2017-12-19 14:55 | 10782.6469 |  |  | 80.6141 | 15.9125 | 50.2728 | 53.3021 | 29.9463 | 24.8772 | 18.9127 | 44.498 |  |  | -109.3715 | 7.9352 | 51.068 | 67.8081 | 41.0202 | 17.9779 | 72.5956 | 80.8523 | 8.1281 |  | 149.9189 | 116.9657 | 142.1968 | 160.4559 | 159.639 | 143.8452 | 95.76 |  |  | 129.2362 | 110.9198 | 127.288 | 106.0017 | 98.0361 | 101.6066 | 102.3994 | 117.577 | 145.7371 | 160.9047 | 157.2502 | 137.6746 | 126.388 | 152.9424 | 133.0248 | 79.5283 |  |  |  |  | 125.3697 | 121.4961 | 168.494 | 162.054 |  |  | 129.8691 | 133.0076 | 159.4365 | 174.3507 | 99.0133 | 90.264 | 103.7807 | 121.126 | 137.4303 |  |  |  | 167.901 | 131.2269 | 143.8704 | [5 empty] | 135.9048 | 155.3354 | 167.7683 | 161.6826 | 80.508 | 98.5335 | 99.5587 | 116.8208 | 115.3238 | 137.3818 | 86.5901 | 98.7545 | 108.2555 | 129.5311 | 146.5652 |  | 159.0658 | 174.4905 | 169.586 | 103.1019 | 125.073 | 151.9282 | 172.8947 | 168.4876 | [7 empty] | 109.9317 | 132.2776 | 159.8876 | 175.6566 | 168.3639 | 89.7503 | 90.6792 | 158.2651 | 110.1034 | 160.7848 | 114.3145 | 34.3819 | 33.0485 | 93.3881 | 89.8681 | 32.6825 | 33.0491 | 33.341 | 33.3096 | 33.3829 | 34.9933 | 89.9732 | 105.7346 |  |  | 139.5236 | 159.4183 | 166.3938 | 155.187 | 131.0205 | 97.1176 | [7 empty] | 100.4281 | 109.3444 | 128.6504 | 156.0639 | 168.8127 | 160.9314 | 130.0296 | 130.4483 | 155.1855 | 151.2241 | [5 empty] | 123.4659 | 132.5379 | 173.6489 | 169.5369 |  |  | 101.3197 | 131.1298 | 161.0592 | 178.0819 | 138.9409 | 96.5862 | 106.9343 | 126.1989 | 147.4748 |  |  |  | 171.4389 | 109.7808 | 144.6974 | [5 empty] | 126.6088 | 154.8337 | 169.467 | 165.9986 | 77.2295 | 94.2845 | 106.7203 | 123.1103 | 111.4495 | 142.8049 | 78.1597 | 92.2752 | 103.6145 | 125.5175 | 144.2951 |  | 166.7623 | 179.8362 | 171.6364 | 111.1317 | 135.2302 | 160.2095 | 174.1716 | 166.7303 | [7 empty] | 105.5821 | 136.9927 | 165.2692 | 179.8373 |  | 90.9502 | 91.8341 | 91.5248 | 177.6257 | 121.9887 | 58.0418 |  | 22.2684 | 22.6783 | 19.2164 | 20.2838 | 45.3746 | 90.2455 | 77.7505 | 90.8509 | 89.881 | 91.5242 | 89.3522 | 100.3505 | 105.3238 | 148.1424 | 148.3273 | 108.598 | -0.0056 | -0.0363 | 0.0061 | 0.031 | -0.0087 | 0.0005 | -0.0395 | -0.0454 | -0.0516 | -284.0184 | 0.0447 | -324.5778 | 1.1267 | -319.0574 | 1.1185 | -292.3358 | 1.135 | -197.8479 | 0.133 | -245.6655 | 0.0385 |  |  | 90.8743 | 148.2348 | 160.7298
2017-12-19 14:55 | 10783.647 |  |  | 80.5471 | 15.8555 | 50.2563 | 53.4148 | 29.8948 | 24.853 | 18.9182 | 44.4722 |  |  | -109.3937 | 7.9723 | 51.0593 | 67.83 | 41.029 | 18.0638 | 72.6355 | 80.9918 | 7.5678 |  | 149.9044 | 116.9754 | 142.1951 | 160.4507 | 159.6333 | 143.8432 | 95.7603 |  |  | 129.2331 | 110.9135 | 127.2846 | 105.9933 | 98.0375 | 101.61 | 102.4006 | 117.5754 | 145.7295 | 160.8985 | 157.2326 | 137.6627 | 126.3841 | 152.9365 | 133.0198 | 79.4989 |  |  |  |  | 125.3684 | 121.4941 | 168.4791 | 162.0482 |  |  | 129.8655 | 133.0041 | 159.4292 | 174.3409 | 99.015 | 90.2658 | 103.7838 | 121.1225 | 137.4221 |  |  |  | 167.8897 | 131.2303 | 143.8671 | [5 empty] | 135.9018 | 155.3275 | 167.7588 | 161.6779 | 80.5104 | 98.5209 | 99.5528 | 116.8276 | 115.3264 | 137.3906 | 86.5947 | 98.755 | 108.2533 | 129.5279 | 146.5648 |  | 159.0623 | 174.487 | 169.5763 | 103.1049 | 125.0703 | 151.922 | 172.8836 | 168.4799 | [7 empty] | 109.9325 | 132.275 | 159.8766 | 175.6441 | 168.3496 | 89.7461 | 90.6653 | 158.2616 | 110.0968 | 160.7652 | 114.3088 | 34.4592 | 33.1938 | 93.3849 | 89.8634 | 32.5517 | 33.1415 | 33.4142 | 33.4225 | 33.1114 | 35.1043 | 89.9628 | 105.725 |  |  | 139.5245 | 159.4109 | 166.3737 | 155.1657 | 131.0194 | 97.1254 | [7 empty] | 100.433 | 109.3468 | 128.6479 | 156.0642 | 168.8111 | 160.9256 | 130.0274 | 130.4517 | 155.1781 | 151.2164 | [5 empty] | 123.4678 | 132.5395 | 173.6337 | 169.5251 |  |  | 101.325 | 131.134 | 161.053 | 178.0683 | 138.9339 | 96.5844 | 106.9287 | 126.1977 | 147.4666 |  |  |  | 171.4288 | 109.786 | 144.6882 | [5 empty] | 126.6072 | 154.8279 | 169.4627 | 165.9932 | 77.2328 | 94.2864 | 106.7224 | 123.1089 | 111.4536 | 142.8042 | 78.1609 | 92.2816 | 103.6233 | 125.5207 | 144.2918 |  | 166.7525 | 179.8285 | 171.6296 | 111.1343 | 135.2272 | 160.2064 | 174.1648 | 166.7279 | [7 empty] | 105.5705 | 136.9906 | 165.2611 | 179.821 |  | 90.9477 | 91.8269 | 91.522 | 177.6137 | 121.9834 | 58.0382 |  | 22.2706 | 22.6773 | 19.2182 | 20.2866 | 45.3762 | 90.2505 | 77.7475 | 90.8449 | 89.8873 | 91.5336 | 89.3626 | 100.3661 | 105.3019 | 148.0876 | 148.3072 | 108.6113 | -0.0058 | -0.0365 | 0.0071 | 0.0312 | -0.0086 | 0.0007 | -0.0406 | -0.0588 | -0.0382 | -284.0061 | 0.0632 | -324.5993 | 1.1309 | -319.0482 | 1.0959 | -292.2865 | 1.1124 | -197.8295 | 0.1597 | -245.6778 | 0.0365 |  |  | 90.8717 | 148.1974 | 160.8044
2017-12-19 14:55 | 10784.647 |  |  | 80.5285 | 15.8502 | 50.2403 | 53.3198 | 29.7672 | 24.9146 | 19.0063 | 44.513 |  |  | -109.3516 | 8.0523 | 51.1633 | 67.9447 | 41.0652 | 17.9865 | 72.6133 | 80.9747 | 6.3036 |  | 149.8917 | 116.972 | 142.1968 | 160.4352 | 159.6225 | 143.8397 | 95.7578 |  |  | 129.2198 | 110.9137 | 127.2761 | 105.9935 | 98.0361 | 101.6148 | 102.4095 | 117.5867 | 145.7268 | 160.892 | 157.2261 | 137.6631 | 126.3928 | 152.9367 | 133.0221 | 79.499 |  |  |  |  | 125.3683 | 121.4946 | 168.4665 | 162.0409 |  |  | 129.8625 | 133.0004 | 159.4195 | 174.3291 | 99.0171 | 90.2579 | 103.7842 | 121.1165 | 137.4144 |  |  |  | 167.877 | 131.2289 | 143.8557 | [5 empty] | 135.9019 | 155.3202 | 167.7521 | 161.6614 | 80.5107 | 98.515 | 99.5505 | 116.8264 | 115.32 | 137.3867 | 86.5937 | 98.7563 | 108.246 | 129.5173 | 146.5513 |  | 159.0554 | 174.4778 | 169.5618 | 103.0963 | 125.058 | 151.909 | 172.869 | 168.4629 | [7 empty] | 109.9281 | 132.271 | 159.8709 | 175.63 | 168.3389 | 89.7449 | 90.6583 | 158.2463 | 110.0921 | 160.7511 | 114.301 | 34.5326 | 33.4056 | 93.3843 | 89.8575 | 32.4638 | 33.2584 | 33.432 | 33.5968 | 33.2276 | 35.0614 | 89.9563 | 105.7163 |  |  | 139.5321 | 159.4103 | 166.3677 | 155.1637 | 131.0182 | 97.1264 | [7 empty] | 100.4336 | 109.3509 | 128.6447 | 156.0594 | 168.7969 | 160.9229 | 130.0224 | 130.4555 | 155.1755 | 151.2084 | [5 empty] | 123.4692 | 132.5345 | 173.6185 | 169.5206 |  |  | 101.3265 | 131.1324 | 161.0411 | 178.0554 | 138.9271 | 96.5865 | 106.9306 | 126.2029 | 147.4654 |  |  |  | 171.4089 | 109.7843 | 144.6785 | [5 empty] | 126.6041 | 154.8192 | 169.4501 | 165.9784 | 77.2346 | 94.2838 | 106.7187 | 123.1074 | 111.4568 | 142.8054 | 78.1573 | 92.2775 | 103.6308 | 125.5209 | 144.2846 |  | 166.7451 | 179.8165 | 171.6208 | 111.1323 | 135.2264 | 160.1976 | 174.1446 | 166.7145 | [7 empty] | 105.5549 | 136.9885 | 165.259 | 179.8071 |  | 90.9402 | 91.8254 | 91.5176 | 177.6046 | 121.9696 | 58.0359 |  | 22.2653 | 22.675 | 19.214 | 20.277 | 45.3753 | 90.2526 | 77.7424 | 90.8502 | 89.8873 | 91.5247 | 89.3653 | 100.3733 | 105.3076 | 148.107 | 148.3266 | 108.5066 | -0.0063 | -0.0366 | 0.0068 | 0.0307 | -0.009 | 0.0009 | -0.0267 | -0.0584 | -0.0397 | -283.9937 | 0.0632 | -324.6117 | 1.1596 | -319.1036 | 1.098 | -292.2742 | 1.1062 | -197.8264 | 0.1515 | -245.7025 | 0.0529 |  |  | 90.8686 | 148.2168 | 160.8503
2017-12-19 14:55 | 10785.6471 |  |  | 80.5205 | 15.857 | 50.1456 | 53.3005 | 29.8805 | 24.9035 | 19.0225 | 44.561 |  |  | -109.4164 | 7.9495 | 51.0349 | 67.9225 | 41.0792 | 18.0319 | 72.548 | 81.0482 | 5.381 |  | 149.8798 | 116.964 | 142.1846 | 160.4173 | 159.5995 | 143.8267 | 95.7555 |  |  | 129.2087 | 110.9034 | 127.2607 | 105.9844 | 98.0239 | 101.6012 | 102.4018 | 117.5846 | 145.7171 | 160.8802 | 157.2191 | 137.6632 | 126.3918 | 152.9282 | 133.0185 | 79.5076 |  |  |  |  | 125.3675 | 121.4984 | 168.4594 | 162.0226 |  |  | 129.857 | 132.9994 | 159.4144 | 174.3205 | 99.0168 | 90.2591 | 103.7776 | 121.1167 | 137.4056 |  |  |  | 167.8659 | 131.2206 | 143.8443 | [5 empty] | 135.8951 | 155.3144 | 167.7463 | 161.6434 | 80.5133 | 98.5093 | 99.5468 | 116.8191 | 115.3229 | 137.3792 | 86.5896 | 98.7509 | 108.2407 | 129.5148 | 146.5407 |  | 159.0466 | 174.4725 | 169.5471 | 103.0929 | 125.049 | 151.898 | 172.8518 | 168.445 | [7 empty] | 109.9235 | 132.2648 | 159.8555 | 175.6141 | 168.326 | 89.7358 | 90.6568 | 158.2356 | 110.079 | 160.7366 | 114.2862 | 34.474 | 33.4821 | 93.3778 | 89.848 | 32.3157 | 33.3725 | 33.4656 | 33.7583 | 33.2907 | 35.017 | 89.947 | 105.7051 |  |  | 139.537 | 159.409 | 166.3644 | 155.1604 | 131.0143 | 97.1258 | [7 empty] | 100.4305 | 109.3487 | 128.6396 | 156.0488 | 168.7742 | 160.9054 | 130.0167 | 130.4506 | 155.1642 | 151.1964 | [5 empty] | 123.4632 | 132.5291 | 173.6118 | 169.5176 |  |  | 101.3236 | 131.1288 | 161.0363 | 178.0429 | 138.9229 | 96.5859 | 106.9333 | 126.2051 | 147.4588 |  |  |  | 171.3862 | 109.7725 | 144.6695 | [5 empty] | 126.5966 | 154.8061 | 169.4279 | 165.9621 | 77.2304 | 94.2774 | 106.7144 | 123.102 | 111.4575 | 142.809 | 78.1668 | 92.2799 | 103.629 | 125.5188 | 144.2799 |  | 166.7435 | 179.8038 | 171.6151 | 111.1248 | 135.2267 | 160.193 | 174.1309 | 166.7019 | [7 empty] | 105.553 | 136.9856 | 165.2493 | 179.793 |  | 90.9398 | 91.8224 | 91.5134 | 177.5918 | 121.9562 | 58.0312 |  | 22.2657 | 22.6741 | 19.2133 | 20.2719 | 45.3793 | 90.2384 | 77.7382 | 90.8471 | 89.8732 | 91.5191 | 89.3562 | 100.3608 | 105.3189 | 148.1289 | 148.3427 | 108.6 | -0.0054 | -0.0366 | 0.0072 | 0.0311 | -0.0091 | 0.0007 | -0.0431 | -0.0598 | -0.0678 | -283.9814 | 0.0488 | -324.627 | 1.1822 | -319.1374 | 1.1226 | -292.3173 | 1.0939 | -197.7987 | 0.1391 | -245.7209 | 0.0796 |  |  | 90.8635 | 148.2358 | 160.8151
2017-12-19 14:55 | 10786.6472 |  |  | 80.5644 | 15.9265 | 50.2504 | 53.3105 | 29.9017 | 24.8367 | 18.9527 | 44.5332 |  |  | -109.4598 | 8.0298 | 51.1259 | 67.7739 | 41.1241 | 17.9868 | 72.6488 | 81.0235 | 5.8814 |  | 149.8758 | 116.9613 | 142.1783 | 160.4109 | 159.5823 | 143.8202 | 95.7578 |  |  | 129.2026 | 110.8942 | 127.2453 | 105.9745 | 98.0153 | 101.5948 | 102.3972 | 117.5775 | 145.7076 | 160.8709 | 157.2137 | 137.6538 | 126.3908 | 152.9185 | 133.0117 | 79.5232 |  |  |  |  | 125.3646 | 121.4947 | 168.4528 | 162.0109 |  |  | 129.8549 | 132.999 | 159.4144 | 174.3151 | 99.0218 | 90.2721 | 103.7793 | 121.117 | 137.4023 |  |  |  | 167.8547 | 131.2113 | 143.8463 | [5 empty] | 135.8945 | 155.3109 | 167.7428 | 161.6427 | 80.5171 | 98.5073 | 99.5443 | 116.8181 | 115.3253 | 137.3796 | 86.5926 | 98.751 | 108.2399 | 129.5118 | 146.5361 |  | 159.0379 | 174.4612 | 169.5347 | 103.0942 | 125.0521 | 151.887 | 172.8413 | 168.4361 | [7 empty] | 109.9214 | 132.2623 | 159.8428 | 175.6073 | 168.3127 | 89.7325 | 90.6512 | 158.235 | 110.0676 | 160.738 | 114.2858 | 34.4078 | 33.4559 | 93.3655 | 89.8387 | 32.0879 | 33.4394 | 33.4037 | 33.6378 | 33.4179 | 35.0175 | 89.9495 | 105.6922 |  |  | 139.5305 | 159.4059 | 166.3515 | 155.1498 | 131.0046 | 97.1307 | [7 empty] | 100.4371 | 109.3518 | 128.6371 | 156.0388 | 168.769 | 160.886 | 130.0061 | 130.4442 | 155.1589 | 151.1859 | [5 empty] | 123.4575 | 132.528 | 173.6105 | 169.5041 |  |  | 101.3252 | 131.1238 | 161.0265 | 178.0276 | 138.9111 | 96.5783 | 106.9318 | 126.2069 | 147.4463 |  |  |  | 171.3759 | 109.7712 | 144.6686 | [5 empty] | 126.5948 | 154.8029 | 169.4198 | 165.9547 | 77.2404 | 94.2819 | 106.7228 | 123.0995 | 111.4502 | 142.797 | 78.1601 | 92.2774 | 103.6231 | 125.5067 | 144.2733 |  | 166.7328 | 179.7831 | 171.5983 | 111.1263 | 135.2137 | 160.1795 | 174.1249 | 166.6856 | [7 empty] | 105.5474 | 136.9852 | 165.2365 | 179.7832 |  | 90.9457 | 91.8176 | 91.5113 | 177.5859 | 121.9521 | 58.0327 |  | 22.2722 | 22.6768 | 19.2225 | 20.2725 | 45.3879 | 90.1956 | 77.744 | 90.8321 | 89.8622 | 91.5112 | 89.3557 | 100.3527 | 105.3266 | 148.1418 | 148.3209 | 108.5667 | -0.0059 | -0.0367 | 0.0068 | 0.031 | -0.0085 | 0.0002 | -0.0364 | -0.0591 | -0.0218 | -283.9507 | 0.0262 | -324.6086 | 1.174 | -319.1251 | 1.1432 | -292.3542 | 1.0939 | -197.8141 | 0.1391 | -245.6871 | 0.0693 |  |  | 90.858 | 148.2313 | 160.854
2017-12-19 14:55 | 10787.6472 |  |  | 80.5021 | 15.9515 | 50.2986 | 53.3411 | 29.8337 | 24.9084 | 18.9443 | 44.4708 |  |  | -109.4935 | 8.0659 | 51.0772 | 67.7948 | 41.1948 | 17.9699 | 72.6605 | 81.1413 | 6.7377 |  | 149.8581 | 116.9576 | 142.1725 | 160.3998 | 159.5689 | 143.8095 | 95.7553 |  |  | 129.1881 | 110.8921 | 127.239 | 105.9634 | 98.0115 | 101.6093 | 102.4027 | 117.5793 | 145.7098 | 160.8635 | 157.1989 | 137.6467 | 126.3922 | 152.9157 | 133.0068 | 79.5366 |  |  |  |  | 125.3661 | 121.4883 | 168.4421 | 162.0041 |  |  | 129.85 | 132.9997 | 159.4076 | 174.3056 | 99.0221 | 90.2764 | 103.7805 | 121.1166 | 137.4005 |  |  |  | 167.8393 | 131.1993 | 143.843 | [5 empty] | 135.8958 | 155.3071 | 167.7313 | 161.6393 | 80.5152 | 98.5118 | 99.5452 | 116.8174 | 115.3207 | 137.378 | 86.5958 | 98.756 | 108.2402 | 129.5105 | 146.5276 |  | 159.0332 | 174.4408 | 169.5317 | 103.0973 | 125.0502 | 151.8824 | 172.8373 | 168.4232 | [7 empty] | 109.9232 | 132.2639 | 159.8429 | 175.6022 | 168.3016 | 89.724 | 90.6437 | 158.2267 | 110.0636 | 160.7284 | 114.2855 | 34.3985 | 33.3474 | 93.3557 | 89.8395 | 32.0221 | 33.4511 | 33.2846 | 33.6114 | 33.5374 | 35.0245 | 89.9499 | 105.6882 |  |  | 139.5243 | 159.4029 | 166.3409 | 155.1374 | 130.9946 | 97.1255 | [7 empty] | 100.4335 | 109.3549 | 128.6403 | 156.0358 | 168.7644 | 160.8773 | 130.0005 | 130.4416 | 155.1559 | 151.1794 | [5 empty] | 123.4582 | 132.5337 | 173.5947 | 169.4831 |  |  | 101.3231 | 131.1136 | 161.0147 | 178.0069 | 138.8943 | 96.5763 | 106.9317 | 126.1973 | 147.4355 |  |  |  | 171.3723 | 109.7761 | 144.6665 | [5 empty] | 126.6003 | 154.8031 | 169.4171 | 165.9456 | 77.2456 | 94.2848 | 106.7295 | 123.101 | 111.4448 | 142.7853 | 78.1456 | 92.2667 | 103.6281 | 125.5014 | 144.2676 |  | 166.7243 | 179.776 | 171.5774 | 111.1266 | 135.2058 | 160.1675 | 174.1123 | 166.6719 | [7 empty] | 105.5411 | 136.9836 | 165.2369 | 179.7759 |  | 90.9396 | 91.8131 | 91.5019 | 177.5767 | 121.9443 | 58.0307 |  | 22.2731 | 22.6811 | 19.2304 | 20.2677 | 45.3896 | 90.0951 | 77.742 | 90.8257 | 89.8562 | 91.5029 | 89.3606 | 100.3601 | 105.3088 | 148.1215 | 148.3527 | 108.5373 | -0.0057 | -0.0362 | 0.0064 | 0.0312 | -0.0083 | 0.0006 | -0.0229 | -0.0626 | -0.0457 | -283.9937 | 0.018 | -324.5501 | 1.1432 | -319.0574 | 1.1144 | -292.3727 | 1.1124 | -197.8202 | 0.1227 | -245.6225 | 0.0385 |  |  | 90.8509 | 148.2371 | 160.9176
2017-12-19 14:55 | 10788.6473 |  |  | 80.5635 | 15.8865 | 50.1781 | 53.3015 | 29.8922 | 24.9983 | 18.9688 | 44.5545 |  |  | -109.3884 | 8.105 | 51.1486 | 67.955 | 41.1253 | 17.9436 | 72.5861 | 81.0864 | 5.9167 |  | 149.8442 | 116.9521 | 142.1638 | 160.3919 | 159.5612 | 143.799 | 95.7561 |  |  | 129.1835 | 110.8851 | 127.2319 | 105.9523 | 98.0062 | 101.6122 | 102.4073 | 117.578 | 145.7097 | 160.8537 | 157.1867 | 137.6382 | 126.3915 | 152.9136 | 133.0004 | 79.5354 |  |  |  |  | 125.3656 | 121.493 | 168.4235 | 161.9919 |  |  | 129.8495 | 132.9978 | 159.3941 | 174.2931 | 99.0205 | 90.2683 | 103.7743 | 121.1142 | 137.3957 |  |  |  | 167.8228 | 131.2012 | 143.8302 | [5 empty] | 135.8886 | 155.3052 | 167.7144 | 161.6228 | 80.5076 | 98.512 | 99.5361 | 116.8188 | 115.3237 | 137.3754 | 86.5971 | 98.7517 | 108.2477 | 129.513 | 146.5227 |  | 159.0301 | 174.429 | 169.5203 | 103.0883 | 125.0452 | 151.8791 | 172.8287 | 168.4097 | [7 empty] | 109.9219 | 132.2658 | 159.8361 | 175.59 | 168.2886 | 89.7132 | 90.6302 | 158.2098 | 110.0563 | 160.7102 | 114.2757 | 34.2623 | 33.2458 | 93.3498 | 89.8376 | 32.0522 | 33.4096 | 33.2016 | 33.7364 | 33.5944 | 35.0325 | 89.9386 | 105.6886 |  |  | 139.5265 | 159.3888 | 166.3341 | 155.125 | 130.9849 | 97.1159 | [7 empty] | 100.4221 | 109.3586 | 128.6454 | 156.0377 | 168.7578 | 160.8712 | 130.0041 | 130.4458 | 155.1559 | 151.1751 | [5 empty] | 123.4616 | 132.5391 | 173.5772 | 169.4671 |  |  | 101.3158 | 131.1126 | 161.0083 | 177.9922 | 138.8877 | 96.5805 | 106.932 | 126.1913 | 147.4234 |  |  |  | 171.36 | 109.7768 | 144.6601 | [5 empty] | 126.6062 | 154.7978 | 169.4027 | 165.9303 | 77.244 | 94.2835 | 106.7292 | 123.1041 | 111.4409 | 142.7816 | 78.1436 | 92.26 | 103.6345 | 125.5018 | 144.2651 |  | 166.7228 | 179.7759 | 171.5657 | 111.1212 | 135.2056 | 160.1646 | 174.1056 | 166.6604 | [7 empty] | 105.5429 | 136.9803 | 165.2353 | 179.7615 |  | 90.9289 | 91.8055 | 91.4949 | 177.5602 | 121.9388 | 58.0216 |  | 22.2688 | 22.6808 | 19.2286 | 20.2603 | 45.3882 | 89.9736 | 77.7343 | 90.8146 | 89.8589 | 91.499 | 89.3564 | 100.345 | 105.2298 | 148.0824 | 148.302 | 108.4405 | -0.006 | -0.0365 | 0.0067 | 0.0313 | -0.009 | 0.0009 | -0.0455 | -0.06 | -0.0705 | -283.9814 | 0.0365 | -324.6086 | 1.1226 | -319.0451 | 1.1165 | -292.3388 | 1.1001 | -197.8479 | 0.133 | -245.6655 | 0.0242 |  |  | 90.8432 | 148.1922 | 160.939
2017-12-19 14:55 | 10789.6473 |  |  | 80.5142 | 15.9144 | 50.1519 | 53.2158 | 29.8666 | 24.9016 | 18.9213 | 44.5657 |  |  | -109.3022 | 8.0346 | 51.0741 | 67.8131 | 41.0717 | 18.0572 | 72.6429 | 81.0917 | 7.3581 |  | 149.8323 | 116.9489 | 142.156 | 160.3807 | 159.5506 | 143.7903 | 95.7592 |  |  | 129.1798 | 110.8785 | 127.2188 | 105.9478 | 98.0005 | 101.6029 | 102.4115 | 117.5747 | 145.7035 | 160.8434 | 157.1842 | 137.6354 | 126.3899 | 152.9102 | 132.9977 | 79.5319 |  |  |  |  | 125.3558 | 121.5006 | 168.4066 | 161.9763 |  |  | 129.8427 | 132.9925 | 159.3887 | 174.2778 | 99.0217 | 90.2699 | 103.7783 | 121.1089 | 137.3861 |  |  |  | 167.8154 | 131.205 | 143.8295 | [5 empty] | 135.8808 | 155.3065 | 167.7121 | 161.6185 | 80.5115 | 98.5151 | 99.5393 | 116.8237 | 115.3159 | 137.3676 | 86.5959 | 98.744 | 108.243 | 129.4997 | 146.5109 |  | 159.0176 | 174.4154 | 169.4952 | 103.0793 | 125.047 | 151.8656 | 172.8105 | 168.3922 | [7 empty] | 109.9161 | 132.2632 | 159.8273 | 175.5808 | 168.2758 | 89.7144 | 90.6242 | 158.2045 | 110.0531 | 160.7034 | 114.2632 | 34.3432 | 33.2885 | 93.3453 | 89.8307 | 31.9823 | 33.3011 | 33.1592 | 33.8337 | 33.6844 | 35.0224 | 89.9354 | 105.6772 |  |  | 139.5251 | 159.378 | 166.3283 | 155.1154 | 130.9835 | 97.1222 | [7 empty] | 100.4286 | 109.3601 | 128.6353 | 156.0349 | 168.7468 | 160.8584 | 129.9989 | 130.4458 | 155.155 | 151.1654 | [5 empty] | 123.4609 | 132.5365 | 173.5704 | 169.4594 |  |  | 101.3182 | 131.1171 | 161.0063 | 177.9875 | 138.8853 | 96.5841 | 106.9364 | 126.1897 | 147.4152 |  |  |  | 171.3375 | 109.7741 | 144.6501 | [5 empty] | 126.6014 | 154.7877 | 169.3838 | 165.9164 | 77.2418 | 94.2773 | 106.7246 | 123.1019 | 111.441 | 142.7772 | 78.1418 | 92.2619 | 103.6324 | 125.5004 | 144.2566 |  | 166.7169 | 179.7632 | 171.5514 | 111.1155 | 135.2004 | 160.1586 | 174.0897 | 166.654 | [7 empty] | 105.5386 | 136.976 | 165.2263 | 179.7473 |  | 90.9259 | 91.7971 | 91.4863 | 177.5422 | 121.9269 | 58.0127 |  | 22.2639 | 22.6715 | 19.2181 | 20.2489 | 45.3845 | 89.9184 | 77.7223 | 90.8172 | 89.8471 | 91.4926 | 89.3648 | 100.3402 | 105.234 | 148.086 | 148.2998 | 108.4851 | -0.0059 | -0.0367 | 0.0068 | 0.0305 | -0.0092 | 0.0008 | -0.0192 | -0.0586 | -0.0293 | -283.9722 | 0.0426 | -324.6086 | 1.1473 | -319.0759 | 1.1062 | -292.3358 | 1.0959 | -197.811 | 0.1371 | -245.6809 | 0.0467 |  |  | 90.8381 | 148.1929 | 160.8256
2017-12-19 14:55 | 10790.6474 |  |  | 80.454 | 15.8957 | 50.1247 | 53.206 | 29.7538 | 24.9374 | 18.9075 | 44.4688 |  |  | -109.4064 | 7.9286 | 50.9289 | 67.7423 | 40.926 | 17.9532 | 72.4962 | 80.7973 | 7.0061 |  | 149.8212 | 116.9512 | 142.1447 | 160.3685 | 159.5359 | 143.7844 | 95.7557 |  |  | 129.1723 | 110.8741 | 127.2128 | 105.946 | 97.9957 | 101.6059 | 102.4056 | 117.5733 | 145.6981 | 160.8336 | 157.17 | 137.6349 | 126.3804 | 152.9039 | 132.9956 | 79.5315 |  |  |  |  | 125.3473 | 121.4962 | 168.4029 | 161.9618 |  |  | 129.8422 | 132.9933 | 159.3884 | 174.2654 | 99.0244 | 90.2744 | 103.7868 | 121.1085 | 137.3833 |  |  |  | 167.8037 | 131.2074 | 143.8294 | [5 empty] | 135.874 | 155.3005 | 167.7108 | 161.6143 | 80.5171 | 98.5194 | 99.5428 | 116.8256 | 115.3138 | 137.3694 | 86.6061 | 98.7478 | 108.2427 | 129.4974 | 146.5105 |  | 159.0171 | 174.4175 | 169.4815 | 103.0863 | 125.0553 | 151.8644 | 172.8039 | 168.3898 | [7 empty] | 109.9167 | 132.2579 | 159.825 | 175.564 | 168.2606 | 89.7103 | 90.6263 | 158.2038 | 110.0498 | 160.6946 | 114.2561 | 34.7887 | 33.4153 | 93.3464 | 89.8234 | 31.8816 | 33.1604 | 33.1129 | 33.9994 | 33.8201 | 34.8991 | 89.9272 | 105.6708 |  |  | 139.5205 | 159.3787 | 166.317 | 155.1005 | 130.9916 | 97.127 | [7 empty] | 100.4386 | 109.3553 | 128.6228 | 156.0214 | 168.7285 | 160.8469 | 129.9935 | 130.438 | 155.138 | 151.1505 | [5 empty] | 123.4514 | 132.5271 | 173.5581 | 169.4449 |  |  | 101.3247 | 131.1235 | 161.0089 | 177.9769 | 138.88 | 96.5837 | 106.9343 | 126.186 | 147.4131 |  |  |  | 171.322 | 109.7741 | 144.6439 | [5 empty] | 126.5943 | 154.7765 | 169.3768 | 165.9071 | 77.2401 | 94.2733 | 106.7292 | 123.1001 | 111.4445 | 142.779 | 78.1478 | 92.2723 | 103.6305 | 125.4984 | 144.2495 |  | 166.7102 | 179.7519 | 171.5424 | 111.1171 | 135.2009 | 160.1494 | 174.0759 | 166.6475 | [7 empty] | 105.5278 | 136.9676 | 165.2134 | 179.7312 |  | 90.921 | 91.7915 | 91.479 | 177.5377 | 121.921 | 58.0097 |  | 22.2649 | 22.6696 | 19.2147 | 20.2444 | 45.3856 | 89.9054 | 77.7213 | 90.8098 | 89.8437 | 91.4827 | 89.361 | 100.342 | 105.2348 | 148.0919 | 148.3057 | 108.4805 | -0.0058 | -0.0367 | 0.0067 | 0.0304 | -0.009 | 0.0006 | -0.0489 | -0.0566 | -0.0255 | -284.003 | 0.0344 | -324.6147 | 1.1514 | -319.0913 | 1.1144 | -292.3788 | 1.1021 | -197.811 | 0.1391 | -245.6778 | 0.0488 |  |  | 90.833 | 148.1988 | 160.4756
2017-12-19 14:55 | 10791.6475 |  |  | 80.6122 | 15.9455 | 50.0929 | 53.2875 | 29.8652 | 24.9322 | 19.0253 | 44.5018 |  |  | -109.511 | 7.9359 | 50.9706 | 67.5846 | 40.9721 | 18.0061 | 72.4305 | 80.8191 | 6.2765 |  | 149.8144 | 116.9532 | 142.1454 | 160.3627 | 159.5318 | 143.7846 | 95.7565 |  |  | 129.1673 | 110.8767 | 127.2152 | 105.9478 | 97.9952 | 101.6151 | 102.4016 | 117.5702 | 145.6935 | 160.8285 | 157.1575 | 137.633 | 126.3832 | 152.8962 | 132.9871 | 79.5311 |  |  |  |  | 125.3463 | 121.4918 | 168.3972 | 161.9474 |  |  | 129.846 | 132.995 | 159.3832 | 174.2587 | 99.0333 | 90.2777 | 103.7852 | 121.111 | 137.3828 |  |  |  | 167.7891 | 131.2124 | 143.815 | [5 empty] | 135.8759 | 155.2906 | 167.6997 | 161.596 | 80.5149 | 98.5182 | 99.5361 | 116.8229 | 115.3242 | 137.3749 | 86.6089 | 98.7514 | 108.2515 | 129.5014 | 146.5166 |  | 159.0213 | 174.4126 | 169.4827 | 103.0931 | 125.0587 | 151.8706 | 172.7989 | 168.3823 | [7 empty] | 109.9159 | 132.2543 | 159.8161 | 175.5442 | 168.2473 | 89.7004 | 90.6224 | 158.1853 | 110.0422 | 160.6856 | 114.2601 | 35.1825 | 33.4859 | 93.339 | 89.8212 | 31.842 | 33.0599 | 33.0129 | 34.1398 | 33.9178 | 34.6546 | 89.9159 | 105.6693 |  |  | 139.5152 | 159.3727 | 166.3034 | 155.0876 | 130.9869 | 97.1328 | [7 empty] | 100.4369 | 109.3517 | 128.6203 | 156.0029 | 168.711 | 160.8291 | 129.9866 | 130.4325 | 155.1285 | 151.1335 | [5 empty] | 123.4453 | 132.5179 | 173.5482 | 169.4331 |  |  | 101.3239 | 131.1272 | 161.0038 | 177.9625 | 138.8739 | 96.5902 | 106.9334 | 126.1855 | 147.4095 |  |  |  | 171.317 | 109.7797 | 144.6391 | [5 empty] | 126.5935 | 154.7724 | 169.3749 | 165.8981 | 77.2435 | 94.2843 | 106.7343 | 123.1025 | 111.4398 | 142.7782 | 78.1527 | 92.28 | 103.629 | 125.496 | 144.2411 |  | 166.6987 | 179.739 | 171.5358 | 111.1195 | 135.2028 | 160.1485 | 174.0701 | 166.6301 | [7 empty] | 105.5235 | 136.9627 | 165.2014 | 179.717 |  | 90.9127 | 91.7902 | 91.4786 | 177.5313 | 121.9251 | 58.0096 |  | 22.2697 | 22.6749 | 19.2202 | 20.2446 | 45.3951 | 89.8694 | 77.7243 | 90.7978 | 89.8285 | 91.4727 | 89.3506 | 100.3393 | 105.2321 | 147.998 | 148.2059 | 108.4722 | -0.0058 | -0.0364 | 0.0073 | 0.0316 | -0.0093 | 0.0002 | -0.0498 | -0.0598 | -0.0494 | -283.9753 | 0.0426 | -324.6147 | 1.1534 | -319.1036 | 1.1206 | -292.3358 | 1.1124 | -197.811 | 0.1453 | -245.6871 | 0.0488 |  |  | 90.8254 | 148.1019 | 160.56
2017-12-19 14:55 | 10792.6475 |  |  | 80.6065 | 15.9392 | 50.0915 | 53.2983 | 29.8619 | 24.9487 | 19.0329 | 44.5317 |  |  | -109.5044 | 7.929 | 50.9802 | 67.6522 | 41.0532 | 18.0769 | 72.4723 | 80.9167 | 6.0347 |  | 149.8061 | 116.9499 | 142.1459 | 160.3536 | 159.5182 | 143.781 | 95.7642 |  |  | 129.1584 | 110.8735 | 127.205 | 105.9424 | 97.9905 | 101.608 | 102.405 | 117.5721 | 145.6914 | 160.8191 | 157.1477 | 137.6281 | 126.3866 | 152.8893 | 132.9847 | 79.5278 |  |  |  |  | 125.3457 | 121.4928 | 168.3833 | 161.9317 |  |  | 129.8349 | 132.9917 | 159.3793 | 174.2474 | 99.0276 | 90.278 | 103.7813 | 121.1038 | 137.3722 |  |  |  | 167.778 | 131.2075 | 143.8071 | [5 empty] | 135.8831 | 155.2891 | 167.6927 | 161.5903 | 80.5155 | 98.5236 | 99.5402 | 116.8267 | 115.327 | 137.375 | 86.6123 | 98.7549 | 108.2478 | 129.5031 | 146.5104 |  | 159.0135 | 174.4 | 169.4708 | 103.093 | 125.0522 | 151.8625 | 172.7871 | 168.3673 | [7 empty] | 109.9162 | 132.2539 | 159.8083 | 175.538 | 168.2441 | 89.698 | 90.6077 | 158.1671 | 110.0357 | 160.6768 | 114.2607 | 35.277 | 33.5161 | 93.3312 | 89.8193 | 31.8236 | 33.0625 | 32.9517 | 34.1953 | 33.9895 | 34.4245 | 89.9111 | 105.6549 |  |  | 139.5155 | 159.3703 | 166.2965 | 155.0811 | 130.9794 | 97.1398 | [7 empty] | 100.4296 | 109.3563 | 128.6252 | 155.9973 | 168.6967 | 160.8116 | 129.9852 | 130.4346 | 155.1264 | 151.1274 | [5 empty] | 123.4447 | 132.521 | 173.537 | 169.4179 |  |  | 101.3263 | 131.1245 | 160.9914 | 177.9512 | 138.8708 | 96.5904 | 106.9312 | 126.1828 | 147.3971 |  |  |  | 171.2997 | 109.7744 | 144.6299 | [5 empty] | 126.5884 | 154.7649 | 169.3572 | 165.8863 | 77.2427 | 94.2833 | 106.7247 | 123.0967 | 111.4384 | 142.7751 | 78.1565 | 92.2834 | 103.6315 | 125.4965 | 144.2311 |  | 166.6933 | 179.7339 | 171.5233 | 111.1205 | 135.2001 | 160.1449 | 174.0618 | 166.6142 | [7 empty] | 105.5313 | 136.9635 | 165.2014 | 179.7135 |  | 90.9064 | 91.7888 | 91.4712 | 177.5094 | 121.9188 | 58.0012 |  | 22.2754 | 22.6732 | 19.2178 | 20.2428 | 45.398 | 89.8269 | 77.7221 | 90.7974 | 89.8281 | 91.4777 | 89.3541 | 100.3372 | 105.1704 | 147.9532 | 148.1668 | 108.4562 | -0.0057 | -0.0365 | 0.0063 | 0.0309 | -0.0088 | 0.0005 | -0.0294 | -0.0587 | -0.0396 | -283.9784 | 0.0139 | -324.5655 | 1.1309 | -319.0882 | 1.1247 | -292.3912 | 1.1144 | -197.7926 | 0.1227 | -245.6286 | 0.0365 |  |  | 90.8219 | 148.06 | 160.6757
2017-12-19 14:55 | 10793.6476 |  |  | 80.5274 | 15.9128 | 50.0393 | 53.2839 | 29.7911 | 24.9555 | 18.9501 | 44.439 |  |  | -109.6204 | 7.9107 | 50.9197 | 67.7517 | 41.0349 | 17.992 | 72.4804 | 80.7796 | 7.2088 |  | 149.7932 | 116.9449 | 142.1355 | 160.3382 | 159.4997 | 143.769 | 95.7653 |  |  | 129.1442 | 110.854 | 127.1873 | 105.9243 | 97.9792 | 101.5986 | 102.4037 | 117.5726 | 145.6807 | 160.8036 | 157.1382 | 137.6243 | 126.3832 | 152.8847 | 132.9839 | 79.5268 |  |  |  |  | 125.3426 | 121.4905 | 168.3707 | 161.9285 |  |  | 129.8309 | 132.9834 | 159.3686 | 174.2357 | 99.0188 | 90.2785 | 103.7828 | 121.1024 | 137.367 |  |  |  | 167.7668 | 131.207 | 143.8057 | [5 empty] | 135.8825 | 155.2858 | 167.6832 | 161.586 | 80.519 | 98.5336 | 99.5361 | 116.8324 | 115.3199 | 137.3738 | 86.6189 | 98.7573 | 108.2447 | 129.5045 | 146.4998 |  | 159.0076 | 174.3873 | 169.4574 | 103.0908 | 125.0488 | 151.8481 | 172.7768 | 168.3565 | [7 empty] | 109.917 | 132.2539 | 159.8069 | 175.5306 | 168.2376 | 89.6899 | 90.5999 | 158.1672 | 110.0303 | 160.6621 | 114.2529 | 35.1088 | 33.5288 | 93.324 | 89.8087 | 31.814 | 33.1506 | 32.9441 | 34.1632 | 34.0656 | 34.2952 | 89.9069 | 105.645 |  |  | 139.5194 | 159.3723 | 166.2913 | 155.0751 | 130.9759 | 97.1389 | [7 empty] | 100.435 | 109.3565 | 128.6201 | 155.9898 | 168.6831 | 160.7969 | 129.9867 | 130.4316 | 155.1146 | 151.121 | [5 empty] | 123.446 | 132.5181 | 173.5186 | 169.4024 |  |  | 101.3276 | 131.1261 | 160.9853 | 177.9386 | 138.8632 | 96.5866 | 106.928 | 126.1843 | 147.3908 |  |  |  | 171.2827 | 109.7595 | 144.6223 | [5 empty] | 126.5878 | 154.7584 | 169.343 | 165.8711 | 77.2414 | 94.2744 | 106.7216 | 123.0902 | 111.4362 | 142.7695 | 78.1631 | 92.2819 | 103.6278 | 125.4965 | 144.2239 |  | 166.6862 | 179.7273 | 171.5121 | 111.1246 | 135.1955 | 160.1317 | 174.0434 | 166.6015 | [7 empty] | 105.5306 | 136.9646 | 165.2037 | 179.7154 |  | 90.8991 | 91.7798 | 91.4637 | 177.4988 | 121.9079 | 57.9919 |  | 22.2737 | 22.6702 | 19.2156 | 20.2461 | 45.4006 | 89.7988 | 77.7185 | 90.7943 | 89.8261 | 91.4739 | 89.3618 | 100.3458 | 105.1855 | 148.0124 | 148.2203 | 108.4369 | -0.006 | -0.0368 | 0.0062 | 0.031 | -0.0089 | 0.0005 | -0.0533 | -0.058 | -0.0423 | -283.9907 | 0.0324 | -324.6024 | 1.1309 | -319.0605 | 1.1144 | -292.4127 | 1.1267 | -197.811 | 0.1309 | -245.6317 | 0.0262 |  |  | 90.8158 | 148.1164 | 160.5242
2017-12-19 14:55 | 10794.6476 |  |  | 80.5526 | 15.9573 | 50.1163 | 53.2546 | 29.928 | 24.8009 | 18.9341 | 44.4843 |  |  | -109.4821 | 7.8802 | 50.9417 | 67.6188 | 40.9465 | 17.9579 | 72.509 | 80.8022 | 6.3892 |  | 149.7802 | 116.9425 | 142.1277 | 160.3238 | 159.4917 | 143.7593 | 95.7629 |  |  | 129.136 | 110.8436 | 127.1831 | 105.9201 | 97.9754 | 101.5967 | 102.3985 | 117.5658 | 145.6636 | 160.7925 | 157.1258 | 137.6199 | 126.3855 | 152.8745 | 132.9752 | 79.5178 |  |  |  |  | 125.3383 | 121.4903 | 168.3567 | 161.9185 |  |  | 129.8275 | 132.9794 | 159.3594 | 174.2265 | 99.0225 | 90.2826 | 103.7831 | 121.1102 | 137.367 |  |  |  | 167.7487 | 131.2042 | 143.795 | [5 empty] | 135.8721 | 155.2767 | 167.6687 | 161.5675 | 80.5115 | 98.5318 | 99.5219 | 116.8292 | 115.3162 | 137.3725 | 86.6164 | 98.7508 | 108.2453 | 129.5004 | 146.4936 |  | 159.003 | 174.3778 | 169.449 | 103.0887 | 125.0468 | 151.844 | 172.7606 | 168.3403 | [7 empty] | 109.9115 | 132.251 | 159.7909 | 175.5171 | 168.2203 | 89.6853 | 90.6033 | 158.1642 | 110.0308 | 160.6494 | 114.2457 | 35.0105 | 33.476 | 93.3144 | 89.8023 | 31.7781 | 33.1723 | 32.9006 | 34.0094 | 34.229 | 34.2898 | 89.9014 | 105.6479 |  |  | 139.5186 | 159.3634 | 166.2856 | 155.0692 | 130.9757 | 97.1424 | [7 empty] | 100.449 | 109.3608 | 128.6159 | 155.9847 | 168.683 | 160.7924 | 129.9849 | 130.4349 | 155.1121 | 151.1178 | [5 empty] | 123.4541 | 132.5222 | 173.5076 | 169.3938 |  |  | 101.3256 | 131.1198 | 160.9774 | 177.9223 | 138.8584 | 96.5924 | 106.9334 | 126.1944 | 147.3927 |  |  |  | 171.271 | 109.75 | 144.6045 | [5 empty] | 126.5843 | 154.7529 | 169.3363 | 165.8552 | 77.2458 | 94.2759 | 106.728 | 123.091 | 111.4303 | 142.7645 | 78.1676 | 92.2885 | 103.6241 | 125.4909 | 144.2186 |  | 166.6798 | 179.7151 | 171.5075 | 111.132 | 135.1902 | 160.1245 | 174.0281 | 166.5955 | [7 empty] | 105.5182 | 136.9653 | 165.1964 | 179.7058 |  | 90.8939 | 91.7669 | 91.4555 | 177.4912 | 121.8943 | 57.9881 |  | 22.2668 | 22.6671 | 19.2161 | 20.2442 | 45.4039 | 89.7594 | 77.7096 | 90.791 | 89.8259 | 91.4763 | 89.3635 | 100.3494 | 105.2093 | 147.9625 | 148.1299 | 108.4373 | -0.0057 | -0.0365 | 0.0066 | 0.0307 | -0.0092 | 0.0003 | -0.0326 | -0.0595 | -0.0263 | -284.0245 | 0.0632 | -324.6363 | 1.1391 | -319.1067 | 1.1144 | -292.3819 | 1.1206 | -197.8572 | 0.1432 | -245.6594 | 0.0365 |  |  | 90.8123 | 148.0462 | 160.4939
2017-12-19 14:55 | 10795.6477 |  |  | 80.5443 | 15.9916 | 50.1331 | 53.1871 | 29.8921 | 24.9056 | 18.9014 | 44.4887 |  |  | -109.5347 | 7.8431 | 50.9428 | 67.7142 | 41.0044 | 17.9914 | 72.4911 | 80.8518 | 7.5969 |  | 149.767 | 116.9403 | 142.1232 | 160.3182 | 159.4819 | 143.7537 | 95.7599 |  |  | 129.1282 | 110.8414 | 127.1748 | 105.9194 | 97.9699 | 101.6009 | 102.4035 | 117.5626 | 145.6617 | 160.7812 | 157.1121 | 137.6129 | 126.3824 | 152.8628 | 132.9642 | 79.4994 |  |  |  |  | 125.3316 | 121.4897 | 168.3393 | 161.8996 |  |  | 129.8248 | 132.9879 | 159.3568 | 174.2097 | 99.0214 | 90.2775 | 103.7779 | 121.1042 | 137.3542 |  |  |  | 167.7295 | 131.1857 | 143.7806 | [5 empty] | 135.8639 | 155.2651 | 167.6518 | 161.5508 | 80.504 | 98.529 | 99.5191 | 116.8188 | 115.3172 | 137.3687 | 86.6093 | 98.7498 | 108.2411 | 129.4967 | 146.4903 |  | 158.9954 | 174.3684 | 169.432 | 103.0831 | 125.0437 | 151.8429 | 172.7451 | 168.323 | [7 empty] | 109.9074 | 132.2454 | 159.7824 | 175.5088 | 168.2087 | 89.6895 | 90.6027 | 158.1672 | 110.0331 | 160.6428 | 114.2415 | 35.1208 | 33.4081 | 93.3106 | 89.799 | 31.725 | 33.0714 | 32.8851 | 33.8547 | 34.4303 | 34.3414 | 89.8989 | 105.6428 |  |  | 139.5129 | 159.3509 | 166.2652 | 155.0578 | 130.9746 | 97.1371 | [7 empty] | 100.448 | 109.3697 | 128.6147 | 155.9802 | 168.6736 | 160.7863 | 129.9806 | 130.4378 | 155.1085 | 151.1179 | [5 empty] | 123.4495 | 132.5265 | 173.506 | 169.3859 |  |  | 101.3216 | 131.1097 | 160.9698 | 177.9133 | 138.8585 | 96.5957 | 106.9392 | 126.1972 | 147.3787 |  |  |  | 171.2546 | 109.756 | 144.5932 | [5 empty] | 126.5832 | 154.7442 | 169.3278 | 165.8509 | 77.2457 | 94.2835 | 106.729 | 123.0882 | 111.4302 | 142.7678 | 78.1569 | 92.2809 | 103.6286 | 125.4818 | 144.2126 |  | 166.6687 | 179.6972 | 171.4992 | 111.1246 | 135.1847 | 160.1125 | 174.0167 | 166.5824 | [7 empty] | 105.5123 | 136.9608 | 165.1821 | 179.6812 |  | 90.8867 | 91.7627 | 91.449 | 177.4765 | 121.8834 | 57.9877 |  | 22.2653 | 22.6662 | 19.2152 | 20.2424 | 45.4 | 89.7531 | 77.7047 | 90.7842 | 89.8172 | 91.4725 | 89.365 | 100.3583 | 105.1611 | 147.9343 | 148.1537 | 108.4755 | -0.0059 | -0.0364 | 0.0059 | 0.0301 | -0.009 | 0.0007 | -0.0231 | -0.0584 | -0.0433 | -283.9722 | 0.0529 | -324.6486 | 1.1637 | -319.1313 | 1.1062 | -292.385 | 1.1124 | -197.8141 | 0.1453 | -245.6963 | 0.0508 |  |  | 90.8081 | 148.044 | 160.5514
2017-12-19 14:55 | 10796.6478 |  |  | 80.5746 | 15.9798 | 50.0683 | 53.2422 | 29.8459 | 24.8218 | 18.9664 | 44.4767 |  |  | -109.5988 | 7.8589 | 50.9922 | 67.6907 | 41.0288 | 18.0121 | 72.5321 | 80.8375 | 6.7132 |  | 149.755 | 116.9429 | 142.1202 | 160.3126 | 159.4731 | 143.7497 | 95.7651 |  |  | 129.1226 | 110.8429 | 127.1685 | 105.9163 | 97.9649 | 101.5996 | 102.4048 | 117.5661 | 145.6608 | 160.7731 | 157.1081 | 137.6067 | 126.3802 | 152.8629 | 132.961 | 79.4978 |  |  |  |  | 125.3324 | 121.4846 | 168.327 | 161.8893 |  |  | 129.8197 | 132.9855 | 159.347 | 174.1995 | 99.0226 | 90.2772 | 103.7731 | 121.0982 | 137.3443 |  |  |  | 167.7257 | 131.1857 | 143.7745 | [5 empty] | 135.8664 | 155.2631 | 167.6477 | 161.5454 | 80.5112 | 98.5401 | 99.5266 | 116.8188 | 115.3163 | 137.3674 | 86.6133 | 98.7526 | 108.2403 | 129.4922 | 146.4778 |  | 158.9875 | 174.3582 | 169.4227 | 103.0856 | 125.0493 | 151.8386 | 172.7377 | 168.3159 | [7 empty] | 109.9101 | 132.2422 | 159.7862 | 175.4965 | 168.1979 | 89.6809 | 90.5915 | 158.1578 | 110.0245 | 160.63 | 114.2296 | 35.2167 | 33.3796 | 93.3075 | 89.7947 | 31.6819 | 33.108 | 32.9123 | 33.815 | 34.5424 | 34.4614 | 89.894 | 105.6351 |  |  | 139.514 | 159.3445 | 166.2486 | 155.0425 | 130.9654 | 97.137 | [7 empty] | 100.4424 | 109.3667 | 128.619 | 155.9745 | 168.6569 | 160.7708 | 129.9751 | 130.431 | 155.0983 | 151.1059 | [5 empty] | 123.4413 | 132.5219 | 173.4987 | 169.3771 |  |  | 101.3178 | 131.1067 | 160.9603 | 177.8957 | 138.8471 | 96.5912 | 106.9344 | 126.1887 | 147.3679 |  |  |  | 171.2364 | 109.7552 | 144.5939 | [5 empty] | 126.5796 | 154.7376 | 169.3097 | 165.8411 | 77.2414 | 94.2886 | 106.725 | 123.0842 | 111.4304 | 142.7671 | 78.1491 | 92.2679 | 103.6254 | 125.4832 | 144.2077 |  | 166.6591 | 179.6799 | 171.4852 | 111.1145 | 135.181 | 160.1019 | 173.9983 | 166.563 | [7 empty] | 105.5154 | 136.9499 | 165.1717 | 179.6632 |  | 90.8761 | 91.7589 | 91.4454 | 177.4655 | 121.878 | 57.9844 |  | 22.2671 | 22.6676 | 19.219 | 20.2463 | 45.4013 | 89.7284 | 77.701 | 90.7829 | 89.819 | 91.4726 | 89.3653 | 100.3627 | 105.2175 | 147.959 | 148.1437 | 108.4747 | -0.0055 | -0.0365 | 0.0068 | 0.0312 | -0.0095 | 0.0001 | -0.0477 | -0.0588 | -0.0441 | -283.9691 | 0.02 | -324.6086 | 1.1514 | -319.1282 | 1.1288 | -292.4035 | 1.0877 | -197.7864 | 0.1248 | -245.6563 | 0.0406 |  |  | 90.8034 | 148.0514 | 160.5556
2017-12-19 14:55 | 10797.6478 |  |  | 80.6755 | 15.993 | 50.1018 | 53.1898 | 29.7938 | 24.8807 | 18.9325 | 44.5199 |  |  | -109.3577 | 7.818 | 50.9339 | 67.7308 | 41.0464 | 18.0129 | 72.5773 | 80.8971 | 6.448 |  | 149.7487 | 116.9461 | 142.1144 | 160.2997 | 159.4616 | 143.7373 | 95.7664 |  |  | 129.1157 | 110.8354 | 127.1681 | 105.9164 | 97.9652 | 101.5923 | 102.4079 | 117.5667 | 145.6557 | 160.7685 | 157.1053 | 137.6043 | 126.3869 | 152.8652 | 132.9599 | 79.5052 |  |  |  |  | 125.3354 | 121.4783 | 168.3217 | 161.8817 |  |  | 129.8167 | 132.9822 | 159.3407 | 174.2 | 99.0294 | 90.2854 | 103.7782 | 121.1024 | 137.349 |  |  |  | 167.7231 | 131.1988 | 143.7765 | [5 empty] | 135.872 | 155.2677 | 167.6476 | 161.5468 | 80.5226 | 98.5509 | 99.5318 | 116.8282 | 115.318 | 137.3685 | 86.6259 | 98.7542 | 108.2464 | 129.488 | 146.4714 |  | 158.9857 | 174.3495 | 169.4121 | 103.0897 | 125.0464 | 151.8357 | 172.7274 | 168.3094 | [7 empty] | 109.9078 | 132.2372 | 159.7747 | 175.4823 | 168.186 | 89.6676 | 90.5798 | 158.1312 | 110.0113 | 160.6094 | 114.2085 | 34.9657 | 33.3638 | 93.3029 | 89.7916 | 31.6723 | 33.1574 | 32.9248 | 33.8009 | 34.5636 | 34.6703 | 89.883 | 105.6287 |  |  | 139.5105 | 159.3365 | 166.2463 | 155.0298 | 130.9619 | 97.1429 | [7 empty] | 100.4453 | 109.3647 | 128.6197 | 155.9691 | 168.6451 | 160.7626 | 129.9736 | 130.4301 | 155.099 | 151.0914 | [5 empty] | 123.4396 | 132.5204 | 173.4771 | 169.3609 |  |  | 101.3098 | 131.1048 | 160.9523 | 177.8713 | 138.8372 | 96.5868 | 106.9247 | 126.1859 | 147.3682 |  |  |  | 171.2245 | 109.7515 | 144.589 | [5 empty] | 126.5805 | 154.7338 | 169.2944 | 165.8306 | 77.2455 | 94.293 | 106.7279 | 123.0848 | 111.4273 | 142.7624 | 78.1532 | 92.2736 | 103.6275 | 125.4908 | 144.2067 |  | 166.6599 | 179.6717 | 171.4793 | 111.1182 | 135.183 | 160.1014 | 173.9919 | 166.5585 | [7 empty] | 105.5132 | 136.9433 | 165.1683 | 179.66 |  | 90.8736 | 91.7531 | 91.4381 | 177.4579 | 121.8698 | 57.9757 |  | 22.2705 | 22.6716 | 19.2248 | 20.2532 | 45.4101 | 89.7036 | 77.6996 | 90.7671 | 89.8054 | 91.4501 | 89.3687 | 100.3545 | 105.1897 | 147.9294 | 148.1487 | 108.4295 | -0.0056 | -0.0365 | 0.0069 | 0.0314 | -0.0092 | 0.001 | -0.0305 | -0.0608 | -0.059 | -283.9907 | 0.0221 | -324.5932 | 1.135 | -319.1005 | 1.1247 | -292.4742 | 1.135 | -197.8233 | 0.1166 | -245.6194 | 0.02 |  |  | 90.7919 | 148.039 | 160.5763
2017-12-19 14:55 | 10798.6479 |  |  | 80.7054 | 16.0069 | 50.1645 | 53.2674 | 29.887 | 24.8243 | 18.9572 | 44.5264 |  |  | -109.3668 | 7.9369 | 50.932 | 67.7158 | 41.0627 | 18.0682 | 72.5881 | 80.9269 | 5.7706 |  | 149.738 | 116.9481 | 142.1113 | 160.2947 | 159.4525 | 143.7345 | 95.7727 |  |  | 129.108 | 110.8267 | 127.1635 | 105.9141 | 97.9633 | 101.6039 | 102.4144 | 117.5613 | 145.658 | 160.7641 | 157.0942 | 137.601 | 126.3901 | 152.8596 | 132.9571 | 79.5075 |  |  |  |  | 125.3335 | 121.4825 | 168.3106 | 161.8756 |  |  | 129.8217 | 132.9837 | 159.3397 | 174.1935 | 99.039 | 90.2915 | 103.7857 | 121.1043 | 137.3432 |  |  |  | 167.7086 | 131.1906 | 143.767 | [5 empty] | 135.8686 | 155.2596 | 167.6351 | 161.5327 | 80.5199 | 98.5523 | 99.5311 | 116.8325 | 115.3104 | 137.367 | 86.6213 | 98.7551 | 108.2467 | 129.487 | 146.47 |  | 158.9776 | 174.3344 | 169.3975 | 103.0821 | 125.0349 | 151.826 | 172.7077 | 168.29 | [7 empty] | 109.9073 | 132.2376 | 159.7676 | 175.4707 | 168.178 | 89.6652 | 90.5757 | 158.1261 | 110.0083 | 160.5972 | 114.2058 | 34.6144 | 33.3964 | 93.2962 | 89.7871 | 31.7077 | 33.2151 | 33.1307 | 33.8117 | 34.571 | 34.9446 | 89.8777 | 105.6197 |  |  | 139.5081 | 159.3322 | 166.2398 | 155.0248 | 130.9604 | 97.1457 | [7 empty] | 100.4418 | 109.3629 | 128.6104 | 155.9602 | 168.6243 | 160.7446 | 129.9683 | 130.4303 | 155.0944 | 151.0777 | [5 empty] | 123.4336 | 132.5114 | 173.4649 | 169.3442 |  |  | 101.3096 | 131.1104 | 160.9525 | 177.8662 | 138.8362 | 96.594 | 106.9325 | 126.1868 | 147.3654 |  |  |  | 171.2176 | 109.7583 | 144.5849 | [5 empty] | 126.585 | 154.728 | 169.2898 | 165.8187 | 77.2548 | 94.2907 | 106.731 | 123.0814 | 111.4288 | 142.7646 | 78.1528 | 92.2835 | 103.6382 | 125.4959 | 144.2018 |  | 166.6568 | 179.665 | 171.4729 | 111.1208 | 135.1841 | 160.1039 | 173.9872 | 166.5564 | [7 empty] | 105.5066 | 136.9475 | 165.1609 | 179.6532 |  | 90.8741 | 91.7518 | 91.4307 | 177.4449 | 121.8686 | 57.9735 |  | 22.2699 | 22.6785 | 19.2296 | 20.2596 | 45.4137 | 89.7418 | 77.6976 | 90.7671 | 89.7999 | 91.4566 | 89.3779 | 100.3534 | 105.1912 | 147.9084 | 148.122 | 108.4254 | -0.0053 | -0.0362 | 0.0066 | 0.0314 | -0.009 | 0.0008 | -0.0147 | -0.058 | -0.031 | -284.0091 | 0.0488 | -324.6486 | 1.1493 | -319.0851 | 1.1185 | -292.4496 | 1.1288 | -197.8356 | 0.1432 | -245.6748 | 0.0385 |  |  | 90.7901 | 148.0152 | 160.6979
2017-12-19 14:55 | 10799.6479 |  |  | 80.6487 | 15.9931 | 50.1065 | 53.3376 | 29.8405 | 24.8872 | 18.9523 | 44.5562 |  |  | -109.3417 | 7.8712 | 50.9759 | 67.7729 | 41.0582 | 18.0953 | 72.6501 | 81.0159 | 8.5778 |  | 149.7227 | 116.945 | 142.1129 | 160.2868 | 159.4469 | 143.7369 | 95.7799 |  |  | 129.1013 | 110.8218 | 127.1549 | 105.9078 | 97.9599 | 101.6148 | 102.4058 | 117.5548 | 145.6511 | 160.7496 | 157.0757 | 137.5928 | 126.384 | 152.8472 | 132.9478 | 79.5021 |  |  |  |  | 125.3247 | 121.4802 | 168.2962 | 161.8642 |  |  | 129.8198 | 132.9809 | 159.3314 | 174.1716 | 99.0448 | 90.2878 | 103.7869 | 121.1015 | 137.3286 |  |  |  | 167.6903 | 131.1786 | 143.7597 | [5 empty] | 135.86 | 155.2483 | 167.6296 | 161.5184 | 80.5149 | 98.558 | 99.5344 | 116.8319 | 115.3063 | 137.3656 | 86.6171 | 98.7548 | 108.2456 | 129.4846 | 146.462 |  | 158.9742 | 174.323 | 169.3964 | 103.0767 | 125.0315 | 151.8151 | 172.6983 | 168.2753 | [7 empty] | 109.9109 | 132.2392 | 159.7659 | 175.4605 | 168.1685 | 89.6604 | 90.5772 | 158.1239 | 110.0026 | 160.5895 | 114.2143 | 34.4713 | 33.4166 | 93.2859 | 89.7728 | 31.708 | 33.4144 | 33.445 | 33.796 | 34.5415 | 35.134 | 89.8688 | 105.6063 |  |  | 139.5147 | 159.3291 | 166.2212 | 155.0122 | 130.9588 | 97.1492 | [7 empty] | 100.4366 | 109.3629 | 128.6068 | 155.9582 | 168.6153 | 160.7299 | 129.9595 | 130.4287 | 155.0823 | 151.0721 | [5 empty] | 123.4307 | 132.5152 | 173.4612 | 169.3353 |  |  | 101.3203 | 131.114 | 160.9489 | 177.8611 | 138.8319 | 96.6016 | 106.9468 | 126.1908 | 147.3581 |  |  |  | 171.2008 | 109.7576 | 144.5778 | [5 empty] | 126.5761 | 154.7174 | 169.2802 | 165.7995 | 77.2534 | 94.285 | 106.7331 | 123.0769 | 111.4202 | 142.7597 | 78.1541 | 92.2841 | 103.6331 | 125.4868 | 144.1913 |  | 166.6448 | 179.6502 | 171.4523 | 111.114 | 135.1736 | 160.0971 | 173.9722 | 166.5403 | [7 empty] | 105.5005 | 136.9423 | 165.15 | 179.6372 |  | 90.8678 | 91.74 | 91.4285 | 177.4339 | 121.8585 | 57.9695 |  | 22.2691 | 22.6807 | 19.2237 | 20.2603 | 45.4113 | 89.7528 | 77.6908 | 90.7593 | 89.7939 | 91.4478 | 89.3679 | 100.3474 | 105.1847 | 147.9641 | 148.1835 | 108.4596 | -0.0059 | -0.0365 | 0.0069 | 0.0312 | -0.0094 | 0.0008 | -0.035 | -0.0592 | -0.0587 | -284.0584 | 0.0714 | -324.6609 | 1.1493 | -319.1282 | 1.098 | -292.4189 | 1.1165 | -197.8541 | 0.1617 | -245.7025 | 0.0488 |  |  | 90.7844 | 148.0738 | 160.7672
2017-12-19 14:55 | 10800.648 |  |  | 80.6331 | 16.0048 | 50.1513 | 53.2196 | 29.8429 | 24.8924 | 18.9032 | 44.6227 |  |  | -109.2652 | 7.8407 | 51.0074 | 67.7503 | 41.0813 | 18.0519 | 72.6045 | 80.8705 | 7.6422 |  | 149.7114 | 116.935 | 142.1024 | 160.271 | 159.4331 | 143.7267 | 95.7741 |  |  | 129.0898 | 110.8113 | 127.1443 | 105.8979 | 97.9516 | 101.6064 | 102.405 | 117.5589 | 145.6466 | 160.7346 | 157.0645 | 137.5927 | 126.38 | 152.8439 | 132.9433 | 79.5036 |  |  |  |  | 125.3209 | 121.4865 | 168.2904 | 161.8525 |  |  | 129.8148 | 132.9852 | 159.3282 | 174.1545 | 99.0411 | 90.2906 | 103.79 | 121.1042 | 137.3294 |  |  |  | 167.6748 | 131.17 | 143.753 | [5 empty] | 135.8587 | 155.2416 | 167.6185 | 161.5054 | 80.5113 | 98.5624 | 99.5286 | 116.8298 | 115.3101 | 137.3538 | 86.6176 | 98.7494 | 108.2488 | 129.4791 | 146.4522 |  | 158.9688 | 174.3099 | 169.3941 | 103.0837 | 125.0337 | 151.811 | 172.6937 | 168.2638 | [7 empty] | 109.9055 | 132.2311 | 159.7626 | 175.4506 | 168.1514 | 89.652 | 90.573 | 158.113 | 109.9918 | 160.5781 | 114.1997 | 34.3575 | 33.3903 | 93.2809 | 89.769 | 31.7219 | 33.5269 | 33.5547 | 33.6769 | 34.4709 | 35.2197 | 89.8649 | 105.5987 |  |  | 139.513 | 159.3218 | 166.2059 | 154.9953 | 130.9532 | 97.1521 | [7 empty] | 100.4417 | 109.368 | 128.6029 | 155.9525 | 168.6095 | 160.725 | 129.9509 | 130.4256 | 155.0763 | 151.0665 | [5 empty] | 123.427 | 132.52 | 173.4518 | 169.3268 |  |  | 101.3272 | 131.1147 | 160.9453 | 177.8491 | 138.8237 | 96.6051 | 106.9448 | 126.1913 | 147.3496 |  |  |  | 171.1871 | 109.7472 | 144.5675 | [5 empty] | 126.5711 | 154.7132 | 169.2694 | 165.7859 | 77.2493 | 94.288 | 106.7354 | 123.0765 | 111.4106 | 142.7443 | 78.1578 | 92.2824 | 103.6226 | 125.4755 | 144.1764 |  | 166.6356 | 179.6357 | 171.434 | 111.1017 | 135.1645 | 160.0809 | 173.9512 | 166.5177 | [7 empty] | 105.5042 | 136.9305 | 165.1436 | 179.6291 |  | 90.8576 | 91.7309 | 91.4275 | 177.426 | 121.8498 | 57.9638 |  | 22.2751 | 22.6785 | 19.2187 | 20.2647 | 45.4108 | 89.7336 | 77.6883 | 90.7614 | 89.7882 | 91.442 | 89.3682 | 100.3586 | 105.1716 | 147.8983 | 148.1177 | 108.4061 | -0.0055 | -0.0363 | 0.0068 | 0.0306 | -0.0089 | 0.0005 | -0.0333 | -0.0576 | -0.0287 | -283.9937 | 0.0508 | -324.6978 | 1.1617 | -319.1313 | 1.1001 | -292.425 | 1.1021 | -197.8018 | 0.1494 | -245.7086 | 0.0611 |  |  | 90.7791 | 148.008 | 160.6921
2017-12-19 14:55 | 10801.6481 |  |  | 80.6177 | 16.0033 | 50.19 | 53.2564 | 29.8715 | 24.8645 | 18.9544 | 44.5465 |  |  | -109.2327 | 7.8113 | 50.9138 | 67.7331 | 41.1024 | 18.1186 | 72.6162 | 81.024 | 4.3344 |  | 149.6983 | 116.9341 | 142.0943 | 160.2604 | 159.4173 | 143.7205 | 95.7791 |  |  | 129.0845 | 110.8087 | 127.1365 | 105.8898 | 97.945 | 101.6022 | 102.4137 | 117.5676 | 145.6472 | 160.7314 | 157.0636 | 137.593 | 126.386 | 152.8465 | 132.9465 | 79.5226 |  |  |  |  | 125.3257 | 121.4914 | 168.2861 | 161.8484 |  |  | 129.815 | 132.9851 | 159.3291 | 174.1496 | 99.041 | 90.3027 | 103.794 | 121.0994 | 137.3354 |  |  |  | 167.6611 | 131.1717 | 143.7442 | [5 empty] | 135.8567 | 155.2365 | 167.6055 | 161.4961 | 80.5113 | 98.5663 | 99.5241 | 116.8335 | 115.3093 | 137.3551 | 86.6179 | 98.7441 | 108.2471 | 129.4811 | 146.4449 |  | 158.9606 | 174.2987 | 169.3819 | 103.0914 | 125.0318 | 151.8052 | 172.6791 | 168.2534 | [7 empty] | 109.8969 | 132.2256 | 159.7551 | 175.4351 | 168.1392 | 89.6487 | 90.5685 | 158.1025 | 109.9877 | 160.5774 | 114.1961 | 34.2237 | 33.4071 | 93.2813 | 89.771 | 31.7807 | 33.4962 | 33.5434 | 33.5905 | 34.3763 | 35.3108 | 89.8668 | 105.5942 |  |  | 139.5055 | 159.3196 | 166.1991 | 154.99 | 130.9489 | 97.1509 | [7 empty] | 100.4467 | 109.3664 | 128.5983 | 155.9451 | 168.5921 | 160.7126 | 129.9485 | 130.4201 | 155.0774 | 151.0522 | [5 empty] | 123.4233 | 132.514 | 173.4418 | 169.3139 |  |  | 101.3286 | 131.1201 | 160.9444 | 177.8392 | 138.8206 | 96.6136 | 106.9418 | 126.1892 | 147.3495 |  |  |  | 171.1843 | 109.7447 | 144.5636 | [5 empty] | 126.58 | 154.7113 | 169.2649 | 165.7783 | 77.2598 | 94.2861 | 106.7335 | 123.0729 | 111.4083 | 142.7389 | 78.1529 | 92.2834 | 103.6317 | 125.4818 | 144.1724 |  | 166.6284 | 179.6314 | 171.4253 | 111.0995 | 135.1589 | 160.0715 | 173.9393 | 166.502 | [7 empty] | 105.506 | 136.933 | 165.1386 | 179.6249 |  | 90.8484 | 91.7301 | 91.4199 | 177.4115 | 121.8449 | 57.9587 |  | 22.2753 | 22.672 | 19.2187 | 20.268 | 45.4085 | 89.725 | 77.6852 | 90.7584 | 89.7953 | 91.4296 | 89.3786 | 100.3619 | 105.1673 | 147.9257 | 148.1682 | 108.4646 | -0.0058 | -0.0365 | 0.0065 | 0.0303 | -0.0092 | 0.0003 | -0.029 | -0.0588 | -0.0206 | -283.9599 | 0.0365 | -324.664 | 1.1658 | -319.1651 | 1.1103 | -292.4435 | 1.0918 | -197.7987 | 0.133 | -245.6871 | 0.0488 |  |  | 90.7749 | 148.047 | 160.7374
2017-12-19 14:55 | 10802.6481 |  |  | 80.6387 | 16.0257 | 50.1727 | 53.3142 | 29.9189 | 24.9603 | 19.0139 | 44.5774 |  |  | -109.2432 | 7.7548 | 50.9795 | 67.6576 | 41.0456 | 18.0152 | 72.4945 | 80.9141 | 7.4079 |  | 149.6811 | 116.9401 | 142.0953 | 160.2494 | 159.4038 | 143.716 | 95.7923 |  |  | 129.0782 | 110.8055 | 127.1273 | 105.8859 | 97.9388 | 101.6046 | 102.4172 | 117.5638 | 145.6369 | 160.726 | 157.0535 | 137.5864 | 126.3863 | 152.845 | 132.9425 | 79.5368 |  |  |  |  | 125.3201 | 121.479 | 168.276 | 161.8399 |  |  | 129.8171 | 132.9819 | 159.3188 | 174.146 | 99.0433 | 90.3036 | 103.7985 | 121.0913 | 137.3285 |  |  |  | 167.6525 | 131.1637 | 143.7459 | [5 empty] | 135.8485 | 155.2311 | 167.5941 | 161.4915 | 80.5148 | 98.5763 | 99.524 | 116.8337 | 115.3092 | 137.358 | 86.621 | 98.7494 | 108.2464 | 129.4814 | 146.4394 |  | 158.9546 | 174.2847 | 169.3719 | 103.0871 | 125.0274 | 151.8003 | 172.6683 | 168.2451 | [7 empty] | 109.8914 | 132.2243 | 159.7368 | 175.4235 | 168.1282 | 89.6516 | 90.5639 | 158.0914 | 109.9834 | 160.5788 | 114.201 | 34.0609 | 33.4349 | 93.2684 | 89.7583 | 31.7625 | 33.3619 | 33.5259 | 33.4422 | 34.2498 | 35.3373 | 89.855 | 105.5849 |  |  | 139.499 | 159.3087 | 166.1912 | 154.9819 | 130.9413 | 97.1468 | [7 empty] | 100.4418 | 109.3626 | 128.5947 | 155.9374 | 168.5797 | 160.694 | 129.9448 | 130.4185 | 155.0743 | 151.044 | [5 empty] | 123.4252 | 132.5096 | 173.422 | 169.3001 |  |  | 101.326 | 131.1129 | 160.9376 | 177.8288 | 138.8182 | 96.6107 | 106.9441 | 126.1833 | 147.3491 |  |  |  | 171.1717 | 109.7472 | 144.5539 | [5 empty] | 126.5783 | 154.7022 | 169.2462 | 165.7695 | 77.2675 | 94.2789 | 106.7326 | 123.0687 | 111.4056 | 142.7432 | 78.1509 | 92.283 | 103.6381 | 125.4832 | 144.1713 |  | 166.6282 | 179.6188 | 171.4157 | 111.0849 | 135.1558 | 160.0666 | 173.9349 | 166.4945 | [7 empty] | 105.4933 | 136.9349 | 165.1314 | 179.6125 |  | 90.8444 | 91.7313 | 91.4094 | 177.3968 | 121.8296 | 57.9489 |  | 22.2705 | 22.672 | 19.2146 | 20.2659 | 45.4091 | 89.6891 | 77.6819 | 90.7397 | 89.7742 | 91.4228 | 89.3757 | 100.3572 | 105.1546 | 147.8839 | 148.0917 | 108.3893 | -0.0058 | -0.0362 | 0.0064 | 0.0312 | -0.0085 | 0.0008 | -0.0161 | -0.0611 | -0.0574 | -284.0061 | 0.0508 | -324.6794 | 1.1596 | -319.1374 | 1.1206 | -292.4865 | 1.1329 | -197.8356 | 0.1453 | -245.6748 | 0.0426 |  |  | 90.7672 | 147.9878 | 160.6924
2017-12-19 14:55 | 10803.6482 |  |  | 80.7 | 15.9985 | 50.2076 | 53.3868 | 29.9581 | 24.968 | 19.0027 | 44.5781 |  |  | -109.383 | 7.7658 | 51.0189 | 67.7301 | 41.0526 | 18.0342 | 72.5825 | 81.0042 | 9.946 |  | 149.6743 | 116.9354 | 142.0903 | 160.2438 | 159.3948 | 143.7036 | 95.7907 |  |  | 129.067 | 110.7974 | 127.1201 | 105.8805 | 97.9305 | 101.5931 | 102.4144 | 117.5521 | 145.6302 | 160.7136 | 157.0351 | 137.575 | 126.3762 | 152.836 | 132.9331 | 79.5343 |  |  |  |  | 125.3162 | 121.48 | 168.26 | 161.8153 |  |  | 129.8071 | 132.9807 | 159.3053 | 174.1329 | 99.0403 | 90.2946 | 103.7953 | 121.0872 | 137.3206 |  |  |  | 167.6404 | 131.1547 | 143.7418 | [5 empty] | 135.8445 | 155.2313 | 167.582 | 161.481 | 80.5099 | 98.5834 | 99.5241 | 116.8257 | 115.3126 | 137.3593 | 86.6182 | 98.7532 | 108.2513 | 129.4724 | 146.433 |  | 158.9459 | 174.2779 | 169.3575 | 103.0887 | 125.0297 | 151.8002 | 172.6628 | 168.2336 | [7 empty] | 109.89 | 132.224 | 159.7309 | 175.4142 | 168.1144 | 89.6505 | 90.5563 | 158.0883 | 109.9792 | 160.5666 | 114.196 | 33.873 | 33.3511 | 93.2626 | 89.7525 | 31.6788 | 33.2264 | 33.4677 | 33.2528 | 34.1573 | 35.2912 | 89.8447 | 105.5774 |  |  | 139.4948 | 159.2944 | 166.181 | 154.9692 | 130.9293 | 97.1463 | [7 empty] | 100.4319 | 109.3643 | 128.5978 | 155.9242 | 168.5712 | 160.6838 | 129.9361 | 130.4215 | 155.0632 | 151.0352 | [5 empty] | 123.4232 | 132.5037 | 173.4054 | 169.2906 |  |  | 101.3227 | 131.1045 | 160.9275 | 177.8112 | 138.8046 | 96.5993 | 106.9322 | 126.1654 | 147.3364 |  |  |  | 171.1528 | 109.7416 | 144.5428 | [5 empty] | 126.5666 | 154.6928 | 169.2334 | 165.756 | 77.2681 | 94.2829 | 106.7281 | 123.0713 | 111.4114 | 142.7385 | 78.1573 | 92.2815 | 103.6355 | 125.4744 | 144.1677 |  | 166.6258 | 179.6091 | 171.4084 | 111.0798 | 135.1565 | 160.0609 | 173.9246 | 166.4828 | [7 empty] | 105.4923 | 136.9316 | 165.1245 | 179.5974 |  | 90.839 | 91.7257 | 91.4076 | 177.3896 | 121.8233 | 57.9411 |  | 22.2731 | 22.6782 | 19.2184 | 20.267 | 45.4177 | 89.6473 | 77.6851 | 90.7402 | 89.7779 | 91.4241 | 89.3671 | 100.3652 | 105.1369 | 147.8695 | 148.135 | 108.331 | -0.0057 | -0.0363 | 0.0064 | 0.0315 | -0.009 | 0.0002 | -0.0369 | -0.0594 | -0.0557 | -284.0122 | 0.0447 | -324.6917 | 1.1617 | -319.119 | 1.1206 | -292.4989 | 1.1288 | -197.8664 | 0.1535 | -245.7025 | 0.0467 |  |  | 90.7652 | 148.0023 | 160.816
2017-12-19 14:55 | 10804.6482 |  |  | 80.6902 | 16.0972 | 50.2157 | 53.3906 | 29.9556 | 24.9879 | 18.9502 | 44.5447 |  |  | -109.3237 | 7.9822 | 51.0542 | 67.7527 | 41.0893 | 18.069 | 72.6052 | 81.0015 | 6.9911 |  | 149.6649 | 116.9302 | 142.0814 | 160.2356 | 159.387 | 143.6942 | 95.7867 |  |  | 129.0622 | 110.7951 | 127.1141 | 105.8735 | 97.931 | 101.5926 | 102.4156 | 117.5432 | 145.6249 | 160.7004 | 157.0203 | 137.5708 | 126.369 | 152.8291 | 132.924 | 79.5307 |  |  |  |  | 125.316 | 121.4877 | 168.2488 | 161.8002 |  |  | 129.8019 | 132.9812 | 159.2984 | 174.1178 | 99.0444 | 90.2891 | 103.7913 | 121.0833 | 137.3178 |  |  |  | 167.6274 | 131.1591 | 143.7306 | [5 empty] | 135.8399 | 155.2218 | 167.5808 | 161.4742 | 80.5162 | 98.5919 | 99.5346 | 116.8263 | 115.3159 | 137.3635 | 86.6195 | 98.7526 | 108.251 | 129.4717 | 146.4264 |  | 158.9471 | 174.2744 | 169.3477 | 103.0889 | 125.0324 | 151.794 | 172.6472 | 168.2161 | [7 empty] | 109.9016 | 132.2256 | 159.7352 | 175.4052 | 168.1097 | 89.6422 | 90.5555 | 158.0795 | 109.9721 | 160.5537 | 114.19 | 33.7906 | 33.2039 | 93.2651 | 89.7508 | 31.6705 | 33.1129 | 33.3949 | 33.1468 | 34.0987 | 35.2102 | 89.8394 | 105.5711 |  |  | 139.4916 | 159.286 | 166.1642 | 154.954 | 130.9169 | 97.1426 | [7 empty] | 100.4236 | 109.364 | 128.5938 | 155.9152 | 168.5568 | 160.6748 | 129.9324 | 130.424 | 155.0564 | 151.0207 | [5 empty] | 123.4149 | 132.5015 | 173.4017 | 169.2782 |  |  | 101.3211 | 131.1029 | 160.9168 | 177.7928 | 138.792 | 96.6004 | 106.9238 | 126.1566 | 147.3276 |  |  |  | 171.1405 | 109.7376 | 144.5415 | [5 empty] | 126.5655 | 154.6841 | 169.2292 | 165.7442 | 77.2648 | 94.2875 | 106.7279 | 123.0747 | 111.4141 | 142.7407 | 78.1662 | 92.2847 | 103.6382 | 125.4774 | 144.1671 |  | 166.6185 | 179.6006 | 171.4035 | 111.092 | 135.1534 | 160.0555 | 173.9151 | 166.4778 | [7 empty] | 105.5016 | 136.9223 | 165.113 | 179.5859 |  | 90.8303 | 91.7118 | 91.4031 | 177.3812 | 121.8176 | 57.9406 |  | 22.2759 | 22.6809 | 19.2254 | 20.2672 | 45.4268 | 89.6117 | 77.6825 | 90.7266 | 89.7667 | 91.4087 | 89.363 | 100.3438 | 105.1303 | 147.933 | 148.1118 | 108.4222 | -0.0059 | -0.0362 | 0.0063 | 0.0307 | -0.0085 | 0.0006 | -0.0315 | -0.0583 | -0.032 | -283.9937 | 0.0591 | -324.6917 | 1.1514 | -319.1313 | 1.1185 | -292.4958 | 1.1062 | -197.8633 | 0.1515 | -245.7055 | 0.0488 |  |  | 90.7556 | 148.0224 | 160.9296
2017-12-19 14:55 | 10805.6483 |  |  | 80.5596 | 16.0579 | 50.1861 | 53.2833 | 29.9665 | 25.0398 | 19.0235 | 44.6747 |  |  | -109.4191 | 7.9851 | 51.0862 | 67.7846 | 41.088 | 18.0361 | 72.6462 | 80.9529 | 3.7419 |  | 149.6509 | 116.926 | 142.0777 | 160.2202 | 159.3738 | 143.6959 | 95.7883 |  |  | 129.0558 | 110.788 | 127.1028 | 105.8692 | 97.9254 | 101.5972 | 102.4158 | 117.5437 | 145.6185 | 160.687 | 157.0069 | 137.5644 | 126.3719 | 152.8226 | 132.919 | 79.5131 |  |  |  |  | 125.3081 | 121.4813 | 168.2364 | 161.7946 |  |  | 129.7969 | 132.9807 | 159.2868 | 174.1063 | 99.0509 | 90.2945 | 103.7969 | 121.0835 | 137.3097 |  |  |  | 167.6151 | 131.1603 | 143.7256 | [5 empty] | 135.8397 | 155.2175 | 167.575 | 161.4683 | 80.5206 | 98.5984 | 99.5405 | 116.8308 | 115.311 | 137.3561 | 86.624 | 98.7499 | 108.2455 | 129.4706 | 146.4242 |  | 158.9405 | 174.2656 | 169.3319 | 103.0969 | 125.0313 | 151.7838 | 172.631 | 168.2009 | [7 empty] | 109.9121 | 132.2232 | 159.7298 | 175.4038 | 168.1024 | 89.6364 | 90.5525 | 158.0651 | 109.964 | 160.5485 | 114.1738 | 33.8204 | 33.1314 | 93.2532 | 89.742 | 31.7121 | 33.0259 | 33.3523 | 33.1645 | 34.0616 | 35.1767 | 89.8355 | 105.565 |  |  | 139.4947 | 159.2782 | 166.1542 | 154.9488 | 130.9223 | 97.1475 | [7 empty] | 100.4305 | 109.3675 | 128.5918 | 155.9155 | 168.5465 | 160.6635 | 129.9304 | 130.4273 | 155.054 | 151.0163 | [5 empty] | 123.4123 | 132.5061 | 173.3884 | 169.2617 |  |  | 101.3254 | 131.0973 | 160.905 | 177.7842 | 138.7867 | 96.6076 | 106.9262 | 126.1601 | 147.3227 |  |  |  | 171.1308 | 109.7442 | 144.5397 | [5 empty] | 126.5635 | 154.682 | 169.216 | 165.7356 | 77.268 | 94.2893 | 106.7353 | 123.0753 | 111.4093 | 142.7385 | 78.1657 | 92.2881 | 103.6419 | 125.4764 | 144.1563 |  | 166.6166 | 179.5845 | 171.3864 | 111.0829 | 135.1488 | 160.0493 | 173.8998 | 166.4647 | [7 empty] | 105.4946 | 136.9143 | 165.0997 | 179.5669 |  | 90.8271 | 91.7079 | 91.4002 | 177.3733 | 121.8098 | 57.9414 |  | 22.277 | 22.6838 | 19.2252 | 20.2656 | 45.4272 | 89.5908 | 77.6794 | 90.7265 | 89.7549 | 91.4103 | 89.3647 | 100.3446 | 105.1489 | 147.9244 | 148.057 | 108.3431 | -0.0054 | -0.0363 | 0.0073 | 0.031 | -0.0086 | 0.001 | -0.0257 | -0.0612 | -0.0542 | -283.9845 | 0.0611 | -324.6947 | 1.1637 | -319.1374 | 1.1083 | -292.4896 | 1.1021 | -197.8141 | 0.1412 | -245.6778 | 0.0632 |  |  | 90.752 | 147.9907 | 160.9616
2017-12-19 14:55 | 10806.6484 |  |  | 80.5907 | 16.1158 | 50.1581 | 53.2044 | 29.9645 | 24.9792 | 18.9995 | 44.5661 |  |  | -109.3348 | 8.0506 | 51.2052 | 67.9527 | 41.1482 | 18.0209 | 72.5962 | 80.8886 | 1.6681 |  | 149.6401 | 116.9152 | 142.0716 | 160.2059 | 159.3586 | 143.6848 | 95.7892 |  |  | 129.0451 | 110.7755 | 127.0884 | 105.8589 | 97.9092 | 101.5987 | 102.4179 | 117.5514 | 145.6177 | 160.6827 | 156.9999 | 137.5531 | 126.3746 | 152.8104 | 132.9197 | 79.4962 |  |  |  |  | 125.2991 | 121.4749 | 168.2197 | 161.777 |  |  | 129.7874 | 132.9751 | 159.2799 | 174.0901 | 99.0515 | 90.2981 | 103.7942 | 121.0807 | 137.3043 |  |  |  | 167.6029 | 131.1582 | 143.7292 | [5 empty] | 135.8437 | 155.2186 | 167.5638 | 161.4623 | 80.5143 | 98.6024 | 99.5475 | 116.8286 | 115.3077 | 137.3512 | 86.6259 | 98.7447 | 108.2421 | 129.462 | 146.4214 |  | 158.9293 | 174.2556 | 169.3119 | 103.0931 | 125.0277 | 151.7792 | 172.6178 | 168.1932 | [7 empty] | 109.9051 | 132.2175 | 159.7119 | 175.3929 | 168.0861 | 89.6276 | 90.5424 | 158.0547 | 109.9556 | 160.5398 | 114.1604 | 34.063 | 33.1036 | 93.2437 | 89.7346 | 31.7904 | 32.9868 | 33.3478 | 33.3938 | 34.0206 | 35.1706 | 89.8331 | 105.558 |  |  | 139.4948 | 159.2743 | 166.144 | 154.9433 | 130.928 | 97.1528 | [7 empty] | 100.4371 | 109.3658 | 128.5891 | 155.904 | 168.5323 | 160.6506 | 129.9254 | 130.42 | 155.0415 | 151.0101 | [5 empty] | 123.4093 | 132.5061 | 173.3774 | 169.2448 |  |  | 101.3227 | 131.0872 | 160.8991 | 177.7722 | 138.7768 | 96.6089 | 106.9253 | 126.1581 | 147.3074 |  |  |  | 171.1157 | 109.7445 | 144.5367 | [5 empty] | 126.5665 | 154.6829 | 169.2067 | 165.734 | 77.2745 | 94.2927 | 106.74 | 123.0745 | 111.4048 | 142.7238 | 78.1539 | 92.2895 | 103.6401 | 125.4723 | 144.1449 |  | 166.6063 | 179.5697 | 171.3723 | 111.0746 | 135.1517 | 160.0358 | 173.884 | 166.4466 | [7 empty] | 105.4894 | 136.9195 | 165.1004 | 179.5564 |  | 90.8211 | 91.7032 | 91.3966 | 177.3624 | 121.8 | 57.9357 |  | 22.2744 | 22.6802 | 19.2194 | 20.2611 | 45.4271 | 89.623 | 77.6692 | 90.723 | 89.7525 | 91.4012 | 89.3689 | 100.351 | 105.1195 | 147.9409 | 148.0793 | 108.3937 | -0.0059 | -0.0365 | 0.0066 | 0.0306 | -0.0092 | -0.0001 | -0.0452 | -0.0617 | -0.047 | -283.9568 | 0.0426 | -324.6917 | 1.1555 | -319.1221 | 1.1124 | -292.4865 | 1.0877 | -197.8018 | 0.1309 | -245.6625 | 0.0488 |  |  | 90.746 | 148.0101 | 160.9725
2017-12-19 14:55 | 10807.6484 |  |  | 80.5408 | 16.0804 | 50.1958 | 53.2475 | 29.8601 | 24.934 | 18.9707 | 44.5346 |  |  | -109.2399 | 7.9976 | 51.137 | 67.8514 | 41.133 | 18.0655 | 72.5997 | 80.9526 | 6.4882 |  | 149.634 | 116.9184 | 142.0657 | 160.1953 | 159.3476 | 143.6774 | 95.8033 |  |  | 129.0366 | 110.7713 | 127.0786 | 105.8531 | 97.9096 | 101.6019 | 102.4192 | 117.545 | 145.6054 | 160.6693 | 156.9894 | 137.5512 | 126.3694 | 152.8005 | 132.9123 | 79.4766 |  |  |  |  | 125.2956 | 121.4742 | 168.2067 | 161.7657 |  |  | 129.7871 | 132.9753 | 159.2788 | 174.08 | 99.0567 | 90.2963 | 103.7924 | 121.0755 | 137.2993 |  |  |  | 167.5871 | 131.1593 | 143.7182 | [5 empty] | 135.8369 | 155.203 | 167.5517 | 161.4527 | 80.5083 | 98.6046 | 99.5501 | 116.8248 | 115.3113 | 137.3546 | 86.6351 | 98.7446 | 108.2446 | 129.4642 | 146.4167 |  | 158.9278 | 174.2418 | 169.31 | 103.0868 | 125.0255 | 151.7776 | 172.6116 | 168.1846 | [7 empty] | 109.896 | 132.2179 | 159.6978 | 175.3753 | 168.0778 | 89.6263 | 90.5424 | 158.0429 | 109.9434 | 160.5296 | 114.1664 | 34.3933 | 33.1104 | 93.2374 | 89.7339 | 31.888 | 32.9758 | 33.2944 | 33.4697 | 33.9524 | 35.2005 | 89.8221 | 105.5513 |  |  | 139.4944 | 159.2711 | 166.1437 | 154.9325 | 130.9265 | 97.1572 | [7 empty] | 100.438 | 109.3653 | 128.5848 | 155.8981 | 168.5261 | 160.6376 | 129.9282 | 130.4165 | 155.0392 | 151.0018 | [5 empty] | 123.4098 | 132.5097 | 173.3773 | 169.2335 |  |  | 101.3199 | 131.09 | 160.9019 | 177.7585 | 138.7785 | 96.611 | 106.9305 | 126.1567 | 147.3018 |  |  |  | 171.0989 | 109.7383 | 144.5296 | [5 empty] | 126.5621 | 154.6769 | 169.1983 | 165.7236 | 77.2711 | 94.2864 | 106.7366 | 123.0715 | 111.4013 | 142.7225 | 78.1532 | 92.2942 | 103.6354 | 125.4733 | 144.1368 |  | 166.5956 | 179.5589 | 171.3687 | 111.084 | 135.1522 | 160.0311 | 173.875 | 166.439 | [7 empty] | 105.4834 | 136.9171 | 165.095 | 179.5481 |  | 90.8152 | 91.6948 | 91.3907 | 177.3462 | 121.7901 | 57.9315 |  | 22.2745 | 22.6816 | 19.223 | 20.2533 | 45.4262 | 89.7166 | 77.6604 | 90.7087 | 89.7422 | 91.3916 | 89.3622 | 100.343 | 105.0675 | 147.9041 | 148.0367 | 108.4061 | -0.0059 | -0.0365 | 0.0065 | 0.0311 | -0.0089 | 0.0009 | -0.028 | -0.061 | -0.0449 | -284.0368 | 0.0365 | -324.6947 | 1.1493 | -319.1221 | 1.1185 | -292.5327 | 1.1021 | -197.8079 | 0.135 | -245.6748 | 0.0344 |  |  | 90.739 | 147.9704 | 160.8917
2017-12-19 14:55 | 10808.6485 |  |  | 80.4561 | 16.0524 | 50.1857 | 53.336 | 29.9236 | 24.9554 | 18.9849 | 44.5325 |  |  | -109.3261 | 8.0197 | 51.1465 | 67.8562 | 41.1414 | 18.0881 | 72.6402 | 81.0324 | 7.3565 |  | 149.619 | 116.9205 | 142.0614 | 160.1851 | 159.3408 | 143.674 | 95.8088 |  |  | 129.0253 | 110.7663 | 127.0728 | 105.8482 | 97.9082 | 101.5968 | 102.4218 | 117.5383 | 145.6017 | 160.6565 | 156.9778 | 137.5547 | 126.3703 | 152.7954 | 132.8997 | 79.4656 |  |  |  |  | 125.2942 | 121.4702 | 168.1982 | 161.7593 |  |  | 129.7942 | 132.9761 | 159.2755 | 174.0744 | 99.0631 | 90.2985 | 103.7959 | 121.0804 | 137.2924 |  |  |  | 167.5728 | 131.1587 | 143.7035 | [5 empty] | 135.83 | 155.1972 | 167.5458 | 161.4433 | 80.5079 | 98.6083 | 99.5536 | 116.8244 | 115.3104 | 137.3571 | 86.6386 | 98.7489 | 108.2464 | 129.4685 | 146.4087 |  | 158.9263 | 174.2294 | 169.2965 | 103.0874 | 125.0232 | 151.7702 | 172.601 | 168.1634 | [7 empty] | 109.8913 | 132.2169 | 159.6961 | 175.3628 | 168.0676 | 89.6261 | 90.5464 | 158.0325 | 109.9396 | 160.516 | 114.1707 | 34.4922 | 33.127 | 93.2308 | 89.7308 | 31.8734 | 32.9722 | 33.3155 | 33.3668 | 33.8734 | 35.2966 | 89.819 | 105.5442 |  |  | 139.4942 | 159.268 | 166.1372 | 154.9239 | 130.929 | 97.1605 | [7 empty] | 100.4344 | 109.3742 | 128.5869 | 155.8972 | 168.521 | 160.6278 | 129.9224 | 130.4212 | 155.0399 | 150.9977 | [5 empty] | 123.4103 | 132.5109 | 173.3666 | 169.2253 |  |  | 101.3247 | 131.1002 | 160.8965 | 177.7466 | 138.7773 | 96.6159 | 106.937 | 126.156 | 147.3077 |  |  |  | 171.0893 | 109.7363 | 144.5253 | [5 empty] | 126.5544 | 154.6753 | 169.1933 | 165.7064 | 77.2726 | 94.2856 | 106.7355 | 123.0686 | 111.3985 | 142.719 | 78.1499 | 92.2935 | 103.6331 | 125.4729 | 144.1235 |  | 166.596 | 179.5496 | 171.3541 | 111.0779 | 135.1449 | 160.0307 | 173.8643 | 166.4263 | [7 empty] | 105.4834 | 136.9148 | 165.0844 | 179.5326 |  | 90.8097 | 91.686 | 91.3846 | 177.3315 | 121.7798 | 57.9293 |  | 22.2722 | 22.6837 | 19.2304 | 20.2484 | 45.4249 | 89.8358 | 77.6611 | 90.714 | 89.7529 | 91.394 | 89.3741 | 100.3569 | 105.0505 | 147.834 | 147.9838 | 108.3077 | -0.0057 | -0.0367 | 0.0063 | 0.0308 | -0.0091 | 0.0007 | -0.0473 | -0.0583 | -0.0263 | -283.9784 | 0.0385 | -324.6763 | 1.1473 | -319.1467 | 1.1021 | -292.545 | 1.1144 | -197.8141 | 0.1412 | -245.6748 | 0.0447 |  |  | 90.7392 | 147.9089 | 160.985
2017-12-19 14:55 | 10809.6485 |  |  | 80.5662 | 16.1497 | 50.1738 | 53.3265 | 29.9765 | 24.9702 | 19.0458 | 44.5661 |  |  | -109.1346 | 8.0299 | 51.1572 | 67.9208 | 41.1084 | 18.015 | 72.5877 | 80.9766 | 8.1652 |  | 149.6017 | 116.9161 | 142.0517 | 160.1793 | 159.3309 | 143.6611 | 95.8104 |  |  | 129.0156 | 110.7602 | 127.0696 | 105.8404 | 97.8933 | 101.5907 | 102.4184 | 117.5377 | 145.5977 | 160.6444 | 156.9646 | 137.5445 | 126.3663 | 152.7883 | 132.8961 | 79.4682 |  |  |  |  | 125.2893 | 121.4658 | 168.1937 | 161.7446 |  |  | 129.7895 | 132.9714 | 159.2753 | 174.0635 | 99.0618 | 90.3039 | 103.8015 | 121.0832 | 137.2852 |  |  |  | 167.5641 | 131.1517 | 143.7001 | [5 empty] | 135.8268 | 155.1959 | 167.5432 | 161.4281 | 80.5147 | 98.6136 | 99.555 | 116.824 | 115.3087 | 137.3588 | 86.6407 | 98.7501 | 108.2411 | 129.4641 | 146.3973 |  | 158.921 | 174.2206 | 169.2752 | 103.0849 | 125.0178 | 151.7628 | 172.5915 | 168.1435 | [7 empty] | 109.8946 | 132.2135 | 159.6955 | 175.3521 | 168.0543 | 89.6188 | 90.5336 | 158.023 | 109.9363 | 160.4991 | 114.1599 | 34.3998 | 33.1972 | 93.2225 | 89.7181 | 31.8071 | 32.9902 | 33.3346 | 33.3599 | 33.8396 | 35.3951 | 89.8234 | 105.5406 |  |  | 139.4853 | 159.2645 | 166.1142 | 154.9039 | 130.9133 | 97.1569 | [7 empty] | 100.4241 | 109.3775 | 128.5875 | 155.8879 | 168.5031 | 160.6152 | 129.9183 | 130.4238 | 155.0329 | 150.9947 | [5 empty] | 123.4101 | 132.5012 | 173.3461 | 169.2121 |  |  | 101.3254 | 131.102 | 160.8889 | 177.7364 | 138.7686 | 96.6197 | 106.9364 | 126.1557 | 147.3016 |  |  |  | 171.0832 | 109.7325 | 144.5161 | [5 empty] | 126.554 | 154.6647 | 169.1821 | 165.6905 | 77.2756 | 94.2893 | 106.7348 | 123.0689 | 111.3986 | 142.7173 | 78.1489 | 92.2974 | 103.6362 | 125.4771 | 144.1239 |  | 166.5928 | 179.5447 | 171.3404 | 111.0692 | 135.1383 | 160.0195 | 173.8527 | 166.413 | [7 empty] | 105.4964 | 136.9112 | 165.0834 | 179.5256 |  | 90.8087 | 91.6851 | 91.3782 | 177.3181 | 121.7675 | 57.9231 |  | 22.276 | 22.6786 | 19.2279 | 20.2459 | 45.4257 | 89.9303 | 77.6577 | 90.7042 | 89.7508 | 91.3908 | 89.3788 | 100.3529 | 105.0629 | 147.8456 | 147.9897 | 108.3493 | -0.0058 | -0.0368 | 0.0066 | 0.0309 | -0.0091 | 0.0005 | -0.0334 | -0.0603 | -0.0286 | -283.9476 | 0.0426 | -324.6855 | 1.135 | -319.1313 | 1.1083 | -292.5327 | 1.0959 | -197.8141 | 0.1309 | -245.6625 | 0.0344 |  |  | 90.7338 | 147.9176 | 161.0155
2017-12-19 14:55 | 10810.6486 |  |  | 80.5677 | 16.1203 | 50.2298 | 53.4292 | 29.8918 | 24.9342 | 18.9543 | 44.595 |  |  | -109.1679 | 8.0176 | 51.14 | 67.8574 | 41.1042 | 17.9935 | 72.6055 | 81.0042 | 8.7643 |  | 149.5951 | 116.9139 | 142.0446 | 160.1687 | 159.3127 | 143.6532 | 95.8144 |  |  | 129.0057 | 110.7525 | 127.0606 | 105.8354 | 97.8833 | 101.5922 | 102.4139 | 117.5333 | 145.588 | 160.6285 | 156.9465 | 137.5317 | 126.3607 | 152.7806 | 132.8938 | 79.4587 |  |  |  |  | 125.2861 | 121.4658 | 168.1799 | 161.7331 |  |  | 129.7754 | 132.961 | 159.2667 | 174.0498 | 99.056 | 90.3046 | 103.7995 | 121.0748 | 137.2794 |  |  |  | 167.5534 | 131.1578 | 143.6971 | [5 empty] | 135.8238 | 155.193 | 167.5345 | 161.4185 | 80.5241 | 98.6195 | 99.5564 | 116.8292 | 115.3103 | 137.3586 | 86.6408 | 98.7501 | 108.2435 | 129.4575 | 146.3913 |  | 158.9141 | 174.2163 | 169.2692 | 103.0881 | 125.0189 | 151.7578 | 172.5808 | 168.1357 | [7 empty] | 109.8891 | 132.2033 | 159.6864 | 175.3311 | 168.0357 | 89.6111 | 90.525 | 158.0125 | 109.9254 | 160.487 | 114.1492 | 34.3002 | 33.3814 | 93.2173 | 89.7098 | 31.7995 | 32.9375 | 33.1548 | 33.3881 | 33.8382 | 35.5856 | 89.8189 | 105.5366 |  |  | 139.4835 | 159.2578 | 166.1038 | 154.8879 | 130.9067 | 97.1635 | [7 empty] | 100.4246 | 109.3774 | 128.5847 | 155.8834 | 168.4886 | 160.6031 | 129.9175 | 130.4238 | 155.028 | 150.9893 | [5 empty] | 123.411 | 132.494 | 173.3319 | 169.2012 |  |  | 101.3243 | 131.0983 | 160.882 | 177.7257 | 138.7649 | 96.6182 | 106.933 | 126.1517 | 147.2883 |  |  |  | 171.0681 | 109.7387 | 144.5069 | [5 empty] | 126.5531 | 154.6501 | 169.1726 | 165.6798 | 77.2743 | 94.2908 | 106.7366 | 123.065 | 111.3979 | 142.7153 | 78.1549 | 92.2949 | 103.6344 | 125.471 | 144.1246 |  | 166.5777 | 179.5365 | 171.3276 | 111.0698 | 135.1314 | 160.0073 | 173.8442 | 166.3965 | [7 empty] | 105.4972 | 136.912 | 165.0808 | 179.5157 |  | 90.8086 | 91.6859 | 91.3719 | 177.3105 | 121.7645 | 57.9178 |  | 22.2798 | 22.6809 | 19.2238 | 20.2443 | 45.4301 | 89.9989 | 77.6535 | 90.6908 | 89.7293 | 91.3693 | 89.3676 | 100.3526 | 105.0378 | 147.8521 | 147.9614 | 108.2894 | -0.0059 | -0.0368 | 0.0068 | 0.031 | -0.0092 | 0.0006 | -0.0365 | -0.0597 | -0.0288 | -284.0307 | 0.0467 | -324.707 | 1.1452 | -319.1313 | 1.0959 | -292.5204 | 1.1062 | -197.8356 | 0.1515 | -245.6501 | 0.0426 |  |  | 90.724 | 147.9067 | 160.98
2017-12-19 14:55 | 10811.6487 |  |  | 80.6219 | 16.1385 | 50.2063 | 53.4288 | 29.8928 | 25.0923 | 19.0881 | 44.7435 |  |  | -109.1848 | 7.894 | 51.1718 | 67.9181 | 41.1303 | 18.0249 | 72.5461 | 80.9751 | 8.0198 |  | 149.5833 | 116.9136 | 142.0445 | 160.1561 | 159.2989 | 143.6484 | 95.8154 |  |  | 129.0044 | 110.7487 | 127.0477 | 105.8286 | 97.8835 | 101.5902 | 102.4136 | 117.5355 | 145.5832 | 160.6219 | 156.9379 | 137.5275 | 126.3631 | 152.778 | 132.8856 | 79.4508 |  |  |  |  | 125.2856 | 121.4649 | 168.167 | 161.7279 |  |  | 129.7743 | 132.9598 | 159.2539 | 174.0365 | 99.0635 | 90.305 | 103.8007 | 121.0729 | 137.2797 |  |  |  | 167.5423 | 131.1562 | 143.6927 | [5 empty] | 135.8171 | 155.189 | 167.5261 | 161.4148 | 80.5251 | 98.6256 | 99.5576 | 116.8355 | 115.311 | 137.3577 | 86.6431 | 98.7563 | 108.2497 | 129.4493 | 146.387 |  | 158.9095 | 174.2079 | 169.2636 | 103.0852 | 125.0183 | 151.7507 | 172.5652 | 168.1253 | [7 empty] | 109.8777 | 132.1988 | 159.6716 | 175.3154 | 168.0201 | 89.5996 | 90.5143 | 157.9964 | 109.9116 | 160.4738 | 114.1387 | 34.3378 | 33.4317 | 93.2138 | 89.7097 | 31.7959 | 32.835 | 32.9522 | 33.3103 | 33.793 | 35.6827 | 89.8093 | 105.5264 |  |  | 139.4837 | 159.2471 | 166.0966 | 154.8778 | 130.9079 | 97.1645 | [7 empty] | 100.427 | 109.3747 | 128.5747 | 155.868 | 168.4739 | 160.5848 | 129.9061 | 130.4137 | 155.0132 | 150.9697 | [5 empty] | 123.4014 | 132.4924 | 173.3241 | 169.1897 |  |  | 101.3255 | 131.0967 | 160.8711 | 177.7125 | 138.7592 | 96.6167 | 106.9336 | 126.1541 | 147.2841 |  |  |  | 171.0547 | 109.738 | 144.5041 | [5 empty] | 126.5493 | 154.6443 | 169.1623 | 165.6697 | 77.2799 | 94.2926 | 106.7358 | 123.0603 | 111.3924 | 142.7058 | 78.1654 | 92.2863 | 103.6271 | 125.4621 | 144.1108 |  | 166.5689 | 179.5211 | 171.3095 | 111.0594 | 135.1318 | 159.992 | 173.8246 | 166.3818 | [7 empty] | 105.5005 | 136.9111 | 165.0728 | 179.5044 |  | 90.7995 | 91.6796 | 91.3694 | 177.303 | 121.7629 | 57.9179 |  | 22.2763 | 22.687 | 19.2235 | 20.2359 | 45.4373 | 90.0597 | 77.6504 | 90.6906 | 89.7334 | 91.3742 | 89.3707 | 100.3552 | 105.0609 | 147.8001 | 147.973 | 108.2721 | -0.0057 | -0.0362 | 0.007 | 0.0309 | -0.009 | 0 | -0.0382 | -0.0592 | -0.0515 | -284.0122 | 0.057 | -324.7563 | 1.176 | -319.1805 | 1.1165 | -292.5666 | 1.1103 | -197.8172 | 0.1597 | -245.7209 | 0.055 |  |  | 90.7201 | 147.8865 | 161.0841
2017-12-19 14:55 | 10812.6487 |  |  | 80.5987 | 16.1732 | 50.211 | 53.4131 | 29.918 | 25.0123 | 19.0185 | 44.6692 |  |  | -109.276 | 7.8967 | 51.1763 | 67.9298 | 41.125 | 18.0574 | 72.6485 | 81.0087 | 7.7448 |  | 149.5682 | 116.9092 | 142.0407 | 160.1467 | 159.2856 | 143.6353 | 95.8158 |  |  | 128.9992 | 110.7455 | 127.0407 | 105.8179 | 97.8804 | 101.5865 | 102.4074 | 117.5379 | 145.5701 | 160.6136 | 156.9309 | 137.5171 | 126.3642 | 152.7746 | 132.8796 | 79.4512 |  |  |  |  | 125.2808 | 121.4596 | 168.1595 | 161.7162 |  |  | 129.7753 | 132.9615 | 159.242 | 174.0202 | 99.0689 | 90.306 | 103.8028 | 121.0702 | 137.2747 |  |  |  | 167.5316 | 131.1464 | 143.6845 | [5 empty] | 135.82 | 155.177 | 167.512 | 161.4078 | 80.5137 | 98.6203 | 99.5494 | 116.8339 | 115.3027 | 137.3532 | 86.6487 | 98.7544 | 108.2469 | 129.4473 | 146.3779 |  | 158.9036 | 174.1911 | 169.2518 | 103.0803 | 125.0136 | 151.7467 | 172.5497 | 168.1095 | [7 empty] | 109.8767 | 132.1973 | 159.6679 | 175.3101 | 168.0109 | 89.5915 | 90.4975 | 157.981 | 109.9053 | 160.4596 | 114.1281 | 34.3804 | 33.3149 | 93.2114 | 89.7095 | 31.8084 | 32.8966 | 32.8413 | 33.1451 | 33.6836 | 35.5081 | 89.8015 | 105.5208 |  |  | 139.4811 | 159.2392 | 166.0911 | 154.8723 | 130.9012 | 97.1593 | [7 empty] | 100.4286 | 109.3795 | 128.5691 | 155.8597 | 168.4723 | 160.5754 | 129.9015 | 130.4153 | 155.0077 | 150.9612 | [5 empty] | 123.3984 | 132.4992 | 173.3165 | 169.171 |  |  | 101.3243 | 131.0961 | 160.8639 | 177.7003 | 138.7537 | 96.6249 | 106.9385 | 126.1567 | 147.2841 |  |  |  | 171.0441 | 109.7389 | 144.4982 | [5 empty] | 126.5507 | 154.6388 | 169.1522 | 165.6633 | 77.2875 | 94.3001 | 106.7329 | 123.0638 | 111.3954 | 142.7079 | 78.1782 | 92.2968 | 103.6356 | 125.4732 | 144.11 |  | 166.5687 | 179.5153 | 171.3109 | 111.0634 | 135.1384 | 159.9911 | 173.8138 | 166.383 | [7 empty] | 105.5016 | 136.903 | 165.0609 | 179.4895 |  | 90.7877 | 91.6643 | 91.3632 | 177.2885 | 121.751 | 57.9139 |  | 22.2765 | 22.6846 | 19.2245 | 20.2268 | 45.4363 | 90.0988 | 77.6455 | 90.6994 | 89.7279 | 91.3737 | 89.3715 | 100.3629 | 105.012 | 147.7524 | 147.9137 | 108.2464 | -0.0055 | -0.0364 | 0.0066 | 0.0308 | -0.0092 | 0.0006 | -0.0287 | -0.0612 | -0.0492 | -283.9999 | 0.0508 | -324.7255 | 1.1678 | -319.1959 | 1.1288 | -292.5758 | 1.1103 | -197.8295 | 0.1453 | -245.6778 | 0.057 |  |  | 90.7131 | 147.8331 | 161.0861
2017-12-19 14:55 | 10813.6488 |  |  | 80.7282 | 16.2414 | 50.2191 | 53.3768 | 29.9029 | 25.019 | 19.1329 | 44.6521 |  |  | -109.1871 | 7.8971 | 51.146 | 67.8875 | 41.1761 | 18.0428 | 72.6783 | 81.1243 | 6.5135 |  | 149.5556 | 116.9012 | 142.0327 | 160.1335 | 159.2739 | 143.6252 | 95.8152 |  |  | 128.9857 | 110.7403 | 127.0372 | 105.8136 | 97.874 | 101.5924 | 102.4109 | 117.5398 | 145.57 | 160.6003 | 156.9194 | 137.5119 | 126.3617 | 152.7712 | 132.8844 | 79.4508 |  |  |  |  | 125.2814 | 121.4654 | 168.146 | 161.7014 |  |  | 129.7732 | 132.9597 | 159.24 | 174.0078 | 99.0712 | 90.3076 | 103.7948 | 121.0672 | 137.2724 |  |  |  | 167.5224 | 131.1421 | 143.6764 | [5 empty] | 135.8262 | 155.1719 | 167.4969 | 161.4032 | 80.51 | 98.6205 | 99.5486 | 116.832 | 115.3032 | 137.342 | 86.6405 | 98.7495 | 108.2459 | 129.4457 | 146.3731 |  | 158.8977 | 174.1779 | 169.2443 | 103.0721 | 125.0118 | 151.7396 | 172.5443 | 168.0969 | [7 empty] | 109.8813 | 132.1954 | 159.666 | 175.3026 | 168.0016 | 89.5883 | 90.4955 | 157.9666 | 109.9039 | 160.4504 | 114.1312 | 34.377 | 33.2668 | 93.2068 | 89.7038 | 31.8162 | 33.1346 | 32.8282 | 33.1496 | 33.6343 | 35.3995 | 89.798 | 105.5152 |  |  | 139.4818 | 159.2314 | 166.0743 | 154.8627 | 130.8915 | 97.1597 | [7 empty] | 100.43 | 109.3826 | 128.5631 | 155.8586 | 168.4643 | 160.5731 | 129.9014 | 130.4136 | 155.0074 | 150.9542 | [5 empty] | 123.3978 | 132.5042 | 173.3004 | 169.154 |  |  | 101.3182 | 131.0925 | 160.8547 | 177.6831 | 138.7414 | 96.6254 | 106.9429 | 126.147 | 147.2744 |  |  |  | 171.0266 | 109.7372 | 144.4868 | [5 empty] | 126.5468 | 154.636 | 169.1355 | 165.6496 | 77.2836 | 94.3019 | 106.7241 | 123.0624 | 111.3884 | 142.7092 | 78.1666 | 92.2995 | 103.6395 | 125.482 | 144.1037 |  | 166.5591 | 179.5058 | 171.3013 | 111.0615 | 135.1302 | 159.9885 | 173.8108 | 166.372 | [7 empty] | 105.4931 | 136.8978 | 165.0462 | 179.4754 |  | 90.777 | 91.6553 | 91.3545 | 177.2785 | 121.7444 | 57.9038 |  | 22.2795 | 22.6818 | 19.2286 | 20.2288 | 45.4367 | 90.0794 | 77.6462 | 90.6801 | 89.7146 | 91.3571 | 89.3733 | 100.3717 | 104.9912 | 147.7047 | 147.9354 | 108.1964 | -0.0056 | -0.0362 | 0.0064 | 0.0313 | -0.0091 | 0.0008 | -0.0538 | -0.0549 | -0.0512 | -283.9937 | 0.0262 | -324.7378 | 1.1575 | -319.1498 | 1.1288 | -292.5881 | 1.1083 | -197.8356 | 0.133 | -245.6963 | 0.0508 |  |  | 90.7028 | 147.82 | 161.1525
2017-12-19 14:55 | 10814.6488 |  |  | 80.7535 | 16.1763 | 50.2295 | 53.4873 | 29.9559 | 25.0532 | 19.1114 | 44.7334 |  |  | -109.0822 | 7.8771 | 51.181 | 67.8789 | 41.1303 | 18.0192 | 72.5929 | 81.1416 | 6.2034 |  | 149.5439 | 116.9039 | 142.0264 | 160.1202 | 159.2694 | 143.6198 | 95.8128 |  |  | 128.976 | 110.7332 | 127.0288 | 105.8072 | 97.8685 | 101.5916 | 102.4129 | 117.5343 | 145.5736 | 160.5902 | 156.9082 | 137.5145 | 126.3544 | 152.7643 | 132.8821 | 79.4505 |  |  |  |  | 125.2784 | 121.4657 | 168.1344 | 161.6897 |  |  | 129.7703 | 132.964 | 159.239 | 174.0014 | 99.0828 | 90.3163 | 103.7991 | 121.0681 | 137.2658 |  |  |  | 167.5105 | 131.1295 | 143.6725 | [5 empty] | 135.8197 | 155.171 | 167.4884 | 161.3882 | 80.5183 | 98.6291 | 99.5408 | 116.8375 | 115.3039 | 137.3399 | 86.6339 | 98.7512 | 108.242 | 129.437 | 146.3716 |  | 158.8904 | 174.1661 | 169.2345 | 103.0627 | 125.0069 | 151.7318 | 172.5441 | 168.0878 | [7 empty] | 109.8757 | 132.1977 | 159.6548 | 175.2945 | 167.9951 | 89.5851 | 90.4958 | 157.9547 | 109.9012 | 160.4445 | 114.1371 | 34.4653 | 33.332 | 93.1951 | 89.6992 | 31.8144 | 33.235 | 32.9568 | 33.3976 | 33.5711 | 35.4216 | 89.791 | 105.5068 |  |  | 139.4752 | 159.2197 | 166.0485 | 154.8414 | 130.8834 | 97.1551 | [7 empty] | 100.4358 | 109.3819 | 128.5621 | 155.8515 | 168.4435 | 160.5602 | 129.894 | 130.4052 | 154.9959 | 150.9376 | [5 empty] | 123.3933 | 132.4952 | 173.2924 | 169.1428 |  |  | 101.3165 | 131.0955 | 160.8518 | 177.671 | 138.7346 | 96.6215 | 106.9449 | 126.1474 | 147.2647 |  |  |  | 171.02 | 109.7318 | 144.4797 | [5 empty] | 126.5456 | 154.6303 | 169.1173 | 165.6361 | 77.2743 | 94.2972 | 106.7248 | 123.0583 | 111.3808 | 142.7047 | 78.1522 | 92.2871 | 103.6419 | 125.4699 | 144.0938 |  | 166.547 | 179.4951 | 171.2769 | 111.0487 | 135.1223 | 159.976 | 173.7979 | 166.3533 | [7 empty] | 105.4915 | 136.8936 | 165.0442 | 179.4644 |  | 90.7726 | 91.6529 | 91.3484 | 177.2688 | 121.7398 | 57.9 |  | 22.281 | 22.6772 | 19.2307 | 20.2296 | 45.4379 | 90.0703 | 77.6448 | 90.6836 | 89.7077 | 91.3526 | 89.3724 | 100.3642 | 105.039 | 147.7473 | 147.926 | 108.1923 | -0.0061 | -0.0361 | 0.0065 | 0.0306 | -0.0092 | 0.0007 | -0.0199 | -0.0594 | -0.0241 | -284.0307 | 0.0426 | -324.7163 | 1.1411 | -319.1282 | 1.1083 | -292.5819 | 1.1144 | -197.8387 | 0.1473 | -245.6563 | 0.0344 |  |  | 90.6998 | 147.8366 | 161.1725
2017-12-19 14:55 | 10815.6489 |  |  | 80.7134 | 16.1976 | 50.2987 | 53.4497 | 30.0439 | 25.0401 | 19.1424 | 44.6831 |  |  | -109.1415 | 7.7534 | 51.2231 | 67.8997 | 41.1306 | 18.0035 | 72.5473 | 81.0357 | 4.755 |  | 149.532 | 116.9032 | 142.0193 | 160.1072 | 159.2527 | 143.6157 | 95.8109 |  |  | 128.9678 | 110.7238 | 127.0178 | 105.8022 | 97.8641 | 101.5858 | 102.4174 | 117.5288 | 145.564 | 160.5846 | 156.896 | 137.5117 | 126.3582 | 152.7609 | 132.869 | 79.4539 |  |  |  |  | 125.2689 | 121.4604 | 168.126 | 161.6781 |  |  | 129.772 | 132.9648 | 159.2311 | 173.9941 | 99.0858 | 90.3157 | 103.8009 | 121.0663 | 137.2605 |  |  |  | 167.4948 | 131.1327 | 143.6699 | [5 empty] | 135.8124 | 155.1687 | 167.4852 | 161.3709 | 80.5253 | 98.6336 | 99.5362 | 116.8377 | 115.2977 | 137.348 | 86.6417 | 98.7559 | 108.2439 | 129.4427 | 146.3696 |  | 158.8885 | 174.159 | 169.2185 | 103.0633 | 125.012 | 151.7303 | 172.528 | 168.0804 | [7 empty] | 109.8658 | 132.1926 | 159.6436 | 175.2817 | 167.9728 | 89.5819 | 90.4915 | 157.953 | 109.9032 | 160.431 | 114.1289 | 34.6082 | 33.4775 | 93.192 | 89.6936 | 31.865 | 33.1198 | 33.1589 | 33.4959 | 33.4141 | 35.4696 | 89.7811 | 105.5011 |  |  | 139.4716 | 159.2178 | 166.0412 | 154.8296 | 130.8827 | 97.1578 | [7 empty] | 100.4367 | 109.3818 | 128.5684 | 155.8446 | 168.4274 | 160.5445 | 129.8827 | 130.4019 | 154.986 | 150.9327 | [5 empty] | 123.395 | 132.4879 | 173.2815 | 169.1338 |  |  | 101.3162 | 131.0953 | 160.8467 | 177.6573 | 138.7285 | 96.6173 | 106.9407 | 126.1399 | 147.2536 |  |  |  | 171.016 | 109.7358 | 144.4785 | [5 empty] | 126.5549 | 154.6223 | 169.115 | 165.6297 | 77.2744 | 94.3039 | 106.7371 | 123.0567 | 111.3836 | 142.7061 | 78.1535 | 92.2947 | 103.6477 | 125.4589 | 144.0894 |  | 166.5422 | 179.4843 | 171.2701 | 111.056 | 135.126 | 159.9744 | 173.7817 | 166.3467 | [7 empty] | 105.4954 | 136.8969 | 165.0404 | 179.459 |  | 90.7729 | 91.6466 | 91.3452 | 177.2517 | 121.7329 | 57.8969 |  | 22.2791 | 22.6817 | 19.2299 | 20.225 | 45.4426 | 90.126 | 77.6389 | 90.6734 | 89.7051 | 91.3523 | 89.3828 | 100.3485 | 105.0209 | 147.7741 | 147.9296 | 108.2611 | -0.0059 | -0.0365 | 0.0069 | 0.0309 | -0.0084 | 0.0015 | -0.035 | -0.0602 | -0.0591 | -283.9784 | 0.0652 | -324.7471 | 1.1534 | -319.159 | 1.0918 | -292.5296 | 1.1021 | -197.8418 | 0.1617 | -245.684 | 0.055 |  |  | 90.6961 | 147.8519 | 161.1393
2017-12-19 14:55 | 10816.649 |  |  | 80.7308 | 16.1421 | 50.305 | 53.4281 | 30.0128 | 25.0498 | 19.1241 | 44.7401 |  |  | -109.0868 | 7.8515 | 51.259 | 67.8995 | 41.1221 | 18.0352 | 72.5519 | 81.0555 | 3.8725 |  | 149.5296 | 116.8999 | 142.0151 | 160.0968 | 159.2376 | 143.612 | 95.8181 |  |  | 128.9614 | 110.7235 | 127.0093 | 105.8016 | 97.8618 | 101.589 | 102.4185 | 117.5225 | 145.5474 | 160.5753 | 156.8797 | 137.5047 | 126.355 | 152.7465 | 132.863 | 79.4447 |  |  |  |  | 125.2645 | 121.4613 | 168.1125 | 161.6668 |  |  | 129.7663 | 132.961 | 159.2249 | 173.9822 | 99.0832 | 90.308 | 103.7964 | 121.065 | 137.2554 |  |  |  | 167.4775 | 131.1442 | 143.6572 | [5 empty] | 135.8099 | 155.1622 | 167.4797 | 161.3613 | 80.523 | 98.6336 | 99.5388 | 116.8312 | 115.3005 | 137.3548 | 86.6436 | 98.7572 | 108.2493 | 129.4464 | 146.3632 |  | 158.8869 | 174.1511 | 169.2105 | 103.0682 | 125.0137 | 151.7246 | 172.5086 | 168.0719 | [7 empty] | 109.8707 | 132.1866 | 159.6365 | 175.2656 | 167.9544 | 89.581 | 90.487 | 157.9448 | 109.8978 | 160.4171 | 114.1228 | 34.8525 | 33.5206 | 93.1849 | 89.6825 | 31.9154 | 33.0476 | 33.2634 | 33.4139 | 33.3503 | 35.6824 | 89.776 | 105.4883 |  |  | 139.4754 | 159.2137 | 166.0439 | 154.8221 | 130.8801 | 97.1683 | [7 empty] | 100.437 | 109.3748 | 128.5617 | 155.832 | 168.4165 | 160.5297 | 129.8678 | 130.3995 | 154.9817 | 150.9246 | [5 empty] | 123.3912 | 132.491 | 173.2656 | 169.1211 |  |  | 101.313 | 131.0873 | 160.8369 | 177.6411 | 138.7183 | 96.6179 | 106.9414 | 126.1348 | 147.2465 |  |  |  | 170.9954 | 109.7248 | 144.4706 | [5 empty] | 126.5506 | 154.6173 | 169.106 | 165.6073 | 77.2794 | 94.3024 | 106.7307 | 123.0552 | 111.381 | 142.7035 | 78.1482 | 92.3008 | 103.6426 | 125.4595 | 144.0778 |  | 166.5328 | 179.4631 | 171.2596 | 111.0589 | 135.1184 | 159.9663 | 173.7671 | 166.3281 | [7 empty] | 105.4942 | 136.8969 | 165.0275 | 179.4498 |  | 90.7639 | 91.6429 | 91.3425 | 177.2418 | 121.7237 | 57.8884 |  | 22.2811 | 22.6862 | 19.2315 | 20.228 | 45.4496 | 90.1952 | 77.6391 | 90.6662 | 89.7003 | 91.338 | 89.3794 | 100.3693 | 104.9804 | 147.7683 | 147.9354 | 108.29 | -0.0061 | -0.0367 | 0.0067 | 0.0308 | -0.0089 | 0.0008 | -0.0389 | -0.0605 | -0.0333 | -283.9476 | 0.0426 | -324.7594 | 1.1637 | -319.1805 | 1.1021 | -292.5696 | 1.0795 | -197.8049 | 0.1453 | -245.6932 | 0.0591 |  |  | 90.6902 | 147.8519 | 161.1749
2017-12-19 14:55 | 10817.649 |  |  | 80.7131 | 16.1679 | 50.2743 | 53.3861 | 29.9973 | 25.0719 | 19.1494 | 44.7396 |  |  | -109.1196 | 7.9352 | 51.2046 | 67.9063 | 41.1448 | 18.0115 | 72.5644 | 81.0359 | 4.6483 |  | 149.5164 | 116.8998 | 142.0074 | 160.0867 | 159.2259 | 143.5975 | 95.8173 |  |  | 128.9549 | 110.7161 | 127.0051 | 105.7907 | 97.8531 | 101.5977 | 102.4126 | 117.5218 | 145.542 | 160.5632 | 156.8638 | 137.4981 | 126.3437 | 152.7319 | 132.8591 | 79.432 |  |  |  |  | 125.2583 | 121.4595 | 168.094 | 161.6524 |  |  | 129.7556 | 132.9571 | 159.2193 | 173.971 | 99.0859 | 90.3074 | 103.7984 | 121.0676 | 137.2475 |  |  |  | 167.4682 | 131.136 | 143.6424 | [5 empty] | 135.8097 | 155.1533 | 167.4689 | 161.3443 | 80.5178 | 98.6313 | 99.5327 | 116.8308 | 115.3005 | 137.3454 | 86.64 | 98.7517 | 108.2501 | 129.4367 | 146.3525 |  | 158.8747 | 174.1354 | 169.2023 | 103.0622 | 125.0062 | 151.7126 | 172.4885 | 168.0542 | [7 empty] | 109.8719 | 132.1833 | 159.6307 | 175.2502 | 167.9466 | 89.5774 | 90.4763 | 157.9292 | 109.8853 | 160.4148 | 114.1153 | 35.0165 | 33.4881 | 93.1719 | 89.6735 | 31.9401 | 33.1389 | 33.2414 | 33.5401 | 33.4386 | 35.9548 | 89.7669 | 105.4763 |  |  | 139.4745 | 159.1957 | 166.0365 | 154.8145 | 130.8786 | 97.1741 | [7 empty] | 100.4428 | 109.3763 | 128.5584 | 155.8269 | 168.4115 | 160.5155 | 129.8698 | 130.4035 | 154.9863 | 150.917 | [5 empty] | 123.3914 | 132.4928 | 173.2585 | 169.1079 |  |  | 101.3145 | 131.0836 | 160.8308 | 177.6322 | 138.7168 | 96.625 | 106.9443 | 126.1496 | 147.2513 |  |  |  | 170.9743 | 109.7182 | 144.4637 | [5 empty] | 126.5459 | 154.6155 | 169.0958 | 165.5962 | 77.2825 | 94.2995 | 106.7326 | 123.0527 | 111.3781 | 142.7031 | 78.1595 | 92.3014 | 103.6398 | 125.4627 | 144.0724 |  | 166.5259 | 179.4578 | 171.248 | 111.0491 | 135.1146 | 159.9613 | 173.7604 | 166.3131 | [7 empty] | 105.4918 | 136.8886 | 165.0261 | 179.4332 |  | 90.7528 | 91.6327 | 91.3328 | 177.2293 | 121.7093 | 57.8839 |  | 22.2799 | 22.6845 | 19.2302 | 20.227 | 45.4491 | 90.1984 | 77.6317 | 90.6538 | 89.6916 | 91.3299 | 89.3775 | 100.3616 | 105.0143 | 147.7835 | 147.9738 | 108.3069 | -0.0053 | -0.0363 | 0.0065 | 0.0311 | -0.0092 | 0.0003 | -0.0393 | -0.0604 | -0.0282 | -283.9476 | 0.0385 | -324.7255 | 1.1473 | -319.2051 | 1.1206 | -292.5881 | 1.098 | -197.8141 | 0.1227 | -245.6778 | 0.057 |  |  | 90.6809 | 147.8786 | 161.1784
2017-12-19 14:55 | 10818.6491 |  |  | 80.7066 | 16.0684 | 50.2166 | 53.4003 | 29.9303 | 25.1747 | 19.2615 | 44.7691 |  |  | -109.2086 | 8.1811 | 51.2514 | 67.9685 | 41.233 | 17.9833 | 72.6155 | 81.0783 | 5.2982 |  | 149.4969 | 116.9053 | 141.9969 | 160.0798 | 159.2142 | 143.5969 | 95.8174 |  |  | 128.9491 | 110.7068 | 127.0003 | 105.7862 | 97.8515 | 101.5946 | 102.4099 | 117.5289 | 145.5455 | 160.5524 | 156.8578 | 137.4898 | 126.3464 | 152.7323 | 132.8498 | 79.4227 |  |  |  |  | 125.2555 | 121.4533 | 168.0804 | 161.639 |  |  | 129.7477 | 132.9552 | 159.2113 | 173.9581 | 99.0862 | 90.3093 | 103.7959 | 121.064 | 137.2423 |  |  |  | 167.4656 | 131.1438 | 143.6419 | [5 empty] | 135.8132 | 155.1534 | 167.4649 | 161.3394 | 80.5198 | 98.6331 | 99.533 | 116.8394 | 115.2995 | 137.3429 | 86.6413 | 98.7507 | 108.2522 | 129.4349 | 146.3483 |  | 158.8653 | 174.1309 | 169.1886 | 103.0558 | 125.0047 | 151.7086 | 172.482 | 168.0449 | [7 empty] | 109.8642 | 132.1762 | 159.619 | 175.2415 | 167.9391 | 89.5679 | 90.4658 | 157.913 | 109.8815 | 160.4004 | 114.0983 | 34.9182 | 33.5206 | 93.1681 | 89.6704 | 32.0135 | 33.3288 | 33.3629 | 33.7718 | 33.6263 | 36.0961 | 89.7608 | 105.4744 |  |  | 139.4726 | 159.1907 | 166.0132 | 154.8082 | 130.8763 | 97.1714 | [7 empty] | 100.4437 | 109.3815 | 128.5563 | 155.8224 | 168.4014 | 160.5033 | 129.8766 | 130.4044 | 154.98 | 150.9097 | [5 empty] | 123.3884 | 132.4876 | 173.2411 | 169.0962 |  |  | 101.3098 | 131.0842 | 160.819 | 177.6225 | 138.7108 | 96.6235 | 106.9455 | 126.1584 | 147.2436 |  |  |  | 170.9554 | 109.7188 | 144.4552 | [5 empty] | 126.5425 | 154.6072 | 169.0803 | 165.5912 | 77.2861 | 94.3047 | 106.7377 | 123.0468 | 111.3806 | 142.7079 | 78.1729 | 92.3064 | 103.6471 | 125.4692 | 144.074 |  | 166.5319 | 179.4582 | 171.2468 | 111.0501 | 135.1129 | 159.9595 | 173.7577 | 166.3087 | [7 empty] | 105.4897 | 136.8806 | 165.0173 | 179.419 |  | 90.748 | 91.6245 | 91.3217 | 177.2153 | 121.6976 | 57.8739 |  | 22.2789 | 22.6839 | 19.229 | 20.2205 | 45.4469 | 90.1555 | 77.6227 | 90.6551 | 89.697 | 91.3297 | 89.3854 | 100.3652 | 105.0394 | 147.7676 | 147.9694 | 108.2794 | -0.0057 | -0.0368 | 0.0063 | 0.0313 | -0.009 | 0.0007 | -0.0096 | -0.0588 | -0.0456 | -283.9814 | 0.0159 | -324.7224 | 1.1432 | -319.1559 | 1.1103 | -292.6312 | 1.1165 | -197.8049 | 0.1186 | -245.644 | 0.0385 |  |  | 90.6762 | 147.8685 | 161.3296
2017-12-19 14:55 | 10819.6491 |  |  | 80.6735 | 16.116 | 50.21 | 53.428 | 29.9852 | 25.1608 | 19.1957 | 44.763 |  |  | -109.2056 | 8.1692 | 51.2531 | 67.8363 | 41.155 | 18.0631 | 72.6075 | 81.0041 | 6.5703 |  | 149.4864 | 116.9059 | 141.9951 | 160.0725 | 159.208 | 143.5965 | 95.8193 |  |  | 128.9426 | 110.6992 | 126.9906 | 105.7818 | 97.8531 | 101.5857 | 102.4118 | 117.5215 | 145.5468 | 160.5498 | 156.852 | 137.484 | 126.3539 | 152.7337 | 132.8472 | 79.4203 |  |  |  |  | 125.2549 | 121.4523 | 168.0718 | 161.6246 |  |  | 129.7388 | 132.9503 | 159.1986 | 173.9374 | 99.0879 | 90.3093 | 103.7916 | 121.055 | 137.2344 |  |  |  | 167.4521 | 131.1446 | 143.6367 | [5 empty] | 135.8089 | 155.1496 | 167.4539 | 161.3317 | 80.5152 | 98.6377 | 99.5329 | 116.8399 | 115.294 | 137.3425 | 86.6481 | 98.754 | 108.2468 | 129.4346 | 146.3407 |  | 158.8676 | 174.1233 | 169.1736 | 103.06 | 125.0028 | 151.7058 | 172.4769 | 168.0327 | [7 empty] | 109.8634 | 132.1742 | 159.6105 | 175.2285 | 167.9244 | 89.5654 | 90.4682 | 157.9103 | 109.8864 | 160.384 | 114.0958 | 34.8008 | 33.5822 | 93.1691 | 89.665 | 32.0334 | 33.2742 | 33.4318 | 34.0325 | 33.795 | 36.1986 | 89.7601 | 105.4746 |  |  | 139.4737 | 159.1957 | 166.0001 | 154.7994 | 130.8753 | 97.1736 | [7 empty] | 100.4407 | 109.3835 | 128.5536 | 155.813 | 168.389 | 160.4909 | 129.8688 | 130.4022 | 154.9658 | 150.901 | [5 empty] | 123.3817 | 132.4856 | 173.2287 | 169.0809 |  |  | 101.3077 | 131.0879 | 160.8066 | 177.6074 | 138.701 | 96.6254 | 106.9503 | 126.1563 | 147.2296 |  |  |  | 170.9437 | 109.7186 | 144.4477 | [5 empty] | 126.5348 | 154.5987 | 169.0633 | 165.574 | 77.2843 | 94.3052 | 106.7358 | 123.0438 | 111.3841 | 142.704 | 78.169 | 92.2988 | 103.6548 | 125.4731 | 144.0711 |  | 166.5262 | 179.4434 | 171.2359 | 111.0491 | 135.1061 | 159.9506 | 173.7449 | 166.2947 | [7 empty] | 105.4929 | 136.8817 | 165.0005 | 179.4066 |  | 90.7449 | 91.6273 | 91.3177 | 177.2068 | 121.6891 | 57.8709 |  | 22.2813 | 22.6817 | 19.2313 | 20.2244 | 45.4479 | 90.125 | 77.6206 | 90.6552 | 89.6901 | 91.3283 | 89.3828 | 100.3734 | 105.0471 | 147.759 | 148.0129 | 108.3055 | -0.0056 | -0.0364 | 0.0067 | 0.0312 | -0.0093 | -0.0001 | -0.0421 | -0.0594 | -0.0327 | -284.0368 | 0.0591 | -324.7532 | 1.1411 | -319.1282 | 1.0939 | -292.6342 | 1.1103 | -197.8356 | 0.1638 | -245.6778 | 0.0303 |  |  | 90.6746 | 147.8859 | 161.2781
2017-12-19 14:55 | 10820.6492 |  |  | 80.6359 | 16.1959 | 50.3361 | 53.3392 | 30.0296 | 25.0605 | 19.1806 | 44.7421 |  |  | -109.2707 | 8.0834 | 51.1978 | 67.8082 | 41.1668 | 18.0703 | 72.6438 | 81.0595 | 3.891 |  | 149.482 | 116.9014 | 141.9956 | 160.0626 | 159.2001 | 143.5907 | 95.8226 |  |  | 128.9385 | 110.6968 | 126.9842 | 105.7752 | 97.8517 | 101.5849 | 102.4153 | 117.5196 | 145.5378 | 160.5408 | 156.8425 | 137.4778 | 126.3586 | 152.7325 | 132.8479 | 79.4169 |  |  |  |  | 125.2532 | 121.4573 | 168.0702 | 161.6168 |  |  | 129.7449 | 132.9493 | 159.1949 | 173.9255 | 99.0973 | 90.3139 | 103.7974 | 121.0562 | 137.2348 |  |  |  | 167.4274 | 131.1316 | 143.6247 | [5 empty] | 135.8008 | 155.1376 | 167.4416 | 161.3168 | 80.5142 | 98.6457 | 99.5363 | 116.8381 | 115.2922 | 137.3397 | 86.6522 | 98.7579 | 108.248 | 129.4317 | 146.3338 |  | 158.8657 | 174.1118 | 169.1601 | 103.0594 | 125.0032 | 151.701 | 172.4604 | 168.0181 | [7 empty] | 109.8595 | 132.1745 | 159.6073 | 175.2131 | 167.9057 | 89.5596 | 90.4654 | 157.908 | 109.8787 | 160.3684 | 114.0877 | 34.9127 | 33.6927 | 93.1608 | 89.6626 | 31.955 | 33.0659 | 33.2212 | 34.2154 | 33.8891 | 36.3437 | 89.7546 | 105.4655 |  |  | 139.4696 | 159.1802 | 165.9972 | 154.7795 | 130.8588 | 97.1705 | [7 empty] | 100.4305 | 109.3834 | 128.5509 | 155.8067 | 168.3732 | 160.4796 | 129.8619 | 130.4006 | 154.9521 | 150.8946 | [5 empty] | 123.3779 | 132.4844 | 173.2207 | 169.0673 |  |  | 101.3064 | 131.0837 | 160.8012 | 177.593 | 138.6937 | 96.6284 | 106.9523 | 126.1549 | 147.2197 |  |  |  | 170.9375 | 109.719 | 144.4438 | [5 empty] | 126.5327 | 154.5954 | 169.0595 | 165.5658 | 77.2852 | 94.3064 | 106.7343 | 123.0421 | 111.3807 | 142.6952 | 78.1693 | 92.2997 | 103.6585 | 125.464 | 144.0651 |  | 166.5123 | 179.4313 | 171.2177 | 111.0463 | 135.1063 | 159.9396 | 173.7194 | 166.2793 | [7 empty] | 105.4941 | 136.8749 | 164.9932 | 179.3943 |  | 90.74 | 91.6232 | 91.3172 | 177.196 | 121.6855 | 57.8715 |  | 22.2822 | 22.6791 | 19.2267 | 20.2287 | 45.45 | 90.0565 | 77.6179 | 90.6464 | 89.6803 | 91.3202 | 89.3832 | 100.3586 | 104.9596 | 147.7437 | 147.8877 | 108.2862 | -0.0059 | -0.0367 | 0.0065 | 0.0305 | -0.0094 | 0.0005 | -0.0262 | -0.0602 | -0.0328 | -284.0214 | 0.0816 | -324.8178 | 1.1822 | -319.2113 | 1.0959 | -292.6066 | 1.098 | -197.851 | 0.1699 | -245.724 | 0.0693 |  |  | 90.669 | 147.8157 | 161.2688
2017-12-19 14:56 | 10821.6493 |  |  | 80.6943 | 16.1497 | 50.2289 | 53.3171 | 30.0188 | 25.0972 | 19.191 | 44.7548 |  |  | -109.1689 | 8.0479 | 51.1104 | 67.7901 | 41.0479 | 18.126 | 72.6749 | 81.0939 | 3.7816 |  | 149.4694 | 116.8983 | 141.9879 | 160.0529 | 159.1849 | 143.5802 | 95.8259 |  |  | 128.9264 | 110.6903 | 126.9787 | 105.7687 | 97.8371 | 101.5905 | 102.414 | 117.5234 | 145.5261 | 160.5284 | 156.8306 | 137.4747 | 126.3585 | 152.7245 | 132.8392 | 79.3985 |  |  |  |  | 125.2608 | 121.4552 | 168.0664 | 161.6132 |  |  | 129.7496 | 132.9545 | 159.1976 | 173.923 | 99.1074 | 90.318 | 103.8064 | 121.0594 | 137.2326 |  |  |  | 167.4167 | 131.1366 | 143.6174 | [5 empty] | 135.806 | 155.1338 | 167.4384 | 161.3077 | 80.5238 | 98.6541 | 99.5383 | 116.8434 | 115.2928 | 137.3418 | 86.6509 | 98.7543 | 108.2492 | 129.4264 | 146.3272 |  | 158.8556 | 174.102 | 169.1542 | 103.0602 | 124.9989 | 151.7017 | 172.4445 | 168.0075 | [7 empty] | 109.8551 | 132.171 | 159.6013 | 175.2036 | 167.8956 | 89.5485 | 90.4613 | 157.8945 | 109.8683 | 160.3526 | 114.0801 | 35.0146 | 33.7998 | 93.1584 | 89.6622 | 31.95 | 32.9982 | 33.0502 | 34.2413 | 33.9469 | 36.4391 | 89.7548 | 105.4599 |  |  | 139.4681 | 159.1683 | 165.9911 | 154.7694 | 130.8493 | 97.166 | [7 empty] | 100.4313 | 109.3821 | 128.5459 | 155.799 | 168.3569 | 160.4703 | 129.8519 | 130.3982 | 154.9398 | 150.8867 | [5 empty] | 123.3757 | 132.4772 | 173.2116 | 169.0523 |  |  | 101.3015 | 131.0767 | 160.7966 | 177.5772 | 138.6877 | 96.6334 | 106.9534 | 126.1533 | 147.2116 |  |  |  | 170.9216 | 109.7218 | 144.4332 | [5 empty] | 126.5371 | 154.5868 | 169.0546 | 165.5637 | 77.2913 | 94.3091 | 106.7336 | 123.0469 | 111.3734 | 142.6898 | 78.1701 | 92.3078 | 103.6562 | 125.453 | 144.0592 |  | 166.5049 | 179.4202 | 171.2034 | 111.0432 | 135.1073 | 159.9308 | 173.7053 | 166.2716 | [7 empty] | 105.4876 | 136.8686 | 164.9942 | 179.3917 |  | 90.7364 | 91.6214 | 91.3158 | 177.1875 | 121.6841 | 57.8677 |  | 22.2849 | 22.6802 | 19.2286 | 20.2388 | 45.457 | 89.9709 | 77.618 | 90.6446 | 89.675 | 91.3249 | 89.3863 | 100.3656 | 105.0239 | 147.7611 | 147.9166 | 108.2528 | -0.0058 | -0.0361 | 0.0066 | 0.0309 | -0.0087 | 0.0006 | -0.0364 | -0.0582 | -0.0557 | -284.003 | 0.0529 | -324.7932 | 1.1801 | -319.2298 | 1.1083 | -292.6435 | 1.1042 | -197.8387 | 0.1556 | -245.7117 | 0.0714 |  |  | 90.666 | 147.8388 | 161.195
2017-12-19 14:56 | 10822.6493 |  |  | 80.7089 | 16.1432 | 50.1974 | 53.4426 | 30.0019 | 25.1207 | 19.1255 | 44.7428 |  |  | -109.1023 | 8.0914 | 51.1251 | 67.8417 | 41.0239 | 18.1503 | 72.6947 | 81.0918 | 4.6741 |  | 149.4534 | 116.8955 | 141.9834 | 160.0476 | 159.1706 | 143.5699 | 95.8207 |  |  | 128.9141 | 110.6814 | 126.9738 | 105.7616 | 97.8287 | 101.5923 | 102.4143 | 117.5204 | 145.525 | 160.5265 | 156.822 | 137.4783 | 126.3549 | 152.7193 | 132.8306 | 79.3874 |  |  |  |  | 125.2589 | 121.4569 | 168.0524 | 161.6005 |  |  | 129.7378 | 132.9573 | 159.1938 | 173.9135 | 99.1165 | 90.3224 | 103.8076 | 121.0614 | 137.2221 |  |  |  | 167.4114 | 131.1234 | 143.6125 | [5 empty] | 135.8042 | 155.1298 | 167.4291 | 161.2945 | 80.5229 | 98.6561 | 99.5415 | 116.842 | 115.2837 | 137.3323 | 86.6459 | 98.7498 | 108.2455 | 129.4205 | 146.3172 |  | 158.8467 | 174.0835 | 169.1455 | 103.0622 | 124.9887 | 151.6907 | 172.4349 | 167.9877 | [7 empty] | 109.8584 | 132.1711 | 159.5929 | 175.1982 | 167.8853 | 89.5506 | 90.4606 | 157.8893 | 109.8681 | 160.3487 | 114.0838 | 34.8791 | 33.8475 | 93.1574 | 89.656 | 31.9827 | 33.059 | 33.0517 | 34.2543 | 33.9973 | 36.4877 | 89.7516 | 105.4497 |  |  | 139.4684 | 159.1673 | 165.9846 | 154.7594 | 130.8513 | 97.172 | [7 empty] | 100.4355 | 109.3833 | 128.5486 | 155.7997 | 168.349 | 160.4575 | 129.8492 | 130.3955 | 154.9418 | 150.8749 | [5 empty] | 123.3739 | 132.4797 | 173.2095 | 169.0417 |  |  | 101.3054 | 131.0807 | 160.7939 | 177.5638 | 138.6881 | 96.636 | 106.9602 | 126.1527 | 147.2119 |  |  |  | 170.9063 | 109.7256 | 144.4272 | [5 empty] | 126.536 | 154.5837 | 169.0408 | 165.5527 | 77.2963 | 94.311 | 106.7403 | 123.0459 | 111.3666 | 142.6856 | 78.1724 | 92.3019 | 103.6458 | 125.4464 | 144.0482 |  | 166.4983 | 179.4046 | 171.1834 | 111.0325 | 135.0995 | 159.9185 | 173.7044 | 166.2578 | [7 empty] | 105.4841 | 136.8716 | 164.9902 | 179.3894 |  | 90.7369 | 91.6208 | 91.3102 | 177.1776 | 121.6785 | 57.8712 |  | 22.2926 | 22.6843 | 19.236 | 20.2537 | 45.4646 | 89.9025 | 77.623 | 90.6322 | 89.6679 | 91.3037 | 89.385 | 100.3686 | 105.0074 | 147.7033 | 147.8357 | 108.2597 | -0.0055 | -0.0365 | 0.0069 | 0.0311 | -0.0091 | 0.0006 | -0.0344 | -0.061 | -0.0215 | -283.9814 | 0.0303 | -324.7317 | 1.1534 | -319.199 | 1.1247 | -292.6466 | 1.1021 | -197.8172 | 0.1268 | -245.6655 | 0.0529 |  |  | 90.6604 | 147.7695 | 161.2352
2017-12-19 14:56 | 10823.6494 |  |  | 80.8029 | 16.1805 | 50.1838 | 53.4569 | 30.0382 | 25.1872 | 19.0998 | 44.7673 |  |  | -109.0936 | 8.0396 | 51.1909 | 67.7867 | 41.0688 | 18.0877 | 72.659 | 81.212 | 7.0359 |  | 149.449 | 116.8987 | 141.9822 | 160.0426 | 159.1606 | 143.5738 | 95.8216 |  |  | 128.9122 | 110.6814 | 126.9648 | 105.7608 | 97.8331 | 101.5839 | 102.4145 | 117.515 | 145.5234 | 160.5146 | 156.8139 | 137.4742 | 126.3532 | 152.7133 | 132.8241 | 79.3929 |  |  |  |  | 125.2452 | 121.4582 | 168.0328 | 161.5859 |  |  | 129.7298 | 132.9496 | 159.1776 | 173.8947 | 99.1155 | 90.3214 | 103.8012 | 121.0563 | 137.2129 |  |  |  | 167.3973 | 131.1214 | 143.6105 | [5 empty] | 135.8018 | 155.1246 | 167.4198 | 161.2926 | 80.5205 | 98.655 | 99.5484 | 116.8392 | 115.2867 | 137.3307 | 86.6462 | 98.7528 | 108.2447 | 129.4225 | 146.3085 |  | 158.8399 | 174.0736 | 169.1353 | 103.0611 | 124.9892 | 151.6806 | 172.4228 | 167.9765 | [7 empty] | 109.8583 | 132.1729 | 159.5991 | 175.1861 | 167.8762 | 89.5431 | 90.4525 | 157.874 | 109.8593 | 160.3374 | 114.0705 | 34.7612 | 33.8366 | 93.1458 | 89.6449 | 31.9874 | 33.208 | 33.1132 | 34.1579 | 34.039 | 36.5186 | 89.7374 | 105.435 |  |  | 139.4623 | 159.1616 | 165.9733 | 154.7478 | 130.8479 | 97.1766 | [7 empty] | 100.4368 | 109.3784 | 128.5395 | 155.7929 | 168.3383 | 160.4431 | 129.8459 | 130.3895 | 154.9385 | 150.8583 | [5 empty] | 123.3657 | 132.481 | 173.1983 | 169.0281 |  |  | 101.3068 | 131.0809 | 160.7894 | 177.552 | 138.6813 | 96.6362 | 106.9614 | 126.1521 | 147.2117 |  |  |  | 170.9017 | 109.7274 | 144.4218 | [5 empty] | 126.5335 | 154.5794 | 169.0266 | 165.5386 | 77.2982 | 94.3063 | 106.7417 | 123.0397 | 111.3699 | 142.682 | 78.1771 | 92.3009 | 103.6507 | 125.4487 | 144.045 |  | 166.4989 | 179.3923 | 171.1798 | 111.028 | 135.0939 | 159.9127 | 173.6947 | 166.2437 | [7 empty] | 105.482 | 136.8702 | 164.9845 | 179.3744 |  | 90.7291 | 91.6101 | 91.2938 | 177.1659 | 121.6713 | 57.8641 |  | 22.2886 | 22.6833 | 19.2356 | 20.2603 | 45.4631 | 89.8341 | 77.6191 | 90.6247 | 89.6611 | 91.2965 | 89.3757 | 100.3681 | 105.0209 | 147.7336 | 147.866 | 108.2496 | -0.0058 | -0.0362 | 0.0066 | 0.0313 | -0.0082 | 0.001 | -0.0386 | -0.0575 | -0.0282 | -283.963 | 0.0283 | -324.7224 | 1.1411 | -319.1682 | 1.1165 | -292.6681 | 1.1165 | -197.8233 | 0.1227 | -245.644 | 0.0344 |  |  | 90.6514 | 147.7998 | 161.2813
2017-12-19 14:56 | 10824.6494 |  |  | 80.7223 | 16.0731 | 50.2391 | 53.3887 | 29.901 | 25.1723 | 19.1725 | 44.7366 |  |  | -109.0022 | 8.0363 | 51.2321 | 67.811 | 41.1095 | 18.0964 | 72.6249 | 81.147 | 5.7711 |  | 149.4323 | 116.8978 | 141.9739 | 160.0236 | 159.1493 | 143.5651 | 95.8171 |  |  | 128.9066 | 110.6741 | 126.9488 | 105.7536 | 97.823 | 101.5863 | 102.4225 | 117.5115 | 145.5277 | 160.5036 | 156.7998 | 137.4684 | 126.354 | 152.7068 | 132.822 | 79.3979 |  |  |  |  | 125.246 | 121.4584 | 168.0196 | 161.5733 |  |  | 129.7314 | 132.948 | 159.17 | 173.8828 | 99.1172 | 90.3224 | 103.8013 | 121.0481 | 137.2118 |  |  |  | 167.3885 | 131.1343 | 143.6068 | [5 empty] | 135.8063 | 155.1267 | 167.4097 | 161.2862 | 80.5206 | 98.6604 | 99.5531 | 116.8325 | 115.2945 | 137.3374 | 86.6496 | 98.757 | 108.2513 | 129.4252 | 146.2979 |  | 158.837 | 174.0738 | 169.1215 | 103.0609 | 124.9928 | 151.684 | 172.416 | 167.9691 | [7 empty] | 109.8484 | 132.1681 | 159.5917 | 175.1648 | 167.8612 | 89.5333 | 90.4482 | 157.8603 | 109.8536 | 160.328 | 114.0592 | 34.8848 | 33.8283 | 93.1382 | 89.6399 | 32.0818 | 33.3428 | 33.0699 | 33.8783 | 34.0498 | 36.5319 | 89.7272 | 105.4277 |  |  | 139.4592 | 159.1578 | 165.9588 | 154.7442 | 130.8428 | 97.1752 | [7 empty] | 100.4349 | 109.3823 | 128.539 | 155.7895 | 168.3284 | 160.4394 | 129.8413 | 130.3971 | 154.9374 | 150.8579 | [5 empty] | 123.3683 | 132.4785 | 173.1934 | 169.021 |  |  | 101.312 | 131.0792 | 160.7849 | 177.5442 | 138.6765 | 96.6467 | 106.9634 | 126.1534 | 147.2063 |  |  |  | 170.8916 | 109.7297 | 144.414 | [5 empty] | 126.538 | 154.5714 | 169.0216 | 165.5265 | 77.3001 | 94.3053 | 106.7422 | 123.0397 | 111.373 | 142.6791 | 78.184 | 92.2998 | 103.6522 | 125.4474 | 144.0383 |  | 166.4916 | 179.3868 | 171.1707 | 111.0296 | 135.0934 | 159.9088 | 173.6724 | 166.2308 | [7 empty] | 105.4867 | 136.8681 | 164.978 | 179.3602 |  | 90.7287 | 91.6071 | 91.293 | 177.1614 | 121.6674 | 57.8607 |  | 22.2864 | 22.6825 | 19.2432 | 20.2686 | 45.4672 | 89.7966 | 77.6146 | 90.6179 | 89.656 | 91.2941 | 89.3727 | 100.3657 | 104.9372 | 147.6939 | 147.8031 | 108.2231 | -0.006 | -0.0365 | 0.0061 | 0.0314 | -0.0091 | 0.0005 | -0.0285 | -0.0586 | -0.0474 | -284.0214 | 0.0529 | -324.7655 | 1.1329 | -319.1405 | 1.1083 | -292.6712 | 1.1226 | -197.8479 | 0.1515 | -245.6625 | 0.0344 |  |  | 90.6473 | 147.7485 | 161.2206
2017-12-19 14:56 | 10825.6495 |  |  | 80.7257 | 16.1038 | 50.2536 | 53.5173 | 30.0096 | 25.2169 | 19.1644 | 44.7232 |  |  | -109.1591 | 8.1014 | 51.1956 | 67.8622 | 41.059 | 18.0289 | 72.5527 | 81.1442 | 5.739 |  | 149.4196 | 116.8933 | 141.9655 | 160.0112 | 159.1391 | 143.5572 | 95.8208 |  |  | 128.8948 | 110.6648 | 126.941 | 105.7452 | 97.8148 | 101.5949 | 102.4157 | 117.5092 | 145.5141 | 160.4915 | 156.7855 | 137.4561 | 126.3476 | 152.6953 | 132.8105 | 79.39 |  |  |  |  | 125.2374 | 121.4503 | 168.0149 | 161.5601 |  |  | 129.728 | 132.9495 | 159.171 | 173.8788 | 99.1234 | 90.3239 | 103.8029 | 121.0495 | 137.2109 |  |  |  | 167.376 | 131.132 | 143.5977 | [5 empty] | 135.8001 | 155.1245 | 167.4005 | 161.2796 | 80.5155 | 98.6638 | 99.5568 | 116.8282 | 115.2965 | 137.3313 | 86.6463 | 98.7569 | 108.2538 | 129.4202 | 146.2925 |  | 158.8355 | 174.0667 | 169.1051 | 103.0617 | 124.992 | 151.6799 | 172.411 | 167.9582 | [7 empty] | 109.8392 | 132.1606 | 159.5744 | 175.1562 | 167.8471 | 89.5333 | 90.4409 | 157.8584 | 109.8495 | 160.321 | 114.0598 | 34.9822 | 33.9021 | 93.136 | 89.6366 | 32.1119 | 33.4245 | 33.0316 | 33.5376 | 34.0172 | 36.4803 | 89.7237 | 105.4272 |  |  | 139.4653 | 159.1462 | 165.9502 | 154.7322 | 130.8395 | 97.1732 | [7 empty] | 100.4354 | 109.3926 | 128.5459 | 155.784 | 168.3167 | 160.4333 | 129.8426 | 130.4057 | 154.937 | 150.8576 | [5 empty] | 123.3666 | 132.4748 | 173.1834 | 169.0144 |  |  | 101.3212 | 131.0768 | 160.7762 | 177.536 | 138.6768 | 96.6498 | 106.9654 | 126.1532 | 147.1963 |  |  |  | 170.8699 | 109.7181 | 144.4156 | [5 empty] | 126.5362 | 154.5668 | 169.0121 | 165.5157 | 77.3017 | 94.3099 | 106.7454 | 123.0392 | 111.3682 | 142.6748 | 78.1854 | 92.2979 | 103.6521 | 125.4401 | 144.026 |  | 166.4817 | 179.3733 | 171.1488 | 111.0395 | 135.0888 | 159.8979 | 173.6549 | 166.2155 | [7 empty] | 105.4921 | 136.8633 | 164.966 | 179.3438 |  | 90.7219 | 91.6024 | 91.2974 | 177.1466 | 121.6592 | 57.8619 |  | 22.2899 | 22.6844 | 19.2497 | 20.2741 | 45.4721 | 89.7915 | 77.608 | 90.6185 | 89.645 | 91.2829 | 89.384 | 100.3684 | 104.9781 | 147.6505 | 147.8175 | 108.1775 | -0.0058 | -0.0366 | 0.0067 | 0.0307 | -0.0087 | 0.0009 | -0.0388 | -0.06 | -0.0459 | -284.0061 | 0.0591 | -324.7809 | 1.1473 | -319.1713 | 1.0877 | -292.6558 | 1.1042 | -197.8572 | 0.1617 | -245.7025 | 0.0426 |  |  | 90.6428 | 147.734 | 161.2741
2017-12-19 14:56 | 10826.6496 |  |  | 80.7409 | 16.1045 | 50.2006 | 53.427 | 29.9762 | 25.2404 | 19.1771 | 44.7219 |  |  | -109.2248 | 8.1147 | 51.1529 | 67.8618 | 41.097 | 18.0575 | 72.5784 | 81.1837 | 5.6596 |  | 149.4148 | 116.8889 | 141.9617 | 160.0074 | 159.1324 | 143.5591 | 95.8342 |  |  | 128.8915 | 110.6614 | 126.9374 | 105.7444 | 97.8173 | 101.597 | 102.4133 | 117.5106 | 145.4967 | 160.4776 | 156.7779 | 137.4508 | 126.3466 | 152.6854 | 132.8054 | 79.3753 |  |  |  |  | 125.2356 | 121.4445 | 168.006 | 161.5496 |  |  | 129.7264 | 132.9438 | 159.1648 | 173.8709 | 99.1278 | 90.3242 | 103.804 | 121.0542 | 137.2002 |  |  |  | 167.358 | 131.1181 | 143.5854 | [5 empty] | 135.7964 | 155.1182 | 167.3901 | 161.2738 | 80.5132 | 98.6637 | 99.5622 | 116.8274 | 115.2975 | 137.3308 | 86.6504 | 98.7576 | 108.2512 | 129.4214 | 146.2945 |  | 158.829 | 174.0535 | 169.1021 | 103.0626 | 124.9878 | 151.6698 | 172.3987 | 167.9511 | [7 empty] | 109.8399 | 132.1566 | 159.572 | 175.1498 | 167.8403 | 89.533 | 90.4333 | 157.8487 | 109.8446 | 160.3131 | 114.0543 | 34.9757 | 34.0082 | 93.1322 | 89.6291 | 32.0278 | 33.3903 | 33.0559 | 33.505 | 34.048 | 36.34 | 89.7194 | 105.4231 |  |  | 139.4666 | 159.1424 | 165.9397 | 154.7247 | 130.844 | 97.1777 | [7 empty] | 100.4382 | 109.392 | 128.5429 | 155.7668 | 168.3046 | 160.4178 | 129.8427 | 130.399 | 154.9298 | 150.8426 | [5 empty] | 123.3678 | 132.4731 | 173.1618 | 169 |  |  | 101.3229 | 131.0745 | 160.7685 | 177.5253 | 138.671 | 96.6533 | 106.9604 | 126.1497 | 147.1892 |  |  |  | 170.861 | 109.7164 | 144.4119 | [5 empty] | 126.5329 | 154.5637 | 169.0033 | 165.5049 | 77.3053 | 94.3151 | 106.7472 | 123.0443 | 111.369 | 142.6663 | 78.1857 | 92.3003 | 103.655 | 125.4396 | 144.0246 |  | 166.4772 | 179.3602 | 171.1448 | 111.0406 | 135.0864 | 159.8933 | 173.6442 | 166.2063 | [7 empty] | 105.492 | 136.8593 | 164.9603 | 179.3358 |  | 90.7114 | 91.5965 | 91.2892 | 177.1294 | 121.649 | 57.8566 |  | 22.2903 | 22.6873 | 19.2505 | 20.2726 | 45.4736 | 89.78 | 77.605 | 90.6122 | 89.6476 | 91.2898 | 89.3867 | 100.3658 | 104.9519 | 147.6173 | 147.7438 | 108.1859 | -0.0059 | -0.0362 | 0.0063 | 0.03 | -0.0087 | 0.0006 | -0.0371 | -0.0611 | -0.0597 | -283.9722 | 0.0385 | -324.7809 | 1.1514 | -319.159 | 1.0877 | -292.6189 | 1.0877 | -197.8326 | 0.133 | -245.6778 | 0.0632 |  |  | 90.6391 | 147.6805 | 161.2632
2017-12-19 14:56 | 10827.6496 |  |  | 80.9008 | 16.083 | 50.2378 | 53.5182 | 29.9494 | 25.2564 | 19.1841 | 44.6919 |  |  | -109.2127 | 8.1827 | 51.2136 | 67.9549 | 41.0927 | 18.006 | 72.5373 | 81.1971 | 6.8608 |  | 149.3966 | 116.885 | 141.9588 | 159.9962 | 159.1225 | 143.5476 | 95.8307 |  |  | 128.8853 | 110.6552 | 126.9277 | 105.7407 | 97.8156 | 101.5969 | 102.4183 | 117.5096 | 145.493 | 160.4688 | 156.7718 | 137.4516 | 126.3454 | 152.6821 | 132.8029 | 79.3602 |  |  |  |  | 125.2361 | 121.4464 | 167.9913 | 161.536 |  |  | 129.7276 | 132.9471 | 159.1536 | 173.8566 | 99.1275 | 90.3284 | 103.8077 | 121.0553 | 137.1932 |  |  |  | 167.3463 | 131.1104 | 143.5795 | [5 empty] | 135.7979 | 155.1109 | 167.3801 | 161.2628 | 80.5172 | 98.6701 | 99.5689 | 116.8279 | 115.2888 | 137.3344 | 86.6539 | 98.7523 | 108.2505 | 129.4163 | 146.2921 |  | 158.8228 | 174.0388 | 169.0899 | 103.0567 | 124.9771 | 151.6567 | 172.3795 | 167.9379 | [7 empty] | 109.8434 | 132.155 | 159.5607 | 175.1378 | 167.8315 | 89.5251 | 90.4296 | 157.835 | 109.8399 | 160.3038 | 114.0466 | 35.0565 | 34.1207 | 93.1185 | 89.6267 | 31.987 | 33.2641 | 33.0687 | 33.5995 | 34.1858 | 36.0968 | 89.7121 | 105.4096 |  |  | 139.4599 | 159.1405 | 165.9235 | 154.7149 | 130.836 | 97.1776 | [7 empty] | 100.4283 | 109.3882 | 128.5365 | 155.7629 | 168.2926 | 160.4051 | 129.8325 | 130.396 | 154.9252 | 150.8311 | [5 empty] | 123.3703 | 132.476 | 173.1505 | 168.9911 |  |  | 101.3174 | 131.0732 | 160.7646 | 177.5177 | 138.6623 | 96.6567 | 106.9663 | 126.1506 | 147.188 |  |  |  | 170.8584 | 109.7254 | 144.4076 | [5 empty] | 126.5343 | 154.567 | 168.9999 | 165.5009 | 77.3086 | 94.3215 | 106.7522 | 123.0509 | 111.3658 | 142.6658 | 78.1857 | 92.3039 | 103.6555 | 125.4422 | 144.0227 |  | 166.4791 | 179.3591 | 171.1456 | 111.0217 | 135.0882 | 159.8888 | 173.6423 | 166.1992 | [7 empty] | 105.4896 | 136.853 | 164.9507 | 179.3213 |  | 90.7104 | 91.5857 | 91.2786 | 177.1237 | 121.6378 | 57.8482 |  | 22.2931 | 22.6872 | 19.2424 | 20.2763 | 45.4747 | 89.7324 | 77.6056 | 90.6115 | 89.6511 | 91.2875 | 89.3835 | 100.363 | 104.9195 | 147.6426 | 147.8096 | 108.1944 | -0.006 | -0.0367 | 0.0067 | 0.0309 | -0.0091 | 0.0003 | -0.0385 | -0.0594 | -0.0351 | -283.9476 | 0.0242 | -324.7686 | 1.1534 | -319.1867 | 1.1042 | -292.665 | 1.0898 | -197.7956 | 0.1289 | -245.6594 | 0.0467 |  |  | 90.6349 | 147.7261 | 161.3221
2017-12-19 14:56 | 10828.6497 |  |  | 80.8663 | 16.1358 | 50.2453 | 53.4695 | 30.0603 | 25.3104 | 19.1518 | 44.657 |  |  | -109.204 | 8.265 | 51.2018 | 67.8382 | 41.073 | 18.0447 | 72.6195 | 81.2052 | 5.7475 |  | 149.3821 | 116.8863 | 141.9569 | 159.9837 | 159.1048 | 143.5377 | 95.8289 |  |  | 128.8747 | 110.6478 | 126.9188 | 105.7314 | 97.8116 | 101.5914 | 102.4127 | 117.507 | 145.4888 | 160.4567 | 156.7566 | 137.4457 | 126.3415 | 152.6775 | 132.7957 | 79.3427 |  |  |  |  | 125.2253 | 121.4413 | 167.9771 | 161.5195 |  |  | 129.724 | 132.9442 | 159.1435 | 173.8423 | 99.1336 | 90.3309 | 103.806 | 121.0479 | 137.1883 |  |  |  | 167.3374 | 131.1174 | 143.5745 | [5 empty] | 135.7904 | 155.103 | 167.3726 | 161.2568 | 80.5212 | 98.6744 | 99.5656 | 116.8265 | 115.2769 | 137.3244 | 86.649 | 98.7404 | 108.2477 | 129.3986 | 146.2742 |  | 158.8188 | 174.0307 | 169.0664 | 103.0524 | 124.9699 | 151.644 | 172.3649 | 167.9141 | [7 empty] | 109.8431 | 132.1551 | 159.5507 | 175.13 | 167.8249 | 89.5118 | 90.417 | 157.8263 | 109.8328 | 160.2883 | 114.0387 | 35.3374 | 34.0743 | 93.1112 | 89.6184 | 32.0348 | 33.1561 | 33.0802 | 33.6255 | 34.3693 | 35.738 | 89.7051 | 105.404 |  |  | 139.4577 | 159.1228 | 165.9108 | 154.698 | 130.827 | 97.181 | [7 empty] | 100.4258 | 109.3876 | 128.5336 | 155.7626 | 168.2828 | 160.3967 | 129.8287 | 130.3995 | 154.9211 | 150.8262 | [5 empty] | 123.3632 | 132.4754 | 173.1356 | 168.9792 |  |  | 101.3196 | 131.0737 | 160.7623 | 177.5082 | 138.6558 | 96.6532 | 106.9743 | 126.1606 | 147.1844 |  |  |  | 170.8437 | 109.7227 | 144.399 | [5 empty] | 126.5265 | 154.5608 | 168.9856 | 165.4893 | 77.31 | 94.3154 | 106.7471 | 123.0413 | 111.3638 | 142.6679 | 78.1834 | 92.3139 | 103.6585 | 125.4424 | 144.0196 |  | 166.4758 | 179.3492 | 171.1367 | 111.0225 | 135.0884 | 159.8819 | 173.6336 | 166.1923 | [7 empty] | 105.4856 | 136.8497 | 164.9386 | 179.3074 |  | 90.7019 | 91.5747 | 91.2722 | 177.1053 | 121.6268 | 57.8398 |  | 22.2895 | 22.6813 | 19.2368 | 20.2814 | 45.4734 | 89.6756 | 77.5991 | 90.5931 | 89.628 | 91.2798 | 89.3785 | 100.3677 | 104.9079 | 147.6116 | 147.7554 | 108.149 | -0.0055 | -0.0363 | 0.0072 | 0.031 | -0.0087 | 0.0003 | -0.0419 | -0.0644 | -0.0581 | -283.9907 | 0.0385 | -324.7871 | 1.1617 | -319.2082 | 1.1226 | -292.7081 | 1.1206 | -197.8202 | 0.1186 | -245.6625 | 0.0447 |  |  | 90.6223 | 147.6835 | 161.3702
2017-12-19 14:56 | 10829.6497 |  |  | 80.8257 | 16.1763 | 50.1895 | 53.4078 | 30.0369 | 25.1597 | 19.0883 | 44.6304 |  |  | -109.1336 | 8.2719 | 51.2601 | 68.001 | 41.1093 | 18.0577 | 72.6036 | 81.2921 | 8.1503 |  | 149.3755 | 116.8833 | 141.9539 | 159.9712 | 159.0974 | 143.5332 | 95.8356 |  |  | 128.8637 | 110.6415 | 126.913 | 105.7225 | 97.8069 | 101.5842 | 102.4151 | 117.5038 | 145.4881 | 160.4506 | 156.7462 | 137.4422 | 126.3376 | 152.6765 | 132.7972 | 79.3249 |  |  |  |  | 125.2248 | 121.4408 | 167.9613 | 161.5125 |  |  | 129.7221 | 132.9406 | 159.1442 | 173.8411 | 99.1543 | 90.3364 | 103.8073 | 121.0465 | 137.1904 |  |  |  | 167.3237 | 131.1212 | 143.5693 | [5 empty] | 135.7858 | 155.099 | 167.3661 | 161.2511 | 80.5254 | 98.6742 | 99.5737 | 116.8219 | 115.2805 | 137.3236 | 86.6526 | 98.7469 | 108.2514 | 129.3983 | 146.263 |  | 158.8131 | 174.0259 | 169.0575 | 103.0544 | 124.9774 | 151.643 | 172.3578 | 167.9006 | [7 empty] | 109.8403 | 132.1531 | 159.5445 | 175.118 | 167.8174 | 89.5073 | 90.4089 | 157.8177 | 109.8269 | 160.2798 | 114.0379 | 35.7653 | 33.8548 | 93.1107 | 89.6115 | 32.2217 | 33.0605 | 33.154 | 33.7412 | 34.5544 | 35.3853 | 89.6996 | 105.4054 |  |  | 139.4555 | 159.1139 | 165.8948 | 154.686 | 130.8254 | 97.1841 | [7 empty] | 100.4275 | 109.3876 | 128.5321 | 155.7555 | 168.2703 | 160.3889 | 129.8287 | 130.3946 | 154.9176 | 150.8139 | [5 empty] | 123.3573 | 132.4708 | 173.1317 | 168.9688 |  |  | 101.3265 | 131.083 | 160.7632 | 177.5041 | 138.6599 | 96.6588 | 106.9826 | 126.1623 | 147.1783 |  |  |  | 170.8302 | 109.7156 | 144.3862 | [5 empty] | 126.5255 | 154.5462 | 168.9727 | 165.4742 | 77.3164 | 94.3115 | 106.7468 | 123.0332 | 111.3569 | 142.6618 | 78.1722 | 92.3154 | 103.6497 | 125.4356 | 144.0106 |  | 166.4584 | 179.329 | 171.1162 | 111.0323 | 135.0746 | 159.8682 | 173.6148 | 166.1712 | [7 empty] | 105.496 | 136.8494 | 164.9326 | 179.3012 |  | 90.6991 | 91.5748 | 91.2726 | 177.0952 | 121.6215 | 57.8369 |  | 22.2881 | 22.6818 | 19.2456 | 20.2891 | 45.4805 | 89.6718 | 77.5995 | 90.589 | 89.6278 | 91.2681 | 89.3761 | 100.3615 | 104.8721 | 147.6145 | 147.7178 | 108.1299 | -0.0059 | -0.0363 | 0.0066 | 0.0308 | -0.0089 | 0.0006 | -0.0213 | -0.0615 | -0.0495 | -284.0245 | 0.0591 | -324.7778 | 1.1555 | -319.1928 | 1.1062 | -292.7143 | 1.1247 | -197.8602 | 0.1453 | -245.6963 | 0.0447 |  |  | 90.6184 | 147.6662 | 161.3721
2017-12-19 14:56 | 10830.6498 |  |  | 80.9241 | 16.2445 | 50.2441 | 53.4988 | 30.0338 | 25.2601 | 19.1263 | 44.6162 |  |  | -109.1096 | 8.2445 | 51.1456 | 68.0005 | 41.1428 | 18.1278 | 72.6626 | 81.2758 | 5.5478 |  | 149.3692 | 116.8822 | 141.9422 | 159.957 | 159.0863 | 143.5253 | 95.8371 |  |  | 128.8508 | 110.6338 | 126.9033 | 105.7164 | 97.7946 | 101.5838 | 102.4148 | 117.502 | 145.4822 | 160.4412 | 156.7354 | 137.436 | 126.3363 | 152.6704 | 132.7892 | 79.3192 |  |  |  |  | 125.2226 | 121.4364 | 167.9512 | 161.4989 |  |  | 129.7203 | 132.9455 | 159.1395 | 173.8359 | 99.1648 | 90.3349 | 103.8092 | 121.0516 | 137.1938 |  |  |  | 167.3065 | 131.1204 | 143.5635 | [5 empty] | 135.7817 | 155.0945 | 167.3554 | 161.2435 | 80.5209 | 98.6743 | 99.5764 | 116.819 | 115.2935 | 137.3285 | 86.6662 | 98.7541 | 108.2607 | 129.406 | 146.2683 |  | 158.8076 | 174.0166 | 169.0547 | 103.0552 | 124.9899 | 151.6443 | 172.3512 | 167.8978 | [7 empty] | 109.8402 | 132.1422 | 159.5341 | 175.1075 | 167.804 | 89.5013 | 90.4067 | 157.8052 | 109.8199 | 160.2689 | 114.0283 | 35.9242 | 33.6949 | 93.1024 | 89.6075 | 32.4368 | 32.9411 | 33.1778 | 33.8653 | 34.6645 | 35.2835 | 89.6989 | 105.3994 |  |  | 139.4586 | 159.1085 | 165.8864 | 154.6759 | 130.8247 | 97.183 | [7 empty] | 100.4212 | 109.3891 | 128.5296 | 155.7421 | 168.26 | 160.3728 | 129.8189 | 130.3902 | 154.9111 | 150.8026 | [5 empty] | 123.3578 | 132.4663 | 173.1303 | 168.9547 |  |  | 101.3213 | 131.0839 | 160.7568 | 177.4886 | 138.6535 | 96.6633 | 106.9792 | 126.1447 | 147.166 |  |  |  | 170.8172 | 109.712 | 144.3794 | [5 empty] | 126.5246 | 154.5402 | 168.9612 | 165.4653 | 77.3183 | 94.3149 | 106.7521 | 123.0362 | 111.3556 | 142.6611 | 78.1699 | 92.3116 | 103.6524 | 125.4357 | 144.006 |  | 166.4474 | 179.3166 | 171.105 | 111.0268 | 135.0665 | 159.8578 | 173.6044 | 166.1557 | [7 empty] | 105.5114 | 136.8405 | 164.9278 | 179.2846 |  | 90.6899 | 91.5705 | 91.2663 | 177.0872 | 121.6158 | 57.8299 |  | 22.2861 | 22.684 | 19.2427 | 20.2922 | 45.4766 | 89.7164 | 77.5919 | 90.5827 | 89.6244 | 91.2669 | 89.3869 | 100.3609 | 104.8775 | 147.5769 | 147.7785 | 108.1467 | -0.0058 | -0.0361 | 0.0069 | 0.031 | -0.0097 | 0.0003 | -0.0273 | -0.0568 | -0.0526 | -284.043 | 0.055 | -324.7994 | 1.1493 | -319.1744 | 1.1001 | -292.7173 | 1.1185 | -197.8541 | 0.1576 | -245.6963 | 0.0508 |  |  | 90.6136 | 147.6777 | 161.4665
2017-12-19 14:56 | 10831.6499 |  |  | 80.9226 | 16.2234 | 50.2711 | 53.4188 | 30.011 | 25.2778 | 19.2093 | 44.6704 |  |  | -109.1201 | 8.2605 | 51.2138 | 68.0697 | 41.1275 | 18.0586 | 72.6163 | 81.2023 | 4.3886 |  | 149.3519 | 116.8788 | 141.9261 | 159.9457 | 159.0692 | 143.5135 | 95.8316 |  |  | 128.8423 | 110.6292 | 126.8908 | 105.7076 | 97.7866 | 101.5895 | 102.4154 | 117.5063 | 145.4783 | 160.4326 | 156.7264 | 137.4331 | 126.3445 | 152.6718 | 132.7908 | 79.3192 |  |  |  |  | 125.2236 | 121.4407 | 167.9438 | 161.481 |  |  | 129.7143 | 132.9439 | 159.1311 | 173.8164 | 99.1691 | 90.3335 | 103.81 | 121.0493 | 137.1789 |  |  |  | 167.2899 | 131.1141 | 143.5604 | [5 empty] | 135.7773 | 155.086 | 167.3433 | 161.2284 | 80.5138 | 98.6729 | 99.5699 | 116.816 | 115.291 | 137.3236 | 86.6648 | 98.7498 | 108.2558 | 129.4012 | 146.2619 |  | 158.8012 | 174.0022 | 169.0417 | 103.0491 | 124.9827 | 151.6325 | 172.3386 | 167.8873 | [7 empty] | 109.8397 | 132.1345 | 159.521 | 175.0921 | 167.7867 | 89.493 | 90.3985 | 157.7911 | 109.8112 | 160.2482 | 114.0139 | 35.7526 | 33.6396 | 93.0883 | 89.5979 | 32.5081 | 32.8206 | 33.0612 | 33.9473 | 34.6353 | 35.3998 | 89.6881 | 105.3832 |  |  | 139.4599 | 159.1081 | 165.893 | 154.6687 | 130.8228 | 97.1882 | [7 empty] | 100.4264 | 109.3963 | 128.5307 | 155.7401 | 168.2569 | 160.3595 | 129.8216 | 130.3982 | 154.9078 | 150.803 | [5 empty] | 123.3621 | 132.473 | 173.1155 | 168.9429 |  |  | 101.3206 | 131.083 | 160.7498 | 177.4747 | 138.6412 | 96.6612 | 106.9678 | 126.1388 | 147.1573 |  |  |  | 170.7945 | 109.7167 | 144.3703 | [5 empty] | 126.5111 | 154.5277 | 168.9466 | 165.4458 | 77.3145 | 94.3129 | 106.7482 | 123.0306 | 111.3635 | 142.6566 | 78.1798 | 92.3129 | 103.6594 | 125.4375 | 144.0049 |  | 166.4432 | 179.3126 | 171.0938 | 111.017 | 135.0719 | 159.8564 | 173.5941 | 166.1533 | [7 empty] | 105.511 | 136.841 | 164.9181 | 179.2722 |  | 90.6794 | 91.5588 | 91.2505 | 177.0677 | 121.6111 | 57.8174 |  | 22.2822 | 22.6754 | 19.2345 | 20.2896 | 45.4703 | 89.794 | 77.5825 | 90.5711 | 89.6098 | 91.2508 | 89.3783 | 100.3605 | 104.8805 | 147.5812 | 147.725 | 108.1094 | -0.0055 | -0.0363 | 0.0067 | 0.0304 | -0.0092 | 0.0005 | -0.0352 | -0.057 | -0.0551 | -284.0184 | 0.0488 | -324.7932 | 1.1575 | -319.2236 | 1.0959 | -292.7266 | 1.098 | -197.8326 | 0.1371 | -245.6748 | 0.0591 |  |  | 90.6015 | 147.6531 | 161.4685
2017-12-19 14:56 | 10832.6499 |  |  | 81.0511 | 16.2933 | 50.237 | 53.4295 | 29.9583 | 25.3075 | 19.1215 | 44.7484 |  |  | -109.096 | 8.2754 | 51.2478 | 68.0644 | 41.1211 | 18.147 | 72.6088 | 81.2196 | 6.3302 |  | 149.3368 | 116.8722 | 141.9246 | 159.941 | 159.0588 | 143.5069 | 95.8343 |  |  | 128.8367 | 110.6278 | 126.8854 | 105.7037 | 97.7841 | 101.5929 | 102.4136 | 117.5034 | 145.4713 | 160.424 | 156.7183 | 137.4231 | 126.3424 | 152.6726 | 132.7908 | 79.3143 |  |  |  |  | 125.2233 | 121.4433 | 167.9326 | 161.4789 |  |  | 129.707 | 132.9409 | 159.1203 | 173.8023 | 99.1788 | 90.3364 | 103.8088 | 121.0415 | 137.1671 |  |  |  | 167.2763 | 131.1066 | 143.5538 | [5 empty] | 135.7794 | 155.0779 | 167.3353 | 161.2171 | 80.5249 | 98.6753 | 99.5712 | 116.8139 | 115.2832 | 137.32 | 86.6603 | 98.7484 | 108.25 | 129.3961 | 146.249 |  | 158.7923 | 173.9829 | 169.0267 | 103.0436 | 124.9753 | 151.6234 | 172.3199 | 167.8703 | [7 empty] | 109.8373 | 132.1391 | 159.5196 | 175.0792 | 167.7781 | 89.4923 | 90.3934 | 157.7808 | 109.7997 | 160.2415 | 114.0182 | 35.3226 | 33.6654 | 93.0923 | 89.594 | 32.4896 | 32.8425 | 33.1353 | 34.0398 | 34.4547 | 35.5725 | 89.6857 | 105.3786 |  |  | 139.4452 | 159.1003 | 165.8872 | 154.653 | 130.8157 | 97.1874 | [7 empty] | 100.426 | 109.3999 | 128.5327 | 155.742 | 168.2479 | 160.3538 | 129.8209 | 130.4023 | 154.907 | 150.7973 | [5 empty] | 123.3635 | 132.4809 | 173.0997 | 168.9302 |  |  | 101.3261 | 131.0865 | 160.7478 | 177.4652 | 138.6302 | 96.6538 | 106.9668 | 126.1285 | 147.1474 |  |  |  | 170.7855 | 109.717 | 144.3677 | [5 empty] | 126.5108 | 154.5206 | 168.9398 | 165.4389 | 77.3162 | 94.3086 | 106.7446 | 123.0272 | 111.3564 | 142.6562 | 78.1789 | 92.3119 | 103.6579 | 125.4366 | 143.9947 |  | 166.4354 | 179.299 | 171.0814 | 111.0148 | 135.0722 | 159.8533 | 173.5796 | 166.1437 | [7 empty] | 105.5065 | 136.8465 | 164.9156 | 179.2666 |  | 90.6788 | 91.5483 | 91.2475 | 177.0577 | 121.6053 | 57.8147 |  | 22.282 | 22.6747 | 19.2358 | 20.3012 | 45.4804 | 89.9109 | 77.5822 | 90.5732 | 89.6107 | 91.2474 | 89.3842 | 100.3683 | 104.8609 | 147.579 | 147.7402 | 108.1124 | -0.0055 | -0.0366 | 0.0063 | 0.0304 | -0.0089 | 0.0006 | -0.0402 | -0.0573 | -0.0521 | -283.9507 | 0.0385 | -324.8086 | 1.1617 | -319.2082 | 1.1062 | -292.7112 | 1.098 | -197.8141 | 0.133 | -245.6717 | 0.057 |  |  | 90.599 | 147.6596 | 161.51
2017-12-19 14:56 | 10833.65 |  |  | 80.9653 | 16.23 | 50.2053 | 53.4412 | 30.0149 | 25.2752 | 19.1987 | 44.6876 |  |  | -109.1518 | 8.2213 | 51.2356 | 68.0544 | 41.0717 | 18.0933 | 72.5444 | 81.2531 | 6.7543 |  | 149.3277 | 116.8728 | 141.9215 | 159.9315 | 159.0439 | 143.5004 | 95.838 |  |  | 128.8246 | 110.6196 | 126.8799 | 105.6951 | 97.7769 | 101.5881 | 102.4174 | 117.5071 | 145.4627 | 160.4144 | 156.7062 | 137.4155 | 126.3433 | 152.6614 | 132.7809 | 79.3224 |  |  |  |  | 125.22 | 121.4421 | 167.9229 | 161.4719 |  |  | 129.6998 | 132.9395 | 159.1117 | 173.7875 | 99.1846 | 90.3355 | 103.806 | 121.0355 | 137.1638 |  |  |  | 167.2705 | 131.1031 | 143.54 | [5 empty] | 135.778 | 155.0763 | 167.3238 | 161.2116 | 80.5244 | 98.6803 | 99.571 | 116.8198 | 115.2787 | 137.3187 | 86.6659 | 98.7508 | 108.258 | 129.3931 | 146.2441 |  | 158.7861 | 173.9742 | 169.0163 | 103.0451 | 124.9754 | 151.6204 | 172.3102 | 167.8549 | [7 empty] | 109.8356 | 132.1412 | 159.5188 | 175.0735 | 167.7689 | 89.4891 | 90.391 | 157.7793 | 109.7958 | 160.2361 | 114.0117 | 34.7983 | 33.7873 | 93.0908 | 89.5927 | 32.3385 | 32.9032 | 33.3991 | 34.1492 | 34.2671 | 35.7626 | 89.682 | 105.374 |  |  | 139.4429 | 159.0841 | 165.8657 | 154.6369 | 130.8124 | 97.1839 | [7 empty] | 100.4277 | 109.398 | 128.5299 | 155.7328 | 168.2341 | 160.3463 | 129.8077 | 130.3978 | 154.903 | 150.7838 | [5 empty] | 123.3638 | 132.4735 | 173.0829 | 168.9109 |  |  | 101.317 | 131.0872 | 160.7435 | 177.4469 | 138.6226 | 96.6482 | 106.9654 | 126.11 | 147.1335 |  |  |  | 170.7838 | 109.7139 | 144.3701 | [5 empty] | 126.5202 | 154.5244 | 168.9336 | 165.4324 | 77.3205 | 94.3143 | 106.746 | 123.0268 | 111.3535 | 142.6593 | 78.188 | 92.3172 | 103.6565 | 125.4395 | 143.9922 |  | 166.4272 | 179.2887 | 171.0754 | 111.0229 | 135.0686 | 159.8478 | 173.5741 | 166.1336 | [7 empty] | 105.5039 | 136.8406 | 164.9114 | 179.264 |  | 90.6759 | 91.5492 | 91.2569 | 177.0516 | 121.6038 | 57.8164 |  | 22.2873 | 22.6809 | 19.2419 | 20.3115 | 45.4836 | 90.0215 | 77.5834 | 90.5694 | 89.6056 | 91.2453 | 89.3819 | 100.3579 | 104.8139 | 147.5653 | 147.7149 | 108.0889 | -0.0058 | -0.0366 | 0.0062 | 0.0307 | -0.0089 | 0.0006 | -0.0204 | -0.0603 | -0.043 | -283.9476 | 0.0344 | -324.7901 | 1.1391 | -319.2328 | 1.1185 | -292.7481 | 1.0959 | -197.8049 | 0.1289 | -245.6563 | 0.0488 |  |  | 90.5978 | 147.6401 | 161.4396
2017-12-19 14:56 | 10834.65 |  |  | 80.9646 | 16.2412 | 50.2666 | 53.4893 | 29.9688 | 25.2292 | 19.2131 | 44.6667 |  |  | -109.1003 | 8.2638 | 51.2195 | 67.9422 | 41.1245 | 18.127 | 72.6302 | 81.2487 | 5.4045 |  | 149.3158 | 116.8739 | 141.9099 | 159.9156 | 159.0266 | 143.4909 | 95.8383 |  |  | 128.8088 | 110.6075 | 126.8704 | 105.6843 | 97.7708 | 101.5814 | 102.4228 | 117.5098 | 145.4626 | 160.4072 | 156.6973 | 137.4186 | 126.3489 | 152.6523 | 132.7811 | 79.3292 |  |  |  |  | 125.2131 | 121.4483 | 167.9131 | 161.4528 |  |  | 129.6988 | 132.9403 | 159.1083 | 173.7693 | 99.1959 | 90.333 | 103.8092 | 121.0319 | 137.1594 |  |  |  | 167.2592 | 131.1102 | 143.5375 | [5 empty] | 135.7744 | 155.0706 | 167.3142 | 161.2037 | 80.52 | 98.6824 | 99.5713 | 116.8236 | 115.2754 | 137.316 | 86.6627 | 98.7475 | 108.2546 | 129.3824 | 146.2385 |  | 158.7796 | 173.9672 | 169.0018 | 103.043 | 124.9654 | 151.6109 | 172.2968 | 167.8383 | [7 empty] | 109.8368 | 132.1394 | 159.506 | 175.0647 | 167.7527 | 89.4804 | 90.3883 | 157.7717 | 109.7954 | 160.225 | 113.9968 | 34.4081 | 33.9864 | 93.0773 | 89.583 | 32.1435 | 32.9347 | 33.6303 | 34.1846 | 34.2586 | 35.821 | 89.666 | 105.3604 |  |  | 139.4437 | 159.0796 | 165.8495 | 154.6379 | 130.8126 | 97.1849 | [7 empty] | 100.4293 | 109.3969 | 128.5203 | 155.7248 | 168.2191 | 160.3323 | 129.8039 | 130.3939 | 154.8992 | 150.7776 | [5 empty] | 123.3627 | 132.4655 | 173.0712 | 168.8971 |  |  | 101.3171 | 131.0906 | 160.733 | 177.4406 | 138.6221 | 96.6534 | 106.9662 | 126.1049 | 147.1258 |  |  |  | 170.7712 | 109.7098 | 144.3597 | [5 empty] | 126.5175 | 154.5154 | 168.9247 | 165.4184 | 77.3203 | 94.3169 | 106.7485 | 123.0263 | 111.3538 | 142.6514 | 78.1904 | 92.3159 | 103.6546 | 125.4315 | 143.9853 |  | 166.422 | 179.2825 | 171.0626 | 111.0187 | 135.0608 | 159.845 | 173.5649 | 166.1175 | [7 empty] | 105.5044 | 136.8334 | 164.904 | 179.2488 |  | 90.6676 | 91.5454 | 91.2493 | 177.038 | 121.5988 | 57.81 |  | 22.2874 | 22.6829 | 19.2414 | 20.31 | 45.4791 | 90.0746 | 77.5796 | 90.5556 | 89.6033 | 91.2414 | 89.3781 | 100.3663 | 104.8497 | 147.574 | 147.7351 | 108.0733 | -0.0053 | -0.0364 | 0.0065 | 0.0309 | -0.0091 | 0.0002 | -0.0242 | -0.0587 | -0.0281 | -283.9814 | 0.0262 | -324.7717 | 1.1452 | -319.1836 | 1.1083 | -292.7543 | 1.1062 | -197.8387 | 0.135 | -245.6501 | 0.0385 |  |  | 90.5914 | 147.6546 | 161.4686
2017-12-19 14:56 | 10835.6501 |  |  | 81.0191 | 16.2192 | 50.2973 | 53.3975 | 29.9785 | 25.2558 | 19.2943 | 44.7383 |  |  | -109.1829 | 8.2658 | 51.2534 | 68.0888 | 41.165 | 18.1717 | 72.5845 | 81.3032 | 6.1003 |  | 149.3 | 116.8707 | 141.9041 | 159.906 | 159.0158 | 143.4882 | 95.8384 |  |  | 128.806 | 110.601 | 126.862 | 105.6781 | 97.7677 | 101.5811 | 102.4167 | 117.497 | 145.4534 | 160.3934 | 156.6866 | 137.4153 | 126.3402 | 152.6418 | 132.7783 | 79.3158 |  |  |  |  | 125.2019 | 121.4445 | 167.9025 | 161.4399 |  |  | 129.7003 | 132.9377 | 159.1069 | 173.7664 | 99.2179 | 90.3412 | 103.8121 | 121.0331 | 137.1582 |  |  |  | 167.2428 | 131.1184 | 143.537 | [5 empty] | 135.7732 | 155.0667 | 167.3082 | 161.1922 | 80.5242 | 98.6843 | 99.5753 | 116.8206 | 115.2735 | 137.3169 | 86.6601 | 98.744 | 108.2493 | 129.3824 | 146.2246 |  | 158.7709 | 173.9474 | 168.9935 | 103.0384 | 124.9581 | 151.6051 | 172.2819 | 167.8235 | [7 empty] | 109.8383 | 132.1388 | 159.4987 | 175.0508 | 167.7426 | 89.475 | 90.382 | 157.7542 | 109.7861 | 160.2199 | 113.9909 | 34.4325 | 34.2107 | 93.0718 | 89.573 | 32.0533 | 33.0222 | 33.7723 | 34.1329 | 34.4662 | 35.8766 | 89.6667 | 105.3551 |  |  | 139.4413 | 159.0668 | 165.8378 | 154.6323 | 130.802 | 97.186 | [7 empty] | 100.4227 | 109.3966 | 128.5155 | 155.7182 | 168.2035 | 160.3135 | 129.8004 | 130.3919 | 154.8912 | 150.7707 | [5 empty] | 123.3566 | 132.4633 | 173.0684 | 168.8849 |  |  | 101.3209 | 131.0906 | 160.7287 | 177.433 | 138.6117 | 96.6565 | 106.965 | 126.1011 | 147.1174 |  |  |  | 170.7554 | 109.7108 | 144.3486 | [5 empty] | 126.518 | 154.5094 | 168.9161 | 165.4084 | 77.3211 | 94.3105 | 106.7489 | 123.0294 | 111.3435 | 142.6442 | 78.1762 | 92.3146 | 103.6532 | 125.4266 | 143.9742 |  | 166.4161 | 179.2728 | 171.0464 | 111.0144 | 135.0612 | 159.8341 | 173.5421 | 166.1034 | [7 empty] | 105.5047 | 136.8288 | 164.9022 | 179.233 |  | 90.6637 | 91.5375 | 91.2387 | 177.026 | 121.5891 | 57.8083 |  | 22.2901 | 22.685 | 19.2437 | 20.3121 | 45.4816 | 90.1012 | 77.5789 | 90.5543 | 89.5976 | 91.2338 | 89.3822 | 100.3662 | 104.8112 | 147.5119 | 147.7019 | 108.0401 | -0.0057 | -0.036 | 0.0068 | 0.0306 | -0.0085 | 0.0008 | -0.0245 | -0.0588 | -0.031 | -283.9876 | 0.0508 | -324.7871 | 1.135 | -319.1805 | 1.0959 | -292.7296 | 1.1001 | -197.8049 | 0.1535 | -245.6748 | 0.0365 |  |  | 90.5853 | 147.6069 | 161.5751
2017-12-19 14:56 | 10836.6502 |  |  | 81.0113 | 16.1517 | 50.2844 | 53.3523 | 30.0221 | 25.3526 | 19.2179 | 44.757 |  |  | -109.0776 | 8.2562 | 51.2568 | 67.9619 | 41.1182 | 18.1666 | 72.6223 | 81.383 | 4.1786 |  | 149.2916 | 116.8654 | 141.9009 | 159.8965 | 159.0107 | 143.4796 | 95.8366 |  |  | 128.808 | 110.5982 | 126.8546 | 105.6722 | 97.7643 | 101.5841 | 102.4126 | 117.4932 | 145.4385 | 160.3797 | 156.6753 | 137.4052 | 126.3329 | 152.6311 | 132.7607 | 79.2946 |  |  |  |  | 125.2007 | 121.4416 | 167.887 | 161.4281 |  |  | 129.6923 | 132.9264 | 159.1029 | 173.7611 | 99.2347 | 90.3427 | 103.8087 | 121.0351 | 137.152 |  |  |  | 167.2338 | 131.1179 | 143.5253 | [5 empty] | 135.772 | 155.0626 | 167.3006 | 161.1852 | 80.52 | 98.6824 | 99.5762 | 116.8193 | 115.2754 | 137.3226 | 86.6618 | 98.7479 | 108.2529 | 129.3887 | 146.2178 |  | 158.7687 | 173.9401 | 168.9821 | 103.0436 | 124.9565 | 151.6024 | 172.2702 | 167.8156 | [7 empty] | 109.8346 | 132.136 | 159.4929 | 175.0347 | 167.7352 | 89.4695 | 90.3739 | 157.7411 | 109.7774 | 160.208 | 113.9874 | 34.8874 | 34.5153 | 93.0634 | 89.5646 | 31.9197 | 33.0571 | 33.7285 | 34.0983 | 34.7095 | 36.0617 | 89.6645 | 105.3527 |  |  | 139.4401 | 159.0553 | 165.8273 | 154.6139 | 130.7841 | 97.1915 | [7 empty] | 100.422 | 109.4024 | 128.5188 | 155.7099 | 168.1934 | 160.3059 | 129.7999 | 130.3967 | 154.8876 | 150.7578 | [5 empty] | 123.3558 | 132.467 | 173.058 | 168.8751 |  |  | 101.3171 | 131.08 | 160.7226 | 177.4164 | 138.6034 | 96.6566 | 106.9637 | 126.0951 | 147.1107 |  |  |  | 170.7389 | 109.7179 | 144.3482 | [5 empty] | 126.5161 | 154.5068 | 168.907 | 165.3949 | 77.3261 | 94.3094 | 106.7529 | 123.0291 | 111.3369 | 142.6396 | 78.1738 | 92.3161 | 103.6499 | 125.4235 | 143.969 |  | 166.407 | 179.2649 | 171.0343 | 111.0107 | 135.0565 | 159.8195 | 173.528 | 166.0946 | [7 empty] | 105.5028 | 136.8311 | 164.8991 | 179.2353 |  | 90.6642 | 91.5339 | 91.2341 | 177.0179 | 121.583 | 57.8092 |  | 22.2934 | 22.6895 | 19.2524 | 20.315 | 45.4906 | 90.1009 | 77.5759 | 90.543 | 89.5826 | 91.2248 | 89.3766 | 100.3598 | 104.778 | 147.535 | 147.6845 | 108.054 | -0.0054 | -0.036 | 0.0068 | 0.0308 | -0.0087 | 0.0008 | -0.0328 | -0.0598 | -0.0694 | -283.9876 | 0.0467 | -324.8455 | 1.1678 | -319.2267 | 1.1021 | -292.7512 | 1.1021 | -197.8572 | 0.1453 | -245.6809 | 0.057 |  |  | 90.5783 | 147.6098 | 161.5444
2017-12-19 14:56 | 10837.6502 |  |  | 81.0844 | 16.2903 | 50.3328 | 53.4514 | 30.0557 | 25.2846 | 19.2092 | 44.7688 |  |  | -109.0581 | 8.2799 | 51.2581 | 68.0297 | 41.1247 | 18.1664 | 72.6155 | 81.3858 | 5.6744 |  | 149.2789 | 116.8631 | 141.8939 | 159.8798 | 159.0021 | 143.4685 | 95.8372 |  |  | 128.7968 | 110.5922 | 126.8443 | 105.6746 | 97.7588 | 101.5778 | 102.4168 | 117.4995 | 145.4324 | 160.3675 | 156.6658 | 137.3983 | 126.3345 | 152.624 | 132.7524 | 79.2773 |  |  |  |  | 125.1981 | 121.4401 | 167.8771 | 161.4207 |  |  | 129.6873 | 132.9279 | 159.0935 | 173.7448 | 99.2487 | 90.3393 | 103.8061 | 121.0345 | 137.1447 |  |  |  | 167.2185 | 131.0999 | 143.5076 | [5 empty] | 135.7631 | 155.0477 | 167.2891 | 161.1722 | 80.5213 | 98.6792 | 99.5715 | 116.8099 | 115.2765 | 137.3212 | 86.6597 | 98.7469 | 108.2527 | 129.3821 | 146.215 |  | 158.7678 | 173.9353 | 168.9698 | 103.0447 | 124.9613 | 151.5981 | 172.2591 | 167.8052 | [7 empty] | 109.8249 | 132.1304 | 159.4841 | 175.021 | 167.7187 | 89.4656 | 90.3687 | 157.7346 | 109.7733 | 160.1989 | 113.9851 | 35.1454 | 34.8097 | 93.0589 | 89.5609 | 31.7264 | 33.1026 | 33.6008 | 34.1027 | 34.8162 | 36.1339 | 89.6599 | 105.3471 |  |  | 139.4303 | 159.0553 | 165.8083 | 154.6008 | 130.7808 | 97.1927 | [7 empty] | 100.4189 | 109.4061 | 128.517 | 155.7058 | 168.1884 | 160.3013 | 129.804 | 130.4034 | 154.8914 | 150.7545 | [5 empty] | 123.3529 | 132.4725 | 173.0444 | 168.8618 |  |  | 101.3221 | 131.0767 | 160.7131 | 177.4072 | 138.6038 | 96.6645 | 106.9622 | 126.0949 | 147.1042 |  |  |  | 170.73 | 109.7152 | 144.3411 | [5 empty] | 126.5059 | 154.5024 | 168.8958 | 165.3865 | 77.3287 | 94.3066 | 106.7527 | 123.024 | 111.3463 | 142.6371 | 78.1787 | 92.3187 | 103.6565 | 125.424 | 143.9632 |  | 166.4071 | 179.2561 | 171.0255 | 111.0115 | 135.0471 | 159.8147 | 173.5192 | 166.0848 | [7 empty] | 105.4985 | 136.8287 | 164.8891 | 179.2195 |  | 90.6561 | 91.5253 | 91.2296 | 177.0073 | 121.5761 | 57.8071 |  | 22.296 | 22.6918 | 19.2536 | 20.3222 | 45.4929 | 90.085 | 77.5694 | 90.5422 | 89.5823 | 91.2326 | 89.3845 | 100.374 | 104.7637 | 147.4779 | 147.7026 | 108.1026 | -0.0055 | -0.036 | 0.0069 | 0.0308 | -0.0087 | 0.0009 | -0.0285 | -0.0585 | -0.0522 | -283.9968 | 0.057 | -324.8578 | 1.1658 | -319.2205 | 1.1185 | -292.7912 | 1.1083 | -197.8541 | 0.1453 | -245.6809 | 0.0591 |  |  | 90.5753 | 147.5902 | 161.6419
2017-12-19 14:56 | 10838.6503 |  |  | 81.05 | 16.3172 | 50.2783 | 53.4769 | 30.0924 | 25.3148 | 19.2542 | 44.8681 |  |  | -108.9974 | 8.3267 | 51.1864 | 68.0416 | 41.1458 | 18.1804 | 72.6383 | 81.3493 | 7.5996 |  | 149.2577 | 116.8576 | 141.8866 | 159.8725 | 158.9829 | 143.4589 | 95.8366 |  |  | 128.7833 | 110.5793 | 126.8345 | 105.6704 | 97.7532 | 101.5686 | 102.4187 | 117.4955 | 145.4379 | 160.3583 | 156.6551 | 137.3968 | 126.3364 | 152.6216 | 132.7526 | 79.2651 |  |  |  |  | 125.1973 | 121.4341 | 167.8717 | 161.4083 |  |  | 129.6892 | 132.9324 | 159.0812 | 173.7254 | 99.2692 | 90.3407 | 103.8157 | 121.0302 | 137.1404 |  |  |  | 167.2099 | 131.0875 | 143.5068 | [5 empty] | 135.7641 | 155.0465 | 167.2817 | 161.1584 | 80.5303 | 98.6857 | 99.5704 | 116.8101 | 115.2738 | 137.3142 | 86.6644 | 98.7466 | 108.2564 | 129.3717 | 146.2081 |  | 158.759 | 173.9248 | 168.9611 | 103.0461 | 124.9641 | 151.5916 | 172.2463 | 167.7871 | [7 empty] | 109.8177 | 132.1316 | 159.4789 | 175.0079 | 167.7012 | 89.4613 | 90.358 | 157.7248 | 109.7667 | 160.1913 | 113.9828 | 35.1752 | 35.0199 | 93.0552 | 89.5563 | 31.6136 | 33.1369 | 33.5813 | 34.1174 | 34.8809 | 36.166 | 89.6589 | 105.3434 |  |  | 139.4282 | 159.0508 | 165.7971 | 154.5932 | 130.7838 | 97.1947 | [7 empty] | 100.4182 | 109.403 | 128.5127 | 155.7023 | 168.1793 | 160.2888 | 129.8032 | 130.3978 | 154.8835 | 150.7509 | [5 empty] | 123.3493 | 132.4745 | 173.0356 | 168.8508 |  |  | 101.3263 | 131.0809 | 160.7081 | 177.3965 | 138.5992 | 96.6613 | 106.9621 | 126.0902 | 147.0939 |  |  |  | 170.7208 | 109.7071 | 144.3347 | [5 empty] | 126.5002 | 154.4927 | 168.8854 | 165.3753 | 77.3291 | 94.3083 | 106.7555 | 123.0236 | 111.3497 | 142.6344 | 78.1722 | 92.3223 | 103.6666 | 125.4251 | 143.9572 |  | 166.4059 | 179.2452 | 171.014 | 111.0153 | 135.0496 | 159.8087 | 173.5103 | 166.0745 | [7 empty] | 105.4984 | 136.8239 | 164.8781 | 179.1934 |  | 90.6451 | 91.5165 | 91.2269 | 176.9934 | 121.5611 | 57.7936 |  | 22.2969 | 22.6857 | 19.2459 | 20.3243 | 45.4919 | 90.1202 | 77.5649 | 90.5408 | 89.5743 | 91.2233 | 89.3896 | 100.3673 | 104.8108 | 147.5206 | 147.7163 | 108.0915 | -0.006 | -0.0363 | 0.0067 | 0.0309 | -0.0087 | 0.0006 | -0.0267 | -0.0607 | -0.0275 | -284.0245 | 0.055 | -324.8363 | 1.1555 | -319.2421 | 1.1226 | -292.7696 | 1.1165 | -197.8295 | 0.1535 | -245.6748 | 0.055 |  |  | 90.5683 | 147.6184 | 161.7025
2017-12-19 14:56 | 10839.6503 |  |  | 81.0351 | 16.2875 | 50.2856 | 53.446 | 30.1274 | 25.4552 | 19.3574 | 44.7895 |  |  | -109.0087 | 8.3112 | 51.2364 | 67.9863 | 41.0963 | 18.1977 | 72.6932 | 81.3318 | 5.2871 |  | 149.247 | 116.8567 | 141.8822 | 159.8666 | 158.9694 | 143.4542 | 95.8366 |  |  | 128.7798 | 110.5746 | 126.826 | 105.6613 | 97.7467 | 101.5747 | 102.4243 | 117.4898 | 145.4386 | 160.3505 | 156.6458 | 137.3952 | 126.3367 | 152.6194 | 132.7505 | 79.2565 |  |  |  |  | 125.1979 | 121.4378 | 167.8633 | 161.3971 |  |  | 129.6879 | 132.9303 | 159.0737 | 173.7192 | 99.2913 | 90.3428 | 103.8164 | 121.0269 | 137.1338 |  |  |  | 167.1987 | 131.0894 | 143.5084 | [5 empty] | 135.7641 | 155.0469 | 167.2743 | 161.151 | 80.5324 | 98.6887 | 99.5666 | 116.8136 | 115.2696 | 137.3104 | 86.6593 | 98.7436 | 108.2548 | 129.3629 | 146.2039 |  | 158.7452 | 173.9116 | 168.9429 | 103.045 | 124.9588 | 151.581 | 172.2298 | 167.7741 | [7 empty] | 109.8192 | 132.1325 | 159.4736 | 174.9966 | 167.6887 | 89.4508 | 90.3434 | 157.7043 | 109.7555 | 160.1761 | 113.9699 | 35.3069 | 35.171 | 93.0512 | 89.5546 | 31.6152 | 33.1036 | 33.6162 | 34.1628 | 35.0137 | 36.2806 | 89.6479 | 105.3345 |  |  | 139.4316 | 159.0444 | 165.8004 | 154.5811 | 130.7791 | 97.1932 | [7 empty] | 100.42 | 109.404 | 128.511 | 155.6955 | 168.17 | 160.2756 | 129.8035 | 130.394 | 154.8785 | 150.7384 | [5 empty] | 123.3534 | 132.4711 | 173.0202 | 168.8364 |  |  | 101.3249 | 131.0771 | 160.7003 | 177.3827 | 138.5913 | 96.6494 | 106.9582 | 126.0777 | 147.088 |  |  |  | 170.704 | 109.7137 | 144.3348 | [5 empty] | 126.5039 | 154.4881 | 168.8839 | 165.3697 | 77.3356 | 94.3183 | 106.7592 | 123.0334 | 111.3506 | 142.6311 | 78.1768 | 92.3172 | 103.6709 | 125.4249 | 143.9548 |  | 166.4025 | 179.2337 | 171.0096 | 111.0202 | 135.0513 | 159.8087 | 173.5045 | 166.0645 | [7 empty] | 105.5041 | 136.8219 | 164.8791 | 179.1876 |  | 90.6383 | 91.5101 | 91.2175 | 176.9775 | 121.5458 | 57.7858 |  | 22.2893 | 22.6785 | 19.2444 | 20.322 | 45.4942 | 90.141 | 77.56 | 90.5346 | 89.5722 | 91.2084 | 89.3936 | 100.3648 | 104.815 | 147.5357 | 147.6621 | 108.0553 | -0.0057 | -0.0359 | 0.0063 | 0.0309 | -0.0086 | 0.0008 | -0.0298 | -0.0597 | -0.0556 | -283.9691 | 0.0365 | -324.8424 | 1.1493 | -319.2175 | 1.1124 | -292.7789 | 1.1021 | -197.8141 | 0.1391 | -245.6625 | 0.057 |  |  | 90.5594 | 147.5989 | 161.739
2017-12-19 14:56 | 10840.6504 |  |  | 81.0597 | 16.2233 | 50.4328 | 53.483 | 30.1275 | 25.3598 | 19.2365 | 44.734 |  |  | -109.0779 | 8.2992 | 51.1676 | 68.0132 | 41.0829 | 18.2196 | 72.7171 | 81.3214 | 6.0633 |  | 149.2419 | 116.863 | 141.8799 | 159.8571 | 158.9658 | 143.4537 | 95.8363 |  |  | 128.7739 | 110.5755 | 126.8191 | 105.6555 | 97.7402 | 101.5808 | 102.429 | 117.4873 | 145.4246 | 160.3382 | 156.6324 | 137.3879 | 126.334 | 152.6093 | 132.746 | 79.2518 |  |  |  |  | 125.1876 | 121.4387 | 167.85 | 161.39 |  |  | 129.6842 | 132.9327 | 159.0696 | 173.7116 | 99.3053 | 90.3409 | 103.8134 | 121.0247 | 137.1319 |  |  |  | 167.1844 | 131.0961 | 143.4989 | [5 empty] | 135.7529 | 155.0415 | 167.2646 | 161.1437 | 80.5245 | 98.6893 | 99.5674 | 116.8134 | 115.2645 | 137.3055 | 86.6555 | 98.7406 | 108.2547 | 129.3663 | 146.1979 |  | 158.7446 | 173.9023 | 168.9335 | 103.0446 | 124.9558 | 151.5738 | 172.2179 | 167.7662 | [7 empty] | 109.8128 | 132.123 | 159.461 | 174.9812 | 167.6742 | 89.4482 | 90.3405 | 157.6892 | 109.7468 | 160.1611 | 113.9564 | 35.5099 | 35.1838 | 93.0425 | 89.5474 | 31.6306 | 33.0993 | 33.5059 | 34.2088 | 35.1286 | 36.3405 | 89.6313 | 105.3209 |  |  | 139.4349 | 159.0438 | 165.8021 | 154.5723 | 130.7873 | 97.1914 | [7 empty] | 100.4267 | 109.4029 | 128.5003 | 155.6892 | 168.1611 | 160.2635 | 129.7981 | 130.3931 | 154.8782 | 150.7242 | [5 empty] | 123.3489 | 132.4683 | 173.0081 | 168.822 |  |  | 101.3206 | 131.0724 | 160.6929 | 177.3681 | 138.5822 | 96.6511 | 106.9538 | 126.0659 | 147.0807 |  |  |  | 170.6922 | 109.7157 | 144.3268 | [5 empty] | 126.5094 | 154.4927 | 168.873 | 165.3624 | 77.3345 | 94.3202 | 106.7582 | 123.0335 | 111.3431 | 142.6281 | 78.1884 | 92.3167 | 103.6696 | 125.4259 | 143.9435 |  | 166.394 | 179.2204 | 171.0021 | 111.0164 | 135.0493 | 159.7973 | 173.492 | 166.05 | [7 empty] | 105.4988 | 136.8157 | 164.8672 | 179.1781 |  | 90.635 | 91.5012 | 91.2087 | 176.9652 | 121.5402 | 57.7812 |  | 22.2863 | 22.6772 | 19.2445 | 20.324 | 45.4954 | 90.1401 | 77.5539 | 90.5231 | 89.5631 | 91.2081 | 89.3854 | 100.3596 | 104.7989 | 147.4852 | 147.7156 | 108.1133 | -0.006 | -0.0361 | 0.0058 | 0.0298 | -0.0089 | 0.0003 | -0.0375 | -0.0581 | -0.035 | -283.9599 | 0.0303 | -324.8147 | 1.1185 | -319.1898 | 1.1103 | -292.7819 | 1.0939 | -197.7987 | 0.1248 | -245.6409 | 0.0365 |  |  | 90.5535 | 147.6004 | 161.6878
2017-12-19 14:56 | 10841.6505 |  |  | 81.0677 | 16.3041 | 50.3889 | 53.5105 | 30.0808 | 25.3691 | 19.3202 | 44.7798 |  |  | -108.9896 | 8.2842 | 51.1317 | 67.9938 | 41.03 | 18.1596 | 72.6425 | 81.3051 | 7.3066 |  | 149.2333 | 116.8651 | 141.8741 | 159.8481 | 158.9539 | 143.4472 | 95.8359 |  |  | 128.7672 | 110.5696 | 126.809 | 105.6432 | 97.7394 | 101.581 | 102.4219 | 117.4841 | 145.4141 | 160.3232 | 156.6153 | 137.3814 | 126.3303 | 152.5961 | 132.7373 | 79.241 |  |  |  |  | 125.1839 | 121.4316 | 167.8376 | 161.3804 |  |  | 129.6837 | 132.9356 | 159.0675 | 173.7004 | 99.3271 | 90.344 | 103.821 | 121.0242 | 137.1247 |  |  |  | 167.1766 | 131.1003 | 143.4931 | [5 empty] | 135.7518 | 155.0375 | 167.2603 | 161.139 | 80.5231 | 98.695 | 99.5759 | 116.8156 | 115.2695 | 137.3109 | 86.6666 | 98.7504 | 108.2615 | 129.3746 | 146.1947 |  | 158.7439 | 173.8945 | 168.9341 | 103.046 | 124.949 | 151.5706 | 172.2076 | 167.7591 | [7 empty] | 109.8084 | 132.1172 | 159.4489 | 174.9729 | 167.666 | 89.4503 | 90.3464 | 157.684 | 109.7438 | 160.1524 | 113.9495 | 35.5885 | 35.0635 | 93.034 | 89.538 | 31.7272 | 33.0913 | 33.2962 | 34.116 | 35.2161 | 36.1131 | 89.6218 | 105.3111 |  |  | 139.4345 | 159.037 | 165.7869 | 154.5591 | 130.7851 | 97.1986 | [7 empty] | 100.4216 | 109.4015 | 128.4975 | 155.6816 | 168.1457 | 160.248 | 129.7887 | 130.3881 | 154.87 | 150.7166 | [5 empty] | 123.3436 | 132.4646 | 173.0074 | 168.8184 |  |  | 101.322 | 131.0722 | 160.6912 | 177.3624 | 138.584 | 96.6628 | 106.9586 | 126.0612 | 147.0765 |  |  |  | 170.6747 | 109.708 | 144.3109 | [5 empty] | 126.5002 | 154.4827 | 168.8519 | 165.3462 | 77.3288 | 94.3187 | 106.7575 | 123.0241 | 111.3336 | 142.6337 | 78.1811 | 92.3164 | 103.6767 | 125.4238 | 143.9391 |  | 166.3871 | 179.2092 | 170.9897 | 111.0005 | 135.0447 | 159.788 | 173.4819 | 166.0385 | [7 empty] | 105.5013 | 136.8099 | 164.8537 | 179.1637 |  | 90.6277 | 91.4959 | 91.2093 | 176.9562 | 121.5348 | 57.7758 |  | 22.2909 | 22.6798 | 19.2439 | 20.3243 | 45.4967 | 90.1476 | 77.5471 | 90.5205 | 89.5603 | 91.2038 | 89.39 | 100.3594 | 104.7614 | 147.4758 | 147.6368 | 108.0768 | -0.0057 | -0.0362 | 0.0069 | 0.031 | -0.0087 | 0.0005 | -0.0453 | -0.0624 | -0.0499 | -284.0153 | 0.0365 | -324.8424 | 1.1432 | -319.2113 | 1.0918 | -292.7696 | 1.1001 | -197.8295 | 0.1371 | -245.6686 | 0.0406 |  |  | 90.5518 | 147.5563 | 161.6551
2017-12-19 14:56 | 10842.6505 |  |  | 81.0592 | 16.2817 | 50.2504 | 53.6338 | 30.0727 | 25.2811 | 19.2534 | 44.8312 |  |  | -109.0787 | 8.2482 | 51.1598 | 67.8434 | 41.0216 | 18.1601 | 72.687 | 81.3437 | 4.9754 |  | 149.2173 | 116.8597 | 141.8655 | 159.8325 | 158.9373 | 143.4326 | 95.8415 |  |  | 128.7587 | 110.5643 | 126.8013 | 105.6334 | 97.7367 | 101.5816 | 102.4182 | 117.4883 | 145.4114 | 160.3131 | 156.6065 | 137.3785 | 126.3255 | 152.5882 | 132.7315 | 79.2244 |  |  |  |  | 125.186 | 121.4262 | 167.8276 | 161.3736 |  |  | 129.6898 | 132.9372 | 159.0678 | 173.6963 | 99.3577 | 90.3549 | 103.8251 | 121.0313 | 137.1268 |  |  |  | 167.1636 | 131.0914 | 143.4881 | [5 empty] | 135.7552 | 155.0302 | 167.2529 | 161.1249 | 80.5245 | 98.6962 | 99.5728 | 116.8225 | 115.2736 | 137.3195 | 86.6764 | 98.7627 | 108.2675 | 129.3759 | 146.1961 |  | 158.7462 | 173.8843 | 168.9325 | 103.0464 | 124.9514 | 151.5709 | 172.2023 | 167.7556 | [7 empty] | 109.8104 | 132.1156 | 159.4458 | 174.9636 | 167.6575 | 89.45 | 90.3473 | 157.6822 | 109.74 | 160.156 | 113.95 | 35.5337 | 34.9099 | 93.0224 | 89.5316 | 31.8209 | 33.0268 | 33.0958 | 33.9293 | 35.2646 | 35.6489 | 89.6167 | 105.3053 |  |  | 139.4312 | 159.0253 | 165.7723 | 154.5471 | 130.7699 | 97.2063 | [7 empty] | 100.4211 | 109.4086 | 128.5059 | 155.6733 | 168.1284 | 160.2406 | 129.7834 | 130.3924 | 154.8644 | 150.7107 | [5 empty] | 123.3431 | 132.4606 | 172.9995 | 168.8062 |  |  | 101.3183 | 131.0732 | 160.6837 | 177.3558 | 138.5798 | 96.6694 | 106.9583 | 126.0582 | 147.0752 |  |  |  | 170.6631 | 109.7127 | 144.3051 | [5 empty] | 126.5038 | 154.4733 | 168.8479 | 165.3332 | 77.3322 | 94.3271 | 106.7615 | 123.0238 | 111.3347 | 142.6313 | 78.1777 | 92.3178 | 103.6794 | 125.4211 | 143.9394 |  | 166.3819 | 179.2027 | 170.9779 | 110.9962 | 135.0384 | 159.7876 | 173.467 | 166.0302 | [7 empty] | 105.507 | 136.8092 | 164.8467 | 179.1552 |  | 90.6202 | 91.4906 | 91.2103 | 176.9458 | 121.5328 | 57.7759 |  | 22.2926 | 22.683 | 19.2454 | 20.3254 | 45.5005 | 90.1757 | 77.5444 | 90.5144 | 89.5581 | 91.1996 | 89.384 | 100.3589 | 104.8061 | 147.5408 | 147.6672 | 108.0933 | -0.0059 | -0.0367 | 0.0067 | 0.0309 | -0.0091 | 0.0001 | -0.0463 | -0.0604 | -0.0487 | -283.963 | 0.0467 | -324.8332 | 1.1678 | -319.2082 | 1.1042 | -292.7758 | 1.0918 | -197.8018 | 0.135 | -245.6871 | 0.057 |  |  | 90.5488 | 147.604 | 161.5904
2017-12-19 14:56 | 10843.6506 |  |  | 81.0545 | 16.2928 | 50.3326 | 53.739 | 30.121 | 25.321 | 19.3007 | 44.7744 |  |  | -108.9974 | 8.341 | 51.223 | 67.9407 | 41.0962 | 18.1861 | 72.6648 | 81.4363 | 7.4913 |  | 149.2082 | 116.8608 | 141.8636 | 159.8221 | 158.9271 | 143.4248 | 95.8499 |  |  | 128.7505 | 110.5627 | 126.7983 | 105.6408 | 97.7335 | 101.5834 | 102.4238 | 117.4891 | 145.4141 | 160.3103 | 156.5998 | 137.3783 | 126.327 | 152.5918 | 132.7344 | 79.2091 |  |  |  |  | 125.1911 | 121.429 | 167.8131 | 161.3515 |  |  | 129.6792 | 132.93 | 159.0558 | 173.6763 | 99.3704 | 90.3578 | 103.8193 | 121.0243 | 137.1262 |  |  |  | 167.1507 | 131.0812 | 143.4845 | [5 empty] | 135.7512 | 155.0215 | 167.2386 | 161.1091 | 80.518 | 98.6912 | 99.5602 | 116.8268 | 115.2673 | 137.3111 | 86.6762 | 98.7606 | 108.2643 | 129.3678 | 146.1931 |  | 158.7417 | 173.8757 | 168.9226 | 103.048 | 124.9519 | 151.5672 | 172.1952 | 167.7447 | [7 empty] | 109.808 | 132.1116 | 159.4434 | 174.9498 | 167.6415 | 89.4447 | 90.3358 | 157.6675 | 109.7383 | 160.1483 | 113.9476 | 35.4903 | 34.7931 | 93.0216 | 89.5241 | 31.7934 | 32.9905 | 32.9241 | 33.8465 | 35.291 | 35.3408 | 89.6176 | 105.3046 |  |  | 139.4295 | 159.0167 | 165.7727 | 154.5386 | 130.7654 | 97.1999 | [7 empty] | 100.4287 | 109.4144 | 128.5064 | 155.6785 | 168.1282 | 160.237 | 129.7884 | 130.4029 | 154.8637 | 150.7089 | [5 empty] | 123.349 | 132.4712 | 172.9863 | 168.7932 |  |  | 101.3095 | 131.0757 | 160.6775 | 177.3456 | 138.5703 | 96.6713 | 106.96 | 126.0574 | 147.0716 |  |  |  | 170.6568 | 109.7159 | 144.3073 | [5 empty] | 126.5033 | 154.4634 | 168.837 | 165.3197 | 77.3356 | 94.3303 | 106.7589 | 123.021 | 111.3389 | 142.627 | 78.1914 | 92.3246 | 103.678 | 125.4197 | 143.9379 |  | 166.3807 | 179.1998 | 170.9682 | 111.0066 | 135.0393 | 159.7828 | 173.4604 | 166.0191 | [7 empty] | 105.504 | 136.8053 | 164.8379 | 179.1405 |  | 90.6113 | 91.4822 | 91.2032 | 176.9397 | 121.5229 | 57.771 |  | 22.2891 | 22.6857 | 19.2391 | 20.3194 | 45.4982 | 90.2343 | 77.5422 | 90.5078 | 89.5464 | 91.1896 | 89.3862 | 100.3675 | 104.803 | 147.4902 | 147.6281 | 108.0497 | -0.0057 | -0.0367 | 0.0066 | 0.0308 | -0.0091 | 0.0006 | -0.0242 | -0.0584 | -0.0309 | -283.9814 | 0.0406 | -324.8548 | 1.1596 | -319.2575 | 1.1206 | -292.8189 | 1.0959 | -197.8233 | 0.1371 | -245.6686 | 0.0508 |  |  | 90.5401 | 147.5591 | 161.7858
2017-12-19 14:56 | 10844.6506 |  |  | 80.9124 | 16.281 | 50.2852 | 53.6482 | 30.1016 | 25.3266 | 19.2929 | 44.8022 |  |  | -108.9938 | 8.3096 | 51.1481 | 67.9253 | 40.9956 | 18.1429 | 72.6814 | 81.3013 | 6.5375 |  | 149.2015 | 116.8618 | 141.8593 | 159.8117 | 158.92 | 143.4193 | 95.8496 |  |  | 128.7415 | 110.5531 | 126.7913 | 105.6342 | 97.7255 | 101.578 | 102.4295 | 117.4836 | 145.4117 | 160.3003 | 156.5874 | 137.3744 | 126.3307 | 152.5897 | 132.7324 | 79.1961 |  |  |  |  | 125.1902 | 121.431 | 167.8006 | 161.3318 |  |  | 129.675 | 132.924 | 159.047 | 173.6659 | 99.3895 | 90.3566 | 103.8191 | 121.0179 | 137.1146 |  |  |  | 167.136 | 131.0652 | 143.4779 | [5 empty] | 135.7575 | 155.0213 | 167.2272 | 161.0975 | 80.5172 | 98.6944 | 99.5547 | 116.8261 | 115.2661 | 137.3035 | 86.6734 | 98.758 | 108.2603 | 129.3648 | 146.1786 |  | 158.7278 | 173.8679 | 168.9029 | 103.0415 | 124.9433 | 151.5581 | 172.1848 | 167.7249 | [7 empty] | 109.8111 | 132.1124 | 159.4326 | 174.9441 | 167.6328 | 89.4358 | 90.3254 | 157.6533 | 109.736 | 160.1362 | 113.9385 | 35.5281 | 34.7146 | 93.0185 | 89.5242 | 31.6726 | 32.9967 | 32.7689 | 33.7701 | 35.3531 | 35.1376 | 89.6161 | 105.2908 |  |  | 139.4271 | 159.0101 | 165.7674 | 154.529 | 130.7665 | 97.1995 | [7 empty] | 100.4246 | 109.4141 | 128.5029 | 155.6793 | 168.1196 | 160.2245 | 129.7917 | 130.4065 | 154.8664 | 150.7022 | [5 empty] | 123.3533 | 132.4717 | 172.9766 | 168.7882 |  |  | 101.3098 | 131.0761 | 160.6746 | 177.3392 | 138.5692 | 96.6716 | 106.9664 | 126.0604 | 147.06 |  |  |  | 170.6376 | 109.7116 | 144.2997 | [5 empty] | 126.4945 | 154.4556 | 168.8193 | 165.3083 | 77.3336 | 94.3291 | 106.7572 | 123.0156 | 111.3363 | 142.6235 | 78.1926 | 92.3307 | 103.6812 | 125.4223 | 143.9335 |  | 166.3759 | 179.1883 | 170.9563 | 111.0118 | 135.0404 | 159.7751 | 173.4529 | 166.0062 | [7 empty] | 105.503 | 136.8007 | 164.8374 | 179.1304 |  | 90.6078 | 91.4792 | 91.1938 | 176.9296 | 121.5114 | 57.7666 |  | 22.2903 | 22.6893 | 19.2428 | 20.3195 | 45.4998 | 90.2587 | 77.5407 | 90.5069 | 89.5455 | 91.1901 | 89.3819 | 100.3714 | 104.7765 | 147.4252 | 147.5688 | 108.0575 | -0.0058 | -0.0371 | 0.0062 | 0.0308 | -0.0088 | 0.0005 | -0.046 | -0.0557 | -0.0314 | -283.9876 | 0.0221 | -324.8209 | 1.1452 | -319.2267 | 1.1226 | -292.8466 | 1.1062 | -197.8356 | 0.133 | -245.6717 | 0.0529 |  |  | 90.5356 | 147.497 | 161.6388
2017-12-19 14:56 | 10845.6507 |  |  | 80.9504 | 16.2912 | 50.4008 | 53.6765 | 30.1337 | 25.2861 | 19.2714 | 44.7279 |  |  | -108.9244 | 8.3246 | 51.1972 | 67.9889 | 41.0368 | 18.135 | 72.6489 | 81.395 | 6.0069 |  | 149.1891 | 116.8501 | 141.8499 | 159.8078 | 158.9065 | 143.4098 | 95.8475 |  |  | 128.729 | 110.544 | 126.7834 | 105.621 | 97.7163 | 101.5812 | 102.426 | 117.4837 | 145.4031 | 160.2897 | 156.5803 | 137.3639 | 126.3313 | 152.5849 | 132.7259 | 79.1945 |  |  |  |  | 125.1819 | 121.4298 | 167.7897 | 161.3281 |  |  | 129.6761 | 132.9197 | 159.0378 | 173.6564 | 99.408 | 90.3512 | 103.8216 | 121.0176 | 137.1055 |  |  |  | 167.1242 | 131.0731 | 143.4708 | [5 empty] | 135.766 | 155.0205 | 167.2248 | 161.0921 | 80.527 | 98.7077 | 99.5497 | 116.8335 | 115.2727 | 137.309 | 86.6768 | 98.7643 | 108.2664 | 129.3663 | 146.1707 |  | 158.7234 | 173.8579 | 168.8922 | 103.0422 | 124.9487 | 151.5526 | 172.1809 | 167.7145 | [7 empty] | 109.8154 | 132.1106 | 159.4276 | 174.9381 | 167.6282 | 89.4302 | 90.3301 | 157.6502 | 109.7289 | 160.1272 | 113.9378 | 35.5785 | 34.6579 | 93.0038 | 89.5211 | 31.6405 | 32.9957 | 32.6388 | 33.6536 | 35.3795 | 34.9565 | 89.6032 | 105.2729 |  |  | 139.4234 | 158.9971 | 165.7442 | 154.5213 | 130.7609 | 97.2107 | [7 empty] | 100.4155 | 109.4137 | 128.5037 | 155.6667 | 168.1003 | 160.2104 | 129.7833 | 130.4047 | 154.8604 | 150.692 | [5 empty] | 123.3514 | 132.4655 | 172.9716 | 168.7785 |  |  | 101.3201 | 131.0779 | 160.6696 | 177.3333 | 138.5701 | 96.6713 | 106.9715 | 126.0624 | 147.0515 |  |  |  | 170.6247 | 109.7087 | 144.293 | [5 empty] | 126.5012 | 154.458 | 168.8134 | 165.3003 | 77.3328 | 94.3296 | 106.7684 | 123.0217 | 111.3248 | 142.6124 | 78.1776 | 92.3287 | 103.6782 | 125.422 | 143.919 |  | 166.3632 | 179.1741 | 170.9398 | 111.0037 | 135.0293 | 159.7625 | 173.4335 | 165.9886 | [7 empty] | 105.501 | 136.802 | 164.8331 | 179.1181 |  | 90.6044 | 91.4776 | 91.1926 | 176.9142 | 121.5025 | 57.7649 |  | 22.2883 | 22.6897 | 19.2482 | 20.3275 | 45.5035 | 90.2628 | 77.5421 | 90.4941 | 89.5411 | 91.1801 | 89.3814 | 100.3615 | 104.8296 | 147.457 | 147.6411 | 108.0823 | -0.0058 | -0.0363 | 0.0064 | 0.0304 | -0.0089 | 0.0003 | -0.02 | -0.0565 | -0.0372 | -284.0153 | 0.0488 | -324.8548 | 1.1391 | -319.1959 | 1.1062 | -292.8712 | 1.1124 | -197.8449 | 0.1453 | -245.6655 | 0.0406 |  |  | 90.5313 | 147.549 | 161.7146
2017-12-19 14:56 | 10846.6508 |  |  | 81.0645 | 16.287 | 50.2934 | 53.6958 | 30.1287 | 25.3693 | 19.2943 | 44.7968 |  |  | -108.9451 | 8.2961 | 51.1115 | 67.8759 | 41.0522 | 18.1607 | 72.6476 | 81.4185 | 3.6351 |  | 149.178 | 116.8512 | 141.8455 | 159.807 | 158.8944 | 143.4031 | 95.8495 |  |  | 128.7271 | 110.5415 | 126.7778 | 105.6234 | 97.7134 | 101.5861 | 102.4239 | 117.4793 | 145.3985 | 160.285 | 156.5698 | 137.3569 | 126.3245 | 152.5785 | 132.7238 | 79.1924 |  |  |  |  | 125.1779 | 121.4266 | 167.7771 | 161.3193 |  |  | 129.6674 | 132.9218 | 159.0279 | 173.6407 | 99.4233 | 90.3465 | 103.8183 | 121.0135 | 137.1007 |  |  |  | 167.1201 | 131.0818 | 143.468 | [5 empty] | 135.7568 | 155.0132 | 167.2205 | 161.0821 | 80.5322 | 98.7076 | 99.5494 | 116.8351 | 115.2725 | 137.3035 | 86.6732 | 98.7654 | 108.2646 | 129.3642 | 146.1687 |  | 158.7195 | 173.8415 | 168.8875 | 103.0456 | 124.9513 | 151.5478 | 172.1659 | 167.6989 | [7 empty] | 109.8084 | 132.1029 | 159.4172 | 174.9185 | 167.6104 | 89.4214 | 90.3236 | 157.6338 | 109.7191 | 160.113 | 113.9297 | 35.4636 | 34.6669 | 93.0045 | 89.5122 | 31.8957 | 33.0045 | 32.5492 | 33.6776 | 35.3172 | 34.8085 | 89.5993 | 105.2712 |  |  | 139.422 | 158.9874 | 165.7176 | 154.5138 | 130.7527 | 97.2045 | [7 empty] | 100.406 | 109.4103 | 128.4957 | 155.6579 | 168.0873 | 160.1967 | 129.7761 | 130.4 | 154.8505 | 150.6855 | [5 empty] | 123.3492 | 132.4674 | 172.9598 | 168.7574 |  |  | 101.3236 | 131.0787 | 160.6645 | 177.3209 | 138.5619 | 96.6721 | 106.9607 | 126.0633 | 147.0484 |  |  |  | 170.6142 | 109.7065 | 144.2911 | [5 empty] | 126.498 | 154.4501 | 168.8024 | 165.292 | 77.341 | 94.3279 | 106.7673 | 123.019 | 111.3222 | 142.6116 | 78.1813 | 92.3315 | 103.6775 | 125.417 | 143.91 |  | 166.3595 | 179.1649 | 170.9299 | 111.003 | 135.0234 | 159.7566 | 173.4219 | 165.9761 | [7 empty] | 105.5047 | 136.7993 | 164.8226 | 179.1026 |  | 90.5988 | 91.4701 | 91.1884 | 176.9031 | 121.4968 | 57.7639 |  | 22.2898 | 22.6862 | 19.2452 | 20.3241 | 45.5053 | 90.3241 | 77.5366 | 90.4924 | 89.5329 | 91.1776 | 89.3875 | 100.3763 | 104.7445 | 147.3862 | 147.5529 | 108.0312 | -0.0054 | -0.0363 | 0.0068 | 0.0306 | -0.0088 | 0.001 | -0.038 | -0.0588 | -0.0416 | -284.0122 | 0.0775 | -324.9101 | 1.1617 | -319.2328 | 1.0877 | -292.8158 | 1.1062 | -197.8541 | 0.1617 | -245.7148 | 0.0591 |  |  | 90.5256 | 147.4695 | 161.6906
2017-12-19 14:56 | 10847.6508 |  |  | 81.0631 | 16.2634 | 50.3316 | 53.7294 | 30.1188 | 25.4067 | 19.3414 | 44.8187 |  |  | -108.8638 | 8.2371 | 51.1517 | 67.9937 | 41.1042 | 18.1837 | 72.6602 | 81.3027 | 5.8975 |  | 149.1651 | 116.8546 | 141.8468 | 159.7925 | 158.8856 | 143.3987 | 95.8529 |  |  | 128.722 | 110.5397 | 126.7743 | 105.6216 | 97.7121 | 101.5786 | 102.4247 | 117.4727 | 145.3943 | 160.2735 | 156.5564 | 137.3508 | 126.3161 | 152.5668 | 132.7146 | 79.1882 |  |  |  |  | 125.1728 | 121.4246 | 167.7689 | 161.3117 |  |  | 129.667 | 132.9258 | 159.0289 | 173.6355 | 99.4478 | 90.3501 | 103.818 | 121.0172 | 137.1023 |  |  |  | 167.1089 | 131.0696 | 143.4631 | [5 empty] | 135.7525 | 155.0103 | 167.2112 | 161.0715 | 80.5316 | 98.7004 | 99.553 | 116.8343 | 115.2716 | 137.2966 | 86.6703 | 98.7663 | 108.2609 | 129.3611 | 146.1589 |  | 158.7126 | 173.8302 | 168.8729 | 103.0442 | 124.9462 | 151.5401 | 172.1452 | 167.685 | [7 empty] | 109.803 | 132.0948 | 159.4063 | 174.8997 | 167.5934 | 89.4118 | 90.313 | 157.6202 | 109.7166 | 160.1044 | 113.9189 | 35.358 | 34.6698 | 92.9934 | 89.5022 | 32.1445 | 32.9062 | 32.4532 | 33.8119 | 35.163 | 34.8042 | 89.5931 | 105.2581 |  |  | 139.413 | 158.9799 | 165.7043 | 154.501 | 130.7517 | 97.2029 | [7 empty] | 100.4092 | 109.4058 | 128.4856 | 155.6487 | 168.0689 | 160.1814 | 129.7683 | 130.3879 | 154.8432 | 150.666 | [5 empty] | 123.3411 | 132.4597 | 172.9401 | 168.7368 |  |  | 101.3191 | 131.0708 | 160.6535 | 177.2997 | 138.5477 | 96.6703 | 106.9534 | 126.058 | 147.0396 |  |  |  | 170.5987 | 109.7046 | 144.2808 | [5 empty] | 126.4923 | 154.4424 | 168.7933 | 165.2827 | 77.3466 | 94.3293 | 106.7618 | 123.0114 | 111.3258 | 142.6107 | 78.1886 | 92.3308 | 103.6798 | 125.4115 | 143.9037 |  | 166.3534 | 179.1559 | 170.9219 | 110.996 | 135.0219 | 159.7465 | 173.4128 | 165.9667 | [7 empty] | 105.5126 | 136.7982 | 164.8195 | 179.1043 |  | 90.5934 | 91.4619 | 91.1765 | 176.8882 | 121.4886 | 57.7539 |  | 22.2927 | 22.6835 | 19.2498 | 20.3155 | 45.5127 | 90.4257 | 77.5297 | 90.48 | 89.5209 | 91.1657 | 89.3852 | 100.3762 | 104.7942 | 147.4165 | 147.5543 | 108.0407 | -0.0058 | -0.0362 | 0.007 | 0.0309 | -0.0091 | 0.0004 | -0.0302 | -0.0589 | -0.0389 | -283.9876 | 0.0488 | -324.9009 | 1.1863 | -319.2882 | 1.1206 | -292.8373 | 1.0918 | -197.8141 | 0.1515 | -245.724 | 0.0796 |  |  | 90.5154 | 147.4854 | 161.7506
2017-12-19 14:56 | 10848.6509 |  |  | 81.0908 | 16.253 | 50.2979 | 53.5895 | 30.0061 | 25.3912 | 19.3137 | 44.7272 |  |  | -108.9456 | 8.1235 | 51.1511 | 67.9505 | 41.0605 | 18.2268 | 72.6686 | 81.4153 | 9.8081 |  | 149.1513 | 116.8468 | 141.8433 | 159.7757 | 158.8735 | 143.398 | 95.8583 |  |  | 128.7084 | 110.5359 | 126.7664 | 105.6137 | 97.704 | 101.581 | 102.4215 | 117.4752 | 145.3856 | 160.2595 | 156.5421 | 137.3489 | 126.3255 | 152.5584 | 132.7064 | 79.1837 |  |  |  |  | 125.1669 | 121.4239 | 167.7557 | 161.3001 |  |  | 129.6598 | 132.9183 | 159.0232 | 173.6195 | 99.4667 | 90.3543 | 103.8199 | 121.0113 | 137.095 |  |  |  | 167.0942 | 131.0746 | 143.4584 | [5 empty] | 135.7526 | 155.0105 | 167.2081 | 161.0631 | 80.5306 | 98.7007 | 99.5532 | 116.8388 | 115.2733 | 137.305 | 86.6814 | 98.7685 | 108.268 | 129.3583 | 146.1529 |  | 158.7068 | 173.8263 | 168.8632 | 103.0487 | 124.9481 | 151.5389 | 172.1417 | 167.6806 | [7 empty] | 109.8061 | 132.0949 | 159.4007 | 174.8898 | 167.583 | 89.4072 | 90.3114 | 157.6151 | 109.7185 | 160.0982 | 113.9234 | 35.3058 | 34.5942 | 92.9845 | 89.4997 | 32.2185 | 32.7748 | 32.4367 | 33.849 | 35.0429 | 34.9534 | 89.5855 | 105.2425 |  |  | 139.4128 | 158.9773 | 165.6975 | 154.4859 | 130.7474 | 97.2101 | [7 empty] | 100.4206 | 109.409 | 128.4832 | 155.6363 | 168.0583 | 160.1664 | 129.763 | 130.3784 | 154.8382 | 150.6526 | [5 empty] | 123.3294 | 132.4516 | 172.927 | 168.73 |  |  | 101.3182 | 131.0691 | 160.648 | 177.2915 | 138.5509 | 96.6699 | 106.9661 | 126.0639 | 147.0402 |  |  |  | 170.5913 | 109.709 | 144.2763 | [5 empty] | 126.4982 | 154.4388 | 168.7886 | 165.277 | 77.3479 | 94.3344 | 106.764 | 123.0124 | 111.3307 | 142.6127 | 78.1934 | 92.3316 | 103.6889 | 125.4117 | 143.9054 |  | 166.3486 | 179.1474 | 170.9164 | 110.9987 | 135.026 | 159.7429 | 173.4035 | 165.9608 | [7 empty] | 105.5047 | 136.798 | 164.8169 | 179.1002 |  | 90.5809 | 91.456 | 91.1665 | 176.8779 | 121.4741 | 57.7449 |  | 22.2919 | 22.6859 | 19.2527 | 20.3089 | 45.5145 | 90.4954 | 77.5275 | 90.485 | 89.5304 | 91.1678 | 89.397 | 100.3828 | 104.7664 | 147.3754 | 147.6173 | 108.0071 | -0.0059 | -0.0363 | 0.0065 | 0.0308 | -0.0086 | 0.0006 | -0.0343 | -0.0594 | -0.0469 | -283.9876 | 0.0447 | -324.8732 | 1.1617 | -319.2851 | 1.1103 | -292.862 | 1.1042 | -197.8295 | 0.135 | -245.6655 | 0.0611 |  |  | 90.5131 | 147.4964 | 161.6202
2017-12-19 14:56 | 10849.6509 |  |  | 81.0922 | 16.3023 | 50.3314 | 53.5459 | 30.0034 | 25.406 | 19.3053 | 44.7703 |  |  | -109.024 | 8.0724 | 51.1826 | 68.0259 | 40.9776 | 18.2094 | 72.6829 | 81.377 | 5.3929 |  | 149.1384 | 116.84 | 141.832 | 159.7627 | 158.8642 | 143.3931 | 95.8601 |  |  | 128.6996 | 110.5299 | 126.7527 | 105.6022 | 97.7 | 101.5837 | 102.4194 | 117.4774 | 145.3775 | 160.2493 | 156.527 | 137.345 | 126.3297 | 152.5544 | 132.7004 | 79.1732 |  |  |  |  | 125.1684 | 121.4177 | 167.7456 | 161.2863 |  |  | 129.6611 | 132.918 | 159.0202 | 173.6087 | 99.4906 | 90.3626 | 103.8279 | 121.0105 | 137.0915 |  |  |  | 167.0777 | 131.0736 | 143.4459 | [5 empty] | 135.7514 | 155.0033 | 167.1919 | 161.0492 | 80.5282 | 98.7023 | 99.552 | 116.8355 | 115.2672 | 137.3072 | 86.6807 | 98.7636 | 108.27 | 129.3527 | 146.1468 |  | 158.7031 | 173.8125 | 168.851 | 103.0505 | 124.9453 | 151.5377 | 172.1379 | 167.6634 | [7 empty] | 109.8038 | 132.0949 | 159.3887 | 174.8829 | 167.5717 | 89.406 | 90.3037 | 157.609 | 109.7146 | 160.0893 | 113.92 | 35.1816 | 34.5148 | 92.987 | 89.492 | 32.3226 | 32.7536 | 32.6992 | 33.9589 | 35.0445 | 34.9868 | 89.5818 | 105.2385 |  |  | 139.4154 | 158.9751 | 165.6905 | 154.4753 | 130.7406 | 97.2115 | [7 empty] | 100.4191 | 109.4227 | 128.4913 | 155.6342 | 168.0561 | 160.1641 | 129.767 | 130.3902 | 154.8375 | 150.6561 | [5 empty] | 123.3298 | 132.459 | 172.9189 | 168.7232 |  |  | 101.3175 | 131.0739 | 160.6484 | 177.2796 | 138.5452 | 96.6738 | 106.9693 | 126.0767 | 147.0362 |  |  |  | 170.5855 | 109.7111 | 144.2736 | [5 empty] | 126.5027 | 154.435 | 168.7799 | 165.2655 | 77.3556 | 94.3402 | 106.7636 | 123.0149 | 111.3228 | 142.6088 | 78.1925 | 92.3291 | 103.6855 | 125.4062 | 143.8995 |  | 166.3395 | 179.1281 | 170.899 | 110.9975 | 135.0254 | 159.7382 | 173.3912 | 165.9453 | [7 empty] | 105.4979 | 136.7943 | 164.8066 | 179.0786 |  | 90.5754 | 91.4502 | 91.1626 | 176.8688 | 121.4637 | 57.7467 |  | 22.2909 | 22.6825 | 19.2522 | 20.3045 | 45.5129 | 90.5106 | 77.5203 | 90.4822 | 89.5273 | 91.1683 | 89.3953 | 100.3653 | 104.7206 | 147.3689 | 147.5413 | 108.0185 | -0.0058 | -0.0362 | 0.006 | 0.0311 | -0.0094 | 0.0006 | -0.033 | -0.0594 | -0.0253 | -283.9784 | 0.0262 | -324.8394 | 1.137 | -319.2482 | 1.1103 | -292.8866 | 1.1144 | -197.8233 | 0.133 | -245.6225 | 0.0344 |  |  | 90.5095 | 147.4551 | 161.625
2017-12-19 14:56 | 10850.651 |  |  | 81.1575 | 16.3075 | 50.2904 | 53.5543 | 30.0282 | 25.4291 | 19.4465 | 44.8876 |  |  | -108.85 | 8.1188 | 51.1283 | 67.9802 | 41.0113 | 18.1831 | 72.7151 | 81.385 | 7.3072 |  | 149.1312 | 116.8442 | 141.8285 | 159.756 | 158.8567 | 143.3856 | 95.8613 |  |  | 128.6962 | 110.525 | 126.7496 | 105.6031 | 97.6994 | 101.5825 | 102.4263 | 117.4786 | 145.3802 | 160.2425 | 156.5268 | 137.3437 | 126.3274 | 152.5608 | 132.704 | 79.1733 |  |  |  |  | 125.1748 | 121.4199 | 167.735 | 161.2745 |  |  | 129.6568 | 132.913 | 159.0107 | 173.5972 | 99.5076 | 90.3575 | 103.8273 | 121.007 | 137.0832 |  |  |  | 167.0597 | 131.0561 | 143.4347 | [5 empty] | 135.75 | 154.9918 | 167.1737 | 161.0359 | 80.5222 | 98.707 | 99.5462 | 116.8313 | 115.2607 | 137.3005 | 86.6776 | 98.7594 | 108.263 | 129.3433 | 146.139 |  | 158.6957 | 173.7923 | 168.8331 | 103.0379 | 124.9387 | 151.5217 | 172.1225 | 167.6464 | [7 empty] | 109.8054 | 132.0911 | 159.3866 | 174.8835 | 167.5706 | 89.3991 | 90.2946 | 157.5945 | 109.7029 | 160.0722 | 113.906 | 35.0935 | 34.4733 | 92.9785 | 89.4856 | 32.4336 | 32.7595 | 33.0785 | 34.187 | 35.0558 | 34.8684 | 89.5741 | 105.2335 |  |  | 139.4057 | 158.9616 | 165.6786 | 154.468 | 130.7409 | 97.2121 | [7 empty] | 100.4149 | 109.4256 | 128.4935 | 155.6308 | 168.0449 | 160.1572 | 129.7629 | 130.3978 | 154.8332 | 150.653 | [5 empty] | 123.3292 | 132.4637 | 172.906 | 168.7151 |  |  | 101.3174 | 131.0689 | 160.6442 | 177.2625 | 138.5308 | 96.6743 | 106.9651 | 126.072 | 147.0248 |  |  |  | 170.5679 | 109.7121 | 144.264 | [5 empty] | 126.4949 | 154.4351 | 168.7696 | 165.2524 | 77.3554 | 94.3372 | 106.7618 | 123.0149 | 111.3153 | 142.6048 | 78.1962 | 92.3331 | 103.6803 | 125.4064 | 143.8881 |  | 166.3315 | 179.1127 | 170.8869 | 110.9974 | 135.0183 | 159.7345 | 173.3826 | 165.9313 | [7 empty] | 105.5061 | 136.7918 | 164.7908 | 179.0627 |  | 90.5711 | 91.4428 | 91.1579 | 176.8575 | 121.4583 | 57.7424 |  | 22.2911 | 22.6862 | 19.2602 | 20.3075 | 45.5124 | 90.5166 | 77.5157 | 90.4698 | 89.5143 | 91.1604 | 89.3962 | 100.366 | 104.6855 | 147.3638 | 147.5652 | 107.9609 | -0.0056 | -0.0367 | 0.0064 | 0.0304 | -0.0089 | 0 | -0.0191 | -0.0592 | -0.0484 | -284.0184 | 0.0508 | -324.8732 | 1.1432 | -319.2113 | 1.1021 | -292.8773 | 1.1165 | -197.8326 | 0.1473 | -245.6778 | 0.0385 |  |  | 90.5012 | 147.4645 | 161.7011
2017-12-19 14:56 | 10851.6511 |  |  | 81.095 | 16.2511 | 50.2719 | 53.6134 | 30.0726 | 25.3502 | 19.4267 | 44.8392 |  |  | -108.8794 | 8.2281 | 51.2253 | 68.0314 | 41.075 | 18.1486 | 72.761 | 81.3587 | 4.5154 |  | 149.1266 | 116.8506 | 141.8261 | 159.7499 | 158.8517 | 143.3788 | 95.865 |  |  | 128.6961 | 110.5202 | 126.7483 | 105.6021 | 97.6912 | 101.5885 | 102.4274 | 117.4783 | 145.3751 | 160.2305 | 156.5118 | 137.3389 | 126.3242 | 152.5566 | 132.7008 | 79.1699 |  |  |  |  | 125.1667 | 121.4235 | 167.7187 | 161.2606 |  |  | 129.645 | 132.9045 | 159 | 173.5785 | 99.5204 | 90.3488 | 103.8224 | 121.0009 | 137.0748 |  |  |  | 167.0496 | 131.0476 | 143.4325 | [5 empty] | 135.7487 | 154.9911 | 167.1657 | 161.0252 | 80.5211 | 98.7093 | 99.5454 | 116.8378 | 115.2619 | 137.2924 | 86.6818 | 98.7607 | 108.2618 | 129.3403 | 146.1361 |  | 158.6895 | 173.7843 | 168.8203 | 103.0325 | 124.9347 | 151.5124 | 172.102 | 167.6394 | [7 empty] | 109.8085 | 132.0893 | 159.3849 | 174.8707 | 167.561 | 89.39 | 90.2918 | 157.5803 | 109.6954 | 160.0547 | 113.9002 | 35.0375 | 34.499 | 92.9705 | 89.4861 | 32.489 | 32.7579 | 33.241 | 34.2875 | 35.0037 | 34.7177 | 89.5718 | 105.2278 |  |  | 139.4036 | 158.9494 | 165.6642 | 154.4557 | 130.7439 | 97.2092 | [7 empty] | 100.4215 | 109.4146 | 128.4863 | 155.6152 | 168.0249 | 160.1374 | 129.7514 | 130.3894 | 154.8253 | 150.6399 | [5 empty] | 123.321 | 132.4552 | 172.8912 | 168.7071 |  |  | 101.3179 | 131.0666 | 160.6379 | 177.2552 | 138.5297 | 96.6806 | 106.966 | 126.0647 | 147.0222 |  |  |  | 170.557 | 109.7099 | 144.259 | [5 empty] | 126.4942 | 154.4311 | 168.7573 | 165.2431 | 77.3583 | 94.3375 | 106.7639 | 123.0143 | 111.325 | 142.6153 | 78.2083 | 92.3482 | 103.6881 | 125.4172 | 143.8883 |  | 166.3315 | 179.1107 | 170.893 | 111.0015 | 135.0263 | 159.7394 | 173.3776 | 165.9308 | [7 empty] | 105.5002 | 136.7861 | 164.7823 | 179.0493 |  | 90.5652 | 91.4394 | 91.1551 | 176.8515 | 121.4583 | 57.7359 |  | 22.2962 | 22.6936 | 19.2687 | 20.3145 | 45.5138 | 90.5226 | 77.5158 | 90.4668 | 89.5065 | 91.1502 | 89.4068 | 100.3633 | 104.6809 | 147.3342 | 147.5008 | 107.9504 | -0.0058 | -0.0363 | 0.007 | 0.0303 | -0.0088 | 0.0008 | -0.0397 | -0.0594 | -0.0422 | -284.0061 | 0.0652 | -324.9132 | 1.1493 | -319.2421 | 1.1001 | -292.862 | 1.1083 | -197.8326 | 0.1658 | -245.6963 | 0.057 |  |  | 90.4956 | 147.4175 | 161.7534
2017-12-19 14:56 | 10852.6511 |  |  | 81.0918 | 16.2857 | 50.2624 | 53.7197 | 30.0678 | 25.3519 | 19.3323 | 44.8399 |  |  | -108.9453 | 8.1931 | 51.2031 | 68.0413 | 41.0157 | 18.1392 | 72.7168 | 81.4201 | 7.7495 |  | 149.1111 | 116.8458 | 141.8154 | 159.7402 | 158.8417 | 143.3744 | 95.8628 |  |  | 128.6858 | 110.5156 | 126.735 | 105.5881 | 97.6863 | 101.588 | 102.425 | 117.4707 | 145.3654 | 160.2188 | 156.4978 | 137.3316 | 126.3146 | 152.5434 | 132.6918 | 79.1571 |  |  |  |  | 125.1568 | 121.4199 | 167.7147 | 161.2474 |  |  | 129.6485 | 132.9083 | 158.9956 | 173.5664 | 99.5427 | 90.3568 | 103.8245 | 121.0047 | 137.0763 |  |  |  | 167.04 | 131.0504 | 143.4214 | [5 empty] | 135.7415 | 154.9833 | 167.1545 | 161.0128 | 80.5212 | 98.7062 | 99.5478 | 116.837 | 115.2594 | 137.2921 | 86.6872 | 98.7601 | 108.2623 | 129.3445 | 146.13 |  | 158.682 | 173.7798 | 168.8137 | 103.0372 | 124.9327 | 151.5099 | 172.0937 | 167.6232 | [7 empty] | 109.8063 | 132.0853 | 159.3707 | 174.8465 | 167.5453 | 89.381 | 90.2859 | 157.5672 | 109.6914 | 160.0398 | 113.8966 | 35.0872 | 34.5183 | 92.9613 | 89.4736 | 32.4215 | 32.7205 | 33.1758 | 34.2633 | 34.8674 | 34.6836 | 89.5616 | 105.2161 |  |  | 139.3972 | 158.9456 | 165.6592 | 154.439 | 130.7393 | 97.2102 | [7 empty] | 100.4213 | 109.4108 | 128.4791 | 155.6052 | 168.0148 | 160.1246 | 129.7509 | 130.393 | 154.8142 | 150.629 | [5 empty] | 123.318 | 132.4514 | 172.8857 | 168.6965 |  |  | 101.3227 | 131.0688 | 160.6311 | 177.2414 | 138.5406 | 96.6874 | 106.9662 | 126.0701 | 147.0209 |  |  |  | 170.5463 | 109.6973 | 144.2549 | [5 empty] | 126.4913 | 154.4163 | 168.7389 | 165.227 | 77.3595 | 94.3382 | 106.7624 | 123.009 | 111.3204 | 142.6088 | 78.201 | 92.3383 | 103.6843 | 125.4089 | 143.8802 |  | 166.3213 | 179.097 | 170.8752 | 110.978 | 135.0191 | 159.7245 | 173.3629 | 165.9103 | [7 empty] | 105.4933 | 136.7857 | 164.7785 | 179.0392 |  | 90.5628 | 91.4328 | 91.1469 | 176.8354 | 121.4512 | 57.7332 |  | 22.2962 | 22.6901 | 19.2696 | 20.3126 | 45.515 | 90.4906 | 77.513 | 90.4645 | 89.4984 | 91.1392 | 89.3911 | 100.3715 | 104.7012 | 147.371 | 147.6187 | 107.9889 | -0.0058 | -0.0365 | 0.0068 | 0.0306 | -0.0088 | 0.0003 | -0.0205 | -0.0596 | -0.039 | -283.9722 | 0.0426 | -324.9071 | 1.1596 | -319.2636 | 1.0918 | -292.8496 | 1.0816 | -197.8233 | 0.1391 | -245.7055 | 0.0652 |  |  | 90.4889 | 147.4948 | 161.7355
2017-12-19 14:56 | 10853.6512 |  |  | 81.0963 | 16.2943 | 50.2308 | 53.596 | 30.048 | 25.4273 | 19.3922 | 44.8235 |  |  | -108.8002 | 8.2391 | 51.2374 | 68.0128 | 41.0453 | 18.2474 | 72.7166 | 81.4624 | 5.9691 |  | 149.0998 | 116.8458 | 141.8083 | 159.7336 | 158.8265 | 143.3683 | 95.8592 |  |  | 128.6743 | 110.5107 | 126.7229 | 105.5834 | 97.6767 | 101.5787 | 102.431 | 117.4691 | 145.3657 | 160.2092 | 156.492 | 137.3305 | 126.3184 | 152.5341 | 132.6921 | 79.1539 |  |  |  |  | 125.1562 | 121.4167 | 167.7105 | 161.2429 |  |  | 129.651 | 132.9189 | 158.9946 | 173.5599 | 99.5718 | 90.3703 | 103.8318 | 121.0098 | 137.0764 |  |  |  | 167.0292 | 131.0584 | 143.421 | [5 empty] | 135.7388 | 154.9821 | 167.1569 | 161.0107 | 80.5256 | 98.7115 | 99.5511 | 116.8344 | 115.2554 | 137.2948 | 86.6957 | 98.7613 | 108.2692 | 129.3524 | 146.1235 |  | 158.6761 | 173.7679 | 168.7997 | 103.0468 | 124.9344 | 151.5077 | 172.0909 | 167.6088 | [7 empty] | 109.8038 | 132.0763 | 159.3645 | 174.8343 | 167.5328 | 89.3706 | 90.2754 | 157.5542 | 109.6848 | 160.027 | 113.8818 | 35.226 | 34.5022 | 92.9601 | 89.4691 | 32.2265 | 32.7029 | 33.0714 | 34.1649 | 34.6849 | 34.6355 | 89.5511 | 105.2076 |  |  | 139.3948 | 158.9441 | 165.6487 | 154.4323 | 130.7258 | 97.2114 | [7 empty] | 100.4137 | 109.4149 | 128.477 | 155.6042 | 168.0084 | 160.1145 | 129.75 | 130.3974 | 154.8084 | 150.6214 | [5 empty] | 123.3189 | 132.4505 | 172.876 | 168.6845 |  |  | 101.328 | 131.067 | 160.6227 | 177.2283 | 138.5369 | 96.6849 | 106.9719 | 126.0701 | 147.0124 |  |  |  | 170.5331 | 109.6998 | 144.2502 | [5 empty] | 126.4928 | 154.4064 | 168.732 | 165.2172 | 77.3531 | 94.3366 | 106.766 | 123.0058 | 111.3098 | 142.5971 | 78.1944 | 92.338 | 103.6768 | 125.4016 | 143.868 |  | 166.3079 | 179.0807 | 170.8575 | 110.972 | 135.0064 | 159.7095 | 173.3453 | 165.8959 | [7 empty] | 105.5012 | 136.7858 | 164.7696 | 179.0361 |  | 90.5598 | 91.4244 | 91.1416 | 176.8156 | 121.4413 | 57.7241 |  | 22.2944 | 22.6912 | 19.267 | 20.3091 | 45.5224 | 90.4293 | 77.5072 | 90.4558 | 89.4996 | 91.1412 | 89.4045 | 100.3727 | 104.6253 | 147.3132 | 147.4856 | 107.9127 | -0.0054 | -0.0361 | 0.0067 | 0.0306 | -0.0095 | 0.0004 | -0.0327 | -0.0578 | -0.0213 | -283.9445 | 0.0344 | -324.8794 | 1.137 | -319.2328 | 1.1001 | -292.8804 | 1.0816 | -197.7864 | 0.1166 | -245.6563 | 0.0447 |  |  | 90.4835 | 147.3994 | 161.7868
2017-12-19 14:56 | 10854.6512 |  |  | 81.0764 | 16.1998 | 50.1978 | 53.6262 | 30.0997 | 25.4738 | 19.3918 | 44.8238 |  |  | -108.9784 | 8.224 | 51.2167 | 67.9701 | 41.0376 | 18.2643 | 72.7018 | 81.3895 | 8.806 |  | 149.0848 | 116.8455 | 141.8033 | 159.7216 | 158.8132 | 143.3629 | 95.8623 |  |  | 128.6699 | 110.5001 | 126.7135 | 105.5765 | 97.6659 | 101.5807 | 102.4319 | 117.468 | 145.3514 | 160.2006 | 156.48 | 137.32 | 126.317 | 152.5255 | 132.689 | 79.1476 |  |  |  |  | 125.1482 | 121.4133 | 167.6907 | 161.2377 |  |  | 129.6426 | 132.9145 | 158.9922 | 173.5547 | 99.5855 | 90.3691 | 103.8288 | 121.0065 | 137.0624 |  |  |  | 167.0109 | 131.0717 | 143.4159 | [5 empty] | 135.7344 | 154.9778 | 167.1535 | 161.0035 | 80.5302 | 98.7191 | 99.55 | 116.8374 | 115.2558 | 137.3008 | 86.6994 | 98.7626 | 108.2739 | 129.3494 | 146.1176 |  | 158.6737 | 173.7622 | 168.7888 | 103.0561 | 124.9324 | 151.5065 | 172.0738 | 167.6008 | [7 empty] | 109.8076 | 132.0801 | 159.3719 | 174.8365 | 167.5231 | 89.3707 | 90.271 | 157.5507 | 109.6915 | 160.0162 | 113.8743 | 35.2161 | 34.4722 | 92.9547 | 89.4649 | 31.9948 | 32.7201 | 32.9809 | 34.0199 | 34.6005 | 34.463 | 89.5514 | 105.1993 |  |  | 139.4059 | 158.9415 | 165.6428 | 154.4308 | 130.7255 | 97.2121 | [7 empty] | 100.4224 | 109.4227 | 128.4789 | 155.6017 | 167.9944 | 160.1035 | 129.7463 | 130.3905 | 154.8101 | 150.615 | [5 empty] | 123.3179 | 132.4494 | 172.8639 | 168.6656 |  |  | 101.3235 | 131.0691 | 160.6109 | 177.2222 | 138.522 | 96.6836 | 106.9746 | 126.0622 | 146.999 |  |  |  | 170.5213 | 109.7054 | 144.2424 | [5 empty] | 126.4937 | 154.4064 | 168.7276 | 165.2087 | 77.3584 | 94.3443 | 106.7721 | 123.0047 | 111.3125 | 142.5943 | 78.1881 | 92.3433 | 103.6815 | 125.4046 | 143.8617 |  | 166.3064 | 179.0726 | 170.8547 | 110.9723 | 135.0068 | 159.7071 | 173.3365 | 165.8908 | [7 empty] | 105.5002 | 136.7723 | 164.7576 | 179.0206 |  | 90.5563 | 91.4228 | 91.1436 | 176.808 | 121.4377 | 57.7179 |  | 22.2947 | 22.692 | 19.2672 | 20.3114 | 45.5292 | 90.3897 | 77.506 | 90.4411 | 89.4866 | 91.1243 | 89.3921 | 100.3739 | 104.6836 | 147.3241 | 147.5254 | 107.9068 | -0.0056 | -0.0364 | 0.0065 | 0.0309 | -0.009 | 0.0005 | -0.0366 | -0.0583 | -0.0439 | -283.9507 | 0.0242 | -324.8609 | 1.1329 | -319.2513 | 1.1267 | -292.9297 | 1.1124 | -197.8387 | 0.1124 | -245.6071 | 0.0385 |  |  | 90.477 | 147.4247 | 161.7433
2017-12-19 14:56 | 10855.6513 |  |  | 81.0053 | 16.2298 | 50.2192 | 53.6803 | 30.135 | 25.479 | 19.3601 | 44.7854 |  |  | -108.8502 | 8.2781 | 51.2415 | 68.0035 | 41.114 | 18.2255 | 72.6312 | 81.4283 | 5.3085 |  | 149.074 | 116.8406 | 141.8002 | 159.7075 | 158.8033 | 143.3572 | 95.8725 |  |  | 128.6608 | 110.4943 | 126.7075 | 105.5673 | 97.6651 | 101.5861 | 102.4298 | 117.463 | 145.3333 | 160.1917 | 156.4652 | 137.3075 | 126.3069 | 152.5142 | 132.6745 | 79.132 |  |  |  |  | 125.1409 | 121.4095 | 167.6717 | 161.2183 |  |  | 129.6316 | 132.9 | 158.9736 | 173.5346 | 99.5928 | 90.3552 | 103.8171 | 120.9957 | 137.0455 |  |  |  | 167.0029 | 131.0696 | 143.4054 | [5 empty] | 135.732 | 154.9717 | 167.1399 | 160.9912 | 80.5297 | 98.7182 | 99.5482 | 116.8389 | 115.2582 | 137.2975 | 86.6928 | 98.755 | 108.2685 | 129.3362 | 146.1056 |  | 158.6647 | 173.7513 | 168.7834 | 103.0471 | 124.926 | 151.4998 | 172.0544 | 167.5821 | [7 empty] | 109.7997 | 132.0812 | 159.3623 | 174.825 | 167.5126 | 89.3719 | 90.2697 | 157.543 | 109.6871 | 160.0133 | 113.8749 | 35.0052 | 34.4328 | 92.9447 | 89.4551 | 31.7947 | 32.7487 | 32.8759 | 33.8114 | 34.5735 | 34.371 | 89.5426 | 105.1892 |  |  | 139.4094 | 158.9427 | 165.6507 | 154.4293 | 130.7294 | 97.2164 | [7 empty] | 100.4279 | 109.4283 | 128.4766 | 155.5998 | 167.9907 | 160.0957 | 129.7472 | 130.3897 | 154.8036 | 150.6102 | [5 empty] | 123.3229 | 132.4541 | 172.8606 | 168.6499 |  |  | 101.3154 | 131.0708 | 160.6013 | 177.2065 | 138.5115 | 96.6798 | 106.9722 | 126.0526 | 146.9869 |  |  |  | 170.5002 | 109.6955 | 144.2314 | [5 empty] | 126.4807 | 154.3951 | 168.7082 | 165.1878 | 77.3567 | 94.3448 | 106.7661 | 122.9959 | 111.3094 | 142.5951 | 78.1861 | 92.3375 | 103.6873 | 125.4053 | 143.8539 |  | 166.2998 | 179.0602 | 170.8429 | 110.9617 | 135.0036 | 159.6986 | 173.3253 | 165.8776 | [7 empty] | 105.4954 | 136.7681 | 164.7491 | 179.0061 |  | 90.5504 | 91.4139 | 91.1345 | 176.7968 | 121.4238 | 57.718 |  | 22.2912 | 22.6907 | 19.2645 | 20.306 | 45.5303 | 90.3504 | 77.4974 | 90.4408 | 89.4832 | 91.129 | 89.3869 | 100.3701 | 104.6473 | 147.2584 | 147.5001 | 107.8301 | -0.0058 | -0.0363 | 0.0067 | 0.0312 | -0.0092 | 0.0005 | -0.0334 | -0.0571 | -0.0397 | -284.0184 | 0.0406 | -324.8824 | 1.1247 | -319.2298 | 1.1124 | -292.942 | 1.1226 | -197.8141 | 0.1391 | -245.6378 | 0.0324 |  |  | 90.4742 | 147.3793 | 161.7973
2017-12-19 14:56 | 10856.6514 |  |  | 81.0372 | 16.1646 | 50.2138 | 53.6418 | 30.0047 | 25.4322 | 19.3554 | 44.8335 |  |  | -108.8978 | 8.4474 | 51.1458 | 68.0925 | 41.0953 | 18.1789 | 72.6689 | 81.4156 | 2.2104 |  | 149.0667 | 116.8338 | 141.7978 | 159.7001 | 158.7923 | 143.3411 | 95.8705 |  |  | 128.652 | 110.4928 | 126.7014 | 105.5622 | 97.6622 | 101.58 | 102.4358 | 117.4675 | 145.3351 | 160.1826 | 156.4543 | 137.3077 | 126.3148 | 152.5104 | 132.6642 | 79.1289 |  |  |  |  | 125.1473 | 121.4122 | 167.6655 | 161.2058 |  |  | 129.636 | 132.9017 | 158.968 | 173.5242 | 99.6152 | 90.3606 | 103.8209 | 120.9968 | 137.0439 |  |  |  | 166.9967 | 131.0512 | 143.398 | [5 empty] | 135.7326 | 154.9719 | 167.1312 | 160.9861 | 80.5226 | 98.7155 | 99.5459 | 116.8372 | 115.2581 | 137.2942 | 86.6914 | 98.7518 | 108.2723 | 129.3323 | 146.1047 |  | 158.6554 | 173.7326 | 168.767 | 103.0388 | 124.9245 | 151.4933 | 172.0459 | 167.5705 | [7 empty] | 109.7859 | 132.0697 | 159.342 | 174.8016 | 167.4927 | 89.3701 | 90.2682 | 157.5305 | 109.6741 | 160.0106 | 113.8703 | 34.7124 | 34.5176 | 92.9365 | 89.4557 | 31.7211 | 32.7366 | 32.7851 | 33.5891 | 34.5699 | 34.3788 | 89.5408 | 105.1846 |  |  | 139.4014 | 158.9375 | 165.6395 | 154.4214 | 130.7236 | 97.2161 | [7 empty] | 100.4208 | 109.4187 | 128.4751 | 155.5939 | 167.9805 | 160.0817 | 129.7404 | 130.3898 | 154.7966 | 150.5973 | [5 empty] | 123.3218 | 132.4494 | 172.8553 | 168.6477 |  |  | 101.3197 | 131.0748 | 160.6084 | 177.1969 | 138.5055 | 96.6848 | 106.9789 | 126.0525 | 146.9897 |  |  |  | 170.4863 | 109.6931 | 144.2206 | [5 empty] | 126.4795 | 154.3884 | 168.6955 | 165.1744 | 77.3524 | 94.3351 | 106.7651 | 122.998 | 111.3022 | 142.5911 | 78.192 | 92.3325 | 103.686 | 125.3994 | 143.8524 |  | 166.2896 | 179.0494 | 170.8282 | 110.962 | 134.9994 | 159.6895 | 173.3118 | 165.8646 | [7 empty] | 105.4969 | 136.7756 | 164.7488 | 179.0033 |  | 90.5427 | 91.4107 | 91.1282 | 176.7922 | 121.4138 | 57.712 |  | 22.2913 | 22.6914 | 19.2647 | 20.3065 | 45.5239 | 90.2656 | 77.4932 | 90.4311 | 89.4731 | 91.1238 | 89.3914 | 100.361 | 104.6239 | 147.2844 | 147.4972 | 107.9162 | -0.0054 | -0.0363 | 0.0066 | 0.0305 | -0.009 | 0.001 | -0.0377 | -0.0597 | -0.0512 | -284.0214 | 0.055 | -324.9194 | 1.1226 | -319.2021 | 1.0939 | -292.8773 | 1.1103 | -197.8356 | 0.1556 | -245.6717 | 0.0303 |  |  | 90.4685 | 147.3908 | 161.7638
2017-12-19 14:56 | 10857.6514 |  |  | 81.1325 | 16.2359 | 50.296 | 53.6489 | 30.0837 | 25.388 | 19.363 | 44.8 |  |  | -108.8684 | 8.4603 | 51.2448 | 68.0983 | 41.1766 | 18.1306 | 72.6412 | 81.3912 | 0.1393 |  | 149.052 | 116.8358 | 141.7945 | 159.6931 | 158.7794 | 143.3359 | 95.8617 |  |  | 128.6488 | 110.4888 | 126.6953 | 105.5579 | 97.6583 | 101.5831 | 102.4348 | 117.4658 | 145.3372 | 160.1742 | 156.4427 | 137.3101 | 126.3185 | 152.5152 | 132.6635 | 79.1345 |  |  |  |  | 125.1454 | 121.4153 | 167.6572 | 161.193 |  |  | 129.6382 | 132.9027 | 158.9674 | 173.5165 | 99.6346 | 90.3657 | 103.8255 | 120.9973 | 137.0404 |  |  |  | 166.9812 | 131.0472 | 143.3919 | [5 empty] | 135.7297 | 154.9685 | 167.1188 | 160.9736 | 80.5221 | 98.7205 | 99.5426 | 116.8385 | 115.2529 | 137.2892 | 86.6959 | 98.7537 | 108.2689 | 129.3314 | 146.1004 |  | 158.6517 | 173.7215 | 168.7546 | 103.0333 | 124.9207 | 151.4831 | 172.0339 | 167.5587 | [7 empty] | 109.7881 | 132.0734 | 159.3349 | 174.7923 | 167.4826 | 89.3641 | 90.2611 | 157.5243 | 109.6705 | 160.0046 | 113.8662 | 34.3457 | 34.5916 | 92.9299 | 89.4457 | 31.6735 | 32.6758 | 32.7034 | 33.4336 | 34.69 | 34.3925 | 89.5406 | 105.1792 |  |  | 139.4001 | 158.9277 | 165.6205 | 154.4043 | 130.7141 | 97.223 | [7 empty] | 100.419 | 109.4167 | 128.4667 | 155.5815 | 167.9601 | 160.0682 | 129.7315 | 130.3899 | 154.7932 | 150.5872 | [5 empty] | 123.3125 | 132.4436 | 172.8343 | 168.6391 |  |  | 101.3233 | 131.0731 | 160.608 | 177.1899 | 138.5042 | 96.6923 | 106.9781 | 126.0538 | 146.9923 |  |  |  | 170.4753 | 109.6942 | 144.2135 | [5 empty] | 126.4778 | 154.3934 | 168.6889 | 165.17 | 77.3608 | 94.3411 | 106.7703 | 123.0022 | 111.3062 | 142.5836 | 78.2002 | 92.3338 | 103.6904 | 125.3992 | 143.8555 |  | 166.2826 | 179.0423 | 170.8151 | 110.9737 | 134.9999 | 159.6854 | 173.2998 | 165.8496 | [7 empty] | 105.4992 | 136.7741 | 164.7461 | 178.9883 |  | 90.535 | 91.409 | 91.1184 | 176.7834 | 121.4133 | 57.7141 |  | 22.2936 | 22.6871 | 19.2685 | 20.3042 | 45.5241 | 90.2043 | 77.4908 | 90.4313 | 89.4596 | 91.1192 | 89.3861 | 100.3571 | 104.6774 | 147.2981 | 147.4878 | 107.9062 | -0.0059 | -0.0362 | 0.0065 | 0.0304 | -0.0085 | 0.001 | -0.031 | -0.0609 | -0.0396 | -283.9814 | 0.055 | -324.9194 | 1.1473 | -319.2575 | 1.0918 | -292.8866 | 1.0959 | -197.8141 | 0.1432 | -245.6748 | 0.0488 |  |  | 90.4622 | 147.3929 | 161.8384
2017-12-19 14:56 | 10858.6515 |  |  | 81.114 | 16.2375 | 50.284 | 53.6691 | 30.1166 | 25.302 | 19.344 | 44.7701 |  |  | -108.8556 | 8.4899 | 51.2607 | 68.1149 | 41.1701 | 18.1946 | 72.6518 | 81.4218 | 6.1846 |  | 149.0423 | 116.8368 | 141.7909 | 159.6773 | 158.7679 | 143.3323 | 95.8575 |  |  | 128.6388 | 110.48 | 126.6847 | 105.5544 | 97.6555 | 101.5869 | 102.4287 | 117.4589 | 145.3303 | 160.1624 | 156.4291 | 137.303 | 126.3082 | 152.5082 | 132.6579 | 79.1291 |  |  |  |  | 125.1355 | 121.4095 | 167.6436 | 161.1777 |  |  | 129.6345 | 132.9038 | 158.9578 | 173.5043 | 99.6461 | 90.3661 | 103.825 | 120.9923 | 137.0368 |  |  |  | 166.9631 | 131.0443 | 143.3885 | [5 empty] | 135.7274 | 154.9617 | 167.1086 | 160.9598 | 80.5214 | 98.7198 | 99.5368 | 116.8414 | 115.2481 | 137.2851 | 86.6932 | 98.757 | 108.266 | 129.3304 | 146.0877 |  | 158.6537 | 173.7177 | 168.7469 | 103.0343 | 124.9223 | 151.479 | 172.0224 | 167.5478 | [7 empty] | 109.7951 | 132.0738 | 159.338 | 174.7907 | 167.4786 | 89.3544 | 90.2534 | 157.5184 | 109.663 | 159.9947 | 113.8588 | 33.9643 | 34.486 | 92.9275 | 89.4332 | 31.5833 | 32.6462 | 32.6175 | 33.3376 | 34.8658 | 34.4917 | 89.5246 | 105.1652 |  |  | 139.3988 | 158.918 | 165.6049 | 154.389 | 130.7052 | 97.2233 | [7 empty] | 100.4203 | 109.4249 | 128.4651 | 155.5737 | 167.9528 | 160.0594 | 129.7264 | 130.3906 | 154.7851 | 150.5784 | [5 empty] | 123.3118 | 132.4466 | 172.8195 | 168.6225 |  |  | 101.3241 | 131.0692 | 160.5951 | 177.1793 | 138.4969 | 96.6916 | 106.9745 | 126.0536 | 146.9802 |  |  |  | 170.4671 | 109.7033 | 144.214 | [5 empty] | 126.4791 | 154.3851 | 168.6796 | 165.1621 | 77.3653 | 94.3475 | 106.7733 | 123.0028 | 111.3079 | 142.5852 | 78.2072 | 92.3393 | 103.6966 | 125.4047 | 143.8543 |  | 166.2749 | 179.035 | 170.8079 | 110.9768 | 135.0014 | 159.6792 | 173.2913 | 165.8413 | [7 empty] | 105.4958 | 136.7656 | 164.7381 | 178.9723 |  | 90.5287 | 91.3966 | 91.1124 | 176.7699 | 121.4067 | 57.7128 |  | 22.2893 | 22.6846 | 19.2663 | 20.2996 | 45.5322 | 90.1932 | 77.4826 | 90.4162 | 89.4586 | 91.0981 | 89.3938 | 100.3602 | 104.6192 | 147.3161 | 147.4307 | 107.9352 | -0.0059 | -0.0363 | 0.0066 | 0.0309 | -0.0091 | 0.0001 | -0.0334 | -0.0607 | -0.0576 | -284.0153 | 0.0529 | -324.9409 | 1.1678 | -319.2913 | 1.1206 | -292.945 | 1.1021 | -197.8449 | 0.1453 | -245.6932 | 0.0632 |  |  | 90.4523 | 147.3734 | 161.8575
2017-12-19 14:56 | 10859.6515 |  |  | 81.0732 | 16.2995 | 50.2975 | 53.5803 | 30.0504 | 25.3548 | 19.3177 | 44.7339 |  |  | -108.9059 | 8.426 | 51.2295 | 68.0324 | 41.0953 | 18.16 | 72.6861 | 81.3315 | 2.8505 |  | 149.0322 | 116.8322 | 141.783 | 159.666 | 158.7562 | 143.3241 | 95.8606 |  |  | 128.6253 | 110.4695 | 126.6793 | 105.5488 | 97.6523 | 101.5794 | 102.4286 | 117.4571 | 145.3224 | 160.1543 | 156.4183 | 137.2992 | 126.3099 | 152.4991 | 132.6483 | 79.1219 |  |  |  |  | 125.1309 | 121.4041 | 167.6351 | 161.1635 |  |  | 129.6302 | 132.9042 | 158.9519 | 173.4922 | 99.6599 | 90.3722 | 103.8259 | 120.9885 | 137.0365 |  |  |  | 166.9516 | 131.0406 | 143.3801 | [5 empty] | 135.7187 | 154.953 | 167.1062 | 160.9543 | 80.5139 | 98.7236 | 99.5433 | 116.8379 | 115.2508 | 137.2928 | 86.6971 | 98.76 | 108.2781 | 129.3331 | 146.0846 |  | 158.6501 | 173.7162 | 168.739 | 103.0401 | 124.9257 | 151.4739 | 172.0136 | 167.5387 | [7 empty] | 109.7853 | 132.0676 | 159.332 | 174.7792 | 167.4641 | 89.3543 | 90.2553 | 157.5093 | 109.6578 | 159.9753 | 113.8528 | 33.9403 | 34.304 | 92.918 | 89.4213 | 31.5146 | 32.6344 | 32.5231 | 33.3576 | 35.0379 | 34.7182 | 89.5133 | 105.1529 |  |  | 139.3929 | 158.9014 | 165.5866 | 154.3763 | 130.6964 | 97.2152 | [7 empty] | 100.4119 | 109.4237 | 128.4616 | 155.5712 | 167.9454 | 160.0518 | 129.7242 | 130.3876 | 154.7797 | 150.5702 | [5 empty] | 123.3119 | 132.4502 | 172.8155 | 168.6074 |  |  | 101.3281 | 131.0711 | 160.5908 | 177.163 | 138.4896 | 96.6928 | 106.9785 | 126.0574 | 146.9733 |  |  |  | 170.4573 | 109.7114 | 144.2096 | [5 empty] | 126.4792 | 154.3734 | 168.6739 | 165.1512 | 77.3656 | 94.3456 | 106.7735 | 123.0016 | 111.2934 | 142.5828 | 78.2115 | 92.341 | 103.6925 | 125.4016 | 143.8423 |  | 166.2727 | 179.0238 | 170.7973 | 110.9683 | 134.9937 | 159.6717 | 173.2754 | 165.8266 | [7 empty] | 105.4888 | 136.7575 | 164.726 | 178.9644 |  | 90.5293 | 91.3976 | 91.1131 | 176.7651 | 121.4048 | 57.7051 |  | 22.2917 | 22.6911 | 19.2672 | 20.3035 | 45.5356 | 90.1804 | 77.4872 | 90.4189 | 89.4613 | 91.0979 | 89.394 | 100.3669 | 104.6565 | 147.3096 | 147.4762 | 107.9038 | -0.006 | -0.0364 | 0.0068 | 0.0311 | -0.0091 | 0.0004 | -0.0298 | -0.0595 | -0.0438 | -284.0091 | 0.0488 | -324.9471 | 1.1596 | -319.2759 | 1.1288 | -292.9789 | 1.1226 | -197.8326 | 0.1494 | -245.6809 | 0.055 |  |  | 90.4535 | 147.3929 | 161.7372
2017-12-19 14:56 | 10860.6516 |  |  | 81.0039 | 16.2679 | 50.3635 | 53.5683 | 30.0463 | 25.5427 | 19.4838 | 44.822 |  |  | -108.8499 | 8.2761 | 51.1736 | 68.0451 | 41.051 | 18.186 | 72.6403 | 81.4777 | 5.2934 |  | 149.0259 | 116.8359 | 141.7764 | 159.6627 | 158.7481 | 143.3222 | 95.8653 |  |  | 128.6209 | 110.47 | 126.6841 | 105.5507 | 97.6503 | 101.5728 | 102.4326 | 117.4508 | 145.3177 | 160.1402 | 156.4068 | 137.2941 | 126.316 | 152.4925 | 132.6448 | 79.1293 |  |  |  |  | 125.1302 | 121.4067 | 167.6256 | 161.1556 |  |  | 129.624 | 132.9003 | 158.9433 | 173.4781 | 99.6741 | 90.3703 | 103.8287 | 120.983 | 137.0301 |  |  |  | 166.9419 | 131.047 | 143.3768 | [5 empty] | 135.7196 | 154.9501 | 167.103 | 160.946 | 80.517 | 98.7251 | 99.5495 | 116.8365 | 115.2521 | 137.2928 | 86.7007 | 98.7544 | 108.278 | 129.331 | 146.0829 |  | 158.639 | 173.7041 | 168.7232 | 103.0322 | 124.92 | 151.4651 | 171.9938 | 167.5285 | [7 empty] | 109.7772 | 132.0631 | 159.3211 | 174.7572 | 167.4461 | 89.3491 | 90.2518 | 157.5044 | 109.6499 | 159.9589 | 113.8444 | 34.3008 | 34.152 | 92.9137 | 89.4144 | 31.4792 | 32.7834 | 32.563 | 33.3708 | 35.0744 | 34.9713 | 89.5171 | 105.155 |  |  | 139.3959 | 158.8912 | 165.5745 | 154.368 | 130.6927 | 97.2172 | [7 empty] | 100.4088 | 109.4226 | 128.4494 | 155.5677 | 167.929 | 160.0388 | 129.7224 | 130.383 | 154.7728 | 150.5628 | [5 empty] | 123.3068 | 132.448 | 172.8013 | 168.5953 |  |  | 101.3304 | 131.0696 | 160.5836 | 177.1502 | 138.485 | 96.6926 | 106.9727 | 126.0541 | 146.9684 |  |  |  | 170.4442 | 109.7024 | 144.1983 | [5 empty] | 126.4771 | 154.3655 | 168.6602 | 165.1361 | 77.3703 | 94.3512 | 106.7714 | 122.9974 | 111.2901 | 142.5791 | 78.2162 | 92.3476 | 103.6874 | 125.4061 | 143.8329 |  | 166.2697 | 179.0095 | 170.7817 | 110.9688 | 134.9927 | 159.6643 | 173.2615 | 165.8146 | [7 empty] | 105.4909 | 136.7527 | 164.715 | 178.9479 |  | 90.5243 | 91.3875 | 91.103 | 176.7458 | 121.384 | 57.7008 |  | 22.2937 | 22.6891 | 19.2651 | 20.2955 | 45.533 | 90.1312 | 77.4825 | 90.4175 | 89.4566 | 91.0934 | 89.3941 | 100.3703 | 104.6088 | 147.2288 | 147.4415 | 107.8785 | -0.0057 | -0.0361 | 0.0067 | 0.031 | -0.0088 | 0.0004 | -0.0495 | -0.0581 | -0.0303 | -284.0153 | 0.0365 | -324.9317 | 1.1596 | -319.2728 | 1.1226 | -292.9573 | 1.1042 | -197.811 | 0.1391 | -245.6594 | 0.057 |  |  | 90.4479 | 147.3351 | 161.8345
2017-12-19 14:56 | 10861.6517 |  |  | 81.0208 | 16.2741 | 50.24 | 53.7255 | 30.0355 | 25.5729 | 19.4361 | 44.9217 |  |  | -108.8815 | 8.334 | 51.2355 | 68.1084 | 41.0671 | 18.1803 | 72.7508 | 81.4118 | 5.9916 |  | 149.0194 | 116.8329 | 141.7737 | 159.6505 | 158.7348 | 143.3126 | 95.8617 |  |  | 128.6167 | 110.4636 | 126.6735 | 105.547 | 97.64 | 101.5756 | 102.4328 | 117.4474 | 145.3113 | 160.1258 | 156.3998 | 137.2771 | 126.31 | 152.4864 | 132.6431 | 79.1383 |  |  |  |  | 125.1259 | 121.4058 | 167.6118 | 161.1546 |  |  | 129.6236 | 132.8992 | 158.9367 | 173.4761 | 99.6865 | 90.3693 | 103.8314 | 120.981 | 137.0227 |  |  |  | 166.9322 | 131.055 | 143.3744 | [5 empty] | 135.7223 | 154.9503 | 167.0943 | 160.9381 | 80.528 | 98.7222 | 99.5512 | 116.8412 | 115.2523 | 137.2932 | 86.6994 | 98.7535 | 108.2798 | 129.326 | 146.0796 |  | 158.6351 | 173.6891 | 168.7184 | 103.029 | 124.9223 | 151.4609 | 171.9786 | 167.5193 | [7 empty] | 109.7818 | 132.0632 | 159.3156 | 174.7367 | 167.4305 | 89.3399 | 90.2428 | 157.4917 | 109.6336 | 159.9454 | 113.8389 | 34.5296 | 34.0883 | 92.9142 | 89.4235 | 31.5345 | 32.9528 | 32.6103 | 33.2609 | 35.0028 | 35.1106 | 89.5208 | 105.1574 |  |  | 139.3974 | 158.8936 | 165.5623 | 154.3632 | 130.701 | 97.2188 | [7 empty] | 100.4166 | 109.4216 | 128.4511 | 155.5566 | 167.9185 | 160.0288 | 129.7226 | 130.3818 | 154.7701 | 150.5464 | [5 empty] | 123.3038 | 132.4488 | 172.7857 | 168.5899 |  |  | 101.3353 | 131.0703 | 160.5769 | 177.1476 | 138.4798 | 96.6893 | 106.9713 | 126.0434 | 146.9535 |  |  |  | 170.4326 | 109.6979 | 144.1981 | [5 empty] | 126.4785 | 154.3649 | 168.648 | 165.124 | 77.3756 | 94.3553 | 106.7756 | 122.9993 | 111.2908 | 142.5704 | 78.2028 | 92.3439 | 103.6898 | 125.4042 | 143.8296 |  | 166.2553 | 178.9938 | 170.7655 | 110.9662 | 134.9904 | 159.6504 | 173.2533 | 165.8006 | [7 empty] | 105.5032 | 136.7557 | 164.7151 | 178.9358 |  | 90.5124 | 91.3756 | 91.0923 | 176.7193 | 121.3671 | 57.6901 |  | 22.2916 | 22.6794 | 19.2622 | 20.2886 | 45.5348 | 90.0737 | 77.474 | 90.4115 | 89.449 | 91.0942 | 89.3884 | 100.3672 | 104.6219 | 147.2136 | 147.3916 | 107.805 | -0.0059 | -0.0365 | 0.0075 | 0.031 | -0.0093 | 0.0004 | -0.0311 | -0.0595 | -0.0392 | -284.0399 | 0.055 | -324.9378 | 1.1411 | -319.2359 | 1.1185 | -292.9758 | 1.1226 | -197.8449 | 0.1391 | -245.6563 | 0.0406 |  |  | 90.4397 | 147.3026 | 161.9318
2017-12-19 14:56 | 10862.6517 |  |  | 81.1317 | 16.3168 | 50.3093 | 53.6447 | 30.046 | 25.4657 | 19.4881 | 44.8689 |  |  | -108.8175 | 8.3463 | 51.1082 | 67.956 | 41.0414 | 18.226 | 72.7137 | 81.3571 | 8.0733 |  | 149.0063 | 116.8263 | 141.772 | 159.6362 | 158.7183 | 143.2982 | 95.8639 |  |  | 128.6049 | 110.4544 | 126.6622 | 105.5312 | 97.6344 | 101.5763 | 102.422 | 117.4484 | 145.3042 | 160.1157 | 156.3869 | 137.2679 | 126.3025 | 152.4751 | 132.6301 | 79.1302 |  |  |  |  | 125.1181 | 121.4023 | 167.5952 | 161.1374 |  |  | 129.6153 | 132.8954 | 158.9269 | 173.4639 | 99.6932 | 90.3694 | 103.8294 | 120.9815 | 137.0122 |  |  |  | 166.9214 | 131.0539 | 143.3656 | [5 empty] | 135.7172 | 154.9427 | 167.0845 | 160.9276 | 80.5289 | 98.7217 | 99.5521 | 116.8413 | 115.252 | 137.2906 | 86.7017 | 98.7571 | 108.2829 | 129.3248 | 146.0738 |  | 158.6359 | 173.6796 | 168.7198 | 103.0381 | 124.9254 | 151.4628 | 171.9755 | 167.5065 | [7 empty] | 109.7773 | 132.062 | 159.31 | 174.7271 | 167.4173 | 89.3336 | 90.2364 | 157.4818 | 109.6217 | 159.9379 | 113.8369 | 34.3662 | 33.9858 | 92.9023 | 89.419 | 31.6522 | 32.9158 | 32.5616 | 33.1645 | 34.9473 | 34.9916 | 89.5103 | 105.1508 |  |  | 139.3982 | 158.8931 | 165.5582 | 154.3555 | 130.6968 | 97.2202 | [7 empty] | 100.4177 | 109.4236 | 128.4551 | 155.5483 | 167.9101 | 160.019 | 129.7151 | 130.3821 | 154.7708 | 150.5396 | [5 empty] | 123.3048 | 132.4474 | 172.7796 | 168.5787 |  |  | 101.3294 | 131.0689 | 160.5723 | 177.131 | 138.4773 | 96.686 | 106.9701 | 126.028 | 146.9423 |  |  |  | 170.417 | 109.6922 | 144.1958 | [5 empty] | 126.4823 | 154.3611 | 168.6398 | 165.1151 | 77.3756 | 94.3523 | 106.7751 | 122.9959 | 111.2894 | 142.5606 | 78.1916 | 92.3386 | 103.6957 | 125.3996 | 143.8199 |  | 166.2487 | 178.9743 | 170.7564 | 110.9695 | 134.98 | 159.6418 | 173.2413 | 165.7839 | [7 empty] | 105.5134 | 136.7539 | 164.7097 | 178.931 |  | 90.5053 | 91.3759 | 91.0843 | 176.7102 | 121.3683 | 57.6825 |  | 22.2899 | 22.6767 | 19.259 | 20.2919 | 45.5416 | 90.0552 | 77.4697 | 90.4038 | 89.4418 | 91.0909 | 89.3919 | 100.3687 | 104.6269 | 147.2194 | 147.409 | 107.8212 | -0.0057 | -0.0361 | 0.0067 | 0.0303 | -0.0092 | 0.0003 | -0.0375 | -0.061 | -0.0431 | -284.0307 | 0.0755 | -324.9778 | 1.1534 | -319.279 | 1.1103 | -292.9604 | 1.1083 | -197.8756 | 0.1617 | -245.6809 | 0.057 |  |  | 90.434 | 147.3142 | 161.8189
2017-12-19 14:56 | 10863.6518 |  |  | 81.0808 | 16.3246 | 50.3598 | 53.5688 | 30.0073 | 25.3905 | 19.3541 | 44.8364 |  |  | -108.8302 | 8.3161 | 51.1847 | 67.953 | 41.0174 | 18.1863 | 72.7434 | 81.3309 | 3.5648 |  | 148.9929 | 116.8239 | 141.7663 | 159.6264 | 158.707 | 143.2906 | 95.8692 |  |  | 128.591 | 110.4517 | 126.6533 | 105.5198 | 97.6279 | 101.5811 | 102.4197 | 117.4529 | 145.3066 | 160.1115 | 156.3796 | 137.2719 | 126.3082 | 152.4686 | 132.6238 | 79.1207 |  |  |  |  | 125.1209 | 121.4045 | 167.5863 | 161.1207 |  |  | 129.6104 | 132.8918 | 158.9169 | 173.4442 | 99.7007 | 90.3729 | 103.8261 | 120.9803 | 137.0096 |  |  |  | 166.9082 | 131.0524 | 143.3631 | [5 empty] | 135.7194 | 154.937 | 167.0735 | 160.9208 | 80.5271 | 98.7263 | 99.5489 | 116.8451 | 115.2481 | 137.2822 | 86.7063 | 98.7606 | 108.2788 | 129.3248 | 146.0624 |  | 158.632 | 173.6669 | 168.7036 | 103.0372 | 124.9229 | 151.4576 | 171.9719 | 167.4932 | [7 empty] | 109.7729 | 132.0572 | 159.2991 | 174.7218 | 167.4094 | 89.3278 | 90.2254 | 157.4767 | 109.6228 | 159.936 | 113.8353 | 34.2583 | 33.8075 | 92.888 | 89.4099 | 31.6377 | 32.7636 | 32.5398 | 33.1947 | 34.8295 | 34.7705 | 89.4996 | 105.1425 |  |  | 139.4012 | 158.8916 | 165.5586 | 154.3459 | 130.692 | 97.2226 | [7 empty] | 100.419 | 109.4235 | 128.4425 | 155.5395 | 167.8935 | 160.0002 | 129.7056 | 130.3754 | 154.7668 | 150.5361 | [5 empty] | 123.3043 | 132.4383 | 172.7741 | 168.5592 |  |  | 101.3248 | 131.067 | 160.5639 | 177.114 | 138.4727 | 96.6902 | 106.9651 | 126.0239 | 146.9416 |  |  |  | 170.4093 | 109.6938 | 144.1899 | [5 empty] | 126.4868 | 154.3538 | 168.6324 | 165.1134 | 77.3777 | 94.3617 | 106.7747 | 122.9981 | 111.2928 | 142.5594 | 78.1895 | 92.3431 | 103.7031 | 125.4061 | 143.8173 |  | 166.2512 | 178.9683 | 170.7532 | 110.9704 | 134.9791 | 159.6386 | 173.237 | 165.7756 | [7 empty] | 105.5138 | 136.7445 | 164.6942 | 178.9152 |  | 90.5044 | 91.3752 | 91.0809 | 176.7073 | 121.363 | 57.6824 |  | 22.2931 | 22.6854 | 19.258 | 20.2982 | 45.5447 | 90.0726 | 77.4682 | 90.3994 | 89.4342 | 91.0783 | 89.3839 | 100.3766 | 104.5772 | 147.1833 | 147.425 | 107.8579 | -0.0059 | -0.0363 | 0.0063 | 0.0305 | -0.0091 | 0.0006 | -0.0302 | -0.0595 | -0.051 | -284.0184 | 0.0632 | -324.9717 | 1.1699 | -319.2882 | 1.098 | -292.9727 | 1.1062 | -197.8264 | 0.1597 | -245.7117 | 0.0734 |  |  | 90.4282 | 147.3041 | 161.7311
2017-12-19 14:56 | 10864.6518 |  |  | 81.016 | 16.32 | 50.2664 | 53.5719 | 30.1048 | 25.3898 | 19.2947 | 44.8517 |  |  | -108.8448 | 8.3277 | 51.1597 | 67.952 | 41.0266 | 18.217 | 72.7408 | 81.3913 | 4.3874 |  | 148.9794 | 116.8212 | 141.7516 | 159.6174 | 158.6954 | 143.2856 | 95.8689 |  |  | 128.5841 | 110.4405 | 126.6394 | 105.5104 | 97.6174 | 101.5764 | 102.423 | 117.4526 | 145.305 | 160.1044 | 156.367 | 137.271 | 126.3097 | 152.4684 | 132.6264 | 79.1201 |  |  |  |  | 125.1206 | 121.4012 | 167.5769 | 161.1105 |  |  | 129.6114 | 132.8869 | 158.9181 | 173.4346 | 99.7082 | 90.3785 | 103.8215 | 120.978 | 137.0068 |  |  |  | 166.9023 | 131.045 | 143.3537 | [5 empty] | 135.7168 | 154.9322 | 167.0631 | 160.9146 | 80.5295 | 98.7324 | 99.5531 | 116.8407 | 115.2482 | 137.2769 | 86.7049 | 98.7598 | 108.2785 | 129.3214 | 146.0529 |  | 158.627 | 173.6543 | 168.6836 | 103.0262 | 124.9199 | 151.4406 | 171.9564 | 167.4809 | [7 empty] | 109.7743 | 132.0518 | 159.293 | 174.713 | 167.3972 | 89.3229 | 90.2133 | 157.459 | 109.6212 | 159.9268 | 113.8275 | 34.4607 | 33.6141 | 92.8857 | 89.4036 | 31.6032 | 32.6522 | 32.5009 | 33.2607 | 34.7231 | 34.6578 | 89.4936 | 105.1289 |  |  | 139.3971 | 158.8803 | 165.5473 | 154.3334 | 130.6901 | 97.2226 | [7 empty] | 100.4122 | 109.4232 | 128.4361 | 155.5307 | 167.8806 | 159.9895 | 129.7047 | 130.3755 | 154.7591 | 150.5221 | [5 empty] | 123.298 | 132.4414 | 172.756 | 168.5418 |  |  | 101.3294 | 131.0695 | 160.5583 | 177.0988 | 138.4622 | 96.6955 | 106.9651 | 126.0247 | 146.9406 |  |  |  | 170.3982 | 109.6954 | 144.1872 | [5 empty] | 126.4826 | 154.3492 | 168.6287 | 165.1038 | 77.3833 | 94.3698 | 106.7804 | 123.0022 | 111.2933 | 142.5576 | 78.189 | 92.3466 | 103.7062 | 125.4098 | 143.8149 |  | 166.2433 | 178.9673 | 170.7472 | 110.9554 | 134.9798 | 159.6355 | 173.2323 | 165.7673 | [7 empty] | 105.5073 | 136.7414 | 164.6846 | 178.8984 |  | 90.5037 | 91.3729 | 91.0791 | 176.7006 | 121.3584 | 57.6835 |  | 22.2994 | 22.6895 | 19.2648 | 20.3006 | 45.5459 | 90.0875 | 77.4689 | 90.3919 | 89.4299 | 91.0723 | 89.3995 | 100.3745 | 104.5868 | 147.228 | 147.3483 | 107.8968 | -0.0059 | -0.0362 | 0.0063 | 0.0307 | -0.009 | 0.001 | -0.0291 | -0.0559 | -0.0426 | -283.9814 | 0.0426 | -324.9625 | 1.1555 | -319.2913 | 1.1185 | -292.9973 | 1.0939 | -197.8141 | 0.1391 | -245.684 | 0.0652 |  |  | 90.4233 | 147.2882 | 161.7426
2017-12-19 14:56 | 10865.6519 |  |  | 81.0034 | 16.2919 | 50.2832 | 53.6372 | 30.0768 | 25.3339 | 19.3141 | 44.8438 |  |  | -108.7866 | 8.3244 | 51.165 | 68.0317 | 41.072 | 18.2002 | 72.6903 | 81.3363 | 4.155 |  | 148.9636 | 116.8178 | 141.7443 | 159.6067 | 158.681 | 143.2802 | 95.8703 |  |  | 128.5795 | 110.4343 | 126.6302 | 105.5039 | 97.6104 | 101.5701 | 102.4265 | 117.4477 | 145.2919 | 160.0888 | 156.3568 | 137.2697 | 126.3039 | 152.4558 | 132.6305 | 79.122 |  |  |  |  | 125.1145 | 121.3992 | 167.566 | 161.0974 |  |  | 129.6067 | 132.8909 | 158.9128 | 173.4196 | 99.717 | 90.3746 | 103.8225 | 120.9776 | 136.9955 |  |  |  | 166.8883 | 131.0314 | 143.3454 | [5 empty] | 135.7087 | 154.9212 | 167.0552 | 160.9006 | 80.5266 | 98.7302 | 99.5533 | 116.8316 | 115.2502 | 137.2801 | 86.7061 | 98.76 | 108.2795 | 129.3188 | 146.0537 |  | 158.6215 | 173.6519 | 168.6735 | 103.0223 | 124.9235 | 151.4347 | 171.9424 | 167.4681 | [7 empty] | 109.7714 | 132.0464 | 159.2859 | 174.6975 | 167.3811 | 89.3143 | 90.2053 | 157.4435 | 109.6038 | 159.9154 | 113.8079 | 34.6481 | 33.4619 | 92.8792 | 89.3983 | 31.6786 | 32.6901 | 32.4581 | 33.1863 | 34.7182 | 34.5543 | 89.4856 | 105.1179 |  |  | 139.3972 | 158.8705 | 165.5306 | 154.3216 | 130.6802 | 97.2208 | [7 empty] | 100.4081 | 109.4268 | 128.4356 | 155.5252 | 167.8736 | 159.9813 | 129.7005 | 130.3821 | 154.753 | 150.5078 | [5 empty] | 123.2905 | 132.4419 | 172.7451 | 168.5301 |  |  | 101.3296 | 131.0656 | 160.5507 | 177.088 | 138.45 | 96.6929 | 106.9648 | 126.0164 | 146.9326 |  |  |  | 170.3782 | 109.6903 | 144.1706 | [5 empty] | 126.4671 | 154.3371 | 168.6084 | 165.0771 | 77.3779 | 94.3581 | 106.7759 | 122.9896 | 111.2901 | 142.5596 | 78.1979 | 92.3504 | 103.7084 | 125.4022 | 143.811 |  | 166.237 | 178.9544 | 170.7373 | 110.9473 | 134.9747 | 159.6295 | 173.2164 | 165.759 | [7 empty] | 105.5104 | 136.7443 | 164.6897 | 178.8993 |  | 90.4973 | 91.3605 | 91.0679 | 176.6848 | 121.3455 | 57.6736 |  | 22.2981 | 22.687 | 19.2628 | 20.2982 | 45.5424 | 90.0886 | 77.4652 | 90.3845 | 89.4262 | 91.0739 | 89.4033 | 100.3775 | 104.6096 | 147.2194 | 147.3338 | 107.8327 | -0.0057 | -0.0363 | 0.0067 | 0.0307 | -0.0089 | 0.0008 | -0.0195 | -0.0585 | -0.0226 | -283.9753 | 0.0221 | -324.9101 | 1.1391 | -319.2544 | 1.1206 | -293.025 | 1.1062 | -197.8172 | 0.1268 | -245.6225 | 0.0447 |  |  | 90.4162 | 147.2766 | 161.7388
2017-12-19 14:56 | 10866.652 |  |  | 81.1167 | 16.2187 | 50.2876 | 53.5442 | 30.0278 | 25.4308 | 19.3691 | 44.7795 |  |  | -108.8839 | 8.3402 | 51.1063 | 67.9744 | 41.026 | 18.2258 | 72.7179 | 81.2856 | 7.2129 |  | 148.9555 | 116.8158 | 141.7425 | 159.5927 | 158.6705 | 143.2735 | 95.8788 |  |  | 128.5733 | 110.4353 | 126.6237 | 105.4993 | 97.6086 | 101.5733 | 102.424 | 117.4472 | 145.2807 | 160.0792 | 156.35 | 137.2644 | 126.2957 | 152.444 | 132.6237 | 79.1202 |  |  |  |  | 125.1097 | 121.3965 | 167.5585 | 161.0845 |  |  | 129.6043 | 132.899 | 158.9022 | 173.406 | 99.7254 | 90.3769 | 103.8309 | 120.9788 | 136.9979 |  |  |  | 166.8754 | 131.0405 | 143.346 | [5 empty] | 135.7085 | 154.9212 | 167.0478 | 160.8932 | 80.5253 | 98.7316 | 99.557 | 116.8333 | 115.2572 | 137.2838 | 86.7109 | 98.7634 | 108.2835 | 129.3166 | 146.0516 |  | 158.614 | 173.643 | 168.6617 | 103.0296 | 124.9234 | 151.436 | 171.9359 | 167.4536 | [7 empty] | 109.7672 | 132.0375 | 159.2697 | 174.6829 | 167.3709 | 89.3034 | 90.2028 | 157.427 | 109.5871 | 159.8976 | 113.791 | 34.6843 | 33.2855 | 92.8695 | 89.3929 | 31.7373 | 32.7873 | 32.4649 | 33.1083 | 34.7974 | 34.4741 | 89.4754 | 105.1144 |  |  | 139.4019 | 158.8615 | 165.5207 | 154.3151 | 130.6755 | 97.2234 | [7 empty] | 100.4104 | 109.4242 | 128.4345 | 155.52 | 167.8636 | 159.9692 | 129.692 | 130.3855 | 154.7553 | 150.4987 | [5 empty] | 123.2916 | 132.4385 | 172.7434 | 168.5196 |  |  | 101.3323 | 131.0612 | 160.5452 | 177.0808 | 138.4473 | 96.6912 | 106.97 | 126.0241 | 146.925 |  |  |  | 170.3579 | 109.6906 | 144.1624 | [5 empty] | 126.4619 | 154.3295 | 168.5941 | 165.0672 | 77.3787 | 94.3513 | 106.7762 | 122.9848 | 111.277 | 142.558 | 78.198 | 92.3494 | 103.7065 | 125.3925 | 143.8073 |  | 166.2295 | 178.9321 | 170.7178 | 110.9381 | 134.9661 | 159.6157 | 173.1944 | 165.7377 | [7 empty] | 105.5208 | 136.7419 | 164.6892 | 178.8932 |  | 90.4853 | 91.3504 | 91.059 | 176.6723 | 121.3279 | 57.6591 |  | 22.2951 | 22.6863 | 19.2602 | 20.2945 | 45.547 | 90.1084 | 77.4534 | 90.3758 | 89.4183 | 91.0644 | 89.4047 | 100.366 | 104.5826 | 147.2013 | 147.3851 | 107.8522 | -0.0055 | -0.0364 | 0.0071 | 0.031 | -0.0091 | 0.0003 | -0.0482 | -0.0598 | -0.0517 | -283.9937 | 0.0467 | -324.9532 | 1.1267 | -319.2328 | 1.1083 | -293.0343 | 1.1185 | -197.8449 | 0.1515 | -245.6625 | 0.0303 |  |  | 90.4074 | 147.2932 | 161.6644
2017-12-19 14:56 | 10867.652 |  |  | 81.0353 | 16.1694 | 50.2662 | 53.5949 | 29.9958 | 25.3587 | 19.3467 | 44.8149 |  |  | -108.7452 | 8.4372 | 51.1298 | 67.9673 | 41.0618 | 18.1756 | 72.7172 | 81.3123 | 5.2806 |  | 148.9404 | 116.8123 | 141.7316 | 159.5787 | 158.6568 | 143.2613 | 95.8794 |  |  | 128.5574 | 110.4206 | 126.6174 | 105.4925 | 97.5988 | 101.5639 | 102.4184 | 117.4439 | 145.2797 | 160.069 | 156.3388 | 137.2542 | 126.2935 | 152.4402 | 132.6144 | 79.1168 |  |  |  |  | 125.1052 | 121.3938 | 167.535 | 161.0667 |  |  | 129.5999 | 132.8947 | 158.8871 | 173.3928 | 99.7288 | 90.3782 | 103.8318 | 120.9739 | 136.9927 |  |  |  | 166.8647 | 131.0439 | 143.3364 | [5 empty] | 135.7111 | 154.9222 | 167.0381 | 160.8857 | 80.5221 | 98.7309 | 99.562 | 116.8338 | 115.2544 | 137.2863 | 86.7159 | 98.7631 | 108.2897 | 129.3157 | 146.047 |  | 158.6114 | 173.6342 | 168.6489 | 103.0314 | 124.9174 | 151.4288 | 171.9266 | 167.443 | [7 empty] | 109.7724 | 132.0357 | 159.2662 | 174.6795 | 167.3669 | 89.2957 | 90.1986 | 157.4176 | 109.5889 | 159.8812 | 113.7855 | 34.7325 | 33.1393 | 92.8692 | 89.3842 | 31.7421 | 32.9375 | 32.4788 | 33.1 | 34.8474 | 34.4263 | 89.4697 | 105.1148 |  |  | 139.3955 | 158.8542 | 165.506 | 154.3074 | 130.6746 | 97.2301 | [7 empty] | 100.4074 | 109.4245 | 128.4374 | 155.5188 | 167.8533 | 159.9589 | 129.6941 | 130.3853 | 154.7556 | 150.4875 | [5 empty] | 123.294 | 132.4396 | 172.7308 | 168.5124 |  |  | 101.336 | 131.057 | 160.5432 | 177.0676 | 138.4452 | 96.6932 | 106.967 | 126.0292 | 146.9111 |  |  |  | 170.3468 | 109.6917 | 144.1602 | [5 empty] | 126.4643 | 154.3217 | 168.5909 | 165.0644 | 77.3847 | 94.3524 | 106.7741 | 122.9877 | 111.2743 | 142.5559 | 78.1911 | 92.3579 | 103.7049 | 125.3948 | 143.7977 |  | 166.2202 | 178.9217 | 170.7084 | 110.939 | 134.9685 | 159.6127 | 173.1785 | 165.7212 | [7 empty] | 105.5202 | 136.7351 | 164.673 | 178.8777 |  | 90.4788 | 91.3465 | 91.0613 | 176.6663 | 121.3214 | 57.6574 |  | 22.296 | 22.6894 | 19.2633 | 20.2993 | 45.5567 | 90.1734 | 77.4502 | 90.3777 | 89.4181 | 91.0466 | 89.3885 | 100.354 | 104.5212 | 147.163 | 147.3005 | 107.7741 | -0.0056 | -0.0359 | 0.0071 | 0.0309 | -0.0081 | 0.0008 | -0.0267 | -0.0618 | -0.042 | -284.0307 | 0.0632 | -324.9778 | 1.1391 | -319.2759 | 1.1001 | -292.9973 | 1.1083 | -197.8756 | 0.1658 | -245.6686 | 0.0488 |  |  | 90.4029 | 147.2318 | 161.6683
2017-12-19 14:56 | 10868.6521 |  |  | 81.0416 | 16.3175 | 50.2108 | 53.5318 | 30.0594 | 25.343 | 19.3759 | 44.7835 |  |  | -108.8583 | 8.375 | 51.1081 | 67.9046 | 41.0701 | 18.152 | 72.6964 | 81.332 | 3.7893 |  | 148.9279 | 116.8052 | 141.7228 | 159.5717 | 158.6477 | 143.2571 | 95.8782 |  |  | 128.5474 | 110.4135 | 126.6052 | 105.4938 | 97.5849 | 101.5593 | 102.4194 | 117.441 | 145.28 | 160.0593 | 156.3242 | 137.249 | 126.2983 | 152.4344 | 132.6124 | 79.1178 |  |  |  |  | 125.1019 | 121.3949 | 167.5215 | 161.0608 |  |  | 129.5925 | 132.8849 | 158.8789 | 173.3768 | 99.7338 | 90.3748 | 103.8272 | 120.9693 | 136.9786 |  |  |  | 166.8435 | 131.0357 | 143.3249 | [5 empty] | 135.7106 | 154.9148 | 167.0247 | 160.876 | 80.5235 | 98.7287 | 99.5587 | 116.8286 | 115.2495 | 137.2785 | 86.7142 | 98.7604 | 108.2827 | 129.3101 | 146.0407 |  | 158.6035 | 173.6267 | 168.6444 | 103.0216 | 124.9099 | 151.4179 | 171.9158 | 167.4289 | [7 empty] | 109.7749 | 132.0353 | 159.2603 | 174.6666 | 167.3486 | 89.2988 | 90.1938 | 157.4112 | 109.586 | 159.8821 | 113.7963 | 34.9608 | 33.2717 | 92.8659 | 89.3848 | 31.7075 | 33.0578 | 32.4619 | 33.0116 | 34.8163 | 34.3507 | 89.4701 | 105.1126 |  |  | 139.3894 | 158.8508 | 165.4894 | 154.2961 | 130.6742 | 97.2332 | [7 empty] | 100.4106 | 109.4285 | 128.4324 | 155.5164 | 167.8424 | 159.9477 | 129.6954 | 130.3858 | 154.7494 | 150.4839 | [5 empty] | 123.2924 | 132.4415 | 172.719 | 168.5069 |  |  | 101.3335 | 131.0609 | 160.539 | 177.0583 | 138.4381 | 96.6952 | 106.9689 | 126.0241 | 146.905 |  |  |  | 170.3485 | 109.6877 | 144.152 | [5 empty] | 126.4569 | 154.3185 | 168.581 | 165.052 | 77.3858 | 94.3592 | 106.7734 | 122.9849 | 111.2785 | 142.5576 | 78.1915 | 92.369 | 103.7033 | 125.3976 | 143.794 |  | 166.2187 | 178.9195 | 170.7053 | 110.9375 | 134.9688 | 159.6077 | 173.1718 | 165.7181 | [7 empty] | 105.517 | 136.7293 | 164.6644 | 178.8671 |  | 90.4782 | 91.347 | 91.0606 | 176.6531 | 121.3163 | 57.6594 |  | 22.2972 | 22.6962 | 19.2684 | 20.3038 | 45.5592 | 90.1952 | 77.4553 | 90.3702 | 89.4118 | 91.0473 | 89.3913 | 100.3613 | 104.5875 | 147.1818 | 147.3598 | 107.8633 | -0.0059 | -0.0363 | 0.0069 | 0.0308 | -0.0091 | 0.0002 | -0.0242 | -0.0592 | -0.0443 | -283.9691 | 0.0426 | -324.9748 | 1.1514 | -319.3128 | 1.1021 | -292.9881 | 1.0898 | -197.811 | 0.1412 | -245.6963 | 0.0673 |  |  | 90.401 | 147.2708 | 161.6439
2017-12-19 14:56 | 10869.6521 |  |  | 80.9909 | 16.3476 | 50.1352 | 53.3345 | 30.0069 | 25.3556 | 19.3718 | 44.7909 |  |  | -108.8723 | 8.2216 | 51.1361 | 67.8985 | 41.033 | 18.1552 | 72.6172 | 81.3002 | 7.2809 |  | 148.922 | 116.8051 | 141.7204 | 159.5638 | 158.6379 | 143.2499 | 95.878 |  |  | 128.5441 | 110.4135 | 126.6008 | 105.4888 | 97.5803 | 101.5641 | 102.4201 | 117.44 | 145.2739 | 160.0517 | 156.3092 | 137.2459 | 126.2948 | 152.4279 | 132.6025 | 79.1113 |  |  |  |  | 125.1054 | 121.3911 | 167.5157 | 161.0524 |  |  | 129.5878 | 132.8785 | 158.8777 | 173.3684 | 99.7423 | 90.3789 | 103.8283 | 120.9692 | 136.9784 |  |  |  | 166.8281 | 131.0252 | 143.3099 | [5 empty] | 135.6959 | 154.9001 | 167.0097 | 160.8629 | 80.5187 | 98.7251 | 99.5505 | 116.8207 | 115.2518 | 137.2727 | 86.72 | 98.7637 | 108.2831 | 129.31 | 146.0317 |  | 158.5951 | 173.6128 | 168.6338 | 103.0217 | 124.9081 | 151.419 | 171.9059 | 167.4199 | [7 empty] | 109.7696 | 132.0303 | 159.2445 | 174.6495 | 167.3318 | 89.2958 | 90.1922 | 157.4071 | 109.5784 | 159.8818 | 113.7985 | 35.1703 | 33.421 | 92.8608 | 89.3813 | 31.5891 | 32.9768 | 32.4474 | 32.8319 | 34.6887 | 34.2027 | 89.4699 | 105.1041 |  |  | 139.3939 | 158.8483 | 165.4865 | 154.2916 | 130.6763 | 97.241 | [7 empty] | 100.4202 | 109.4303 | 128.43 | 155.5124 | 167.8353 | 159.9375 | 129.6909 | 130.388 | 154.7433 | 150.4821 | [5 empty] | 123.2931 | 132.4431 | 172.7104 | 168.4902 |  |  | 101.3316 | 131.0611 | 160.5278 | 177.0454 | 138.4287 | 96.6881 | 106.9736 | 126.0234 | 146.9005 |  |  |  | 170.3432 | 109.6866 | 144.1508 | [5 empty] | 126.4595 | 154.3188 | 168.5728 | 165.0405 | 77.3942 | 94.3644 | 106.7865 | 122.9848 | 111.267 | 142.5468 | 78.1886 | 92.3573 | 103.6953 | 125.3878 | 143.785 |  | 166.2114 | 178.9039 | 170.6886 | 110.917 | 134.9612 | 159.5967 | 173.1589 | 165.7064 | [7 empty] | 105.5109 | 136.7325 | 164.6602 | 178.8559 |  | 90.4755 | 91.341 | 91.0496 | 176.6443 | 121.3063 | 57.6484 |  | 22.3019 | 22.6927 | 19.2684 | 20.299 | 45.56 | 90.1403 | 77.4502 | 90.3595 | 89.4088 | 91.0366 | 89.3903 | 100.3602 | 104.5275 | 147.1045 | 147.3403 | 107.8028 | -0.0057 | -0.0362 | 0.0066 | 0.0309 | -0.0085 | 0.0008 | -0.0194 | -0.0585 | -0.0302 | -283.9599 | 0.0324 | -324.9471 | 1.1473 | -319.3221 | 1.1144 | -293.022 | 1.0877 | -197.8018 | 0.1186 | -245.6594 | 0.055 |  |  | 90.3949 | 147.2224 | 161.4891
2017-12-19 14:56 | 10870.6522 |  |  | 80.8795 | 16.3261 | 50.1188 | 53.3113 | 29.98 | 25.3337 | 19.2913 | 44.6756 |  |  | -108.9944 | 8.276 | 51.074 | 67.7715 | 40.9705 | 18.1728 | 72.5545 | 81.2493 | 3.867 |  | 148.9106 | 116.8082 | 141.7208 | 159.5513 | 158.6249 | 143.2424 | 95.8835 |  |  | 128.5345 | 110.4061 | 126.5997 | 105.4831 | 97.5771 | 101.5652 | 102.4281 | 117.4447 | 145.2681 | 160.049 | 156.3086 | 137.2413 | 126.2959 | 152.4259 | 132.6022 | 79.1007 |  |  |  |  | 125.1088 | 121.3975 | 167.5032 | 161.0372 |  |  | 129.5854 | 132.8796 | 158.8744 | 173.3586 | 99.7548 | 90.382 | 103.8328 | 120.9742 | 136.9769 |  |  |  | 166.8202 | 131.0208 | 143.3055 | [5 empty] | 135.6897 | 154.8932 | 167.0057 | 160.8538 | 80.5203 | 98.7259 | 99.5511 | 116.8269 | 115.2507 | 137.2717 | 86.7233 | 98.765 | 108.2852 | 129.3062 | 146.0247 |  | 158.5867 | 173.5958 | 168.6214 | 103.0359 | 124.9092 | 151.415 | 171.8957 | 167.4132 | [7 empty] | 109.765 | 132.031 | 159.2423 | 174.6405 | 167.3259 | 89.2953 | 90.1874 | 157.4021 | 109.579 | 159.8663 | 113.7903 | 35.108 | 33.4551 | 92.8552 | 89.3737 | 31.4411 | 32.7913 | 32.3427 | 32.6782 | 34.5237 | 33.9375 | 89.4631 | 105.0955 |  |  | 139.3945 | 158.843 | 165.4827 | 154.2834 | 130.6696 | 97.2414 | [7 empty] | 100.4242 | 109.4348 | 128.4319 | 155.5069 | 167.8292 | 159.9257 | 129.6914 | 130.3887 | 154.7407 | 150.4708 | [5 empty] | 123.2927 | 132.4425 | 172.6969 | 168.4738 |  |  | 101.3333 | 131.0571 | 160.52 | 177.0359 | 138.4205 | 96.6827 | 106.9691 | 126.0147 | 146.8919 |  |  |  | 170.3248 | 109.6893 | 144.1431 | [5 empty] | 126.4648 | 154.3107 | 168.5632 | 165.0289 | 77.3962 | 94.3621 | 106.786 | 122.9859 | 111.2637 | 142.5422 | 78.1892 | 92.3518 | 103.6967 | 125.3939 | 143.7739 |  | 166.2056 | 178.8987 | 170.6798 | 110.9187 | 134.9648 | 159.5908 | 173.147 | 165.6955 | [7 empty] | 105.508 | 136.7314 | 164.6504 | 178.8446 |  | 90.469 | 91.3302 | 91.0408 | 176.6362 | 121.3049 | 57.6382 |  | 22.3004 | 22.6841 | 19.2599 | 20.2964 | 45.562 | 90.0958 | 77.4432 | 90.3539 | 89.4036 | 91.036 | 89.3988 | 100.3751 | 104.5433 | 147.1197 | 147.315 | 107.7551 | -0.0054 | -0.0358 | 0.0063 | 0.0308 | -0.009 | 0.0009 | -0.0223 | -0.0597 | -0.0327 | -284.003 | 0.0303 | -324.9625 | 1.137 | -319.2975 | 1.1411 | -293.0681 | 1.1206 | -197.8079 | 0.1227 | -245.6532 | 0.0447 |  |  | 90.3895 | 147.2174 | 161.3222
2017-12-19 14:56 | 10871.6523 |  |  | 80.8116 | 16.3205 | 50.1595 | 53.3802 | 30.0845 | 25.1622 | 19.2517 | 44.6278 |  |  | -109.048 | 8.2767 | 51.0596 | 67.8151 | 40.9969 | 18.1205 | 72.4841 | 81.2381 | 6.8165 |  | 148.8976 | 116.8057 | 141.7223 | 159.541 | 158.6144 | 143.2431 | 95.8893 |  |  | 128.5267 | 110.4001 | 126.5903 | 105.4783 | 97.5735 | 101.5625 | 102.4271 | 117.4443 | 145.261 | 160.0428 | 156.3028 | 137.2273 | 126.291 | 152.418 | 132.602 | 79.0814 |  |  |  |  | 125.099 | 121.3982 | 167.4946 | 161.0257 |  |  | 129.5824 | 132.8869 | 158.8748 | 173.3441 | 99.763 | 90.3887 | 103.8314 | 120.9764 | 136.9706 |  |  |  | 166.8124 | 131.0269 | 143.3107 | [5 empty] | 135.6898 | 154.8926 | 167.0088 | 160.8465 | 80.5254 | 98.7375 | 99.5562 | 116.8371 | 115.2454 | 137.2679 | 86.7137 | 98.7546 | 108.2788 | 129.2958 | 146.0132 |  | 158.5776 | 173.5812 | 168.6093 | 103.0269 | 124.9004 | 151.4005 | 171.876 | 167.3923 | [7 empty] | 109.7686 | 132.0339 | 159.2413 | 174.6339 | 167.3241 | 89.294 | 90.177 | 157.3861 | 109.5751 | 159.8467 | 113.7765 | 34.9066 | 33.5471 | 92.8442 | 89.3685 | 31.4091 | 32.6901 | 32.1513 | 32.6129 | 34.3809 | 33.7317 | 89.4533 | 105.084 |  |  | 139.39 | 158.8306 | 165.4718 | 154.2657 | 130.6591 | 97.235 | [7 empty] | 100.4252 | 109.4412 | 128.4298 | 155.5052 | 167.8222 | 159.9222 | 129.695 | 130.3934 | 154.7458 | 150.4609 | [5 empty] | 123.2946 | 132.4432 | 172.6871 | 168.4674 |  |  | 101.3386 | 131.0623 | 160.5256 | 177.0368 | 138.4292 | 96.695 | 106.9708 | 126.0168 | 146.8949 |  |  |  | 170.3053 | 109.6884 | 144.1313 | [5 empty] | 126.456 | 154.3031 | 168.5544 | 165.0228 | 77.3988 | 94.3687 | 106.7819 | 122.9832 | 111.2727 | 142.5454 | 78.1982 | 92.3641 | 103.7009 | 125.3988 | 143.7717 |  | 166.2003 | 178.8936 | 170.6723 | 110.9295 | 134.9633 | 159.5866 | 173.1414 | 165.6891 | [7 empty] | 105.5111 | 136.725 | 164.6465 | 178.8337 |  | 90.4603 | 91.3243 | 91.0403 | 176.6197 | 121.2991 | 57.6338 |  | 22.2967 | 22.6871 | 19.2598 | 20.2977 | 45.5615 | 90.0766 | 77.4391 | 90.3498 | 89.3988 | 91.0297 | 89.4061 | 100.3734 | 104.5322 | 147.1884 | 147.2739 | 107.8185 | -0.0059 | -0.0363 | 0.0062 | 0.0304 | -0.0096 | 0.0004 | -0.0458 | -0.0605 | -0.0606 | -284.0214 | 0.0365 | -324.944 | 1.1329 | -319.2605 | 1.135 | -293.0774 | 1.1473 | -197.8633 | 0.1289 | -245.6748 | 0.0365 |  |  | 90.3843 | 147.2312 | 161.2866
2017-12-19 14:56 | 10872.6523 |  |  | 80.868 | 16.3047 | 50.1813 | 53.3694 | 30.0383 | 25.3513 | 19.4391 | 44.7801 |  |  | -108.9798 | 8.3119 | 51.0064 | 67.8994 | 40.9328 | 18.1557 | 72.5369 | 81.3056 | 5.0933 |  | 148.8837 | 116.8083 | 141.7132 | 159.538 | 158.6045 | 143.236 | 95.8874 |  |  | 128.5219 | 110.3972 | 126.5832 | 105.4714 | 97.572 | 101.5586 | 102.4294 | 117.4428 | 145.2599 | 160.0309 | 156.2921 | 137.2292 | 126.2921 | 152.4155 | 132.5967 | 79.057 |  |  |  |  | 125.0963 | 121.3939 | 167.4858 | 161.018 |  |  | 129.5841 | 132.8879 | 158.8755 | 173.3314 | 99.7702 | 90.3949 | 103.8362 | 120.9726 | 136.968 |  |  |  | 166.8059 | 131.0316 | 143.3103 | [5 empty] | 135.6873 | 154.8926 | 166.9974 | 160.8373 | 80.5247 | 98.7378 | 99.5558 | 116.8388 | 115.2433 | 137.2767 | 86.7153 | 98.7554 | 108.2806 | 129.2967 | 146.0125 |  | 158.5764 | 173.579 | 168.5976 | 103.0238 | 124.9005 | 151.3939 | 171.8578 | 167.3784 | [7 empty] | 109.7718 | 132.0351 | 159.2322 | 174.6222 | 167.3185 | 89.2856 | 90.1717 | 157.3833 | 109.5692 | 159.8317 | 113.7624 | 34.8259 | 33.6206 | 92.8369 | 89.3573 | 31.5168 | 32.6484 | 32.0619 | 32.6088 | 34.1828 | 33.6864 | 89.4446 | 105.0755 |  |  | 139.3827 | 158.8243 | 165.4558 | 154.2529 | 130.6604 | 97.2416 | [7 empty] | 100.4214 | 109.4403 | 128.4279 | 155.5006 | 167.8055 | 159.9174 | 129.6934 | 130.3896 | 154.7428 | 150.4579 | [5 empty] | 123.2968 | 132.4423 | 172.6816 | 168.4482 |  |  | 101.3444 | 131.067 | 160.523 | 177.0256 | 138.4248 | 96.7042 | 106.9784 | 126.0217 | 146.8968 |  |  |  | 170.2948 | 109.6844 | 144.1247 | [5 empty] | 126.4477 | 154.2957 | 168.5401 | 165.0155 | 77.4047 | 94.3734 | 106.7872 | 122.9865 | 111.2699 | 142.542 | 78.1967 | 92.3633 | 103.6999 | 125.3886 | 143.7638 |  | 166.1879 | 178.8744 | 170.6547 | 110.9252 | 134.9549 | 159.5814 | 173.1281 | 165.683 | [7 empty] | 105.5133 | 136.7242 | 164.6428 | 178.8231 |  | 90.4605 | 91.3264 | 91.0407 | 176.6186 | 121.2963 | 57.6352 |  | 22.3094 | 22.699 | 19.2716 | 20.304 | 45.5637 | 90.0546 | 77.4413 | 90.3483 | 89.3932 | 91.0216 | 89.4009 | 100.3699 | 104.47 | 147.1363 | 147.2854 | 107.7919 | -0.0059 | -0.0359 | 0.0069 | 0.031 | -0.0089 | 0.0008 | -0.0386 | -0.0438 | -0.058 | -284.0153 | 0.0406 | -324.9655 | 1.137 | -319.2636 | 1.1062 | -293.0497 | 1.1144 | -197.8079 | 0.1556 | -245.6625 | 0.0283 |  |  | 90.381 | 147.2108 | 161.4636
2017-12-19 14:56 | 10873.6524 |  |  | 80.8663 | 16.3256 | 50.167 | 53.2777 | 29.9859 | 25.3404 | 19.4263 | 44.7128 |  |  | -108.9338 | 8.3066 | 50.9579 | 67.7674 | 40.9019 | 18.1375 | 72.5621 | 81.2831 | 5.3279 |  | 148.8748 | 116.8061 | 141.7033 | 159.5303 | 158.5958 | 143.2265 | 95.8841 |  |  | 128.5212 | 110.3899 | 126.5715 | 105.4648 | 97.5696 | 101.5574 | 102.4269 | 117.4401 | 145.257 | 160.0131 | 156.2775 | 137.2281 | 126.2943 | 152.412 | 132.5901 | 79.0271 |  |  |  |  | 125.0944 | 121.3891 | 167.4781 | 161.0131 |  |  | 129.5883 | 132.8831 | 158.8665 | 173.3263 | 99.7739 | 90.3944 | 103.8416 | 120.9679 | 136.9611 |  |  |  | 166.788 | 131.0223 | 143.2999 | [5 empty] | 135.6893 | 154.8905 | 166.9842 | 160.8261 | 80.5284 | 98.7326 | 99.5551 | 116.8386 | 115.2431 | 137.2798 | 86.7189 | 98.7619 | 108.2848 | 129.301 | 146.0134 |  | 158.5774 | 173.5762 | 168.5859 | 103.0314 | 124.9056 | 151.393 | 171.8483 | 167.3692 | [7 empty] | 109.7594 | 132.0217 | 159.2226 | 174.6032 | 167.2984 | 89.2779 | 90.1658 | 157.3732 | 109.5618 | 159.8169 | 113.7598 | 34.7216 | 33.6479 | 92.8411 | 89.353 | 31.7137 | 32.6758 | 32.0855 | 32.653 | 33.9544 | 33.8836 | 89.4456 | 105.0758 |  |  | 139.3804 | 158.8156 | 165.4453 | 154.246 | 130.6528 | 97.2461 | [7 empty] | 100.4139 | 109.4381 | 128.4268 | 155.4889 | 167.787 | 159.8997 | 129.6883 | 130.3808 | 154.7311 | 150.4466 | [5 empty] | 123.289 | 132.4395 | 172.666 | 168.4306 |  |  | 101.34 | 131.066 | 160.5144 | 177.0068 | 138.4072 | 96.7 | 106.983 | 126.0213 | 146.8838 |  |  |  | 170.2817 | 109.6769 | 144.1226 | [5 empty] | 126.4524 | 154.2951 | 168.5247 | 164.9963 | 77.4016 | 94.3674 | 106.7859 | 122.9893 | 111.2676 | 142.538 | 78.1915 | 92.3542 | 103.7001 | 125.3816 | 143.7502 |  | 166.1809 | 178.8629 | 170.6449 | 110.922 | 134.9494 | 159.5694 | 173.1141 | 165.6647 | [7 empty] | 105.5081 | 136.7211 | 164.6332 | 178.8137 |  | 90.4541 | 91.3184 | 91.0235 | 176.6101 | 121.2872 | 57.6349 |  | 22.3052 | 22.6946 | 19.2689 | 20.302 | 45.5628 | 90.0495 | 77.4358 | 90.3514 | 89.3886 | 91.0246 | 89.408 | 100.3865 | 104.5047 | 147.1421 | 147.2449 | 107.763 | -0.0056 | -0.0362 | 0.0068 | 0.0308 | -0.0091 | 0.0005 | -0.0422 | -0.0612 | -0.063 | -283.9845 | 0.0467 | -324.9686 | 1.1575 | -319.3405 | 1.1165 | -293.0558 | 1.1021 | -197.8295 | 0.1371 | -245.6901 | 0.0632 |  |  | 90.3755 | 147.1935 | 161.3353
2017-12-19 14:56 | 10874.6524 |  |  | 80.79 | 16.3646 | 50.1893 | 53.3818 | 30.025 | 25.2406 | 19.2936 | 44.7069 |  |  | -108.9815 | 8.2165 | 50.9769 | 67.7946 | 40.9254 | 18.1872 | 72.6182 | 81.3446 | 4.8161 |  | 148.8613 | 116.8005 | 141.6978 | 159.5101 | 158.5855 | 143.2172 | 95.8818 |  |  | 128.5112 | 110.3807 | 126.5568 | 105.4523 | 97.5592 | 101.5585 | 102.4208 | 117.44 | 145.254 | 160.009 | 156.2654 | 137.2202 | 126.2968 | 152.4029 | 132.585 | 79.0075 |  |  |  |  | 125.0916 | 121.3891 | 167.4654 | 160.9988 |  |  | 129.586 | 132.8827 | 158.8545 | 173.3188 | 99.7796 | 90.3946 | 103.835 | 120.9639 | 136.9524 |  |  |  | 166.7718 | 131.0109 | 143.2937 | [5 empty] | 135.6911 | 154.8869 | 166.9801 | 160.821 | 80.532 | 98.7391 | 99.5589 | 116.8355 | 115.2409 | 137.2769 | 86.7232 | 98.7615 | 108.2856 | 129.2991 | 145.9998 |  | 158.5711 | 173.564 | 168.5693 | 103.0256 | 124.9035 | 151.3839 | 171.8377 | 167.358 | [7 empty] | 109.7573 | 132.0214 | 159.2197 | 174.6001 | 167.2843 | 89.2693 | 90.1615 | 157.3602 | 109.5571 | 159.8098 | 113.761 | 34.4777 | 33.7513 | 92.836 | 89.3458 | 31.8217 | 32.7697 | 32.1323 | 32.8222 | 33.7931 | 34.2859 | 89.4419 | 105.0609 |  |  | 139.3871 | 158.8083 | 165.4442 | 154.2373 | 130.6473 | 97.2481 | [7 empty] | 100.4123 | 109.444 | 128.4217 | 155.4911 | 167.7891 | 159.8919 | 129.6909 | 130.3875 | 154.7295 | 150.433 | [5 empty] | 123.2887 | 132.4454 | 172.6561 | 168.423 |  |  | 101.3411 | 131.064 | 160.5077 | 176.9995 | 138.4072 | 96.7067 | 106.9863 | 126.0281 | 146.8805 |  |  |  | 170.2682 | 109.6797 | 144.1187 | [5 empty] | 126.4594 | 154.2966 | 168.519 | 164.9907 | 77.4051 | 94.3722 | 106.7871 | 122.9881 | 111.2714 | 142.5386 | 78.1988 | 92.358 | 103.7099 | 125.3795 | 143.7507 |  | 166.1798 | 178.8539 | 170.6397 | 110.9167 | 134.9501 | 159.5655 | 173.1038 | 165.6503 | [7 empty] | 105.5011 | 136.7164 | 164.627 | 178.8017 |  | 90.4469 | 91.3073 | 91.0164 | 176.5881 | 121.2735 | 57.633 |  | 22.297 | 22.6863 | 19.2676 | 20.2996 | 45.5639 | 90.0706 | 77.4252 | 90.333 | 89.3757 | 91.0105 | 89.4017 | 100.3871 | 104.4681 | 147.1024 | 147.2109 | 107.732 | -0.0057 | -0.0361 | 0.0065 | 0.0311 | -0.0094 | 0.0001 | -0.0492 | -0.0551 | -0.0638 | -284.0091 | 0.057 | -325.024 | 1.1719 | -319.3252 | 1.1391 | -293.105 | 1.1206 | -197.8264 | 0.1432 | -245.6932 | 0.0693 |  |  | 90.3651 | 147.1567 | 161.3667
2017-12-19 14:56 | 10875.6525 |  |  | 80.8359 | 16.2214 | 50.1458 | 53.3937 | 30.1382 | 25.2549 | 19.2285 | 44.6689 |  |  | -109.027 | 8.2073 | 51.0515 | 67.8935 | 40.9279 | 18.1569 | 72.6126 | 81.3944 | 6.7782 |  | 148.851 | 116.7988 | 141.6918 | 159.4984 | 158.5743 | 143.2071 | 95.8816 |  |  | 128.4982 | 110.3816 | 126.5536 | 105.4529 | 97.555 | 101.5596 | 102.4326 | 117.4391 | 145.2447 | 160.0065 | 156.2646 | 137.2209 | 126.302 | 152.4072 | 132.5838 | 79.0055 |  |  |  |  | 125.0964 | 121.3942 | 167.4582 | 160.9834 |  |  | 129.5798 | 132.8822 | 158.8493 | 173.3048 | 99.7837 | 90.3965 | 103.831 | 120.9637 | 136.9502 |  |  |  | 166.7599 | 131.0203 | 143.2871 | [5 empty] | 135.6815 | 154.8811 | 166.9722 | 160.8133 | 80.5264 | 98.7358 | 99.5583 | 116.8362 | 115.246 | 137.2702 | 86.7229 | 98.7604 | 108.2827 | 129.2918 | 145.988 |  | 158.5603 | 173.5486 | 168.5629 | 103.0245 | 124.9017 | 151.3704 | 171.827 | 167.3459 | [7 empty] | 109.7542 | 132.0249 | 159.2151 | 174.5854 | 167.2699 | 89.2644 | 90.1593 | 157.3561 | 109.5541 | 159.7903 | 113.7621 | 34.3252 | 33.9068 | 92.8231 | 89.341 | 31.746 | 32.811 | 32.1581 | 33.0413 | 33.7718 | 34.5772 | 89.4289 | 105.0467 |  |  | 139.3871 | 158.8106 | 165.433 | 154.2265 | 130.656 | 97.2588 | [7 empty] | 100.4227 | 109.4446 | 128.418 | 155.4879 | 167.7851 | 159.881 | 129.6848 | 130.3921 | 154.7218 | 150.426 | [5 empty] | 123.2951 | 132.4472 | 172.6456 | 168.4149 |  |  | 101.3406 | 131.0637 | 160.4999 | 176.9842 | 138.4089 | 96.7131 | 106.9835 | 126.0316 | 146.8807 |  |  |  | 170.2645 | 109.6913 | 144.1172 | [5 empty] | 126.4631 | 154.2938 | 168.5159 | 164.9887 | 77.4154 | 94.3762 | 106.7982 | 122.9876 | 111.2644 | 142.5335 | 78.194 | 92.3578 | 103.7109 | 125.3792 | 143.7432 |  | 166.1745 | 178.8382 | 170.6247 | 110.9023 | 134.9498 | 159.564 | 173.0987 | 165.6434 | [7 empty] | 105.4993 | 136.7087 | 164.6148 | 178.7857 |  | 90.4433 | 91.3035 | 91.0175 | 176.5801 | 121.2688 | 57.6248 |  | 22.2995 | 22.6906 | 19.2716 | 20.3055 | 45.5708 | 90.0799 | 77.4241 | 90.3264 | 89.3711 | 91.0013 | 89.3966 | 100.3742 | 104.4592 | 147.0611 | 147.2159 | 107.7006 | -0.0058 | -0.0362 | 0.0066 | 0.0309 | -0.0086 | 0.0006 | -0.0266 | -0.058 | -0.0517 | -284.0245 | 0.0488 | -324.9963 | 1.1617 | -319.3467 | 1.1452 | -293.1297 | 1.1288 | -197.8449 | 0.1391 | -245.6532 | 0.0611 |  |  | 90.3608 | 147.1385 | 161.3752
2017-12-19 14:56 | 10876.6526 |  |  | 80.8479 | 16.2873 | 50.1856 | 53.4381 | 30.1605 | 25.304 | 19.3066 | 44.7467 |  |  | -108.9206 | 8.2418 | 51.0707 | 67.8246 | 40.9348 | 18.2136 | 72.6258 | 81.472 | 4.2057 |  | 148.8372 | 116.7963 | 141.6853 | 159.4902 | 158.5586 | 143.1984 | 95.8847 |  |  | 128.4906 | 110.3731 | 126.5498 | 105.4518 | 97.5546 | 101.5587 | 102.4348 | 117.4315 | 145.2324 | 159.9882 | 156.2496 | 137.2172 | 126.2949 | 152.4002 | 132.5784 | 78.9893 |  |  |  |  | 125.0916 | 121.3913 | 167.4473 | 160.9744 |  |  | 129.5784 | 132.884 | 158.8391 | 173.291 | 99.7836 | 90.3927 | 103.8369 | 120.9626 | 136.9434 |  |  |  | 166.7415 | 131.0189 | 143.2781 | [5 empty] | 135.6726 | 154.8688 | 166.9572 | 160.7944 | 80.5195 | 98.7334 | 99.5573 | 116.8342 | 115.2465 | 137.2673 | 86.718 | 98.7573 | 108.2882 | 129.2893 | 145.9849 |  | 158.5532 | 173.5397 | 168.5546 | 103.0201 | 124.9007 | 151.3724 | 171.815 | 167.3323 | [7 empty] | 109.7424 | 132.0184 | 159.2118 | 174.5614 | 167.2567 | 89.2604 | 90.1552 | 157.3496 | 109.5582 | 159.7689 | 113.7561 | 34.3174 | 33.9415 | 92.816 | 89.3406 | 31.5848 | 32.825 | 32.1229 | 33.0395 | 33.7987 | 34.6592 | 89.4154 | 105.044 |  |  | 139.3885 | 158.8082 | 165.4202 | 154.2207 | 130.6558 | 97.2657 | [7 empty] | 100.4324 | 109.4373 | 128.4168 | 155.4761 | 167.771 | 159.8715 | 129.6792 | 130.3888 | 154.7167 | 150.4201 | [5 empty] | 123.2915 | 132.4434 | 172.6315 | 168.4065 |  |  | 101.3324 | 131.0621 | 160.498 | 176.9669 | 138.4029 | 96.7128 | 106.9788 | 126.0332 | 146.8708 |  |  |  | 170.2561 | 109.6925 | 144.1097 | [5 empty] | 126.4634 | 154.2862 | 168.5067 | 164.9762 | 77.4208 | 94.3788 | 106.8019 | 122.9872 | 111.2535 | 142.529 | 78.1884 | 92.3535 | 103.7032 | 125.3753 | 143.7245 |  | 166.1626 | 178.8274 | 170.6059 | 110.9009 | 134.9406 | 159.5551 | 173.0872 | 165.6282 | [7 empty] | 105.4946 | 136.7112 | 164.6076 | 178.7731 |  | 90.4329 | 91.2987 | 91.0109 | 176.5682 | 121.2536 | 57.6175 |  | 22.2975 | 22.6872 | 19.2671 | 20.3069 | 45.572 | 90.0572 | 77.4185 | 90.321 | 89.3717 | 90.9992 | 89.401 | 100.3668 | 104.4711 | 147.0813 | 147.2188 | 107.7243 | -0.0056 | -0.0366 | 0.0062 | 0.0301 | -0.0088 | 0.0005 | -0.0219 | -0.0594 | -0.0483 | -284.0337 | 0.0406 | -324.9748 | 1.1534 | -319.3067 | 1.1226 | -293.1266 | 1.1267 | -197.8541 | 0.1432 | -245.6655 | 0.0529 |  |  | 90.3563 | 147.15 | 161.5191
2017-12-19 14:56 | 10877.6526 |  |  | 80.8076 | 16.316 | 50.1269 | 53.3277 | 30.1382 | 25.3257 | 19.3272 | 44.78 |  |  | -108.8054 | 8.2645 | 51.0797 | 67.8546 | 40.915 | 18.2011 | 72.4757 | 81.3942 | 5.6591 |  | 148.8301 | 116.7976 | 141.6833 | 159.4817 | 158.5473 | 143.1942 | 95.8898 |  |  | 128.4894 | 110.367 | 126.5403 | 105.4436 | 97.5515 | 101.565 | 102.434 | 117.4402 | 145.234 | 159.9826 | 156.2341 | 137.2111 | 126.2928 | 152.3891 | 132.5759 | 78.9886 |  |  |  |  | 125.0893 | 121.3914 | 167.4346 | 160.9684 |  |  | 129.5768 | 132.8823 | 158.8334 | 173.2799 | 99.7852 | 90.3857 | 103.8339 | 120.9586 | 136.9269 |  |  |  | 166.7329 | 131.0095 | 143.2723 | [5 empty] | 135.677 | 154.8608 | 166.942 | 160.7844 | 80.5252 | 98.7414 | 99.5563 | 116.8323 | 115.2393 | 137.2688 | 86.7227 | 98.7632 | 108.2935 | 129.2903 | 145.979 |  | 158.5532 | 173.5291 | 168.5415 | 103.0246 | 124.9014 | 151.378 | 171.809 | 167.3269 | [7 empty] | 109.7445 | 132.0149 | 159.2041 | 174.5588 | 167.2462 | 89.2517 | 90.1444 | 157.3414 | 109.5491 | 159.7644 | 113.7451 | 34.3938 | 33.8406 | 92.8093 | 89.3352 | 31.4885 | 32.8244 | 32.1222 | 32.8988 | 33.7599 | 34.5654 | 89.4102 | 105.0342 |  |  | 139.3832 | 158.7992 | 165.4133 | 154.214 | 130.6467 | 97.2618 | [7 empty] | 100.4282 | 109.439 | 128.414 | 155.4719 | 167.7572 | 159.8694 | 129.681 | 130.3864 | 154.7213 | 150.4179 | [5 empty] | 123.2939 | 132.4428 | 172.626 | 168.3934 |  |  | 101.3372 | 131.0628 | 160.4947 | 176.9588 | 138.3974 | 96.719 | 106.9815 | 126.0332 | 146.8651 |  |  |  | 170.2392 | 109.6892 | 144.0998 | [5 empty] | 126.4595 | 154.277 | 168.5017 | 164.9659 | 77.4212 | 94.3838 | 106.8004 | 122.9904 | 111.2641 | 142.5346 | 78.1969 | 92.3607 | 103.7118 | 125.3776 | 143.7304 |  | 166.1632 | 178.8317 | 170.6035 | 110.9209 | 134.9396 | 159.5481 | 173.0755 | 165.6197 | [7 empty] | 105.4907 | 136.7112 | 164.6062 | 178.7636 |  | 90.4344 | 91.3001 | 91.0084 | 176.5606 | 121.2469 | 57.6198 |  | 22.3034 | 22.6916 | 19.2711 | 20.3135 | 45.575 | 90.0314 | 77.42 | 90.3167 | 89.3601 | 90.9914 | 89.4073 | 100.3735 | 104.4299 | 147.0178 | 147.1725 | 107.6769 | -0.0054 | -0.036 | 0.0065 | 0.0303 | -0.0083 | 0.0009 | -0.0254 | -0.0619 | -0.0418 | -284.003 | 0.0611 | -325.0271 | 1.1534 | -319.319 | 1.1185 | -293.1143 | 1.1062 | -197.8202 | 0.1473 | -245.6994 | 0.0488 |  |  | 90.3509 | 147.0951 | 161.4395
2017-12-19 14:56 | 10878.6527 |  |  | 80.8834 | 16.4299 | 50.2157 | 53.5722 | 30.1797 | 25.3482 | 19.3141 | 44.6923 |  |  | -108.838 | 8.24 | 51.0091 | 67.8201 | 40.8321 | 18.1841 | 72.5711 | 81.3833 | 5.7262 |  | 148.8254 | 116.7937 | 141.6822 | 159.4765 | 158.5373 | 143.1896 | 95.8912 |  |  | 128.4812 | 110.3697 | 126.5307 | 105.4383 | 97.5463 | 101.5722 | 102.435 | 117.4389 | 145.2291 | 159.9742 | 156.2269 | 137.2028 | 126.2893 | 152.3808 | 132.5685 | 78.9984 |  |  |  |  | 125.0856 | 121.3906 | 167.4305 | 160.961 |  |  | 129.5733 | 132.8767 | 158.8281 | 173.2702 | 99.786 | 90.3908 | 103.8294 | 120.9619 | 136.9215 |  |  |  | 166.7307 | 131.0125 | 143.2635 | [5 empty] | 135.6817 | 154.8614 | 166.9382 | 160.7833 | 80.5268 | 98.7444 | 99.5618 | 116.8363 | 115.2355 | 137.2666 | 86.7244 | 98.7626 | 108.2929 | 129.2854 | 145.9681 |  | 158.549 | 173.5154 | 168.5279 | 103.0279 | 124.8935 | 151.3642 | 171.7987 | 167.3146 | [7 empty] | 109.7516 | 132.016 | 159.193 | 174.5558 | 167.2392 | 89.2398 | 90.1323 | 157.3314 | 109.5222 | 159.7593 | 113.7385 | 34.3684 | 33.702 | 92.8024 | 89.3249 | 31.4813 | 32.8095 | 32.1631 | 32.9028 | 33.7483 | 34.473 | 89.4019 | 105.0244 |  |  | 139.3754 | 158.7982 | 165.4045 | 154.2033 | 130.6418 | 97.2635 | [7 empty] | 100.4267 | 109.4463 | 128.4111 | 155.4632 | 167.7425 | 159.8529 | 129.6832 | 130.3852 | 154.7137 | 150.4095 | [5 empty] | 123.2911 | 132.4388 | 172.6169 | 168.3803 |  |  | 101.341 | 131.0609 | 160.4868 | 176.9467 | 138.3918 | 96.7219 | 106.9855 | 126.0316 | 146.859 |  |  |  | 170.2289 | 109.6854 | 144.0945 | [5 empty] | 126.4538 | 154.2723 | 168.4941 | 164.9504 | 77.4255 | 94.3821 | 106.7977 | 122.9891 | 111.2761 | 142.5367 | 78.2065 | 92.3604 | 103.7213 | 125.3762 | 143.7333 |  | 166.1672 | 178.8336 | 170.6047 | 110.9333 | 134.9462 | 159.5445 | 173.0686 | 165.6134 | [7 empty] | 105.4902 | 136.7052 | 164.6044 | 178.7615 |  | 90.4323 | 91.2955 | 91.0007 | 176.5535 | 121.2437 | 57.6172 |  | 22.3073 | 22.6962 | 19.2763 | 20.3193 | 45.5815 | 89.9882 | 77.4184 | 90.3115 | 89.3562 | 90.9875 | 89.4083 | 100.3781 | 104.4295 | 147.015 | 147.1754 | 107.711 | -0.0061 | -0.0367 | 0.0064 | 0.0305 | -0.009 | 0.0005 | -0.0209 | -0.0608 | -0.0387 | -284.0153 | 0.0508 | -325.0117 | 1.1575 | -319.3036 | 1.1103 | -293.145 | 1.1083 | -197.8202 | 0.1494 | -245.6778 | 0.0508 |  |  | 90.3445 | 147.0952 | 161.5135
2017-12-19 14:56 | 10879.6527 |  |  | 80.8546 | 16.4492 | 50.3082 | 53.5802 | 30.1661 | 25.3861 | 19.3217 | 44.834 |  |  | -108.9489 | 8.4483 | 50.999 | 67.8668 | 40.9165 | 18.2021 | 72.4661 | 81.2598 | 5.4298 |  | 148.8096 | 116.7852 | 141.6744 | 159.4671 | 158.5283 | 143.1823 | 95.8943 |  |  | 128.4638 | 110.3608 | 126.5222 | 105.4315 | 97.5411 | 101.5635 | 102.4375 | 117.4283 | 145.2213 | 159.9603 | 156.2153 | 137.1974 | 126.2897 | 152.3724 | 132.5562 | 78.9978 |  |  |  |  | 125.0725 | 121.384 | 167.4137 | 160.9442 |  |  | 129.569 | 132.8738 | 158.8238 | 173.2567 | 99.7914 | 90.3995 | 103.8361 | 120.9631 | 136.9237 |  |  |  | 166.7155 | 131.0119 | 143.2606 | [5 empty] | 135.6794 | 154.8596 | 166.9323 | 160.7784 | 80.5231 | 98.7388 | 99.5734 | 116.8327 | 115.2339 | 137.269 | 86.7326 | 98.7608 | 108.2874 | 129.2846 | 145.9639 |  | 158.5374 | 173.51 | 168.5138 | 103.0285 | 124.8879 | 151.3518 | 171.7857 | 167.2997 | [7 empty] | 109.75 | 132.0083 | 159.1903 | 174.5433 | 167.2262 | 89.2409 | 90.1312 | 157.323 | 109.5205 | 159.7522 | 113.7323 | 34.2812 | 33.5241 | 92.7992 | 89.313 | 31.5775 | 32.7951 | 32.2132 | 33.1294 | 33.8187 | 34.4706 | 89.3981 | 105.017 |  |  | 139.3764 | 158.786 | 165.3992 | 154.1967 | 130.6446 | 97.2698 | [7 empty] | 100.4277 | 109.4493 | 128.4088 | 155.459 | 167.7326 | 159.837 | 129.6795 | 130.3867 | 154.7059 | 150.397 | [5 empty] | 123.2838 | 132.4385 | 172.6025 | 168.3702 |  |  | 101.3401 | 131.0642 | 160.4759 | 176.9338 | 138.3827 | 96.724 | 106.9848 | 126.0365 | 146.8532 |  |  |  | 170.2178 | 109.6814 | 144.0915 | [5 empty] | 126.4507 | 154.2651 | 168.48 | 164.9392 | 77.4303 | 94.3819 | 106.7981 | 122.9879 | 111.2616 | 142.5285 | 78.2018 | 92.3512 | 103.7193 | 125.3636 | 143.7159 |  | 166.1575 | 178.8144 | 170.5805 | 110.9187 | 134.942 | 159.5329 | 173.0502 | 165.6002 | [7 empty] | 105.488 | 136.7048 | 164.6037 | 178.7544 |  | 90.4151 | 91.2841 | 90.9863 | 176.5368 | 121.2269 | 57.6098 |  | 22.2987 | 22.6891 | 19.2752 | 20.3149 | 45.578 | 89.9118 | 77.4058 | 90.298 | 89.3495 | 90.9763 | 89.3966 | 100.3734 | 104.4462 | 146.9803 | 147.2391 | 107.6868 | -0.0057 | -0.0361 | 0.0064 | 0.0308 | -0.0089 | 0.0008 | -0.0357 | -0.0564 | -0.0231 | -284.0214 | 0.0467 | -325.0455 | 1.1596 | -319.319 | 1.1124 | -293.145 | 1.1103 | -197.8356 | 0.1432 | -245.6871 | 0.055 |  |  | 90.3352 | 147.1097 | 161.6283
2017-12-19 14:56 | 10880.6528 |  |  | 80.998 | 16.3482 | 50.2781 | 53.4999 | 30.0417 | 25.4469 | 19.4412 | 44.7371 |  |  | -108.9057 | 8.4371 | 51.0678 | 67.7705 | 40.9261 | 18.1966 | 72.5505 | 81.3084 | 8.505 |  | 148.7896 | 116.7796 | 141.6668 | 159.4524 | 158.5143 | 143.167 | 95.8888 |  |  | 128.4584 | 110.3482 | 126.5117 | 105.4185 | 97.5327 | 101.555 | 102.4379 | 117.4293 | 145.212 | 159.9455 | 156.2009 | 137.1908 | 126.2823 | 152.3689 | 132.5485 | 79.0003 |  |  |  |  | 125.0639 | 121.3759 | 167.3974 | 160.9237 |  |  | 129.5576 | 132.8682 | 158.8196 | 173.244 | 99.7877 | 90.3962 | 103.8372 | 120.9597 | 136.9166 |  |  |  | 166.701 | 131.006 | 143.2543 | [5 empty] | 135.6748 | 154.848 | 166.9213 | 160.7668 | 80.5224 | 98.7362 | 99.573 | 116.827 | 115.2338 | 137.2715 | 86.745 | 98.7633 | 108.2937 | 129.2879 | 145.9629 |  | 158.534 | 173.4989 | 168.5112 | 103.0307 | 124.8891 | 151.3475 | 171.7806 | 167.2885 | [7 empty] | 109.7478 | 132.0013 | 159.1865 | 174.5353 | 167.2164 | 89.2429 | 90.1321 | 157.3148 | 109.529 | 159.742 | 113.7316 | 34.1634 | 33.2478 | 92.7894 | 89.3045 | 31.6484 | 32.7213 | 32.2296 | 33.3675 | 33.8679 | 34.4402 | 89.3935 | 105.0085 |  |  | 139.3724 | 158.7688 | 165.3855 | 154.1848 | 130.6359 | 97.2656 | [7 empty] | 100.4203 | 109.4457 | 128.4064 | 155.4562 | 167.7244 | 159.8268 | 129.6736 | 130.3858 | 154.7061 | 150.3839 | [5 empty] | 123.2807 | 132.4411 | 172.5918 | 168.3525 |  |  | 101.3393 | 131.0617 | 160.4698 | 176.9203 | 138.3748 | 96.7176 | 106.9801 | 126.0384 | 146.8389 |  |  |  | 170.2017 | 109.6826 | 144.0855 | [5 empty] | 126.4445 | 154.2574 | 168.4678 | 164.9285 | 77.427 | 94.3862 | 106.7977 | 122.9881 | 111.2488 | 142.5206 | 78.1971 | 92.3501 | 103.7192 | 125.3677 | 143.7063 |  | 166.1501 | 178.7966 | 170.5628 | 110.9011 | 134.9301 | 159.5247 | 173.0365 | 165.5862 | [7 empty] | 105.4891 | 136.7023 | 164.597 | 178.7406 |  | 90.4065 | 91.2784 | 90.9776 | 176.5217 | 121.2195 | 57.5995 |  | 22.2963 | 22.689 | 19.2758 | 20.3223 | 45.5762 | 89.8386 | 77.4051 | 90.297 | 89.3462 | 90.9764 | 89.4041 | 100.3705 | 104.4106 | 147.007 | 147.1964 | 107.6575 | -0.0058 | -0.0361 | 0.0069 | 0.0316 | -0.0091 | 0.0006 | -0.028 | -0.0587 | -0.03 | -283.9814 | 0.0488 | -325.0178 | 1.1617 | -319.3344 | 1.1165 | -293.1481 | 1.1062 | -197.7987 | 0.1494 | -245.6655 | 0.0529 |  |  | 90.3321 | 147.1017 | 161.5854
2017-12-19 14:57 | 10881.6529 |  |  | 81.0371 | 16.3751 | 50.2575 | 53.5057 | 30.0252 | 25.3728 | 19.3192 | 44.6948 |  |  | -108.8425 | 8.4125 | 51.0276 | 67.7479 | 40.9611 | 18.2067 | 72.485 | 81.316 | 7.8053 |  | 148.7794 | 116.7853 | 141.6633 | 159.4453 | 158.5027 | 143.1629 | 95.8869 |  |  | 128.4545 | 110.3485 | 126.5102 | 105.4174 | 97.5268 | 101.5486 | 102.4318 | 117.4247 | 145.2046 | 159.9351 | 156.1866 | 137.1839 | 126.2761 | 152.3579 | 132.5436 | 78.9947 |  |  |  |  | 125.0655 | 121.3751 | 167.3968 | 160.9178 |  |  | 129.5548 | 132.872 | 158.8161 | 173.2357 | 99.7889 | 90.4058 | 103.8438 | 120.9619 | 136.9146 |  |  |  | 166.6849 | 130.9933 | 143.2385 | [5 empty] | 135.6676 | 154.8381 | 166.9082 | 160.7491 | 80.5196 | 98.7373 | 99.5713 | 116.8212 | 115.2322 | 137.2699 | 86.7389 | 98.7579 | 108.2962 | 129.2808 | 145.9582 |  | 158.533 | 173.4904 | 168.495 | 103.0247 | 124.8836 | 151.3432 | 171.77 | 167.271 | [7 empty] | 109.7476 | 132.0016 | 159.1783 | 174.5247 | 167.2109 | 89.2329 | 90.1274 | 157.303 | 109.5181 | 159.7268 | 113.7312 | 34.0283 | 33.0355 | 92.7829 | 89.2999 | 31.6314 | 32.6225 | 32.244 | 33.4702 | 33.8917 | 34.372 | 89.3865 | 105.001 |  |  | 139.3736 | 158.7659 | 165.372 | 154.1695 | 130.6269 | 97.2618 | [7 empty] | 100.4189 | 109.4427 | 128.4047 | 155.4533 | 167.7168 | 159.8182 | 129.6709 | 130.385 | 154.7027 | 150.3733 | [5 empty] | 123.2765 | 132.4388 | 172.5865 | 168.3417 |  |  | 101.3465 | 131.0652 | 160.4687 | 176.9117 | 138.3772 | 96.7197 | 106.991 | 126.036 | 146.8344 |  |  |  | 170.1857 | 109.6852 | 144.0787 | [5 empty] | 126.4393 | 154.2563 | 168.4524 | 164.913 | 77.4307 | 94.389 | 106.7937 | 122.9849 | 111.2551 | 142.5169 | 78.2069 | 92.3563 | 103.7234 | 125.377 | 143.7095 |  | 166.1476 | 178.7906 | 170.5601 | 110.8996 | 134.9299 | 159.5196 | 173.0326 | 165.5767 | [7 empty] | 105.4995 | 136.7014 | 164.5872 | 178.732 |  | 90.4036 | 91.2743 | 90.976 | 176.5086 | 121.214 | 57.5956 |  | 22.3046 | 22.6946 | 19.2801 | 20.3337 | 45.5813 | 89.7905 | 77.4063 | 90.2902 | 89.3392 | 90.9602 | 89.3999 | 100.3653 | 104.4138 | 146.9789 | 147.1394 | 107.6658 | -0.0059 | -0.0358 | 0.0065 | 0.0303 | -0.0096 | 0.0004 | -0.0393 | -0.0598 | -0.0343 | -283.9784 | 0.0262 | -325.0025 | 1.1452 | -319.3221 | 1.1165 | -293.1635 | 1.1185 | -197.8233 | 0.1268 | -245.644 | 0.0406 |  |  | 90.3255 | 147.0591 | 161.4898
2017-12-19 14:57 | 10882.6529 |  |  | 80.9976 | 16.3474 | 50.2181 | 53.585 | 30.0868 | 25.318 | 19.3855 | 44.7455 |  |  | -108.8779 | 8.3355 | 50.9853 | 67.797 | 40.8864 | 18.1745 | 72.5076 | 81.3014 | 3.4349 |  | 148.7735 | 116.7903 | 141.6573 | 159.4369 | 158.4928 | 143.1641 | 95.8955 |  |  | 128.4404 | 110.345 | 126.507 | 105.4114 | 97.5213 | 101.5484 | 102.4292 | 117.4178 | 145.206 | 159.9293 | 156.1814 | 137.1806 | 126.2895 | 152.3576 | 132.542 | 78.9877 |  |  |  |  | 125.0682 | 121.3844 | 167.3999 | 160.9253 |  |  | 129.5582 | 132.8825 | 158.8183 | 173.2324 | 99.8035 | 90.4193 | 103.8571 | 120.9651 | 136.9217 |  |  |  | 166.6697 | 130.9935 | 143.2311 | [5 empty] | 135.6581 | 154.8372 | 166.901 | 160.7427 | 80.5211 | 98.7397 | 99.5799 | 116.8204 | 115.227 | 137.2611 | 86.7332 | 98.7609 | 108.288 | 129.2731 | 145.947 |  | 158.5244 | 173.4841 | 168.4782 | 103.0191 | 124.8758 | 151.3333 | 171.7517 | 167.2594 | [7 empty] | 109.7398 | 131.9946 | 159.1629 | 174.5038 | 167.1881 | 89.2256 | 90.1161 | 157.2858 | 109.5095 | 159.7148 | 113.7116 | 33.9875 | 32.9456 | 92.7784 | 89.2988 | 31.6695 | 32.5939 | 32.4071 | 33.4908 | 33.9171 | 34.3288 | 89.3848 | 104.994 |  |  | 139.3698 | 158.7605 | 165.3665 | 154.1575 | 130.6253 | 97.2643 | [7 empty] | 100.4171 | 109.449 | 128.407 | 155.4476 | 167.7128 | 159.8167 | 129.6677 | 130.3877 | 154.7002 | 150.3703 | [5 empty] | 123.2811 | 132.4383 | 172.5755 | 168.3392 |  |  | 101.3544 | 131.0747 | 160.4668 | 176.9011 | 138.3824 | 96.7338 | 106.9989 | 126.0318 | 146.8345 |  |  |  | 170.1769 | 109.6902 | 144.0766 | [5 empty] | 126.4432 | 154.2549 | 168.4492 | 164.9075 | 77.433 | 94.3907 | 106.7965 | 122.9818 | 111.2595 | 142.5137 | 78.2147 | 92.3599 | 103.7302 | 125.3696 | 143.7142 |  | 166.1419 | 178.79 | 170.5481 | 110.9038 | 134.9327 | 159.5125 | 173.019 | 165.5637 | [7 empty] | 105.5053 | 136.6931 | 164.5752 | 178.7179 |  | 90.4032 | 91.271 | 90.9735 | 176.4991 | 121.2041 | 57.5907 |  | 22.3062 | 22.7004 | 19.2795 | 20.3328 | 45.5833 | 89.7883 | 77.4037 | 90.2843 | 89.327 | 90.9605 | 89.4004 | 100.36 | 104.4357 | 146.9658 | 147.2246 | 107.7058 | -0.0057 | -0.0361 | 0.0069 | 0.0305 | -0.0088 | 0.0002 | -0.0433 | -0.0617 | -0.0198 | -284.0122 | 0.0365 | -325.0055 | 1.1124 | -319.2482 | 1.1083 | -293.1604 | 1.098 | -197.8326 | 0.1412 | -245.644 | 0.02 |  |  | 90.3201 | 147.0952 | 161.4806
2017-12-19 14:57 | 10883.653 |  |  | 81.0555 | 16.3526 | 50.2779 | 53.5391 | 30.0497 | 25.289 | 19.3674 | 44.6942 |  |  | -108.9433 | 8.2135 | 51.0436 | 67.7778 | 40.9503 | 18.1178 | 72.5408 | 81.1927 | 5.2431 |  | 148.76 | 116.7816 | 141.6411 | 159.4222 | 158.4796 | 143.1449 | 95.8939 |  |  | 128.4299 | 110.3314 | 126.4874 | 105.3954 | 97.509 | 101.5469 | 102.4321 | 117.4187 | 145.2059 | 159.9253 | 156.1774 | 137.1768 | 126.2925 | 152.3546 | 132.5466 | 78.993 |  |  |  |  | 125.0666 | 121.39 | 167.3864 | 160.92 |  |  | 129.551 | 132.8845 | 158.8113 | 173.2253 | 99.8039 | 90.4114 | 103.8507 | 120.9648 | 136.9111 |  |  |  | 166.6695 | 131.0063 | 143.2319 | [5 empty] | 135.6661 | 154.8403 | 166.9032 | 160.7472 | 80.5325 | 98.7487 | 99.5966 | 116.8233 | 115.2259 | 137.2604 | 86.7331 | 98.7622 | 108.2945 | 129.2733 | 145.9422 |  | 158.518 | 173.4703 | 168.4739 | 103.022 | 124.8704 | 151.3266 | 171.7394 | 167.25 | [7 empty] | 109.7407 | 131.999 | 159.1537 | 174.4972 | 167.1788 | 89.2181 | 90.1142 | 157.2751 | 109.5051 | 159.7121 | 113.702 | 34.0492 | 32.9552 | 92.7687 | 89.2954 | 31.7471 | 32.553 | 32.5375 | 33.3744 | 33.9647 | 34.3637 | 89.3771 | 104.987 |  |  | 139.3659 | 158.7555 | 165.3577 | 154.1435 | 130.6209 | 97.2684 | [7 empty] | 100.4217 | 109.459 | 128.4065 | 155.4438 | 167.7067 | 159.8066 | 129.6646 | 130.3898 | 154.6963 | 150.3674 | [5 empty] | 123.2829 | 132.4433 | 172.5623 | 168.3231 |  |  | 101.3466 | 131.0615 | 160.4587 | 176.8834 | 138.367 | 96.7317 | 106.994 | 126.0276 | 146.8296 |  |  |  | 170.1649 | 109.6872 | 144.067 | [5 empty] | 126.4407 | 154.2411 | 168.4417 | 164.9008 | 77.4296 | 94.3856 | 106.7949 | 122.9774 | 111.2611 | 142.5156 | 78.2135 | 92.3639 | 103.7327 | 125.3704 | 143.7114 |  | 166.1368 | 178.7791 | 170.5368 | 110.9084 | 134.9326 | 159.5073 | 173.0064 | 165.5532 | [7 empty] | 105.4977 | 136.6917 | 164.5695 | 178.705 |  | 90.3955 | 91.2664 | 90.9689 | 176.4893 | 121.1964 | 57.5856 |  | 22.3053 | 22.7007 | 19.2772 | 20.3296 | 45.5858 | 89.7886 | 77.3976 | 90.2846 | 89.3256 | 90.9534 | 89.3986 | 100.3598 | 104.3817 | 146.9377 | 147.1791 | 107.6806 | -0.006 | -0.0361 | 0.0065 | 0.0305 | -0.009 | 0.0003 | -0.0174 | -0.0587 | -0.0358 | -283.9907 | 0.055 | -325.0394 | 1.1452 | -319.2882 | 1.0877 | -293.142 | 1.0939 | -197.8356 | 0.1494 | -245.6625 | 0.0508 |  |  | 90.3158 | 147.0584 | 161.4061
2017-12-19 14:57 | 10884.653 |  |  | 80.9794 | 16.3312 | 50.275 | 53.4862 | 30.1244 | 25.3203 | 19.357 | 44.7775 |  |  | -108.8982 | 8.1917 | 51.0128 | 67.8208 | 40.9318 | 18.1833 | 72.5816 | 81.3208 | 6.2196 |  | 148.752 | 116.7798 | 141.6351 | 159.4132 | 158.4745 | 143.1397 | 95.8947 |  |  | 128.4287 | 110.3217 | 126.4873 | 105.3928 | 97.5091 | 101.5482 | 102.4313 | 117.4177 | 145.192 | 159.9084 | 156.1637 | 137.1696 | 126.2826 | 152.3441 | 132.5415 | 78.9808 |  |  |  |  | 125.0547 | 121.3802 | 167.3675 | 160.9 |  |  | 129.5446 | 132.878 | 158.803 | 173.2092 | 99.8009 | 90.4011 | 103.8436 | 120.9593 | 136.8998 |  |  |  | 166.6609 | 130.9987 | 143.2252 | [5 empty] | 135.6635 | 154.8355 | 166.8932 | 160.7424 | 80.534 | 98.7484 | 99.5968 | 116.8166 | 115.2292 | 137.2648 | 86.7353 | 98.7647 | 108.3014 | 129.2761 | 145.9434 |  | 158.5171 | 173.4631 | 168.4663 | 103.0314 | 124.8744 | 151.3259 | 171.7281 | 167.2347 | [7 empty] | 109.7469 | 132.0026 | 159.1581 | 174.4982 | 167.1772 | 89.2122 | 90.1117 | 157.264 | 109.4981 | 159.7053 | 113.7043 | 34.2726 | 33.0173 | 92.7662 | 89.2905 | 31.8074 | 32.4842 | 32.4785 | 33.196 | 33.9955 | 34.3634 | 89.3728 | 104.9835 |  |  | 139.3736 | 158.7542 | 165.3492 | 154.1382 | 130.6311 | 97.2774 | [7 empty] | 100.4319 | 109.463 | 128.4092 | 155.4449 | 167.6969 | 159.7965 | 129.6683 | 130.3972 | 154.6944 | 150.3651 | [5 empty] | 123.2841 | 132.4418 | 172.5576 | 168.3101 |  |  | 101.3474 | 131.0535 | 160.4477 | 176.8772 | 138.3613 | 96.731 | 106.9959 | 126.028 | 146.8248 |  |  |  | 170.1503 | 109.677 | 144.0625 | [5 empty] | 126.4416 | 154.2373 | 168.4268 | 164.8852 | 77.4304 | 94.385 | 106.7959 | 122.9731 | 111.2628 | 142.5146 | 78.2117 | 92.3749 | 103.7245 | 125.3826 | 143.7048 |  | 166.1314 | 178.7588 | 170.5288 | 110.9106 | 134.9268 | 159.5035 | 172.9994 | 165.5507 | [7 empty] | 105.4853 | 136.6874 | 164.5601 | 178.6956 |  | 90.3871 | 91.2585 | 90.9614 | 176.4766 | 121.1851 | 57.5845 |  | 22.3057 | 22.6971 | 19.2775 | 20.33 | 45.5897 | 89.7725 | 77.3945 | 90.2713 | 89.3205 | 90.9481 | 89.391 | 100.3601 | 104.4229 | 146.9896 | 147.0922 | 107.6817 | -0.006 | -0.036 | 0.0069 | 0.031 | -0.0087 | 0.0009 | -0.0201 | -0.0571 | -0.026 | -283.963 | 0.055 | -325.0671 | 1.1719 | -319.359 | 1.1103 | -293.1727 | 1.0857 | -197.7926 | 0.1515 | -245.7117 | 0.0611 |  |  | 90.3088 | 147.0409 | 161.4919
2017-12-19 14:57 | 10885.6531 |  |  | 81.0194 | 16.3933 | 50.2708 | 53.5242 | 30.0867 | 25.2696 | 19.2663 | 44.7649 |  |  | -108.8832 | 8.3239 | 51.0261 | 67.7991 | 40.8671 | 18.1812 | 72.5917 | 81.3924 | 6.5025 |  | 148.742 | 116.7861 | 141.646 | 159.4058 | 158.4687 | 143.143 | 95.9037 |  |  | 128.4278 | 110.3238 | 126.4928 | 105.3979 | 97.5169 | 101.5638 | 102.4333 | 117.4147 | 145.1772 | 159.8945 | 156.1451 | 137.1629 | 126.2781 | 152.3387 | 132.5324 | 78.9638 |  |  |  |  | 125.0474 | 121.374 | 167.3619 | 160.8831 |  |  | 129.5511 | 132.8735 | 158.7962 | 173.1972 | 99.8133 | 90.4054 | 103.845 | 120.9569 | 136.9023 |  |  |  | 166.6422 | 130.9885 | 143.2148 | [5 empty] | 135.6516 | 154.8232 | 166.8777 | 160.7258 | 80.5242 | 98.7421 | 99.5982 | 116.8088 | 115.2282 | 137.2548 | 86.7411 | 98.764 | 108.3009 | 129.2701 | 145.9345 |  | 158.5094 | 173.4502 | 168.4588 | 103.0334 | 124.874 | 151.3159 | 171.7152 | 167.2174 | [7 empty] | 109.7442 | 131.9923 | 159.149 | 174.4858 | 167.1604 | 89.2077 | 90.1004 | 157.2503 | 109.4949 | 159.6982 | 113.7 | 34.5015 | 33.0985 | 92.7632 | 89.2799 | 31.8404 | 32.4862 | 32.4017 | 33.1944 | 33.988 | 34.3712 | 89.3682 | 104.9768 |  |  | 139.3713 | 158.7494 | 165.3357 | 154.131 | 130.6307 | 97.2822 | [7 empty] | 100.4267 | 109.4558 | 128.4081 | 155.4343 | 167.6794 | 159.7885 | 129.6722 | 130.4005 | 154.6986 | 150.3643 | [5 empty] | 123.2832 | 132.4398 | 172.5473 | 168.3054 |  |  | 101.3561 | 131.0608 | 160.4418 | 176.8733 | 138.3621 | 96.7362 | 106.9998 | 126.0277 | 146.8228 |  |  |  | 170.1419 | 109.6743 | 144.0556 | [5 empty] | 126.4455 | 154.2339 | 168.417 | 164.8775 | 77.4324 | 94.3902 | 106.8031 | 122.9754 | 111.2584 | 142.513 | 78.2137 | 92.3791 | 103.7234 | 125.3862 | 143.6962 |  | 166.1231 | 178.7514 | 170.5214 | 110.9092 | 134.915 | 159.4959 | 172.9908 | 165.539 | [7 empty] | 105.4695 | 136.6763 | 164.5478 | 178.6855 |  | 90.3852 | 91.255 | 90.9634 | 176.4674 | 121.1773 | 57.5812 |  | 22.3078 | 22.6995 | 19.2827 | 20.333 | 45.5937 | 89.8026 | 77.395 | 90.2739 | 89.3302 | 90.9489 | 89.406 | 100.3738 | 104.4144 | 146.9651 | 147.1544 | 107.6733 | -0.0059 | -0.0363 | 0.0066 | 0.0309 | -0.0085 | 0.0005 | -0.0253 | -0.059 | -0.059 | -284.0184 | 0.0344 | -325.024 | 1.1555 | -319.3467 | 1.1309 | -293.2127 | 1.1042 | -197.8418 | 0.1289 | -245.6748 | 0.0508 |  |  | 90.3081 | 147.0598 | 161.5038
2017-12-19 14:57 | 10886.6532 |  |  | 81.0402 | 16.3621 | 50.2983 | 53.5445 | 30.0183 | 25.2949 | 19.3174 | 44.7524 |  |  | -108.909 | 8.3358 | 51.0471 | 67.7998 | 40.8795 | 18.2087 | 72.5934 | 81.2991 | 6.8268 |  | 148.7329 | 116.7808 | 141.6435 | 159.403 | 158.4562 | 143.1364 | 95.9029 |  |  | 128.4185 | 110.3248 | 126.4811 | 105.3942 | 97.5136 | 101.566 | 102.4404 | 117.4202 | 145.178 | 159.8872 | 156.1324 | 137.1604 | 126.2834 | 152.3344 | 132.5296 | 78.9664 |  |  |  |  | 125.0529 | 121.3757 | 167.3403 | 160.8646 |  |  | 129.5443 | 132.8693 | 158.7851 | 173.1855 | 99.8144 | 90.4109 | 103.8412 | 120.9478 | 136.8931 |  |  |  | 166.624 | 130.9836 | 143.2085 | [5 empty] | 135.6518 | 154.8117 | 166.8639 | 160.7174 | 80.5216 | 98.7395 | 99.5997 | 116.8085 | 115.2256 | 137.253 | 86.7429 | 98.7611 | 108.3003 | 129.2665 | 145.9283 |  | 158.5049 | 173.4351 | 168.45 | 103.0296 | 124.8751 | 151.3088 | 171.7101 | 167.2048 | [7 empty] | 109.7436 | 131.9897 | 159.1326 | 174.4707 | 167.1515 | 89.2048 | 90.0908 | 157.2437 | 109.4955 | 159.6874 | 113.6936 | 34.5545 | 33.1549 | 92.7552 | 89.2746 | 31.7931 | 32.5198 | 32.5276 | 33.3382 | 33.9534 | 34.43 | 89.364 | 104.967 |  |  | 139.3674 | 158.7406 | 165.3241 | 154.1187 | 130.6164 | 97.2805 | [7 empty] | 100.4225 | 109.4541 | 128.4013 | 155.4223 | 167.666 | 159.7712 | 129.6625 | 130.3918 | 154.692 | 150.3581 | [5 empty] | 123.2788 | 132.4392 | 172.5321 | 168.2937 |  |  | 101.352 | 131.0644 | 160.4357 | 176.8611 | 138.3515 | 96.7457 | 107.0017 | 126.0329 | 146.8232 |  |  |  | 170.1286 | 109.6764 | 144.0458 | [5 empty] | 126.4434 | 154.2295 | 168.4034 | 164.8694 | 77.4403 | 94.3907 | 106.8046 | 122.9773 | 111.2532 | 142.5102 | 78.2062 | 92.3715 | 103.7315 | 125.3785 | 143.6862 |  | 166.1159 | 178.7423 | 170.5113 | 110.9036 | 134.9062 | 159.4865 | 172.9758 | 165.5221 | [7 empty] | 105.4589 | 136.675 | 164.5482 | 178.6762 |  | 90.3721 | 91.2458 | 90.9514 | 176.4498 | 121.1621 | 57.5708 |  | 22.3029 | 22.6959 | 19.2822 | 20.3282 | 45.5884 | 89.8292 | 77.3886 | 90.263 | 89.3102 | 90.9347 | 89.3983 | 100.3732 | 104.4103 | 146.9753 | 147.1588 | 107.6569 | -0.0056 | -0.0363 | 0.0066 | 0.0308 | -0.0094 | 0.0005 | -0.0328 | -0.0628 | -0.0415 | -284.0061 | 0.0365 | -325.0086 | 1.135 | -319.3067 | 1.1083 | -293.2097 | 1.1247 | -197.8449 | 0.135 | -245.6471 | 0.0365 |  |  | 90.2966 | 147.067 | 161.5021
2017-12-19 14:57 | 10887.6532 |  |  | 81.0625 | 16.3399 | 50.2598 | 53.5958 | 30.0333 | 25.3208 | 19.2992 | 44.7257 |  |  | -108.9269 | 8.3446 | 51.0057 | 67.8767 | 40.8261 | 18.2169 | 72.5995 | 81.4137 | 6.8869 |  | 148.7191 | 116.7732 | 141.6266 | 159.3885 | 158.4385 | 143.1276 | 95.8937 |  |  | 128.4076 | 110.3108 | 126.4656 | 105.3819 | 97.4995 | 101.5524 | 102.4365 | 117.415 | 145.1772 | 159.874 | 156.1311 | 137.16 | 126.2915 | 152.3346 | 132.5229 | 78.9534 |  |  |  |  | 125.0527 | 121.3752 | 167.3231 | 160.8562 |  |  | 129.5341 | 132.872 | 158.7711 | 173.1695 | 99.8088 | 90.4068 | 103.8447 | 120.9444 | 136.8871 |  |  |  | 166.6143 | 130.9817 | 143.2077 | [5 empty] | 135.6534 | 154.8127 | 166.8571 | 160.7188 | 80.5241 | 98.7388 | 99.5989 | 116.8117 | 115.2251 | 137.2576 | 86.746 | 98.767 | 108.3027 | 129.2711 | 145.9275 |  | 158.5057 | 173.4267 | 168.4375 | 103.0283 | 124.8777 | 151.3097 | 171.7017 | 167.193 | [7 empty] | 109.7544 | 131.996 | 159.1342 | 174.464 | 167.1496 | 89.1992 | 90.0817 | 157.2349 | 109.4875 | 159.6654 | 113.6788 | 34.4538 | 33.1484 | 92.7469 | 89.2696 | 31.6601 | 32.5179 | 32.6807 | 33.4602 | 33.7648 | 34.4058 | 89.3561 | 104.9535 |  |  | 139.3687 | 158.7265 | 165.3225 | 154.112 | 130.6138 | 97.2822 | [7 empty] | 100.4192 | 109.4566 | 128.3934 | 155.4155 | 167.6586 | 159.7561 | 129.6515 | 130.388 | 154.6807 | 150.3444 | [5 empty] | 123.2754 | 132.4366 | 172.5288 | 168.2834 |  |  | 101.3494 | 131.0588 | 160.4344 | 176.8508 | 138.3491 | 96.7463 | 106.9986 | 126.0318 | 146.8107 |  |  |  | 170.1228 | 109.6833 | 144.0485 | [5 empty] | 126.4454 | 154.2319 | 168.4049 | 164.8656 | 77.4509 | 94.3953 | 106.8101 | 122.9766 | 111.2463 | 142.5042 | 78.2006 | 92.3655 | 103.731 | 125.3692 | 143.6802 |  | 166.1117 | 178.7303 | 170.5021 | 110.8937 | 134.9029 | 159.4796 | 172.9614 | 165.5087 | [7 empty] | 105.459 | 136.6717 | 164.5383 | 178.6613 |  | 90.3672 | 91.2337 | 90.9378 | 176.4395 | 121.1562 | 57.5667 |  | 22.3006 | 22.6947 | 19.2788 | 20.3257 | 45.5891 | 89.8535 | 77.3816 | 90.2655 | 89.3152 | 90.9405 | 89.4125 | 100.3809 | 104.3695 | 146.9262 | 147.0519 | 107.6102 | -0.0054 | -0.0361 | 0.0066 | 0.0304 | -0.0087 | 0.0011 | -0.0303 | -0.0574 | -0.0302 | -284.0214 | 0.0652 | -325.0332 | 1.1432 | -319.3159 | 1.0898 | -293.2251 | 1.1103 | -197.8479 | 0.1535 | -245.6778 | 0.0365 |  |  | 90.2926 | 146.989 | 161.5318
2017-12-19 14:57 | 10888.6533 |  |  | 81.0935 | 16.3937 | 50.2846 | 53.6361 | 30.1018 | 25.3531 | 19.3256 | 44.7907 |  |  | -108.8784 | 8.3966 | 50.987 | 67.8035 | 40.8919 | 18.2379 | 72.7365 | 81.535 | 6.9729 |  | 148.706 | 116.7739 | 141.6201 | 159.372 | 158.4291 | 143.1238 | 95.8938 |  |  | 128.4048 | 110.3031 | 126.4618 | 105.3763 | 97.4953 | 101.5516 | 102.4241 | 117.4053 | 145.1698 | 159.8657 | 156.1188 | 137.1501 | 126.2893 | 152.3229 | 132.5121 | 78.9376 |  |  |  |  | 125.0434 | 121.373 | 167.3207 | 160.8535 |  |  | 129.5396 | 132.8725 | 158.7656 | 173.1606 | 99.8127 | 90.4091 | 103.8484 | 120.9495 | 136.8848 |  |  |  | 166.6023 | 130.984 | 143.2005 | [5 empty] | 135.652 | 154.809 | 166.8501 | 160.7055 | 80.5282 | 98.7434 | 99.6004 | 116.8124 | 115.2221 | 137.2528 | 86.7475 | 98.7674 | 108.2968 | 129.2649 | 145.9169 |  | 158.4883 | 173.4168 | 168.4217 | 103.0267 | 124.8663 | 151.2998 | 171.6907 | 167.1786 | [7 empty] | 109.756 | 131.9942 | 159.1332 | 174.4586 | 167.1401 | 89.187 | 90.0795 | 157.2307 | 109.4793 | 159.6584 | 113.6728 | 34.3046 | 33.1245 | 92.7421 | 89.2614 | 31.546 | 32.5588 | 32.6704 | 33.4792 | 33.6301 | 34.3012 | 89.3476 | 104.9412 |  |  | 139.3634 | 158.7156 | 165.3108 | 154.0978 | 130.6135 | 97.2799 | [7 empty] | 100.417 | 109.4622 | 128.3907 | 155.4123 | 167.651 | 159.7514 | 129.6518 | 130.3971 | 154.6771 | 150.3351 | [5 empty] | 123.2787 | 132.4402 | 172.5249 | 168.2772 |  |  | 101.3567 | 131.0562 | 160.4332 | 176.8414 | 138.3408 | 96.7456 | 106.9964 | 126.0268 | 146.8052 |  |  |  | 170.1113 | 109.6768 | 144.0449 | [5 empty] | 126.4411 | 154.22 | 168.3998 | 164.8557 | 77.4505 | 94.392 | 106.8056 | 122.9742 | 111.244 | 142.5061 | 78.1976 | 92.3711 | 103.7279 | 125.367 | 143.6684 |  | 166.1055 | 178.725 | 170.4897 | 110.8839 | 134.9079 | 159.4722 | 172.9519 | 165.4984 | [7 empty] | 105.4583 | 136.6716 | 164.5265 | 178.6473 |  | 90.3698 | 91.2314 | 90.9454 | 176.4379 | 121.1643 | 57.5743 |  | 22.3129 | 22.707 | 19.2858 | 20.3376 | 45.5964 | 89.8882 | 77.3815 | 90.249 | 89.301 | 90.9298 | 89.4037 | 100.3609 | 104.4042 | 146.9609 | 147.0634 | 107.6564 | -0.0057 | -0.036 | 0.0062 | 0.0304 | -0.0088 | 0.0005 | -0.029 | -0.0589 | -0.026 | -284.003 | 0.0755 | -325.0732 | 1.1637 | -319.3682 | 1.0836 | -293.1881 | 1.0959 | -197.8418 | 0.1576 | -245.6932 | 0.0632 |  |  | 90.2866 | 147.0122 | 161.7035
2017-12-19 14:57 | 10889.6533 |  |  | 81.1012 | 16.3757 | 50.3309 | 53.5706 | 30.0688 | 25.3378 | 19.3378 | 44.745 |  |  | -108.938 | 8.4655 | 51.1113 | 67.8365 | 40.9042 | 18.2273 | 72.7233 | 81.5083 | 5.8817 |  | 148.6976 | 116.7736 | 141.6217 | 159.3647 | 158.4234 | 143.1233 | 95.8989 |  |  | 128.396 | 110.2986 | 126.4591 | 105.37 | 97.4986 | 101.5568 | 102.4236 | 117.4081 | 145.1651 | 159.8545 | 156.1046 | 137.1416 | 126.2798 | 152.3144 | 132.5074 | 78.9431 |  |  |  |  | 125.0342 | 121.3677 | 167.3072 | 160.8338 |  |  | 129.5296 | 132.864 | 158.7601 | 173.1536 | 99.8078 | 90.4103 | 103.8426 | 120.9443 | 136.8727 |  |  |  | 166.5793 | 130.988 | 143.1886 | [5 empty] | 135.644 | 154.801 | 166.8426 | 160.689 | 80.5282 | 98.7426 | 99.5942 | 116.8114 | 115.2246 | 137.2539 | 86.7462 | 98.7584 | 108.2905 | 129.2565 | 145.9067 |  | 158.4752 | 173.4076 | 168.415 | 103.0183 | 124.8615 | 151.2875 | 171.6736 | 167.1647 | [7 empty] | 109.745 | 131.9885 | 159.1205 | 174.4457 | 167.1216 | 89.1841 | 90.0792 | 157.2229 | 109.4744 | 159.6534 | 113.6701 | 34.1856 | 33.0207 | 92.7335 | 89.2562 | 31.487 | 32.6048 | 32.6988 | 33.3593 | 33.8408 | 34.2026 | 89.3419 | 104.9362 |  |  | 139.3539 | 158.7126 | 165.2905 | 154.0796 | 130.6119 | 97.2783 | [7 empty] | 100.4157 | 109.4633 | 128.3992 | 155.4105 | 167.6447 | 159.7445 | 129.659 | 130.4011 | 154.6767 | 150.3287 | [5 empty] | 123.2827 | 132.4421 | 172.5104 | 168.2594 |  |  | 101.3564 | 131.0583 | 160.4289 | 176.8291 | 138.3354 | 96.7522 | 106.9978 | 126.0286 | 146.8093 |  |  |  | 170.0946 | 109.6685 | 144.0361 | [5 empty] | 126.438 | 154.2115 | 168.3856 | 164.843 | 77.4522 | 94.3873 | 106.801 | 122.974 | 111.2471 | 142.5057 | 78.1992 | 92.379 | 103.7283 | 125.3683 | 143.6634 |  | 166.0986 | 178.7159 | 170.4792 | 110.8805 | 134.9124 | 159.4715 | 172.9421 | 165.4923 | [7 empty] | 105.4632 | 136.6705 | 164.5236 | 178.6426 |  | 90.3616 | 91.2329 | 90.9405 | 176.4269 | 121.159 | 57.5699 |  | 22.3167 | 22.7157 | 19.2885 | 20.3477 | 45.6044 | 89.9013 | 77.3775 | 90.246 | 89.2943 | 90.9178 | 89.396 | 100.3712 | 104.3761 | 146.9053 | 147.0078 | 107.5645 | -0.0069 | -0.0362 | 0.0062 | 0.0307 | -0.0091 | 0.0005 | -0.0452 | -0.0572 | -0.0353 | -283.9937 | 0.057 | -325.0886 | 1.1801 | -319.3898 | 1.1165 | -293.2466 | 1.0918 | -197.8387 | 0.1453 | -245.6963 | 0.0775 |  |  | 90.282 | 146.9565 | 161.7227
2017-12-19 14:57 | 10890.6534 |  |  | 81.0857 | 16.3639 | 50.312 | 53.5753 | 30.0575 | 25.3787 | 19.3716 | 44.6689 |  |  | -108.9652 | 8.4266 | 51.0091 | 67.7594 | 40.8843 | 18.1775 | 72.7233 | 81.4697 | 7.3908 |  | 148.6843 | 116.7727 | 141.6186 | 159.3572 | 158.4115 | 143.1145 | 95.8969 |  |  | 128.3849 | 110.2919 | 126.4434 | 105.3681 | 97.4911 | 101.5547 | 102.4305 | 117.4075 | 145.1624 | 159.8465 | 156.0991 | 137.137 | 126.2769 | 152.3133 | 132.506 | 78.9579 |  |  |  |  | 125.029 | 121.365 | 167.2954 | 160.8215 |  |  | 129.528 | 132.8636 | 158.7565 | 173.1396 | 99.8144 | 90.4099 | 103.8436 | 120.9437 | 136.8681 |  |  |  | 166.5749 | 130.9951 | 143.1849 | [5 empty] | 135.6378 | 154.8033 | 166.84 | 160.6813 | 80.5287 | 98.7422 | 99.596 | 116.81 | 115.2196 | 137.2478 | 86.7434 | 98.7544 | 108.2917 | 129.2501 | 145.8968 |  | 158.4707 | 173.3892 | 168.399 | 103.0057 | 124.8604 | 151.2808 | 171.651 | 167.1504 | [7 empty] | 109.7349 | 131.9785 | 159.109 | 174.4283 | 167.1004 | 89.1839 | 90.0773 | 157.2161 | 109.4647 | 159.6465 | 113.6731 | 34.1724 | 32.9691 | 92.7262 | 89.2554 | 31.5039 | 32.5833 | 32.982 | 33.2413 | 34.0338 | 34.2379 | 89.3405 | 104.9328 |  |  | 139.3459 | 158.7061 | 165.2807 | 154.0717 | 130.6046 | 97.2799 | [7 empty] | 100.4172 | 109.463 | 128.4005 | 155.4036 | 167.63 | 159.7308 | 129.657 | 130.3985 | 154.6766 | 150.3225 | [5 empty] | 123.2783 | 132.4405 | 172.4936 | 168.2385 |  |  | 101.3553 | 131.0492 | 160.4172 | 176.8168 | 138.3296 | 96.7554 | 106.9964 | 126.0242 | 146.7969 |  |  |  | 170.0873 | 109.6756 | 144.0297 | [5 empty] | 126.4382 | 154.208 | 168.3738 | 164.8324 | 77.4502 | 94.3895 | 106.805 | 122.9792 | 111.251 | 142.5014 | 78.2092 | 92.3799 | 103.7309 | 125.3628 | 143.6627 |  | 166.0907 | 178.7052 | 170.4698 | 110.8795 | 134.9131 | 159.4667 | 172.9336 | 165.4825 | [7 empty] | 105.4606 | 136.6754 | 164.5273 | 178.6362 |  | 90.3563 | 91.2233 | 90.9267 | 176.409 | 121.1417 | 57.5602 |  | 22.3084 | 22.7173 | 19.2793 | 20.344 | 45.6086 | 89.9073 | 77.3704 | 90.2457 | 89.2853 | 90.9097 | 89.3959 | 100.3569 | 104.3197 | 146.9109 | 146.9556 | 107.6013 | -0.0056 | -0.0362 | 0.0066 | 0.0308 | -0.0087 | 0.0006 | -0.0329 | -0.0626 | -0.0316 | -283.9968 | 0.0303 | -325.0425 | 1.1514 | -319.3621 | 1.1309 | -293.2435 | 1.1001 | -197.8049 | 0.1391 | -245.6563 | 0.057 |  |  | 90.276 | 146.9332 | 161.621
2017-12-19 14:57 | 10891.6535 |  |  | 81.1107 | 16.3423 | 50.3007 | 53.5264 | 30.1177 | 25.4055 | 19.3651 | 44.8068 |  |  | -108.8839 | 8.4785 | 51.0572 | 67.8178 | 40.8618 | 18.1512 | 72.6048 | 81.4298 | 7.1931 |  | 148.6707 | 116.7749 | 141.6123 | 159.35 | 158.4004 | 143.104 | 95.8976 |  |  | 128.3777 | 110.29 | 126.4319 | 105.3657 | 97.4829 | 101.5468 | 102.4303 | 117.4083 | 145.1588 | 159.8371 | 156.0848 | 137.1317 | 126.2767 | 152.3047 | 132.4976 | 78.9627 |  |  |  |  | 125.03 | 121.366 | 167.2845 | 160.8132 |  |  | 129.5326 | 132.8577 | 158.745 | 173.1234 | 99.8144 | 90.4095 | 103.8478 | 120.9396 | 136.8646 |  |  |  | 166.5723 | 130.9947 | 143.18 | [5 empty] | 135.6372 | 154.803 | 166.8322 | 160.6769 | 80.5321 | 98.7469 | 99.5946 | 116.8111 | 115.2182 | 137.249 | 86.745 | 98.7586 | 108.2923 | 129.244 | 145.8927 |  | 158.4654 | 173.3784 | 168.3772 | 103.0094 | 124.8649 | 151.2752 | 171.6435 | 167.1425 | [7 empty] | 109.7324 | 131.9747 | 159.1019 | 174.4165 | 167.0919 | 89.1795 | 90.0717 | 157.2063 | 109.4547 | 159.6419 | 113.6794 | 34.3901 | 33.0047 | 92.7218 | 89.2515 | 31.5917 | 32.602 | 33.3444 | 33.2851 | 33.9501 | 34.2944 | 89.3356 | 104.9206 |  |  | 139.3453 | 158.6986 | 165.2786 | 154.0652 | 130.5975 | 97.2798 | [7 empty] | 100.4206 | 109.4714 | 128.4016 | 155.4019 | 167.6204 | 159.7248 | 129.6568 | 130.4027 | 154.6755 | 150.3204 | [5 empty] | 123.2764 | 132.4455 | 172.4859 | 168.2306 |  |  | 101.3613 | 131.0498 | 160.4091 | 176.8094 | 138.3307 | 96.7619 | 106.9976 | 126.0221 | 146.7877 |  |  |  | 170.0734 | 109.673 | 144.0167 | [5 empty] | 126.4357 | 154.1973 | 168.3574 | 164.814 | 77.4439 | 94.3909 | 106.8033 | 122.9736 | 111.2483 | 142.4998 | 78.2125 | 92.3734 | 103.7323 | 125.3585 | 143.6558 |  | 166.0858 | 178.6919 | 170.4587 | 110.8891 | 134.9044 | 159.4595 | 172.9215 | 165.4696 | [7 empty] | 105.4492 | 136.6751 | 164.5211 | 178.6241 |  | 90.3534 | 91.2109 | 90.9206 | 176.3923 | 121.1333 | 57.5541 |  | 22.3096 | 22.7103 | 19.277 | 20.3451 | 45.602 | 89.8971 | 77.3665 | 90.2428 | 89.2862 | 90.911 | 89.3978 | 100.377 | 104.3594 | 146.9341 | 147.0193 | 107.6406 | -0.0061 | -0.0361 | 0.0066 | 0.0308 | -0.0092 | 0.0001 | -0.0214 | -0.0597 | -0.0513 | -283.9876 | 0.0324 | -325.024 | 1.135 | -319.2975 | 1.1083 | -293.2651 | 1.1185 | -197.8664 | 0.135 | -245.6501 | 0.0385 |  |  | 90.272 | 146.9767 | 161.6454
2017-12-19 14:57 | 10892.6535 |  |  | 81.0938 | 16.3901 | 50.2703 | 53.5978 | 30.1284 | 25.3809 | 19.419 | 44.8046 |  |  | -108.8474 | 8.4427 | 51.078 | 67.8044 | 40.9021 | 18.1326 | 72.6233 | 81.4541 | 7.8563 |  | 148.6602 | 116.7731 | 141.6104 | 159.3394 | 158.3871 | 143.0946 | 95.9005 |  |  | 128.3679 | 110.2904 | 126.4255 | 105.3552 | 97.4753 | 101.5517 | 102.4337 | 117.4102 | 145.149 | 159.8263 | 156.0741 | 137.128 | 126.2741 | 152.2962 | 132.4917 | 78.9562 |  |  |  |  | 125.0258 | 121.3658 | 167.2684 | 160.7968 |  |  | 129.5246 | 132.8544 | 158.7329 | 173.1069 | 99.8093 | 90.4122 | 103.8466 | 120.9329 | 136.8587 |  |  |  | 166.554 | 130.996 | 143.1695 | [5 empty] | 135.6378 | 154.7922 | 166.8214 | 160.6695 | 80.5347 | 98.7467 | 99.5933 | 116.8136 | 115.2218 | 137.2539 | 86.7511 | 98.7572 | 108.2944 | 129.2485 | 145.89 |  | 158.4662 | 173.3708 | 168.3723 | 103.0145 | 124.8674 | 151.2746 | 171.6376 | 167.1364 | [7 empty] | 109.7322 | 131.9728 | 159.0954 | 174.4071 | 167.0848 | 89.1759 | 90.0625 | 157.1886 | 109.4548 | 159.6301 | 113.6727 | 34.8924 | 33.0332 | 92.7141 | 89.2438 | 31.7413 | 32.6989 | 33.4317 | 33.3926 | 33.8665 | 34.2626 | 89.3238 | 104.9134 |  |  | 139.3436 | 158.6955 | 165.266 | 154.0555 | 130.5993 | 97.2831 | [7 empty] | 100.4165 | 109.4702 | 128.3953 | 155.3997 | 167.614 | 159.7155 | 129.6568 | 130.4009 | 154.67 | 150.3074 | [5 empty] | 123.2704 | 132.4446 | 172.48 | 168.219 |  |  | 101.3576 | 131.0526 | 160.4049 | 176.7958 | 138.3291 | 96.7596 | 106.9924 | 126.0173 | 146.7773 |  |  |  | 170.0505 | 109.6673 | 144.0109 | [5 empty] | 126.4317 | 154.1881 | 168.3447 | 164.8051 | 77.4442 | 94.3921 | 106.8053 | 122.9644 | 111.2431 | 142.4929 | 78.2126 | 92.3737 | 103.7289 | 125.357 | 143.6487 |  | 166.0849 | 178.6807 | 170.4493 | 110.8959 | 134.898 | 159.4541 | 172.9082 | 165.4548 | [7 empty] | 105.4439 | 136.6654 | 164.5025 | 178.6057 |  | 90.3461 | 91.2145 | 90.9195 | 176.3863 | 121.1307 | 57.551 |  | 22.3174 | 22.7079 | 19.2813 | 20.356 | 45.6044 | 89.8774 | 77.3689 | 90.234 | 89.2784 | 90.9062 | 89.4013 | 100.3678 | 104.3505 | 146.8697 | 147.0011 | 107.5515 | -0.0057 | -0.0362 | 0.0071 | 0.0308 | -0.0091 | 0.0006 | -0.0307 | -0.0586 | -0.0667 | -284.0153 | 0.0652 | -325.0486 | 1.1391 | -319.3221 | 1.0918 | -293.2374 | 1.1021 | -197.8602 | 0.1535 | -245.6871 | 0.0385 |  |  | 90.2671 | 146.9354 | 161.6907
2017-12-19 14:57 | 10893.6536 |  |  | 81.2173 | 16.3654 | 50.2503 | 53.612 | 30.0602 | 25.4612 | 19.3649 | 44.8223 |  |  | -108.8674 | 8.5651 | 51.1614 | 67.9481 | 40.9621 | 18.1426 | 72.6554 | 81.4813 | 5.8371 |  | 148.6556 | 116.7723 | 141.6105 | 159.3266 | 158.3762 | 143.0871 | 95.9054 |  |  | 128.3654 | 110.2879 | 126.4247 | 105.3501 | 97.4735 | 101.5595 | 102.4357 | 117.4064 | 145.1486 | 159.816 | 156.0692 | 137.1263 | 126.2748 | 152.2896 | 132.4945 | 78.9566 |  |  |  |  | 125.0183 | 121.3684 | 167.2543 | 160.7824 |  |  | 129.5186 | 132.8568 | 158.7335 | 173.0965 | 99.8181 | 90.4212 | 103.8448 | 120.9333 | 136.8579 |  |  |  | 166.5393 | 130.9929 | 143.1604 | [5 empty] | 135.6336 | 154.7802 | 166.8101 | 160.6579 | 80.5328 | 98.7484 | 99.5985 | 116.8087 | 115.2142 | 137.2451 | 86.7498 | 98.7546 | 108.296 | 129.2465 | 145.8758 |  | 158.452 | 173.3595 | 168.3629 | 103.0072 | 124.8636 | 151.2708 | 171.6204 | 167.1277 | [7 empty] | 109.7312 | 131.9668 | 159.0885 | 174.3969 | 167.0763 | 89.1717 | 90.0541 | 157.1791 | 109.4542 | 159.6218 | 113.6602 | 35.3371 | 33.1497 | 92.7089 | 89.2392 | 31.8955 | 32.8556 | 33.3452 | 33.431 | 33.916 | 34.228 | 89.3182 | 104.9123 |  |  | 139.3475 | 158.6895 | 165.2528 | 154.0463 | 130.5935 | 97.2885 | [7 empty] | 100.4114 | 109.4673 | 128.3851 | 155.3876 | 167.6008 | 159.6933 | 129.6505 | 130.3966 | 154.6609 | 150.2947 | [5 empty] | 123.2672 | 132.4386 | 172.4621 | 168.2041 |  |  | 101.3553 | 131.0515 | 160.3966 | 176.7787 | 138.3202 | 96.7593 | 106.9896 | 126.0134 | 146.7722 |  |  |  | 170.0379 | 109.6712 | 144.0141 | [5 empty] | 126.4329 | 154.1902 | 168.3436 | 164.802 | 77.45 | 94.3999 | 106.8136 | 122.9668 | 111.2381 | 142.4841 | 78.2105 | 92.3763 | 103.7322 | 125.3547 | 143.6373 |  | 166.0719 | 178.6684 | 170.4342 | 110.8811 | 134.8974 | 159.4425 | 172.8912 | 165.4366 | [7 empty] | 105.4413 | 136.6646 | 164.5012 | 178.5972 |  | 90.34 | 91.2115 | 90.9116 | 176.3767 | 121.1248 | 57.5475 |  | 22.316 | 22.7133 | 19.2822 | 20.3667 | 45.6154 | 89.8771 | 77.3677 | 90.2246 | 89.2773 | 90.9003 | 89.4055 | 100.3718 | 104.2761 | 146.8084 | 147.0034 | 107.5751 | -0.0062 | -0.0365 | 0.0069 | 0.0305 | -0.0086 | 0.0004 | -0.0096 | -0.0583 | -0.0441 | -284.0276 | 0.0632 | -325.104 | 1.1637 | -319.3682 | 1.0877 | -293.2343 | 1.0898 | -197.8295 | 0.1617 | -245.7025 | 0.0632 |  |  | 90.2614 | 146.9059 | 161.8089
2017-12-19 14:57 | 10894.6536 |  |  | 81.3129 | 16.3931 | 50.2262 | 53.7132 | 30.1101 | 25.5171 | 19.4195 | 44.8212 |  |  | -108.875 | 8.5387 | 51.1849 | 67.9379 | 41.0315 | 18.1926 | 72.6334 | 81.4522 | 5.3677 |  | 148.6434 | 116.7689 | 141.5988 | 159.3208 | 158.3661 | 143.0814 | 95.9012 |  |  | 128.3563 | 110.2803 | 126.4179 | 105.3465 | 97.4743 | 101.5575 | 102.4271 | 117.4024 | 145.1448 | 159.8075 | 156.0571 | 137.1213 | 126.2689 | 152.2828 | 132.4857 | 78.9555 |  |  |  |  | 125.0116 | 121.3629 | 167.2493 | 160.7655 |  |  | 129.5151 | 132.8556 | 158.7221 | 173.0869 | 99.8153 | 90.4184 | 103.8472 | 120.932 | 136.8495 |  |  |  | 166.5259 | 130.9785 | 143.1562 | [5 empty] | 135.6277 | 154.7714 | 166.797 | 160.6484 | 80.5263 | 98.7447 | 99.5972 | 116.7983 | 115.2166 | 137.2469 | 86.7543 | 98.7607 | 108.3008 | 129.2479 | 145.8712 |  | 158.4451 | 173.3578 | 168.3533 | 103.0132 | 124.8687 | 151.2654 | 171.6122 | 167.1153 | [7 empty] | 109.7271 | 131.9651 | 159.0782 | 174.3791 | 167.0589 | 89.1676 | 90.0535 | 157.1717 | 109.4436 | 159.6077 | 113.6524 | 35.4475 | 33.237 | 92.7045 | 89.232 | 31.9939 | 32.9776 | 33.2504 | 33.3269 | 33.9955 | 34.1301 | 89.3113 | 104.9034 |  |  | 139.3497 | 158.6723 | 165.2431 | 154.0364 | 130.5802 | 97.2884 | [7 empty] | 100.3994 | 109.4708 | 128.3821 | 155.3714 | 167.5882 | 159.6784 | 129.6452 | 130.3938 | 154.6556 | 150.2889 | [5 empty] | 123.2743 | 132.4334 | 172.4508 | 168.1924 |  |  | 101.3606 | 131.0572 | 160.3929 | 176.7709 | 138.3148 | 96.7647 | 106.9949 | 126.0114 | 146.7772 |  |  |  | 170.0328 | 109.6751 | 144.0116 | [5 empty] | 126.4338 | 154.188 | 168.3367 | 164.7876 | 77.4557 | 94.4028 | 106.8113 | 122.9688 | 111.2342 | 142.4868 | 78.2127 | 92.3786 | 103.7311 | 125.3633 | 143.6334 |  | 166.0608 | 178.6559 | 170.4271 | 110.8762 | 134.8957 | 159.4336 | 172.8825 | 165.4272 | [7 empty] | 105.437 | 136.6624 | 164.4992 | 178.5977 |  | 90.3306 | 91.2052 | 90.9062 | 176.3628 | 121.1207 | 57.543 |  | 22.3142 | 22.7134 | 19.2852 | 20.3707 | 45.6168 | 89.8953 | 77.3639 | 90.2144 | 89.2611 | 90.8901 | 89.4049 | 100.3793 | 104.3382 | 146.8929 | 147.007 | 107.5966 | -0.0058 | -0.0361 | 0.0063 | 0.0306 | -0.0091 | 0.0003 | -0.0404 | -0.0597 | -0.0213 | -283.9722 | 0.0529 | -325.1225 | 1.1863 | -319.3867 | 1.1103 | -293.2589 | 1.0795 | -197.811 | 0.1494 | -245.7332 | 0.0755 |  |  | 90.2536 | 146.95 | 161.8978
2017-12-19 14:57 | 10895.6537 |  |  | 81.3698 | 16.4792 | 50.3034 | 53.7226 | 30.1781 | 25.5269 | 19.3919 | 44.8093 |  |  | -109.1226 | 8.5188 | 51.2132 | 67.9874 | 41.0144 | 18.1992 | 72.6214 | 81.4773 | 5.9361 |  | 148.6309 | 116.764 | 141.5924 | 159.3162 | 158.3534 | 143.0782 | 95.9036 |  |  | 128.3506 | 110.279 | 126.4144 | 105.3382 | 97.47 | 101.5623 | 102.4244 | 117.3975 | 145.1324 | 159.8013 | 156.0474 | 137.1123 | 126.2709 | 152.2801 | 132.4765 | 78.9526 |  |  |  |  | 125.0085 | 121.3568 | 167.2442 | 160.7573 |  |  | 129.5203 | 132.8611 | 158.721 | 173.077 | 99.8183 | 90.4204 | 103.8567 | 120.9381 | 136.8425 |  |  |  | 166.515 | 130.9688 | 143.1523 | [5 empty] | 135.6272 | 154.7675 | 166.7829 | 160.6337 | 80.5302 | 98.7407 | 99.5947 | 116.7946 | 115.2266 | 137.2522 | 86.7602 | 98.7687 | 108.3117 | 129.2533 | 145.8745 |  | 158.4523 | 173.3549 | 168.3486 | 103.0223 | 124.8685 | 151.2652 | 171.6124 | 167.1073 | [7 empty] | 109.7224 | 131.9618 | 159.0695 | 174.361 | 167.0382 | 89.1628 | 90.0532 | 157.1614 | 109.4384 | 159.5969 | 113.6473 | 35.428 | 33.1709 | 92.7006 | 89.2281 | 32.0084 | 32.9969 | 33.2479 | 33.3407 | 34.0366 | 34.0373 | 89.3046 | 104.8948 |  |  | 139.3486 | 158.6707 | 165.2468 | 154.0327 | 130.5794 | 97.2905 | [7 empty] | 100.4027 | 109.4764 | 128.386 | 155.3655 | 167.5737 | 159.6743 | 129.6404 | 130.4018 | 154.6555 | 150.2839 | [5 empty] | 123.2768 | 132.4286 | 172.4419 | 168.1812 |  |  | 101.363 | 131.0572 | 160.3879 | 176.7629 | 138.3064 | 96.7658 | 106.999 | 126.0075 | 146.7701 |  |  |  | 170.0249 | 109.682 | 144.0049 | [5 empty] | 126.4337 | 154.184 | 168.3239 | 164.7778 | 77.4619 | 94.3971 | 106.8106 | 122.9652 | 111.2323 | 142.4852 | 78.2112 | 92.3811 | 103.7307 | 125.3609 | 143.6308 |  | 166.0611 | 178.653 | 170.4144 | 110.8879 | 134.8917 | 159.4317 | 172.8744 | 165.4232 | [7 empty] | 105.4348 | 136.6595 | 164.4894 | 178.5873 |  | 90.3198 | 91.1995 | 90.9016 | 176.3546 | 121.1185 | 57.5374 |  | 22.3089 | 22.7146 | 19.2856 | 20.3684 | 45.6092 | 89.8854 | 77.357 | 90.2109 | 89.2616 | 90.8897 | 89.4117 | 100.382 | 104.2777 | 146.8568 | 147.0287 | 107.5651 | -0.006 | -0.0366 | 0.0068 | 0.0311 | -0.0092 | 0.0007 | -0.0262 | -0.0615 | -0.0383 | -283.9814 | 0.0385 | -325.0855 | 1.1637 | -319.4021 | 1.1226 | -293.302 | 1.0857 | -197.7956 | 0.1371 | -245.6871 | 0.0693 |  |  | 90.2499 | 146.9427 | 161.9734
2017-12-19 14:57 | 10896.6538 |  |  | 81.2998 | 16.515 | 50.3182 | 53.7818 | 30.1522 | 25.4995 | 19.4125 | 44.8525 |  |  | -109.0342 | 8.5471 | 51.2457 | 68.1138 | 41.053 | 18.2348 | 72.6387 | 81.5351 | 5.6025 |  | 148.6221 | 116.7652 | 141.5929 | 159.3046 | 158.3452 | 143.072 | 95.9084 |  |  | 128.3445 | 110.2745 | 126.4133 | 105.3342 | 97.4651 | 101.5655 | 102.4304 | 117.3902 | 145.1254 | 159.7897 | 156.0404 | 137.1109 | 126.2773 | 152.2784 | 132.4771 | 78.9599 |  |  |  |  | 125.0117 | 121.3611 | 167.2318 | 160.7569 |  |  | 129.5142 | 132.866 | 158.7211 | 173.0695 | 99.8301 | 90.4239 | 103.8556 | 120.9366 | 136.834 |  |  |  | 166.5012 | 130.9743 | 143.1477 | [5 empty] | 135.6247 | 154.765 | 166.7785 | 160.6202 | 80.5319 | 98.7442 | 99.5984 | 116.7971 | 115.2266 | 137.2474 | 86.7588 | 98.7724 | 108.313 | 129.2482 | 145.8689 |  | 158.4496 | 173.3449 | 168.337 | 103.0128 | 124.8588 | 151.256 | 171.5991 | 167.0951 | [7 empty] | 109.7228 | 131.9605 | 159.0627 | 174.3509 | 167.0266 | 89.1531 | 90.047 | 157.1488 | 109.4365 | 159.5897 | 113.6447 | 35.3668 | 32.9831 | 92.6995 | 89.2242 | 32.045 | 33.0519 | 33.2471 | 33.5614 | 34.0671 | 34.1023 | 89.3006 | 104.888 |  |  | 139.3508 | 158.6753 | 165.2427 | 154.0222 | 130.5811 | 97.2958 | [7 empty] | 100.4139 | 109.4781 | 128.3852 | 155.3647 | 167.5598 | 159.6676 | 129.6348 | 130.4036 | 154.6496 | 150.2732 | [5 empty] | 123.2693 | 132.4302 | 172.4271 | 168.1762 |  |  | 101.3664 | 131.0631 | 160.3825 | 176.7549 | 138.3087 | 96.7669 | 107 | 126.0088 | 146.7644 |  |  |  | 170.0121 | 109.6882 | 143.9977 | [5 empty] | 126.4354 | 154.1785 | 168.319 | 164.7718 | 77.4671 | 94.4033 | 106.8184 | 122.9661 | 111.2262 | 142.4784 | 78.2058 | 92.3769 | 103.7371 | 125.3451 | 143.6239 |  | 166.0568 | 178.6456 | 170.3976 | 110.8826 | 134.8858 | 159.4211 | 172.8627 | 165.4112 | [7 empty] | 105.4359 | 136.6573 | 164.4794 | 178.5696 |  | 90.3189 | 91.1915 | 90.8928 | 176.3447 | 121.1183 | 57.5373 |  | 22.3082 | 22.7137 | 19.2904 | 20.376 | 45.6121 | 89.8814 | 77.3554 | 90.2002 | 89.2598 | 90.8797 | 89.3953 | 100.3659 | 104.2838 | 146.8596 | 146.9852 | 107.5772 | -0.0057 | -0.0363 | 0.0062 | 0.0305 | -0.0089 | 0.0006 | -0.0372 | -0.06 | -0.0204 | -283.9753 | 0.0283 | -325.0517 | 1.135 | -319.3282 | 1.1083 | -293.302 | 1.1144 | -197.8079 | 0.1268 | -245.6563 | 0.0447 |  |  | 90.2429 | 146.9224 | 162.1007
2017-12-19 14:57 | 10897.6538 |  |  | 81.3034 | 16.5916 | 50.3294 | 53.7116 | 30.0835 | 25.4927 | 19.3423 | 44.7119 |  |  | -108.9717 | 8.5306 | 51.2253 | 68.0666 | 41.0504 | 18.2281 | 72.6639 | 81.5902 | 5.5132 |  | 148.6047 | 116.7616 | 141.5815 | 159.2903 | 158.3314 | 143.0614 | 95.8997 |  |  | 128.3337 | 110.2634 | 126.3952 | 105.3305 | 97.456 | 101.5638 | 102.4333 | 117.3984 | 145.1198 | 159.7799 | 156.0294 | 137.1103 | 126.278 | 152.2726 | 132.4738 | 78.9795 |  |  |  |  | 125.0088 | 121.3593 | 167.2184 | 160.7488 |  |  | 129.5037 | 132.8622 | 158.7097 | 173.0543 | 99.8292 | 90.4215 | 103.8517 | 120.9295 | 136.8307 |  |  |  | 166.4812 | 130.9795 | 143.1406 | [5 empty] | 135.626 | 154.7611 | 166.7724 | 160.6154 | 80.5272 | 98.7466 | 99.6036 | 116.7962 | 115.2175 | 137.2433 | 86.7563 | 98.7695 | 108.3099 | 129.2368 | 145.8562 |  | 158.443 | 173.3297 | 168.3236 | 103.0052 | 124.8506 | 151.2413 | 171.5799 | 167.0761 | [7 empty] | 109.721 | 131.9641 | 159.0581 | 174.3401 | 167.0152 | 89.1499 | 90.0386 | 157.1403 | 109.4369 | 159.5788 | 113.643 | 35.1826 | 32.7399 | 92.6897 | 89.2152 | 32.1444 | 33.1954 | 33.2621 | 33.6435 | 34.1121 | 34.2272 | 89.2955 | 104.8848 |  |  | 139.3507 | 158.6751 | 165.2238 | 154.0132 | 130.5822 | 97.3017 | [7 empty] | 100.4147 | 109.4738 | 128.3732 | 155.3589 | 167.554 | 159.6526 | 129.6295 | 130.3943 | 154.6465 | 150.2684 | [5 empty] | 123.2639 | 132.4313 | 172.426 | 168.1638 |  |  | 101.3682 | 131.0671 | 160.3823 | 176.7519 | 138.3113 | 96.7731 | 107.0013 | 126.0098 | 146.7582 |  |  |  | 169.9861 | 109.6765 | 143.9872 | [5 empty] | 126.4299 | 154.1662 | 168.3044 | 164.7546 | 77.4629 | 94.4031 | 106.8138 | 122.9603 | 111.2251 | 142.4784 | 78.2128 | 92.3764 | 103.7395 | 125.3428 | 143.6185 |  | 166.0533 | 178.6326 | 170.3895 | 110.8735 | 134.8838 | 159.4128 | 172.8545 | 165.3962 | [7 empty] | 105.4343 | 136.6566 | 164.4819 | 178.5597 |  | 90.3141 | 91.186 | 90.8886 | 176.3309 | 121.1026 | 57.5319 |  | 22.3088 | 22.7098 | 19.2896 | 20.3835 | 45.6173 | 89.9239 | 77.3529 | 90.1964 | 89.2475 | 90.8749 | 89.4061 | 100.3666 | 104.2608 | 146.7753 | 146.9586 | 107.4958 | -0.0056 | -0.036 | 0.0066 | 0.0302 | -0.0091 | 0.001 | -0.0402 | -0.0568 | -0.0385 | -283.9784 | 0.0467 | -325.0825 | 1.1206 | -319.3128 | 1.1001 | -293.2866 | 1.098 | -197.8295 | 0.1432 | -245.6594 | 0.0344 |  |  | 90.237 | 146.8669 | 162.0222
2017-12-19 14:57 | 10898.6539 |  |  | 81.3032 | 16.4286 | 50.2709 | 53.5754 | 30.2364 | 25.5893 | 19.4105 | 44.8262 |  |  | -108.9326 | 8.4615 | 51.1891 | 67.9993 | 41.0148 | 18.2045 | 72.7686 | 81.4926 | 6.2602 |  | 148.5902 | 116.7576 | 141.5727 | 159.2768 | 158.3133 | 143.0489 | 95.9003 |  |  | 128.3296 | 110.2602 | 126.3849 | 105.3273 | 97.444 | 101.5569 | 102.431 | 117.4027 | 145.1177 | 159.771 | 156.0192 | 137.1018 | 126.2743 | 152.268 | 132.4673 | 78.9911 |  |  |  |  | 125.0075 | 121.3564 | 167.2077 | 160.7372 |  |  | 129.5063 | 132.8568 | 158.7035 | 173.0467 | 99.8236 | 90.4286 | 103.8588 | 120.9333 | 136.8333 |  |  |  | 166.471 | 130.9674 | 143.1328 | [5 empty] | 135.6225 | 154.7586 | 166.7583 | 160.6086 | 80.5237 | 98.7465 | 99.6077 | 116.797 | 115.2116 | 137.2437 | 86.7541 | 98.7664 | 108.3069 | 129.2278 | 145.8468 |  | 158.4304 | 173.3122 | 168.3081 | 103.0018 | 124.8456 | 151.2356 | 171.5625 | 167.064 | [7 empty] | 109.7178 | 131.9609 | 159.0553 | 174.3292 | 167.0055 | 89.1464 | 90.0318 | 157.1346 | 109.4342 | 159.5699 | 113.638 | 35.006 | 32.6107 | 92.6801 | 89.2106 | 32.3122 | 33.3493 | 33.2636 | 33.5912 | 34.1037 | 34.434 | 89.2925 | 104.8787 |  |  | 139.3509 | 158.6679 | 165.2097 | 154.0052 | 130.5748 | 97.3019 | [7 empty] | 100.4155 | 109.4717 | 128.367 | 155.3491 | 167.544 | 159.6355 | 129.625 | 130.3951 | 154.6458 | 150.2622 | [5 empty] | 123.2588 | 132.4279 | 172.4115 | 168.1411 |  |  | 101.3634 | 131.0495 | 160.3677 | 176.7362 | 138.299 | 96.7703 | 106.9987 | 126.0056 | 146.7431 |  |  |  | 169.9795 | 109.6751 | 143.981 | [5 empty] | 126.4286 | 154.1661 | 168.3013 | 164.7443 | 77.4685 | 94.4044 | 106.8148 | 122.9601 | 111.2271 | 142.4731 | 78.216 | 92.3797 | 103.7456 | 125.3385 | 143.6116 |  | 166.0513 | 178.6228 | 170.3787 | 110.8766 | 134.8773 | 159.4097 | 172.8382 | 165.3764 | [7 empty] | 105.4266 | 136.6506 | 164.4845 | 178.5515 |  | 90.3073 | 91.1777 | 90.8847 | 176.3145 | 121.0904 | 57.5257 |  | 22.3033 | 22.7123 | 19.2851 | 20.3924 | 45.6194 | 89.9922 | 77.3434 | 90.1953 | 89.2444 | 90.8683 | 89.4012 | 100.3624 | 104.2572 | 146.7947 | 146.9665 | 107.5042 | -0.0059 | -0.0362 | 0.0071 | 0.0307 | -0.0095 | 0.0006 | -0.0453 | -0.0584 | -0.0517 | -283.9784 | 0.0467 | -325.0794 | 1.1473 | -319.3621 | 1.0795 | -293.2712 | 1.0775 | -197.8233 | 0.135 | -245.6625 | 0.0426 |  |  | 90.232 | 146.8806 | 161.9803
2017-12-19 14:57 | 10899.6539 |  |  | 81.3614 | 16.4782 | 50.3137 | 53.5761 | 30.3017 | 25.4443 | 19.3667 | 44.7661 |  |  | -109.0042 | 8.3054 | 51.2413 | 67.9448 | 41.071 | 18.2629 | 72.8049 | 81.602 | 8.0168 |  | 148.5817 | 116.7601 | 141.5663 | 159.2653 | 158.3044 | 143.037 | 95.9097 |  |  | 128.3273 | 110.2585 | 126.3824 | 105.3217 | 97.4414 | 101.5631 | 102.4259 | 117.3931 | 145.1106 | 159.7559 | 156.0058 | 137.093 | 126.2675 | 152.2609 | 132.464 | 78.989 |  |  |  |  | 125.0051 | 121.3538 | 167.1969 | 160.7235 |  |  | 129.5004 | 132.8541 | 158.6987 | 173.0394 | 99.8229 | 90.4304 | 103.8598 | 120.9269 | 136.8254 |  |  |  | 166.4631 | 130.9601 | 143.1247 | [5 empty] | 135.6141 | 154.7504 | 166.7503 | 160.5977 | 80.523 | 98.7433 | 99.6047 | 116.7943 | 115.2017 | 137.2385 | 86.7516 | 98.76 | 108.2983 | 129.2196 | 145.838 |  | 158.4168 | 173.2985 | 168.2902 | 102.9987 | 124.8402 | 151.2279 | 171.5451 | 167.0483 | [7 empty] | 109.7196 | 131.9543 | 159.0501 | 174.3244 | 166.9978 | 89.1463 | 90.0279 | 157.1311 | 109.4326 | 159.5576 | 113.633 | 34.9421 | 32.4936 | 92.6807 | 89.2063 | 32.5504 | 33.4767 | 33.1753 | 33.6356 | 34.0291 | 34.6607 | 89.2842 | 104.8641 |  |  | 139.3436 | 158.6544 | 165.1974 | 153.9945 | 130.5715 | 97.2989 | [7 empty] | 100.4152 | 109.4699 | 128.3655 | 155.3374 | 167.5308 | 159.6259 | 129.6175 | 130.3959 | 154.6368 | 150.2442 | [5 empty] | 123.2455 | 132.4266 | 172.3932 | 168.1229 |  |  | 101.356 | 131.0484 | 160.3573 | 176.7181 | 138.2869 | 96.7693 | 107.0004 | 126.0071 | 146.7375 |  |  |  | 169.9775 | 109.6819 | 143.9739 | [5 empty] | 126.4295 | 154.1656 | 168.2925 | 164.7358 | 77.4756 | 94.4113 | 106.8198 | 122.9644 | 111.229 | 142.4689 | 78.2082 | 92.3822 | 103.7483 | 125.3412 | 143.6078 |  | 166.0425 | 178.6131 | 170.3722 | 110.876 | 134.8739 | 159.4009 | 172.8165 | 165.3591 | [7 empty] | 105.4262 | 136.6403 | 164.472 | 178.5412 |  | 90.3049 | 91.1699 | 90.8838 | 176.3078 | 121.0877 | 57.5235 |  | 22.3002 | 22.7127 | 19.2922 | 20.403 | 45.6241 | 90.005 | 77.3436 | 90.1838 | 89.2308 | 90.8604 | 89.3946 | 100.3696 | 104.2494 | 146.8047 | 146.9881 | 107.5373 | -0.0055 | -0.036 | 0.0064 | 0.0303 | -0.0092 | -0.0001 | -0.0259 | -0.0604 | -0.0389 | -283.9537 | 0.0467 | -325.1132 | 1.1534 | -319.359 | 1.1083 | -293.2989 | 1.0898 | -197.7987 | 0.135 | -245.7209 | 0.0632 |  |  | 90.226 | 146.8964 | 161.9835
2017-12-19 14:57 | 10900.654 |  |  | 81.3742 | 16.4833 | 50.2714 | 53.5443 | 30.2847 | 25.4962 | 19.51 | 44.8624 |  |  | -108.8791 | 8.4331 | 51.2249 | 68.0127 | 41.02 | 18.2428 | 72.7699 | 81.4846 | 2.3941 |  | 148.5727 | 116.7591 | 141.562 | 159.2579 | 158.2935 | 143.0315 | 95.9103 |  |  | 128.3192 | 110.2488 | 126.3761 | 105.315 | 97.436 | 101.5683 | 102.4227 | 117.3938 | 145.1063 | 159.7472 | 155.9946 | 137.0901 | 126.2671 | 152.2533 | 132.4629 | 78.9924 |  |  |  |  | 125.0054 | 121.354 | 167.188 | 160.705 |  |  | 129.4922 | 132.8492 | 158.6907 | 173.0184 | 99.8242 | 90.4235 | 103.8529 | 120.9235 | 136.8211 |  |  |  | 166.4545 | 130.9646 | 143.1191 | [5 empty] | 135.6174 | 154.7454 | 166.7473 | 160.5964 | 80.5282 | 98.7452 | 99.6111 | 116.7938 | 115.2063 | 137.2346 | 86.7556 | 98.758 | 108.3042 | 129.2191 | 145.8339 |  | 158.4216 | 173.2906 | 168.2874 | 103.0039 | 124.8416 | 151.2207 | 171.54 | 167.0369 | [7 empty] | 109.7176 | 131.9503 | 159.0384 | 174.3139 | 166.9869 | 89.1464 | 90.0236 | 157.1294 | 109.4324 | 159.5583 | 113.6324 | 34.8822 | 32.3832 | 92.6759 | 89.1992 | 32.7073 | 33.5782 | 33.0917 | 33.586 | 33.8171 | 34.8344 | 89.2756 | 104.855 |  |  | 139.34 | 158.6431 | 165.1895 | 153.9794 | 130.5756 | 97.2983 | [7 empty] | 100.4138 | 109.4693 | 128.3629 | 155.333 | 167.5173 | 159.6132 | 129.6172 | 130.3968 | 154.6303 | 150.2301 | [5 empty] | 123.2454 | 132.427 | 172.3881 | 168.1213 |  |  | 101.3612 | 131.0583 | 160.3649 | 176.7122 | 138.2871 | 96.7737 | 107.009 | 126.0104 | 146.7344 |  |  |  | 169.9593 | 109.6713 | 143.963 | [5 empty] | 126.4259 | 154.1552 | 168.2741 | 164.721 | 77.4763 | 94.4077 | 106.8168 | 122.9627 | 111.2366 | 142.4733 | 78.2058 | 92.385 | 103.7463 | 125.3471 | 143.6049 |  | 166.038 | 178.605 | 170.3754 | 110.8733 | 134.874 | 159.3978 | 172.8094 | 165.3598 | [7 empty] | 105.4302 | 136.647 | 164.467 | 178.534 |  | 90.2982 | 91.1634 | 90.8804 | 176.3024 | 121.0778 | 57.5178 |  | 22.2993 | 22.708 | 19.3 | 20.4064 | 45.6283 | 89.9205 | 77.3458 | 90.1819 | 89.2363 | 90.8587 | 89.4026 | 100.3561 | 104.243 | 146.7932 | 146.9535 | 107.5074 | -0.0055 | -0.0363 | 0.0063 | 0.0305 | -0.0089 | 0.0005 | -0.039 | -0.0592 | -0.0493 | -283.9784 | 0.0344 | -325.0948 | 1.1411 | -319.3652 | 1.1124 | -293.3358 | 1.0898 | -197.8449 | 0.1371 | -245.6501 | 0.0488 |  |  | 90.2236 | 146.8734 | 162.0284
2017-12-19 14:57 | 10901.6541 |  |  | 81.3347 | 16.404 | 50.2707 | 53.6096 | 30.2525 | 25.5487 | 19.3946 | 44.8506 |  |  | -108.9585 | 8.6469 | 51.2541 | 68.0691 | 41.0836 | 18.2091 | 72.7052 | 81.5737 | 6.7851 |  | 148.5581 | 116.7536 | 141.5566 | 159.2493 | 158.2824 | 143.0266 | 95.9021 |  |  | 128.307 | 110.2371 | 126.3677 | 105.3094 | 97.4328 | 101.5635 | 102.4215 | 117.3902 | 145.1036 | 159.7398 | 155.9758 | 137.0868 | 126.2609 | 152.2454 | 132.4519 | 78.9913 |  |  |  |  | 125.0014 | 121.3498 | 167.1829 | 160.6951 |  |  | 129.4933 | 132.8442 | 158.6824 | 173.0036 | 99.8297 | 90.424 | 103.8524 | 120.9271 | 136.8167 |  |  |  | 166.4414 | 130.9675 | 143.1139 | [5 empty] | 135.6164 | 154.7401 | 166.7384 | 160.5885 | 80.5247 | 98.748 | 99.6151 | 116.7943 | 115.2188 | 137.2383 | 86.7645 | 98.7701 | 108.3148 | 129.2257 | 145.8287 |  | 158.4248 | 173.2834 | 168.287 | 103.0077 | 124.845 | 151.221 | 171.5381 | 167.0272 | [7 empty] | 109.7151 | 131.9408 | 159.0307 | 174.3022 | 166.9798 | 89.1325 | 90.0148 | 157.1154 | 109.4199 | 159.5553 | 113.6331 | 34.7837 | 32.3743 | 92.6626 | 89.1889 | 32.8332 | 33.6168 | 32.9985 | 33.3783 | 33.4262 | 35.0144 | 89.2698 | 104.8442 |  |  | 139.3373 | 158.6256 | 165.1786 | 153.9638 | 130.5665 | 97.2992 | [7 empty] | 100.4145 | 109.4621 | 128.3543 | 155.324 | 167.4924 | 159.5957 | 129.6152 | 130.3897 | 154.6193 | 150.2098 | [5 empty] | 123.2402 | 132.4183 | 172.3851 | 168.1205 |  |  | 101.3715 | 131.057 | 160.3677 | 176.7077 | 138.2867 | 96.7746 | 107.0102 | 126.0099 | 146.7297 |  |  |  | 169.955 | 109.6643 | 143.956 | [5 empty] | 126.4219 | 154.1446 | 168.266 | 164.7124 | 77.4737 | 94.4142 | 106.8215 | 122.9601 | 111.2341 | 142.4712 | 78.2093 | 92.3861 | 103.7351 | 125.3401 | 143.597 |  | 166.0334 | 178.5903 | 170.3626 | 110.8648 | 134.869 | 159.3953 | 172.8025 | 165.3495 | [7 empty] | 105.421 | 136.649 | 164.4643 | 178.524 |  | 90.291 | 91.1586 | 90.8723 | 176.2889 | 121.0708 | 57.5114 |  | 22.2946 | 22.7005 | 19.3003 | 20.4085 | 45.6286 | 89.8386 | 77.3403 | 90.1774 | 89.226 | 90.86 | 89.4077 | 100.3672 | 104.2302 | 146.8055 | 146.9368 | 107.5237 | -0.0055 | -0.0362 | 0.0065 | 0.0304 | -0.0091 | 0 | -0.015 | -0.0562 | -0.0398 | -284.003 | 0.0344 | -325.0917 | 1.137 | -319.359 | 1.1001 | -293.3389 | 1.1021 | -197.8326 | 0.135 | -245.6594 | 0.0488 |  |  | 90.2166 | 146.8712 | 162.093
2017-12-19 14:57 | 10902.6541 |  |  | 81.3854 | 16.353 | 50.2698 | 53.7057 | 30.2602 | 25.5771 | 19.4602 | 44.9003 |  |  | -108.931 | 8.5945 | 51.3167 | 68.0447 | 41.1056 | 18.2362 | 72.779 | 81.5766 | 6.0858 |  | 148.5479 | 116.7546 | 141.5534 | 159.2404 | 158.2758 | 143.0255 | 95.9078 |  |  | 128.3017 | 110.2387 | 126.3641 | 105.3079 | 97.4317 | 101.5751 | 102.4254 | 117.3867 | 145.0955 | 159.7261 | 155.9667 | 137.0817 | 126.2589 | 152.2376 | 132.445 | 78.9781 |  |  |  |  | 124.9902 | 121.347 | 167.1687 | 160.6852 |  |  | 129.4959 | 132.8488 | 158.6749 | 172.9998 | 99.8392 | 90.4321 | 103.8557 | 120.9214 | 136.8097 |  |  |  | 166.4306 | 130.9695 | 143.1102 | [5 empty] | 135.6152 | 154.7313 | 166.7289 | 160.5733 | 80.5266 | 98.7513 | 99.6112 | 116.7963 | 115.2125 | 137.2331 | 86.7671 | 98.769 | 108.3084 | 129.2198 | 145.8147 |  | 158.4074 | 173.2663 | 168.2743 | 103.0058 | 124.8406 | 151.2161 | 171.5193 | 167.009 | [7 empty] | 109.7151 | 131.9434 | 159.0304 | 174.2962 | 166.9669 | 89.1231 | 90.0107 | 157.0953 | 109.4073 | 159.5373 | 113.6271 | 34.676 | 32.3938 | 92.6618 | 89.1834 | 32.9362 | 33.5579 | 32.9355 | 33.2232 | 33.2848 | 35.1026 | 89.2657 | 104.8347 |  |  | 139.3312 | 158.6202 | 165.1598 | 153.9522 | 130.5599 | 97.3003 | [7 empty] | 100.4143 | 109.4607 | 128.3539 | 155.3156 | 167.4827 | 159.5892 | 129.6086 | 130.3848 | 154.6169 | 150.2042 | [5 empty] | 123.2351 | 132.4163 | 172.3752 | 168.104 |  |  | 101.3642 | 131.0515 | 160.3555 | 176.6891 | 138.2705 | 96.7751 | 107.0071 | 126.0046 | 146.7173 |  |  |  | 169.9455 | 109.6637 | 143.9538 | [5 empty] | 126.4206 | 154.1389 | 168.2542 | 164.7056 | 77.4702 | 94.4158 | 106.8211 | 122.9529 | 111.2236 | 142.4646 | 78.2123 | 92.3819 | 103.7325 | 125.3372 | 143.5879 |  | 166.0204 | 178.5772 | 170.3419 | 110.8571 | 134.864 | 159.3809 | 172.7798 | 165.325 | [7 empty] | 105.4157 | 136.6385 | 164.4483 | 178.5092 |  | 90.2861 | 91.1524 | 90.8616 | 176.2827 | 121.0612 | 57.5095 |  | 22.2854 | 22.6931 | 19.2958 | 20.4101 | 45.6261 | 89.8396 | 77.3341 | 90.1678 | 89.2173 | 90.8566 | 89.4002 | 100.3735 | 104.2207 | 146.7319 | 146.9326 | 107.479 | -0.0055 | -0.036 | 0.0064 | 0.0303 | -0.0088 | 0.0007 | -0.0399 | -0.058 | -0.055 | -284.0245 | 0.0467 | -325.1225 | 1.1329 | -319.3436 | 1.0939 | -293.3358 | 1.0898 | -197.8418 | 0.1494 | -245.6501 | 0.0426 |  |  | 90.2095 | 146.8322 | 162.1786
2017-12-19 14:57 | 10903.6542 |  |  | 81.1722 | 16.4154 | 50.2847 | 53.771 | 30.2424 | 25.56 | 19.4838 | 44.9916 |  |  | -108.8863 | 8.5172 | 51.3385 | 68.0447 | 41.0125 | 18.1635 | 72.6958 | 81.4161 | 7.8053 |  | 148.5407 | 116.7562 | 141.5551 | 159.2316 | 158.262 | 143.022 | 95.9151 |  |  | 128.2949 | 110.236 | 126.3623 | 105.3039 | 97.4283 | 101.5753 | 102.4319 | 117.3919 | 145.0899 | 159.7211 | 155.9651 | 137.0797 | 126.2581 | 152.2284 | 132.4488 | 78.9769 |  |  |  |  | 124.9889 | 121.3506 | 167.1476 | 160.6666 |  |  | 129.4916 | 132.8469 | 158.6653 | 172.9841 | 99.8441 | 90.4306 | 103.8548 | 120.9159 | 136.803 |  |  |  | 166.4164 | 130.9569 | 143.1001 | [5 empty] | 135.6053 | 154.7193 | 166.7155 | 160.5613 | 80.528 | 98.7457 | 99.6044 | 116.7958 | 115.2084 | 137.2306 | 86.7678 | 98.7625 | 108.3003 | 129.2174 | 145.8078 |  | 158.3966 | 173.26 | 168.2546 | 103.0101 | 124.8413 | 151.2066 | 171.5035 | 166.9987 | [7 empty] | 109.7136 | 131.9507 | 159.0228 | 174.2813 | 166.9512 | 89.1124 | 90.0057 | 157.086 | 109.4044 | 159.5259 | 113.6188 | 34.4655 | 32.4698 | 92.6557 | 89.1832 | 33.0147 | 33.4324 | 32.8797 | 33.0723 | 33.3876 | 35.1129 | 89.2655 | 104.8344 |  |  | 139.3275 | 158.6191 | 165.1516 | 153.9395 | 130.5614 | 97.3025 | [7 empty] | 100.4172 | 109.4669 | 128.3559 | 155.3131 | 167.4804 | 159.5776 | 129.6089 | 130.3871 | 154.6183 | 150.201 | [5 empty] | 123.2351 | 132.4166 | 172.361 | 168.087 |  |  | 101.3603 | 131.052 | 160.3443 | 176.6743 | 138.258 | 96.7674 | 107.0053 | 125.991 | 146.7068 |  |  |  | 169.9275 | 109.6595 | 143.9543 | [5 empty] | 126.4216 | 154.1318 | 168.2443 | 164.691 | 77.4751 | 94.4141 | 106.813 | 122.95 | 111.2237 | 142.4642 | 78.203 | 92.3815 | 103.7351 | 125.3392 | 143.5788 |  | 166.0087 | 178.5711 | 170.3321 | 110.857 | 134.8622 | 159.3657 | 172.7637 | 165.316 | [7 empty] | 105.4126 | 136.6398 | 164.4396 | 178.493 |  | 90.2831 | 91.1477 | 90.8589 | 176.2666 | 121.054 | 57.511 |  | 22.2872 | 22.6876 | 19.2987 | 20.4169 | 45.6278 | 89.8859 | 77.3311 | 90.1607 | 89.2137 | 90.8436 | 89.3976 | 100.3591 | 104.2275 | 146.804 | 146.8833 | 107.5384 | -0.0059 | -0.0362 | 0.0066 | 0.0303 | -0.0089 | 0.0009 | -0.0388 | -0.0593 | -0.0416 | -283.9845 | 0.0324 | -325.1194 | 1.1493 | -319.3805 | 1.0877 | -293.3297 | 1.0836 | -197.8356 | 0.1412 | -245.6501 | 0.0508 |  |  | 90.2032 | 146.8436 | 162.1111
2017-12-19 14:57 | 10904.6542 |  |  | 81.1778 | 16.5009 | 50.252 | 53.7455 | 30.369 | 25.5151 | 19.438 | 44.9253 |  |  | -108.8597 | 8.5441 | 51.3545 | 68.0036 | 41.0398 | 18.124 | 72.6768 | 81.4748 | 7.3782 |  | 148.5357 | 116.7582 | 141.5522 | 159.2234 | 158.2528 | 143.0145 | 95.9174 |  |  | 128.2895 | 110.2314 | 126.3542 | 105.2956 | 97.4278 | 101.5646 | 102.4248 | 117.388 | 145.081 | 159.7102 | 155.952 | 137.0731 | 126.2504 | 152.2175 | 132.4433 | 78.9851 |  |  |  |  | 124.9853 | 121.3457 | 167.1362 | 160.6532 |  |  | 129.484 | 132.8422 | 158.6594 | 172.9634 | 99.8391 | 90.4281 | 103.8548 | 120.9135 | 136.7928 |  |  |  | 166.3981 | 130.9502 | 143.0904 | [5 empty] | 135.5974 | 154.7142 | 166.7037 | 160.5518 | 80.5268 | 98.7396 | 99.5968 | 116.7926 | 115.2075 | 137.2315 | 86.7705 | 98.7596 | 108.2981 | 129.2101 | 145.8043 |  | 158.3908 | 173.2554 | 168.2337 | 103.0085 | 124.8435 | 151.1956 | 171.493 | 166.9877 | [7 empty] | 109.7182 | 131.9472 | 159.0115 | 174.265 | 166.9395 | 89.1003 | 89.9884 | 157.0754 | 109.4024 | 159.5138 | 113.6054 | 34.1969 | 32.571 | 92.6442 | 89.1726 | 33.0682 | 33.2977 | 32.8107 | 33.0257 | 33.4716 | 35.1867 | 89.2518 | 104.8241 |  |  | 139.329 | 158.6176 | 165.1437 | 153.9288 | 130.5624 | 97.307 | [7 empty] | 100.4242 | 109.4683 | 128.3515 | 155.3139 | 167.4672 | 159.5673 | 129.6119 | 130.3879 | 154.6153 | 150.1927 | [5 empty] | 123.2291 | 132.4122 | 172.3543 | 168.0768 |  |  | 101.3664 | 131.0579 | 160.3434 | 176.6697 | 138.2548 | 96.761 | 107.0045 | 125.9861 | 146.712 |  |  |  | 169.9252 | 109.6609 | 143.9509 | [5 empty] | 126.4311 | 154.1364 | 168.2469 | 164.6841 | 77.4806 | 94.4277 | 106.8215 | 122.9568 | 111.2261 | 142.4614 | 78.1946 | 92.3867 | 103.7391 | 125.3434 | 143.5809 |  | 166.0022 | 178.5599 | 170.3241 | 110.8673 | 134.866 | 159.3581 | 172.7668 | 165.3151 | [7 empty] | 105.4075 | 136.6384 | 164.4379 | 178.4831 |  | 90.2783 | 91.1422 | 90.8575 | 176.2497 | 121.045 | 57.5085 |  | 22.2894 | 22.6831 | 19.3001 | 20.4301 | 45.6316 | 89.9321 | 77.327 | 90.1624 | 89.2093 | 90.8346 | 89.4029 | 100.3672 | 104.2418 | 146.765 | 146.8558 | 107.4717 | -0.0056 | -0.0357 | 0.0064 | 0.0309 | -0.0091 | 0.0003 | -0.041 | -0.0617 | -0.0332 | -283.963 | 0.0365 | -325.0978 | 1.1309 | -319.3528 | 1.1103 | -293.342 | 1.0959 | -197.8172 | 0.1412 | -245.6932 | 0.0488 |  |  | 90.1966 | 146.8104 | 162.1184
2017-12-19 14:57 | 10905.6543 |  |  | 81.2157 | 16.4979 | 50.2257 | 53.7825 | 30.3427 | 25.5397 | 19.437 | 44.9112 |  |  | -108.7372 | 8.4837 | 51.3445 | 67.9368 | 41.0834 | 18.1467 | 72.7147 | 81.4823 | 7.0841 |  | 148.5236 | 116.7547 | 141.5423 | 159.2144 | 158.2474 | 143.0124 | 95.9165 |  |  | 128.2805 | 110.2239 | 126.3468 | 105.2884 | 97.4188 | 101.5634 | 102.4211 | 117.383 | 145.0759 | 159.6978 | 155.9455 | 137.068 | 126.2495 | 152.2173 | 132.4348 | 78.9883 |  |  |  |  | 124.9772 | 121.3419 | 167.1288 | 160.6453 |  |  | 129.4817 | 132.8416 | 158.6571 | 172.9583 | 99.8333 | 90.4319 | 103.8585 | 120.9096 | 136.7933 |  |  |  | 166.3908 | 130.9591 | 143.0914 | [5 empty] | 135.6008 | 154.7163 | 166.7043 | 160.5412 | 80.5313 | 98.7457 | 99.5957 | 116.8007 | 115.2047 | 137.2319 | 86.7694 | 98.7609 | 108.3025 | 129.2028 | 145.8026 |  | 158.3863 | 173.2375 | 168.2295 | 103.0026 | 124.8342 | 151.1915 | 171.4831 | 166.9753 | [7 empty] | 109.7182 | 131.9423 | 159.0086 | 174.2552 | 166.9298 | 89.0995 | 89.9864 | 157.0674 | 109.3966 | 159.5026 | 113.5982 | 34.1806 | 32.6612 | 92.6404 | 89.1634 | 33.0049 | 33.1355 | 32.7097 | 33.0649 | 33.588 | 35.2394 | 89.2403 | 104.8124 |  |  | 139.3292 | 158.609 | 165.1289 | 153.918 | 130.5537 | 97.3067 | [7 empty] | 100.4187 | 109.4707 | 128.3455 | 155.3082 | 167.4606 | 159.5565 | 129.6066 | 130.3875 | 154.6133 | 150.1925 | [5 empty] | 123.2277 | 132.4167 | 172.3449 | 168.0681 |  |  | 101.3674 | 131.0609 | 160.3444 | 176.6671 | 138.2531 | 96.7645 | 107.0058 | 125.9862 | 146.7039 |  |  |  | 169.9139 | 109.6553 | 143.9373 | [5 empty] | 126.426 | 154.1321 | 168.2345 | 164.6722 | 77.4782 | 94.4295 | 106.8242 | 122.9571 | 111.2279 | 142.4605 | 78.204 | 92.3943 | 103.7474 | 125.3427 | 143.5774 |  | 166.0015 | 178.5525 | 170.3133 | 110.8733 | 134.8682 | 159.3561 | 172.7648 | 165.3063 | [7 empty] | 105.4035 | 136.6316 | 164.4282 | 178.4784 |  | 90.2747 | 91.1329 | 90.8534 | 176.2454 | 121.0381 | 57.5082 |  | 22.2919 | 22.68 | 19.2991 | 20.4406 | 45.6356 | 89.9322 | 77.3265 | 90.1581 | 89.2108 | 90.839 | 89.4147 | 100.3833 | 104.2268 | 146.7232 | 146.866 | 107.4622 | -0.0056 | -0.0358 | 0.0064 | 0.0309 | -0.009 | 0.0012 | -0.0341 | -0.0591 | -0.0302 | -283.9691 | 0.0447 | -325.1163 | 1.1391 | -319.3652 | 1.1062 | -293.3389 | 1.0959 | -197.8264 | 0.135 | -245.6686 | 0.0488 |  |  | 90.1943 | 146.7946 | 162.1087
2017-12-19 14:57 | 10906.6544 |  |  | 81.1187 | 16.4869 | 50.1915 | 53.6701 | 30.2687 | 25.5728 | 19.5101 | 44.8618 |  |  | -108.7583 | 8.5581 | 51.2909 | 68.0256 | 41.1281 | 18.1934 | 72.7032 | 81.4515 | 6.4407 |  | 148.511 | 116.7518 | 141.5369 | 159.2089 | 158.2362 | 143.0068 | 95.9203 |  |  | 128.2766 | 110.2155 | 126.3449 | 105.289 | 97.4156 | 101.5711 | 102.4343 | 117.3857 | 145.076 | 159.6916 | 155.934 | 137.0597 | 126.2564 | 152.2183 | 132.4297 | 78.9862 |  |  |  |  | 124.9783 | 121.3431 | 167.1227 | 160.6339 |  |  | 129.4754 | 132.8446 | 158.6516 | 172.9514 | 99.8342 | 90.4316 | 103.8585 | 120.9085 | 136.798 |  |  |  | 166.3787 | 130.9519 | 143.0852 | [5 empty] | 135.5968 | 154.7095 | 166.6922 | 160.5265 | 80.5289 | 98.7432 | 99.5867 | 116.8069 | 115.203 | 137.2297 | 86.7665 | 98.7656 | 108.3054 | 129.2032 | 145.7935 |  | 158.3824 | 173.2266 | 168.2213 | 103.0001 | 124.8252 | 151.1878 | 171.4731 | 166.9623 | [7 empty] | 109.7106 | 131.9325 | 159.0038 | 174.2427 | 166.9171 | 89.0979 | 89.9843 | 157.0626 | 109.3918 | 159.4941 | 113.5985 | 34.5152 | 32.6974 | 92.6328 | 89.1607 | 32.8567 | 32.8524 | 32.5804 | 33.0707 | 33.7167 | 35.2166 | 89.2425 | 104.8102 |  |  | 139.3306 | 158.5963 | 165.1164 | 153.9193 | 130.5479 | 97.3126 | [7 empty] | 100.4109 | 109.4711 | 128.3374 | 155.295 | 167.4538 | 159.5417 | 129.5961 | 130.3809 | 154.6008 | 150.1816 | [5 empty] | 123.2292 | 132.4177 | 172.3307 | 168.052 |  |  | 101.3644 | 131.0578 | 160.3345 | 176.652 | 138.2449 | 96.7595 | 107.0062 | 125.9748 | 146.6808 |  |  |  | 169.8934 | 109.6523 | 143.9303 | [5 empty] | 126.4152 | 154.1165 | 168.2135 | 164.6584 | 77.4767 | 94.4208 | 106.8197 | 122.951 | 111.2161 | 142.4621 | 78.2053 | 92.3943 | 103.7438 | 125.3326 | 143.5664 |  | 165.9963 | 178.5403 | 170.2946 | 110.8616 | 134.8617 | 159.3551 | 172.7492 | 165.2878 | [7 empty] | 105.3937 | 136.6294 | 164.4232 | 178.4716 |  | 90.2691 | 91.1267 | 90.8515 | 176.232 | 121.035 | 57.5016 |  | 22.291 | 22.6759 | 19.2991 | 20.4467 | 45.6344 | 89.9367 | 77.3229 | 90.1498 | 89.1996 | 90.831 | 89.4155 | 100.366 | 104.1972 | 146.7348 | 146.8256 | 107.4496 | -0.006 | -0.0359 | 0.007 | 0.0312 | -0.0091 | 0.0004 | -0.0302 | -0.0576 | -0.039 | -283.9599 | 0.0344 | -325.1132 | 1.1452 | -319.3559 | 1.1001 | -293.3881 | 1.0877 | -197.811 | 0.1412 | -245.6717 | 0.0488 |  |  | 90.1887 | 146.7802 | 162.1043
2017-12-19 14:57 | 10907.6544 |  |  | 81.2201 | 16.5037 | 50.2889 | 53.7686 | 30.2521 | 25.5439 | 19.5618 | 44.914 |  |  | -108.7379 | 8.527 | 51.3155 | 68.0986 | 41.001 | 18.2163 | 72.7342 | 81.6261 | 4.2029 |  | 148.4993 | 116.7501 | 141.532 | 159.2012 | 158.2245 | 142.9895 | 95.9219 |  |  | 128.2648 | 110.2099 | 126.3348 | 105.2855 | 97.4149 | 101.5752 | 102.4389 | 117.3853 | 145.0718 | 159.6768 | 155.9204 | 137.0501 | 126.2528 | 152.2055 | 132.4287 | 78.9743 |  |  |  |  | 124.9763 | 121.3451 | 167.1138 | 160.6236 |  |  | 129.4719 | 132.8464 | 158.641 | 172.9367 | 99.8326 | 90.4344 | 103.8582 | 120.911 | 136.7882 |  |  |  | 166.3642 | 130.9481 | 143.0779 | [5 empty] | 135.5876 | 154.7021 | 166.6775 | 160.5158 | 80.5272 | 98.7394 | 99.573 | 116.8076 | 115.204 | 137.2266 | 86.7635 | 98.7624 | 108.3084 | 129.2054 | 145.7848 |  | 158.3761 | 173.2168 | 168.2071 | 102.9959 | 124.8238 | 151.1779 | 171.4594 | 166.9477 | [7 empty] | 109.7083 | 131.9306 | 158.9959 | 174.2287 | 166.9038 | 89.0945 | 89.9766 | 157.0485 | 109.3879 | 159.4747 | 113.5852 | 34.8858 | 32.5668 | 92.6238 | 89.1551 | 32.7171 | 32.6612 | 32.6292 | 33.1731 | 33.7861 | 35.071 | 89.2327 | 104.8044 |  |  | 139.332 | 158.5892 | 165.1019 | 153.9169 | 130.5438 | 97.3193 | [7 empty] | 100.4131 | 109.4754 | 128.3399 | 155.2889 | 167.4385 | 159.5365 | 129.5936 | 130.3786 | 154.5943 | 150.1667 | [5 empty] | 123.2313 | 132.4203 | 172.3188 | 168.0371 |  |  | 101.3626 | 131.0495 | 160.3273 | 176.6385 | 138.2378 | 96.7565 | 107.0079 | 125.9738 | 146.6769 |  |  |  | 169.8844 | 109.6607 | 143.9292 | [5 empty] | 126.4243 | 154.1195 | 168.2107 | 164.6557 | 77.4822 | 94.4266 | 106.8303 | 122.9505 | 111.2087 | 142.4515 | 78.2086 | 92.384 | 103.7376 | 125.3287 | 143.5584 |  | 165.9832 | 178.522 | 170.2792 | 110.851 | 134.8551 | 159.3405 | 172.7311 | 165.2739 | [7 empty] | 105.3851 | 136.627 | 164.421 | 178.452 |  | 90.2615 | 91.1249 | 90.8422 | 176.2219 | 121.029 | 57.4938 |  | 22.2888 | 22.6713 | 19.3006 | 20.4478 | 45.6359 | 90.0019 | 77.3172 | 90.1434 | 89.1889 | 90.8203 | 89.4082 | 100.374 | 104.2491 | 146.7498 | 146.9042 | 107.4848 | -0.0059 | -0.0364 | 0.0069 | 0.0299 | -0.0096 | 0.0001 | -0.0192 | -0.0587 | -0.0382 | -284.0276 | 0.0488 | -325.1163 | 1.1329 | -319.3528 | 1.098 | -293.3328 | 1.0939 | -197.851 | 0.1412 | -245.6378 | 0.0447 |  |  | 90.1815 | 146.827 | 162.2265
2017-12-19 14:57 | 10908.6545 |  |  | 81.21 | 16.5527 | 50.3301 | 53.7639 | 30.3207 | 25.6005 | 19.5471 | 44.9038 |  |  | -108.7903 | 8.4543 | 51.2887 | 68.0314 | 41.059 | 18.3049 | 72.7506 | 81.5263 | 3.6186 |  | 148.4846 | 116.7506 | 141.5256 | 159.1884 | 158.214 | 142.9782 | 95.9168 |  |  | 128.2505 | 110.2044 | 126.33 | 105.2763 | 97.4099 | 101.5752 | 102.4362 | 117.3799 | 145.0665 | 159.6707 | 155.9099 | 137.0585 | 126.2517 | 152.2 | 132.4263 | 78.9569 |  |  |  |  | 124.9767 | 121.3479 | 167.0995 | 160.6162 |  |  | 129.4736 | 132.8399 | 158.6355 | 172.9275 | 99.8337 | 90.4393 | 103.8625 | 120.9132 | 136.7859 |  |  |  | 166.3526 | 130.95 | 143.0699 | [5 empty] | 135.587 | 154.698 | 166.6774 | 160.502 | 80.5273 | 98.741 | 99.57 | 116.805 | 115.2075 | 137.2254 | 86.7611 | 98.7649 | 108.3084 | 129.2062 | 145.7838 |  | 158.3705 | 173.2082 | 168.1995 | 102.9944 | 124.8262 | 151.1708 | 171.4511 | 166.9375 | [7 empty] | 109.7004 | 131.9293 | 158.9814 | 174.2201 | 166.8928 | 89.0856 | 89.9716 | 157.0328 | 109.3791 | 159.4569 | 113.5732 | 35.0791 | 32.5304 | 92.6159 | 89.1489 | 32.6169 | 32.6647 | 32.8821 | 33.3239 | 33.8217 | 34.8668 | 89.2313 | 104.7967 |  |  | 139.33 | 158.5842 | 165.0907 | 153.907 | 130.5412 | 97.317 | [7 empty] | 100.4156 | 109.4774 | 128.3466 | 155.2884 | 167.4243 | 159.5283 | 129.5934 | 130.3855 | 154.5936 | 150.1582 | [5 empty] | 123.2307 | 132.4219 | 172.3013 | 168.0203 |  |  | 101.358 | 131.0397 | 160.3237 | 176.6317 | 138.2374 | 96.7639 | 107.0141 | 125.9749 | 146.6773 |  |  |  | 169.8653 | 109.6595 | 143.9189 | [5 empty] | 126.4222 | 154.1118 | 168.1988 | 164.6426 | 77.4863 | 94.4261 | 106.8319 | 122.9472 | 111.2115 | 142.4395 | 78.2179 | 92.3855 | 103.742 | 125.3295 | 143.5486 |  | 165.9765 | 178.5139 | 170.2752 | 110.8472 | 134.8569 | 159.3291 | 172.7198 | 165.2636 | [7 empty] | 105.3861 | 136.6245 | 164.4114 | 178.4382 |  | 90.2537 | 91.1209 | 90.8335 | 176.2208 | 121.0272 | 57.4889 |  | 22.2933 | 22.6735 | 19.3017 | 20.4507 | 45.6367 | 90.0489 | 77.3125 | 90.1424 | 89.1835 | 90.8182 | 89.4074 | 100.3793 | 104.1887 | 146.7103 | 146.8241 | 107.5163 | -0.0059 | -0.036 | 0.0067 | 0.0304 | -0.0088 | 0.0006 | -0.0305 | -0.0604 | -0.054 | -283.9907 | 0.0447 | -325.1132 | 1.1432 | -319.3744 | 1.0939 | -293.3728 | 1.0918 | -197.8141 | 0.133 | -245.6717 | 0.0529 |  |  | 90.1762 | 146.7672 | 162.2495
2017-12-19 14:57 | 10909.6545 |  |  | 81.1428 | 16.5928 | 50.3675 | 53.7897 | 30.3689 | 25.6531 | 19.5674 | 44.8924 |  |  | -108.7565 | 8.4587 | 51.2833 | 68.0374 | 41.0659 | 18.2232 | 72.7177 | 81.571 | 6.4587 |  | 148.477 | 116.7574 | 141.5321 | 159.1808 | 158.2095 | 142.9817 | 95.9231 |  |  | 128.2528 | 110.2116 | 126.3355 | 105.2745 | 97.4103 | 101.5855 | 102.4321 | 117.3774 | 145.0594 | 159.6609 | 155.8975 | 137.0538 | 126.2522 | 152.1929 | 132.4166 | 78.9422 |  |  |  |  | 124.9764 | 121.3456 | 167.0877 | 160.6044 |  |  | 129.4719 | 132.838 | 158.6273 | 172.9151 | 99.8338 | 90.4428 | 103.865 | 120.9124 | 136.7866 |  |  |  | 166.3435 | 130.9404 | 143.0621 | [5 empty] | 135.5961 | 154.6915 | 166.6707 | 160.4872 | 80.528 | 98.7458 | 99.5716 | 116.8003 | 115.2075 | 137.2184 | 86.7698 | 98.7692 | 108.3073 | 129.203 | 145.7743 |  | 158.3641 | 173.2005 | 168.194 | 102.9943 | 124.8256 | 151.172 | 171.4395 | 166.9295 | [7 empty] | 109.6965 | 131.9218 | 158.9694 | 174.2091 | 166.883 | 89.0808 | 89.9716 | 157.0254 | 109.374 | 159.4579 | 113.571 | 35.2419 | 32.7052 | 92.6138 | 89.15 | 32.5142 | 32.7167 | 33.0238 | 33.371 | 33.9006 | 34.7934 | 89.2348 | 104.7974 |  |  | 139.3267 | 158.5775 | 165.0849 | 153.8937 | 130.5299 | 97.3092 | [7 empty] | 100.4093 | 109.4748 | 128.3404 | 155.2818 | 167.4127 | 159.5129 | 129.5838 | 130.3848 | 154.5884 | 150.1505 | [5 empty] | 123.2272 | 132.4159 | 172.2839 | 168 |  |  | 101.3545 | 131.04 | 160.313 | 176.6073 | 138.2342 | 96.759 | 107.0125 | 125.9626 | 146.6648 |  |  |  | 169.8446 | 109.6544 | 143.9098 | [5 empty] | 126.4148 | 154.0991 | 168.1825 | 164.6241 | 77.4877 | 94.4151 | 106.8219 | 122.9452 | 111.2127 | 142.4387 | 78.2123 | 92.3889 | 103.7508 | 125.3212 | 143.5427 |  | 165.9786 | 178.5133 | 170.2601 | 110.8546 | 134.8531 | 159.3258 | 172.7133 | 165.2555 | [7 empty] | 105.3838 | 136.6226 | 164.3957 | 178.429 |  | 90.2497 | 91.1103 | 90.8278 | 176.2088 | 121.0192 | 57.4814 |  | 22.2974 | 22.6768 | 19.3029 | 20.4612 | 45.6437 | 90.1066 | 77.3064 | 90.1274 | 89.1756 | 90.8075 | 89.3968 | 100.3678 | 104.1809 | 146.6971 | 146.8226 | 107.4685 | -0.0057 | -0.0361 | 0.0067 | 0.0308 | -0.009 | 0.0001 | -0.0346 | -0.0599 | -0.043 | -283.9753 | 0.0365 | -325.1317 | 1.1452 | -319.3713 | 1.1062 | -293.3912 | 1.0836 | -197.8079 | 0.1371 | -245.6655 | 0.0467 |  |  | 90.1688 | 146.7599 | 162.2926
2017-12-19 14:57 | 10910.6546 |  |  | 81.1878 | 16.5059 | 50.3532 | 53.8063 | 30.298 | 25.6705 | 19.6364 | 44.9241 |  |  | -108.823 | 8.4303 | 51.2763 | 68.0106 | 41.0381 | 18.2326 | 72.691 | 81.6757 | 6.772 |  | 148.4699 | 116.7569 | 141.5245 | 159.1709 | 158.1959 | 142.974 | 95.9259 |  |  | 128.2474 | 110.2077 | 126.3239 | 105.2706 | 97.4083 | 101.5786 | 102.4314 | 117.3767 | 145.0533 | 159.6511 | 155.886 | 137.0426 | 126.2474 | 152.1815 | 132.4142 | 78.9269 |  |  |  |  | 124.9736 | 121.3408 | 167.0803 | 160.5881 |  |  | 129.4684 | 132.8354 | 158.6168 | 172.8953 | 99.8303 | 90.4463 | 103.8626 | 120.9068 | 136.775 |  |  |  | 166.329 | 130.9329 | 143.055 | [5 empty] | 135.5977 | 154.6886 | 166.6575 | 160.4806 | 80.5312 | 98.7488 | 99.5729 | 116.8039 | 115.2024 | 137.2175 | 86.7744 | 98.7626 | 108.3131 | 129.1991 | 145.7636 |  | 158.3628 | 173.186 | 168.1875 | 102.997 | 124.8247 | 151.1721 | 171.4221 | 166.9168 | [7 empty] | 109.7069 | 131.9244 | 158.9722 | 174.1999 | 166.8738 | 89.0804 | 89.9699 | 157.0196 | 109.3748 | 159.4489 | 113.5587 | 35.3806 | 32.848 | 92.6051 | 89.1368 | 32.3393 | 32.7225 | 33.0063 | 33.4329 | 33.9472 | 34.7357 | 89.2184 | 104.7849 |  |  | 139.3287 | 158.5762 | 165.0819 | 153.8782 | 130.5217 | 97.3111 | [7 empty] | 100.4066 | 109.4706 | 128.3252 | 155.2688 | 167.3987 | 159.4926 | 129.5713 | 130.3828 | 154.5781 | 150.1376 | [5 empty] | 123.2172 | 132.4057 | 172.2751 | 167.9913 |  |  | 101.3612 | 131.041 | 160.3058 | 176.5943 | 138.2283 | 96.763 | 107.0094 | 125.9696 | 146.6617 |  |  |  | 169.8362 | 109.6621 | 143.9079 | [5 empty] | 126.4195 | 154.1031 | 168.176 | 164.6214 | 77.4953 | 94.4213 | 106.8241 | 122.9489 | 111.2147 | 142.4392 | 78.2078 | 92.3812 | 103.7532 | 125.3187 | 143.5374 |  | 165.9726 | 178.4984 | 170.2476 | 110.8525 | 134.8432 | 159.3204 | 172.7036 | 165.2475 | [7 empty] | 105.3797 | 136.6249 | 164.3886 | 178.4151 |  | 90.2484 | 91.1058 | 90.8227 | 176.1901 | 121.0037 | 57.475 |  | 22.3006 | 22.6791 | 19.3012 | 20.4678 | 45.6524 | 90.1615 | 77.3052 | 90.1174 | 89.1772 | 90.8095 | 89.402 | 100.3717 | 104.1632 | 146.6307 | 146.8024 | 107.4334 | -0.0058 | -0.0366 | 0.0059 | 0.0307 | -0.009 | 0.0005 | -0.0251 | -0.0572 | -0.0466 | -283.9999 | 0.0303 | -325.0978 | 1.1267 | -319.3682 | 1.0959 | -293.3604 | 1.1062 | -197.7987 | 0.1207 | -245.6532 | 0.0426 |  |  | 90.1664 | 146.7165 | 162.2815
2017-12-19 14:57 | 10911.6547 |  |  | 81.2658 | 16.4893 | 50.3606 | 53.8176 | 30.3251 | 25.6375 | 19.5499 | 44.975 |  |  | -108.6909 | 8.4462 | 51.3112 | 68.076 | 41.0441 | 18.2397 | 72.7659 | 81.6951 | 4.7607 |  | 148.4623 | 116.7532 | 141.5125 | 159.1612 | 158.1757 | 142.9631 | 95.9204 |  |  | 128.2358 | 110.1911 | 126.3119 | 105.262 | 97.4037 | 101.5698 | 102.4267 | 117.3729 | 145.0451 | 159.6453 | 155.8698 | 137.0357 | 126.2455 | 152.1755 | 132.4063 | 78.9133 |  |  |  |  | 124.9695 | 121.3405 | 167.073 | 160.5796 |  |  | 129.4686 | 132.8369 | 158.6154 | 172.8874 | 99.8369 | 90.4471 | 103.8665 | 120.9074 | 136.7661 |  |  |  | 166.3138 | 130.9357 | 143.047 | [5 empty] | 135.5934 | 154.6853 | 166.6467 | 160.4737 | 80.5371 | 98.7502 | 99.5732 | 116.8086 | 115.1998 | 137.2158 | 86.7716 | 98.7559 | 108.3098 | 129.1893 | 145.7561 |  | 158.3571 | 173.173 | 168.1671 | 102.9919 | 124.822 | 151.1596 | 171.4061 | 166.8986 | [7 empty] | 109.7096 | 131.9239 | 158.969 | 174.1918 | 166.8603 | 89.0766 | 89.9577 | 157.006 | 109.3687 | 159.4314 | 113.5458 | 35.3257 | 32.9303 | 92.6043 | 89.1295 | 32.0944 | 32.7148 | 32.9548 | 33.5499 | 33.9728 | 34.6922 | 89.2095 | 104.775 |  |  | 139.3335 | 158.5736 | 165.0735 | 153.8695 | 130.5271 | 97.3207 | [7 empty] | 100.4096 | 109.4678 | 128.3193 | 155.2575 | 167.3858 | 159.4786 | 129.5674 | 130.3837 | 154.5705 | 150.1214 | [5 empty] | 123.2102 | 132.398 | 172.2647 | 167.9844 |  |  | 101.3583 | 131.0365 | 160.2939 | 176.5918 | 138.2156 | 96.7707 | 107.0094 | 125.9744 | 146.6601 |  |  |  | 169.8242 | 109.6672 | 143.9046 | [5 empty] | 126.4156 | 154.0974 | 168.1728 | 164.6171 | 77.5015 | 94.43 | 106.833 | 122.9507 | 111.2078 | 142.438 | 78.2095 | 92.3771 | 103.7535 | 125.3216 | 143.5306 |  | 165.9574 | 178.479 | 170.2463 | 110.8425 | 134.841 | 159.3134 | 172.6932 | 165.2367 | [7 empty] | 105.3845 | 136.6279 | 164.3905 | 178.4087 |  | 90.237 | 91.1072 | 90.8182 | 176.1756 | 120.9945 | 57.4767 |  | 22.2982 | 22.6804 | 19.3022 | 20.4804 | 45.6525 | 90.1464 | 77.3063 | 90.1115 | 89.1664 | 90.7976 | 89.4078 | 100.3876 | 104.1794 | 146.6719 | 146.832 | 107.4381 | -0.0059 | -0.0362 | 0.0066 | 0.0309 | -0.0086 | 0.0006 | -0.021 | -0.059 | -0.0526 | -283.9999 | 0.0344 | -325.1317 | 1.1226 | -319.3252 | 1.0959 | -293.4066 | 1.0939 | -197.8264 | 0.1432 | -245.6348 | 0.0262 |  |  | 90.159 | 146.7519 | 162.3328
2017-12-19 14:57 | 10912.6547 |  |  | 81.2196 | 16.4695 | 50.3546 | 53.8221 | 30.3576 | 25.5795 | 19.6359 | 44.9841 |  |  | -108.6383 | 8.6068 | 51.3313 | 68.0735 | 41.0829 | 18.1814 | 72.8047 | 81.713 | 7.506 |  | 148.4462 | 116.7452 | 141.5074 | 159.1471 | 158.1662 | 142.9552 | 95.9154 |  |  | 128.2252 | 110.1791 | 126.3023 | 105.2503 | 97.3913 | 101.5681 | 102.4274 | 117.3718 | 145.0366 | 159.6331 | 155.8606 | 137.0354 | 126.2435 | 152.1734 | 132.3985 | 78.9135 |  |  |  |  | 124.9616 | 121.3397 | 167.0566 | 160.5709 |  |  | 129.4612 | 132.8353 | 158.6041 | 172.8806 | 99.8395 | 90.4379 | 103.864 | 120.901 | 136.7608 |  |  |  | 166.3024 | 130.9381 | 143.0424 | [5 empty] | 135.5841 | 154.6756 | 166.6373 | 160.4602 | 80.5375 | 98.7548 | 99.5704 | 116.8046 | 115.1996 | 137.2164 | 86.7731 | 98.7636 | 108.311 | 129.1877 | 145.7499 |  | 158.3495 | 173.1637 | 168.1475 | 102.9906 | 124.8224 | 151.155 | 171.4013 | 166.8884 | [7 empty] | 109.7042 | 131.9198 | 158.9606 | 174.1743 | 166.8451 | 89.072 | 89.9495 | 156.9956 | 109.3615 | 159.4213 | 113.5428 | 35.0156 | 33.0351 | 92.6056 | 89.133 | 31.8513 | 32.7225 | 32.9584 | 33.5728 | 34.0354 | 34.696 | 89.2129 | 104.7774 |  |  | 139.3313 | 158.5651 | 165.0626 | 153.8612 | 130.5305 | 97.3272 | [7 empty] | 100.4091 | 109.4664 | 128.3179 | 155.2561 | 167.3769 | 159.4769 | 129.5724 | 130.3802 | 154.573 | 150.1166 | [5 empty] | 123.2158 | 132.4032 | 172.2632 | 167.9736 |  |  | 101.358 | 131.0452 | 160.2944 | 176.5847 | 138.2143 | 96.7713 | 107.0111 | 125.9694 | 146.6565 |  |  |  | 169.8136 | 109.6603 | 143.8957 | [5 empty] | 126.4166 | 154.0901 | 168.1618 | 164.603 | 77.503 | 94.4311 | 106.8343 | 122.9418 | 111.2077 | 142.4389 | 78.2103 | 92.379 | 103.7547 | 125.321 | 143.5228 |  | 165.9502 | 178.4702 | 170.2408 | 110.8427 | 134.8368 | 159.3069 | 172.6804 | 165.2228 | [7 empty] | 105.3848 | 136.623 | 164.3908 | 178.4078 |  | 90.2246 | 91.0974 | 90.8084 | 176.1605 | 120.9823 | 57.4745 |  | 22.2938 | 22.6733 | 19.3032 | 20.4911 | 45.6529 | 90.0974 | 77.3044 | 90.113 | 89.1647 | 90.7951 | 89.4063 | 100.3819 | 104.1571 | 146.6741 | 146.7995 | 107.4444 | -0.0062 | -0.0367 | 0.0065 | 0.0303 | -0.0091 | 0.0008 | -0.0374 | -0.0603 | -0.0505 | -284.0153 | 0.057 | -325.1809 | 1.1391 | -319.359 | 1.0816 | -293.382 | 1.098 | -197.8633 | 0.1473 | -245.6932 | 0.0508 |  |  | 90.1531 | 146.7368 | 162.4063
2017-12-19 14:57 | 10913.6548 |  |  | 81.3082 | 16.5168 | 50.3787 | 53.8031 | 30.366 | 25.5125 | 19.5464 | 44.9403 |  |  | -108.763 | 8.6445 | 51.3654 | 68.092 | 41.114 | 18.1772 | 72.7875 | 81.7025 | 6.0401 |  | 148.4328 | 116.7399 | 141.4989 | 159.1359 | 158.1644 | 142.9449 | 95.9204 |  |  | 128.2158 | 110.1749 | 126.2928 | 105.2463 | 97.382 | 101.5744 | 102.4281 | 117.3651 | 145.03 | 159.6194 | 155.8495 | 137.0344 | 126.2392 | 152.1686 | 132.3934 | 78.9013 |  |  |  |  | 124.9559 | 121.3363 | 167.0378 | 160.5571 |  |  | 129.4559 | 132.8302 | 158.5938 | 172.8607 | 99.8367 | 90.4304 | 103.859 | 120.8914 | 136.7508 |  |  |  | 166.2908 | 130.9369 | 143.0399 | [5 empty] | 135.5828 | 154.6678 | 166.6265 | 160.4491 | 80.5344 | 98.7537 | 99.5739 | 116.8038 | 115.2017 | 137.2207 | 86.773 | 98.7677 | 108.3151 | 129.1922 | 145.7459 |  | 158.3372 | 173.1558 | 168.1409 | 102.9964 | 124.8216 | 151.153 | 171.3959 | 166.8738 | [7 empty] | 109.6954 | 131.9199 | 158.952 | 174.1584 | 166.8288 | 89.0669 | 89.9479 | 156.9848 | 109.3524 | 159.4171 | 113.5398 | 34.7163 | 33.0847 | 92.5889 | 89.1186 | 31.7023 | 32.6941 | 32.9944 | 33.4384 | 34.101 | 34.6063 | 89.2045 | 104.7635 |  |  | 139.3252 | 158.5535 | 165.0506 | 153.848 | 130.5268 | 97.3293 | [7 empty] | 100.4105 | 109.4687 | 128.317 | 155.2514 | 167.3661 | 159.4725 | 129.5717 | 130.3757 | 154.5673 | 150.1133 | [5 empty] | 123.2131 | 132.407 | 172.2609 | 167.9615 |  |  | 101.3652 | 131.0503 | 160.2951 | 176.5779 | 138.2151 | 96.7798 | 107.0133 | 125.9701 | 146.6557 |  |  |  | 169.8104 | 109.6578 | 143.8884 | [5 empty] | 126.421 | 154.0905 | 168.1527 | 164.5927 | 77.5088 | 94.4361 | 106.8312 | 122.9399 | 111.2059 | 142.4331 | 78.2163 | 92.383 | 103.756 | 125.3245 | 143.5171 |  | 165.9455 | 178.4594 | 170.2323 | 110.8459 | 134.8313 | 159.3008 | 172.6664 | 165.2097 | [7 empty] | 105.3723 | 136.6155 | 164.3794 | 178.392 |  | 90.2261 | 91.0923 | 90.81 | 176.1534 | 120.9729 | 57.474 |  | 22.3021 | 22.6709 | 19.3052 | 20.4973 | 45.6536 | 90.0417 | 77.2989 | 90.1077 | 89.162 | 90.7956 | 89.409 | 100.383 | 104.1652 | 146.6208 | 146.7519 | 107.3194 | -0.0056 | -0.0359 | 0.0067 | 0.0303 | -0.0088 | 0.0009 | -0.0435 | -0.0608 | -0.0284 | -283.9814 | 0.055 | -325.1686 | 1.1493 | -319.3836 | 1.1042 | -293.3943 | 1.0734 | -197.8233 | 0.1412 | -245.7086 | 0.0611 |  |  | 90.1511 | 146.6864 | 162.3924
2017-12-19 14:57 | 10914.6548 |  |  | 81.3179 | 16.5956 | 50.4097 | 53.9389 | 30.4528 | 25.5571 | 19.5512 | 44.9164 |  |  | -108.6573 | 8.7446 | 51.3325 | 68.1081 | 41.1248 | 18.1857 | 72.8425 | 81.7806 | 6.7678 |  | 148.4258 | 116.7463 | 141.4987 | 159.1273 | 158.153 | 142.9426 | 95.9252 |  |  | 128.2089 | 110.1696 | 126.2881 | 105.2448 | 97.3836 | 101.582 | 102.4245 | 117.3647 | 145.0306 | 159.6063 | 155.84 | 137.0249 | 126.2377 | 152.1619 | 132.3875 | 78.8856 |  |  |  |  | 124.9537 | 121.3357 | 167.0349 | 160.5475 |  |  | 129.4552 | 132.8267 | 158.5874 | 172.8409 | 99.841 | 90.4347 | 103.8632 | 120.8897 | 136.7424 |  |  |  | 166.2788 | 130.9272 | 143.0309 | [5 empty] | 135.5786 | 154.6621 | 166.6124 | 160.4322 | 80.5297 | 98.7484 | 99.5636 | 116.8021 | 115.2039 | 137.2165 | 86.7702 | 98.7657 | 108.3099 | 129.1899 | 145.7385 |  | 158.3311 | 173.1421 | 168.1288 | 102.9972 | 124.8128 | 151.1453 | 171.3781 | 166.8518 | [7 empty] | 109.6849 | 131.917 | 158.9444 | 174.1469 | 166.8137 | 89.0613 | 89.9403 | 156.9705 | 109.3386 | 159.409 | 113.5276 | 34.7128 | 32.9513 | 92.5806 | 89.1122 | 31.7056 | 32.6645 | 32.9562 | 33.2425 | 34.1864 | 34.4748 | 89.1968 | 104.7552 |  |  | 139.3202 | 158.5441 | 165.0437 | 153.8347 | 130.5227 | 97.3311 | [7 empty] | 100.4172 | 109.4806 | 128.3251 | 155.2446 | 167.3532 | 159.4645 | 129.5716 | 130.3798 | 154.559 | 150.1094 | [5 empty] | 123.2067 | 132.4105 | 172.2491 | 167.9476 |  |  | 101.368 | 131.046 | 160.288 | 176.5629 | 138.2057 | 96.7847 | 107.0122 | 125.9675 | 146.6442 |  |  |  | 169.798 | 109.6597 | 143.8803 | [5 empty] | 126.4167 | 154.0854 | 168.1435 | 164.5848 | 77.5105 | 94.4368 | 106.8351 | 122.9462 | 111.2048 | 142.4315 | 78.222 | 92.3923 | 103.7562 | 125.3218 | 143.5155 |  | 165.9406 | 178.454 | 170.2218 | 110.8462 | 134.8308 | 159.2959 | 172.6515 | 165.2029 | [7 empty] | 105.3634 | 136.6096 | 164.3623 | 178.3705 |  | 90.2301 | 91.0938 | 90.811 | 176.1547 | 120.9721 | 57.4763 |  | 22.3111 | 22.6743 | 19.3121 | 20.5105 | 45.6628 | 89.9879 | 77.2945 | 90.1024 | 89.1581 | 90.7867 | 89.4135 | 100.3727 | 104.1066 | 146.5607 | 146.8132 | 107.4055 | -0.0058 | -0.0358 | 0.0064 | 0.0304 | -0.0086 | 0.0005 | -0.0193 | -0.0564 | -0.0465 | -283.9784 | 0.0283 | -325.1532 | 1.1432 | -319.3867 | 1.1185 | -293.4466 | 1.0918 | -197.8049 | 0.1248 | -245.6471 | 0.0467 |  |  | 90.148 | 146.6869 | 162.5577
2017-12-19 14:57 | 10915.6549 |  |  | 81.4175 | 16.5619 | 50.3144 | 53.966 | 30.4518 | 25.5519 | 19.4489 | 44.8843 |  |  | -108.6578 | 8.657 | 51.375 | 68.2218 | 41.0911 | 18.21 | 72.869 | 81.6482 | 10.5402 |  | 148.4187 | 116.7496 | 141.5013 | 159.1168 | 158.1379 | 142.9437 | 95.9269 |  |  | 128.2084 | 110.1661 | 126.2848 | 105.2435 | 97.3835 | 101.579 | 102.4298 | 117.3675 | 145.023 | 159.592 | 155.8322 | 137.0148 | 126.2353 | 152.1535 | 132.3805 | 78.8893 |  |  |  |  | 124.946 | 121.3308 | 167.0292 | 160.5338 |  |  | 129.4507 | 132.8248 | 158.5791 | 172.8308 | 99.8453 | 90.4429 | 103.8642 | 120.8905 | 136.7421 |  |  |  | 166.2637 | 130.9215 | 143.0239 | [5 empty] | 135.5684 | 154.6578 | 166.5983 | 160.4166 | 80.5288 | 98.7493 | 99.5589 | 116.8034 | 115.2051 | 137.2147 | 86.775 | 98.7724 | 108.3143 | 129.1907 | 145.7385 |  | 158.3391 | 173.1353 | 168.1236 | 103.0069 | 124.8149 | 151.1433 | 171.3672 | 166.8445 | [7 empty] | 109.6822 | 131.9107 | 158.937 | 174.1327 | 166.8035 | 89.0534 | 89.9333 | 156.9602 | 109.3379 | 159.3926 | 113.5224 | 34.7567 | 32.7498 | 92.5723 | 89.118 | 31.814 | 32.661 | 32.8374 | 33.0259 | 34.2663 | 34.3623 | 89.1905 | 104.7488 |  |  | 139.3242 | 158.5469 | 165.0303 | 153.8311 | 130.5232 | 97.3329 | [7 empty] | 100.4212 | 109.4752 | 128.3234 | 155.2451 | 167.3453 | 159.4537 | 129.5772 | 130.3834 | 154.5601 | 150.1062 | [5 empty] | 123.2066 | 132.4143 | 172.2302 | 167.934 |  |  | 101.3637 | 131.0377 | 160.2792 | 176.5452 | 138.1935 | 96.7825 | 107.0071 | 125.9578 | 146.6313 |  |  |  | 169.7774 | 109.6559 | 143.8703 | [5 empty] | 126.4061 | 154.0792 | 168.1266 | 164.5716 | 77.4997 | 94.4313 | 106.8398 | 122.9385 | 111.2111 | 142.4433 | 78.2282 | 92.4066 | 103.7639 | 125.3204 | 143.5193 |  | 165.9456 | 178.4533 | 170.2125 | 110.8489 | 134.835 | 159.2964 | 172.6514 | 165.199 | [7 empty] | 105.371 | 136.6062 | 164.3603 | 178.3628 |  | 90.2227 | 91.0868 | 90.7957 | 176.141 | 120.9644 | 57.4652 |  | 22.3034 | 22.6692 | 19.3058 | 20.5095 | 45.6581 | 89.9338 | 77.2887 | 90.0895 | 89.1477 | 90.7768 | 89.404 | 100.3801 | 104.128 | 146.6313 | 146.7682 | 107.4276 | -0.0056 | -0.0359 | 0.0068 | 0.0309 | -0.0087 | 0.0008 | -0.0262 | -0.0556 | -0.0266 | -283.9907 | 0.0324 | -325.144 | 1.1247 | -319.3559 | 1.0959 | -293.4835 | 1.1083 | -197.851 | 0.133 | -245.6378 | 0.0303 |  |  | 90.1382 | 146.6997 | 162.4771
2017-12-19 14:57 | 10916.655 |  |  | 81.3246 | 16.5152 | 50.4213 | 53.9467 | 30.4554 | 25.5912 | 19.4778 | 45.0106 |  |  | -108.6189 | 8.5002 | 51.4171 | 68.1612 | 41.0921 | 18.2073 | 72.7822 | 81.7047 | 3.1638 |  | 148.4005 | 116.7443 | 141.4908 | 159.1122 | 158.1275 | 142.9337 | 95.9272 |  |  | 128.2005 | 110.1625 | 126.2795 | 105.2386 | 97.376 | 101.5775 | 102.4346 | 117.3621 | 145.0163 | 159.5851 | 155.8178 | 137.0078 | 126.24 | 152.1469 | 132.3778 | 78.8916 |  |  |  |  | 124.9447 | 121.3244 | 167.008 | 160.5222 |  |  | 129.4485 | 132.8251 | 158.573 | 172.822 | 99.8448 | 90.4432 | 103.8636 | 120.892 | 136.7374 |  |  |  | 166.2556 | 130.9212 | 143.0225 | [5 empty] | 135.5715 | 154.6494 | 166.5949 | 160.4108 | 80.5333 | 98.7481 | 99.5711 | 116.8098 | 115.2107 | 137.2141 | 86.782 | 98.776 | 108.3183 | 129.1927 | 145.7402 |  | 158.3388 | 173.1347 | 168.1253 | 103.002 | 124.8194 | 151.1432 | 171.3599 | 166.8401 | [7 empty] | 109.6886 | 131.9093 | 158.9323 | 174.1241 | 166.8005 | 89.0461 | 89.9253 | 156.9501 | 109.3328 | 159.378 | 113.5152 | 34.6801 | 32.6443 | 92.5677 | 89.1146 | 31.9687 | 32.6756 | 32.7795 | 32.7425 | 34.3327 | 34.3317 | 89.1875 | 104.7378 |  |  | 139.3295 | 158.5443 | 165.0173 | 153.8294 | 130.5172 | 97.3368 | [7 empty] | 100.4193 | 109.4647 | 128.3198 | 155.2361 | 167.3374 | 159.4301 | 129.5644 | 130.3754 | 154.5531 | 150.0921 | [5 empty] | 123.2047 | 132.4058 | 172.2142 | 167.9208 |  |  | 101.3599 | 131.0333 | 160.2647 | 176.5319 | 138.1938 | 96.783 | 107.0068 | 125.9465 | 146.6213 |  |  |  | 169.7633 | 109.6549 | 143.8657 | [5 empty] | 126.4013 | 154.0701 | 168.1175 | 164.5602 | 77.498 | 94.4307 | 106.8373 | 122.9371 | 111.2132 | 142.4444 | 78.2287 | 92.4074 | 103.7691 | 125.3219 | 143.5173 |  | 165.948 | 178.4408 | 170.2069 | 110.8545 | 134.8344 | 159.2933 | 172.6441 | 165.1902 | [7 empty] | 105.372 | 136.6053 | 164.3546 | 178.3534 |  | 90.2116 | 91.0764 | 90.7969 | 176.1265 | 120.9578 | 57.4558 |  | 22.2988 | 22.6655 | 19.3051 | 20.5054 | 45.6523 | 89.9234 | 77.2876 | 90.0897 | 89.1482 | 90.7757 | 89.4063 | 100.3887 | 104.0823 | 146.5961 | 146.7734 | 107.3294 | -0.0057 | -0.0355 | 0.0067 | 0.0306 | -0.009 | 0.0006 | -0.0447 | -0.0596 | -0.0408 | -284.0061 | 0.0673 | -325.1655 | 1.1226 | -319.3775 | 1.0836 | -293.4189 | 1.1042 | -197.8541 | 0.1638 | -245.6625 | 0.0365 |  |  | 90.1337 | 146.6848 | 162.486
2017-12-19 14:57 | 10917.655 |  |  | 81.2265 | 16.5942 | 50.4439 | 53.8521 | 30.4281 | 25.7045 | 19.5499 | 45.0769 |  |  | -108.5752 | 8.5087 | 51.4335 | 68.0928 | 41.0684 | 18.212 | 72.8015 | 81.7168 | 7.6921 |  | 148.3851 | 116.7407 | 141.4845 | 159.1053 | 158.1185 | 142.9251 | 95.9249 |  |  | 128.1915 | 110.1575 | 126.2725 | 105.2323 | 97.3764 | 101.5808 | 102.4328 | 117.362 | 145.0149 | 159.5805 | 155.8061 | 137.0012 | 126.2443 | 152.1443 | 132.3783 | 78.8954 |  |  |  |  | 124.9478 | 121.3261 | 166.9918 | 160.5146 |  |  | 129.4426 | 132.8195 | 158.5644 | 172.8066 | 99.8441 | 90.4366 | 103.8601 | 120.8853 | 136.725 |  |  |  | 166.2489 | 130.9207 | 143.0183 | [5 empty] | 135.5682 | 154.6434 | 166.592 | 160.4099 | 80.5365 | 98.7431 | 99.5695 | 116.8141 | 115.2071 | 137.2089 | 86.7814 | 98.7687 | 108.3113 | 129.1884 | 145.7256 |  | 158.3219 | 173.1133 | 168.1084 | 102.989 | 124.8115 | 151.1281 | 171.3434 | 166.8184 | [7 empty] | 109.6915 | 131.9073 | 158.9182 | 174.1138 | 166.7854 | 89.0429 | 89.9222 | 156.9399 | 109.3226 | 159.372 | 113.5042 | 34.507 | 32.6126 | 92.5636 | 89.101 | 32.1108 | 32.7234 | 32.7907 | 32.5499 | 34.4497 | 34.431 | 89.1805 | 104.7274 |  |  | 139.3292 | 158.531 | 165.0114 | 153.8166 | 130.5145 | 97.3361 | [7 empty] | 100.4114 | 109.4728 | 128.3129 | 155.23 | 167.3273 | 159.4166 | 129.5529 | 130.3765 | 154.5451 | 150.0826 | [5 empty] | 123.2102 | 132.404 | 172.2087 | 167.9097 |  |  | 101.3595 | 131.0349 | 160.2611 | 176.5205 | 138.1948 | 96.7822 | 107.004 | 125.9368 | 146.6097 |  |  |  | 169.7484 | 109.6548 | 143.8652 | [5 empty] | 126.4011 | 154.0633 | 168.1098 | 164.5515 | 77.5048 | 94.4318 | 106.8379 | 122.9385 | 111.2082 | 142.4378 | 78.2263 | 92.4035 | 103.7661 | 125.3183 | 143.5111 |  | 165.9375 | 178.4317 | 170.2005 | 110.8546 | 134.8321 | 159.2829 | 172.6233 | 165.1765 | [7 empty] | 105.3609 | 136.6011 | 164.3425 | 178.3356 |  | 90.2031 | 91.0666 | 90.7917 | 176.1119 | 120.95 | 57.4513 |  | 22.2955 | 22.6656 | 19.3073 | 20.5113 | 45.6551 | 89.9381 | 77.2836 | 90.0884 | 89.1381 | 90.7717 | 89.4132 | 100.3841 | 104.1035 | 146.5969 | 146.728 | 107.2811 | -0.0059 | -0.0357 | 0.0068 | 0.0308 | -0.0093 | 0.0005 | -0.0199 | -0.0505 | -0.0496 | -283.9722 | 0.055 | -325.2055 | 1.1555 | -319.4205 | 1.0898 | -293.422 | 1.0816 | -197.8141 | 0.1391 | -245.6994 | 0.0632 |  |  | 90.1281 | 146.6625 | 162.5418
2017-12-19 14:57 | 10918.6551 |  |  | 81.2662 | 16.5885 | 50.4914 | 54.0637 | 30.3907 | 25.6015 | 19.5422 | 45.051 |  |  | -108.6475 | 8.5027 | 51.4379 | 68.0603 | 41.1192 | 18.2568 | 72.8449 | 81.7328 | 3.3228 |  | 148.378 | 116.7418 | 141.4851 | 159.0922 | 158.1113 | 142.9191 | 95.9262 |  |  | 128.1867 | 110.1553 | 126.2632 | 105.2262 | 97.3737 | 101.5794 | 102.4315 | 117.3581 | 145.0086 | 159.5715 | 155.7942 | 136.9946 | 126.2343 | 152.1266 | 132.3696 | 78.8962 |  |  |  |  | 124.9383 | 121.3237 | 166.992 | 160.5076 |  |  | 129.4417 | 132.8183 | 158.5628 | 172.7959 | 99.8478 | 90.4463 | 103.8666 | 120.8861 | 136.7288 |  |  |  | 166.2351 | 130.9177 | 143.0099 | [5 empty] | 135.5652 | 154.639 | 166.5801 | 160.4003 | 80.5396 | 98.7543 | 99.5622 | 116.8129 | 115.197 | 137.2045 | 86.7791 | 98.7545 | 108.307 | 129.1772 | 145.7072 |  | 158.3065 | 173.1007 | 168.0832 | 102.9946 | 124.8062 | 151.1117 | 171.3267 | 166.7991 | [7 empty] | 109.6916 | 131.9027 | 158.9081 | 174.1028 | 166.7706 | 89.0346 | 89.9243 | 156.9351 | 109.3159 | 159.3669 | 113.5023 | 34.3788 | 32.7486 | 92.5474 | 89.0861 | 32.2119 | 32.7575 | 32.7632 | 32.5261 | 34.6034 | 34.5032 | 89.1603 | 104.7115 |  |  | 139.3268 | 158.522 | 165.0017 | 153.8003 | 130.5129 | 97.3361 | [7 empty] | 100.4086 | 109.4776 | 128.3088 | 155.2211 | 167.315 | 159.4088 | 129.5554 | 130.3827 | 154.5398 | 150.0735 | [5 empty] | 123.2102 | 132.4135 | 172.1969 | 167.9007 |  |  | 101.3628 | 131.0446 | 160.2646 | 176.5169 | 138.1862 | 96.7823 | 107.0093 | 125.9306 | 146.6078 |  |  |  | 169.7335 | 109.6526 | 143.858 | [5 empty] | 126.3972 | 154.0581 | 168.0984 | 164.5385 | 77.5026 | 94.4266 | 106.8391 | 122.9353 | 111.1988 | 142.4338 | 78.225 | 92.3996 | 103.7651 | 125.3198 | 143.5009 |  | 165.925 | 178.4228 | 170.1832 | 110.8584 | 134.832 | 159.2723 | 172.6137 | 165.1641 | [7 empty] | 105.3576 | 136.591 | 164.3382 | 178.3236 |  | 90.1999 | 91.064 | 90.7795 | 176.0951 | 120.9408 | 57.4453 |  | 22.293 | 22.6661 | 19.3068 | 20.5133 | 45.658 | 89.9334 | 77.2794 | 90.0886 | 89.1416 | 90.7664 | 89.4203 | 100.3866 | 104.0892 | 146.5376 | 146.767 | 107.3189 | -0.0058 | -0.036 | 0.0063 | 0.0303 | -0.009 | 0.0007 | -0.0396 | -0.0605 | -0.0473 | -283.9691 | 0.0283 | -325.1594 | 1.1514 | -319.4175 | 1.1165 | -293.4712 | 1.0898 | -197.8049 | 0.1227 | -245.6809 | 0.055 |  |  | 90.1249 | 146.6523 | 162.5976
2017-12-19 14:57 | 10919.6551 |  |  | 81.2579 | 16.4813 | 50.433 | 53.9302 | 30.3826 | 25.6621 | 19.4948 | 44.976 |  |  | -108.707 | 8.5316 | 51.4525 | 68.2447 | 41.2034 | 18.265 | 72.8214 | 81.6093 | 4.4036 |  | 148.3698 | 116.7365 | 141.4757 | 159.0789 | 158.0961 | 142.9082 | 95.9231 |  |  | 128.1743 | 110.1453 | 126.2529 | 105.22 | 97.3587 | 101.5709 | 102.4266 | 117.3553 | 144.9995 | 159.5596 | 155.7812 | 136.991 | 126.227 | 152.1175 | 132.3569 | 78.8906 |  |  |  |  | 124.9321 | 121.316 | 166.9819 | 160.4984 |  |  | 129.4422 | 132.8203 | 158.5583 | 172.7881 | 99.8476 | 90.4478 | 103.8734 | 120.887 | 136.7313 |  |  |  | 166.2204 | 130.9122 | 142.9998 | [5 empty] | 135.5642 | 154.6322 | 166.5732 | 160.3813 | 80.5374 | 98.7555 | 99.5585 | 116.8037 | 115.1999 | 137.2093 | 86.7834 | 98.7533 | 108.3143 | 129.1801 | 145.7027 |  | 158.3114 | 173.0997 | 168.0782 | 103.01 | 124.8108 | 151.1121 | 171.3206 | 166.7948 | [7 empty] | 109.6873 | 131.8966 | 158.9058 | 174.0934 | 166.7578 | 89.0251 | 89.9149 | 156.9311 | 109.3066 | 159.3556 | 113.5002 | 34.3926 | 32.9893 | 92.5407 | 89.078 | 32.2514 | 32.7539 | 32.7715 | 32.6194 | 34.7641 | 34.5494 | 89.1542 | 104.7056 |  |  | 139.3232 | 158.5156 | 164.9949 | 153.7984 | 130.5059 | 97.3385 | [7 empty] | 100.4115 | 109.4742 | 128.3106 | 155.2091 | 167.3045 | 159.393 | 129.5546 | 130.3801 | 154.5363 | 150.064 | [5 empty] | 123.2056 | 132.4103 | 172.1826 | 167.8915 |  |  | 101.3666 | 131.0548 | 160.2604 | 176.5107 | 138.1823 | 96.7844 | 107.0149 | 125.9285 | 146.6048 |  |  |  | 169.7248 | 109.6564 | 143.851 | [5 empty] | 126.3992 | 154.0528 | 168.0894 | 164.5285 | 77.4993 | 94.4298 | 106.8384 | 122.935 | 111.1927 | 142.4267 | 78.2244 | 92.4023 | 103.766 | 125.3228 | 143.4912 |  | 165.9155 | 178.4048 | 170.1691 | 110.846 | 134.8217 | 159.2667 | 172.6021 | 165.1507 | [7 empty] | 105.3542 | 136.5892 | 164.336 | 178.3187 |  | 90.1961 | 91.0658 | 90.7756 | 176.0855 | 120.9378 | 57.4458 |  | 22.2944 | 22.6687 | 19.3108 | 20.5232 | 45.6643 | 89.9365 | 77.2755 | 90.0844 | 89.13 | 90.7645 | 89.4233 | 100.3906 | 104.1203 | 146.6379 | 146.7575 | 107.3851 | -0.0056 | -0.036 | 0.006 | 0.0304 | -0.0092 | 0.0007 | -0.0534 | -0.0585 | -0.0528 | -284.0122 | 0.0344 | -325.1655 | 1.1165 | -319.3652 | 1.1103 | -293.4958 | 1.1206 | -197.851 | 0.1371 | -245.6348 | 0.0303 |  |  | 90.1196 | 146.6977 | 162.5431
2017-12-19 14:57 | 10920.6552 |  |  | 81.1883 | 16.4669 | 50.4527 | 53.8582 | 30.4728 | 25.6193 | 19.5331 | 44.9455 |  |  | -108.7163 | 8.5865 | 51.4366 | 68.2292 | 41.2184 | 18.3017 | 72.829 | 81.7243 | 5.9464 |  | 148.3576 | 116.7316 | 141.4655 | 159.0655 | 158.0796 | 142.8969 | 95.922 |  |  | 128.1642 | 110.1352 | 126.2424 | 105.2116 | 97.35 | 101.5605 | 102.424 | 117.3567 | 144.991 | 159.5483 | 155.7736 | 136.9858 | 126.2268 | 152.1177 | 132.3523 | 78.8997 |  |  |  |  | 124.9356 | 121.3179 | 166.9684 | 160.4893 |  |  | 129.4399 | 132.8218 | 158.5522 | 172.7785 | 99.8444 | 90.4417 | 103.8731 | 120.8857 | 136.7206 |  |  |  | 166.2055 | 130.912 | 142.9871 | [5 empty] | 135.5584 | 154.6257 | 166.5627 | 160.3694 | 80.5331 | 98.7459 | 99.5614 | 116.7983 | 115.2048 | 137.2131 | 86.7844 | 98.7681 | 108.3215 | 129.1826 | 145.7043 |  | 158.3141 | 173.088 | 168.0749 | 103.0149 | 124.8165 | 151.1141 | 171.317 | 166.7904 | [7 empty] | 109.6882 | 131.8928 | 158.9005 | 174.0828 | 166.7555 | 89.0224 | 89.9065 | 156.9123 | 109.2982 | 159.3433 | 113.4898 | 34.4076 | 33.1002 | 92.5453 | 89.0811 | 32.2453 | 32.8075 | 32.8168 | 32.6752 | 34.8731 | 34.6168 | 89.1587 | 104.705 |  |  | 139.3117 | 158.5066 | 164.9883 | 153.7906 | 130.4997 | 97.3362 | [7 empty] | 100.4092 | 109.4799 | 128.308 | 155.2138 | 167.2944 | 159.3898 | 129.5518 | 130.3749 | 154.5383 | 150.0601 | [5 empty] | 123.2104 | 132.405 | 172.1719 | 167.8782 |  |  | 101.363 | 131.055 | 160.2579 | 176.4979 | 138.1771 | 96.7867 | 107.0082 | 125.9306 | 146.5998 |  |  |  | 169.7148 | 109.6606 | 143.8434 | [5 empty] | 126.3938 | 154.0451 | 168.0835 | 164.5182 | 77.5002 | 94.4409 | 106.8383 | 122.9303 | 111.1865 | 142.4195 | 78.2264 | 92.4031 | 103.7615 | 125.3153 | 143.4817 |  | 165.9002 | 178.3821 | 170.1556 | 110.8333 | 134.8077 | 159.2526 | 172.5809 | 165.1254 | [7 empty] | 105.3455 | 136.5964 | 164.3322 | 178.3152 |  | 90.1863 | 91.0534 | 90.7678 | 176.0735 | 120.9338 | 57.4447 |  | 22.2957 | 22.6692 | 19.3112 | 20.5273 | 45.6623 | 89.9414 | 77.2688 | 90.0696 | 89.1204 | 90.7472 | 89.4167 | 100.3753 | 104.0914 | 146.6148 | 146.7517 | 107.3562 | -0.0057 | -0.0363 | 0.0063 | 0.031 | -0.0094 | 0.0004 | -0.0418 | -0.0603 | -0.0381 | -284.0214 | 0.0673 | -325.2086 | 1.1309 | -319.3559 | 1.0939 | -293.4528 | 1.1062 | -197.8633 | 0.1617 | -245.6563 | 0.0406 |  |  | 90.1092 | 146.6832 | 162.595
2017-12-19 14:57 | 10921.6553 |  |  | 81.2856 | 16.5551 | 50.6346 | 53.928 | 30.5278 | 25.5511 | 19.4794 | 44.9566 |  |  | -108.5037 | 8.5036 | 51.3973 | 68.2228 | 41.1792 | 18.1977 | 72.8733 | 81.7177 | 7.8147 |  | 148.3445 | 116.7323 | 141.4581 | 159.0574 | 158.0645 | 142.8938 | 95.922 |  |  | 128.1541 | 110.1327 | 126.2345 | 105.204 | 97.3446 | 101.5634 | 102.4287 | 117.3523 | 144.9833 | 159.5385 | 155.7683 | 136.9775 | 126.2257 | 152.1091 | 132.3476 | 78.913 |  |  |  |  | 124.9309 | 121.3214 | 166.9548 | 160.4672 |  |  | 129.4299 | 132.817 | 158.5435 | 172.7641 | 99.8416 | 90.4418 | 103.8679 | 120.8832 | 136.7089 |  |  |  | 166.1872 | 130.9039 | 142.9755 | [5 empty] | 135.5486 | 154.6151 | 166.5457 | 160.3604 | 80.5297 | 98.7453 | 99.5695 | 116.7931 | 115.1935 | 137.201 | 86.78 | 98.7618 | 108.3135 | 129.1664 | 145.6962 |  | 158.2993 | 173.0725 | 168.0537 | 102.9964 | 124.8052 | 151.1042 | 171.2957 | 166.7761 | [7 empty] | 109.6926 | 131.8885 | 158.8958 | 174.0738 | 166.7495 | 89.0198 | 89.9058 | 156.9019 | 109.2938 | 159.3403 | 113.4946 | 34.4565 | 33.2011 | 92.5433 | 89.0722 | 32.188 | 32.857 | 32.8434 | 32.6681 | 34.9084 | 34.7031 | 89.1505 | 104.699 |  |  | 139.3099 | 158.5049 | 164.9845 | 153.7815 | 130.5039 | 97.3404 | [7 empty] | 100.4058 | 109.4864 | 128.3118 | 155.2115 | 167.2847 | 159.3826 | 129.5466 | 130.3725 | 154.5382 | 150.0506 | [5 empty] | 123.2066 | 132.4049 | 172.1593 | 167.859 |  |  | 101.3609 | 131.0499 | 160.254 | 176.4855 | 138.1666 | 96.7866 | 107.0108 | 125.9318 | 146.5934 |  |  |  | 169.711 | 109.6666 | 143.8396 | [5 empty] | 126.3965 | 154.0428 | 168.0772 | 164.5098 | 77.5098 | 94.4448 | 106.838 | 122.9346 | 111.1819 | 142.4135 | 78.2277 | 92.3956 | 103.7626 | 125.3045 | 143.4718 |  | 165.8939 | 178.3761 | 170.1382 | 110.8334 | 134.8013 | 159.2411 | 172.5674 | 165.1061 | [7 empty] | 105.3413 | 136.5916 | 164.3236 | 178.3055 |  | 90.1778 | 91.0395 | 90.7613 | 176.065 | 120.9239 | 57.4345 |  | 22.2935 | 22.667 | 19.3032 | 20.5242 | 45.662 | 89.9358 | 77.2635 | 90.0589 | 89.1149 | 90.7415 | 89.4069 | 100.3746 | 104.0613 | 146.5635 | 146.654 | 107.3148 | -0.0055 | -0.0358 | 0.0062 | 0.0302 | -0.0088 | 0.0008 | -0.0411 | -0.0596 | -0.0499 | -283.9722 | 0.0591 | -325.2486 | 1.174 | -319.4544 | 1.0857 | -293.4558 | 1.0795 | -197.8326 | 0.1658 | -245.7178 | 0.0755 |  |  | 90.1024 | 146.6087 | 162.6089
2017-12-19 14:57 | 10922.6553 |  |  | 81.4015 | 16.5444 | 50.5503 | 53.8531 | 30.5189 | 25.6537 | 19.546 | 44.9237 |  |  | -108.5567 | 8.5245 | 51.3756 | 68.2008 | 41.0949 | 18.2471 | 72.8333 | 81.7018 | 8.0184 |  | 148.337 | 116.7334 | 141.4556 | 159.0549 | 158.0521 | 142.8942 | 95.9235 |  |  | 128.1497 | 110.1333 | 126.231 | 105.201 | 97.3462 | 101.5751 | 102.4275 | 117.3427 | 144.9763 | 159.5264 | 155.7575 | 136.9683 | 126.2228 | 152.0991 | 132.3391 | 78.9124 |  |  |  |  | 124.9225 | 121.3222 | 166.9411 | 160.4492 |  |  | 129.4223 | 132.8119 | 158.5333 | 172.7488 | 99.844 | 90.446 | 103.8683 | 120.8797 | 136.7008 |  |  |  | 166.1788 | 130.8989 | 142.977 | [5 empty] | 135.5512 | 154.6138 | 166.5381 | 160.3596 | 80.5316 | 98.7498 | 99.5886 | 116.7948 | 115.1852 | 137.1965 | 86.7826 | 98.7536 | 108.3079 | 129.1629 | 145.6839 |  | 158.2853 | 173.0588 | 168.0417 | 102.9847 | 124.793 | 151.0914 | 171.2772 | 166.7632 | [7 empty] | 109.684 | 131.8803 | 158.882 | 174.0554 | 166.7234 | 89.0146 | 89.9009 | 156.9011 | 109.2934 | 159.3313 | 113.4987 | 34.5433 | 33.3576 | 92.5298 | 89.0604 | 32.0504 | 32.861 | 32.8629 | 32.7035 | 34.9031 | 34.7511 | 89.1393 | 104.6867 |  |  | 139.3128 | 158.4972 | 164.9757 | 153.7717 | 130.5044 | 97.3437 | [7 empty] | 100.4087 | 109.4855 | 128.3163 | 155.203 | 167.2772 | 159.3702 | 129.5492 | 130.3771 | 154.5377 | 150.0466 | [5 empty] | 123.2042 | 132.4093 | 172.1493 | 167.8522 |  |  | 101.3645 | 131.0568 | 160.2546 | 176.4833 | 138.1642 | 96.789 | 107.0122 | 125.9301 | 146.5916 |  |  |  | 169.6976 | 109.6582 | 143.8362 | [5 empty] | 126.3984 | 154.0376 | 168.0661 | 164.4994 | 77.5157 | 94.4413 | 106.8379 | 122.9313 | 111.1836 | 142.4125 | 78.2246 | 92.3995 | 103.7659 | 125.3096 | 143.4744 |  | 165.8939 | 178.3718 | 170.1333 | 110.8294 | 134.8046 | 159.2346 | 172.5627 | 165.1055 | [7 empty] | 105.3414 | 136.5839 | 164.3165 | 178.2889 |  | 90.1772 | 91.0393 | 90.7556 | 176.0609 | 120.9199 | 57.436 |  | 22.2932 | 22.6662 | 19.3014 | 20.5258 | 45.6689 | 89.9315 | 77.26 | 90.0541 | 89.1109 | 90.7373 | 89.3946 | 100.3739 | 104.0916 | 146.5536 | 146.6557 | 107.2691 | -0.0054 | -0.0361 | 0.007 | 0.0306 | -0.0087 | 0.0006 | -0.0463 | -0.0591 | -0.0322 | -283.9537 | 0.0324 | -325.2179 | 1.1678 | -319.4298 | 1.135 | -293.502 | 1.0795 | -197.7987 | 0.135 | -245.6655 | 0.0673 |  |  | 90.0987 | 146.6046 | 162.5654
2017-12-19 14:57 | 10923.6554 |  |  | 81.291 | 16.5672 | 50.5475 | 53.9132 | 30.5178 | 25.7108 | 19.5307 | 44.8811 |  |  | -108.6146 | 8.5902 | 51.4427 | 68.2102 | 41.0873 | 18.2506 | 72.8135 | 81.766 | 5.935 |  | 148.3265 | 116.7304 | 141.4554 | 159.0435 | 158.0468 | 142.8832 | 95.9285 |  |  | 128.1493 | 110.1318 | 126.2222 | 105.1993 | 97.3466 | 101.5731 | 102.4369 | 117.3393 | 144.9754 | 159.5172 | 155.7441 | 136.9668 | 126.2239 | 152.0984 | 132.3397 | 78.9186 |  |  |  |  | 124.9267 | 121.3218 | 166.9314 | 160.4446 |  |  | 129.4243 | 132.8129 | 158.5218 | 172.7365 | 99.8471 | 90.4517 | 103.8703 | 120.8781 | 136.6951 |  |  |  | 166.1758 | 130.8981 | 142.9785 | [5 empty] | 135.5557 | 154.6198 | 166.5353 | 160.3609 | 80.5423 | 98.7583 | 99.6092 | 116.8039 | 115.1868 | 137.1982 | 86.7828 | 98.7596 | 108.3123 | 129.1618 | 145.6795 |  | 158.279 | 173.0474 | 168.0313 | 102.9916 | 124.7973 | 151.0841 | 171.2689 | 166.7495 | [7 empty] | 109.6812 | 131.8853 | 158.8767 | 174.0427 | 166.7107 | 89.0078 | 89.8907 | 156.8896 | 109.2875 | 159.3154 | 113.4818 | 34.5075 | 33.5078 | 92.5243 | 89.0595 | 31.8983 | 32.8376 | 32.951 | 32.8499 | 34.8394 | 34.6886 | 89.1341 | 104.6796 |  |  | 139.3126 | 158.4905 | 164.9617 | 153.7566 | 130.4996 | 97.3451 | [7 empty] | 100.4204 | 109.4779 | 128.3107 | 155.202 | 167.2658 | 159.3623 | 129.5513 | 130.3801 | 154.5288 | 150.0406 | [5 empty] | 123.2055 | 132.4103 | 172.1431 | 167.8442 |  |  | 101.3704 | 131.0591 | 160.2493 | 176.4785 | 138.1622 | 96.7943 | 107.0097 | 125.9338 | 146.5912 |  |  |  | 169.6822 | 109.6528 | 143.8319 | [5 empty] | 126.3988 | 154.0318 | 168.0558 | 164.4896 | 77.5128 | 94.4417 | 106.8411 | 122.9268 | 111.1791 | 142.4114 | 78.2115 | 92.4018 | 103.7549 | 125.3152 | 143.464 |  | 165.8811 | 178.3541 | 170.1217 | 110.8285 | 134.7995 | 159.2235 | 172.5524 | 165.0948 | [7 empty] | 105.3364 | 136.5793 | 164.3095 | 178.2729 |  | 90.1754 | 91.0394 | 90.7548 | 176.0581 | 120.919 | 57.4366 |  | 22.3009 | 22.669 | 19.3089 | 20.5268 | 45.6749 | 89.8845 | 77.2638 | 90.0511 | 89.1022 | 90.7344 | 89.4034 | 100.3832 | 104.0348 | 146.5332 | 146.6353 | 107.3053 | -0.0059 | -0.0363 | 0.0071 | 0.0303 | -0.0091 | 0.0005 | -0.038 | -0.0605 | -0.037 | -284.0091 | 0.0447 | -325.184 | 1.1247 | -319.3805 | 1.1206 | -293.5451 | 1.1206 | -197.8479 | 0.1371 | -245.6655 | 0.0406 |  |  | 90.0945 | 146.5842 | 162.638
2017-12-19 14:57 | 10924.6554 |  |  | 81.3363 | 16.5421 | 50.6432 | 53.8783 | 30.5202 | 25.6989 | 19.551 | 44.8536 |  |  | -108.6685 | 8.7313 | 51.4962 | 68.2676 | 41.1336 | 18.2196 | 72.859 | 81.8098 | 3.0402 |  | 148.3058 | 116.7249 | 141.4508 | 159.0272 | 158.0371 | 142.868 | 95.9277 |  |  | 128.1399 | 110.1209 | 126.2089 | 105.1917 | 97.3379 | 101.568 | 102.4385 | 117.3405 | 144.9743 | 159.505 | 155.7298 | 136.9633 | 126.2192 | 152.0924 | 132.3406 | 78.9257 |  |  |  |  | 124.9254 | 121.3188 | 166.9175 | 160.4309 |  |  | 129.4257 | 132.8146 | 158.5189 | 172.7247 | 99.8461 | 90.4574 | 103.8624 | 120.8728 | 136.6934 |  |  |  | 166.1563 | 130.8899 | 142.9669 | [5 empty] | 135.5429 | 154.6104 | 166.52 | 160.3503 | 80.5406 | 98.7505 | 99.6078 | 116.7923 | 115.187 | 137.1997 | 86.7781 | 98.7593 | 108.3124 | 129.155 | 145.6728 |  | 158.2751 | 173.0366 | 168.021 | 102.9932 | 124.8015 | 151.0783 | 171.2587 | 166.7376 | [7 empty] | 109.6842 | 131.8888 | 158.8736 | 174.0343 | 166.7034 | 89.0037 | 89.8829 | 156.8813 | 109.278 | 159.3031 | 113.4644 | 34.2497 | 33.6477 | 92.5243 | 89.0538 | 31.7986 | 32.8302 | 33.0491 | 33.1045 | 34.6956 | 34.4988 | 89.132 | 104.6794 |  |  | 139.3047 | 158.4847 | 164.9532 | 153.7459 | 130.4972 | 97.339 | [7 empty] | 100.4195 | 109.4756 | 128.3029 | 155.1973 | 167.2492 | 159.3489 | 129.5454 | 130.3765 | 154.5172 | 150.0218 | [5 empty] | 123.1981 | 132.4023 | 172.1331 | 167.8273 |  |  | 101.3727 | 131.0493 | 160.2379 | 176.4661 | 138.1444 | 96.7928 | 107.0091 | 125.9318 | 146.5805 |  |  |  | 169.6751 | 109.6554 | 143.8286 | [5 empty] | 126.3988 | 154.0314 | 168.0437 | 164.4774 | 77.5127 | 94.4438 | 106.8474 | 122.9337 | 111.1743 | 142.4058 | 78.1993 | 92.3948 | 103.7561 | 125.3103 | 143.4503 |  | 165.872 | 178.3395 | 170.1073 | 110.818 | 134.7904 | 159.2125 | 172.5355 | 165.0816 | [7 empty] | 105.3279 | 136.5687 | 164.3002 | 178.2602 |  | 90.1669 | 91.0344 | 90.7533 | 176.0414 | 120.9047 | 57.4264 |  | 22.3042 | 22.6678 | 19.3115 | 20.5311 | 45.6768 | 89.8194 | 77.2592 | 90.0453 | 89.1005 | 90.7317 | 89.4031 | 100.3774 | 104.0824 | 146.585 | 146.7045 | 107.3421 | -0.0058 | -0.036 | 0.0068 | 0.0302 | -0.0091 | 0.0002 | -0.0195 | -0.0573 | -0.0544 | -284.0276 | 0.0734 | -325.2302 | 1.1411 | -319.3959 | 1.0734 | -293.4928 | 1.0939 | -197.8572 | 0.1761 | -245.6686 | 0.0488 |  |  | 90.0898 | 146.6447 | 162.7427
2017-12-19 14:57 | 10925.6555 |  |  | 81.2681 | 16.6178 | 50.679 | 53.9939 | 30.5508 | 25.6591 | 19.5159 | 44.7725 |  |  | -108.6936 | 8.6752 | 51.4263 | 68.2697 | 41.0887 | 18.2434 | 72.8441 | 81.86 | 4.5127 |  | 148.2979 | 116.732 | 141.445 | 159.0204 | 158.0269 | 142.862 | 95.9255 |  |  | 128.1318 | 110.1126 | 126.2052 | 105.1864 | 97.3365 | 101.5711 | 102.4256 | 117.3313 | 144.963 | 159.4921 | 155.7135 | 136.9535 | 126.2138 | 152.0834 | 132.3276 | 78.9084 |  |  |  |  | 124.9135 | 121.3113 | 166.9114 | 160.4233 |  |  | 129.4245 | 132.8157 | 158.5248 | 172.7156 | 99.847 | 90.4617 | 103.8675 | 120.8747 | 136.6954 |  |  |  | 166.139 | 130.8819 | 142.9534 | [5 empty] | 135.5459 | 154.5984 | 166.505 | 160.3314 | 80.5352 | 98.7427 | 99.596 | 116.7848 | 115.1891 | 137.1961 | 86.7826 | 98.7603 | 108.3127 | 129.1517 | 145.6593 |  | 158.2732 | 173.0263 | 168.0137 | 102.9938 | 124.7946 | 151.0719 | 171.2453 | 166.7271 | [7 empty] | 109.6774 | 131.8844 | 158.8601 | 174.0232 | 166.6911 | 88.9956 | 89.8786 | 156.8706 | 109.2687 | 159.2903 | 113.456 | 34.0999 | 33.7299 | 92.5153 | 89.0491 | 31.7474 | 32.8126 | 33.0512 | 33.3179 | 34.5737 | 34.2044 | 89.1287 | 104.6701 |  |  | 139.2926 | 158.4688 | 164.9362 | 153.7251 | 130.4894 | 97.3355 | [7 empty] | 100.4077 | 109.4801 | 128.2973 | 155.1825 | 167.2361 | 159.3359 | 129.5356 | 130.3747 | 154.5112 | 150.0098 | [5 empty] | 123.1951 | 132.3973 | 172.1241 | 167.8186 |  |  | 101.3731 | 131.0445 | 160.2334 | 176.4638 | 138.1371 | 96.7953 | 107.0099 | 125.9328 | 146.5734 |  |  |  | 169.6596 | 109.651 | 143.8158 | [5 empty] | 126.3915 | 154.0188 | 168.0297 | 164.4609 | 77.513 | 94.4442 | 106.8442 | 122.9322 | 111.1799 | 142.4093 | 78.2108 | 92.3982 | 103.7645 | 125.3144 | 143.4534 |  | 165.8784 | 178.3377 | 170.1039 | 110.8215 | 134.7926 | 159.212 | 172.5298 | 165.0781 | [7 empty] | 105.3124 | 136.5613 | 164.2846 | 178.2498 |  | 90.1589 | 91.0222 | 90.7441 | 176.023 | 120.8893 | 57.4149 |  | 22.2988 | 22.6645 | 19.3088 | 20.5244 | 45.6695 | 89.765 | 77.249 | 90.0365 | 89.087 | 90.7268 | 89.4105 | 100.3673 | 104.0216 | 146.5017 | 146.5864 | 107.3142 | -0.0058 | -0.036 | 0.0059 | 0.0306 | -0.0092 | 0.0004 | -0.0175 | -0.0587 | -0.0454 | -283.9599 | 0.057 | -325.2425 | 1.1678 | -319.4575 | 1.0898 | -293.4651 | 1.0672 | -197.8356 | 0.1515 | -245.6871 | 0.0755 |  |  | 90.0812 | 146.544 | 162.7404
2017-12-19 14:57 | 10926.6556 |  |  | 81.3054 | 16.5353 | 50.6163 | 53.9029 | 30.5168 | 25.7335 | 19.4938 | 44.8433 |  |  | -108.724 | 8.7284 | 51.4687 | 68.3269 | 41.1394 | 18.3523 | 72.83 | 81.9122 | 6.5998 |  | 148.2968 | 116.7322 | 141.4402 | 159.0168 | 158.0188 | 142.8585 | 95.9237 |  |  | 128.1238 | 110.1041 | 126.2002 | 105.1835 | 97.3279 | 101.572 | 102.4194 | 117.3239 | 144.9485 | 159.4804 | 155.701 | 136.9407 | 126.2086 | 152.0735 | 132.311 | 78.8955 |  |  |  |  | 124.8976 | 121.3033 | 166.9029 | 160.4143 |  |  | 129.4151 | 132.8135 | 158.5127 | 172.703 | 99.844 | 90.4553 | 103.8733 | 120.8677 | 136.6893 |  |  |  | 166.1315 | 130.8911 | 142.9532 | [5 empty] | 135.5507 | 154.5987 | 166.5059 | 160.3208 | 80.5474 | 98.7541 | 99.5877 | 116.7912 | 115.1832 | 137.1885 | 86.7899 | 98.7662 | 108.3161 | 129.1476 | 145.653 |  | 158.2665 | 173.0224 | 167.9955 | 103.0037 | 124.7858 | 151.0671 | 171.2312 | 166.7081 | [7 empty] | 109.6754 | 131.8764 | 158.8516 | 174.012 | 166.6731 | 88.9896 | 89.8809 | 156.8698 | 109.2674 | 159.2815 | 113.4565 | 34.1679 | 33.7669 | 92.5125 | 89.0479 | 31.7218 | 32.7686 | 33.0415 | 33.4573 | 34.5879 | 33.969 | 89.1256 | 104.6625 |  |  | 139.2908 | 158.4655 | 164.9183 | 153.7123 | 130.4787 | 97.3402 | [7 empty] | 100.4047 | 109.4779 | 128.2918 | 155.1708 | 167.2284 | 159.3265 | 129.5265 | 130.3758 | 154.5059 | 149.9981 | [5 empty] | 123.1935 | 132.3979 | 172.115 | 167.8021 |  |  | 101.3753 | 131.0462 | 160.2274 | 176.4579 | 138.1368 | 96.7947 | 107.0112 | 125.9316 | 146.5643 |  |  |  | 169.6472 | 109.6535 | 143.8107 | [5 empty] | 126.3932 | 154.016 | 168.0184 | 164.4491 | 77.5116 | 94.4478 | 106.8384 | 122.9294 | 111.1776 | 142.4063 | 78.2262 | 92.4008 | 103.7661 | 125.3142 | 143.4509 |  | 165.8731 | 178.3374 | 170.0882 | 110.8211 | 134.7924 | 159.2124 | 172.5289 | 165.0725 | [7 empty] | 105.3007 | 136.5653 | 164.2773 | 178.2438 |  | 90.1509 | 91.0191 | 90.7371 | 176.0172 | 120.8843 | 57.4105 |  | 22.2974 | 22.6632 | 19.3156 | 20.5191 | 45.6722 | 89.7068 | 77.2479 | 90.0388 | 89.0886 | 90.7169 | 89.4118 | 100.3874 | 104.061 | 146.4624 | 146.6743 | 107.2796 | -0.0056 | -0.0358 | 0.0066 | 0.0309 | -0.009 | 0.0006 | -0.0283 | -0.0616 | -0.0319 | -283.963 | 0.0242 | -325.1994 | 1.1514 | -319.4267 | 1.1185 | -293.5235 | 1.0734 | -197.7833 | 0.1124 | -245.6625 | 0.0632 |  |  | 90.0777 | 146.5684 | 162.7971
2017-12-19 14:57 | 10927.6556 |  |  | 81.3812 | 16.6633 | 50.6153 | 53.9915 | 30.5124 | 25.7382 | 19.5201 | 44.8409 |  |  | -108.5898 | 8.6719 | 51.4407 | 68.2306 | 41.0634 | 18.3151 | 72.8943 | 81.8925 | 4.3771 |  | 148.282 | 116.7265 | 141.4352 | 159.0091 | 158.0078 | 142.8508 | 95.9261 |  |  | 128.1157 | 110.1002 | 126.1895 | 105.1772 | 97.321 | 101.566 | 102.4243 | 117.3311 | 144.9487 | 159.4756 | 155.6981 | 136.9432 | 126.2035 | 152.0675 | 132.3121 | 78.8909 |  |  |  |  | 124.9006 | 121.3072 | 166.8866 | 160.3994 |  |  | 129.4079 | 132.8065 | 158.5022 | 172.6883 | 99.8455 | 90.4484 | 103.8684 | 120.8615 | 136.6796 |  |  |  | 166.1165 | 130.8934 | 142.9436 | [5 empty] | 135.5429 | 154.5916 | 166.4972 | 160.3116 | 80.5415 | 98.7562 | 99.5818 | 116.787 | 115.1795 | 137.1898 | 86.7895 | 98.7662 | 108.3177 | 129.1495 | 145.6481 |  | 158.2625 | 173.0132 | 167.9809 | 103.002 | 124.7803 | 151.0609 | 171.2221 | 166.6929 | [7 empty] | 109.6837 | 131.8712 | 158.8462 | 173.996 | 166.6605 | 88.985 | 89.875 | 156.8614 | 109.2613 | 159.2739 | 113.4499 | 34.1448 | 33.7857 | 92.5083 | 89.0437 | 31.7063 | 32.7449 | 33.1402 | 33.5957 | 34.6654 | 33.7372 | 89.1229 | 104.6554 |  |  | 139.2927 | 158.4688 | 164.9154 | 153.7138 | 130.4681 | 97.3439 | [7 empty] | 100.4035 | 109.4739 | 128.2912 | 155.164 | 167.2179 | 159.3114 | 129.5209 | 130.3732 | 154.4946 | 149.9887 | [5 empty] | 123.1847 | 132.3956 | 172.1031 | 167.7885 |  |  | 101.3724 | 131.0494 | 160.2226 | 176.4487 | 138.1302 | 96.7953 | 107.0092 | 125.9344 | 146.5571 |  |  |  | 169.6386 | 109.6493 | 143.8076 | [5 empty] | 126.3903 | 154.0129 | 168.0066 | 164.44 | 77.5107 | 94.4472 | 106.8442 | 122.9259 | 111.1699 | 142.3965 | 78.226 | 92.3976 | 103.7688 | 125.3014 | 143.4414 |  | 165.861 | 178.3253 | 170.0668 | 110.8125 | 134.7861 | 159.2012 | 172.5123 | 165.0532 | [7 empty] | 105.3014 | 136.5678 | 164.2766 | 178.2342 |  | 90.147 | 91.0163 | 90.7293 | 176.0007 | 120.8787 | 57.4115 |  | 22.2984 | 22.66 | 19.3256 | 20.5211 | 45.6773 | 89.6695 | 77.2477 | 90.0354 | 89.0822 | 90.717 | 89.4175 | 100.3804 | 104.0646 | 146.5355 | 146.6549 | 107.3 | -0.0063 | -0.0363 | 0.0064 | 0.0301 | -0.0092 | 0.0005 | -0.0467 | -0.0597 | -0.0551 | -283.9691 | 0.0303 | -325.1686 | 1.1288 | -319.3928 | 1.1062 | -293.5635 | 1.1165 | -197.8264 | 0.1227 | -245.6225 | 0.0406 |  |  | 90.0734 | 146.5952 | 162.7944
2017-12-19 14:57 | 10928.6557 |  |  | 81.478 | 16.7283 | 50.6269 | 53.9942 | 30.5302 | 25.833 | 19.5386 | 44.8836 |  |  | -108.4114 | 8.7136 | 51.4358 | 68.1937 | 41.1447 | 18.2565 | 72.8838 | 81.7983 | 5.2382 |  | 148.2747 | 116.731 | 141.4358 | 158.9985 | 157.9967 | 142.8492 | 95.9356 |  |  | 128.1135 | 110.1032 | 126.1881 | 105.1735 | 97.3217 | 101.566 | 102.4268 | 117.3385 | 144.9523 | 159.4704 | 155.688 | 136.9479 | 126.2058 | 152.0692 | 132.3141 | 78.8811 |  |  |  |  | 124.9082 | 121.3119 | 166.8756 | 160.3864 |  |  | 129.4051 | 132.8038 | 158.4973 | 172.6783 | 99.8459 | 90.4535 | 103.8649 | 120.8663 | 136.6745 |  |  |  | 166.1036 | 130.8839 | 142.9341 | [5 empty] | 135.5445 | 154.5794 | 166.4798 | 160.2942 | 80.5345 | 98.7521 | 99.5844 | 116.7845 | 115.1796 | 137.1891 | 86.7915 | 98.7651 | 108.3203 | 129.1468 | 145.6412 |  | 158.2595 | 172.998 | 167.9782 | 102.9913 | 124.7784 | 151.052 | 171.212 | 166.6799 | [7 empty] | 109.6823 | 131.8711 | 158.8367 | 173.9826 | 166.6509 | 88.9736 | 89.8646 | 156.8398 | 109.2451 | 159.2682 | 113.4435 | 34.0516 | 33.7898 | 92.4995 | 89.0357 | 31.7621 | 32.7674 | 33.2515 | 33.7274 | 34.7825 | 33.5359 | 89.1164 | 104.6434 |  |  | 139.2875 | 158.4609 | 164.9113 | 153.7114 | 130.4656 | 97.3514 | [7 empty] | 100.4009 | 109.4722 | 128.2844 | 155.1527 | 167.2044 | 159.2947 | 129.5185 | 130.3735 | 154.4863 | 149.9865 | [5 empty] | 123.1785 | 132.3925 | 172.0902 | 167.7829 |  |  | 101.3661 | 131.0452 | 160.2117 | 176.4435 | 138.1242 | 96.7937 | 107.0091 | 125.9365 | 146.5532 |  |  |  | 169.6268 | 109.6428 | 143.7996 | [5 empty] | 126.3823 | 154.0068 | 168.0026 | 164.4311 | 77.5175 | 94.4498 | 106.8449 | 122.9218 | 111.167 | 142.3937 | 78.2214 | 92.3964 | 103.7682 | 125.2989 | 143.4348 |  | 165.8617 | 178.3163 | 170.0571 | 110.8177 | 134.7798 | 159.1935 | 172.4924 | 165.028 | [7 empty] | 105.2965 | 136.5639 | 164.2714 | 178.2221 |  | 90.1435 | 91.0019 | 90.7229 | 175.9852 | 120.869 | 57.4095 |  | 22.2969 | 22.6598 | 19.3277 | 20.5174 | 45.6756 | 89.6406 | 77.2435 | 90.0225 | 89.0686 | 90.7052 | 89.4059 | 100.374 | 104.0311 | 146.477 | 146.6137 | 107.2722 | -0.006 | -0.036 | 0.0066 | 0.0302 | -0.009 | 0.001 | -0.0256 | -0.0567 | -0.061 | -284.0307 | 0.0673 | -325.2302 | 1.135 | -319.4052 | 1.0857 | -293.5389 | 1.1042 | -197.851 | 0.1638 | -245.6932 | 0.0488 |  |  | 90.0628 | 146.5453 | 162.842
2017-12-19 14:57 | 10929.6557 |  |  | 81.5565 | 16.6888 | 50.6527 | 53.8784 | 30.4607 | 25.7614 | 19.592 | 44.8491 |  |  | -108.4677 | 8.6504 | 51.4246 | 68.1756 | 41.1286 | 18.3025 | 72.8727 | 81.9578 | 4.5337 |  | 148.2698 | 116.7322 | 141.4338 | 158.9895 | 157.9888 | 142.8475 | 95.9379 |  |  | 128.1099 | 110.099 | 126.1906 | 105.1734 | 97.3165 | 101.5673 | 102.4246 | 117.3362 | 144.9511 | 159.4618 | 155.6756 | 136.9414 | 126.2105 | 152.0653 | 132.3091 | 78.8751 |  |  |  |  | 124.9067 | 121.31 | 166.8693 | 160.3742 |  |  | 129.4013 | 132.8066 | 158.4889 | 172.6673 | 99.8428 | 90.4609 | 103.8692 | 120.8664 | 136.6727 |  |  |  | 166.0908 | 130.8833 | 142.9294 | [5 empty] | 135.5456 | 154.5726 | 166.4688 | 160.282 | 80.54 | 98.7484 | 99.5883 | 116.7854 | 115.1785 | 137.1943 | 86.7952 | 98.7734 | 108.32 | 129.1461 | 145.6372 |  | 158.254 | 172.9938 | 167.9738 | 102.9975 | 124.7824 | 151.0542 | 171.2075 | 166.6705 | [7 empty] | 109.6762 | 131.8628 | 158.8264 | 173.9775 | 166.6371 | 88.9715 | 89.8609 | 156.8311 | 109.2426 | 159.2564 | 113.4428 | 34.2333 | 33.7749 | 92.4938 | 89.0307 | 31.9102 | 32.8113 | 33.2372 | 33.7034 | 34.8915 | 33.3526 | 89.1108 | 104.6337 |  |  | 139.2842 | 158.4523 | 164.9013 | 153.6958 | 130.4636 | 97.3498 | [7 empty] | 100.4042 | 109.481 | 128.282 | 155.1539 | 167.1982 | 159.2893 | 129.5208 | 130.3786 | 154.492 | 149.9803 | [5 empty] | 123.1851 | 132.4011 | 172.077 | 167.7659 |  |  | 101.3641 | 131.0361 | 160.2035 | 176.4329 | 138.118 | 96.7897 | 107.0076 | 125.9308 | 146.5429 |  |  |  | 169.6123 | 109.6489 | 143.7962 | [5 empty] | 126.3867 | 154.0103 | 167.9962 | 164.4188 | 77.5272 | 94.4531 | 106.8413 | 122.9249 | 111.1665 | 142.3849 | 78.2089 | 92.3886 | 103.7705 | 125.2967 | 143.4267 |  | 165.8557 | 178.3007 | 170.0481 | 110.8093 | 134.7764 | 159.1856 | 172.4713 | 165.0113 | [7 empty] | 105.3001 | 136.5652 | 164.2648 | 178.216 |  | 90.139 | 90.9986 | 90.7243 | 175.9793 | 120.8659 | 57.4091 |  | 22.2984 | 22.6634 | 19.3347 | 20.52 | 45.6837 | 89.6059 | 77.2397 | 90.0148 | 89.0634 | 90.6994 | 89.4052 | 100.3793 | 104.0212 | 146.3929 | 146.5701 | 107.2576 | -0.0057 | -0.0361 | 0.0073 | 0.0307 | -0.0086 | 0.0008 | -0.0368 | -0.0586 | -0.0307 | -284.0091 | 0.0591 | -325.2732 | 1.174 | -319.4698 | 1.1062 | -293.5112 | 1.0939 | -197.8326 | 0.1453 | -245.7117 | 0.0734 |  |  | 90.059 | 146.4815 | 162.7958
2017-12-19 14:57 | 10930.6558 |  |  | 81.5061 | 16.6826 | 50.6498 | 53.913 | 30.5233 | 25.8089 | 19.6919 | 44.8465 |  |  | -108.4704 | 8.6063 | 51.3727 | 68.1881 | 41.1499 | 18.2684 | 72.812 | 81.7832 | 5.85 |  | 148.2527 | 116.726 | 141.4196 | 158.9799 | 157.9742 | 142.8323 | 95.9312 |  |  | 128.0966 | 110.0889 | 126.1801 | 105.166 | 97.3111 | 101.5673 | 102.427 | 117.3369 | 144.9431 | 159.4556 | 155.6687 | 136.9351 | 126.2118 | 152.0545 | 132.3066 | 78.8718 |  |  |  |  | 124.9072 | 121.3101 | 166.861 | 160.3649 |  |  | 129.3967 | 132.8049 | 158.4809 | 172.6526 | 99.8442 | 90.4611 | 103.8703 | 120.8662 | 136.6723 |  |  |  | 166.0756 | 130.8881 | 142.9207 | [5 empty] | 135.5322 | 154.5672 | 166.4605 | 160.2747 | 80.5389 | 98.7442 | 99.5856 | 116.785 | 115.1824 | 137.192 | 86.7857 | 98.7757 | 108.3134 | 129.1448 | 145.6283 |  | 158.2431 | 172.9841 | 167.9562 | 102.9981 | 124.777 | 151.0483 | 171.1967 | 166.6543 | [7 empty] | 109.6718 | 131.8578 | 158.8161 | 173.9677 | 166.6282 | 88.9715 | 89.8527 | 156.8173 | 109.2355 | 159.2356 | 113.4393 | 34.7427 | 33.8098 | 92.4885 | 89.0216 | 32.1135 | 32.8967 | 33.1527 | 33.5999 | 34.9409 | 33.3361 | 89.1007 | 104.62 |  |  | 139.2921 | 158.4481 | 164.8904 | 153.6796 | 130.4612 | 97.3448 | [7 empty] | 100.409 | 109.4817 | 128.2843 | 155.1526 | 167.1903 | 159.2845 | 129.5204 | 130.3783 | 154.4956 | 149.968 | [5 empty] | 123.1849 | 132.4024 | 172.0735 | 167.7504 |  |  | 101.3637 | 131.0423 | 160.2007 | 176.4215 | 138.1122 | 96.7984 | 107.0092 | 125.9392 | 146.5319 |  |  |  | 169.599 | 109.6494 | 143.7884 | [5 empty] | 126.3869 | 154 | 167.9822 | 164.4045 | 77.5263 | 94.4561 | 106.8406 | 122.9277 | 111.1663 | 142.3778 | 78.2064 | 92.3966 | 103.7624 | 125.2947 | 143.425 |  | 165.8481 | 178.2913 | 170.0394 | 110.8002 | 134.7735 | 159.1783 | 172.4615 | 165.0049 | [7 empty] | 105.3048 | 136.5663 | 164.2547 | 178.2035 |  | 90.1392 | 90.9941 | 90.7163 | 175.9701 | 120.8635 | 57.4059 |  | 22.2985 | 22.6671 | 19.3359 | 20.522 | 45.6879 | 89.5819 | 77.2334 | 90.0037 | 89.0545 | 90.6933 | 89.4034 | 100.3681 | 104.0692 | 146.4321 | 146.5804 | 107.2875 | -0.006 | -0.0362 | 0.0065 | 0.0307 | -0.009 | 0.0006 | -0.0327 | -0.0595 | -0.0324 | -283.9876 | 0.0139 | -325.2332 | 1.1555 | -319.4513 | 1.1329 | -293.5789 | 1.0877 | -197.7833 | 0.1124 | -245.6594 | 0.0611 |  |  | 90.0532 | 146.5062 | 162.7683
2017-12-19 14:57 | 10931.6559 |  |  | 81.5902 | 16.6107 | 50.6282 | 53.8692 | 30.4479 | 25.7889 | 19.7168 | 44.8625 |  |  | -108.4487 | 8.6542 | 51.4774 | 68.2267 | 41.1627 | 18.2963 | 72.795 | 81.9338 | 6.2232 |  | 148.2361 | 116.724 | 141.4154 | 158.9658 | 157.9637 | 142.8247 | 95.9352 |  |  | 128.0853 | 110.0835 | 126.1675 | 105.1572 | 97.3094 | 101.5693 | 102.4291 | 117.3395 | 144.9393 | 159.4453 | 155.6662 | 136.93 | 126.2091 | 152.0498 | 132.3053 | 78.8624 |  |  |  |  | 124.9005 | 121.3111 | 166.8569 | 160.3574 |  |  | 129.398 | 132.8041 | 158.4723 | 172.6459 | 99.8481 | 90.4662 | 103.8744 | 120.8714 | 136.6692 |  |  |  | 166.0753 | 130.8921 | 142.9199 | [5 empty] | 135.523 | 154.5681 | 166.4577 | 160.2698 | 80.546 | 98.7491 | 99.5923 | 116.7855 | 115.1838 | 137.1821 | 86.7868 | 98.775 | 108.3153 | 129.1406 | 145.6258 |  | 158.2398 | 172.9749 | 167.9366 | 102.9892 | 124.7802 | 151.0353 | 171.1825 | 166.644 | [7 empty] | 109.6749 | 131.8571 | 158.8095 | 173.9523 | 166.6219 | 88.9672 | 89.8459 | 156.8023 | 109.2286 | 159.2273 | 113.4308 | 35.0973 | 33.837 | 92.4828 | 89.0146 | 32.2779 | 32.9766 | 33.0778 | 33.5678 | 34.9953 | 33.4569 | 89.088 | 104.6099 |  |  | 139.2929 | 158.4356 | 164.8695 | 153.6692 | 130.4547 | 97.3409 | [7 empty] | 100.3999 | 109.4803 | 128.2733 | 155.1403 | 167.1743 | 159.2702 | 129.5174 | 130.3749 | 154.4855 | 149.9585 | [5 empty] | 123.1756 | 132.3914 | 172.0642 | 167.7409 |  |  | 101.3635 | 131.045 | 160.191 | 176.4104 | 138.1023 | 96.7995 | 107.0071 | 125.9442 | 146.5239 |  |  |  | 169.5845 | 109.6469 | 143.7791 | [5 empty] | 126.383 | 153.9878 | 167.9725 | 164.3945 | 77.5248 | 94.4564 | 106.8436 | 122.9247 | 111.175 | 142.3911 | 78.2079 | 92.4151 | 103.7634 | 125.3062 | 143.4225 |  | 165.8467 | 178.2864 | 170.0379 | 110.815 | 134.7744 | 159.1803 | 172.4645 | 165.0024 | [7 empty] | 105.3039 | 136.5637 | 164.2485 | 178.1928 |  | 90.1297 | 90.9892 | 90.7038 | 175.9564 | 120.8551 | 57.3944 |  | 22.2985 | 22.6646 | 19.3337 | 20.5184 | 45.6883 | 89.5512 | 77.2295 | 90.009 | 89.0574 | 90.6928 | 89.4148 | 100.3761 | 103.9909 | 146.399 | 146.5934 | 107.2554 | -0.0056 | -0.0359 | 0.007 | 0.0308 | -0.009 | 0.0007 | -0.0244 | -0.0613 | -0.021 | -284.003 | 0.0098 | -325.1686 | 1.1185 | -319.3959 | 1.1247 | -293.6189 | 1.1267 | -197.8264 | 0.1124 | -245.6286 | 0.0283 |  |  | 90.0494 | 146.4962 | 162.8167
2017-12-19 14:57 | 10932.6559 |  |  | 81.5463 | 16.6467 | 50.5986 | 54.0955 | 30.4645 | 25.7968 | 19.7177 | 44.8399 |  |  | -108.5207 | 8.6239 | 51.3748 | 68.2263 | 41.0638 | 18.3277 | 72.8892 | 81.87 | 4.9543 |  | 148.2253 | 116.7245 | 141.4133 | 158.954 | 157.9537 | 142.8199 | 95.9369 |  |  | 128.0805 | 110.0824 | 126.1612 | 105.1538 | 97.3054 | 101.5726 | 102.4286 | 117.3333 | 144.9296 | 159.4334 | 155.6531 | 136.9191 | 126.1993 | 152.0429 | 132.2974 | 78.8497 |  |  |  |  | 124.8924 | 121.299 | 166.8367 | 160.3436 |  |  | 129.3954 | 132.7969 | 158.4668 | 172.6348 | 99.8459 | 90.4683 | 103.8743 | 120.8669 | 136.6553 |  |  |  | 166.0678 | 130.8863 | 142.9137 | [5 empty] | 135.5217 | 154.5632 | 166.4462 | 160.2612 | 80.5496 | 98.7553 | 99.5866 | 116.7869 | 115.1786 | 137.1897 | 86.7965 | 98.7807 | 108.318 | 129.1416 | 145.6288 |  | 158.2445 | 172.9694 | 167.9347 | 102.9907 | 124.7883 | 151.036 | 171.1753 | 166.6458 | [7 empty] | 109.6789 | 131.8571 | 158.8071 | 173.9397 | 166.6098 | 88.96 | 89.8422 | 156.7954 | 109.2301 | 159.224 | 113.4236 | 34.9535 | 33.8105 | 92.4783 | 89.0181 | 32.3734 | 32.966 | 33.0325 | 33.5326 | 35.0946 | 33.5685 | 89.091 | 104.6046 |  |  | 139.2899 | 158.4286 | 164.8593 | 153.6622 | 130.4505 | 97.3481 | [7 empty] | 100.4015 | 109.4858 | 128.2717 | 155.1368 | 167.1631 | 159.2583 | 129.5127 | 130.3717 | 154.4727 | 149.9539 | [5 empty] | 123.1772 | 132.3887 | 172.0428 | 167.7348 |  |  | 101.368 | 131.0413 | 160.1837 | 176.4022 | 138.0939 | 96.7937 | 107.0093 | 125.9363 | 146.5154 |  |  |  | 169.5703 | 109.6464 | 143.7702 | [5 empty] | 126.388 | 153.9838 | 167.9634 | 164.3904 | 77.529 | 94.4527 | 106.8505 | 122.9222 | 111.1733 | 142.3866 | 78.2046 | 92.4149 | 103.7675 | 125.3064 | 143.4076 |  | 165.8389 | 178.271 | 170.0199 | 110.8175 | 134.7673 | 159.1699 | 172.4498 | 164.9925 | [7 empty] | 105.2859 | 136.5556 | 164.2402 | 178.1795 |  | 90.1199 | 90.9874 | 90.6996 | 175.9473 | 120.8512 | 57.3889 |  | 22.2982 | 22.6655 | 19.336 | 20.5178 | 45.6889 | 89.5227 | 77.2258 | 89.9981 | 89.0508 | 90.6829 | 89.4144 | 100.367 | 104.0397 | 146.3922 | 146.6099 | 107.2355 | -0.0055 | -0.0363 | 0.0066 | 0.0304 | -0.0091 | 0.0002 | -0.0454 | -0.0589 | -0.045 | -284.0645 | 0.0652 | -325.2148 | 1.1124 | -319.3928 | 1.1021 | -293.6035 | 1.1165 | -197.8849 | 0.1535 | -245.6655 | 0.0344 |  |  | 90.0426 | 146.5011 | 162.8349
2017-12-19 14:57 | 10933.656 |  |  | 81.5474 | 16.6554 | 50.6226 | 54.0693 | 30.519 | 25.7885 | 19.7395 | 44.8701 |  |  | -108.4054 | 8.623 | 51.323 | 68.1545 | 41.0212 | 18.4234 | 72.9544 | 81.8989 | 4.7464 |  | 148.2158 | 116.7221 | 141.4079 | 158.9405 | 157.9371 | 142.8094 | 95.9353 |  |  | 128.0725 | 110.0719 | 126.1496 | 105.1467 | 97.2966 | 101.5765 | 102.4274 | 117.3189 | 144.9124 | 159.419 | 155.6286 | 136.9044 | 126.1976 | 152.0274 | 132.2816 | 78.8408 |  |  |  |  | 124.8864 | 121.2852 | 166.8217 | 160.3262 |  |  | 129.3855 | 132.7942 | 158.4633 | 172.6223 | 99.8406 | 90.4686 | 103.8743 | 120.8602 | 136.6466 |  |  |  | 166.0479 | 130.8833 | 142.9091 | [5 empty] | 135.529 | 154.5596 | 166.4425 | 160.2565 | 80.5462 | 98.7598 | 99.578 | 116.7926 | 115.1665 | 137.1866 | 86.7886 | 98.7788 | 108.3132 | 129.1323 | 145.6182 |  | 158.2271 | 172.9536 | 167.9328 | 102.9904 | 124.7817 | 151.0356 | 171.161 | 166.6292 | [7 empty] | 109.6736 | 131.8546 | 158.7995 | 173.9304 | 166.5945 | 88.9518 | 89.8338 | 156.7896 | 109.2177 | 159.2154 | 113.4206 | 34.5521 | 33.7656 | 92.4726 | 89.018 | 32.4968 | 32.926 | 32.9542 | 33.4675 | 35.1796 | 33.7417 | 89.0908 | 104.5963 |  |  | 139.2868 | 158.4234 | 164.8514 | 153.6465 | 130.4468 | 97.3493 | [7 empty] | 100.4055 | 109.492 | 128.2802 | 155.1341 | 167.156 | 159.2498 | 129.5056 | 130.3698 | 154.4682 | 149.9489 | [5 empty] | 123.1805 | 132.3925 | 172.0278 | 167.7236 |  |  | 101.3744 | 131.0469 | 160.1813 | 176.3972 | 138.0917 | 96.7915 | 107.0167 | 125.9256 | 146.5138 |  |  |  | 169.5658 | 109.6487 | 143.7616 | [5 empty] | 126.3895 | 153.9775 | 167.9483 | 164.3771 | 77.5325 | 94.4534 | 106.848 | 122.9215 | 111.164 | 142.3729 | 78.2072 | 92.4064 | 103.7628 | 125.3046 | 143.4035 |  | 165.8276 | 178.2614 | 170.0067 | 110.8089 | 134.7646 | 159.1557 | 172.4348 | 164.9785 | [7 empty] | 105.2618 | 136.5425 | 164.2306 | 178.1662 |  | 90.1189 | 90.9817 | 90.6945 | 175.9427 | 120.841 | 57.3918 |  | 22.3017 | 22.67 | 19.3388 | 20.5226 | 45.6905 | 89.5168 | 77.2275 | 89.9943 | 89.0425 | 90.6748 | 89.4104 | 100.3807 | 104.0214 | 146.4415 | 146.6187 | 107.2108 | -0.0056 | -0.0359 | 0.0064 | 0.0298 | -0.009 | 0.0005 | -0.0418 | -0.058 | -0.0405 | -284.0122 | 0.0714 | -325.2979 | 1.1617 | -319.4513 | 1.098 | -293.5789 | 1.1001 | -197.8418 | 0.1597 | -245.7148 | 0.0652 |  |  | 90.0365 | 146.5301 | 162.8704
2017-12-19 14:57 | 10934.656 |  |  | 81.623 | 16.6549 | 50.5885 | 53.9713 | 30.5276 | 25.7829 | 19.6833 | 44.8969 |  |  | -108.3509 | 8.6043 | 51.3287 | 68.1077 | 40.9917 | 18.4059 | 72.9159 | 81.9688 | 5.7823 |  | 148.2085 | 116.7242 | 141.4085 | 158.9337 | 157.9286 | 142.8122 | 95.943 |  |  | 128.0661 | 110.0668 | 126.1496 | 105.145 | 97.2977 | 101.5812 | 102.4289 | 117.3114 | 144.9145 | 159.4086 | 155.6216 | 136.9025 | 126.2048 | 152.0262 | 132.281 | 78.8258 |  |  |  |  | 124.8795 | 121.2919 | 166.8269 | 160.3205 |  |  | 129.3798 | 132.7935 | 158.4577 | 172.6153 | 99.8445 | 90.4676 | 103.8753 | 120.8643 | 136.6401 |  |  |  | 166.0337 | 130.8783 | 142.8989 | [5 empty] | 135.5355 | 154.5564 | 166.4356 | 160.2445 | 80.5441 | 98.7531 | 99.5798 | 116.7915 | 115.1649 | 137.1754 | 86.7845 | 98.7757 | 108.3178 | 129.1283 | 145.6101 |  | 158.2167 | 172.9393 | 167.917 | 102.9908 | 124.7731 | 151.0228 | 171.1513 | 166.6147 | [7 empty] | 109.6718 | 131.8549 | 158.7916 | 173.9265 | 166.5897 | 88.9487 | 89.8283 | 156.7775 | 109.2085 | 159.2069 | 113.4156 | 34.2077 | 33.6955 | 92.458 | 89.0048 | 32.5802 | 32.8811 | 32.7772 | 33.4573 | 35.1686 | 33.8612 | 89.0705 | 104.5821 |  |  | 139.2847 | 158.4205 | 164.8444 | 153.6402 | 130.4456 | 97.3516 | [7 empty] | 100.3999 | 109.4891 | 128.2744 | 155.1215 | 167.1442 | 159.2351 | 129.4967 | 130.3661 | 154.464 | 149.9374 | [5 empty] | 123.17 | 132.3918 | 172.0153 | 167.7103 |  |  | 101.3693 | 131.0496 | 160.1754 | 176.3873 | 138.0877 | 96.7957 | 107.014 | 125.9207 | 146.5148 |  |  |  | 169.5541 | 109.6451 | 143.7547 | [5 empty] | 126.3736 | 153.9655 | 167.9334 | 164.3607 | 77.528 | 94.4526 | 106.8384 | 122.9162 | 111.1581 | 142.3768 | 78.213 | 92.4036 | 103.7708 | 125.3038 | 143.3966 |  | 165.8196 | 178.2531 | 170.0009 | 110.8075 | 134.7647 | 159.1541 | 172.424 | 164.9619 | [7 empty] | 105.2588 | 136.5382 | 164.2228 | 178.1582 |  | 90.1141 | 90.9744 | 90.6854 | 175.9228 | 120.8277 | 57.3869 |  | 22.3023 | 22.6709 | 19.3381 | 20.5245 | 45.6909 | 89.4957 | 77.2221 | 89.9838 | 89.038 | 90.6708 | 89.4184 | 100.3839 | 103.9715 | 146.4089 | 146.5513 | 107.2019 | -0.0059 | -0.036 | 0.0066 | 0.0302 | -0.0087 | 0.0003 | -0.0338 | -0.0598 | -0.0174 | -283.9907 | 0.0406 | -325.2148 | 1.1493 | -319.4421 | 1.1165 | -293.5851 | 1.0898 | -197.7956 | 0.1391 | -245.6594 | 0.057 |  |  | 90.0304 | 146.4801 | 162.8051
2017-12-19 14:57 | 10935.6561 |  |  | 81.5858 | 16.6575 | 50.6596 | 54.0142 | 30.5892 | 25.7359 | 19.7029 | 44.8581 |  |  | -108.3693 | 8.5217 | 51.3444 | 68.0941 | 40.9045 | 18.3733 | 72.9268 | 82.0287 | 5.2984 |  | 148.1955 | 116.7246 | 141.4005 | 158.9299 | 157.9165 | 142.8024 | 95.9406 |  |  | 128.0599 | 110.0614 | 126.1414 | 105.1425 | 97.2898 | 101.5779 | 102.43 | 117.319 | 144.9187 | 159.405 | 155.6198 | 136.9059 | 126.2006 | 152.0209 | 132.2877 | 78.8143 |  |  |  |  | 124.8868 | 121.3033 | 166.8189 | 160.3115 |  |  | 129.3745 | 132.7885 | 158.4453 | 172.5981 | 99.8526 | 90.4644 | 103.8677 | 120.8604 | 136.6375 |  |  |  | 166.0219 | 130.869 | 142.8923 | [5 empty] | 135.5359 | 154.546 | 166.4215 | 160.2289 | 80.5482 | 98.7504 | 99.5734 | 116.7937 | 115.1669 | 137.1762 | 86.7902 | 98.7763 | 108.3167 | 129.125 | 145.5996 |  | 158.2157 | 172.931 | 167.9022 | 102.9947 | 124.7729 | 151.0078 | 171.1443 | 166.5996 | [7 empty] | 109.6599 | 131.854 | 158.7806 | 173.911 | 166.5805 | 88.9454 | 89.824 | 156.7657 | 109.2066 | 159.1986 | 113.4128 | 33.9228 | 33.6486 | 92.4588 | 88.9958 | 32.5376 | 32.8666 | 32.6464 | 33.4601 | 35.07 | 33.9661 | 89.0642 | 104.5796 |  |  | 139.2893 | 158.4171 | 164.841 | 153.6406 | 130.4521 | 97.3621 | [7 empty] | 100.4088 | 109.4833 | 128.2628 | 155.1108 | 167.13 | 159.2224 | 129.4916 | 130.3649 | 154.4586 | 149.9211 | [5 empty] | 123.1582 | 132.3828 | 172.0039 | 167.6912 |  |  | 101.3581 | 131.0464 | 160.1652 | 176.3762 | 138.0739 | 96.797 | 107.0118 | 125.9249 | 146.5024 |  |  |  | 169.5341 | 109.6389 | 143.7464 | [5 empty] | 126.3683 | 153.9541 | 167.9224 | 164.3463 | 77.5234 | 94.4527 | 106.8348 | 122.9077 | 111.1502 | 142.3705 | 78.2164 | 92.3954 | 103.7684 | 125.2892 | 143.3837 |  | 165.8105 | 178.2391 | 169.9898 | 110.8012 | 134.755 | 159.1475 | 172.4132 | 164.9488 | [7 empty] | 105.272 | 136.5446 | 164.2203 | 178.1475 |  | 90.1095 | 90.9644 | 90.6837 | 175.9095 | 120.8207 | 57.3792 |  | 22.3023 | 22.6738 | 19.3322 | 20.5168 | 45.6917 | 89.4854 | 77.2139 | 89.9878 | 89.042 | 90.675 | 89.4259 | 100.385 | 104.0047 | 146.4356 | 146.5839 | 107.1715 | -0.006 | -0.0362 | 0.0063 | 0.0307 | -0.009 | 0.0004 | -0.0274 | -0.0599 | -0.0527 | -283.9599 | 0.0365 | -325.2425 | 1.1267 | -319.4144 | 1.0959 | -293.6066 | 1.1124 | -197.8079 | 0.1268 | -245.6594 | 0.0365 |  |  | 90.029 | 146.5097 | 162.8002
2017-12-19 14:57 | 10936.6562 |  |  | 81.6697 | 16.7457 | 50.6551 | 54.0063 | 30.5756 | 25.7708 | 19.7135 | 44.905 |  |  | -108.5617 | 8.4898 | 51.3349 | 68.1701 | 41.0597 | 18.4316 | 72.9503 | 81.9476 | 4.5057 |  | 148.1868 | 116.7271 | 141.3951 | 158.917 | 157.9087 | 142.7888 | 95.9348 |  |  | 128.053 | 110.0562 | 126.1298 | 105.1394 | 97.2849 | 101.5884 | 102.4267 | 117.3189 | 144.9074 | 159.3892 | 155.6045 | 136.8953 | 126.1894 | 152.0058 | 132.2769 | 78.7906 |  |  |  |  | 124.884 | 121.2969 | 166.7995 | 160.2944 |  |  | 129.3699 | 132.7908 | 158.4411 | 172.5839 | 99.8551 | 90.4705 | 103.8744 | 120.8564 | 136.6419 |  |  |  | 166.0088 | 130.8651 | 142.8896 | [5 empty] | 135.5276 | 154.5447 | 166.4153 | 160.2207 | 80.5484 | 98.7548 | 99.5697 | 116.7988 | 115.1632 | 137.1786 | 86.7907 | 98.7762 | 108.3124 | 129.1185 | 145.5901 |  | 158.2119 | 172.9171 | 167.8947 | 102.9984 | 124.7728 | 151.0002 | 171.1299 | 166.5861 | [7 empty] | 109.6564 | 131.8484 | 158.7785 | 173.8941 | 166.5637 | 88.9432 | 89.8177 | 156.7503 | 109.1986 | 159.1921 | 113.4085 | 33.691 | 33.6141 | 92.4586 | 88.9982 | 32.4436 | 32.8683 | 32.6454 | 33.3884 | 34.9989 | 34.0088 | 89.0656 | 104.5776 |  |  | 139.2929 | 158.401 | 164.8283 | 153.6296 | 130.4454 | 97.3662 | [7 empty] | 100.4155 | 109.4888 | 128.2627 | 155.1043 | 167.119 | 159.2114 | 129.495 | 130.3673 | 154.4571 | 149.9142 | [5 empty] | 123.1638 | 132.3862 | 171.9947 | 167.6746 |  |  | 101.356 | 131.0396 | 160.1604 | 176.3698 | 138.0611 | 96.7908 | 107.0116 | 125.925 | 146.4904 |  |  |  | 169.5239 | 109.6499 | 143.7481 | [5 empty] | 126.3753 | 153.9541 | 167.9162 | 164.338 | 77.5358 | 94.4585 | 106.8437 | 122.9106 | 111.1429 | 142.3655 | 78.2113 | 92.3968 | 103.7589 | 125.2844 | 143.3783 |  | 165.802 | 178.226 | 169.9769 | 110.8028 | 134.7541 | 159.1379 | 172.4019 | 164.9421 | [7 empty] | 105.2724 | 136.5446 | 164.2107 | 178.1369 |  | 90.1007 | 90.9602 | 90.6792 | 175.9058 | 120.8119 | 57.3769 |  | 22.3072 | 22.6722 | 19.3319 | 20.5154 | 45.6937 | 89.5217 | 77.2107 | 89.9717 | 89.0246 | 90.6577 | 89.414 | 100.3778 | 103.9999 | 146.4384 | 146.5635 | 107.2019 | -0.0055 | -0.0357 | 0.0064 | 0.0305 | -0.0087 | 0.0009 | -0.0263 | -0.0595 | -0.0264 | -284.0522 | 0.0652 | -325.2732 | 1.1452 | -319.4329 | 1.1103 | -293.6343 | 1.1103 | -197.8602 | 0.1617 | -245.6871 | 0.0467 |  |  | 90.0194 | 146.5009 | 162.8963
2017-12-19 14:57 | 10937.6562 |  |  | 81.6442 | 16.7302 | 50.6857 | 54.018 | 30.5587 | 25.7526 | 19.6707 | 44.8774 |  |  | -108.5847 | 8.5896 | 51.4033 | 68.154 | 41.0537 | 18.4473 | 72.9471 | 81.9387 | 4.6476 |  | 148.1756 | 116.7297 | 141.3906 | 158.9101 | 157.8961 | 142.7831 | 95.9345 |  |  | 128.0397 | 110.0494 | 126.1273 | 105.1347 | 97.2824 | 101.5899 | 102.4292 | 117.3219 | 144.9014 | 159.3806 | 155.5926 | 136.8913 | 126.1889 | 152.0035 | 132.2682 | 78.7712 |  |  |  |  | 124.8767 | 121.2966 | 166.7863 | 160.2832 |  |  | 129.368 | 132.7918 | 158.4393 | 172.5756 | 99.8484 | 90.4765 | 103.8793 | 120.8511 | 136.6317 |  |  |  | 165.9994 | 130.8685 | 142.8806 | [5 empty] | 135.5201 | 154.5443 | 166.4038 | 160.209 | 80.5506 | 98.7579 | 99.5725 | 116.8028 | 115.1706 | 137.1806 | 86.7923 | 98.7747 | 108.3186 | 129.1187 | 145.5949 |  | 158.219 | 172.91 | 167.8938 | 103.0009 | 124.7719 | 150.9995 | 171.1237 | 166.5838 | [7 empty] | 109.668 | 131.8496 | 158.7836 | 173.8916 | 166.5538 | 88.9372 | 89.817 | 156.7349 | 109.1952 | 159.1751 | 113.3994 | 33.6662 | 33.6019 | 92.4438 | 88.9901 | 32.378 | 32.8717 | 32.7098 | 33.2768 | 35.1925 | 34.0438 | 89.0625 | 104.5653 |  |  | 139.2882 | 158.3973 | 164.8171 | 153.6193 | 130.4338 | 97.3634 | [7 empty] | 100.4115 | 109.4932 | 128.2639 | 155.1014 | 167.1056 | 159.2007 | 129.4992 | 130.3715 | 154.4528 | 149.909 | [5 empty] | 123.1684 | 132.3906 | 171.9861 | 167.6715 |  |  | 101.3652 | 131.044 | 160.1641 | 176.3654 | 138.0598 | 96.7941 | 107.0145 | 125.9269 | 146.4893 |  |  |  | 169.5147 | 109.6537 | 143.7454 | [5 empty] | 126.3714 | 153.9562 | 167.9106 | 164.3349 | 77.5441 | 94.4653 | 106.8481 | 122.9125 | 111.144 | 142.3638 | 78.2107 | 92.4058 | 103.7575 | 125.2802 | 143.3696 |  | 165.7956 | 178.2076 | 169.9635 | 110.8014 | 134.7524 | 159.1269 | 172.3866 | 164.9274 | [7 empty] | 105.2564 | 136.5384 | 164.1933 | 178.1264 |  | 90.0853 | 90.9518 | 90.668 | 175.8878 | 120.7934 | 57.3722 |  | 22.2998 | 22.6624 | 19.3265 | 20.5141 | 45.6911 | 89.5515 | 77.2021 | 89.9752 | 89.0259 | 90.6613 | 89.424 | 100.3806 | 103.9712 | 146.3252 | 146.4502 | 107.1379 | -0.0057 | -0.0361 | 0.007 | 0.0311 | -0.009 | 0.0005 | -0.0268 | -0.0595 | -0.0486 | -283.9937 | 0.0652 | -325.304 | 1.1719 | -319.4544 | 1.1001 | -293.5882 | 1.1021 | -197.8449 | 0.1535 | -245.7055 | 0.0673 |  |  | 90.0152 | 146.3877 | 162.9161
2017-12-19 14:57 | 10938.6563 |  |  | 81.5486 | 16.6862 | 50.7242 | 54.0424 | 30.6194 | 25.8591 | 19.6431 | 44.926 |  |  | -108.4432 | 8.6245 | 51.3852 | 68.0957 | 41.0077 | 18.3944 | 72.9884 | 81.9322 | 7.391 |  | 148.1615 | 116.7255 | 141.3871 | 158.9037 | 157.8818 | 142.777 | 95.9347 |  |  | 128.0316 | 110.0435 | 126.1241 | 105.1255 | 97.2731 | 101.5862 | 102.4271 | 117.3194 | 144.8921 | 159.3741 | 155.5855 | 136.8924 | 126.1904 | 152 | 132.2668 | 78.7558 |  |  |  |  | 124.8732 | 121.3004 | 166.7703 | 160.272 |  |  | 129.3603 | 132.7876 | 158.4256 | 172.5665 | 99.8447 | 90.4777 | 103.8725 | 120.8464 | 136.6206 |  |  |  | 165.9852 | 130.8692 | 142.8722 | [5 empty] | 135.5141 | 154.5351 | 166.3926 | 160.1966 | 80.5565 | 98.7578 | 99.5698 | 116.8008 | 115.1687 | 137.1806 | 86.7981 | 98.7739 | 108.3184 | 129.1196 | 145.5898 |  | 158.216 | 172.9136 | 167.8809 | 103.0034 | 124.7743 | 150.9993 | 171.1165 | 166.5666 | [7 empty] | 109.6662 | 131.8468 | 158.7717 | 173.8823 | 166.5483 | 88.9307 | 89.8132 | 156.7303 | 109.1921 | 159.1594 | 113.3926 | 33.8512 | 33.631 | 92.4346 | 88.9723 | 32.3681 | 32.9882 | 32.8957 | 33.1599 | 35.402 | 34.078 | 89.053 | 104.5551 |  |  | 139.289 | 158.3966 | 164.811 | 153.6076 | 130.4406 | 97.3588 | [7 empty] | 100.4089 | 109.4922 | 128.2622 | 155.0993 | 167.0995 | 159.1941 | 129.4938 | 130.376 | 154.4499 | 149.9049 | [5 empty] | 123.1609 | 132.3862 | 171.9737 | 167.6581 |  |  | 101.3668 | 131.0416 | 160.1548 | 176.3548 | 138.0553 | 96.7975 | 107.0099 | 125.9178 | 146.4852 |  |  |  | 169.5035 | 109.6421 | 143.7338 | [5 empty] | 126.3678 | 153.95 | 167.9015 | 164.3208 | 77.5405 | 94.4659 | 106.8476 | 122.9084 | 111.1478 | 142.3664 | 78.2143 | 92.4041 | 103.7663 | 125.273 | 143.3647 |  | 165.7901 | 178.1956 | 169.9592 | 110.7944 | 134.7492 | 159.123 | 172.3794 | 164.9132 | [7 empty] | 105.2512 | 136.5316 | 164.1893 | 178.114 |  | 90.0832 | 90.9471 | 90.6641 | 175.8758 | 120.7857 | 57.3655 |  | 22.2938 | 22.6615 | 19.324 | 20.5154 | 45.6874 | 89.5477 | 77.2038 | 89.9676 | 89.0236 | 90.6552 | 89.4165 | 100.3941 | 103.9508 | 146.3729 | 146.4806 | 107.1578 | -0.0059 | -0.0359 | 0.0063 | 0.0297 | -0.0094 | 0.0005 | -0.0298 | -0.0574 | -0.0405 | -283.9691 | 0.0508 | -325.2394 | 1.1555 | -319.4452 | 1.1124 | -293.6374 | 1.1083 | -197.8233 | 0.1371 | -245.6778 | 0.0529 |  |  | 90.0106 | 146.4267 | 162.9444
2017-12-19 14:57 | 10939.6563 |  |  | 81.6579 | 16.7047 | 50.7217 | 54.0644 | 30.6217 | 25.8511 | 19.6053 | 44.9782 |  |  | -108.5194 | 8.696 | 51.3943 | 68.0917 | 41.0928 | 18.3801 | 72.9953 | 81.9425 | 9.1921 |  | 148.1484 | 116.7114 | 141.3785 | 158.8834 | 157.8686 | 142.7651 | 95.9325 |  |  | 128.0231 | 110.0369 | 126.1123 | 105.1145 | 97.2608 | 101.5855 | 102.4261 | 117.3067 | 144.8803 | 159.3598 | 155.5749 | 136.8878 | 126.192 | 151.9914 | 132.2653 | 78.7418 |  |  |  |  | 124.8654 | 121.2923 | 166.7563 | 160.2627 |  |  | 129.356 | 132.7894 | 158.4156 | 172.5529 | 99.8453 | 90.4793 | 103.8721 | 120.8459 | 136.619 |  |  |  | 165.9705 | 130.8709 | 142.8724 | [5 empty] | 135.5097 | 154.5275 | 166.393 | 160.1895 | 80.5561 | 98.7568 | 99.5686 | 116.7971 | 115.1639 | 137.1842 | 86.8002 | 98.7814 | 108.3173 | 129.1161 | 145.5791 |  | 158.2056 | 172.9052 | 167.8632 | 103.0012 | 124.768 | 150.9944 | 171.1013 | 166.5489 | [7 empty] | 109.6682 | 131.8502 | 158.7615 | 173.867 | 166.5369 | 88.9272 | 89.8017 | 156.7216 | 109.1858 | 159.154 | 113.3906 | 34.0266 | 33.6787 | 92.4295 | 88.9666 | 32.3745 | 33.167 | 33.021 | 33.0716 | 35.4147 | 34.0077 | 89.0464 | 104.5449 |  |  | 139.292 | 158.3894 | 164.8057 | 153.5998 | 130.4459 | 97.3638 | [7 empty] | 100.4154 | 109.4863 | 128.2578 | 155.0885 | 167.0883 | 159.1807 | 129.4817 | 130.3717 | 154.4452 | 149.8959 | [5 empty] | 123.1505 | 132.3795 | 171.9601 | 167.6375 |  |  | 101.3587 | 131.0231 | 160.1394 | 176.3333 | 138.0517 | 96.7885 | 107.0025 | 125.8924 | 146.4637 |  |  |  | 169.4887 | 109.6372 | 143.7322 | [5 empty] | 126.3684 | 153.9453 | 167.8899 | 164.3078 | 77.5386 | 94.4666 | 106.8504 | 122.9058 | 111.1462 | 142.3678 | 78.2057 | 92.3954 | 103.7745 | 125.2774 | 143.3582 |  | 165.7861 | 178.1888 | 169.9486 | 110.7938 | 134.7438 | 159.1182 | 172.3721 | 164.9059 | [7 empty] | 105.2457 | 136.5205 | 164.1858 | 178.0953 |  | 90.082 | 90.9453 | 90.6597 | 175.8711 | 120.7847 | 57.3662 |  | 22.2977 | 22.6682 | 19.3302 | 20.5237 | 45.6921 | 89.5559 | 77.2011 | 89.9576 | 89.0144 | 90.6446 | 89.4072 | 100.3864 | 103.9149 | 146.3389 | 146.4292 | 107.1625 | -0.0058 | -0.0358 | 0.0068 | 0.0306 | -0.0087 | 0.0003 | -0.0412 | -0.0619 | -0.0254 | -283.9907 | 0.0488 | -325.2609 | 1.1432 | -319.4175 | 1.0898 | -293.6374 | 1.1083 | -197.851 | 0.1371 | -245.6748 | 0.0385 |  |  | 90.0041 | 146.3841 | 163.0032
2017-12-19 14:58 | 10940.6564 |  |  | 81.6123 | 16.6889 | 50.7191 | 54.0799 | 30.625 | 25.9513 | 19.5937 | 45.0046 |  |  | -108.4637 | 8.7732 | 51.3671 | 68.2545 | 41.0251 | 18.3735 | 72.9478 | 81.9153 | 6.425 |  | 148.1324 | 116.7023 | 141.3657 | 158.865 | 157.8484 | 142.7578 | 95.9321 |  |  | 128.0087 | 110.0253 | 126.0967 | 105.1029 | 97.2509 | 101.5707 | 102.4269 | 117.3035 | 144.8758 | 159.3495 | 155.5576 | 136.8778 | 126.1867 | 151.9814 | 132.2583 | 78.7302 |  |  |  |  | 124.8559 | 121.2899 | 166.7528 | 160.2555 |  |  | 129.3578 | 132.7886 | 158.4135 | 172.5393 | 99.8504 | 90.4819 | 103.8766 | 120.8436 | 136.6147 |  |  |  | 165.9572 | 130.8648 | 142.8637 | [5 empty] | 135.5104 | 154.5146 | 166.3836 | 160.175 | 80.5488 | 98.7506 | 99.5631 | 116.7932 | 115.1589 | 137.1756 | 86.7933 | 98.7803 | 108.3121 | 129.1045 | 145.5708 |  | 158.1882 | 172.8817 | 167.8465 | 102.9877 | 124.7511 | 150.9779 | 171.0786 | 166.5237 | [7 empty] | 109.6643 | 131.8455 | 158.7545 | 173.8592 | 166.5192 | 88.9176 | 89.7931 | 156.7135 | 109.1769 | 159.1394 | 113.3833 | 34.1351 | 33.6451 | 92.43 | 88.9668 | 32.3772 | 33.2602 | 33.0216 | 33.0994 | 35.3477 | 33.9885 | 89.0459 | 104.5426 |  |  | 139.2944 | 158.3892 | 164.7937 | 153.5941 | 130.4303 | 97.3688 | [7 empty] | 100.4239 | 109.488 | 128.2551 | 155.0806 | 167.0702 | 159.1685 | 129.48 | 130.37 | 154.4462 | 149.8839 | [5 empty] | 123.1555 | 132.3747 | 171.9559 | 167.6227 |  |  | 101.3607 | 131.0236 | 160.1353 | 176.3242 | 138.048 | 96.7836 | 107.0024 | 125.8842 | 146.4475 |  |  |  | 169.4701 | 109.6365 | 143.7266 | [5 empty] | 126.3685 | 153.939 | 167.8841 | 164.3032 | 77.5417 | 94.4714 | 106.8489 | 122.9041 | 111.1473 | 142.3622 | 78.2022 | 92.3935 | 103.7761 | 125.2833 | 143.3519 |  | 165.7785 | 178.1805 | 169.9345 | 110.7968 | 134.7387 | 159.1083 | 172.3564 | 164.8916 | [7 empty] | 105.2445 | 136.5213 | 164.1824 | 178.0865 |  | 90.0778 | 90.9445 | 90.6553 | 175.8586 | 120.7766 | 57.3642 |  | 22.3004 | 22.6713 | 19.3341 | 20.5298 | 45.6979 | 89.5845 | 77.1921 | 89.9508 | 89.0047 | 90.6338 | 89.4116 | 100.3735 | 103.9316 | 146.3852 | 146.4525 | 107.2134 | -0.0058 | -0.0359 | 0.0066 | 0.0308 | -0.0093 | 0.0002 | -0.0479 | -0.0588 | -0.0381 | -284.0061 | 0.0652 | -325.2763 | 1.1432 | -319.4298 | 1.1042 | -293.6312 | 1.098 | -197.8418 | 0.1473 | -245.6871 | 0.0529 |  |  | 89.9972 | 146.4188 | 163.0531
2017-12-19 14:58 | 10941.6565 |  |  | 81.5627 | 16.6467 | 50.6645 | 54.0983 | 30.578 | 25.9139 | 19.5619 | 44.9997 |  |  | -108.3873 | 8.7043 | 51.3001 | 68.119 | 40.9881 | 18.3795 | 72.9355 | 81.9008 | 7.1663 |  | 148.1244 | 116.7056 | 141.3663 | 158.8563 | 157.8394 | 142.7534 | 95.9357 |  |  | 128.0069 | 110.0253 | 126.0873 | 105.0967 | 97.2525 | 101.5759 | 102.4236 | 117.3048 | 144.8757 | 159.3391 | 155.543 | 136.8694 | 126.1793 | 151.9687 | 132.249 | 78.7064 |  |  |  |  | 124.8505 | 121.2923 | 166.7438 | 160.2433 |  |  | 129.3607 | 132.7846 | 158.4162 | 172.5324 | 99.8577 | 90.484 | 103.8826 | 120.8462 | 136.6096 |  |  |  | 165.9417 | 130.8579 | 142.8535 | [5 empty] | 135.5037 | 154.5075 | 166.365 | 160.1601 | 80.5524 | 98.7462 | 99.5598 | 116.7902 | 115.1596 | 137.1758 | 86.7959 | 98.7755 | 108.3104 | 129.1026 | 145.5677 |  | 158.1754 | 172.8685 | 167.8343 | 102.9887 | 124.7549 | 150.9705 | 171.0652 | 166.5141 | [7 empty] | 109.6606 | 131.8381 | 158.7527 | 173.8538 | 166.5104 | 88.9091 | 89.791 | 156.7063 | 109.1684 | 159.1288 | 113.375 | 34.1877 | 33.5613 | 92.426 | 88.9636 | 32.4863 | 33.2231 | 33.1663 | 33.1764 | 35.2187 | 34.009 | 89.0346 | 104.5397 |  |  | 139.3007 | 158.3935 | 164.7911 | 153.5896 | 130.4355 | 97.3778 | [7 empty] | 100.4266 | 109.4912 | 128.2557 | 155.08 | 167.0624 | 159.1578 | 129.4838 | 130.3705 | 154.4467 | 149.8751 | [5 empty] | 123.1581 | 132.378 | 171.9495 | 167.6137 |  |  | 101.3648 | 131.0339 | 160.1318 | 176.3275 | 138.0393 | 96.7802 | 107.007 | 125.8781 | 146.4435 |  |  |  | 169.4574 | 109.6368 | 143.7146 | [5 empty] | 126.3653 | 153.9327 | 167.8762 | 164.2945 | 77.5424 | 94.472 | 106.8462 | 122.9081 | 111.1408 | 142.3571 | 78.1996 | 92.3984 | 103.7811 | 125.2837 | 143.3521 |  | 165.7714 | 178.1666 | 169.9277 | 110.7959 | 134.7378 | 159.1042 | 172.3381 | 164.8836 | [7 empty] | 105.2468 | 136.5278 | 164.1781 | 178.0741 |  | 90.0755 | 90.9422 | 90.6517 | 175.8469 | 120.7688 | 57.361 |  | 22.3037 | 22.6731 | 19.3379 | 20.5297 | 45.706 | 89.5876 | 77.1934 | 89.9491 | 89.0014 | 90.6304 | 89.4114 | 100.3827 | 103.8845 | 146.3945 | 146.4675 | 107.2129 | -0.0059 | -0.036 | 0.0064 | 0.031 | -0.0094 | 0.0006 | -0.0276 | -0.0608 | -0.0404 | -284.0122 | 0.0693 | -325.3009 | 1.1596 | -319.4698 | 1.1042 | -293.6435 | 1.1042 | -197.8479 | 0.1473 | -245.684 | 0.055 |  |  | 89.9938 | 146.431 | 162.9059
2017-12-19 14:58 | 10942.6565 |  |  | 81.5511 | 16.6112 | 50.6748 | 54.0858 | 30.5248 | 25.9008 | 19.509 | 44.9814 |  |  | -108.4605 | 8.7711 | 51.3693 | 68.1422 | 41.0563 | 18.4105 | 72.9296 | 81.9017 | 7.241 |  | 148.1156 | 116.7042 | 141.3542 | 158.8449 | 157.832 | 142.7417 | 95.9317 |  |  | 127.9995 | 110.0189 | 126.078 | 105.0928 | 97.2479 | 101.585 | 102.4279 | 117.3103 | 144.8728 | 159.3317 | 155.535 | 136.8658 | 126.1864 | 151.9604 | 132.2482 | 78.6933 |  |  |  |  | 124.8559 | 121.2877 | 166.7269 | 160.2274 |  |  | 129.3552 | 132.7783 | 158.4055 | 172.5146 | 99.8545 | 90.4802 | 103.8848 | 120.8453 | 136.6043 |  |  |  | 165.9325 | 130.8596 | 142.8501 | [5 empty] | 135.5053 | 154.5097 | 166.3604 | 160.1562 | 80.5572 | 98.7502 | 99.5631 | 116.795 | 115.1578 | 137.18 | 86.7983 | 98.7737 | 108.3203 | 129.1014 | 145.5608 |  | 158.1785 | 172.862 | 167.8264 | 102.992 | 124.7589 | 150.9694 | 171.0594 | 166.5168 | [7 empty] | 109.6615 | 131.844 | 158.7489 | 173.842 | 166.5054 | 88.9046 | 89.7891 | 156.6913 | 109.1601 | 159.1199 | 113.3687 | 34.1789 | 33.5357 | 92.4172 | 88.961 | 32.636 | 33.0601 | 33.3102 | 33.1771 | 35.0634 | 34.0447 | 89.0266 | 104.5365 |  |  | 139.3013 | 158.3774 | 164.7776 | 153.5763 | 130.4351 | 97.3806 | [7 empty] | 100.4149 | 109.4882 | 128.2477 | 155.0774 | 167.0532 | 159.1458 | 129.4809 | 130.3674 | 154.438 | 149.8657 | [5 empty] | 123.1509 | 132.3763 | 171.9333 | 167.6063 |  |  | 101.3659 | 131.0339 | 160.131 | 176.3184 | 138.0348 | 96.7785 | 107.0079 | 125.8676 | 146.4382 |  |  |  | 169.4417 | 109.6347 | 143.7038 | [5 empty] | 126.3572 | 153.9264 | 167.8567 | 164.2733 | 77.5384 | 94.468 | 106.843 | 122.9031 | 111.1373 | 142.3543 | 78.1995 | 92.4002 | 103.7807 | 125.2805 | 143.3479 |  | 165.7674 | 178.1554 | 169.921 | 110.7976 | 134.7345 | 159.0937 | 172.3259 | 164.8821 | [7 empty] | 105.236 | 136.5215 | 164.1632 | 178.0591 |  | 90.0676 | 90.9284 | 90.6356 | 175.8292 | 120.7508 | 57.3526 |  | 22.3034 | 22.674 | 19.3376 | 20.5218 | 45.705 | 89.5596 | 77.1872 | 89.9387 | 88.997 | 90.6266 | 89.4122 | 100.3842 | 103.8586 | 146.3179 | 146.4256 | 107.1352 | -0.0061 | -0.0363 | 0.0068 | 0.0307 | -0.009 | 0.0006 | -0.0218 | -0.0585 | -0.0372 | -283.9907 | 0.057 | -325.2671 | 1.1534 | -319.4452 | 1.1062 | -293.6528 | 1.0877 | -197.8172 | 0.1371 | -245.6532 | 0.0488 |  |  | 89.986 | 146.3718 | 162.9277
2017-12-19 14:58 | 10943.6566 |  |  | 81.4589 | 16.6048 | 50.6555 | 54.1146 | 30.5356 | 25.8901 | 19.613 | 45.044 |  |  | -108.3191 | 8.6441 | 51.3067 | 68.0821 | 41.0792 | 18.3494 | 72.9192 | 81.8669 | 8.812 |  | 148.1042 | 116.7066 | 141.3436 | 158.8372 | 157.8179 | 142.7391 | 95.9327 |  |  | 127.9894 | 110.0081 | 126.0735 | 105.0874 | 97.2438 | 101.5887 | 102.4275 | 117.3176 | 144.8664 | 159.3215 | 155.5291 | 136.8612 | 126.1882 | 151.9575 | 132.247 | 78.6914 |  |  |  |  | 124.8488 | 121.2867 | 166.7118 | 160.2141 |  |  | 129.3438 | 132.771 | 158.3888 | 172.4927 | 99.8533 | 90.4728 | 103.884 | 120.8412 | 136.592 |  |  |  | 165.9239 | 130.8644 | 142.8442 | [5 empty] | 135.5069 | 154.5055 | 166.3531 | 160.1462 | 80.549 | 98.7534 | 99.5609 | 116.7955 | 115.1542 | 137.1678 | 86.798 | 98.7713 | 108.3234 | 129.0963 | 145.5491 |  | 158.1742 | 172.8478 | 167.8165 | 102.9867 | 124.7577 | 150.958 | 171.0459 | 166.504 | [7 empty] | 109.65 | 131.8396 | 158.7341 | 173.8297 | 166.4901 | 88.8981 | 89.7872 | 156.6818 | 109.1581 | 159.1063 | 113.361 | 34.0556 | 33.5631 | 92.4093 | 88.9587 | 32.6947 | 32.9132 | 33.3751 | 33.2325 | 34.8405 | 34.1863 | 89.025 | 104.525 |  |  | 139.2952 | 158.3545 | 164.751 | 153.56 | 130.424 | 97.3786 | [7 empty] | 100.4075 | 109.4915 | 128.2502 | 155.0722 | 167.048 | 159.1426 | 129.4788 | 130.3695 | 154.4312 | 149.863 | [5 empty] | 123.1532 | 132.3748 | 171.9157 | 167.5909 |  |  | 101.3628 | 131.0338 | 160.1255 | 176.3022 | 138.0274 | 96.7816 | 106.9978 | 125.8537 | 146.4199 |  |  |  | 169.4244 | 109.63 | 143.6926 | [5 empty] | 126.3519 | 153.9152 | 167.8396 | 164.2531 | 77.5436 | 94.4634 | 106.843 | 122.897 | 111.1362 | 142.3511 | 78.2082 | 92.3973 | 103.7783 | 125.2726 | 143.3416 |  | 165.758 | 178.1527 | 169.9063 | 110.7968 | 134.7316 | 159.0812 | 172.3168 | 164.863 | [7 empty] | 105.2312 | 136.5122 | 164.1501 | 178.0476 |  | 90.0584 | 90.9218 | 90.628 | 175.8199 | 120.7407 | 57.3462 |  | 22.3002 | 22.6737 | 19.3306 | 20.5218 | 45.7026 | 89.5695 | 77.1814 | 89.9326 | 88.9892 | 90.6128 | 89.4115 | 100.3808 | 103.9347 | 146.2567 | 146.3931 | 107.1415 | -0.0057 | -0.036 | 0.0066 | 0.0303 | -0.0088 | 0.0006 | -0.019 | -0.0569 | -0.0487 | -283.9845 | 0.0693 | -325.2579 | 1.1432 | -319.4175 | 1.1021 | -293.6866 | 1.1021 | -197.851 | 0.135 | -245.6748 | 0.0365 |  |  | 89.9785 | 146.3249 | 162.8822
2017-12-19 14:58 | 10944.6566 |  |  | 81.5488 | 16.6584 | 50.6155 | 53.9773 | 30.6144 | 25.8449 | 19.6093 | 45.0937 |  |  | -108.4233 | 8.7043 | 51.3135 | 68.2516 | 41.167 | 18.3548 | 72.9643 | 81.8329 | 5.974 |  | 148.0958 | 116.7151 | 141.3518 | 158.8374 | 157.8148 | 142.7391 | 95.9443 |  |  | 127.9914 | 110.0124 | 126.0742 | 105.0872 | 97.2451 | 101.5958 | 102.4254 | 117.3112 | 144.8617 | 159.3091 | 155.5248 | 136.8545 | 126.1863 | 151.9582 | 132.2385 | 78.6881 |  |  |  |  | 124.8448 | 121.2849 | 166.6969 | 160.2033 |  |  | 129.3403 | 132.7714 | 158.3819 | 172.4808 | 99.8554 | 90.473 | 103.881 | 120.838 | 136.5834 |  |  |  | 165.9167 | 130.8676 | 142.8434 | [5 empty] | 135.5066 | 154.5056 | 166.3496 | 160.1395 | 80.5516 | 98.7585 | 99.5692 | 116.7945 | 115.1613 | 137.1652 | 86.8049 | 98.7755 | 108.3218 | 129.0974 | 145.542 |  | 158.1663 | 172.8384 | 167.8123 | 102.9864 | 124.763 | 150.9494 | 171.0334 | 166.4908 | [7 empty] | 109.6501 | 131.8301 | 158.7238 | 173.8146 | 166.4731 | 88.8915 | 89.7814 | 156.6762 | 109.1577 | 159.1015 | 113.3566 | 33.9497 | 33.5886 | 92.4101 | 88.9592 | 32.7873 | 32.9183 | 33.4746 | 33.36 | 34.6702 | 34.3068 | 89.0266 | 104.5187 |  |  | 139.29 | 158.3515 | 164.745 | 153.5503 | 130.4159 | 97.3755 | [7 empty] | 100.405 | 109.4914 | 128.2464 | 155.0617 | 167.0367 | 159.1291 | 129.4688 | 130.3635 | 154.4167 | 149.8491 | [5 empty] | 123.1497 | 132.3706 | 171.9072 | 167.5784 |  |  | 101.3652 | 131.0383 | 160.1163 | 176.3023 | 138.0208 | 96.7762 | 107.0021 | 125.8427 | 146.4077 |  |  |  | 169.4119 | 109.6261 | 143.6888 | [5 empty] | 126.3532 | 153.9013 | 167.8289 | 164.2459 | 77.5459 | 94.4586 | 106.847 | 122.8987 | 111.1305 | 142.3384 | 78.2027 | 92.3968 | 103.7815 | 125.2673 | 143.3329 |  | 165.7505 | 178.1431 | 169.8902 | 110.7928 | 134.7221 | 159.0733 | 172.303 | 164.8427 | [7 empty] | 105.2255 | 136.5042 | 164.1361 | 178.0311 |  | 90.0562 | 90.921 | 90.6265 | 175.823 | 120.7454 | 57.3473 |  | 22.3024 | 22.6748 | 19.3344 | 20.5298 | 45.7052 | 89.5538 | 77.1844 | 89.9287 | 88.986 | 90.6068 | 89.4078 | 100.3845 | 103.928 | 146.2601 | 146.4024 | 107.1526 | -0.0059 | -0.0362 | 0.0064 | 0.03 | -0.0086 | 0.0006 | -0.0292 | -0.0596 | -0.0532 | -284.0214 | 0.0858 | -325.304 | 1.1658 | -319.4698 | 1.0959 | -293.6651 | 1.1001 | -197.8418 | 0.1556 | -245.7148 | 0.057 |  |  | 89.9748 | 146.3313 | 162.9648
2017-12-19 14:58 | 10945.6567 |  |  | 81.5361 | 16.6335 | 50.5832 | 53.9615 | 30.5491 | 25.8067 | 19.6026 | 44.9832 |  |  | -108.4506 | 8.6889 | 51.3455 | 68.1807 | 41.1207 | 18.3777 | 72.9211 | 81.9104 | 5.2136 |  | 148.0832 | 116.7132 | 141.3531 | 158.8298 | 157.8074 | 142.729 | 95.9432 |  |  | 127.9825 | 110.0068 | 126.0678 | 105.0852 | 97.2378 | 101.589 | 102.4262 | 117.3031 | 144.854 | 159.3015 | 155.5119 | 136.8495 | 126.1866 | 151.9521 | 132.2313 | 78.6833 |  |  |  |  | 124.8494 | 121.2802 | 166.6854 | 160.1882 |  |  | 129.3405 | 132.7722 | 158.3799 | 172.4759 | 99.8514 | 90.477 | 103.8761 | 120.8349 | 136.5852 |  |  |  | 165.9008 | 130.8555 | 142.8341 | [5 empty] | 135.5041 | 154.4972 | 166.3406 | 160.1307 | 80.5531 | 98.7522 | 99.5717 | 116.7879 | 115.1561 | 137.1627 | 86.801 | 98.7798 | 108.3172 | 129.0948 | 145.5299 |  | 158.1593 | 172.8242 | 167.7996 | 102.9803 | 124.7541 | 150.9508 | 171.0186 | 166.4768 | [7 empty] | 109.653 | 131.819 | 158.7212 | 173.8009 | 166.4672 | 88.8858 | 89.7717 | 156.6675 | 109.1502 | 159.0892 | 113.3493 | 34.0072 | 33.5997 | 92.4066 | 88.9488 | 32.9231 | 33.0182 | 33.5333 | 33.4328 | 34.669 | 34.3235 | 89.0197 | 104.5176 |  |  | 139.2974 | 158.3511 | 164.7409 | 153.5477 | 130.4057 | 97.376 | [7 empty] | 100.4024 | 109.4929 | 128.2378 | 155.0504 | 167.0211 | 159.1155 | 129.4639 | 130.3609 | 154.4076 | 149.8354 | [5 empty] | 123.1475 | 132.3693 | 171.9011 | 167.5652 |  |  | 101.3683 | 131.0352 | 160.1066 | 176.2965 | 138.0131 | 96.769 | 107.0052 | 125.8378 | 146.4084 |  |  |  | 169.4017 | 109.6286 | 143.6818 | [5 empty] | 126.3482 | 153.8902 | 167.8197 | 164.2368 | 77.5452 | 94.462 | 106.8542 | 122.8961 | 111.1293 | 142.3309 | 78.1992 | 92.4022 | 103.7792 | 125.2623 | 143.3203 |  | 165.7439 | 178.1336 | 169.8811 | 110.7931 | 134.7149 | 159.0623 | 172.2965 | 164.8298 | [7 empty] | 105.2167 | 136.5024 | 164.1279 | 178.0197 |  | 90.0558 | 90.9148 | 90.6192 | 175.8121 | 120.7471 | 57.3455 |  | 22.3053 | 22.6807 | 19.3439 | 20.5353 | 45.7068 | 89.4927 | 77.1807 | 89.9245 | 88.9824 | 90.607 | 89.4206 | 100.385 | 103.8656 | 146.2248 | 146.4365 | 107.1017 | -0.0058 | -0.0361 | 0.0065 | 0.0308 | -0.0088 | 0.001 | -0.0413 | -0.0597 | -0.0531 | -283.9722 | 0.0673 | -325.2979 | 1.1801 | -319.4729 | 1.1001 | -293.6743 | 1.0734 | -197.7956 | 0.1391 | -245.6748 | 0.0632 |  |  | 89.9701 | 146.3306 | 162.8709
2017-12-19 14:58 | 10946.6568 |  |  | 81.4803 | 16.6867 | 50.5916 | 53.9474 | 30.6568 | 25.857 | 19.6761 | 45.0527 |  |  | -108.3481 | 8.8114 | 51.3245 | 68.281 | 41.1004 | 18.4897 | 72.9363 | 82.0373 | 3.4716 |  | 148.0724 | 116.7042 | 141.3435 | 158.8163 | 157.7944 | 142.7223 | 95.939 |  |  | 127.9722 | 109.997 | 126.0607 | 105.0769 | 97.2341 | 101.585 | 102.4278 | 117.3031 | 144.8467 | 159.2956 | 155.4963 | 136.8517 | 126.1859 | 151.9464 | 132.2255 | 78.6874 |  |  |  |  | 124.8477 | 121.282 | 166.6765 | 160.1768 |  |  | 129.335 | 132.7698 | 158.37 | 172.4672 | 99.8468 | 90.4742 | 103.8734 | 120.8321 | 136.5842 |  |  |  | 165.8908 | 130.8581 | 142.8258 | [5 empty] | 135.502 | 154.4922 | 166.3265 | 160.1238 | 80.5489 | 98.753 | 99.5684 | 116.7894 | 115.1488 | 137.1592 | 86.8017 | 98.7767 | 108.3148 | 129.0955 | 145.5241 |  | 158.1546 | 172.8124 | 167.7873 | 102.9806 | 124.7529 | 150.9469 | 171.0171 | 166.4711 | [7 empty] | 109.6504 | 131.8144 | 158.7155 | 173.7907 | 166.4561 | 88.8869 | 89.7622 | 156.6512 | 109.1414 | 159.0798 | 113.346 | 34.0876 | 33.6332 | 92.3971 | 88.9442 | 32.8871 | 33.1725 | 33.4876 | 33.5283 | 34.7166 | 34.2807 | 89.0079 | 104.5148 |  |  | 139.3 | 158.342 | 164.7339 | 153.5425 | 130.4036 | 97.3757 | [7 empty] | 100.4064 | 109.5005 | 128.2446 | 155.0459 | 167.0139 | 159.1096 | 129.4598 | 130.3619 | 154.4094 | 149.8354 | [5 empty] | 123.1472 | 132.3701 | 171.8893 | 167.5463 |  |  | 101.3634 | 131.027 | 160.1016 | 176.283 | 138.0054 | 96.7619 | 106.9941 | 125.834 | 146.3987 |  |  |  | 169.3899 | 109.6351 | 143.6761 | [5 empty] | 126.3478 | 153.8867 | 167.8074 | 164.2257 | 77.5481 | 94.4611 | 106.8575 | 122.8954 | 111.1221 | 142.3332 | 78.2037 | 92.399 | 103.7804 | 125.2575 | 143.3125 |  | 165.7415 | 178.1331 | 169.8678 | 110.7928 | 134.7118 | 159.0618 | 172.2887 | 164.8181 | [7 empty] | 105.2132 | 136.4979 | 164.1237 | 178.0053 |  | 90.0508 | 90.912 | 90.6181 | 175.7986 | 120.7436 | 57.3479 |  | 22.3094 | 22.6852 | 19.3446 | 20.5395 | 45.7134 | 89.5068 | 77.1814 | 89.9189 | 88.9774 | 90.5966 | 89.4183 | 100.3876 | 103.8297 | 146.2139 | 146.4256 | 107.1179 | -0.0055 | -0.0362 | 0.0061 | 0.0304 | -0.0091 | 0.0006 | -0.0275 | -0.0582 | -0.0264 | -284.0061 | 0.057 | -325.2671 | 1.1699 | -319.4544 | 1.1226 | -293.7389 | 1.1001 | -197.8264 | 0.1248 | -245.6501 | 0.0529 |  |  | 89.9654 | 146.3197 | 163.0893
2017-12-19 14:58 | 10947.6568 |  |  | 81.4324 | 16.7424 | 50.6317 | 54.037 | 30.6186 | 25.8655 | 19.6647 | 45.0315 |  |  | -108.3994 | 8.7993 | 51.3843 | 68.1945 | 41.0617 | 18.453 | 73.0047 | 81.9611 | 4.5871 |  | 148.0585 | 116.7003 | 141.3336 | 158.808 | 157.7843 | 142.7208 | 95.9359 |  |  | 127.9635 | 109.9917 | 126.0538 | 105.0681 | 97.2306 | 101.5837 | 102.4241 | 117.301 | 144.8437 | 159.2847 | 155.4818 | 136.839 | 126.1828 | 151.945 | 132.2156 | 78.6927 |  |  |  |  | 124.8414 | 121.2746 | 166.6657 | 160.1692 |  |  | 129.3287 | 132.7698 | 158.3589 | 172.4556 | 99.8527 | 90.4747 | 103.8782 | 120.8286 | 136.5817 |  |  |  | 165.873 | 130.8552 | 142.811 | [5 empty] | 135.4919 | 154.4837 | 166.3162 | 160.1108 | 80.5471 | 98.7547 | 99.5617 | 116.7874 | 115.1469 | 137.163 | 86.8083 | 98.7687 | 108.3193 | 129.094 | 145.5289 |  | 158.1517 | 172.8062 | 167.7764 | 102.9847 | 124.7499 | 150.9337 | 171.0136 | 166.4564 | [7 empty] | 109.6505 | 131.8218 | 158.7072 | 173.7793 | 166.437 | 88.8827 | 89.7553 | 156.6384 | 109.134 | 159.0722 | 113.3357 | 34.0494 | 33.6204 | 92.3865 | 88.9372 | 32.7022 | 33.4056 | 33.4184 | 33.5971 | 34.7171 | 34.2515 | 88.9962 | 104.503 |  |  | 139.2928 | 158.3292 | 164.7285 | 153.5273 | 130.4019 | 97.3764 | [7 empty] | 100.4134 | 109.4981 | 128.2433 | 155.0446 | 167.0029 | 159.1 | 129.4583 | 130.3576 | 154.4033 | 149.8325 | [5 empty] | 123.1463 | 132.3733 | 171.8742 | 167.5385 |  |  | 101.3635 | 131.0272 | 160.0999 | 176.2792 | 138.0009 | 96.7646 | 106.9938 | 125.8351 | 146.39 |  |  |  | 169.3795 | 109.6407 | 143.6783 | [5 empty] | 126.3491 | 153.8879 | 167.801 | 164.2187 | 77.5522 | 94.4659 | 106.8554 | 122.9031 | 111.1146 | 142.3334 | 78.2034 | 92.3918 | 103.7915 | 125.2582 | 143.3163 |  | 165.7372 | 178.127 | 169.85 | 110.7815 | 134.7103 | 159.0543 | 172.274 | 164.8094 | [7 empty] | 105.2149 | 136.4882 | 164.1146 | 177.9931 |  | 90.0451 | 90.9081 | 90.6096 | 175.7871 | 120.7297 | 57.3417 |  | 22.3109 | 22.683 | 19.3439 | 20.5442 | 45.7155 | 89.5302 | 77.1791 | 89.9169 | 88.9784 | 90.6053 | 89.4141 | 100.3938 | 103.8568 | 146.2378 | 146.3917 | 107.0639 | -0.0061 | -0.036 | 0.0068 | 0.0304 | -0.0091 | 0.0008 | -0.0304 | -0.0585 | -0.0368 | -284.0307 | 0.1083 | -325.3194 | 1.1596 | -319.439 | 1.1206 | -293.7697 | 1.1267 | -197.8572 | 0.1658 | -245.6625 | 0.0283 |  |  | 89.9627 | 146.3148 | 163.0896
2017-12-19 14:58 | 10948.6569 |  |  | 81.4467 | 16.6872 | 50.5738 | 53.9612 | 30.5863 | 25.8219 | 19.6627 | 45.013 |  |  | -108.4127 | 8.7758 | 51.3462 | 68.1923 | 41.0707 | 18.5242 | 73.0088 | 81.8983 | 7.1842 |  | 148.0463 | 116.6983 | 141.3275 | 158.7997 | 157.7744 | 142.7138 | 95.9378 |  |  | 127.9523 | 109.9793 | 126.0437 | 105.0649 | 97.2276 | 101.5819 | 102.4292 | 117.3042 | 144.8461 | 159.2835 | 155.4739 | 136.8366 | 126.185 | 151.9422 | 132.2171 | 78.7014 |  |  |  |  | 124.8428 | 121.2743 | 166.6637 | 160.1668 |  |  | 129.3311 | 132.7783 | 158.3592 | 172.4532 | 99.8574 | 90.4856 | 103.889 | 120.8336 | 136.5788 |  |  |  | 165.852 | 130.8495 | 142.8028 | [5 empty] | 135.4831 | 154.4799 | 166.3074 | 160.098 | 80.5509 | 98.7522 | 99.5572 | 116.7874 | 115.1461 | 137.1606 | 86.8024 | 98.7685 | 108.3144 | 129.0819 | 145.5197 |  | 158.1407 | 172.795 | 167.7592 | 102.984 | 124.7368 | 150.9247 | 170.9949 | 166.4314 | [7 empty] | 109.6485 | 131.8243 | 158.6964 | 173.768 | 166.4285 | 88.8749 | 89.7558 | 156.6346 | 109.126 | 159.0582 | 113.324 | 33.9849 | 33.5192 | 92.3763 | 88.9213 | 32.4865 | 33.6702 | 33.3837 | 33.4629 | 34.6985 | 34.2048 | 88.9915 | 104.4911 |  |  | 139.2887 | 158.3187 | 164.7113 | 153.5136 | 130.3977 | 97.3813 | [7 empty] | 100.4144 | 109.4996 | 128.2366 | 155.038 | 166.9906 | 159.0845 | 129.4544 | 130.3596 | 154.389 | 149.8158 | [5 empty] | 123.1401 | 132.3718 | 171.8628 | 167.5294 |  |  | 101.368 | 131.0301 | 160.0947 | 176.2744 | 137.9947 | 96.7689 | 106.9962 | 125.8396 | 146.387 |  |  |  | 169.3701 | 109.6431 | 143.6745 | [5 empty] | 126.3487 | 153.8861 | 167.7964 | 164.2096 | 77.5522 | 94.4722 | 106.8569 | 122.9006 | 111.1193 | 142.3305 | 78.1998 | 92.3939 | 103.7897 | 125.2664 | 143.3149 |  | 165.7276 | 178.111 | 169.8434 | 110.7756 | 134.7101 | 159.0449 | 172.2602 | 164.7978 | [7 empty] | 105.2254 | 136.4861 | 164.1123 | 177.9833 |  | 90.0369 | 90.8997 | 90.6039 | 175.7728 | 120.7217 | 57.331 |  | 22.3081 | 22.6746 | 19.3375 | 20.5448 | 45.7207 | 89.5133 | 77.1733 | 89.9181 | 88.9629 | 90.5948 | 89.4045 | 100.3868 | 103.8236 | 146.2631 | 146.3649 | 107.1232 | -0.006 | -0.0357 | 0.0069 | 0.0306 | -0.0086 | 0.0009 | -0.0199 | -0.0598 | -0.0547 | -283.9814 | 0.1104 | -325.3256 | 1.1822 | -319.4759 | 1.0857 | -293.6651 | 1.0795 | -197.7956 | 0.1556 | -245.6994 | 0.055 |  |  | 89.9559 | 146.314 | 162.9984
2017-12-19 14:58 | 10949.6569 |  |  | 81.5635 | 16.558 | 50.5201 | 53.7473 | 30.5561 | 25.829 | 19.6127 | 44.9948 |  |  | -108.4351 | 8.795 | 51.3806 | 68.2154 | 41.1576 | 18.4378 | 73.0027 | 81.9385 | 6.2898 |  | 148.0412 | 116.7007 | 141.3228 | 158.7912 | 157.7669 | 142.705 | 95.9404 |  |  | 127.9455 | 109.9774 | 126.0336 | 105.067 | 97.2251 | 101.5874 | 102.4333 | 117.2972 | 144.8376 | 159.275 | 155.4622 | 136.837 | 126.1801 | 151.9274 | 132.2166 | 78.7009 |  |  |  |  | 124.8388 | 121.277 | 166.653 | 160.1516 |  |  | 129.3271 | 132.7735 | 158.3521 | 172.4422 | 99.8557 | 90.4914 | 103.8875 | 120.8337 | 136.568 |  |  |  | 165.8459 | 130.845 | 142.8 | [5 empty] | 135.4873 | 154.4778 | 166.2984 | 160.0871 | 80.5571 | 98.753 | 99.5578 | 116.7949 | 115.1499 | 137.1599 | 86.8039 | 98.7753 | 108.3148 | 129.0829 | 145.5113 |  | 158.1352 | 172.787 | 167.7534 | 102.983 | 124.7321 | 150.9224 | 170.9842 | 166.421 | [7 empty] | 109.6409 | 131.8114 | 158.6845 | 173.7566 | 166.4178 | 88.8666 | 89.7514 | 156.624 | 109.1159 | 159.051 | 113.3199 | 33.9337 | 33.3892 | 92.3657 | 88.9091 | 32.3383 | 33.9243 | 33.469 | 33.3232 | 34.5933 | 34.1901 | 88.9898 | 104.4856 |  |  | 139.2923 | 158.3213 | 164.6953 | 153.5062 | 130.3936 | 97.388 | [7 empty] | 100.4111 | 109.4986 | 128.2348 | 155.0311 | 166.9773 | 159.0708 | 129.4463 | 130.3632 | 154.3852 | 149.8033 | [5 empty] | 123.1338 | 132.3664 | 171.847 | 167.5133 |  |  | 101.3694 | 131.0344 | 160.0876 | 176.2582 | 137.9881 | 96.7627 | 106.9939 | 125.8305 | 146.3712 |  |  |  | 169.3574 | 109.6394 | 143.6688 | [5 empty] | 126.3479 | 153.8761 | 167.7882 | 164.1993 | 77.5511 | 94.4697 | 106.8584 | 122.8917 | 111.1281 | 142.3334 | 78.1921 | 92.4077 | 103.7826 | 125.2745 | 143.3014 |  | 165.7245 | 178.0974 | 169.843 | 110.78 | 134.7109 | 159.0466 | 172.2487 | 164.7862 | [7 empty] | 105.2241 | 136.4829 | 164.1031 | 177.9703 |  | 90.0282 | 90.8939 | 90.5972 | 175.7581 | 120.7162 | 57.3243 |  | 22.3016 | 22.6753 | 19.3341 | 20.5346 | 45.7155 | 89.5197 | 77.1681 | 89.8997 | 88.9583 | 90.5784 | 89.4076 | 100.3702 | 103.8559 | 146.224 | 146.4299 | 107.1326 | -0.0058 | -0.0358 | 0.0068 | 0.0305 | -0.009 | 0.0009 | -0.0248 | -0.0598 | -0.0448 | -283.9845 | 0.0714 | -325.2732 | 1.1719 | -319.479 | 1.1288 | -293.742 | 1.0918 | -197.8295 | 0.1207 | -245.6348 | 0.0406 |  |  | 89.9467 | 146.327 | 162.8934
2017-12-19 14:58 | 10950.657 |  |  | 81.5526 | 16.5498 | 50.5005 | 53.9728 | 30.5524 | 25.9037 | 19.6463 | 45.0454 |  |  | -108.3544 | 8.8431 | 51.3859 | 68.1844 | 41.1365 | 18.4329 | 72.9673 | 81.916 | 3.3212 |  | 148.0337 | 116.7056 | 141.3231 | 158.7808 | 157.7571 | 142.6922 | 95.9374 |  |  | 127.941 | 109.9769 | 126.026 | 105.058 | 97.2167 | 101.5864 | 102.4289 | 117.2931 | 144.826 | 159.2581 | 155.4498 | 136.826 | 126.1757 | 151.9163 | 132.2089 | 78.6933 |  |  |  |  | 124.8289 | 121.2772 | 166.6349 | 160.1269 |  |  | 129.3187 | 132.7639 | 158.3439 | 172.4254 | 99.861 | 90.4903 | 103.8808 | 120.8261 | 136.5588 |  |  |  | 165.8351 | 130.8359 | 142.7904 | [5 empty] | 135.4845 | 154.4663 | 166.2918 | 160.0692 | 80.5563 | 98.7546 | 99.5549 | 116.7896 | 115.1529 | 137.1652 | 86.811 | 98.7751 | 108.3224 | 129.08 | 145.5102 |  | 158.1336 | 172.7829 | 167.7459 | 102.9831 | 124.7375 | 150.9227 | 170.9748 | 166.4154 | [7 empty] | 109.6362 | 131.8041 | 158.6835 | 173.7427 | 166.4076 | 88.8605 | 89.7463 | 156.6116 | 109.1086 | 159.045 | 113.3152 | 33.9011 | 33.2506 | 92.3653 | 88.9061 | 32.3752 | 34.0204 | 33.5087 | 33.4222 | 34.4929 | 34.2077 | 88.9846 | 104.4732 |  |  | 139.2941 | 158.3239 | 164.6841 | 153.4985 | 130.3925 | 97.3887 | [7 empty] | 100.4113 | 109.5008 | 128.2313 | 155.0273 | 166.9678 | 159.0633 | 129.4489 | 130.3644 | 154.3883 | 149.8022 | [5 empty] | 123.1335 | 132.3676 | 171.8384 | 167.501 |  |  | 101.3699 | 131.0386 | 160.0774 | 176.2421 | 137.9854 | 96.7666 | 106.9974 | 125.8258 | 146.3575 |  |  |  | 169.3471 | 109.6356 | 143.6629 | [5 empty] | 126.3442 | 153.8698 | 167.7756 | 164.1838 | 77.5509 | 94.4699 | 106.8588 | 122.8858 | 111.1183 | 142.3269 | 78.1893 | 92.4099 | 103.7814 | 125.2663 | 143.288 |  | 165.7174 | 178.0803 | 169.8281 | 110.774 | 134.7034 | 159.0364 | 172.2354 | 164.7767 | [7 empty] | 105.2129 | 136.4864 | 164.1015 | 177.9668 |  | 90.0207 | 90.8878 | 90.5929 | 175.7442 | 120.699 | 57.3198 |  | 22.2947 | 22.6822 | 19.3309 | 20.5249 | 45.7124 | 89.5661 | 77.1638 | 89.9018 | 88.9579 | 90.5697 | 89.4137 | 100.3652 | 103.8629 | 146.2696 | 146.4118 | 107.1337 | -0.0059 | -0.0358 | 0.0061 | 0.0307 | -0.0089 | 0.0004 | -0.0287 | -0.0605 | -0.0379 | -284.0276 | 0.1022 | -325.304 | 1.1555 | -319.4052 | 1.0939 | -293.7543 | 1.1329 | -197.8756 | 0.1494 | -245.6348 | 0.0303 |  |  | 89.9422 | 146.3407 | 162.9746
2017-12-19 14:58 | 10951.6571 |  |  | 81.4925 | 16.6026 | 50.5305 | 53.9886 | 30.5782 | 25.8898 | 19.7117 | 45.0565 |  |  | -108.3217 | 8.8351 | 51.34 | 68.2463 | 41.1139 | 18.4522 | 72.9483 | 81.8663 | 7.2084 |  | 148.0228 | 116.7031 | 141.3116 | 158.7683 | 157.7402 | 142.6815 | 95.9348 |  |  | 127.9335 | 109.9677 | 126.0156 | 105.0463 | 97.2063 | 101.5837 | 102.4273 | 117.2938 | 144.8241 | 159.2514 | 155.4477 | 136.8184 | 126.1806 | 151.9143 | 132.2025 | 78.6914 |  |  |  |  | 124.8233 | 121.2788 | 166.6221 | 160.1149 |  |  | 129.3171 | 132.7635 | 158.3399 | 172.4152 | 99.8558 | 90.4895 | 103.875 | 120.8228 | 136.5515 |  |  |  | 165.8248 | 130.841 | 142.7925 | [5 empty] | 135.4853 | 154.4634 | 166.2876 | 160.0623 | 80.5571 | 98.7581 | 99.5577 | 116.7917 | 115.1523 | 137.158 | 86.8037 | 98.772 | 108.3185 | 129.0707 | 145.4966 |  | 158.1227 | 172.7721 | 167.7322 | 102.9854 | 124.7365 | 150.9148 | 170.956 | 166.395 | [7 empty] | 109.6365 | 131.8036 | 158.6804 | 173.7307 | 166.3947 | 88.8594 | 89.7364 | 156.5979 | 109.103 | 159.0207 | 113.2991 | 33.8952 | 33.117 | 92.3636 | 88.9063 | 32.4705 | 33.9149 | 33.3739 | 33.5731 | 34.4596 | 34.2163 | 88.9758 | 104.4686 |  |  | 139.2843 | 158.3056 | 164.671 | 153.4817 | 130.3779 | 97.3809 | [7 empty] | 100.4067 | 109.4992 | 128.2259 | 155.0171 | 166.9571 | 159.0506 | 129.4415 | 130.3627 | 154.3825 | 149.7888 | [5 empty] | 123.1314 | 132.3701 | 171.8287 | 167.4891 |  |  | 101.3673 | 131.0331 | 160.0726 | 176.2284 | 137.9816 | 96.7703 | 106.997 | 125.8225 | 146.3538 |  |  |  | 169.3325 | 109.6271 | 143.6531 | [5 empty] | 126.3373 | 153.8601 | 167.756 | 164.1698 | 77.5459 | 94.4707 | 106.8576 | 122.8837 | 111.1051 | 142.3123 | 78.1949 | 92.3954 | 103.7822 | 125.2539 | 143.2827 |  | 165.7055 | 178.0658 | 169.8087 | 110.7694 | 134.69 | 159.0231 | 172.2273 | 164.7577 | [7 empty] | 105.2009 | 136.4876 | 164.0972 | 177.9619 |  | 90.0171 | 90.8841 | 90.5912 | 175.7396 | 120.6933 | 57.3214 |  | 22.2982 | 22.6799 | 19.3294 | 20.5194 | 45.718 | 89.5966 | 77.1642 | 89.8923 | 88.9517 | 90.576 | 89.4174 | 100.3752 | 103.8531 | 146.1994 | 146.3705 | 107.0954 | -0.0055 | -0.0362 | 0.0063 | 0.0306 | -0.0088 | 0.0004 | -0.0275 | -0.0592 | -0.0486 | -284.0184 | 0.1432 | -325.3779 | 1.1842 | -319.4575 | 1.0487 | -293.6835 | 1.1021 | -197.8572 | 0.1781 | -245.7086 | 0.0529 |  |  | 89.9385 | 146.2849 | 163.0089
2017-12-19 14:58 | 10952.6571 |  |  | 81.4326 | 16.5574 | 50.4708 | 53.9883 | 30.5663 | 25.878 | 19.7327 | 45.0632 |  |  | -108.3218 | 8.7203 | 51.315 | 68.1726 | 41.0473 | 18.3937 | 72.9098 | 81.9319 | 5.2178 |  | 148.0087 | 116.6972 | 141.3049 | 158.7645 | 157.7256 | 142.6827 | 95.9371 |  |  | 127.9257 | 109.9674 | 126.0113 | 105.0414 | 97.2 | 101.5868 | 102.4299 | 117.29 | 144.8243 | 159.24 | 155.4407 | 136.8159 | 126.1852 | 151.9108 | 132.1931 | 78.6875 |  |  |  |  | 124.8216 | 121.2743 | 166.6154 | 160.1107 |  |  | 129.3095 | 132.7633 | 158.3355 | 172.4023 | 99.8478 | 90.49 | 103.8752 | 120.8241 | 136.5451 |  |  |  | 165.8149 | 130.8388 | 142.786 | [5 empty] | 135.4897 | 154.4584 | 166.2746 | 160.0579 | 80.5546 | 98.7559 | 99.5577 | 116.7954 | 115.1539 | 137.1557 | 86.8053 | 98.7769 | 108.3183 | 129.0789 | 145.496 |  | 158.1251 | 172.762 | 167.7282 | 102.984 | 124.7337 | 150.9121 | 170.9456 | 166.3877 | [7 empty] | 109.6365 | 131.7972 | 158.662 | 173.7218 | 166.3781 | 88.8499 | 89.7306 | 156.5825 | 109.0985 | 158.9979 | 113.2845 | 33.9324 | 33.0364 | 92.3527 | 88.8996 | 32.4802 | 33.7647 | 33.2521 | 33.5735 | 34.3665 | 34.3052 | 88.975 | 104.465 |  |  | 139.2807 | 158.2934 | 164.659 | 153.4714 | 130.3704 | 97.3725 | [7 empty] | 100.4034 | 109.4953 | 128.2218 | 155.0094 | 166.9478 | 159.0347 | 129.4337 | 130.3577 | 154.3733 | 149.7792 | [5 empty] | 123.1284 | 132.3712 | 171.8169 | 167.4787 |  |  | 101.3674 | 131.0217 | 160.0689 | 176.2123 | 137.9715 | 96.7707 | 106.9952 | 125.8164 | 146.3559 |  |  |  | 169.3137 | 109.6196 | 143.6407 | [5 empty] | 126.3283 | 153.8471 | 167.7439 | 164.1601 | 77.5488 | 94.4684 | 106.852 | 122.8849 | 111.1074 | 142.3109 | 78.1984 | 92.3934 | 103.788 | 125.2501 | 143.2788 |  | 165.7003 | 178.0621 | 169.7944 | 110.7642 | 134.6901 | 159.0171 | 172.2228 | 164.7397 | [7 empty] | 105.1896 | 136.4816 | 164.0842 | 177.9463 |  | 90.0082 | 90.8773 | 90.5819 | 175.7284 | 120.6868 | 57.3138 |  | 22.2998 | 22.678 | 19.3275 | 20.5127 | 45.7125 | 89.5975 | 77.1572 | 89.886 | 88.947 | 90.5633 | 89.414 | 100.3851 | 103.823 | 146.229 | 146.3133 | 107.0828 | -0.0055 | -0.0362 | 0.0062 | 0.0297 | -0.0091 | 0.0004 | -0.0188 | -0.0589 | -0.0394 | -283.9384 | 0.1145 | -325.384 | 1.213 | -319.5282 | 1.1206 | -293.7389 | 1.0734 | -197.811 | 0.1473 | -245.7025 | 0.0816 |  |  | 89.9305 | 146.2712 | 162.8939
2017-12-19 14:58 | 10953.6572 |  |  | 81.521 | 16.6504 | 50.5092 | 53.941 | 30.6313 | 25.8218 | 19.6874 | 45.0043 |  |  | -108.4201 | 8.7007 | 51.3067 | 68.1781 | 40.9372 | 18.421 | 72.911 | 81.9473 | 6.0823 |  | 147.9963 | 116.6919 | 141.3084 | 158.7577 | 157.7179 | 142.6787 | 95.9421 |  |  | 127.9197 | 109.9675 | 126.0075 | 105.0333 | 97.2008 | 101.589 | 102.433 | 117.2947 | 144.8189 | 159.2322 | 155.4307 | 136.8187 | 126.1863 | 151.9104 | 132.1934 | 78.6813 |  |  |  |  | 124.825 | 121.2743 | 166.6082 | 160.1055 |  |  | 129.3044 | 132.7558 | 158.3282 | 172.3864 | 99.8514 | 90.4893 | 103.8812 | 120.8223 | 136.5421 |  |  |  | 165.7984 | 130.8394 | 142.7727 | [5 empty] | 135.4799 | 154.4528 | 166.2638 | 160.0432 | 80.5486 | 98.7527 | 99.5539 | 116.7849 | 115.154 | 137.161 | 86.8113 | 98.7733 | 108.321 | 129.0779 | 145.4957 |  | 158.1247 | 172.7485 | 167.7178 | 102.9796 | 124.7338 | 150.9051 | 170.9336 | 166.3813 | [7 empty] | 109.6427 | 131.7985 | 158.6593 | 173.7151 | 166.3719 | 88.8409 | 89.7249 | 156.5669 | 109.0871 | 158.9942 | 113.2801 | 33.9563 | 33.0651 | 92.3434 | 88.893 | 32.4071 | 33.728 | 33.1468 | 33.4748 | 34.1884 | 34.3733 | 88.9736 | 104.4542 |  |  | 139.2839 | 158.2925 | 164.6533 | 153.4679 | 130.3719 | 97.3756 | [7 empty] | 100.4043 | 109.4969 | 128.2175 | 154.9991 | 166.9325 | 159.021 | 129.433 | 130.3486 | 154.3606 | 149.7662 | [5 empty] | 123.1176 | 132.3635 | 171.81 | 167.4631 |  |  | 101.3656 | 131.02 | 160.0617 | 176.2054 | 137.9603 | 96.7709 | 106.9911 | 125.8161 | 146.3511 |  |  |  | 169.3011 | 109.6266 | 143.6305 | [5 empty] | 126.3259 | 153.8468 | 167.7358 | 164.1549 | 77.5571 | 94.4657 | 106.85 | 122.883 | 111.1086 | 142.3132 | 78.2033 | 92.3965 | 103.7876 | 125.2515 | 143.2728 |  | 165.6948 | 178.0515 | 169.7822 | 110.7724 | 134.6889 | 159.0124 | 172.2091 | 164.7324 | [7 empty] | 105.1806 | 136.4743 | 164.0727 | 177.9225 |  | 90.0025 | 90.8726 | 90.5797 | 175.7086 | 120.6768 | 57.3 |  | 22.3021 | 22.6821 | 19.3258 | 20.5031 | 45.7113 | 89.603 | 77.1481 | 89.8761 | 88.9292 | 90.5575 | 89.4197 | 100.3706 | 103.823 | 146.2405 | 146.2728 | 107.0943 | -0.0053 | -0.036 | 0.0067 | 0.0305 | -0.0088 | 0.0004 | -0.0423 | -0.0573 | -0.0289 | -283.9876 | 0.1124 | -325.3132 | 1.1801 | -319.4544 | 1.1144 | -293.7912 | 1.1062 | -197.8387 | 0.133 | -245.6225 | 0.0447 |  |  | 89.9229 | 146.2566 | 162.8661
2017-12-19 14:58 | 10954.6572 |  |  | 81.3894 | 16.7162 | 50.521 | 53.7481 | 30.5896 | 25.8294 | 19.7119 | 45.025 |  |  | -108.4574 | 8.8529 | 51.3566 | 68.1955 | 41.0436 | 18.4715 | 72.8776 | 81.912 | 6.6291 |  | 147.9809 | 116.6911 | 141.2983 | 158.743 | 157.7043 | 142.6692 | 95.9401 |  |  | 127.9106 | 109.9576 | 125.9936 | 105.0273 | 97.1977 | 101.5866 | 102.4338 | 117.2971 | 144.8146 | 159.2255 | 155.4188 | 136.8131 | 126.1788 | 151.9067 | 132.1909 | 78.6786 |  |  |  |  | 124.8174 | 121.2733 | 166.6028 | 160.0968 |  |  | 129.3103 | 132.761 | 158.3262 | 172.3843 | 99.8615 | 90.4946 | 103.8887 | 120.8207 | 136.5495 |  |  |  | 165.7876 | 130.8501 | 142.7706 | [5 empty] | 135.4804 | 154.4542 | 166.2607 | 160.0312 | 80.5646 | 98.7596 | 99.5613 | 116.7831 | 115.1541 | 137.1567 | 86.812 | 98.7691 | 108.3235 | 129.0737 | 145.4866 |  | 158.1142 | 172.741 | 167.6981 | 102.9789 | 124.7333 | 150.896 | 170.9164 | 166.3657 | [7 empty] | 109.6445 | 131.8014 | 158.6633 | 173.7036 | 166.3624 | 88.8374 | 89.718 | 156.5536 | 109.0814 | 158.986 | 113.2757 | 33.8398 | 33.1114 | 92.3385 | 88.8878 | 32.316 | 33.8267 | 33.1231 | 33.4262 | 33.8903 | 34.232 | 88.9641 | 104.4447 |  |  | 139.2788 | 158.285 | 164.6419 | 153.4575 | 130.3616 | 97.3837 | [7 empty] | 100.4024 | 109.4979 | 128.2162 | 154.9912 | 166.9169 | 159.0089 | 129.4238 | 130.3475 | 154.3537 | 149.7556 | [5 empty] | 123.1151 | 132.3574 | 171.8009 | 167.4488 |  |  | 101.3675 | 131.026 | 160.0522 | 176.1983 | 137.957 | 96.7709 | 106.9859 | 125.8171 | 146.3338 |  |  |  | 169.2943 | 109.635 | 143.625 | [5 empty] | 126.3205 | 153.8433 | 167.7243 | 164.1435 | 77.5597 | 94.4667 | 106.8549 | 122.8845 | 111.1055 | 142.3076 | 78.2027 | 92.3989 | 103.7842 | 125.2512 | 143.2705 |  | 165.6828 | 178.0346 | 169.7773 | 110.7813 | 134.6805 | 159.0005 | 172.1962 | 164.7262 | [7 empty] | 105.1756 | 136.4714 | 164.0613 | 177.9072 |  | 90.0073 | 90.8703 | 90.5749 | 175.6979 | 120.6699 | 57.2919 |  | 22.3084 | 22.6833 | 19.3317 | 20.4938 | 45.7195 | 89.6107 | 77.1448 | 89.8771 | 88.9405 | 90.5649 | 89.4151 | 100.3864 | 103.7907 | 146.2276 | 146.2252 | 107.0733 | -0.0056 | -0.036 | 0.0069 | 0.0305 | -0.0088 | 0.001 | -0.0531 | -0.0598 | -0.0372 | -284.0091 | 0.1494 | -325.3625 | 1.1945 | -319.4821 | 1.0754 | -293.6958 | 1.0795 | -197.8479 | 0.1761 | -245.7178 | 0.055 |  |  | 89.9238 | 146.2264 | 162.9228
2017-12-19 14:58 | 10955.6573 |  |  | 81.3682 | 16.6554 | 50.4959 | 53.8334 | 30.5569 | 25.9185 | 19.7526 | 45.2044 |  |  | -108.2389 | 8.8778 | 51.3486 | 68.146 | 41.0702 | 18.4134 | 72.7958 | 82.0635 | 6.2211 |  | 147.9719 | 116.6958 | 141.2917 | 158.7285 | 157.696 | 142.6625 | 95.942 |  |  | 127.9041 | 109.9512 | 125.9881 | 105.0243 | 97.1932 | 101.5778 | 102.4376 | 117.2914 | 144.8149 | 159.2156 | 155.4053 | 136.8051 | 126.1766 | 151.9008 | 132.1832 | 78.6742 |  |  |  |  | 124.8134 | 121.2703 | 166.5905 | 160.0822 |  |  | 129.311 | 132.7647 | 158.3207 | 172.3746 | 99.8696 | 90.4936 | 103.8907 | 120.8193 | 136.5472 |  |  |  | 165.7791 | 130.8445 | 142.7657 | [5 empty] | 135.4867 | 154.4523 | 166.2517 | 160.0278 | 80.5712 | 98.7641 | 99.5755 | 116.7879 | 115.1531 | 137.1525 | 86.808 | 98.7726 | 108.3238 | 129.0703 | 145.4805 |  | 158.1068 | 172.733 | 167.6871 | 102.9767 | 124.7369 | 150.8971 | 170.9092 | 166.3553 | [7 empty] | 109.6409 | 131.7995 | 158.6534 | 173.691 | 166.3515 | 88.8317 | 89.7186 | 156.5481 | 109.0812 | 158.9731 | 113.2684 | 33.6928 | 33.0473 | 92.339 | 88.8896 | 32.2666 | 33.9255 | 33.1768 | 33.4909 | 33.6958 | 34.0542 | 88.9655 | 104.4443 |  |  | 139.2779 | 158.28 | 164.6249 | 153.4465 | 130.3577 | 97.3843 | [7 empty] | 100.4101 | 109.5063 | 128.2172 | 154.9889 | 166.9102 | 159.0005 | 129.4186 | 130.3525 | 154.3541 | 149.7583 | [5 empty] | 123.1198 | 132.3566 | 171.7866 | 167.4427 |  |  | 101.3735 | 131.0228 | 160.0491 | 176.1845 | 137.9528 | 96.7684 | 106.9894 | 125.8157 | 146.3264 |  |  |  | 169.278 | 109.6289 | 143.6203 | [5 empty] | 126.3236 | 153.8334 | 167.7144 | 164.1278 | 77.5576 | 94.4694 | 106.8565 | 122.8824 | 111.1015 | 142.3032 | 78.1987 | 92.4018 | 103.7849 | 125.2464 | 143.2627 |  | 165.6701 | 178.0162 | 169.7678 | 110.7707 | 134.6761 | 158.997 | 172.1822 | 164.7112 | [7 empty] | 105.1749 | 136.4731 | 164.0618 | 177.9065 |  | 90.0067 | 90.8612 | 90.5675 | 175.6908 | 120.6697 | 57.294 |  | 22.3095 | 22.6851 | 19.3352 | 20.4854 | 45.7256 | 89.6237 | 77.147 | 89.8709 | 88.9279 | 90.5516 | 89.4199 | 100.3847 | 103.7834 | 146.2197 | 146.2404 | 107.0371 | -0.0057 | -0.0361 | 0.0064 | 0.0305 | -0.0087 | 0.0007 | -0.033 | -0.0617 | -0.0262 | -283.9384 | 0.1145 | -325.3686 | 1.2212 | -319.5344 | 1.1042 | -293.742 | 1.0672 | -197.7987 | 0.133 | -245.684 | 0.0775 |  |  | 89.917 | 146.2301 | 163.0012
2017-12-19 14:58 | 10956.6574 |  |  | 81.4787 | 16.5508 | 50.4697 | 54.0227 | 30.4678 | 25.8925 | 19.7122 | 45.1275 |  |  | -108.3889 | 8.865 | 51.324 | 68.1747 | 41.128 | 18.3674 | 72.7969 | 82.0046 | 4.6336 |  | 147.9688 | 116.6984 | 141.2935 | 158.7262 | 157.6936 | 142.6595 | 95.9437 |  |  | 127.8986 | 109.9519 | 125.9881 | 105.0215 | 97.1857 | 101.5725 | 102.4365 | 117.288 | 144.8096 | 159.2051 | 155.4015 | 136.8009 | 126.1771 | 151.8929 | 132.1808 | 78.6695 |  |  |  |  | 124.8185 | 121.271 | 166.5709 | 160.0706 |  |  | 129.3046 | 132.7581 | 158.311 | 172.3514 | 99.8656 | 90.4854 | 103.8841 | 120.8141 | 136.5294 |  |  |  | 165.7606 | 130.8296 | 142.756 | [5 empty] | 135.4713 | 154.4413 | 166.2348 | 160.0139 | 80.5541 | 98.7532 | 99.5829 | 116.7778 | 115.1472 | 137.1469 | 86.8059 | 98.7713 | 108.3207 | 129.0645 | 145.4723 |  | 158.0947 | 172.7182 | 167.6814 | 102.9807 | 124.734 | 150.8892 | 170.8984 | 166.3416 | [7 empty] | 109.6356 | 131.792 | 158.6436 | 173.6827 | 166.3405 | 88.8216 | 89.7117 | 156.5389 | 109.0777 | 158.9557 | 113.2599 | 33.6077 | 32.9805 | 92.3283 | 88.8854 | 32.2808 | 34.0014 | 33.215 | 33.6431 | 33.669 | 34.0293 | 88.9556 | 104.4406 |  |  | 139.2823 | 158.2716 | 164.6163 | 153.433 | 130.3562 | 97.3804 | [7 empty] | 100.4084 | 109.5035 | 128.2092 | 154.98 | 166.8953 | 158.9916 | 129.4139 | 130.3526 | 154.3431 | 149.7464 | [5 empty] | 123.1148 | 132.3608 | 171.7695 | 167.4286 |  |  | 101.3676 | 131.0081 | 160.0382 | 176.1652 | 137.9488 | 96.7641 | 106.9896 | 125.8068 | 146.3192 |  |  |  | 169.2589 | 109.6234 | 143.6152 | [5 empty] | 126.3273 | 153.823 | 167.701 | 164.1183 | 77.5598 | 94.4693 | 106.8512 | 122.876 | 111.1006 | 142.3068 | 78.2028 | 92.4015 | 103.788 | 125.2448 | 143.2561 |  | 165.6681 | 178.0034 | 169.7552 | 110.7599 | 134.6734 | 158.9957 | 172.1695 | 164.6968 | [7 empty] | 105.178 | 136.4689 | 164.0561 | 177.8947 |  | 89.9939 | 90.8487 | 90.5595 | 175.6781 | 120.6607 | 57.2891 |  | 22.3058 | 22.6811 | 19.3337 | 20.4779 | 45.724 | 89.6303 | 77.1406 | 89.8674 | 88.9217 | 90.5467 | 89.4224 | 100.3759 | 103.7898 | 146.2365 | 146.1994 | 106.9852 | -0.0057 | -0.0356 | 0.0061 | 0.031 | -0.0093 | 0.0006 | -0.031 | -0.06 | -0.0483 | -283.9753 | 0.0755 | -325.2856 | 1.1781 | -319.4821 | 1.1288 | -293.8436 | 1.1001 | -197.8141 | 0.1083 | -245.6501 | 0.0385 |  |  | 89.9089 | 146.218 | 162.9375
2017-12-19 14:58 | 10957.6574 |  |  | 81.5341 | 16.6074 | 50.5168 | 54.0122 | 30.6007 | 25.8891 | 19.7518 | 45.0157 |  |  | -108.3138 | 8.7674 | 51.3104 | 68.1316 | 41.1199 | 18.4187 | 72.8682 | 82.0409 | 5.4182 |  | 147.9583 | 116.6949 | 141.2879 | 158.7238 | 157.6769 | 142.6585 | 95.9374 |  |  | 127.8906 | 109.9496 | 125.9771 | 105.0147 | 97.1705 | 101.5735 | 102.4328 | 117.2813 | 144.797 | 159.1923 | 155.3919 | 136.7914 | 126.1765 | 151.8862 | 132.1708 | 78.6699 |  |  |  |  | 124.8146 | 121.27 | 166.5563 | 160.0628 |  |  | 129.3006 | 132.7575 | 158.3037 | 172.3431 | 99.8596 | 90.4867 | 103.8823 | 120.8088 | 136.518 |  |  |  | 165.7519 | 130.8257 | 142.7512 | [5 empty] | 135.4677 | 154.4345 | 166.2253 | 160.0057 | 80.5527 | 98.7514 | 99.5958 | 116.7664 | 115.1414 | 137.1487 | 86.8125 | 98.7735 | 108.3197 | 129.0647 | 145.4724 |  | 158.0877 | 172.7079 | 167.6735 | 102.9891 | 124.7341 | 150.8796 | 170.8875 | 166.334 | [7 empty] | 109.6291 | 131.7927 | 158.6376 | 173.6731 | 166.3308 | 88.8179 | 89.7015 | 156.5231 | 109.0709 | 158.946 | 113.245 | 33.6189 | 32.999 | 92.3236 | 88.8762 | 32.3598 | 34.0995 | 33.2325 | 33.7964 | 33.6397 | 34.0375 | 88.9464 | 104.4304 |  |  | 139.2759 | 158.2626 | 164.6129 | 153.42 | 130.3576 | 97.3805 | [7 empty] | 100.4064 | 109.4951 | 128.1981 | 154.9716 | 166.8792 | 158.9758 | 129.3934 | 130.3447 | 154.3293 | 149.7339 | [5 empty] | 123.1026 | 132.3588 | 171.7672 | 167.4177 |  |  | 101.3659 | 131.0045 | 160.0314 | 176.1512 | 137.9464 | 96.762 | 106.989 | 125.8133 | 146.3113 |  |  |  | 169.2418 | 109.6191 | 143.6063 | [5 empty] | 126.3155 | 153.8138 | 167.685 | 164.1005 | 77.5573 | 94.4615 | 106.8517 | 122.8671 | 111.0976 | 142.3046 | 78.1996 | 92.3976 | 103.7876 | 125.2394 | 143.2488 |  | 165.6652 | 177.9951 | 169.7446 | 110.7571 | 134.676 | 158.9817 | 172.154 | 164.6807 | [7 empty] | 105.1777 | 136.4665 | 164.051 | 177.8827 |  | 89.9798 | 90.8379 | 90.5489 | 175.6646 | 120.6421 | 57.283 |  | 22.3021 | 22.6716 | 19.3275 | 20.4717 | 45.7176 | 89.6426 | 77.1306 | 89.8583 | 88.9207 | 90.5479 | 89.4207 | 100.3982 | 103.8331 | 146.1864 | 146.3054 | 107.0465 | -0.0058 | -0.036 | 0.0065 | 0.0305 | -0.0091 | 0.0005 | -0.0379 | -0.0565 | -0.0392 | -284.0584 | 0.1494 | -325.3779 | 1.1534 | -319.4021 | 1.1062 | -293.8189 | 1.1432 | -197.8941 | 0.1556 | -245.6625 | 0.0262 |  |  | 89.9016 | 146.2459 | 162.9784
2017-12-19 14:58 | 10958.6575 |  |  | 81.7625 | 16.6993 | 50.5735 | 53.9652 | 30.6429 | 25.8052 | 19.7567 | 45.1149 |  |  | -108.2744 | 8.6708 | 51.4103 | 68.1891 | 41.1112 | 18.4058 | 72.9406 | 82.0001 | 4.6183 |  | 147.9443 | 116.6883 | 141.2796 | 158.7067 | 157.6626 | 142.6484 | 95.9392 |  |  | 127.8843 | 109.9432 | 125.9633 | 105.0059 | 97.1614 | 101.5724 | 102.4293 | 117.2757 | 144.7918 | 159.1857 | 155.3732 | 136.7847 | 126.1729 | 151.8795 | 132.158 | 78.6729 |  |  |  |  | 124.8102 | 121.2695 | 166.551 | 160.0523 |  |  | 129.3018 | 132.7576 | 158.2988 | 172.34 | 99.8648 | 90.5007 | 103.8883 | 120.8114 | 136.5147 |  |  |  | 165.7424 | 130.8258 | 142.749 | [5 empty] | 135.4719 | 154.4334 | 166.2173 | 160.0061 | 80.5627 | 98.7589 | 99.6126 | 116.7592 | 115.1514 | 137.1573 | 86.8226 | 98.7782 | 108.3241 | 129.0645 | 145.4697 |  | 158.095 | 172.6993 | 167.664 | 102.9962 | 124.7351 | 150.8742 | 170.8882 | 166.3259 | [7 empty] | 109.6308 | 131.7893 | 158.6251 | 173.6595 | 166.321 | 88.819 | 89.6972 | 156.5132 | 109.0684 | 158.9477 | 113.2369 | 33.6623 | 33.028 | 92.3193 | 88.8675 | 32.3775 | 34.1241 | 33.2431 | 33.7817 | 33.6703 | 33.9582 | 88.936 | 104.4153 |  |  | 139.2682 | 158.2562 | 164.6007 | 153.4094 | 130.357 | 97.3823 | [7 empty] | 100.4148 | 109.4978 | 128.201 | 154.968 | 166.8666 | 158.966 | 129.3946 | 130.3416 | 154.3257 | 149.7293 | [5 empty] | 123.0981 | 132.3491 | 171.7615 | 167.4031 |  |  | 101.3614 | 131.0042 | 160.0214 | 176.1322 | 137.9325 | 96.7579 | 106.9845 | 125.8081 | 146.3015 |  |  |  | 169.2327 | 109.6153 | 143.6016 | [5 empty] | 126.3163 | 153.8106 | 167.6801 | 164.0902 | 77.5553 | 94.4641 | 106.8536 | 122.8668 | 111.097 | 142.2975 | 78.1893 | 92.4004 | 103.7824 | 125.2319 | 143.2418 |  | 165.6553 | 177.9902 | 169.7327 | 110.7646 | 134.6774 | 158.9661 | 172.1383 | 164.6673 | [7 empty] | 105.177 | 136.4627 | 164.0488 | 177.8743 |  | 89.9742 | 90.8381 | 90.5425 | 175.6514 | 120.639 | 57.2821 |  | 22.3032 | 22.6707 | 19.3218 | 20.4647 | 45.717 | 89.6611 | 77.1251 | 89.8475 | 88.9118 | 90.5359 | 89.4191 | 100.3885 | 103.7448 | 146.1781 | 146.2219 | 107.0786 | -0.0058 | -0.036 | 0.006 | 0.0299 | -0.0092 | 0.0004 | -0.0334 | -0.0581 | -0.0405 | -284.0184 | 0.1556 | -325.3902 | 1.1924 | -319.4852 | 1.0836 | -293.7728 | 1.0959 | -197.8479 | 0.1535 | -245.6901 | 0.0611 |  |  | 89.8958 | 146.2 | 163.0438
2017-12-19 14:58 | 10959.6575 |  |  | 81.7129 | 16.712 | 50.5211 | 54.0356 | 30.5816 | 25.7945 | 19.7263 | 45.0492 |  |  | -108.2247 | 8.7512 | 51.421 | 68.2158 | 41.1287 | 18.4394 | 72.8737 | 81.901 | 3.8903 |  | 147.9339 | 116.6844 | 141.2748 | 158.6907 | 157.6525 | 142.64 | 95.9449 |  |  | 127.8737 | 109.9278 | 125.9575 | 105.0014 | 97.1596 | 101.5792 | 102.4352 | 117.2784 | 144.7874 | 159.1748 | 155.3608 | 136.7815 | 126.1678 | 151.877 | 132.1577 | 78.6712 |  |  |  |  | 124.8089 | 121.269 | 166.5405 | 160.0345 |  |  | 129.2933 | 132.7501 | 158.2974 | 172.3261 | 99.8612 | 90.4995 | 103.8889 | 120.8125 | 136.5114 |  |  |  | 165.7295 | 130.8229 | 142.7421 | [5 empty] | 135.4691 | 154.4301 | 166.2131 | 160.0059 | 80.5676 | 98.7579 | 99.6192 | 116.7553 | 115.1521 | 137.1549 | 86.8213 | 98.7773 | 108.3317 | 129.0628 | 145.4573 |  | 158.0955 | 172.6935 | 167.6461 | 102.9968 | 124.7291 | 150.8681 | 170.8767 | 166.3112 | [7 empty] | 109.6385 | 131.787 | 158.6181 | 173.6406 | 166.3071 | 88.8153 | 89.69 | 156.4995 | 109.0613 | 158.9394 | 113.2427 | 33.6705 | 32.979 | 92.3083 | 88.8618 | 32.3335 | 34.0616 | 33.2285 | 33.4881 | 33.7231 | 33.8569 | 88.9256 | 104.4113 |  |  | 139.2649 | 158.2491 | 164.5819 | 153.4006 | 130.3449 | 97.3789 | [7 empty] | 100.4128 | 109.5072 | 128.2063 | 154.9622 | 166.856 | 158.9635 | 129.4093 | 130.3516 | 154.3209 | 149.7208 | [5 empty] | 123.1055 | 132.351 | 171.7445 | 167.3839 |  |  | 101.3554 | 131.0005 | 160.0095 | 176.1148 | 137.9238 | 96.7576 | 106.9814 | 125.7969 | 146.2952 |  |  |  | 169.2269 | 109.608 | 143.5962 | [5 empty] | 126.3165 | 153.8046 | 167.6731 | 164.0799 | 77.5591 | 94.469 | 106.8547 | 122.8674 | 111.0963 | 142.2898 | 78.1901 | 92.4038 | 103.7799 | 125.2309 | 143.2385 |  | 165.6484 | 177.9874 | 169.7164 | 110.7628 | 134.6664 | 158.9621 | 172.1263 | 164.6585 | [7 empty] | 105.1733 | 136.4522 | 164.0273 | 177.8583 |  | 89.9819 | 90.8458 | 90.5439 | 175.6473 | 120.6408 | 57.2847 |  | 22.3099 | 22.6781 | 19.3261 | 20.4657 | 45.731 | 89.692 | 77.128 | 89.8416 | 88.9098 | 90.5348 | 89.403 | 100.382 | 103.7533 | 146.1622 | 146.2003 | 107.0004 | -0.0061 | -0.0359 | 0.0064 | 0.0301 | -0.0094 | 0.0002 | -0.0296 | -0.0614 | -0.0405 | -283.9876 | 0.1268 | -325.3686 | 1.2007 | -319.519 | 1.1083 | -293.8312 | 1.1001 | -197.811 | 0.1309 | -245.6471 | 0.0467 |  |  | 89.8954 | 146.1813 | 163.0064
2017-12-19 14:58 | 10960.6576 |  |  | 81.6696 | 16.7303 | 50.4791 | 54.0462 | 30.5722 | 25.8302 | 19.7205 | 45.0992 |  |  | -108.3333 | 8.7568 | 51.434 | 68.1358 | 41.0411 | 18.4155 | 72.9138 | 81.9156 | 7.2718 |  | 147.9122 | 116.678 | 141.2643 | 158.6732 | 157.6306 | 142.6288 | 95.9382 |  |  | 127.8546 | 109.9145 | 125.9408 | 104.9906 | 97.1472 | 101.5718 | 102.4368 | 117.2805 | 144.7834 | 159.1654 | 155.3542 | 136.7759 | 126.1732 | 151.8716 | 132.1585 | 78.6689 |  |  |  |  | 124.805 | 121.2702 | 166.5237 | 160.0247 |  |  | 129.2888 | 132.7499 | 158.2893 | 172.3196 | 99.8538 | 90.4924 | 103.8889 | 120.8105 | 136.5086 |  |  |  | 165.7204 | 130.8114 | 142.7287 | [5 empty] | 135.4679 | 154.4202 | 166.2017 | 159.9987 | 80.5651 | 98.7514 | 99.6168 | 116.7558 | 115.1471 | 137.1465 | 86.8075 | 98.771 | 108.3341 | 129.0554 | 145.444 |  | 158.0807 | 172.6788 | 167.6304 | 102.986 | 124.7216 | 150.8637 | 170.8606 | 166.2938 | [7 empty] | 109.6359 | 131.7887 | 158.6193 | 173.6369 | 166.2992 | 88.8118 | 89.6904 | 156.4933 | 109.0562 | 158.9252 | 113.2408 | 33.6432 | 32.8611 | 92.3062 | 88.8598 | 32.3117 | 34.0551 | 33.2477 | 33.3022 | 33.7192 | 33.7815 | 88.9274 | 104.4121 |  |  | 139.2612 | 158.238 | 164.5622 | 153.3872 | 130.3349 | 97.3738 | [7 empty] | 100.4012 | 109.5137 | 128.2059 | 154.9542 | 166.8496 | 158.9511 | 129.4044 | 130.3538 | 154.321 | 149.7146 | [5 empty] | 123.1116 | 132.3543 | 171.735 | 167.3761 |  |  | 101.3593 | 131.008 | 160.0134 | 176.1141 | 137.9264 | 96.7671 | 106.9877 | 125.8041 | 146.2954 |  |  |  | 169.2139 | 109.6082 | 143.5845 | [5 empty] | 126.3098 | 153.7997 | 167.6576 | 164.0639 | 77.5618 | 94.4686 | 106.8545 | 122.8633 | 111.0947 | 142.2859 | 78.1932 | 92.4016 | 103.7788 | 125.2268 | 143.228 |  | 165.6433 | 177.9773 | 169.7078 | 110.761 | 134.6561 | 158.9628 | 172.1221 | 164.6448 | [7 empty] | 105.1638 | 136.4462 | 164.0116 | 177.8399 |  | 89.9799 | 90.8372 | 90.542 | 175.6415 | 120.6332 | 57.283 |  | 22.3104 | 22.6798 | 19.3242 | 20.4625 | 45.7334 | 89.6791 | 77.1291 | 89.8371 | 88.8919 | 90.5261 | 89.4169 | 100.3943 | 103.7232 | 146.1864 | 146.1434 | 107.0234 | -0.0058 | -0.0356 | 0.0068 | 0.0304 | -0.0086 | 0.0007 | -0.0359 | -0.0596 | -0.0531 | -284.0461 | 0.1453 | -325.3871 | 1.1617 | -319.4329 | 1.0795 | -293.8035 | 1.1226 | -197.8756 | 0.1494 | -245.6594 | 0.0242 |  |  | 89.8896 | 146.1649 | 162.9894
2017-12-19 14:58 | 10961.6577 |  |  | 81.7019 | 16.7405 | 50.5794 | 54.0326 | 30.6233 | 25.8885 | 19.725 | 45.058 |  |  | -108.2942 | 8.8215 | 51.3425 | 68.1487 | 41.104 | 18.445 | 72.8819 | 81.9667 | 5.1803 |  | 147.8937 | 116.6763 | 141.2624 | 158.6646 | 157.6207 | 142.6192 | 95.9451 |  |  | 127.8484 | 109.9147 | 125.9302 | 104.9834 | 97.1415 | 101.5686 | 102.4351 | 117.2787 | 144.7822 | 159.1579 | 155.3448 | 136.7761 | 126.1753 | 151.8603 | 132.1529 | 78.662 |  |  |  |  | 124.7995 | 121.271 | 166.5155 | 160.0235 |  |  | 129.2938 | 132.7495 | 158.2823 | 172.3134 | 99.856 | 90.4947 | 103.8874 | 120.8116 | 136.5083 |  |  |  | 165.7073 | 130.8164 | 142.7207 | [5 empty] | 135.461 | 154.406 | 166.1836 | 159.9814 | 80.5601 | 98.7479 | 99.6141 | 116.7495 | 115.1456 | 137.1372 | 86.8083 | 98.767 | 108.3284 | 129.0483 | 145.4342 |  | 158.0696 | 172.6608 | 167.6182 | 102.9788 | 124.7177 | 150.8517 | 170.8455 | 166.2782 | [7 empty] | 109.625 | 131.7783 | 158.6111 | 173.6288 | 166.2912 | 88.8049 | 89.6898 | 156.4895 | 109.055 | 158.9157 | 113.2328 | 33.6263 | 32.749 | 92.3032 | 88.8577 | 32.303 | 34.0888 | 33.2816 | 33.4394 | 33.6895 | 33.7135 | 88.922 | 104.3984 |  |  | 139.2627 | 158.2324 | 164.5504 | 153.3784 | 130.328 | 97.3761 | [7 empty] | 100.3948 | 109.5096 | 128.201 | 154.9437 | 166.8409 | 158.9287 | 129.4015 | 130.3458 | 154.3117 | 149.7005 | [5 empty] | 123.1108 | 132.3462 | 171.7252 | 167.3644 |  |  | 101.3639 | 131.0101 | 160.0045 | 176.1036 | 137.9196 | 96.7731 | 106.9907 | 125.8115 | 146.2847 |  |  |  | 169.2023 | 109.6152 | 143.5766 | [5 empty] | 126.3074 | 153.7931 | 167.642 | 164.0594 | 77.5606 | 94.4685 | 106.8538 | 122.867 | 111.089 | 142.283 | 78.1868 | 92.4085 | 103.7838 | 125.2298 | 143.2173 |  | 165.6377 | 177.9636 | 169.7009 | 110.757 | 134.6536 | 158.9541 | 172.1121 | 164.6327 | [7 empty] | 105.1501 | 136.4429 | 164.0046 | 177.8245 |  | 89.9653 | 90.8287 | 90.5281 | 175.6274 | 120.6224 | 57.2699 |  | 22.3059 | 22.6768 | 19.3233 | 20.4572 | 45.7259 | 89.654 | 77.1171 | 89.8328 | 88.8944 | 90.5154 | 89.4253 | 100.3803 | 103.683 | 146.1368 | 146.2037 | 107.046 | -0.0061 | -0.0364 | 0.0066 | 0.0308 | -0.0088 | 0.0005 | -0.0296 | -0.059 | -0.0418 | -284.0553 | 0.1884 | -325.4363 | 1.1945 | -319.4729 | 1.0631 | -293.7482 | 1.0816 | -197.8818 | 0.1946 | -245.7363 | 0.0529 |  |  | 89.8824 | 146.1703 | 163.0639
2017-12-19 14:58 | 10962.6577 |  |  | 81.7049 | 16.8049 | 50.5842 | 54.0457 | 30.6673 | 25.8896 | 19.6901 | 45.103 |  |  | -108.27 | 8.9012 | 51.438 | 68.1639 | 41.0991 | 18.3711 | 72.8677 | 82.0241 | 5.1861 |  | 147.8898 | 116.6779 | 141.2586 | 158.6643 | 157.6209 | 142.6183 | 95.9546 |  |  | 127.8512 | 109.9124 | 125.9298 | 104.9832 | 97.149 | 101.5822 | 102.4383 | 117.2752 | 144.7772 | 159.1431 | 155.3294 | 136.7742 | 126.1691 | 151.8577 | 132.1491 | 78.6523 |  |  |  |  | 124.7979 | 121.2681 | 166.5059 | 160.0121 |  |  | 129.2969 | 132.7475 | 158.2768 | 172.3039 | 99.8637 | 90.498 | 103.893 | 120.8093 | 136.5002 |  |  |  | 165.6904 | 130.8299 | 142.7178 | [5 empty] | 135.4491 | 154.4035 | 166.1796 | 159.9743 | 80.5613 | 98.749 | 99.6216 | 116.7502 | 115.142 | 137.1383 | 86.8149 | 98.7675 | 108.3221 | 129.0487 | 145.4324 |  | 158.0629 | 172.6518 | 167.6069 | 102.9806 | 124.7155 | 150.8419 | 170.8277 | 166.2644 | [7 empty] | 109.6244 | 131.7779 | 158.6072 | 173.617 | 166.2795 | 88.7945 | 89.676 | 156.4707 | 109.0455 | 158.9032 | 113.229 | 33.6757 | 32.5603 | 92.297 | 88.8525 | 32.3368 | 34.1676 | 33.3026 | 33.7575 | 33.6675 | 33.6268 | 88.918 | 104.3894 |  |  | 139.2587 | 158.2294 | 164.5494 | 153.3672 | 130.3206 | 97.3783 | [7 empty] | 100.3961 | 109.5085 | 128.1961 | 154.9366 | 166.832 | 158.9198 | 129.4035 | 130.3428 | 154.2966 | 149.6878 | [5 empty] | 123.1064 | 132.3459 | 171.7085 | 167.3486 |  |  | 101.3611 | 131.0073 | 159.9909 | 176.0824 | 137.9064 | 96.7637 | 106.9817 | 125.7965 | 146.2706 |  |  |  | 169.1874 | 109.6038 | 143.5645 | [5 empty] | 126.2992 | 153.783 | 167.6277 | 164.0446 | 77.5555 | 94.4658 | 106.8531 | 122.864 | 111.0807 | 142.2766 | 78.1821 | 92.4116 | 103.782 | 125.2342 | 143.2067 |  | 165.6306 | 177.9511 | 169.6858 | 110.7497 | 134.6545 | 158.941 | 172.0937 | 164.618 | [7 empty] | 105.1379 | 136.4333 | 163.99 | 177.809 |  | 89.955 | 90.8217 | 90.5166 | 175.6121 | 120.6055 | 57.2607 |  | 22.2977 | 22.6742 | 19.3166 | 20.4495 | 45.7228 | 89.6823 | 77.1083 | 89.8258 | 88.8923 | 90.5145 | 89.4249 | 100.3789 | 103.7037 | 146.0919 | 146.1935 | 106.9862 | -0.0056 | -0.0357 | 0.0071 | 0.0307 | -0.0089 | 0.0004 | -0.0421 | -0.0625 | -0.03 | -283.9445 | 0.1453 | -325.4579 | 1.2335 | -319.5559 | 1.1001 | -293.7789 | 1.0487 | -197.7956 | 0.1453 | -245.7025 | 0.0899 |  |  | 89.8745 | 146.1427 | 163.1453
2017-12-19 14:58 | 10963.6578 |  |  | 81.7874 | 16.7732 | 50.4858 | 54.0014 | 30.6895 | 25.8586 | 19.7141 | 45.0415 |  |  | -108.309 | 8.953 | 51.4394 | 68.1757 | 41.0987 | 18.3962 | 72.8811 | 82.0256 | 8.6997 |  | 147.8797 | 116.6755 | 141.2478 | 158.6528 | 157.6068 | 142.6095 | 95.9492 |  |  | 127.8375 | 109.9062 | 125.9203 | 104.9764 | 97.1465 | 101.5811 | 102.4371 | 117.2762 | 144.7733 | 159.1342 | 155.3191 | 136.7717 | 126.1657 | 151.858 | 132.1509 | 78.6425 |  |  |  |  | 124.7977 | 121.2682 | 166.4953 | 159.9951 |  |  | 129.2916 | 132.7502 | 158.2643 | 172.2924 | 99.8628 | 90.5042 | 103.8969 | 120.8106 | 136.4899 |  |  |  | 165.6763 | 130.8329 | 142.7088 | [5 empty] | 135.4496 | 154.4019 | 166.1728 | 159.9742 | 80.5712 | 98.7544 | 99.6286 | 116.7594 | 115.1491 | 137.1445 | 86.8204 | 98.772 | 108.3289 | 129.0504 | 145.4327 |  | 158.0588 | 172.6454 | 167.6002 | 102.9883 | 124.714 | 150.8442 | 170.8222 | 166.2551 | [7 empty] | 109.6247 | 131.78 | 158.5991 | 173.6074 | 166.2606 | 88.7872 | 89.6675 | 156.4558 | 109.036 | 158.8979 | 113.2312 | 33.7861 | 32.3646 | 92.2911 | 88.8449 | 32.4037 | 34.2947 | 33.3493 | 33.969 | 33.7455 | 33.6389 | 88.9201 | 104.3897 |  |  | 139.2498 | 158.2144 | 164.5474 | 153.3532 | 130.3147 | 97.3721 | [7 empty] | 100.3854 | 109.5162 | 128.1922 | 154.9348 | 166.8213 | 158.9166 | 129.3982 | 130.3428 | 154.2955 | 149.6838 | [5 empty] | 123.1011 | 132.3534 | 171.7035 | 167.3423 |  |  | 101.3641 | 131.0129 | 159.9931 | 176.0693 | 137.901 | 96.7612 | 106.9802 | 125.7871 | 146.2645 |  |  |  | 169.1699 | 109.5977 | 143.5605 | [5 empty] | 126.2943 | 153.7755 | 167.6186 | 164.0299 | 77.5543 | 94.4638 | 106.8517 | 122.8593 | 111.0723 | 142.2696 | 78.1837 | 92.4101 | 103.7708 | 125.2236 | 143.1906 |  | 165.6196 | 177.9366 | 169.6667 | 110.7459 | 134.6464 | 158.9262 | 172.0737 | 164.6045 | [7 empty] | 105.1346 | 136.4296 | 163.9884 | 177.8009 |  | 89.9518 | 90.8121 | 90.5146 | 175.5988 | 120.5978 | 57.2592 |  | 22.2957 | 22.6736 | 19.3118 | 20.4452 | 45.7252 | 89.7024 | 77.1076 | 89.823 | 88.8944 | 90.5029 | 89.4141 | 100.3845 | 103.6867 | 146.0889 | 146.2021 | 106.9925 | -0.0056 | -0.0362 | 0.0065 | 0.0301 | -0.0091 | 0.0006 | -0.0239 | -0.059 | -0.0349 | -283.9691 | 0.1268 | -325.3963 | 1.2027 | -319.519 | 1.1185 | -293.8774 | 1.0918 | -197.811 | 0.1145 | -245.644 | 0.0529 |  |  | 89.8692 | 146.1455 | 163.113
2017-12-19 14:58 | 10964.6578 |  |  | 81.8115 | 16.8249 | 50.4778 | 54.063 | 30.629 | 25.92 | 19.7439 | 45.0668 |  |  | -108.418 | 8.9317 | 51.51 | 68.1351 | 41.1575 | 18.3487 | 72.8722 | 81.9598 | 5.687 |  | 147.8722 | 116.6817 | 141.2449 | 158.6454 | 157.5964 | 142.6091 | 95.9532 |  |  | 127.8306 | 109.903 | 125.9157 | 104.9729 | 97.1483 | 101.5854 | 102.4415 | 117.2817 | 144.7658 | 159.1233 | 155.3156 | 136.7739 | 126.1663 | 151.8522 | 132.1444 | 78.6443 |  |  |  |  | 124.7918 | 121.2665 | 166.4873 | 159.9836 |  |  | 129.2878 | 132.7442 | 158.2638 | 172.2789 | 99.8592 | 90.5077 | 103.8916 | 120.8161 | 136.4881 |  |  |  | 165.6719 | 130.8278 | 142.7028 | [5 empty] | 135.4549 | 154.3953 | 166.162 | 159.9639 | 80.5737 | 98.7557 | 99.6272 | 116.7543 | 115.1511 | 137.1422 | 86.8238 | 98.7766 | 108.3401 | 129.0537 | 145.429 |  | 158.0571 | 172.6353 | 167.5944 | 102.9925 | 124.7201 | 150.8455 | 170.8072 | 166.2493 | [7 empty] | 109.623 | 131.7728 | 158.5899 | 173.5937 | 166.2463 | 88.7871 | 89.666 | 156.4496 | 109.0322 | 158.8915 | 113.2285 | 33.8508 | 32.3312 | 92.2836 | 88.8377 | 32.4664 | 34.4561 | 33.3604 | 33.9334 | 33.8849 | 33.7675 | 88.9111 | 104.376 |  |  | 139.2427 | 158.2105 | 164.545 | 153.3472 | 130.3127 | 97.3739 | [7 empty] | 100.3868 | 109.5089 | 128.1798 | 154.9201 | 166.7975 | 158.8938 | 129.3805 | 130.3342 | 154.2815 | 149.6643 | [5 empty] | 123.0923 | 132.3417 | 171.691 | 167.3257 |  |  | 101.3642 | 131.0068 | 159.9895 | 176.0514 | 137.8969 | 96.7631 | 106.9855 | 125.7875 | 146.2576 |  |  |  | 169.1619 | 109.6089 | 143.5624 | [5 empty] | 126.3047 | 153.7743 | 167.6145 | 164.024 | 77.56 | 94.474 | 106.8543 | 122.8605 | 111.0692 | 142.2661 | 78.1926 | 92.4098 | 103.7689 | 125.2166 | 143.1835 |  | 165.6149 | 177.9271 | 169.6514 | 110.755 | 134.6436 | 158.9201 | 172.0537 | 164.5957 | [7 empty] | 105.1331 | 136.4337 | 163.9791 | 177.7894 |  | 89.9545 | 90.807 | 90.5124 | 175.5932 | 120.5963 | 57.2538 |  | 22.3026 | 22.6795 | 19.3208 | 20.4504 | 45.7279 | 89.7145 | 77.108 | 89.8221 | 88.8776 | 90.5039 | 89.4242 | 100.3814 | 103.7408 | 146.0328 | 146.2327 | 106.9768 | -0.0061 | -0.0361 | 0.0064 | 0.0299 | -0.0085 | 0.0007 | -0.0395 | -0.0581 | -0.0439 | -284.0337 | 0.1638 | -325.4302 | 1.1842 | -319.4605 | 1.1001 | -293.8651 | 1.1083 | -197.8664 | 0.1515 | -245.6655 | 0.0385 |  |  | 89.8663 | 146.1327 | 163.1427
2017-12-19 14:58 | 10965.6579 |  |  | 81.7854 | 16.7852 | 50.4071 | 54.1079 | 30.6244 | 25.9371 | 19.8155 | 45.192 |  |  | -108.3755 | 8.9374 | 51.4452 | 68.2278 | 41.0667 | 18.443 | 72.9319 | 82.0429 | 2.0217 |  | 147.8635 | 116.6849 | 141.2422 | 158.6374 | 157.5879 | 142.6073 | 95.9578 |  |  | 127.8327 | 109.8991 | 125.911 | 104.9715 | 97.1449 | 101.5892 | 102.4402 | 117.2835 | 144.7527 | 159.1124 | 155.3019 | 136.7669 | 126.1629 | 151.8457 | 132.1347 | 78.646 |  |  |  |  | 124.7888 | 121.2597 | 166.4783 | 159.9726 |  |  | 129.2872 | 132.7425 | 158.267 | 172.2736 | 99.8659 | 90.5056 | 103.8909 | 120.8092 | 136.4855 |  |  |  | 165.6591 | 130.814 | 142.6977 | [5 empty] | 135.4543 | 154.3941 | 166.1538 | 159.9493 | 80.5696 | 98.7449 | 99.6229 | 116.7489 | 115.1428 | 137.1384 | 86.8222 | 98.7773 | 108.3409 | 129.0509 | 145.4164 |  | 158.0522 | 172.6247 | 167.5919 | 102.9916 | 124.7147 | 150.8365 | 170.7922 | 166.2416 | [7 empty] | 109.6287 | 131.7683 | 158.582 | 173.5837 | 166.2397 | 88.7874 | 89.6666 | 156.4451 | 109.0321 | 158.8784 | 113.2222 | 33.8789 | 32.5276 | 92.2787 | 88.8283 | 32.4878 | 34.6386 | 33.3535 | 33.9592 | 33.9223 | 33.8967 | 88.8957 | 104.3636 |  |  | 139.2406 | 158.2029 | 164.5317 | 153.3378 | 130.3087 | 97.371 | [7 empty] | 100.3919 | 109.5011 | 128.1751 | 154.9085 | 166.7874 | 158.8725 | 129.3708 | 130.3315 | 154.2754 | 149.6572 | [5 empty] | 123.0845 | 132.3297 | 171.6754 | 167.3113 |  |  | 101.3568 | 131.0025 | 159.9798 | 176.0376 | 137.8929 | 96.7669 | 106.9855 | 125.7843 | 146.2511 |  |  |  | 169.158 | 109.6147 | 143.5547 | [5 empty] | 126.3048 | 153.7691 | 167.6051 | 164.0191 | 77.5623 | 94.4807 | 106.8556 | 122.8603 | 111.0752 | 142.2635 | 78.1959 | 92.4104 | 103.7759 | 125.2214 | 143.1853 |  | 165.6136 | 177.9257 | 169.6453 | 110.7675 | 134.6456 | 158.922 | 172.0516 | 164.586 | [7 empty] | 105.1308 | 136.4332 | 163.9705 | 177.7783 |  | 89.9493 | 90.8064 | 90.5125 | 175.5852 | 120.5892 | 57.2483 |  | 22.3056 | 22.6819 | 19.3203 | 20.4513 | 45.7309 | 89.7331 | 77.1052 | 89.8113 | 88.8728 | 90.4902 | 89.4248 | 100.384 | 103.7244 | 146.0932 | 146.2122 | 106.9321 | -0.0058 | -0.0356 | 0.0064 | 0.0308 | -0.0087 | 0.0005 | -0.0343 | -0.0603 | -0.034 | -283.9937 | 0.1699 | -325.4671 | 1.2191 | -319.5252 | 1.0918 | -293.8497 | 1.0816 | -197.8202 | 0.1412 | -245.6994 | 0.0775 |  |  | 89.8621 | 146.1527 | 163.2329
2017-12-19 14:58 | 10966.658 |  |  | 81.821 | 16.8595 | 50.5148 | 54.1328 | 30.8033 | 25.9081 | 19.7237 | 45.1322 |  |  | -108.2628 | 8.9739 | 51.4379 | 68.0545 | 41.095 | 18.4133 | 72.9298 | 81.9933 | 5.4081 |  | 147.8486 | 116.6819 | 141.2385 | 158.6294 | 157.576 | 142.5943 | 95.9585 |  |  | 127.8217 | 109.8935 | 125.9005 | 104.9638 | 97.1255 | 101.5818 | 102.4363 | 117.2693 | 144.7458 | 159.1045 | 155.2892 | 136.7491 | 126.1621 | 151.8366 | 132.1322 | 78.6339 |  |  |  |  | 124.7842 | 121.257 | 166.4648 | 159.9559 |  |  | 129.281 | 132.7436 | 158.2591 | 172.2628 | 99.8686 | 90.5092 | 103.8895 | 120.7985 | 136.4793 |  |  |  | 165.6496 | 130.8058 | 142.691 | [5 empty] | 135.4475 | 154.3895 | 166.1481 | 159.9425 | 80.5702 | 98.7419 | 99.6234 | 116.7509 | 115.1401 | 137.1316 | 86.8156 | 98.776 | 108.3377 | 129.0421 | 145.409 |  | 158.0442 | 172.6145 | 167.5751 | 102.9784 | 124.7034 | 150.8268 | 170.7832 | 166.2272 | [7 empty] | 109.6275 | 131.7625 | 158.576 | 173.5675 | 166.227 | 88.779 | 89.6597 | 156.4361 | 109.0233 | 158.8679 | 113.2123 | 33.8829 | 32.9544 | 92.2696 | 88.8199 | 32.5178 | 34.7464 | 33.3645 | 34.0241 | 33.8928 | 33.8867 | 88.8863 | 104.3549 |  |  | 139.2402 | 158.1871 | 164.508 | 153.3198 | 130.3013 | 97.3668 | [7 empty] | 100.3862 | 109.5126 | 128.1826 | 154.9109 | 166.7885 | 158.8691 | 129.3731 | 130.3374 | 154.2797 | 149.6556 | [5 empty] | 123.0852 | 132.3354 | 171.6675 | 167.2977 |  |  | 101.3489 | 131.0015 | 159.9699 | 176.0272 | 137.8815 | 96.7735 | 106.9835 | 125.7855 | 146.2541 |  |  |  | 169.1474 | 109.6156 | 143.547 | [5 empty] | 126.2945 | 153.7611 | 167.5913 | 164.0073 | 77.5638 | 94.4813 | 106.8495 | 122.8582 | 111.0712 | 142.2643 | 78.1892 | 92.412 | 103.7787 | 125.2195 | 143.1821 |  | 165.6062 | 177.9141 | 169.6398 | 110.7636 | 134.637 | 158.9185 | 172.0436 | 164.572 | [7 empty] | 105.1319 | 136.4268 | 163.9694 | 177.7727 |  | 89.9452 | 90.8072 | 90.5153 | 175.5762 | 120.5919 | 57.2605 |  | 22.3122 | 22.6795 | 19.3243 | 20.4528 | 45.7411 | 89.7391 | 77.1045 | 89.8071 | 88.8713 | 90.4887 | 89.4189 | 100.3881 | 103.6751 | 146.0716 | 146.1269 | 106.9694 | -0.0058 | -0.0362 | 0.0065 | 0.0305 | -0.0089 | 0.0007 | -0.0339 | -0.0601 | -0.0338 | -283.966 | 0.1371 | -325.4025 | 1.1719 | -319.5221 | 1.1267 | -293.9143 | 1.1021 | -197.8172 | 0.1145 | -245.5917 | 0.0262 |  |  | 89.8592 | 146.0992 | 163.2351
2017-12-19 14:58 | 10967.658 |  |  | 81.7221 | 16.7922 | 50.423 | 54.0072 | 30.5569 | 25.9731 | 19.7857 | 45.1224 |  |  | -108.1122 | 9.0093 | 51.4064 | 68.2677 | 41.0987 | 18.4047 | 73.0294 | 82.084 | 3.0003 |  | 147.8424 | 116.6758 | 141.2329 | 158.6261 | 157.5665 | 142.5876 | 95.9628 |  |  | 127.8112 | 109.8848 | 125.8957 | 104.9568 | 97.1201 | 101.579 | 102.4394 | 117.2645 | 144.7471 | 159.0909 | 155.2856 | 136.7364 | 126.1636 | 151.8236 | 132.1309 | 78.6281 |  |  |  |  | 124.7772 | 121.2618 | 166.4502 | 159.9437 |  |  | 129.2801 | 132.7453 | 158.2533 | 172.2523 | 99.8647 | 90.5199 | 103.8957 | 120.8009 | 136.4754 |  |  |  | 165.64 | 130.8055 | 142.6872 | [5 empty] | 135.4384 | 154.3797 | 166.1411 | 159.9332 | 80.5678 | 98.7435 | 99.6202 | 116.7489 | 115.1452 | 137.1243 | 86.8126 | 98.7797 | 108.3335 | 129.0449 | 145.4046 |  | 158.038 | 172.6038 | 167.5594 | 102.972 | 124.7078 | 150.8242 | 170.7686 | 166.2098 | [7 empty] | 109.6264 | 131.7598 | 158.572 | 173.5581 | 166.2163 | 88.7697 | 89.6429 | 156.4165 | 109.0108 | 158.8505 | 113.2011 | 33.8331 | 33.4944 | 92.2628 | 88.8132 | 32.5855 | 34.7139 | 33.3744 | 34.0478 | 33.8295 | 33.7952 | 88.8863 | 104.344 |  |  | 139.2395 | 158.1853 | 164.4974 | 153.3013 | 130.298 | 97.3701 | [7 empty] | 100.3938 | 109.5146 | 128.1815 | 154.9083 | 166.7772 | 158.8656 | 129.37 | 130.3352 | 154.2735 | 149.6418 | [5 empty] | 123.086 | 132.3413 | 171.6624 | 167.2821 |  |  | 101.3505 | 130.9992 | 159.9632 | 176.0086 | 137.878 | 96.7787 | 106.9859 | 125.7944 | 146.2549 |  |  |  | 169.1303 | 109.6082 | 143.5386 | [5 empty] | 126.2992 | 153.7558 | 167.5835 | 163.9917 | 77.5658 | 94.4814 | 106.8485 | 122.8517 | 111.0709 | 142.2662 | 78.1927 | 92.4116 | 103.7747 | 125.2136 | 143.171 |  | 165.6017 | 177.9027 | 169.6293 | 110.7561 | 134.6329 | 158.9094 | 172.0282 | 164.5582 | [7 empty] | 105.132 | 136.4253 | 163.9641 | 177.7671 |  | 89.9392 | 90.8001 | 90.5037 | 175.5631 | 120.5811 | 57.2555 |  | 22.3117 | 22.6758 | 19.319 | 20.4466 | 45.7345 | 89.7267 | 77.1036 | 89.8052 | 88.8666 | 90.4837 | 89.4227 | 100.3731 | 103.6453 | 146.0054 | 146.159 | 106.9563 | -0.0051 | -0.0356 | 0.0066 | 0.0304 | -0.0091 | 0.0004 | -0.0328 | -0.0584 | -0.0381 | -284.0584 | 0.1802 | -325.424 | 1.1555 | -319.4052 | 1.0857 | -293.902 | 1.1329 | -197.9064 | 0.1556 | -245.6471 | 0.0118 |  |  | 89.8514 | 146.0822 | 163.2319
2017-12-19 14:58 | 10968.6581 |  |  | 81.7343 | 16.7933 | 50.4294 | 54.0074 | 30.4821 | 25.9699 | 19.8013 | 45.1188 |  |  | -108.1276 | 8.9753 | 51.4303 | 68.1566 | 41.0702 | 18.3734 | 72.953 | 81.966 | 2.5802 |  | 147.8416 | 116.6726 | 141.2295 | 158.6155 | 157.5599 | 142.5827 | 95.9684 |  |  | 127.8049 | 109.8759 | 125.8917 | 104.9501 | 97.12 | 101.5819 | 102.4378 | 117.2696 | 144.7364 | 159.0843 | 155.2757 | 136.7362 | 126.1631 | 151.8214 | 132.1273 | 78.6122 |  |  |  |  | 124.7729 | 121.2611 | 166.4379 | 159.933 |  |  | 129.2732 | 132.7412 | 158.2426 | 172.24 | 99.8566 | 90.5128 | 103.8964 | 120.7935 | 136.4662 |  |  |  | 165.6241 | 130.8117 | 142.6804 | [5 empty] | 135.445 | 154.385 | 166.1343 | 159.9283 | 80.5725 | 98.7392 | 99.6202 | 116.751 | 115.1469 | 137.125 | 86.8233 | 98.7843 | 108.3361 | 129.0464 | 145.3985 |  | 158.0373 | 172.5938 | 167.5523 | 102.9846 | 124.7129 | 150.8205 | 170.7657 | 166.2027 | [7 empty] | 109.6243 | 131.7608 | 158.559 | 173.5555 | 166.2067 | 88.7646 | 89.6357 | 156.4035 | 109.0047 | 158.8369 | 113.1997 | 33.8209 | 34.1516 | 92.2593 | 88.8109 | 32.6848 | 34.5107 | 33.3825 | 34.0658 | 33.6933 | 33.7934 | 88.8882 | 104.3415 |  |  | 139.2418 | 158.1848 | 164.4988 | 153.297 | 130.3011 | 97.3756 | [7 empty] | 100.4031 | 109.5135 | 128.1828 | 154.898 | 166.7605 | 158.8525 | 129.3701 | 130.3328 | 154.2653 | 149.6376 | [5 empty] | 123.0862 | 132.3422 | 171.656 | 167.2763 |  |  | 101.3588 | 130.9951 | 159.9574 | 175.9961 | 137.8763 | 96.7814 | 106.9892 | 125.8045 | 146.2494 |  |  |  | 169.1177 | 109.6038 | 143.523 | [5 empty] | 126.3012 | 153.7481 | 167.5725 | 163.9814 | 77.5686 | 94.4767 | 106.8538 | 122.8487 | 111.0747 | 142.2598 | 78.1889 | 92.4048 | 103.7711 | 125.2071 | 143.1624 |  | 165.5905 | 177.8872 | 169.6136 | 110.7512 | 134.6272 | 158.8947 | 172.0141 | 164.5441 | [7 empty] | 105.1243 | 136.4175 | 163.9533 | 177.7548 |  | 89.9312 | 90.7911 | 90.4911 | 175.5458 | 120.5698 | 57.2398 |  | 22.3025 | 22.6787 | 19.3131 | 20.4391 | 45.7297 | 89.6991 | 77.0972 | 89.801 | 88.8663 | 90.4812 | 89.4238 | 100.3819 | 103.6666 | 146.0412 | 146.1485 | 106.961 | -0.0056 | -0.0358 | 0.0073 | 0.0306 | -0.0091 | 0.0009 | -0.028 | -0.0578 | -0.0462 | -284.0461 | 0.2069 | -325.5286 | 1.2253 | -319.5282 | 1.0467 | -293.8343 | 1.0898 | -197.8479 | 0.1823 | -245.7178 | 0.0632 |  |  | 89.8453 | 146.0949 | 163.1111
2017-12-19 14:58 | 10969.6581 |  |  | 81.7399 | 16.8205 | 50.4608 | 54.036 | 30.4626 | 25.9999 | 19.7896 | 45.1395 |  |  | -108.1323 | 9.0162 | 51.4182 | 68.0997 | 41.1288 | 18.3922 | 72.9545 | 82.0029 | 6.4933 |  | 147.826 | 116.6671 | 141.2225 | 158.5974 | 157.5471 | 142.5709 | 95.9699 |  |  | 127.7943 | 109.871 | 125.8764 | 104.9416 | 97.1128 | 101.5726 | 102.4378 | 117.2669 | 144.7215 | 159.0747 | 155.262 | 136.7343 | 126.163 | 151.8229 | 132.1197 | 78.5919 |  |  |  |  | 124.7668 | 121.2559 | 166.4348 | 159.9278 |  |  | 129.2678 | 132.7411 | 158.2357 | 172.2316 | 99.8567 | 90.5117 | 103.8987 | 120.7943 | 136.4646 |  |  |  | 165.6088 | 130.8118 | 142.6753 | [5 empty] | 135.45 | 154.3859 | 166.1288 | 159.9186 | 80.5785 | 98.7356 | 99.6191 | 116.752 | 115.1452 | 137.1274 | 86.828 | 98.7782 | 108.3396 | 129.0397 | 145.3963 |  | 158.0341 | 172.5817 | 167.5364 | 102.9825 | 124.7068 | 150.8098 | 170.755 | 166.1866 | [7 empty] | 109.619 | 131.7553 | 158.5511 | 173.5422 | 166.1939 | 88.7621 | 89.6405 | 156.4006 | 109.0022 | 158.8224 | 113.1944 | 33.8716 | 34.3073 | 92.2557 | 88.8134 | 32.782 | 34.2784 | 33.4017 | 34.0753 | 33.5699 | 33.8463 | 88.8807 | 104.3389 |  |  | 139.2422 | 158.1775 | 164.4894 | 153.2859 | 130.2949 | 97.3774 | [7 empty] | 100.4023 | 109.5257 | 128.1885 | 154.8932 | 166.7477 | 158.8423 | 129.373 | 130.3372 | 154.261 | 149.6323 | [5 empty] | 123.089 | 132.342 | 171.6397 | 167.2605 |  |  | 101.3562 | 130.9935 | 159.9436 | 175.9815 | 137.8641 | 96.7819 | 106.9891 | 125.8071 | 146.2438 |  |  |  | 169.1097 | 109.6093 | 143.5196 | [5 empty] | 126.2971 | 153.7426 | 167.5609 | 163.9706 | 77.5728 | 94.4805 | 106.8541 | 122.8472 | 111.0649 | 142.2575 | 78.1768 | 92.3984 | 103.7726 | 125.2045 | 143.1577 |  | 165.5829 | 177.8752 | 169.6048 | 110.7408 | 134.6231 | 158.8858 | 171.9997 | 164.5379 | [7 empty] | 105.1159 | 136.4118 | 163.9408 | 177.7369 |  | 89.9246 | 90.7821 | 90.4891 | 175.5344 | 120.5656 | 57.2393 |  | 22.2998 | 22.6865 | 19.32 | 20.4383 | 45.7366 | 89.7148 | 77.0924 | 89.7979 | 88.8639 | 90.4758 | 89.4321 | 100.3915 | 103.6891 | 146.0529 | 146.1314 | 106.9657 | -0.0057 | -0.0361 | 0.0068 | 0.0301 | -0.0095 | 0.0003 | -0.033 | -0.0578 | -0.0217 | -283.966 | 0.1556 | -325.5194 | 1.2458 | -319.5221 | 1.1103 | -293.8959 | 1.0651 | -197.7956 | 0.1494 | -245.7086 | 0.0858 |  |  | 89.842 | 146.0922 | 163.1652
2017-12-19 14:58 | 10970.6582 |  |  | 81.7735 | 16.8322 | 50.4558 | 54.036 | 30.5025 | 26.0593 | 19.8782 | 45.0913 |  |  | -108.1083 | 9.0217 | 51.4797 | 68.0935 | 41.0904 | 18.4708 | 73.0456 | 82.0601 | 5.8614 |  | 147.8034 | 116.6593 | 141.2108 | 158.5803 | 157.5305 | 142.5553 | 95.9643 |  |  | 127.7835 | 109.8639 | 125.8575 | 104.9357 | 97.1045 | 101.5675 | 102.4416 | 117.2644 | 144.7186 | 159.0639 | 155.2489 | 136.7263 | 126.1645 | 151.8181 | 132.1131 | 78.5897 |  |  |  |  | 124.7668 | 121.2566 | 166.423 | 159.9192 |  |  | 129.2702 | 132.7412 | 158.23 | 172.2205 | 99.8576 | 90.5166 | 103.9044 | 120.7987 | 136.4609 |  |  |  | 165.5906 | 130.7986 | 142.6679 | [5 empty] | 135.4412 | 154.3686 | 166.1155 | 159.8995 | 80.5756 | 98.7202 | 99.6048 | 116.7426 | 115.1493 | 137.1318 | 86.8271 | 98.7815 | 108.3417 | 129.0392 | 145.393 |  | 158.0263 | 172.5738 | 167.5318 | 102.9794 | 124.7015 | 150.8039 | 170.7379 | 166.1719 | [7 empty] | 109.6175 | 131.7521 | 158.5523 | 173.5252 | 166.1844 | 88.7599 | 89.6313 | 156.3908 | 108.9973 | 158.8151 | 113.1852 | 33.9129 | 33.9459 | 92.2514 | 88.8125 | 32.8105 | 34.0775 | 33.3686 | 34.0797 | 33.538 | 33.9338 | 88.8752 | 104.3333 |  |  | 139.2417 | 158.1686 | 164.4721 | 153.2728 | 130.284 | 97.3745 | [7 empty] | 100.4056 | 109.5238 | 128.1793 | 154.8827 | 166.7403 | 158.8307 | 129.3639 | 130.3376 | 154.2535 | 149.6229 | [5 empty] | 123.0836 | 132.335 | 171.6347 | 167.2466 |  |  | 101.3528 | 131.0006 | 159.9383 | 175.9635 | 137.86 | 96.7853 | 106.991 | 125.8049 | 146.2306 |  |  |  | 169.1044 | 109.6121 | 143.5227 | [5 empty] | 126.3005 | 153.7445 | 167.5587 | 163.9648 | 77.5746 | 94.4872 | 106.8566 | 122.8476 | 111.0607 | 142.2585 | 78.1788 | 92.3991 | 103.7788 | 125.2076 | 143.1544 |  | 165.5832 | 177.8682 | 169.5964 | 110.7343 | 134.6211 | 158.8795 | 171.9906 | 164.525 | [7 empty] | 105.1181 | 136.4195 | 163.94 | 177.7289 |  | 89.9194 | 90.7745 | 90.4877 | 175.5293 | 120.5563 | 57.234 |  | 22.3028 | 22.6873 | 19.3233 | 20.4352 | 45.738 | 89.7447 | 77.0887 | 89.7881 | 88.8562 | 90.4756 | 89.4268 | 100.383 | 103.7046 | 146.0079 | 146.1556 | 106.9415 | -0.0057 | -0.0358 | 0.0068 | 0.0306 | -0.0088 | 0.0003 | -0.0272 | -0.0575 | -0.017 | -284.0184 | 0.1638 | -325.4425 | 1.1883 | -319.4698 | 1.1042 | -293.9266 | 1.1001 | -197.8172 | 0.135 | -245.6717 | 0.0406 |  |  | 89.8366 | 146.0817 | 163.2755
2017-12-19 14:58 | 10971.6583 |  |  | 81.7054 | 16.8062 | 50.4162 | 54.1001 | 30.5029 | 26.0228 | 19.8669 | 45.1446 |  |  | -108.1062 | 8.9593 | 51.497 | 68.1386 | 41.1529 | 18.4593 | 72.9251 | 82.068 | 3.4436 |  | 147.7834 | 116.6622 | 141.2071 | 158.568 | 157.5206 | 142.5491 | 95.965 |  |  | 127.7754 | 109.8531 | 125.8512 | 104.9262 | 97.0973 | 101.5753 | 102.4409 | 117.262 | 144.7196 | 159.0577 | 155.2404 | 136.7242 | 126.1642 | 151.8074 | 132.1047 | 78.5945 |  |  |  |  | 124.7659 | 121.2541 | 166.4138 | 159.9045 |  |  | 129.2686 | 132.7414 | 158.2297 | 172.2166 | 99.8628 | 90.5141 | 103.9043 | 120.7953 | 136.461 |  |  |  | 165.5766 | 130.7816 | 142.6607 | [5 empty] | 135.4357 | 154.3606 | 166.1026 | 159.8892 | 80.5725 | 98.7153 | 99.5964 | 116.7449 | 115.1446 | 137.1299 | 86.8263 | 98.7883 | 108.3426 | 129.0371 | 145.3858 |  | 158.0155 | 172.5729 | 167.522 | 102.9843 | 124.6934 | 150.7975 | 170.7303 | 166.1644 | [7 empty] | 109.6111 | 131.7496 | 158.5412 | 173.5157 | 166.1742 | 88.7552 | 89.6202 | 156.3831 | 108.9896 | 158.8118 | 113.1817 | 33.9036 | 33.7294 | 92.2462 | 88.8075 | 32.7835 | 33.9141 | 33.1944 | 34.0276 | 33.5286 | 34.0109 | 88.8736 | 104.3291 |  |  | 139.2346 | 158.1678 | 164.4604 | 153.266 | 130.287 | 97.3751 | [7 empty] | 100.4011 | 109.5246 | 128.1772 | 154.8764 | 166.7292 | 158.8139 | 129.3592 | 130.3307 | 154.245 | 149.6139 | [5 empty] | 123.0807 | 132.3328 | 171.6301 | 167.2444 |  |  | 101.3574 | 130.9997 | 159.9334 | 175.9525 | 137.8614 | 96.7875 | 106.9918 | 125.7994 | 146.2215 |  |  |  | 169.0938 | 109.604 | 143.5087 | [5 empty] | 126.2904 | 153.7386 | 167.5487 | 163.9504 | 77.5744 | 94.4859 | 106.8528 | 122.8467 | 111.068 | 142.2607 | 78.1804 | 92.402 | 103.7817 | 125.2035 | 143.1492 |  | 165.5799 | 177.8586 | 169.5904 | 110.7433 | 134.6163 | 158.8751 | 171.9878 | 164.51 | [7 empty] | 105.1134 | 136.4159 | 163.9337 | 177.7122 |  | 89.9186 | 90.7727 | 90.4839 | 175.5173 | 120.5452 | 57.2277 |  | 22.304 | 22.6856 | 19.3222 | 20.428 | 45.7377 | 89.7045 | 77.0848 | 89.7764 | 88.8489 | 90.4663 | 89.4213 | 100.3833 | 103.6742 | 146.0747 | 146.159 | 106.9678 | -0.0063 | -0.0359 | 0.0064 | 0.0306 | -0.0092 | 0.0004 | -0.0442 | -0.0593 | -0.0392 | -284.0245 | 0.1843 | -325.5102 | 1.1945 | -319.519 | 1.0857 | -293.8743 | 1.0816 | -197.7987 | 0.1556 | -245.6809 | 0.0611 |  |  | 89.8303 | 146.1168 | 163.2595
2017-12-19 14:58 | 10972.6583 |  |  | 81.6991 | 16.7635 | 50.4548 | 54.0481 | 30.4857 | 25.9372 | 19.7655 | 45.1251 |  |  | -108.1865 | 8.9318 | 51.4714 | 68.215 | 41.0998 | 18.5062 | 73.0413 | 82.1138 | 6.5051 |  | 147.7762 | 116.6628 | 141.2064 | 158.5634 | 157.5094 | 142.5484 | 95.9729 |  |  | 127.7656 | 109.8479 | 125.849 | 104.9184 | 97.0978 | 101.5752 | 102.4411 | 117.2601 | 144.7135 | 159.048 | 155.2335 | 136.7219 | 126.1635 | 151.8003 | 132.1016 | 78.5964 |  |  |  |  | 124.7633 | 121.2511 | 166.4041 | 159.8919 |  |  | 129.2626 | 132.7387 | 158.2239 | 172.2122 | 99.8634 | 90.5195 | 103.8971 | 120.7937 | 136.4578 |  |  |  | 165.5703 | 130.7864 | 142.6584 | [5 empty] | 135.4368 | 154.3609 | 166.0925 | 159.8829 | 80.5763 | 98.7235 | 99.5932 | 116.7572 | 115.1387 | 137.124 | 86.8282 | 98.7775 | 108.3439 | 129.036 | 145.3756 |  | 158.0069 | 172.5597 | 167.5047 | 102.9866 | 124.688 | 150.7879 | 170.7202 | 166.1474 | [7 empty] | 109.6091 | 131.7506 | 158.5328 | 173.5049 | 166.1621 | 88.7461 | 89.6225 | 156.374 | 108.984 | 158.7984 | 113.1743 | 33.8927 | 33.5503 | 92.2414 | 88.7977 | 32.8011 | 33.7538 | 33.0919 | 33.9612 | 33.4957 | 34.0843 | 88.8653 | 104.3262 |  |  | 139.228 | 158.1621 | 164.4482 | 153.252 | 130.288 | 97.3732 | [7 empty] | 100.3951 | 109.5296 | 128.1786 | 154.8788 | 166.7111 | 158.7989 | 129.3506 | 130.3247 | 154.2332 | 149.6046 | [5 empty] | 123.075 | 132.3342 | 171.615 | 167.2338 |  |  | 101.3599 | 130.9944 | 159.9283 | 175.9392 | 137.8549 | 96.7919 | 106.9902 | 125.8013 | 146.2221 |  |  |  | 169.0774 | 109.6035 | 143.4986 | [5 empty] | 126.2771 | 153.7215 | 167.5318 | 163.9343 | 77.5714 | 94.4781 | 106.8514 | 122.8355 | 111.0726 | 142.2634 | 78.1813 | 92.4011 | 103.7825 | 125.2017 | 143.1411 |  | 165.5715 | 177.8501 | 169.5857 | 110.7456 | 134.6138 | 158.8693 | 171.977 | 164.4998 | [7 empty] | 105.1065 | 136.4061 | 163.9218 | 177.7004 |  | 89.9185 | 90.7738 | 90.4789 | 175.5036 | 120.532 | 57.2248 |  | 22.3084 | 22.6898 | 19.3226 | 20.4259 | 45.7436 | 89.6278 | 77.0888 | 89.7723 | 88.8356 | 90.4577 | 89.4242 | 100.3812 | 103.6864 | 146.0572 | 146.1067 | 106.9227 | -0.0058 | -0.0358 | 0.0062 | 0.0299 | -0.009 | 0.0007 | -0.0208 | -0.0578 | -0.0397 | -283.9476 | 0.1515 | -325.4763 | 1.2109 | -319.5467 | 1.1103 | -293.9543 | 1.0713 | -197.7864 | 0.1166 | -245.6778 | 0.057 |  |  | 89.8257 | 146.082 | 163.2315
2017-12-19 14:58 | 10973.6584 |  |  | 81.7055 | 16.7006 | 50.3301 | 53.8329 | 30.3885 | 25.8503 | 19.6166 | 45.0073 |  |  | -108.1596 | 8.7935 | 51.402 | 68.1823 | 41.0605 | 18.451 | 72.8298 | 81.9377 | 4.7359 |  | 147.7782 | 116.667 | 141.2039 | 158.5653 | 157.4983 | 142.548 | 95.9813 |  |  | 127.7623 | 109.8504 | 125.8436 | 104.9163 | 97.1044 | 101.5826 | 102.441 | 117.2571 | 144.7069 | 159.0343 | 155.2181 | 136.715 | 126.163 | 151.7995 | 132.0986 | 78.5967 |  |  |  |  | 124.76 | 121.2512 | 166.3925 | 159.8854 |  |  | 129.2621 | 132.7395 | 158.2192 | 172.2008 | 99.8631 | 90.5256 | 103.895 | 120.7935 | 136.4504 |  |  |  | 165.562 | 130.8017 | 142.6537 | [5 empty] | 135.4353 | 154.3551 | 166.0829 | 159.8727 | 80.5817 | 98.7243 | 99.5871 | 116.7607 | 115.1399 | 137.1221 | 86.8286 | 98.7704 | 108.3458 | 129.0337 | 145.3666 |  | 158.006 | 172.5406 | 167.4988 | 102.9794 | 124.6867 | 150.7824 | 170.705 | 166.1286 | [7 empty] | 109.6115 | 131.7471 | 158.5318 | 173.489 | 166.1505 | 88.7428 | 89.6243 | 156.3671 | 108.9856 | 158.7839 | 113.1653 | 33.8825 | 33.4463 | 92.2331 | 88.7914 | 32.7744 | 33.6198 | 33.2994 | 33.9284 | 33.3347 | 34.2394 | 88.8532 | 104.313 |  |  | 139.2239 | 158.1451 | 164.4408 | 153.2375 | 130.2794 | 97.3669 | [7 empty] | 100.391 | 109.5191 | 128.17 | 154.8626 | 166.6946 | 158.7847 | 129.3328 | 130.3256 | 154.2217 | 149.5965 | [5 empty] | 123.0677 | 132.3255 | 171.6062 | 167.2198 |  |  | 101.3546 | 130.9923 | 159.9218 | 175.922 | 137.8466 | 96.7973 | 106.9935 | 125.8038 | 146.2201 |  |  |  | 169.072 | 109.6128 | 143.5014 | [5 empty] | 126.287 | 153.723 | 167.5254 | 163.9292 | 77.5785 | 94.4829 | 106.8583 | 122.8391 | 111.0771 | 142.2635 | 78.1903 | 92.4021 | 103.7831 | 125.2022 | 143.1324 |  | 165.5707 | 177.8394 | 169.5775 | 110.7462 | 134.6194 | 158.8622 | 171.9626 | 164.4863 | [7 empty] | 105.1075 | 136.408 | 163.9174 | 177.6944 |  | 89.9138 | 90.77 | 90.4754 | 175.498 | 120.522 | 57.2211 |  | 22.3126 | 22.6913 | 19.329 | 20.4249 | 45.748 | 89.5627 | 77.0876 | 89.7677 | 88.8317 | 90.4537 | 89.4319 | 100.3786 | 103.6754 | 146.0108 | 146.0892 | 106.9353 | -0.0057 | -0.0358 | 0.0066 | 0.0306 | -0.0091 | 0.0001 | -0.0316 | -0.0574 | -0.0443 | -284.0337 | 0.1638 | -325.4579 | 1.1658 | -319.4821 | 1.1103 | -293.9728 | 1.1206 | -197.8756 | 0.133 | -245.6009 | 0.0159 |  |  | 89.8224 | 146.05 | 162.7924
2017-12-19 14:58 | 10974.6584 |  |  | 81.6165 | 16.7144 | 50.3742 | 53.8534 | 30.4239 | 25.8374 | 19.686 | 45.0001 |  |  | -108.2645 | 8.7378 | 51.2957 | 68.0299 | 41.0458 | 18.4093 | 72.8474 | 81.8187 | 4.5991 |  | 147.769 | 116.6752 | 141.196 | 158.5564 | 157.4926 | 142.5443 | 95.9911 |  |  | 127.7583 | 109.8466 | 125.8374 | 104.9155 | 97.1002 | 101.5872 | 102.437 | 117.2572 | 144.6982 | 159.0198 | 155.2077 | 136.7086 | 126.1532 | 151.7971 | 132.0857 | 78.5925 |  |  |  |  | 124.7522 | 121.245 | 166.3853 | 159.8772 |  |  | 129.264 | 132.741 | 158.2225 | 172.1887 | 99.8648 | 90.5273 | 103.9058 | 120.7958 | 136.4529 |  |  |  | 165.551 | 130.807 | 142.6533 | [5 empty] | 135.4354 | 154.3486 | 166.0835 | 159.8636 | 80.5837 | 98.7286 | 99.5871 | 116.7602 | 115.1403 | 137.1224 | 86.8286 | 98.772 | 108.3469 | 129.0324 | 145.3618 |  | 158.0051 | 172.5316 | 167.4951 | 102.975 | 124.6889 | 150.7802 | 170.6915 | 166.1186 | [7 empty] | 109.6065 | 131.7406 | 158.5209 | 173.4746 | 166.1425 | 88.7338 | 89.6189 | 156.3602 | 108.9787 | 158.7744 | 113.1631 | 33.8184 | 33.4918 | 92.2233 | 88.7928 | 32.6296 | 33.5567 | 33.6634 | 33.8368 | 33.105 | 34.4678 | 88.8531 | 104.3 |  |  | 139.2232 | 158.1429 | 164.4324 | 153.2279 | 130.2773 | 97.3672 | [7 empty] | 100.3979 | 109.5235 | 128.1646 | 154.8483 | 166.6827 | 158.7712 | 129.338 | 130.3203 | 154.2177 | 149.5892 | [5 empty] | 123.073 | 132.3242 | 171.6001 | 167.2152 |  |  | 101.3491 | 130.9943 | 159.9154 | 175.9071 | 137.8424 | 96.8048 | 106.9979 | 125.8013 | 146.2093 |  |  |  | 169.0621 | 109.604 | 143.4953 | [5 empty] | 126.2901 | 153.7237 | 167.5158 | 163.9177 | 77.5808 | 94.4863 | 106.8566 | 122.8348 | 111.077 | 142.2607 | 78.19 | 92.4067 | 103.7813 | 125.1989 | 143.1272 |  | 165.5688 | 177.8302 | 169.57 | 110.748 | 134.6173 | 158.858 | 171.9521 | 164.4803 | [7 empty] | 105.0974 | 136.4097 | 163.9081 | 177.6747 |  | 89.9087 | 90.7564 | 90.4708 | 175.4869 | 120.5131 | 57.2133 |  | 22.3114 | 22.6896 | 19.3291 | 20.4249 | 45.7449 | 89.5465 | 77.0769 | 89.7594 | 88.8294 | 90.4525 | 89.4293 | 100.3783 | 103.6669 | 145.9917 | 146.1221 | 106.9316 | -0.0059 | -0.0363 | 0.0062 | 0.0298 | -0.0093 | 0.0001 | -0.0161 | -0.0569 | -0.0207 | -284.0861 | 0.2541 | -325.581 | 1.1904 | -319.4944 | 1.0487 | -293.8959 | 1.1165 | -197.9064 | 0.1884 | -245.6901 | 0.0365 |  |  | 89.8162 | 146.0569 | 162.7063
2017-12-19 14:58 | 10975.6585 |  |  | 81.6373 | 16.7051 | 50.344 | 53.9048 | 30.4218 | 25.8003 | 19.6849 | 45.0299 |  |  | -108.2454 | 8.6953 | 51.3107 | 68.0785 | 41.0192 | 18.3736 | 72.8816 | 81.8156 | 7.0428 |  | 147.7474 | 116.6643 | 141.1872 | 158.5409 | 157.4766 | 142.5348 | 95.9827 |  |  | 127.7453 | 109.8324 | 125.8238 | 104.9049 | 97.0867 | 101.5754 | 102.4381 | 117.2565 | 144.6957 | 159.018 | 155.205 | 136.71 | 126.1544 | 151.7883 | 132.0831 | 78.5798 |  |  |  |  | 124.7523 | 121.2494 | 166.3716 | 159.8585 |  |  | 129.2597 | 132.7401 | 158.2159 | 172.1745 | 99.8676 | 90.5307 | 103.9057 | 120.795 | 136.4485 |  |  |  | 165.5387 | 130.7999 | 142.649 | [5 empty] | 135.4362 | 154.3484 | 166.0721 | 159.8506 | 80.581 | 98.7285 | 99.5885 | 116.7558 | 115.1394 | 137.1273 | 86.8356 | 98.7774 | 108.3516 | 129.0371 | 145.3596 |  | 158.0051 | 172.5282 | 167.4851 | 102.9848 | 124.6943 | 150.7854 | 170.6881 | 166.1167 | [7 empty] | 109.6002 | 131.7405 | 158.5145 | 173.4661 | 166.1321 | 88.7215 | 89.6077 | 156.3488 | 108.9704 | 158.7642 | 113.1616 | 33.7563 | 33.3944 | 92.2196 | 88.7833 | 32.505 | 33.5281 | 33.983 | 33.7482 | 33.0387 | 34.6651 | 88.8503 | 104.3006 |  |  | 139.2247 | 158.1442 | 164.4221 | 153.2201 | 130.275 | 97.3758 | [7 empty] | 100.4065 | 109.5353 | 128.1655 | 154.8522 | 166.6743 | 158.7637 | 129.3376 | 130.3182 | 154.216 | 149.5841 | [5 empty] | 123.0735 | 132.3242 | 171.5966 | 167.2028 |  |  | 101.3497 | 130.9974 | 159.91 | 175.8909 | 137.836 | 96.8043 | 106.9982 | 125.7983 | 146.2035 |  |  |  | 169.0491 | 109.5993 | 143.4832 | [5 empty] | 126.2866 | 153.7168 | 167.5037 | 163.9045 | 77.5834 | 94.4837 | 106.8561 | 122.8265 | 111.0761 | 142.2585 | 78.1848 | 92.4076 | 103.783 | 125.1949 | 143.1235 |  | 165.5581 | 177.8148 | 169.556 | 110.7403 | 134.6101 | 158.8482 | 171.9377 | 164.473 | [7 empty] | 105.082 | 136.397 | 163.8951 | 177.6573 |  | 89.9076 | 90.7533 | 90.4642 | 175.474 | 120.5087 | 57.2067 |  | 22.3163 | 22.686 | 19.3256 | 20.4259 | 45.7489 | 89.5838 | 77.0761 | 89.7545 | 88.8275 | 90.44 | 89.4272 | 100.3808 | 103.6173 | 145.9676 | 146.0864 | 106.8655 | -0.0057 | -0.0361 | 0.0067 | 0.0304 | -0.0091 | 0.0005 | -0.0462 | -0.058 | -0.0481 | -283.9537 | 0.2131 | -325.6056 | 1.2602 | -319.5898 | 1.0713 | -293.8897 | 1.0426 | -197.8049 | 0.1494 | -245.7548 | 0.096 |  |  | 89.8095 | 146.027 | 162.7039
2017-12-19 14:58 | 10976.6586 |  |  | 81.6419 | 16.7549 | 50.3735 | 53.9711 | 30.4987 | 25.8524 | 19.6735 | 45.0224 |  |  | -108.304 | 8.765 | 51.3416 | 67.9366 | 40.98 | 18.2804 | 72.7447 | 81.7023 | 5.6225 |  | 147.7324 | 116.6568 | 141.1835 | 158.5324 | 157.4632 | 142.528 | 95.9814 |  |  | 127.7345 | 109.8239 | 125.818 | 104.8972 | 97.0797 | 101.5695 | 102.4398 | 117.2474 | 144.6971 | 159.0086 | 155.1884 | 136.7053 | 126.1567 | 151.7786 | 132.0762 | 78.5636 |  |  |  |  | 124.7484 | 121.2499 | 166.3571 | 159.8447 |  |  | 129.254 | 132.737 | 158.2107 | 172.1688 | 99.8749 | 90.5266 | 103.9058 | 120.7919 | 136.4382 |  |  |  | 165.5298 | 130.7938 | 142.6422 | [5 empty] | 135.4332 | 154.3462 | 166.0595 | 159.8392 | 80.5776 | 98.7252 | 99.584 | 116.7597 | 115.1342 | 137.1255 | 86.8373 | 98.7793 | 108.3535 | 129.0312 | 145.3534 |  | 157.9947 | 172.5192 | 167.4665 | 102.9837 | 124.6878 | 150.7794 | 170.6786 | 166.1052 | [7 empty] | 109.6041 | 131.741 | 158.5109 | 173.4568 | 166.1227 | 88.7189 | 89.5988 | 156.338 | 108.9731 | 158.7558 | 113.1593 | 33.7133 | 33.1888 | 92.2217 | 88.7759 | 32.4187 | 33.5498 | 34.1511 | 33.7796 | 33.0358 | 34.7249 | 88.8427 | 104.2964 |  |  | 139.2222 | 158.131 | 164.415 | 153.2119 | 130.2705 | 97.3751 | [7 empty] | 100.4048 | 109.5324 | 128.1656 | 154.848 | 166.6666 | 158.7527 | 129.3231 | 130.3192 | 154.2121 | 149.5717 | [5 empty] | 123.0647 | 132.3205 | 171.5816 | 167.1826 |  |  | 101.3468 | 130.9857 | 159.8966 | 175.8687 | 137.8302 | 96.7938 | 106.9953 | 125.7899 | 146.2058 |  |  |  | 169.0428 | 109.6004 | 143.4793 | [5 empty] | 126.2934 | 153.7085 | 167.4989 | 163.9024 | 77.5934 | 94.4871 | 106.8615 | 122.8353 | 111.075 | 142.2508 | 78.1879 | 92.397 | 103.7799 | 125.1876 | 143.1134 |  | 165.5526 | 177.8006 | 169.5395 | 110.7388 | 134.6043 | 158.8374 | 171.9173 | 164.4557 | [7 empty] | 105.0881 | 136.3931 | 163.8929 | 177.6585 |  | 89.902 | 90.7547 | 90.4558 | 175.4654 | 120.503 | 57.2084 |  | 22.3144 | 22.6804 | 19.3265 | 20.4207 | 45.7491 | 89.6326 | 77.0713 | 89.7577 | 88.8228 | 90.4411 | 89.4303 | 100.3843 | 103.6672 | 145.9714 | 146.1712 | 106.8975 | -0.0059 | -0.0361 | 0.0066 | 0.0307 | -0.009 | 0.0003 | -0.0426 | -0.0606 | -0.0471 | -283.9784 | 0.1617 | -325.504 | 1.2191 | -319.5529 | 1.1042 | -293.982 | 1.0795 | -197.8049 | 0.1124 | -245.6378 | 0.0529 |  |  | 89.8065 | 146.0713 | 162.657
2017-12-19 14:58 | 10977.6586 |  |  | 81.685 | 16.7706 | 50.4114 | 54.0214 | 30.47 | 25.888 | 19.6693 | 44.9745 |  |  | -108.2278 | 8.7706 | 51.3718 | 67.9226 | 40.9106 | 18.3152 | 72.7876 | 81.83 | 4.3833 |  | 147.7261 | 116.6575 | 141.1808 | 158.5232 | 157.4612 | 142.518 | 95.9923 |  |  | 127.728 | 109.8222 | 125.8164 | 104.8968 | 97.0756 | 101.5705 | 102.4412 | 117.2453 | 144.6931 | 158.9962 | 155.1773 | 136.6948 | 126.1526 | 151.777 | 132.0691 | 78.5616 |  |  |  |  | 124.745 | 121.2476 | 166.3451 | 159.8405 |  |  | 129.2598 | 132.7389 | 158.2038 | 172.1634 | 99.8696 | 90.5238 | 103.9136 | 120.7947 | 136.4277 |  |  |  | 165.5156 | 130.7881 | 142.6351 | [5 empty] | 135.4287 | 154.339 | 166.0544 | 159.831 | 80.5836 | 98.7242 | 99.5825 | 116.7634 | 115.1329 | 137.1202 | 86.8377 | 98.7774 | 108.3565 | 129.0258 | 145.3456 |  | 157.9868 | 172.5087 | 167.455 | 102.9788 | 124.6866 | 150.7688 | 170.6641 | 166.0883 | [7 empty] | 109.6054 | 131.7431 | 158.5051 | 173.4531 | 166.116 | 88.7175 | 89.597 | 156.3245 | 108.9675 | 158.7519 | 113.1575 | 33.6368 | 33.0507 | 92.2167 | 88.7735 | 32.3778 | 33.5207 | 34.1342 | 33.8877 | 32.9566 | 34.6849 | 88.8381 | 104.2856 |  |  | 139.2184 | 158.114 | 164.3999 | 153.2017 | 130.2671 | 97.3723 | [7 empty] | 100.4039 | 109.5343 | 128.1653 | 154.8325 | 166.657 | 158.7405 | 129.3197 | 130.3173 | 154.1993 | 149.5642 | [5 empty] | 123.0603 | 132.3264 | 171.5677 | 167.1717 |  |  | 101.3464 | 130.9723 | 159.8886 | 175.856 | 137.8266 | 96.7972 | 106.9973 | 125.7879 | 146.2052 |  |  |  | 169.0312 | 109.5975 | 143.4712 | [5 empty] | 126.2921 | 153.7007 | 167.49 | 163.8895 | 77.5894 | 94.4877 | 106.856 | 122.834 | 111.0692 | 142.2444 | 78.1818 | 92.3959 | 103.7726 | 125.1891 | 143.1068 |  | 165.5442 | 177.7902 | 169.5263 | 110.7475 | 134.5965 | 158.8294 | 171.9006 | 164.4406 | [7 empty] | 105.0947 | 136.3939 | 163.8863 | 177.6518 |  | 89.894 | 90.7478 | 90.4507 | 175.4514 | 120.4948 | 57.201 |  | 22.3093 | 22.6875 | 19.3239 | 20.4149 | 45.7481 | 89.6612 | 77.0618 | 89.7512 | 88.8122 | 90.4316 | 89.4342 | 100.3857 | 103.5899 | 145.8943 | 146.0478 | 106.8141 | -0.0057 | -0.036 | 0.0062 | 0.0302 | -0.0089 | 0.001 | -0.0368 | -0.057 | -0.0592 | -284.083 | 0.2254 | -325.5348 | 1.1945 | -319.479 | 1.0775 | -294.022 | 1.1124 | -197.8849 | 0.1535 | -245.6563 | 0.02 |  |  | 89.8002 | 145.971 | 162.7174
2017-12-19 14:58 | 10978.6587 |  |  | 81.6693 | 16.738 | 50.4287 | 54.1774 | 30.5065 | 25.8773 | 19.6834 | 44.9327 |  |  | -108.171 | 8.7288 | 51.3225 | 68.0217 | 40.9307 | 18.3466 | 72.7911 | 81.7222 | 3.7215 |  | 147.7191 | 116.6506 | 141.1796 | 158.5112 | 157.4518 | 142.5132 | 95.9917 |  |  | 127.7243 | 109.8154 | 125.8088 | 104.8903 | 97.0747 | 101.5734 | 102.4421 | 117.2434 | 144.6875 | 158.9946 | 155.1719 | 136.6943 | 126.1563 | 151.7731 | 132.0701 | 78.5526 |  |  |  |  | 124.7461 | 121.2485 | 166.3434 | 159.8325 |  |  | 129.2613 | 132.7488 | 158.2018 | 172.1564 | 99.8686 | 90.5313 | 103.9125 | 120.7931 | 136.4252 |  |  |  | 165.4966 | 130.7892 | 142.6242 | [5 empty] | 135.4295 | 154.3298 | 166.0467 | 159.8196 | 80.589 | 98.7198 | 99.582 | 116.7576 | 115.1299 | 137.1134 | 86.8364 | 98.7718 | 108.3566 | 129.0236 | 145.3364 |  | 157.9832 | 172.4926 | 167.4479 | 102.9704 | 124.6849 | 150.7628 | 170.6519 | 166.0717 | [7 empty] | 109.609 | 131.739 | 158.4993 | 173.4466 | 166.0983 | 88.7165 | 89.592 | 156.311 | 108.9558 | 158.7475 | 113.1487 | 33.6464 | 32.9243 | 92.2066 | 88.7706 | 32.3671 | 33.4851 | 34.0115 | 33.9769 | 32.8299 | 34.6863 | 88.8309 | 104.2838 |  |  | 139.2099 | 158.1101 | 164.3825 | 153.1902 | 130.2538 | 97.3742 | [7 empty] | 100.3936 | 109.5363 | 128.1642 | 154.8261 | 166.6481 | 158.7308 | 129.3185 | 130.3163 | 154.1901 | 149.5682 | [5 empty] | 123.0582 | 132.3213 | 171.5659 | 167.1667 |  |  | 101.351 | 130.9764 | 159.8851 | 175.8475 | 137.8253 | 96.8021 | 106.9993 | 125.7892 | 146.1954 |  |  |  | 169.009 | 109.5933 | 143.4545 | [5 empty] | 126.2766 | 153.6946 | 167.4691 | 163.8687 | 77.5838 | 94.4853 | 106.8457 | 122.8202 | 111.0662 | 142.2438 | 78.1759 | 92.4063 | 103.7716 | 125.1948 | 143.104 |  | 165.5409 | 177.7874 | 169.5188 | 110.7544 | 134.5988 | 158.8241 | 171.8949 | 164.437 | [7 empty] | 105.0821 | 136.3848 | 163.8746 | 177.635 |  | 89.8854 | 90.7436 | 90.4451 | 175.4408 | 120.4906 | 57.1963 |  | 22.312 | 22.6966 | 19.3251 | 20.4121 | 45.7502 | 89.656 | 77.0612 | 89.7387 | 88.8082 | 90.4253 | 89.4311 | 100.3801 | 103.6106 | 145.9653 | 146.1419 | 106.8418 | -0.0062 | -0.0365 | 0.0069 | 0.0302 | -0.0088 | 0.0004 | -0.0418 | -0.0591 | -0.0177 | -283.9907 | 0.2069 | -325.6086 | 1.2109 | -319.4975 | 1.0877 | -293.9512 | 1.0836 | -197.8172 | 0.1576 | -245.7055 | 0.0611 |  |  | 89.7944 | 146.0536 | 162.7435
2017-12-19 14:58 | 10979.6587 |  |  | 81.6625 | 16.731 | 50.4126 | 54.0632 | 30.4473 | 25.8394 | 19.6746 | 45.0219 |  |  | -108.3047 | 8.7177 | 51.2724 | 68.0353 | 40.8706 | 18.289 | 72.7602 | 81.6706 | 5.8424 |  | 147.7017 | 116.6456 | 141.1718 | 158.4973 | 157.4393 | 142.5111 | 95.9938 |  |  | 127.7183 | 109.8118 | 125.8031 | 104.8871 | 97.0746 | 101.5758 | 102.4408 | 117.2401 | 144.6849 | 158.9871 | 155.1624 | 136.6931 | 126.156 | 151.77 | 132.063 | 78.5367 |  |  |  |  | 124.7476 | 121.2444 | 166.3387 | 159.8256 |  |  | 129.2531 | 132.7461 | 158.1946 | 172.1474 | 99.8739 | 90.5357 | 103.9054 | 120.7877 | 136.4209 |  |  |  | 165.4929 | 130.7933 | 142.6193 | [5 empty] | 135.4335 | 154.3215 | 166.0396 | 159.8144 | 80.5862 | 98.724 | 99.5853 | 116.7588 | 115.1279 | 137.1107 | 86.836 | 98.7692 | 108.3579 | 129.0157 | 145.3279 |  | 157.9746 | 172.4786 | 167.4383 | 102.9635 | 124.6786 | 150.7562 | 170.6368 | 166.0581 | [7 empty] | 109.6049 | 131.7317 | 158.486 | 173.4285 | 166.0874 | 88.7101 | 89.5907 | 156.3083 | 108.9523 | 158.7419 | 113.1397 | 33.8407 | 32.8784 | 92.1985 | 88.7649 | 32.3348 | 33.4835 | 33.8846 | 33.912 | 32.8068 | 34.7825 | 88.8242 | 104.2751 |  |  | 139.1991 | 158.1069 | 164.3695 | 153.1763 | 130.238 | 97.3686 | [7 empty] | 100.3827 | 109.5356 | 128.1604 | 154.8216 | 166.6337 | 158.72 | 129.3133 | 130.3143 | 154.1847 | 149.5562 | [5 empty] | 123.0552 | 132.316 | 171.554 | 167.1545 |  |  | 101.3477 | 130.9899 | 159.8831 | 175.8333 | 137.8194 | 96.8037 | 106.9942 | 125.783 | 146.1802 |  |  |  | 168.9986 | 109.5941 | 143.4466 | [5 empty] | 126.2695 | 153.6907 | 167.4607 | 163.8646 | 77.5888 | 94.4808 | 106.8467 | 122.813 | 111.058 | 142.2383 | 78.1762 | 92.4045 | 103.7738 | 125.1891 | 143.0858 |  | 165.532 | 177.7797 | 169.5032 | 110.7492 | 134.5951 | 158.8121 | 171.8797 | 164.4186 | [7 empty] | 105.0774 | 136.382 | 163.8669 | 177.631 |  | 89.8782 | 90.7339 | 90.4395 | 175.4278 | 120.4817 | 57.1951 |  | 22.3084 | 22.6958 | 19.3211 | 20.4123 | 45.7494 | 89.6211 | 77.057 | 89.731 | 88.8051 | 90.4294 | 89.428 | 100.386 | 103.6014 | 145.9059 | 146.0535 | 106.7564 | -0.0058 | -0.0355 | 0.007 | 0.0302 | -0.0088 | 0.0007 | -0.0384 | -0.0589 | -0.036 | -283.9784 | 0.1823 | -325.5717 | 1.1945 | -319.5252 | 1.1124 | -294.0251 | 1.0857 | -197.811 | 0.1432 | -245.6594 | 0.0406 |  |  | 89.7897 | 145.9797 | 162.6316
2017-12-19 14:58 | 10980.6588 |  |  | 81.6676 | 16.8399 | 50.4604 | 54.0482 | 30.5033 | 25.8853 | 19.762 | 44.9894 |  |  | -108.2472 | 8.7868 | 51.3523 | 68.106 | 40.8667 | 18.313 | 72.7994 | 81.6928 | 6.6945 |  | 147.6854 | 116.6467 | 141.1611 | 158.4869 | 157.4233 | 142.5005 | 95.9924 |  |  | 127.7097 | 109.8098 | 125.792 | 104.8822 | 97.0672 | 101.5725 | 102.4432 | 117.2478 | 144.6809 | 158.9743 | 155.1542 | 136.6867 | 126.1519 | 151.7675 | 132.0602 | 78.5279 |  |  |  |  | 124.7473 | 121.2417 | 166.325 | 159.8139 |  |  | 129.2507 | 132.7366 | 158.1811 | 172.1347 | 99.8709 | 90.5315 | 103.9057 | 120.7866 | 136.4124 |  |  |  | 165.4809 | 130.7848 | 142.615 | [5 empty] | 135.427 | 154.3168 | 166.0256 | 159.8027 | 80.5815 | 98.7275 | 99.586 | 116.7607 | 115.1344 | 137.117 | 86.8436 | 98.7763 | 108.366 | 129.018 | 145.3312 |  | 157.9739 | 172.481 | 167.4336 | 102.9692 | 124.6844 | 150.7583 | 170.6307 | 166.049 | [7 empty] | 109.5993 | 131.7269 | 158.4773 | 173.4156 | 166.0813 | 88.7009 | 89.5906 | 156.303 | 108.9474 | 158.7288 | 113.1357 | 34.1126 | 32.8835 | 92.1932 | 88.7598 | 32.2713 | 33.4637 | 33.7716 | 33.8134 | 32.9264 | 35.0058 | 88.8194 | 104.265 |  |  | 139.2001 | 158.0934 | 164.36 | 153.1619 | 130.2366 | 97.3602 | [7 empty] | 100.388 | 109.54 | 128.156 | 154.8113 | 166.6194 | 158.7089 | 129.3109 | 130.3144 | 154.1825 | 149.5458 | [5 empty] | 123.0525 | 132.3174 | 171.5453 | 167.1399 |  |  | 101.3452 | 130.9975 | 159.8814 | 175.8217 | 137.8081 | 96.8071 | 106.9957 | 125.7716 | 146.1677 |  |  |  | 168.9943 | 109.5993 | 143.4464 | [5 empty] | 126.2798 | 153.6844 | 167.4572 | 163.862 | 77.5925 | 94.4767 | 106.8586 | 122.8197 | 111.0517 | 142.2339 | 78.1734 | 92.4011 | 103.7742 | 125.1772 | 143.0729 |  | 165.5181 | 177.7595 | 169.4863 | 110.7296 | 134.5875 | 158.8003 | 171.8689 | 164.3946 | [7 empty] | 105.082 | 136.3777 | 163.8634 | 177.6173 |  | 89.8724 | 90.7273 | 90.4343 | 175.4111 | 120.4708 | 57.1829 |  | 22.3054 | 22.6915 | 19.3141 | 20.4087 | 45.7512 | 89.5966 | 77.0524 | 89.7281 | 88.8086 | 90.4241 | 89.4253 | 100.3846 | 103.5034 | 145.8859 | 146.0682 | 106.7925 | -0.0022 | -0.0358 | 0.0076 | 0.0307 | -0.0109 | 0.0006 | -0.051 | -0.0586 | -0.0502 | -284.0153 | 0.1987 | -325.5963 | 1.2007 | -319.4821 | 1.0528 | -294.0036 | 1.0467 | -197.8479 | 0.2048 | -245.7025 | 0.0426 |  |  | 89.7858 | 145.977 | 162.7987
2017-12-19 14:58 | 10981.6589 |  |  | 81.6863 | 16.7839 | 50.3938 | 53.9693 | 30.3473 | 25.9325 | 19.7854 | 45.0374 |  |  | -108.2046 | 8.7764 | 51.2745 | 68.0187 | 40.8895 | 18.2716 | 72.8581 | 81.7368 | 5.0209 |  | 147.6823 | 116.65 | 141.1601 | 158.4794 | 157.4126 | 142.4959 | 95.9906 |  |  | 127.696 | 109.8064 | 125.7849 | 104.873 | 97.0623 | 101.5775 | 102.4406 | 117.2465 | 144.6662 | 158.9627 | 155.1391 | 136.6771 | 126.1453 | 151.7577 | 132.0553 | 78.5224 |  |  |  |  | 124.7362 | 121.239 | 166.3132 | 159.7951 |  |  | 129.2422 | 132.7348 | 158.1822 | 172.1243 | 99.8771 | 90.5307 | 103.9077 | 120.7863 | 136.4089 |  |  |  | 165.4677 | 130.793 | 142.6091 | [5 empty] | 135.421 | 154.3191 | 166.0191 | 159.7911 | 80.5852 | 98.7296 | 99.5783 | 116.7589 | 115.1337 | 137.1176 | 86.8443 | 98.7749 | 108.3638 | 129.0198 | 145.3279 |  | 157.9696 | 172.4722 | 167.4237 | 102.9733 | 124.6819 | 150.7528 | 170.6184 | 166.0337 | [7 empty] | 109.5984 | 131.7299 | 158.4745 | 173.4083 | 166.0683 | 88.6979 | 89.5841 | 156.2898 | 108.9359 | 158.7232 | 113.1414 | 34.2222 | 33.0688 | 92.1877 | 88.7566 | 32.1664 | 33.3536 | 33.7911 | 33.7417 | 33.0549 | 35.2684 | 88.8135 | 104.26 |  |  | 139.2072 | 158.0875 | 164.3572 | 153.1553 | 130.2411 | 97.365 | [7 empty] | 100.3942 | 109.5434 | 128.1562 | 154.8086 | 166.6104 | 158.6997 | 129.3123 | 130.3162 | 154.1836 | 149.5407 | [5 empty] | 123.0531 | 132.3157 | 171.5413 | 167.1333 |  |  | 101.3504 | 130.9939 | 159.877 | 175.8077 | 137.8025 | 96.8044 | 106.9983 | 125.7658 | 146.163 |  |  |  | 168.9812 | 109.5937 | 143.4387 | [5 empty] | 126.2824 | 153.6721 | 167.4412 | 163.8388 | 77.5862 | 94.4715 | 106.8586 | 122.8164 | 111.0489 | 142.2344 | 78.1729 | 92.4037 | 103.7712 | 125.1735 | 143.0713 |  | 165.5122 | 177.7442 | 169.4809 | 110.7221 | 134.582 | 158.7982 | 171.8612 | 164.3828 | [7 empty] | 105.078 | 136.3713 | 163.8582 | 177.5975 |  | 89.8769 | 90.7273 | 90.4311 | 175.4106 | 120.4671 | 57.1798 |  | 22.3123 | 22.6933 | 19.3182 | 20.4063 | 45.7555 | 89.5784 | 77.0519 | 89.7269 | 88.7903 | 90.4203 | 89.4331 | 100.3976 | 103.5515 | 145.8327 | 146.1018 | 106.7763 | -0.0061 | -0.0359 | 0.0063 | 0.0305 | -0.0091 | 0.0003 | -0.0432 | -0.0563 | -0.0479 | -284.0061 | 0.2274 | -325.6333 | 1.213 | -319.5282 | 1.0036 | -294.0097 | 1.0426 | -197.8356 | 0.1597 | -245.7055 | 0.0652 |  |  | 89.7819 | 145.9672 | 162.7067
2017-12-19 14:58 | 10982.6589 |  |  | 81.6867 | 16.75 | 50.3814 | 54.0353 | 30.4393 | 25.9644 | 19.7586 | 45.0596 |  |  | -108.1459 | 8.7838 | 51.3331 | 68.0455 | 40.9184 | 18.2581 | 72.7808 | 81.7248 | 6.4323 |  | 147.6738 | 116.6388 | 141.1519 | 158.4662 | 157.4015 | 142.4903 | 95.9904 |  |  | 127.6852 | 109.7946 | 125.7764 | 104.8648 | 97.0515 | 101.5752 | 102.4387 | 117.246 | 144.6594 | 158.9475 | 155.1288 | 136.6722 | 126.1403 | 151.7522 | 132.0476 | 78.5279 |  |  |  |  | 124.7327 | 121.2374 | 166.3025 | 159.7779 |  |  | 129.2355 | 132.7374 | 158.1761 | 172.1125 | 99.8811 | 90.538 | 103.9067 | 120.7824 | 136.4095 |  |  |  | 165.4598 | 130.7873 | 142.6014 | [5 empty] | 135.4159 | 154.3146 | 166.0044 | 159.7857 | 80.5885 | 98.7347 | 99.5797 | 116.7516 | 115.1281 | 137.113 | 86.8418 | 98.7766 | 108.363 | 129.0167 | 145.3189 |  | 157.9641 | 172.4611 | 167.4076 | 102.9749 | 124.6764 | 150.7387 | 170.6063 | 166.0222 | [7 empty] | 109.5924 | 131.7276 | 158.4654 | 173.3951 | 166.0535 | 88.695 | 89.5735 | 156.2801 | 108.9322 | 158.7151 | 113.1343 | 34.1931 | 33.1478 | 92.1817 | 88.7478 | 32.0718 | 33.2035 | 33.7827 | 33.6785 | 33.0599 | 35.3044 | 88.805 | 104.2506 |  |  | 139.2044 | 158.0799 | 164.3477 | 153.1395 | 130.2305 | 97.3741 | [7 empty] | 100.3915 | 109.552 | 128.1621 | 154.8026 | 166.5985 | 158.6941 | 129.3125 | 130.3167 | 154.1783 | 149.533 | [5 empty] | 123.0561 | 132.3167 | 171.5295 | 167.1262 |  |  | 101.3515 | 130.9843 | 159.8659 | 175.7903 | 137.7949 | 96.7977 | 106.9896 | 125.7592 | 146.1556 |  |  |  | 168.9738 | 109.5914 | 143.43 | [5 empty] | 126.2776 | 153.6654 | 167.4308 | 163.8216 | 77.5835 | 94.4713 | 106.8512 | 122.8155 | 111.0476 | 142.2321 | 78.174 | 92.4055 | 103.7723 | 125.1723 | 143.0699 |  | 165.5066 | 177.7332 | 169.4719 | 110.7239 | 134.5765 | 158.7918 | 171.8484 | 164.3768 | [7 empty] | 105.0593 | 136.3646 | 163.839 | 177.581 |  | 89.8701 | 90.7167 | 90.4235 | 175.4041 | 120.4601 | 57.1743 |  | 22.3094 | 22.6943 | 19.3183 | 20.4034 | 45.7518 | 89.5501 | 77.043 | 89.7256 | 88.7938 | 90.4115 | 89.4257 | 100.397 | 103.4806 | 145.7959 | 146.0591 | 106.7401 | -0.0064 | -0.0355 | 0.0061 | 0.0304 | -0.0088 | 0.0003 | -0.0458 | -0.0578 | -0.0507 | -283.9876 | 0.2007 | -325.5933 | 1.2171 | -319.5529 | 1.0528 | -294.0528 | 1.0549 | -197.8141 | 0.1145 | -245.6625 | 0.0406 |  |  | 89.7762 | 145.9275 | 162.7506
2017-12-19 14:58 | 10983.659 |  |  | 81.79 | 16.8002 | 50.3881 | 53.9898 | 30.3956 | 25.9996 | 19.7572 | 44.9752 |  |  | -108.1894 | 8.8241 | 51.3614 | 68.0265 | 40.8599 | 18.2453 | 72.8251 | 81.6671 | 6.2052 |  | 147.6605 | 116.64 | 141.1456 | 158.457 | 157.3953 | 142.4828 | 95.9967 |  |  | 127.6872 | 109.791 | 125.7727 | 104.8636 | 97.0477 | 101.5722 | 102.443 | 117.2463 | 144.6607 | 158.9383 | 155.1176 | 136.6695 | 126.1319 | 151.7463 | 132.0433 | 78.5288 |  |  |  |  | 124.7319 | 121.2346 | 166.2847 | 159.7626 |  |  | 129.2383 | 132.7355 | 158.1654 | 172.1016 | 99.8765 | 90.537 | 103.9087 | 120.7753 | 136.406 |  |  |  | 165.4444 | 130.7741 | 142.5942 | [5 empty] | 135.4074 | 154.3028 | 165.9913 | 159.7696 | 80.5856 | 98.7356 | 99.5961 | 116.7441 | 115.1306 | 137.1104 | 86.8386 | 98.774 | 108.3682 | 129.0116 | 145.312 |  | 157.9544 | 172.4517 | 167.396 | 102.9724 | 124.6771 | 150.7298 | 170.5951 | 166.0128 | [7 empty] | 109.5884 | 131.7132 | 158.4584 | 173.3765 | 166.0357 | 88.6944 | 89.5676 | 156.2745 | 108.9379 | 158.703 | 113.13 | 34.1183 | 33.26 | 92.1782 | 88.7429 | 32.0266 | 33.1377 | 33.6188 | 33.7852 | 32.9253 | 35.1065 | 88.8031 | 104.2421 |  |  | 139.1974 | 158.0703 | 164.3376 | 153.1283 | 130.2175 | 97.3744 | [7 empty] | 100.3876 | 109.5536 | 128.1557 | 154.7955 | 166.5847 | 158.6756 | 129.3027 | 130.3143 | 154.1668 | 149.5275 | [5 empty] | 123.0477 | 132.3104 | 171.5119 | 167.1066 |  |  | 101.3443 | 130.9745 | 159.8473 | 175.7722 | 137.7864 | 96.7934 | 106.9837 | 125.7536 | 146.1379 |  |  |  | 168.958 | 109.5902 | 143.4249 | [5 empty] | 126.2746 | 153.6531 | 167.4183 | 163.8097 | 77.5928 | 94.4718 | 106.8505 | 122.8186 | 111.046 | 142.2293 | 78.1775 | 92.407 | 103.7736 | 125.1706 | 143.0635 |  | 165.5008 | 177.7245 | 169.4627 | 110.7225 | 134.5758 | 158.7821 | 171.8376 | 164.3651 | [7 empty] | 105.0476 | 136.3622 | 163.8326 | 177.5697 |  | 89.8628 | 90.7107 | 90.4181 | 175.3889 | 120.4498 | 57.1724 |  | 22.3063 | 22.6944 | 19.3177 | 20.4035 | 45.7511 | 89.5752 | 77.0358 | 89.7165 | 88.7843 | 90.3998 | 89.4331 | 100.3973 | 103.4931 | 145.8159 | 146.0386 | 106.7878 | -0.0046 | -0.0361 | 0.0063 | 0.0297 | -0.0098 | 0.0003 | -0.0332 | -0.059 | -0.0367 | -284.0645 | 0.2151 | -325.6302 | 1.1945 | -319.4759 | 1.0426 | -294.0466 | 1.0795 | -197.8326 | 0.1576 | -245.7086 | 0.0303 |  |  | 89.7693 | 145.9273 | 162.7178
2017-12-19 14:58 | 10984.659 |  |  | 81.7286 | 16.8126 | 50.3545 | 53.9244 | 30.3858 | 26.0073 | 19.8146 | 45.0831 |  |  | -108.2728 | 8.8462 | 51.3419 | 68.0359 | 40.8783 | 18.3274 | 72.8698 | 81.7985 | 6.1893 |  | 147.6471 | 116.6438 | 141.1453 | 158.4512 | 157.3871 | 142.4746 | 95.999 |  |  | 127.6842 | 109.7898 | 125.7731 | 104.863 | 97.05 | 101.58 | 102.4455 | 117.2428 | 144.6613 | 158.935 | 155.1062 | 136.6677 | 126.1329 | 151.7427 | 132.0422 | 78.5319 |  |  |  |  | 124.7223 | 121.235 | 166.2655 | 159.7509 |  |  | 129.2369 | 132.73 | 158.1587 | 172.0912 | 99.8712 | 90.5356 | 103.91 | 120.7737 | 136.399 |  |  |  | 165.4261 | 130.7733 | 142.5863 | [5 empty] | 135.4067 | 154.2902 | 165.988 | 159.7581 | 80.5829 | 98.7292 | 99.6131 | 116.7376 | 115.1339 | 137.1094 | 86.8415 | 98.7765 | 108.3703 | 129.0102 | 145.3061 |  | 157.9472 | 172.4372 | 167.3855 | 102.9695 | 124.6763 | 150.72 | 170.584 | 166.0051 | [7 empty] | 109.5899 | 131.7117 | 158.4525 | 173.3661 | 166.0237 | 88.6875 | 89.5628 | 156.2676 | 108.9293 | 158.697 | 113.1248 | 33.9975 | 33.4315 | 92.1724 | 88.7384 | 31.9914 | 33.1344 | 33.509 | 33.895 | 32.7862 | 34.888 | 88.7992 | 104.2343 |  |  | 139.1914 | 158.0645 | 164.3254 | 153.1201 | 130.2161 | 97.3688 | [7 empty] | 100.3867 | 109.5514 | 128.1437 | 154.7868 | 166.5741 | 158.6575 | 129.2893 | 130.3143 | 154.1589 | 149.5153 | [5 empty] | 123.0384 | 132.3041 | 171.4994 | 167.0905 |  |  | 101.3397 | 130.9733 | 159.8407 | 175.7589 | 137.7857 | 96.7959 | 106.9838 | 125.7513 | 146.1351 |  |  |  | 168.9443 | 109.5902 | 143.416 | [5 empty] | 126.2703 | 153.6504 | 167.4114 | 163.8041 | 77.5948 | 94.4736 | 106.8566 | 122.8174 | 111.0375 | 142.2227 | 78.1767 | 92.399 | 103.7696 | 125.1574 | 143.0531 |  | 165.4902 | 177.7141 | 169.4477 | 110.7201 | 134.569 | 158.7717 | 171.8196 | 164.3462 | [7 empty] | 105.0613 | 136.3646 | 163.8358 | 177.5622 |  | 89.8605 | 90.7089 | 90.4142 | 175.3728 | 120.4427 | 57.1744 |  | 22.3092 | 22.6937 | 19.3157 | 20.4063 | 45.7541 | 89.6231 | 77.0352 | 89.7167 | 88.7822 | 90.4048 | 89.4256 | 100.3987 | 103.4843 | 145.8462 | 146.0517 | 106.7846 | -0.0042 | -0.0358 | 0.0071 | 0.0301 | -0.01 | 0.0005 | -0.0317 | -0.0601 | -0.0452 | -284.0153 | 0.1864 | -325.6456 | 1.2294 | -319.5436 | 1.0467 | -294.062 | 1.0775 | -197.8418 | 0.1391 | -245.6871 | 0.0632 |  |  | 89.7672 | 145.949 | 162.8195
2017-12-19 14:58 | 10985.6591 |  |  | 81.8106 | 16.8375 | 50.3939 | 54.0304 | 30.3737 | 26.0385 | 19.8241 | 45.1482 |  |  | -108.2421 | 8.9299 | 51.2888 | 68.1284 | 40.833 | 18.4338 | 72.9108 | 81.928 | 6.3199 |  | 147.6343 | 116.6361 | 141.1318 | 158.4409 | 157.3674 | 142.469 | 95.9927 |  |  | 127.6722 | 109.7818 | 125.7642 | 104.8533 | 97.041 | 101.5776 | 102.4445 | 117.244 | 144.6547 | 158.9281 | 155.0955 | 136.6678 | 126.132 | 151.7346 | 132.0377 | 78.5398 |  |  |  |  | 124.7177 | 121.2295 | 166.2636 | 159.7421 |  |  | 129.233 | 132.735 | 158.1527 | 172.0759 | 99.8702 | 90.5448 | 103.9097 | 120.7751 | 136.3963 |  |  |  | 165.4136 | 130.7723 | 142.5763 | [5 empty] | 135.4008 | 154.2853 | 165.9811 | 159.758 | 80.5855 | 98.7263 | 99.6208 | 116.7333 | 115.1358 | 137.108 | 86.8448 | 98.7825 | 108.3678 | 129.006 | 145.3039 |  | 157.9422 | 172.4307 | 167.3661 | 102.9661 | 124.6768 | 150.7141 | 170.5728 | 165.9893 | [7 empty] | 109.5927 | 131.7123 | 158.4449 | 173.3594 | 166.0151 | 88.6767 | 89.5535 | 156.255 | 108.9175 | 158.6875 | 113.1071 | 33.9438 | 33.3403 | 92.1662 | 88.7331 | 32.002 | 33.1879 | 33.4495 | 33.878 | 32.7661 | 34.8305 | 88.7929 | 104.2279 |  |  | 139.1854 | 158.0484 | 164.3105 | 153.102 | 130.2101 | 97.3624 | [7 empty] | 100.3823 | 109.5471 | 128.1373 | 154.7701 | 166.5609 | 158.6408 | 129.2836 | 130.3053 | 154.1471 | 149.5031 | [5 empty] | 123.0324 | 132.2998 | 171.4955 | 167.0809 |  |  | 101.3417 | 130.9745 | 159.8409 | 175.7462 | 137.7819 | 96.8034 | 106.9836 | 125.7462 | 146.1403 |  |  |  | 168.9322 | 109.5907 | 143.4075 | [5 empty] | 126.2708 | 153.6505 | 167.4034 | 163.7988 | 77.594 | 94.4799 | 106.8613 | 122.8143 | 111.0389 | 142.2177 | 78.177 | 92.3982 | 103.7742 | 125.1578 | 143.0503 |  | 165.4895 | 177.7021 | 169.4337 | 110.7245 | 134.563 | 158.7693 | 171.8065 | 164.3408 | [7 empty] | 105.0712 | 136.3614 | 163.8296 | 177.5589 |  | 89.8483 | 90.6974 | 90.3998 | 175.3553 | 120.4301 | 57.1671 |  | 22.307 | 22.6884 | 19.3126 | 20.4096 | 45.7513 | 89.6089 | 77.0288 | 89.7059 | 88.7813 | 90.4008 | 89.4331 | 100.3889 | 103.4864 | 145.8193 | 145.9784 | 106.7699 | -0.0059 | -0.0358 | 0.0071 | 0.0304 | -0.0087 | 0.0009 | -0.0423 | -0.058 | -0.0234 | -284.0245 | 0.1658 | -325.661 | 1.1514 | -319.5344 | 1.0528 | -294.0651 | 1.0816 | -197.8202 | 0.1473 | -245.6686 | 0.0385 |  |  | 89.758 | 145.8988 | 162.9919
2017-12-19 14:58 | 10986.6592 |  |  | 81.8923 | 16.8431 | 50.4794 | 53.974 | 30.4066 | 26.0368 | 19.7962 | 45.0615 |  |  | -108.2503 | 8.8811 | 51.3224 | 68.081 | 40.8358 | 18.3081 | 72.8543 | 81.8291 | 6.2761 |  | 147.6259 | 116.6438 | 141.1215 | 158.4298 | 157.3517 | 142.4615 | 95.991 |  |  | 127.6619 | 109.7714 | 125.7509 | 104.8454 | 97.0359 | 101.574 | 102.4399 | 117.2423 | 144.6436 | 158.9183 | 155.0825 | 136.6549 | 126.1296 | 151.725 | 132.0322 | 78.5521 |  |  |  |  | 124.7163 | 121.2302 | 166.256 | 159.7317 |  |  | 129.2318 | 132.7363 | 158.1482 | 172.0609 | 99.8764 | 90.547 | 103.9104 | 120.7736 | 136.3935 |  |  |  | 165.4116 | 130.7801 | 142.5761 | [5 empty] | 135.4017 | 154.2899 | 165.9775 | 159.7575 | 80.5983 | 98.7401 | 99.6313 | 116.7382 | 115.1346 | 137.1079 | 86.8453 | 98.7792 | 108.3681 | 128.9975 | 145.2992 |  | 157.9336 | 172.4221 | 167.3548 | 102.9676 | 124.6742 | 150.7127 | 170.5607 | 165.9783 | [7 empty] | 109.5867 | 131.7034 | 158.4372 | 173.3458 | 166.0033 | 88.6758 | 89.5533 | 156.242 | 108.9188 | 158.6811 | 113.1152 | 33.9275 | 33.3869 | 92.1641 | 88.7286 | 32.0468 | 33.2558 | 33.443 | 33.8097 | 32.8475 | 34.9289 | 88.7892 | 104.2275 |  |  | 139.1848 | 158.0409 | 164.3041 | 153.086 | 130.2028 | 97.3629 | [7 empty] | 100.372 | 109.551 | 128.1393 | 154.7656 | 166.5449 | 158.6263 | 129.2823 | 130.3042 | 154.1387 | 149.4952 | [5 empty] | 123.0318 | 132.3017 | 171.4865 | 167.0686 |  |  | 101.341 | 130.9711 | 159.8313 | 175.7272 | 137.7725 | 96.8051 | 106.9829 | 125.748 | 146.1353 |  |  |  | 168.9125 | 109.587 | 143.4015 | [5 empty] | 126.2715 | 153.642 | 167.3848 | 163.7832 | 77.5905 | 94.4807 | 106.8593 | 122.8087 | 111.049 | 142.2222 | 78.1804 | 92.4094 | 103.7836 | 125.1693 | 143.0511 |  | 165.4907 | 177.6958 | 169.4343 | 110.7325 | 134.5709 | 158.7736 | 171.8061 | 164.339 | [7 empty] | 105.0586 | 136.3567 | 163.8178 | 177.5499 |  | 89.8483 | 90.6989 | 90.3978 | 175.3467 | 120.4206 | 57.1649 |  | 22.3135 | 22.6973 | 19.3169 | 20.4198 | 45.7606 | 89.6044 | 77.03 | 89.7006 | 88.7747 | 90.3933 | 89.4419 | 100.4009 | 103.5162 | 145.839 | 146.0039 | 106.73 | -0.0053 | -0.0359 | 0.0064 | 0.0304 | -0.009 | 0.0005 | -0.0213 | -0.0579 | -0.0292 | -284.0276 | 0.1597 | -325.6794 | 1.1432 | -319.5344 | 1.0446 | -294.0805 | 1.0959 | -197.8356 | 0.1617 | -245.6932 | 0.0467 |  |  | 89.7553 | 145.9214 | 162.8833
2017-12-19 14:58 | 10987.6592 |  |  | 81.8557 | 16.9186 | 50.4879 | 54.0732 | 30.4451 | 25.9816 | 19.8251 | 45.1069 |  |  | -108.279 | 8.9419 | 51.2974 | 68.0423 | 40.9992 | 18.3564 | 72.8825 | 81.8706 | 8.094 |  | 147.6215 | 116.6495 | 141.1227 | 158.4234 | 157.3465 | 142.4523 | 95.9969 |  |  | 127.6541 | 109.7677 | 125.7473 | 104.8423 | 97.0337 | 101.582 | 102.4477 | 117.2432 | 144.6443 | 158.9091 | 155.0798 | 136.6503 | 126.1408 | 151.7307 | 132.0336 | 78.5734 |  |  |  |  | 124.718 | 121.2377 | 166.2441 | 159.7274 |  |  | 129.2299 | 132.73 | 158.1446 | 172.0546 | 99.8822 | 90.5487 | 103.9134 | 120.7786 | 136.386 |  |  |  | 165.4002 | 130.7807 | 142.5753 | [5 empty] | 135.4079 | 154.2853 | 165.9649 | 159.7572 | 80.6045 | 98.7402 | 99.6356 | 116.7418 | 115.1319 | 137.1047 | 86.8501 | 98.7781 | 108.3725 | 128.9998 | 145.2901 |  | 157.9341 | 172.4075 | 167.3507 | 102.9748 | 124.672 | 150.7046 | 170.5551 | 165.9764 | [7 empty] | 109.5835 | 131.702 | 158.4316 | 173.3347 | 165.9933 | 88.6698 | 89.5492 | 156.2322 | 108.9136 | 158.6645 | 113.1163 | 33.9301 | 33.4301 | 92.1602 | 88.7273 | 32.0992 | 33.2774 | 33.6221 | 33.8609 | 33.0592 | 34.9492 | 88.7894 | 104.2212 |  |  | 139.1939 | 158.0461 | 164.2945 | 153.0817 | 130.2047 | 97.3728 | [7 empty] | 100.3815 | 109.5582 | 128.1389 | 154.7631 | 166.5362 | 158.6253 | 129.2767 | 130.3088 | 154.1355 | 149.4841 | [5 empty] | 123.0363 | 132.301 | 171.475 | 167.0597 |  |  | 101.3398 | 130.9771 | 159.8212 | 175.7185 | 137.7663 | 96.8083 | 106.9857 | 125.7532 | 146.1321 |  |  |  | 168.9028 | 109.5856 | 143.3952 | [5 empty] | 126.2638 | 153.6382 | 167.3746 | 163.7772 | 77.5881 | 94.4794 | 106.8565 | 122.806 | 111.0489 | 142.2185 | 78.1814 | 92.4126 | 103.7785 | 125.1662 | 143.0451 |  | 165.4782 | 177.6857 | 169.4211 | 110.7335 | 134.5702 | 158.7677 | 171.7977 | 164.3275 | [7 empty] | 105.056 | 136.3531 | 163.8074 | 177.5337 |  | 89.8446 | 90.7003 | 90.3968 | 175.3362 | 120.4113 | 57.163 |  | 22.3137 | 22.6987 | 19.316 | 20.4246 | 45.7622 | 89.6374 | 77.028 | 89.6922 | 88.7641 | 90.3847 | 89.439 | 100.4062 | 103.4383 | 145.8028 | 145.9214 | 106.762 | -0.0053 | -0.0358 | 0.0066 | 0.031 | -0.0092 | 0.0008 | -0.0271 | -0.057 | -0.0387 | -283.9999 | 0.1597 | -325.704 | 1.1411 | -319.5344 | 1.0405 | -294.0713 | 1.0816 | -197.8479 | 0.1638 | -245.6963 | 0.055 |  |  | 89.7502 | 145.8621 | 163.028
2017-12-19 14:58 | 10988.6593 |  |  | 81.8447 | 16.8782 | 50.4723 | 54.0417 | 30.4535 | 26.0107 | 19.8891 | 45.1392 |  |  | -108.0918 | 8.9415 | 51.3631 | 68.093 | 40.9216 | 18.4151 | 72.8722 | 81.9368 | 6.7733 |  | 147.6081 | 116.6415 | 141.1172 | 158.4069 | 157.3371 | 142.4428 | 95.9917 |  |  | 127.6419 | 109.7651 | 125.7444 | 104.8372 | 97.0301 | 101.5758 | 102.4449 | 117.2362 | 144.6373 | 158.8957 | 155.0656 | 136.6468 | 126.1434 | 151.722 | 132.0242 | 78.5839 |  |  |  |  | 124.7069 | 121.2359 | 166.2413 | 159.7274 |  |  | 129.2284 | 132.7302 | 158.1383 | 172.0521 | 99.886 | 90.5517 | 103.9116 | 120.775 | 136.3785 |  |  |  | 165.3847 | 130.7691 | 142.5673 | [5 empty] | 135.4041 | 154.2788 | 165.9533 | 159.745 | 80.6011 | 98.7366 | 99.6283 | 116.7406 | 115.1336 | 137.104 | 86.8521 | 98.782 | 108.3775 | 128.9989 | 145.2828 |  | 157.9388 | 172.3946 | 167.3416 | 102.9748 | 124.6737 | 150.6967 | 170.5421 | 165.9582 | [7 empty] | 109.5798 | 131.7044 | 158.425 | 173.3263 | 165.9826 | 88.6599 | 89.5417 | 156.2171 | 108.9054 | 158.6378 | 113.0933 | 33.9422 | 33.2985 | 92.152 | 88.7228 | 32.1169 | 33.2705 | 33.7761 | 33.9486 | 33.3677 | 34.9032 | 88.7781 | 104.2119 |  |  | 139.1876 | 158.0357 | 164.283 | 153.084 | 130.2006 | 97.3783 | [7 empty] | 100.3871 | 109.5539 | 128.1364 | 154.7544 | 166.5267 | 158.6162 | 129.2691 | 130.304 | 154.1327 | 149.4731 | [5 empty] | 123.0287 | 132.3024 | 171.4614 | 167.0518 |  |  | 101.3408 | 130.9789 | 159.8208 | 175.7065 | 137.7596 | 96.81 | 106.9881 | 125.7543 | 146.133 |  |  |  | 168.8892 | 109.5788 | 143.3859 | [5 empty] | 126.2519 | 153.6261 | 167.3624 | 163.7635 | 77.5892 | 94.48 | 106.8504 | 122.8032 | 111.0379 | 142.2158 | 78.1771 | 92.4052 | 103.7712 | 125.1573 | 143.0282 |  | 165.4672 | 177.6693 | 169.4056 | 110.73 | 134.5578 | 158.7527 | 171.7829 | 164.311 | [7 empty] | 105.0485 | 136.3445 | 163.7952 | 177.5146 |  | 89.8361 | 90.6857 | 90.3866 | 175.3236 | 120.3961 | 57.1572 |  | 22.308 | 22.6937 | 19.3082 | 20.4267 | 45.7568 | 89.6524 | 77.0161 | 89.6815 | 88.7543 | 90.3714 | 89.4322 | 100.4026 | 103.4885 | 145.8152 | 145.8991 | 106.7195 | -0.0061 | -0.0362 | 0.0064 | 0.0299 | -0.0091 | 0.0004 | -0.0249 | -0.0594 | -0.0387 | -283.9907 | 0.1761 | -325.6825 | 1.1473 | -319.5529 | 1.0487 | -294.0713 | 1.059 | -197.8326 | 0.1535 | -245.6717 | 0.0488 |  |  | 89.7396 | 145.8571 | 163.0835
2017-12-19 14:58 | 10989.6593 |  |  | 81.8706 | 16.7671 | 50.4182 | 54.0381 | 30.4044 | 26.0191 | 19.7916 | 45.0724 |  |  | -108.2415 | 8.8961 | 51.3306 | 68.0757 | 40.8739 | 18.2795 | 72.8181 | 81.8933 | 5.6938 |  | 147.5923 | 116.6319 | 141.1085 | 158.3949 | 157.3234 | 142.4359 | 95.9872 |  |  | 127.6334 | 109.7531 | 125.7296 | 104.8346 | 97.0241 | 101.5706 | 102.4409 | 117.2338 | 144.6348 | 158.8899 | 155.0542 | 136.6415 | 126.1494 | 151.7173 | 132.02 | 78.5976 |  |  |  |  | 124.7059 | 121.2344 | 166.2267 | 159.7139 |  |  | 129.2273 | 132.7297 | 158.1316 | 172.0391 | 99.8819 | 90.5468 | 103.9127 | 120.769 | 136.3775 |  |  |  | 165.3738 | 130.7628 | 142.5567 | [5 empty] | 135.3954 | 154.2726 | 165.9485 | 159.7289 | 80.5988 | 98.7374 | 99.6244 | 116.7356 | 115.1289 | 137.1051 | 86.8555 | 98.7855 | 108.3851 | 128.9921 | 145.2796 |  | 157.9309 | 172.3919 | 167.3296 | 102.9707 | 124.6695 | 150.6996 | 170.5339 | 165.9424 | [7 empty] | 109.5757 | 131.6986 | 158.4132 | 173.3118 | 165.9708 | 88.6529 | 89.5352 | 156.2063 | 108.9002 | 158.6153 | 113.0839 | 34.0232 | 33.2535 | 92.1464 | 88.7168 | 32.0517 | 33.238 | 33.7152 | 33.9621 | 33.7255 | 34.8712 | 88.764 | 104.2105 |  |  | 139.1789 | 158.0318 | 164.2778 | 153.0734 | 130.2 | 97.3749 | [7 empty] | 100.3861 | 109.5459 | 128.132 | 154.747 | 166.5115 | 158.5971 | 129.2662 | 130.3023 | 154.1265 | 149.4685 | [5 empty] | 123.0259 | 132.3022 | 171.4493 | 167.0407 |  |  | 101.3437 | 130.9726 | 159.8179 | 175.6895 | 137.7511 | 96.8089 | 106.9876 | 125.7561 | 146.1243 |  |  |  | 168.8822 | 109.5772 | 143.3824 | [5 empty] | 126.2534 | 153.6226 | 167.3517 | 163.7456 | 77.5933 | 94.4818 | 106.8521 | 122.8042 | 111.0346 | 142.21 | 78.1813 | 92.393 | 103.7718 | 125.1531 | 143.0171 |  | 165.4632 | 177.658 | 169.3927 | 110.7251 | 134.5523 | 158.7463 | 171.7751 | 164.2956 | [7 empty] | 105.0359 | 136.3446 | 163.7854 | 177.5012 |  | 89.8301 | 90.677 | 90.3822 | 175.3108 | 120.3899 | 57.1503 |  | 22.31 | 22.6962 | 19.3057 | 20.4337 | 45.7595 | 89.654 | 77.0136 | 89.6835 | 88.7601 | 90.3714 | 89.4435 | 100.42 | 103.501 | 145.8175 | 145.8841 | 106.7143 | -0.0061 | -0.0359 | 0.0065 | 0.0298 | -0.0089 | 0.0005 | -0.0246 | -0.0591 | -0.054 | -284.0337 | 0.1761 | -325.6948 | 1.1411 | -319.519 | 1.0508 | -294.1174 | 1.1021 | -197.8418 | 0.1658 | -245.6932 | 0.0344 |  |  | 89.7366 | 145.8508 | 162.8746
2017-12-19 14:58 | 10990.6594 |  |  | 81.9311 | 16.7848 | 50.3472 | 54.022 | 30.4014 | 26.0079 | 19.7973 | 45.0766 |  |  | -108.1888 | 8.9285 | 51.3346 | 68.0584 | 40.8648 | 18.2667 | 72.7816 | 81.9336 | 6.2541 |  | 147.581 | 116.628 | 141.1043 | 158.3904 | 157.311 | 142.4295 | 95.9866 |  |  | 127.6268 | 109.7495 | 125.7196 | 104.8261 | 97.0174 | 101.5742 | 102.4493 | 117.2388 | 144.631 | 158.884 | 155.0498 | 136.6365 | 126.1465 | 151.717 | 132.0199 | 78.6078 |  |  |  |  | 124.7124 | 121.2334 | 166.213 | 159.7031 |  |  | 129.2222 | 132.7322 | 158.1285 | 172.0285 | 99.8825 | 90.5459 | 103.9192 | 120.7727 | 136.3702 |  |  |  | 165.3613 | 130.7665 | 142.5522 | [5 empty] | 135.3859 | 154.2711 | 165.9431 | 159.7265 | 80.6029 | 98.7359 | 99.6249 | 116.7344 | 115.1277 | 137.1049 | 86.8565 | 98.7846 | 108.3894 | 128.9892 | 145.2757 |  | 157.9196 | 172.3852 | 167.3168 | 102.9692 | 124.6661 | 150.6981 | 170.5313 | 165.9278 | [7 empty] | 109.581 | 131.6944 | 158.4071 | 173.3054 | 165.9603 | 88.6497 | 89.5274 | 156.2023 | 108.8955 | 158.6064 | 113.0778 | 34.0786 | 33.3105 | 92.1409 | 88.7172 | 31.9548 | 33.2099 | 33.6098 | 33.974 | 34.1153 | 34.9013 | 88.7676 | 104.2054 |  |  | 139.1837 | 158.0364 | 164.2656 | 153.0591 | 130.1966 | 97.3819 | [7 empty] | 100.3911 | 109.5478 | 128.1286 | 154.7443 | 166.5016 | 158.5894 | 129.2601 | 130.2978 | 154.1198 | 149.4623 | [5 empty] | 123.0296 | 132.2984 | 171.4485 | 167.0254 |  |  | 101.3473 | 130.9724 | 159.8132 | 175.6819 | 137.7461 | 96.8134 | 106.9943 | 125.765 | 146.1129 |  |  |  | 168.876 | 109.5795 | 143.3793 | [5 empty] | 126.253 | 153.6166 | 167.3444 | 163.7312 | 77.6019 | 94.4803 | 106.8542 | 122.7968 | 111.0302 | 142.2003 | 78.1827 | 92.392 | 103.779 | 125.1548 | 143.0143 |  | 165.4583 | 177.646 | 169.3781 | 110.7185 | 134.5475 | 158.7389 | 171.7646 | 164.2781 | [7 empty] | 105.0334 | 136.344 | 163.7779 | 177.4923 |  | 89.8283 | 90.679 | 90.376 | 175.2983 | 120.3933 | 57.1525 |  | 22.3111 | 22.6945 | 19.3093 | 20.4397 | 45.7624 | 89.6587 | 77.0157 | 89.6802 | 88.7532 | 90.3695 | 89.435 | 100.4065 | 103.5101 | 145.7957 | 145.9375 | 106.7584 | -0.0057 | -0.0358 | 0.0071 | 0.0304 | -0.0094 | 0.0001 | -0.036 | -0.058 | -0.0336 | -284.0276 | 0.1905 | -325.744 | 1.1719 | -319.5436 | 1.0385 | -294.0651 | 1.0713 | -197.8202 | 0.1535 | -245.7025 | 0.0693 |  |  | 89.7329 | 145.8666 | 162.8544
2017-12-19 14:58 | 10991.6595 |  |  | 81.893 | 16.8834 | 50.3611 | 54.0731 | 30.4539 | 25.9482 | 19.8322 | 45.148 |  |  | -108.0866 | 8.9921 | 51.4328 | 68.104 | 41.0133 | 18.2957 | 72.8325 | 81.8893 | 3.8637 |  | 147.579 | 116.635 | 141.1047 | 158.3829 | 157.3022 | 142.4263 | 95.9812 |  |  | 127.622 | 109.7488 | 125.7192 | 104.8194 | 97.0197 | 101.5701 | 102.4475 | 117.23 | 144.6175 | 158.8665 | 155.0337 | 136.6309 | 126.1409 | 151.7117 | 132.0112 | 78.6129 |  |  |  |  | 124.6989 | 121.2241 | 166.2021 | 159.6955 |  |  | 129.2196 | 132.7351 | 158.1267 | 172.0208 | 99.8792 | 90.5463 | 103.92 | 120.7682 | 136.3591 |  |  |  | 165.3515 | 130.7642 | 142.5461 | [5 empty] | 135.3854 | 154.2672 | 165.9378 | 159.7145 | 80.6052 | 98.7355 | 99.623 | 116.7359 | 115.1274 | 137.1069 | 86.8503 | 98.7873 | 108.3868 | 128.988 | 145.2727 |  | 157.9172 | 172.3776 | 167.3138 | 102.9699 | 124.6684 | 150.6897 | 170.5185 | 165.9173 | [7 empty] | 109.5841 | 131.7012 | 158.4035 | 173.3034 | 165.9541 | 88.6438 | 89.5221 | 156.1882 | 108.8923 | 158.6043 | 113.0739 | 33.9699 | 33.2661 | 92.1351 | 88.7152 | 31.8922 | 33.2105 | 33.46 | 34.0717 | 34.3404 | 34.9175 | 88.7693 | 104.2023 |  |  | 139.1871 | 158.0269 | 164.2535 | 153.0478 | 130.1893 | 97.3828 | [7 empty] | 100.3887 | 109.56 | 128.1326 | 154.7408 | 166.4891 | 158.5838 | 129.2577 | 130.2955 | 154.1157 | 149.4514 | [5 empty] | 123.0251 | 132.2975 | 171.4406 | 167.0101 |  |  | 101.3454 | 130.9767 | 159.8164 | 175.6693 | 137.7413 | 96.8224 | 106.9988 | 125.7671 | 146.1051 |  |  |  | 168.8599 | 109.5822 | 143.3703 | [5 empty] | 126.2475 | 153.6073 | 167.3302 | 163.7225 | 77.6055 | 94.4798 | 106.8564 | 122.7967 | 111.0232 | 142.1975 | 78.1707 | 92.3957 | 103.7877 | 125.1547 | 143.0098 |  | 165.4481 | 177.6349 | 169.3711 | 110.7149 | 134.5403 | 158.7244 | 171.7502 | 164.2659 | [7 empty] | 105.035 | 136.3363 | 163.7717 | 177.4788 |  | 89.8265 | 90.6771 | 90.3705 | 175.2944 | 120.3894 | 57.1497 |  | 22.3108 | 22.697 | 19.3125 | 20.4482 | 45.7678 | 89.6671 | 77.0128 | 89.6852 | 88.7526 | 90.365 | 89.4411 | 100.407 | 103.4465 | 145.7784 | 145.8044 | 106.6833 | -0.0063 | -0.036 | 0.0064 | 0.0306 | -0.009 | 0.0002 | -0.0395 | -0.0576 | -0.0429 | -283.9753 | 0.1494 | -325.6733 | 1.1637 | -319.5529 | 1.1042 | -294.1451 | 1.0877 | -197.7987 | 0.1391 | -245.6225 | 0.0508 |  |  | 89.7304 | 145.7914 | 163.0366
2017-12-19 14:58 | 10992.6595 |  |  | 81.9461 | 16.9382 | 50.3873 | 54.0806 | 30.5667 | 25.7809 | 19.6282 | 44.9825 |  |  | -108.1904 | 9.082 | 51.441 | 68.1258 | 41.0606 | 18.4034 | 72.7865 | 81.9882 | 7.0042 |  | 147.573 | 116.6372 | 141.0993 | 158.3727 | 157.2914 | 142.4259 | 95.9863 |  |  | 127.621 | 109.7414 | 125.7136 | 104.8172 | 97.0143 | 101.5718 | 102.4452 | 117.2261 | 144.6167 | 158.8578 | 155.024 | 136.6362 | 126.1454 | 151.7098 | 132.0037 | 78.6175 |  |  |  |  | 124.6954 | 121.2272 | 166.1904 | 159.6765 |  |  | 129.2178 | 132.7335 | 158.1211 | 172.0069 | 99.8757 | 90.5485 | 103.9166 | 120.7609 | 136.3558 |  |  |  | 165.3414 | 130.7638 | 142.5355 | [5 empty] | 135.3875 | 154.2585 | 165.9277 | 159.698 | 80.6007 | 98.7296 | 99.6196 | 116.7358 | 115.1244 | 137.1026 | 86.8462 | 98.7853 | 108.3833 | 128.9829 | 145.2631 |  | 157.9114 | 172.3658 | 167.3018 | 102.9717 | 124.6635 | 150.6807 | 170.5007 | 165.9077 | [7 empty] | 109.5767 | 131.7022 | 158.3977 | 173.2941 | 165.9449 | 88.6443 | 89.5191 | 156.1851 | 108.8895 | 158.5966 | 113.0798 | 33.765 | 33.127 | 92.1298 | 88.7006 | 31.8769 | 33.1957 | 33.2907 | 34.1294 | 34.3652 | 34.8248 | 88.7513 | 104.192 |  |  | 139.1836 | 158.0154 | 164.2385 | 153.0389 | 130.188 | 97.3763 | [7 empty] | 100.3858 | 109.5599 | 128.132 | 154.73 | 166.4779 | 158.5657 | 129.2598 | 130.2929 | 154.1073 | 149.445 | [5 empty] | 123.0187 | 132.2942 | 171.4223 | 166.9985 |  |  | 101.3403 | 130.9796 | 159.8099 | 175.6519 | 137.7342 | 96.8256 | 106.9975 | 125.7628 | 146.0916 |  |  |  | 168.8529 | 109.5865 | 143.3654 | [5 empty] | 126.2479 | 153.6072 | 167.3159 | 163.7141 | 77.6103 | 94.4849 | 106.8615 | 122.7982 | 111.0281 | 142.1967 | 78.17 | 92.4009 | 103.7854 | 125.159 | 143.0012 |  | 165.4349 | 177.6281 | 169.3591 | 110.7187 | 134.5359 | 158.7167 | 171.7394 | 164.2599 | [7 empty] | 105.0434 | 136.3357 | 163.7723 | 177.4727 |  | 89.8185 | 90.6721 | 90.3706 | 175.2836 | 120.3766 | 57.1401 |  | 22.3117 | 22.6978 | 19.3137 | 20.4574 | 45.7703 | 89.6325 | 77.0104 | 89.687 | 88.7539 | 90.362 | 89.4471 | 100.4143 | 103.4478 | 145.7257 | 145.9021 | 106.7248 | -0.0043 | -0.0355 | 0.0065 | 0.0303 | -0.0098 | 0.0002 | -0.0522 | -0.0587 | -0.0373 | -284.0861 | 0.1905 | -325.7317 | 1.1165 | -319.4575 | 1.0426 | -294.139 | 1.0836 | -197.891 | 0.1761 | -245.6594 | 0.0118 |  |  | 89.7284 | 145.8139 | 163.0345
2017-12-19 14:58 | 10993.6596 |  |  | 81.9878 | 16.808 | 50.3626 | 54.0502 | 30.4828 | 25.982 | 19.8488 | 45.1443 |  |  | -108.3097 | 9.035 | 51.511 | 68.165 | 41.0576 | 18.3466 | 72.8391 | 81.9464 | 3.8486 |  | 147.5573 | 116.6352 | 141.0932 | 158.3601 | 157.2808 | 142.4163 | 95.9919 |  |  | 127.6148 | 109.7387 | 125.7063 | 104.8145 | 97.0062 | 101.5786 | 102.4489 | 117.2325 | 144.6146 | 158.8534 | 155.0226 | 136.6362 | 126.1471 | 151.7043 | 132.0027 | 78.6222 |  |  |  |  | 124.7005 | 121.2358 | 166.1832 | 159.6628 |  |  | 129.2112 | 132.7244 | 158.112 | 171.9956 | 99.8791 | 90.5563 | 103.9182 | 120.7584 | 136.351 |  |  |  | 165.3316 | 130.7643 | 142.5312 | [5 empty] | 135.3887 | 154.2585 | 165.9199 | 159.691 | 80.6008 | 98.7242 | 99.6147 | 116.7324 | 115.1227 | 137.0988 | 86.8515 | 98.7824 | 108.3832 | 128.981 | 145.2589 |  | 157.9049 | 172.3524 | 167.2864 | 102.979 | 124.6553 | 150.6763 | 170.4903 | 165.8852 | [7 empty] | 109.5783 | 131.6976 | 158.3962 | 173.2789 | 165.9326 | 88.6406 | 89.5151 | 156.1801 | 108.8856 | 158.5915 | 113.0794 | 33.5631 | 33.1133 | 92.1287 | 88.694 | 31.8271 | 33.1426 | 33.2497 | 34.0203 | 34.4065 | 34.8518 | 88.7443 | 104.1871 |  |  | 139.17 | 158.0051 | 164.2179 | 153.0233 | 130.1789 | 97.3751 | [7 empty] | 100.3826 | 109.5555 | 128.1313 | 154.7187 | 166.4687 | 158.5522 | 129.2506 | 130.2896 | 154.0971 | 149.434 | [5 empty] | 123.0139 | 132.2941 | 171.412 | 166.9864 |  |  | 101.3416 | 130.9717 | 159.7948 | 175.635 | 137.7242 | 96.8148 | 106.9993 | 125.7581 | 146.0783 |  |  |  | 168.8462 | 109.5841 | 143.3586 | [5 empty] | 126.2453 | 153.6013 | 167.3071 | 163.7046 | 77.6109 | 94.4872 | 106.8592 | 122.7991 | 111.0275 | 142.1916 | 78.1736 | 92.4026 | 103.7813 | 125.1502 | 142.9983 |  | 165.4329 | 177.6188 | 169.3455 | 110.7132 | 134.5348 | 158.7084 | 171.728 | 164.2499 | [7 empty] | 105.0366 | 136.3287 | 163.7633 | 177.4544 |  | 89.8021 | 90.6575 | 90.3597 | 175.2643 | 120.362 | 57.1285 |  | 22.3064 | 22.6873 | 19.3088 | 20.4594 | 45.7648 | 89.5868 | 76.9989 | 89.6689 | 88.7375 | 90.3426 | 89.4426 | 100.4069 | 103.3988 | 145.6491 | 145.8717 | 106.6991 | -0.0044 | -0.036 | 0.007 | 0.0304 | -0.0092 | 0.0009 | -0.0301 | -0.0595 | -0.053 | -284.0122 | 0.1617 | -325.8364 | 1.1719 | -319.5652 | 1.0179 | -294.0866 | 1.0467 | -197.8295 | 0.1884 | -245.7363 | 0.0734 |  |  | 89.7155 | 145.7604 | 163.1257
2017-12-19 14:58 | 10994.6596 |  |  | 81.9081 | 16.8771 | 50.432 | 54.104 | 30.4996 | 26.0526 | 19.8754 | 45.183 |  |  | -108.0545 | 9.0272 | 51.4462 | 68.1803 | 41.0664 | 18.364 | 72.8965 | 82.0182 | 4.7432 |  | 147.544 | 116.6321 | 141.0952 | 158.3517 | 157.2736 | 142.4051 | 95.9917 |  |  | 127.6097 | 109.7426 | 125.703 | 104.8087 | 97.006 | 101.5749 | 102.4519 | 117.2297 | 144.6016 | 158.8433 | 155.0089 | 136.6241 | 126.1429 | 151.6977 | 132.0022 | 78.6375 |  |  |  |  | 124.6958 | 121.2363 | 166.1755 | 159.6513 |  |  | 129.2037 | 132.7198 | 158.1058 | 171.9887 | 99.8795 | 90.5531 | 103.9161 | 120.7616 | 136.3462 |  |  |  | 165.3178 | 130.7573 | 142.5325 | [5 empty] | 135.3895 | 154.2499 | 165.9123 | 159.6846 | 80.601 | 98.7237 | 99.6143 | 116.7334 | 115.1204 | 137.0984 | 86.8537 | 98.7845 | 108.3859 | 128.9822 | 145.2556 |  | 157.9025 | 172.3471 | 167.2804 | 102.9835 | 124.6531 | 150.6759 | 170.4801 | 165.8719 | [7 empty] | 109.58 | 131.6907 | 158.3848 | 173.2647 | 165.9181 | 88.6371 | 89.5179 | 156.1697 | 108.8807 | 158.5863 | 113.0705 | 33.439 | 33.2637 | 92.129 | 88.6959 | 31.7457 | 33.1073 | 33.4063 | 33.8783 | 34.5648 | 35.0594 | 88.7471 | 104.1872 |  |  | 139.1688 | 157.9965 | 164.2118 | 153.007 | 130.17 | 97.3726 | [7 empty] | 100.3798 | 109.555 | 128.1242 | 154.7143 | 166.452 | 158.5417 | 129.2421 | 130.2884 | 154.089 | 149.419 | [5 empty] | 123.006 | 132.2855 | 171.4008 | 166.9771 |  |  | 101.342 | 130.9677 | 159.7833 | 175.6234 | 137.7139 | 96.8055 | 106.9937 | 125.7497 | 146.074 |  |  |  | 168.8335 | 109.5798 | 143.3514 | [5 empty] | 126.2474 | 153.5955 | 167.3062 | 163.6995 | 77.6101 | 94.4922 | 106.8609 | 122.8047 | 111.0208 | 142.1901 | 78.1805 | 92.4017 | 103.7786 | 125.1446 | 142.9947 |  | 165.4306 | 177.6029 | 169.334 | 110.7141 | 134.536 | 158.7044 | 171.7202 | 164.2358 | [7 empty] | 105.0256 | 136.3168 | 163.7465 | 177.4325 |  | 89.7967 | 90.6518 | 90.352 | 175.2618 | 120.3578 | 57.1286 |  | 22.3088 | 22.6854 | 19.3129 | 20.4665 | 45.7661 | 89.5771 | 76.9905 | 89.6637 | 88.7376 | 90.3469 | 89.4544 | 100.4169 | 103.3939 | 145.6515 | 145.8856 | 106.6766 | -0.0066 | -0.036 | 0.0071 | 0.0301 | -0.0092 | 0.0004 | -0.03 | -0.0587 | -0.0368 | -283.9876 | 0.1001 | -325.7594 | 1.1309 | -319.559 | 1.0795 | -294.142 | 1.02 | -197.8295 | 0.1432 | -245.6563 | 0.0611 |  |  | 89.713 | 145.7686 | 163.2491
2017-12-19 14:58 | 10995.6597 |  |  | 81.9833 | 16.8686 | 50.4005 | 54.1535 | 30.499 | 25.9936 | 19.8453 | 45.0761 |  |  | -108.1448 | 9.0221 | 51.4441 | 68.0903 | 40.9285 | 18.2989 | 72.8839 | 81.989 | 5.0014 |  | 147.5332 | 116.6268 | 141.0855 | 158.3463 | 157.2621 | 142.4009 | 95.9879 |  |  | 127.6004 | 109.7366 | 125.6912 | 104.8026 | 97.0013 | 101.5711 | 102.4515 | 117.2279 | 144.5962 | 158.8359 | 154.9978 | 136.6156 | 126.137 | 151.6913 | 131.9994 | 78.6451 |  |  |  |  | 124.6957 | 121.2366 | 166.168 | 159.641 |  |  | 129.2043 | 132.7259 | 158.1002 | 171.9793 | 99.88 | 90.551 | 103.9198 | 120.7614 | 136.3489 |  |  |  | 165.3059 | 130.7602 | 142.5301 | [5 empty] | 135.3845 | 154.2468 | 165.906 | 159.6803 | 80.6066 | 98.7307 | 99.6106 | 116.7457 | 115.1271 | 137.1014 | 86.8527 | 98.7925 | 108.3889 | 128.9826 | 145.2441 |  | 157.8983 | 172.3366 | 167.2704 | 102.9863 | 124.6544 | 150.6685 | 170.4689 | 165.8644 | [7 empty] | 109.5753 | 131.6863 | 158.3743 | 173.2523 | 165.9084 | 88.6381 | 89.5182 | 156.1579 | 108.8748 | 158.5784 | 113.0614 | 33.3984 | 33.216 | 92.1167 | 88.6895 | 31.5902 | 33.1718 | 33.5424 | 33.7911 | 34.6971 | 35.2191 | 88.7394 | 104.1694 |  |  | 139.1692 | 157.9886 | 164.1974 | 152.9974 | 130.1669 | 97.3756 | [7 empty] | 100.3822 | 109.5588 | 128.1123 | 154.7078 | 166.4472 | 158.5297 | 129.24 | 130.288 | 154.0824 | 149.4188 | [5 empty] | 123.0083 | 132.2805 | 171.3858 | 166.9688 |  |  | 101.3348 | 130.971 | 159.7753 | 175.6107 | 137.7133 | 96.8064 | 106.9918 | 125.7431 | 146.0652 |  |  |  | 168.8168 | 109.5763 | 143.3512 | [5 empty] | 126.2529 | 153.5879 | 167.3028 | 163.6857 | 77.6088 | 94.4945 | 106.8634 | 122.7964 | 111.0165 | 142.1855 | 78.1766 | 92.4036 | 103.7792 | 125.1426 | 142.9844 |  | 165.4135 | 177.5873 | 169.3195 | 110.7102 | 134.529 | 158.7001 | 171.7038 | 164.2183 | [7 empty] | 105.0304 | 136.3169 | 163.7419 | 177.435 |  | 89.7985 | 90.6547 | 90.3511 | 175.2504 | 120.3548 | 57.134 |  | 22.3132 | 22.6916 | 19.3181 | 20.4817 | 45.7691 | 89.5605 | 76.9924 | 89.6493 | 88.7313 | 90.3376 | 89.4479 | 100.4077 | 103.411 | 145.666 | 145.8539 | 106.6761 | -0.0056 | -0.0359 | 0.0048 | 0.0302 | -0.0087 | 0.001 | -0.0382 | -0.0577 | -0.0322 | -284.0184 | 0.133 | -325.7902 | 1.1226 | -319.5498 | 1.0528 | -294.1359 | 1.0118 | -197.8726 | 0.2007 | -245.7271 | 0.055 |  |  | 89.7098 | 145.76 | 163.1017
2017-12-19 14:58 | 10996.6598 |  |  | 81.912 | 16.8726 | 50.3773 | 54.2671 | 30.555 | 25.9779 | 19.8682 | 45.0988 |  |  | -108.2367 | 8.9856 | 51.6103 | 68.1189 | 41.0059 | 18.3252 | 72.9539 | 81.9567 | 4.2514 |  | 147.5287 | 116.6253 | 141.0778 | 158.3392 | 157.2465 | 142.4014 | 95.9958 |  |  | 127.5901 | 109.7291 | 125.6817 | 104.7985 | 96.9981 | 101.5767 | 102.4457 | 117.2274 | 144.5956 | 158.8263 | 154.9894 | 136.6139 | 126.1327 | 151.6772 | 131.9927 | 78.6415 |  |  |  |  | 124.6912 | 121.2337 | 166.1627 | 159.6346 |  |  | 129.203 | 132.7259 | 158.0982 | 171.9682 | 99.8829 | 90.5615 | 103.9296 | 120.762 | 136.3525 |  |  |  | 165.2941 | 130.7625 | 142.5161 | [5 empty] | 135.3833 | 154.2499 | 165.9008 | 159.6699 | 80.6083 | 98.7277 | 99.6027 | 116.7447 | 115.1302 | 137.1054 | 86.8596 | 98.7962 | 108.3932 | 128.9833 | 145.2415 |  | 157.8973 | 172.329 | 167.266 | 102.9937 | 124.6485 | 150.6606 | 170.4575 | 165.8429 | [7 empty] | 109.5741 | 131.6811 | 158.3711 | 173.2367 | 165.8973 | 88.6287 | 89.5081 | 156.1488 | 108.8709 | 158.568 | 113.0616 | 33.4332 | 32.9757 | 92.1015 | 88.6829 | 31.3638 | 33.2218 | 33.5574 | 33.7512 | 34.6308 | 35.3171 | 88.7367 | 104.1599 |  |  | 139.16 | 157.9804 | 164.1832 | 152.9879 | 130.1656 | 97.3792 | [7 empty] | 100.3814 | 109.5617 | 128.1104 | 154.698 | 166.4421 | 158.522 | 129.2333 | 130.2892 | 154.0769 | 149.4131 | [5 empty] | 123.0108 | 132.2843 | 171.3827 | 166.9573 |  |  | 101.338 | 130.9665 | 159.774 | 175.5942 | 137.7117 | 96.8113 | 106.9954 | 125.7393 | 146.0651 |  |  |  | 168.8038 | 109.578 | 143.3459 | [5 empty] | 126.2499 | 153.5859 | 167.292 | 163.6749 | 77.6146 | 94.4923 | 106.8605 | 122.7956 | 111.0138 | 142.1799 | 78.1706 | 92.3936 | 103.7784 | 125.1295 | 142.9674 |  | 165.403 | 177.5752 | 169.3063 | 110.7 | 134.5211 | 158.6885 | 171.6816 | 164.2055 | [7 empty] | 105.0299 | 136.3177 | 163.7363 | 177.423 |  | 89.7884 | 90.6433 | 90.3378 | 175.2231 | 120.3338 | 57.1171 |  | 22.304 | 22.6859 | 19.3109 | 20.4814 | 45.7636 | 89.5066 | 76.9799 | 89.6596 | 88.73 | 90.3395 | 89.4631 | 100.4224 | 103.4021 | 145.6389 | 145.873 | 106.7085 | -0.0082 | -0.0361 | 0.0082 | 0.0305 | -0.0089 | 0.0003 | -0.034 | -0.0593 | -0.0302 | -283.9537 | 0.096 | -325.784 | 1.1391 | -319.599 | 1.0672 | -294.1359 | 0.9769 | -197.7587 | 0.1576 | -245.6963 | 0.0837 |  |  | 89.7044 | 145.7559 | 163.2354
2017-12-19 14:58 | 10997.6598 |  |  | 81.9244 | 16.7942 | 50.4318 | 54.3508 | 30.522 | 25.965 | 19.8061 | 45.0452 |  |  | -108.2669 | 9.0513 | 51.6115 | 68.0602 | 41.1047 | 18.3821 | 72.8736 | 82.0759 | 6.5612 |  | 147.5158 | 116.625 | 141.0789 | 158.3327 | 157.24 | 142.3972 | 96.0077 |  |  | 127.5862 | 109.7233 | 125.6784 | 104.7922 | 96.9956 | 101.5785 | 102.447 | 117.2263 | 144.5953 | 158.8194 | 154.977 | 136.6111 | 126.1368 | 151.6771 | 131.9844 | 78.6418 |  |  |  |  | 124.6835 | 121.2303 | 166.1473 | 159.6247 |  |  | 129.1956 | 132.7173 | 158.0915 | 171.9578 | 99.8844 | 90.5642 | 103.924 | 120.7599 | 136.3452 |  |  |  | 165.2749 | 130.7473 | 142.5159 | [5 empty] | 135.3757 | 154.2382 | 165.8846 | 159.6546 | 80.6022 | 98.7188 | 99.5988 | 116.7376 | 115.1253 | 137.0945 | 86.8573 | 98.7918 | 108.3912 | 128.9797 | 145.2378 |  | 157.8876 | 172.3145 | 167.2461 | 102.9808 | 124.6371 | 150.6497 | 170.4399 | 165.8328 | [7 empty] | 109.5763 | 131.6808 | 158.3673 | 173.2315 | 165.8867 | 88.6213 | 89.5002 | 156.1444 | 108.8635 | 158.5528 | 113.0585 | 33.4981 | 32.9712 | 92.0924 | 88.6757 | 31.1113 | 33.2852 | 33.4763 | 33.6658 | 34.5981 | 35.4804 | 88.7267 | 104.1509 |  |  | 139.1604 | 157.977 | 164.1773 | 152.9739 | 130.1609 | 97.3827 | [7 empty] | 100.3777 | 109.5589 | 128.1132 | 154.6897 | 166.4262 | 158.5052 | 129.2211 | 130.2853 | 154.0705 | 149.3985 | [5 empty] | 123.0043 | 132.2803 | 171.3733 | 166.9396 |  |  | 101.3389 | 130.9664 | 159.7655 | 175.5788 | 137.6999 | 96.8092 | 106.9963 | 125.7339 | 146.0572 |  |  |  | 168.7818 | 109.5683 | 143.3248 | [5 empty] | 126.2389 | 153.5747 | 167.2724 | 163.6582 | 77.6109 | 94.4819 | 106.854 | 122.7894 | 111.0076 | 142.1749 | 78.1735 | 92.3847 | 103.7723 | 125.1278 | 142.9575 |  | 165.3992 | 177.5625 | 169.2994 | 110.702 | 134.517 | 158.6782 | 171.6692 | 164.191 | [7 empty] | 105.0316 | 136.3111 | 163.7274 | 177.4055 |  | 89.783 | 90.6344 | 90.3294 | 175.2134 | 120.3169 | 57.11 |  | 22.2983 | 22.6859 | 19.3072 | 20.4873 | 45.765 | 89.4283 | 76.974 | 89.6468 | 88.7189 | 90.3309 | 89.4459 | 100.4149 | 103.3808 | 145.5742 | 145.8545 | 106.6057 | -0.0047 | -0.0357 | 0.0057 | 0.0309 | -0.0083 | 0.0002 | -0.029 | -0.0597 | -0.0498 | -284.0522 | 0.0734 | -325.6917 | 1.1083 | -319.5375 | 1.098 | -294.2282 | 1.0775 | -197.8664 | 0.1453 | -245.5948 | 0.0221 |  |  | 89.6956 | 145.7143 | 163.2636
2017-12-19 14:58 | 10998.6599 |  |  | 82.0036 | 16.804 | 50.43 | 54.3506 | 30.5286 | 26.025 | 19.8816 | 45.1105 |  |  | -108.3702 | 8.9488 | 51.5092 | 68.1397 | 41.0072 | 18.4129 | 72.8953 | 82.0687 | 4.3427 |  | 147.5019 | 116.6292 | 141.0793 | 158.3209 | 157.2333 | 142.3856 | 96.004 |  |  | 127.5798 | 109.7142 | 125.669 | 104.7846 | 96.9919 | 101.5811 | 102.4473 | 117.2186 | 144.5914 | 158.807 | 154.9729 | 136.6061 | 126.1306 | 151.6744 | 131.979 | 78.6419 |  |  |  |  | 124.6836 | 121.2257 | 166.1325 | 159.6085 |  |  | 129.1928 | 132.7143 | 158.0789 | 171.949 | 99.884 | 90.5587 | 103.9199 | 120.7565 | 136.3321 |  |  |  | 165.267 | 130.7389 | 142.5167 | [5 empty] | 135.3706 | 154.2294 | 165.8757 | 159.6429 | 80.6055 | 98.721 | 99.6 | 116.7381 | 115.1234 | 137.084 | 86.8517 | 98.7928 | 108.3873 | 128.9732 | 145.2293 |  | 157.8714 | 172.3041 | 167.2281 | 102.9659 | 124.6409 | 150.6453 | 170.4206 | 165.8313 | [7 empty] | 109.5692 | 131.6813 | 158.3637 | 173.2151 | 165.8779 | 88.617 | 89.4972 | 156.1277 | 108.8578 | 158.5389 | 113.0425 | 33.514 | 33.0885 | 92.0891 | 88.6722 | 31.0193 | 33.3848 | 33.3377 | 33.5622 | 34.7138 | 35.6426 | 88.7199 | 104.1454 |  |  | 139.1606 | 157.9736 | 164.1691 | 152.9692 | 130.1507 | 97.381 | [7 empty] | 100.3813 | 109.5585 | 128.1108 | 154.6792 | 166.412 | 158.4894 | 129.2216 | 130.2792 | 154.0636 | 149.3894 | [5 empty] | 122.9943 | 132.2758 | 171.3532 | 166.9223 |  |  | 101.3302 | 130.9647 | 159.7556 | 175.5658 | 137.6917 | 96.8003 | 106.9969 | 125.7242 | 146.0395 |  |  |  | 168.7616 | 109.5631 | 143.316 | [5 empty] | 126.2352 | 153.5644 | 167.2558 | 163.6423 | 77.6063 | 94.4795 | 106.855 | 122.7792 | 111.008 | 142.1744 | 78.1693 | 92.4 | 103.7777 | 125.1383 | 142.9663 |  | 165.4059 | 177.5559 | 169.2912 | 110.7087 | 134.5216 | 158.6775 | 171.6671 | 164.1847 | [7 empty] | 105.0349 | 136.3094 | 163.7247 | 177.4062 |  | 89.7769 | 90.6271 | 90.3266 | 175.2117 | 120.3161 | 57.1096 |  | 22.3029 | 22.6935 | 19.3102 | 20.5008 | 45.7729 | 89.3578 | 76.9763 | 89.6471 | 88.7224 | 90.3175 | 89.4423 | 100.4121 | 103.365 | 145.6226 | 145.8278 | 106.6823 | -0.0044 | -0.0358 | 0.0072 | 0.0304 | -0.0109 | 0.0005 | -0.0221 | -0.0582 | -0.0403 | -284.083 | 0.1556 | -325.7933 | 1.0775 | -319.5159 | 1.0569 | -294.1666 | 1.0795 | -197.9279 | 0.2089 | -245.684 | 0.0221 |  |  | 89.6915 | 145.7252 | 163.2741
2017-12-19 14:58 | 10999.6599 |  |  | 82.0916 | 16.8979 | 50.4771 | 54.2416 | 30.5088 | 25.9999 | 19.8593 | 45.0579 |  |  | -108.3357 | 8.9905 | 51.5036 | 68.1036 | 40.9392 | 18.4744 | 72.9516 | 82.0496 | 5.9787 |  | 147.488 | 116.6288 | 141.0719 | 158.3041 | 157.2184 | 142.3722 | 95.998 |  |  | 127.5706 | 109.7103 | 125.6555 | 104.7779 | 96.9857 | 101.5779 | 102.4449 | 117.2101 | 144.5809 | 158.7882 | 154.9649 | 136.6013 | 126.1219 | 151.6575 | 131.9701 | 78.6392 |  |  |  |  | 124.6798 | 121.2186 | 166.1238 | 159.5987 |  |  | 129.1927 | 132.7202 | 158.0682 | 171.9391 | 99.8803 | 90.5642 | 103.9253 | 120.7563 | 136.3323 |  |  |  | 165.2698 | 130.7488 | 142.5129 | [5 empty] | 135.3869 | 154.234 | 165.8754 | 159.6398 | 80.6175 | 98.7262 | 99.6119 | 116.7464 | 115.1264 | 137.0871 | 86.8527 | 98.7942 | 108.3955 | 128.974 | 145.2206 |  | 157.8695 | 172.2991 | 167.2305 | 102.9707 | 124.654 | 150.6451 | 170.4142 | 165.8245 | [7 empty] | 109.5598 | 131.6693 | 158.3511 | 173.1913 | 165.8556 | 88.6111 | 89.4929 | 156.1164 | 108.855 | 158.5316 | 113.04 | 33.4439 | 33.0952 | 92.0922 | 88.6719 | 31.1189 | 33.4067 | 33.2251 | 33.6555 | 34.7474 | 35.7395 | 88.7225 | 104.1504 |  |  | 139.1624 | 157.9702 | 164.1616 | 152.9677 | 130.1521 | 97.3779 | [7 empty] | 100.3828 | 109.5606 | 128.1016 | 154.6777 | 166.4019 | 158.4812 | 129.2225 | 130.2805 | 154.0583 | 149.384 | [5 empty] | 122.9911 | 132.2807 | 171.3416 | 166.9118 |  |  | 101.3316 | 130.9584 | 159.7537 | 175.5557 | 137.6886 | 96.8019 | 106.9994 | 125.7209 | 146.037 |  |  |  | 168.754 | 109.569 | 143.3137 | [5 empty] | 126.2297 | 153.5588 | 167.2449 | 163.6336 | 77.6084 | 94.4802 | 106.8597 | 122.7818 | 111.0085 | 142.1709 | 78.1678 | 92.4034 | 103.7748 | 125.133 | 142.9544 |  | 165.3974 | 177.5453 | 169.2724 | 110.7017 | 134.5162 | 158.6652 | 171.6487 | 164.1741 | [7 empty] | 105.0262 | 136.311 | 163.716 | 177.3909 |  | 89.765 | 90.6188 | 90.3177 | 175.1992 | 120.3191 | 57.0992 |  | 22.305 | 22.6875 | 19.3092 | 20.5018 | 45.7696 | 89.3061 | 76.9701 | 89.644 | 88.7132 | 90.3179 | 89.4557 | 100.4174 | 103.3601 | 145.6309 | 145.8246 | 106.6434 | -0.0055 | -0.0355 | 0.0069 | 0.0299 | -0.0085 | 0 | -0.0383 | -0.0589 | -0.0331 | -283.9937 | 0.135 | -325.8517 | 1.137 | -319.6082 | 1.0097 | -294.0713 | 0.9769 | -197.8172 | 0.1884 | -245.7486 | 0.0816 |  |  | 89.6851 | 145.7278 | 163.2582
2017-12-19 14:58 | 11000.66 |  |  | 82.0431 | 16.9058 | 50.468 | 54.4292 | 30.5122 | 26.1305 | 19.958 | 45.1661 |  |  | -108.3317 | 9.0211 | 51.5414 | 68.1237 | 41.0154 | 18.3943 | 72.9257 | 82.0696 | 4.9083 |  | 147.4771 | 116.6187 | 141.0613 | 158.2982 | 157.2034 | 142.3659 | 95.9985 |  |  | 127.5621 | 109.7031 | 125.6533 | 104.7737 | 96.9754 | 101.5795 | 102.4544 | 117.2154 | 144.5776 | 158.7788 | 154.9482 | 136.6013 | 126.1235 | 151.6551 | 131.9659 | 78.6421 |  |  |  |  | 124.6805 | 121.2152 | 166.1105 | 159.5894 |  |  | 129.195 | 132.7239 | 158.0667 | 171.9263 | 99.8803 | 90.5714 | 103.9273 | 120.7576 | 136.3281 |  |  |  | 165.2543 | 130.7521 | 142.5012 | [5 empty] | 135.3902 | 154.2296 | 165.863 | 159.6267 | 80.6157 | 98.7254 | 99.6086 | 116.7464 | 115.1243 | 137.0834 | 86.8456 | 98.7893 | 108.3996 | 128.9749 | 145.2131 |  | 157.8629 | 172.2805 | 167.2214 | 102.9715 | 124.6552 | 150.6362 | 170.4092 | 165.8143 | [7 empty] | 109.5592 | 131.6688 | 158.3434 | 173.1849 | 165.8375 | 88.6038 | 89.4904 | 156.1088 | 108.8491 | 158.5207 | 113.0369 | 33.3925 | 33.0305 | 92.0965 | 88.6632 | 31.2121 | 33.4188 | 33.0918 | 34.0539 | 34.7389 | 35.8289 | 88.7218 | 104.1405 |  |  | 139.1627 | 157.9653 | 164.1501 | 152.9543 | 130.148 | 97.3776 | [7 empty] | 100.3792 | 109.5563 | 128.0943 | 154.6797 | 166.3921 | 158.4701 | 129.2153 | 130.2827 | 154.0576 | 149.3719 | [5 empty] | 122.9932 | 132.2796 | 171.3361 | 166.8992 |  |  | 101.3332 | 130.9557 | 159.7442 | 175.543 | 137.6809 | 96.8036 | 106.9998 | 125.7189 | 146.0263 |  |  |  | 168.7462 | 109.563 | 143.3026 | [5 empty] | 126.2285 | 153.5485 | 167.2365 | 163.6247 | 77.6112 | 94.4799 | 106.8588 | 122.7821 | 111.0087 | 142.1719 | 78.1743 | 92.3978 | 103.7715 | 125.1275 | 142.9378 |  | 165.3843 | 177.5383 | 169.2578 | 110.6984 | 134.5031 | 158.655 | 171.6333 | 164.1625 | [7 empty] | 105.0154 | 136.3041 | 163.7054 | 177.3761 |  | 89.7582 | 90.6087 | 90.3073 | 175.1825 | 120.3131 | 57.0932 |  | 22.2994 | 22.675 | 19.3001 | 20.4998 | 45.7685 | 89.2828 | 76.9649 | 89.6366 | 88.7066 | 90.3146 | 89.4576 | 100.4129 | 103.3726 | 145.6102 | 145.7922 | 106.644 | -0.0075 | -0.0361 | 0.0063 | 0.0303 | -0.008 | 0.0007 | -0.0345 | -0.0585 | -0.0226 | -283.9968 | 0.1227 | -325.7933 | 1.1165 | -319.5806 | 1.0241 | -294.2066 | 0.9892 | -197.8449 | 0.1864 | -245.6563 | 0.055 |  |  | 89.6783 | 145.7012 | 163.427
2017-12-19 14:59 | 11001.6601 |  |  | 82.0269 | 17.0034 | 50.4399 | 54.3395 | 30.5426 | 26.1504 | 19.9551 | 45.1931 |  |  | -108.3035 | 9.1481 | 51.6404 | 68.1587 | 41.1034 | 18.3719 | 72.9639 | 82.0833 | 7.37 |  | 147.4699 | 116.6189 | 141.0539 | 158.2905 | 157.1916 | 142.3638 | 96.0033 |  |  | 127.5568 | 109.6959 | 125.6525 | 104.7733 | 96.9712 | 101.5867 | 102.4542 | 117.2142 | 144.5705 | 158.7713 | 154.9279 | 136.5918 | 126.1189 | 151.6511 | 131.9596 | 78.6326 |  |  |  |  | 124.6746 | 121.2147 | 166.1004 | 159.5832 |  |  | 129.1965 | 132.7176 | 158.0652 | 171.9165 | 99.8903 | 90.5742 | 103.9273 | 120.7574 | 136.3158 |  |  |  | 165.2272 | 130.7449 | 142.4831 | [5 empty] | 135.3691 | 154.217 | 165.845 | 159.6103 | 80.6074 | 98.7172 | 99.5984 | 116.7384 | 115.1191 | 137.079 | 86.8454 | 98.7904 | 108.4043 | 128.9679 | 145.2139 |  | 157.857 | 172.2649 | 167.2032 | 102.961 | 124.6549 | 150.6348 | 170.3995 | 165.7999 | [7 empty] | 109.5532 | 131.6705 | 158.3416 | 173.1733 | 165.8315 | 88.6011 | 89.4899 | 156.0998 | 108.8419 | 158.5109 | 113.0282 | 33.3865 | 32.9878 | 92.0898 | 88.6588 | 31.2256 | 33.3949 | 32.9733 | 34.4922 | 34.7681 | 35.8554 | 88.7124 | 104.1278 |  |  | 139.1594 | 157.9563 | 164.1395 | 152.9449 | 130.1431 | 97.3805 | [7 empty] | 100.3858 | 109.5547 | 128.0972 | 154.6687 | 166.3755 | 158.4609 | 129.2108 | 130.2783 | 154.0541 | 149.3587 | [5 empty] | 122.9915 | 132.2742 | 171.3281 | 166.8899 |  |  | 101.3328 | 130.9515 | 159.7341 | 175.5287 | 137.6724 | 96.798 | 106.9965 | 125.7125 | 146.0145 |  |  |  | 168.7423 | 109.5647 | 143.3022 | [5 empty] | 126.2328 | 153.5484 | 167.2356 | 163.6238 | 77.6147 | 94.4891 | 106.8638 | 122.7821 | 110.9998 | 142.1757 | 78.1777 | 92.3901 | 103.7766 | 125.1251 | 142.9335 |  | 165.3823 | 177.5303 | 169.2489 | 110.7042 | 134.5001 | 158.6551 | 171.6296 | 164.1514 | [7 empty] | 104.9911 | 136.298 | 163.6986 | 177.3674 |  | 89.7625 | 90.6066 | 90.3103 | 175.1719 | 120.3052 | 57.0953 |  | 22.3046 | 22.6805 | 19.3024 | 20.5065 | 45.7737 | 89.2882 | 76.9704 | 89.6266 | 88.7002 | 90.2981 | 89.4528 | 100.4231 | 103.3306 | 145.5965 | 145.7727 | 106.6193 | -0.0071 | -0.0357 | 0.0059 | 0.0304 | -0.0079 | 0.0004 | -0.0347 | -0.0569 | -0.0439 | -283.9968 | 0.1535 | -325.8364 | 1.1124 | -319.599 | 0.9994 | -294.1605 | 0.9625 | -197.8264 | 0.2172 | -245.6963 | 0.0591 |  |  | 89.6744 | 145.6846 | 163.5475
2017-12-19 14:59 | 11002.6601 |  |  | 82.0034 | 16.9691 | 50.4248 | 54.2588 | 30.5478 | 26.1343 | 19.8537 | 45.0427 |  |  | -108.2074 | 9.0937 | 51.6334 | 68.1764 | 41.0035 | 18.3548 | 73.0137 | 82.1248 | 4.8766 |  | 147.4548 | 116.6189 | 141.0477 | 158.2758 | 157.1782 | 142.3548 | 96.0034 |  |  | 127.5477 | 109.6934 | 125.6375 | 104.767 | 96.9653 | 101.587 | 102.4537 | 117.2145 | 144.5686 | 158.7669 | 154.9261 | 136.5858 | 126.1225 | 151.6502 | 131.9555 | 78.6263 |  |  |  |  | 124.6723 | 121.2174 | 166.0869 | 159.5713 |  |  | 129.1901 | 132.7116 | 158.0531 | 171.9017 | 99.8829 | 90.5766 | 103.9274 | 120.7514 | 136.3089 |  |  |  | 165.2156 | 130.7464 | 142.4754 | [5 empty] | 135.3586 | 154.2082 | 165.8387 | 159.6063 | 80.6152 | 98.7122 | 99.596 | 116.7398 | 115.1212 | 137.0841 | 86.854 | 98.7956 | 108.4116 | 128.9643 | 145.2124 |  | 157.8578 | 172.2584 | 167.1952 | 102.9565 | 124.6533 | 150.6333 | 170.3915 | 165.7906 | [7 empty] | 109.554 | 131.6666 | 158.3364 | 173.1618 | 165.8262 | 88.6015 | 89.4828 | 156.093 | 108.833 | 158.5063 | 113.027 | 33.4129 | 32.9253 | 92.0795 | 88.6508 | 31.2317 | 33.2866 | 32.9085 | 34.7585 | 34.7808 | 35.5698 | 88.7013 | 104.1203 |  |  | 139.1649 | 157.9483 | 164.1357 | 152.9346 | 130.1496 | 97.388 | [7 empty] | 100.3892 | 109.5531 | 128.0968 | 154.6597 | 166.3598 | 158.4538 | 129.2032 | 130.2775 | 154.0454 | 149.3566 | [5 empty] | 122.9904 | 132.2745 | 171.3089 | 166.8749 |  |  | 101.3305 | 130.951 | 159.7231 | 175.5091 | 137.663 | 96.7971 | 106.9967 | 125.7078 | 146.0037 |  |  |  | 168.7314 | 109.5699 | 143.3075 | [5 empty] | 126.2319 | 153.5497 | 167.2306 | 163.618 | 77.621 | 94.4904 | 106.8708 | 122.7828 | 110.9887 | 142.16 | 78.1738 | 92.3811 | 103.7786 | 125.1141 | 142.9295 |  | 165.3722 | 177.5156 | 169.2307 | 110.6989 | 134.4952 | 158.6428 | 171.6112 | 164.1312 | [7 empty] | 104.9898 | 136.2908 | 163.6902 | 177.3504 |  | 89.7566 | 90.6057 | 90.3125 | 175.1564 | 120.2983 | 57.0918 |  | 22.307 | 22.6926 | 19.307 | 20.5142 | 45.7726 | 89.2588 | 76.9662 | 89.6338 | 88.697 | 90.301 | 89.4463 | 100.4153 | 103.2932 | 145.6181 | 145.777 | 106.6167 | -0.0053 | -0.0357 | 0.0062 | 0.0305 | -0.0095 | 0.0004 | -0.0316 | -0.0581 | -0.0509 | -283.9445 | 0.1104 | -325.7748 | 1.1288 | -319.6021 | 1.0426 | -294.1759 | 0.9666 | -197.7895 | 0.1576 | -245.6501 | 0.0652 |  |  | 89.6739 | 145.6975 | 163.4188
2017-12-19 14:59 | 11003.6602 |  |  | 82.0224 | 17.0148 | 50.4146 | 54.4373 | 30.5802 | 26.0397 | 19.8779 | 45.0961 |  |  | -108.1616 | 9.0496 | 51.6307 | 68.1709 | 40.9801 | 18.4572 | 72.9649 | 82.0302 | 8.0087 |  | 147.4439 | 116.6169 | 141.043 | 158.2631 | 157.17 | 142.3483 | 96.0012 |  |  | 127.5354 | 109.6868 | 125.6295 | 104.7574 | 96.9566 | 101.5819 | 102.4555 | 117.2143 | 144.5635 | 158.7552 | 154.9195 | 136.578 | 126.1229 | 151.6467 | 131.9467 | 78.6224 |  |  |  |  | 124.6671 | 121.2164 | 166.0797 | 159.5473 |  |  | 129.1821 | 132.7087 | 158.0469 | 171.8856 | 99.8739 | 90.5708 | 103.9287 | 120.7502 | 136.3037 |  |  |  | 165.206 | 130.7386 | 142.4696 | [5 empty] | 135.3617 | 154.2039 | 165.8334 | 159.6002 | 80.6159 | 98.7164 | 99.594 | 116.7409 | 115.1254 | 137.0802 | 86.858 | 98.794 | 108.4153 | 128.9673 | 145.2058 |  | 157.8516 | 172.2496 | 167.189 | 102.956 | 124.6517 | 150.6245 | 170.3797 | 165.7783 | [7 empty] | 109.558 | 131.6684 | 158.3278 | 173.1553 | 165.8128 | 88.5964 | 89.4715 | 156.0812 | 108.8323 | 158.5023 | 113.0225 | 33.5828 | 32.7644 | 92.0734 | 88.6416 | 31.2778 | 33.1781 | 33.0192 | 34.8371 | 34.7781 | 35.3256 | 88.6936 | 104.109 |  |  | 139.158 | 157.9418 | 164.1288 | 152.9215 | 130.1427 | 97.387 | [7 empty] | 100.3838 | 109.5558 | 128.0885 | 154.654 | 166.3495 | 158.4359 | 129.2033 | 130.2779 | 154.0386 | 149.35 | [5 empty] | 122.9817 | 132.2707 | 171.2971 | 166.8665 |  |  | 101.3323 | 130.9559 | 159.7268 | 175.5011 | 137.6661 | 96.804 | 107.0042 | 125.7088 | 146.0007 |  |  |  | 168.714 | 109.5671 | 143.2983 | [5 empty] | 126.2285 | 153.538 | 167.2159 | 163.6009 | 77.6215 | 94.4879 | 106.8654 | 122.7776 | 110.9943 | 142.1592 | 78.1688 | 92.3923 | 103.7761 | 125.1188 | 142.9314 |  | 165.3659 | 177.505 | 169.2262 | 110.6973 | 134.4938 | 158.6385 | 171.6026 | 164.1177 | [7 empty] | 105.0028 | 136.2779 | 163.6787 | 177.3338 |  | 89.7488 | 90.6003 | 90.3046 | 175.1465 | 120.2886 | 57.0916 |  | 22.3084 | 22.693 | 19.3124 | 20.5123 | 45.7801 | 89.1946 | 76.9583 | 89.6203 | 88.6784 | 90.2922 | 89.4376 | 100.4085 | 103.3325 | 145.6128 | 145.7485 | 106.5974 | -0.0059 | -0.036 | 0.0062 | 0.0297 | -0.0091 | 0.0008 | -0.0249 | -0.0579 | -0.0482 | -284.0861 | 0.1699 | -325.7717 | 1.0918 | -319.5313 | 1.0241 | -294.2313 | 1.0528 | -197.8941 | 0.172 | -245.6194 | 0.0016 |  |  | 89.6641 | 145.6807 | 163.4502
2017-12-19 14:59 | 11004.6602 |  |  | 82.0906 | 16.9914 | 50.4738 | 54.3976 | 30.6546 | 26.1614 | 19.9669 | 45.1917 |  |  | -108.209 | 9.0349 | 51.6369 | 68.1457 | 40.9655 | 18.3829 | 72.9677 | 82.0747 | 5.0771 |  | 147.4377 | 116.6184 | 141.0379 | 158.2563 | 157.1653 | 142.3403 | 96.0058 |  |  | 127.5326 | 109.6825 | 125.6256 | 104.7551 | 96.9528 | 101.5806 | 102.4487 | 117.206 | 144.5522 | 158.7452 | 154.9028 | 136.5683 | 126.1166 | 151.6347 | 131.9424 | 78.6054 |  |  |  |  | 124.659 | 121.2066 | 166.0724 | 159.5319 |  |  | 129.1811 | 132.7078 | 158.0436 | 171.8706 | 99.8752 | 90.566 | 103.9306 | 120.7453 | 136.2964 |  |  |  | 165.1939 | 130.728 | 142.4725 | [5 empty] | 135.3587 | 154.1974 | 165.8177 | 159.5894 | 80.6082 | 98.7183 | 99.5923 | 116.7394 | 115.1267 | 137.0825 | 86.8631 | 98.796 | 108.417 | 128.9721 | 145.1988 |  | 157.8438 | 172.2405 | 167.1755 | 102.9584 | 124.6509 | 150.6239 | 170.3724 | 165.7677 | [7 empty] | 109.5568 | 131.6636 | 158.3162 | 173.1464 | 165.7965 | 88.5886 | 89.4628 | 156.0704 | 108.8311 | 158.4883 | 113.0122 | 33.8736 | 32.7169 | 92.0672 | 88.6422 | 31.2935 | 33.1374 | 33.2734 | 34.7719 | 34.7637 | 35.402 | 88.6913 | 104.104 |  |  | 139.1538 | 157.9371 | 164.1184 | 152.9147 | 130.135 | 97.3883 | [7 empty] | 100.3859 | 109.5656 | 128.0883 | 154.6517 | 166.3411 | 158.4217 | 129.208 | 130.2796 | 154.038 | 149.3445 | [5 empty] | 122.9792 | 132.269 | 171.2887 | 166.8577 |  |  | 101.3378 | 130.9615 | 159.7224 | 175.4971 | 137.6671 | 96.8051 | 107.0078 | 125.7043 | 145.9941 |  |  |  | 168.7005 | 109.5645 | 143.288 | [5 empty] | 126.2263 | 153.526 | 167.2057 | 163.5864 | 77.6161 | 94.486 | 106.8598 | 122.777 | 110.9941 | 142.161 | 78.1636 | 92.402 | 103.7712 | 125.1304 | 142.9236 |  | 165.3617 | 177.4976 | 169.2272 | 110.691 | 134.4966 | 158.6362 | 171.5928 | 164.1104 | [7 empty] | 105.0049 | 136.2787 | 163.6757 | 177.3259 |  | 89.7512 | 90.5989 | 90.2979 | 175.1449 | 120.2811 | 57.0863 |  | 22.3122 | 22.6919 | 19.314 | 20.5098 | 45.7828 | 89.1712 | 76.9573 | 89.6104 | 88.6766 | 90.2838 | 89.4528 | 100.4051 | 103.3437 | 145.5929 | 145.6476 | 106.6324 | -0.0058 | -0.0356 | 0.0067 | 0.0301 | -0.0093 | 0.0008 | -0.0268 | -0.06 | -0.0473 | -284.0522 | 0.1781 | -325.8548 | 1.137 | -319.5836 | 1.02 | -294.1759 | 0.9892 | -197.8726 | 0.2295 | -245.724 | 0.057 |  |  | 89.6588 | 145.6202 | 163.5342
2017-12-19 14:59 | 11005.6603 |  |  | 82.0356 | 16.9512 | 50.3842 | 54.2686 | 30.5756 | 26.0756 | 19.9733 | 45.207 |  |  | -108.1223 | 9.1332 | 51.7017 | 68.2056 | 41.0079 | 18.416 | 72.9481 | 82.0343 | 10.2877 |  | 147.4314 | 116.6163 | 141.0351 | 158.2459 | 157.153 | 142.3332 | 96.0075 |  |  | 127.5331 | 109.6848 | 125.6228 | 104.7509 | 96.9558 | 101.5896 | 102.4558 | 117.2054 | 144.5508 | 158.7369 | 154.8935 | 136.5687 | 126.1172 | 151.6268 | 131.9423 | 78.602 |  |  |  |  | 124.6622 | 121.2151 | 166.0529 | 159.5236 |  |  | 129.1767 | 132.7127 | 158.0356 | 171.8547 | 99.8705 | 90.564 | 103.9317 | 120.7411 | 136.2934 |  |  |  | 165.1832 | 130.7309 | 142.4697 | [5 empty] | 135.3573 | 154.1907 | 165.8119 | 159.576 | 80.6118 | 98.715 | 99.5885 | 116.7384 | 115.126 | 137.0861 | 86.869 | 98.8026 | 108.4118 | 128.9653 | 145.1907 |  | 157.8404 | 172.2302 | 167.1699 | 102.9559 | 124.6458 | 150.6174 | 170.3659 | 165.7579 | [7 empty] | 109.5541 | 131.6557 | 158.3036 | 173.1278 | 165.7825 | 88.5932 | 89.4656 | 156.0668 | 108.8255 | 158.4799 | 113.0034 | 34.044 | 32.8584 | 92.0579 | 88.632 | 31.3529 | 33.0769 | 33.4101 | 34.655 | 34.715 | 35.4824 | 88.6839 | 104.0968 |  |  | 139.1547 | 157.9226 | 164.1013 | 152.9015 | 130.1298 | 97.3899 | [7 empty] | 100.3866 | 109.5683 | 128.0928 | 154.6446 | 166.3323 | 158.4145 | 129.2054 | 130.2816 | 154.0353 | 149.3396 | [5 empty] | 122.992 | 132.2728 | 171.2806 | 166.8416 |  |  | 101.3339 | 130.9565 | 159.707 | 175.4799 | 137.6591 | 96.7993 | 107.0015 | 125.6969 | 145.9858 |  |  |  | 168.6907 | 109.5598 | 143.285 | [5 empty] | 126.2378 | 153.527 | 167.2039 | 163.5834 | 77.6182 | 94.4894 | 106.8673 | 122.7846 | 110.9889 | 142.154 | 78.1592 | 92.4014 | 103.7701 | 125.1271 | 142.9114 |  | 165.3562 | 177.4896 | 169.2105 | 110.6788 | 134.4948 | 158.6249 | 171.5748 | 164.1009 | [7 empty] | 105.0041 | 136.2764 | 163.6669 | 177.318 |  | 89.7459 | 90.597 | 90.2905 | 175.1358 | 120.2799 | 57.0786 |  | 22.314 | 22.6895 | 19.3082 | 20.5108 | 45.7777 | 89.1663 | 76.9516 | 89.6107 | 88.6769 | 90.2804 | 89.4524 | 100.4213 | 103.3315 | 145.6164 | 145.7232 | 106.6208 | -0.0054 | -0.036 | 0.0073 | 0.0301 | -0.0089 | 0.0008 | -0.04 | -0.0596 | -0.0427 | -283.9722 | 0.1556 | -325.8641 | 1.1514 | -319.6298 | 1.1021 | -294.2005 | 0.9769 | -197.7987 | 0.1843 | -245.6963 | 0.0693 |  |  | 89.6575 | 145.6698 | 163.4886
2017-12-19 14:59 | 11006.6604 |  |  | 82.1059 | 16.9975 | 50.4272 | 54.3435 | 30.6015 | 26.0591 | 19.9159 | 45.3007 |  |  | -108.1384 | 9.2408 | 51.7251 | 68.2102 | 40.9917 | 18.4111 | 73.0238 | 82.106 | 8.2956 |  | 147.4127 | 116.608 | 141.025 | 158.2245 | 157.1389 | 142.3278 | 95.9995 |  |  | 127.5189 | 109.67 | 125.6101 | 104.7382 | 96.9448 | 101.5868 | 102.4598 | 117.2004 | 144.5505 | 158.7225 | 154.8833 | 136.5649 | 126.1191 | 151.6233 | 131.9322 | 78.5989 |  |  |  |  | 124.6557 | 121.2156 | 166.0351 | 159.5176 |  |  | 129.1755 | 132.7079 | 158.0304 | 171.8463 | 99.8711 | 90.5586 | 103.9293 | 120.7392 | 136.2945 |  |  |  | 165.1709 | 130.7281 | 142.4611 | [5 empty] | 135.3602 | 154.1925 | 165.8113 | 159.5693 | 80.6179 | 98.7138 | 99.5897 | 116.7371 | 115.1193 | 137.0796 | 86.867 | 98.8034 | 108.4127 | 128.96 | 145.1848 |  | 157.8363 | 172.222 | 167.1569 | 102.9552 | 124.638 | 150.6038 | 170.3556 | 165.7414 | [7 empty] | 109.5556 | 131.6556 | 158.296 | 173.1154 | 165.7739 | 88.5882 | 89.4628 | 156.0568 | 108.8198 | 158.4798 | 113.0009 | 34.1084 | 33.0792 | 92.0494 | 88.6244 | 31.3831 | 32.9666 | 33.4308 | 34.5581 | 34.6947 | 35.5858 | 88.6753 | 104.0876 |  |  | 139.1588 | 157.9148 | 164.0982 | 152.8971 | 130.1336 | 97.3951 | [7 empty] | 100.3934 | 109.5641 | 128.0817 | 154.6311 | 166.3183 | 158.3978 | 129.1968 | 130.2769 | 154.0229 | 149.3216 | [5 empty] | 122.9874 | 132.2659 | 171.2769 | 166.8346 |  |  | 101.3344 | 130.9583 | 159.7069 | 175.4709 | 137.6558 | 96.8066 | 107.004 | 125.7009 | 145.9874 |  |  |  | 168.6688 | 109.5566 | 143.2774 | [5 empty] | 126.2378 | 153.5237 | 167.1884 | 163.5678 | 77.6163 | 94.4854 | 106.8681 | 122.7739 | 110.9875 | 142.1447 | 78.156 | 92.3999 | 103.7693 | 125.1213 | 142.9043 |  | 165.3476 | 177.4762 | 169.1902 | 110.6709 | 134.4858 | 158.6119 | 171.5552 | 164.0803 | [7 empty] | 105.0015 | 136.2733 | 163.6584 | 177.3071 |  | 89.7333 | 90.5848 | 90.2857 | 175.1199 | 120.2706 | 57.0765 |  | 22.3087 | 22.6802 | 19.3072 | 20.506 | 45.7754 | 89.139 | 76.9447 | 89.6048 | 88.6693 | 90.2741 | 89.4433 | 100.4184 | 103.2914 | 145.567 | 145.668 | 106.5569 | -0.0072 | -0.036 | 0.0067 | 0.0302 | -0.0079 | 0.0007 | -0.0262 | -0.0573 | -0.0426 | -284.0214 | 0.1473 | -325.8025 | 1.1042 | -319.6082 | 1.1206 | -294.259 | 1.0343 | -197.8418 | 0.1802 | -245.6409 | 0.0426 |  |  | 89.6504 | 145.6175 | 163.6201
2017-12-19 14:59 | 11007.6604 |  |  | 82.1115 | 17.0228 | 50.5456 | 54.4258 | 30.6522 | 26.1803 | 20.0313 | 45.2319 |  |  | -108.1394 | 9.2 | 51.7061 | 68.1503 | 40.9639 | 18.3511 | 73.0446 | 82.2042 | 5.3241 |  | 147.3952 | 116.605 | 141.0183 | 158.2154 | 157.1303 | 142.3167 | 96.001 |  |  | 127.5103 | 109.6634 | 125.5967 | 104.7318 | 96.9308 | 101.5767 | 102.4475 | 117.1955 | 144.5414 | 158.7148 | 154.8666 | 136.5535 | 126.117 | 151.6138 | 131.9301 | 78.5787 |  |  |  |  | 124.6409 | 121.2037 | 166.0255 | 159.5032 |  |  | 129.1744 | 132.7036 | 158.0202 | 171.8344 | 99.8726 | 90.5587 | 103.9312 | 120.7291 | 136.287 |  |  |  | 165.1599 | 130.7225 | 142.4596 | [5 empty] | 135.3556 | 154.1892 | 165.7973 | 159.562 | 80.6174 | 98.7176 | 99.586 | 116.7402 | 115.1201 | 137.0775 | 86.8681 | 98.8046 | 108.4214 | 128.9649 | 145.1785 |  | 157.8317 | 172.2218 | 167.1416 | 102.9627 | 124.6354 | 150.6015 | 170.3462 | 165.7315 | [7 empty] | 109.5588 | 131.6506 | 158.2925 | 173.1145 | 165.7666 | 88.5787 | 89.4557 | 156.0432 | 108.8117 | 158.4673 | 112.9932 | 34.1473 | 33.2513 | 92.044 | 88.6286 | 31.3693 | 32.877 | 33.4227 | 34.4165 | 34.6824 | 35.4628 | 88.6738 | 104.0801 |  |  | 139.1558 | 157.9161 | 164.0872 | 152.8877 | 130.1271 | 97.3961 | [7 empty] | 100.3922 | 109.5613 | 128.0689 | 154.6231 | 166.3071 | 158.3875 | 129.191 | 130.274 | 154.0219 | 149.3109 | [5 empty] | 122.9771 | 132.2607 | 171.2623 | 166.8187 |  |  | 101.3339 | 130.961 | 159.7038 | 175.4588 | 137.6469 | 96.8085 | 107.0038 | 125.7 | 145.9784 |  |  |  | 168.6462 | 109.5563 | 143.2692 | [5 empty] | 126.2279 | 153.5133 | 167.1738 | 163.5477 | 77.6115 | 94.4805 | 106.8648 | 122.7654 | 110.9799 | 142.1373 | 78.1528 | 92.3939 | 103.7685 | 125.1183 | 142.8959 |  | 165.3368 | 177.4608 | 169.1784 | 110.6811 | 134.4789 | 158.6047 | 171.5418 | 164.0634 | [7 empty] | 104.9952 | 136.2696 | 163.6514 | 177.2923 |  | 89.7285 | 90.5761 | 90.2833 | 175.1116 | 120.261 | 57.0767 |  | 22.3042 | 22.6812 | 19.3098 | 20.4983 | 45.7779 | 89.1086 | 76.9409 | 89.5989 | 88.6645 | 90.2703 | 89.4501 | 100.4135 | 103.2771 | 145.6175 | 145.6607 | 106.5947 | -0.0064 | -0.0359 | 0.0064 | 0.0306 | -0.008 | 0.0003 | -0.0253 | -0.0496 | -0.037 | -284.0307 | 0.1576 | -325.8641 | 1.0898 | -319.5867 | 1.1185 | -294.1974 | 1.0467 | -197.8479 | 0.2089 | -245.6809 | 0.0406 |  |  | 89.6445 | 145.6391 | 163.7192
2017-12-19 14:59 | 11008.6605 |  |  | 82.1452 | 16.9906 | 50.4612 | 54.3638 | 30.6085 | 26.1422 | 19.9818 | 45.1944 |  |  | -108.3157 | 9.2125 | 51.7252 | 68.1598 | 40.9782 | 18.3794 | 73.0327 | 82.1203 | 6.2597 |  | 147.3895 | 116.6078 | 141.0219 | 158.2198 | 157.1206 | 142.3107 | 96.0067 |  |  | 127.5088 | 109.6691 | 125.5986 | 104.7351 | 96.9324 | 101.5751 | 102.4494 | 117.2004 | 144.536 | 158.7093 | 154.8589 | 136.5494 | 126.1205 | 151.6117 | 131.9344 | 78.571 |  |  |  |  | 124.6412 | 121.2061 | 166.0255 | 159.4967 |  |  | 129.1743 | 132.7127 | 158.0181 | 171.8363 | 99.8816 | 90.571 | 103.9445 | 120.7358 | 136.2866 |  |  |  | 165.1502 | 130.7189 | 142.451 | [5 empty] | 135.352 | 154.1829 | 165.7874 | 159.5482 | 80.6121 | 98.7221 | 99.5822 | 116.7423 | 115.1186 | 137.0799 | 86.8686 | 98.8016 | 108.4187 | 128.9664 | 145.1763 |  | 157.8241 | 172.2171 | 167.1321 | 102.9652 | 124.6386 | 150.5975 | 170.3314 | 165.7193 | [7 empty] | 109.5599 | 131.6446 | 158.2875 | 173.1002 | 165.7575 | 88.5796 | 89.4489 | 156.0357 | 108.8097 | 158.4533 | 112.9852 | 34.1428 | 33.3838 | 92.037 | 88.624 | 31.4365 | 32.8192 | 33.3798 | 34.2232 | 34.5796 | 35.1251 | 88.6643 | 104.0638 |  |  | 139.1486 | 157.9113 | 164.064 | 152.8753 | 130.1121 | 97.3912 | [7 empty] | 100.3889 | 109.5648 | 128.072 | 154.6195 | 166.3046 | 158.3862 | 129.1871 | 130.2781 | 154.0253 | 149.308 | [5 empty] | 122.9804 | 132.2666 | 171.2517 | 166.8027 |  |  | 101.3344 | 130.956 | 159.6997 | 175.446 | 137.6382 | 96.8045 | 107.0045 | 125.6949 | 145.9663 |  |  |  | 168.6368 | 109.5573 | 143.2568 | [5 empty] | 126.2183 | 153.5055 | 167.1634 | 163.5398 | 77.6062 | 94.485 | 106.8642 | 122.7661 | 110.9754 | 142.1427 | 78.1553 | 92.398 | 103.7666 | 125.1108 | 142.8877 |  | 165.3291 | 177.4451 | 169.1731 | 110.6893 | 134.4763 | 158.5996 | 171.5393 | 164.0613 | [7 empty] | 104.9811 | 136.2609 | 163.6441 | 177.2795 |  | 89.7304 | 90.5792 | 90.2825 | 175.1158 | 120.2623 | 57.0831 |  | 22.3121 | 22.6942 | 19.3139 | 20.5021 | 45.7904 | 89.0617 | 76.942 | 89.6049 | 88.6612 | 90.2736 | 89.4554 | 100.4313 | 103.3306 | 145.5676 | 145.7496 | 106.6136 | -0.0071 | -0.0361 | 0.0067 | 0.0301 | -0.0077 | 0.0004 | -0.0239 | -0.0594 | -0.0437 | -283.9876 | 0.135 | -325.8856 | 1.1309 | -319.6421 | 1.2232 | -294.2282 | 1.0467 | -197.8449 | 0.2007 | -245.6901 | 0.0591 |  |  | 89.645 | 145.6586 | 163.6191
2017-12-19 14:59 | 11009.6605 |  |  | 82.1371 | 17.0321 | 50.3908 | 54.3397 | 30.5873 | 26.0874 | 19.9191 | 45.1359 |  |  | -108.3591 | 9.2907 | 51.701 | 68.077 | 41.0236 | 18.3435 | 72.9988 | 82.1067 | 4.016 |  | 147.3764 | 116.6 | 141.0142 | 158.212 | 157.1037 | 142.306 | 96.0013 |  |  | 127.4981 | 109.6592 | 125.5906 | 104.7301 | 96.9287 | 101.5764 | 102.4485 | 117.1964 | 144.5311 | 158.6988 | 154.8495 | 136.5421 | 126.1232 | 151.6059 | 131.9287 | 78.5782 |  |  |  |  | 124.6431 | 121.2033 | 166.0165 | 159.4885 |  |  | 129.174 | 132.7102 | 158.0173 | 171.8261 | 99.8897 | 90.5772 | 103.9438 | 120.7446 | 136.2846 |  |  |  | 165.1408 | 130.7212 | 142.4409 | [5 empty] | 135.351 | 154.1807 | 165.7826 | 159.5387 | 80.6174 | 98.7218 | 99.5817 | 116.7442 | 115.1114 | 137.0742 | 86.8646 | 98.7971 | 108.4141 | 128.9558 | 145.1672 |  | 157.8131 | 172.1989 | 167.1231 | 102.9653 | 124.6276 | 150.5815 | 170.313 | 165.7013 | [7 empty] | 109.5545 | 131.6376 | 158.271 | 173.0881 | 165.7433 | 88.5705 | 89.4367 | 156.0256 | 108.8038 | 158.4397 | 112.9754 | 34.1322 | 33.3747 | 92.0364 | 88.6108 | 31.5295 | 32.8189 | 33.3341 | 34.014 | 34.4779 | 34.9329 | 88.6559 | 104.0501 |  |  | 139.147 | 157.9039 | 164.0573 | 152.8711 | 130.113 | 97.3911 | [7 empty] | 100.3886 | 109.5629 | 128.0631 | 154.6177 | 166.288 | 158.3766 | 129.1844 | 130.2738 | 154.0183 | 149.2969 | [5 empty] | 122.9684 | 132.2608 | 171.24 | 166.7931 |  |  | 101.3412 | 130.9504 | 159.6916 | 175.4386 | 137.63 | 96.804 | 107.0071 | 125.6962 | 145.9628 |  |  |  | 168.6237 | 109.5486 | 143.2466 | [5 empty] | 126.2159 | 153.4973 | 167.1476 | 163.5247 | 77.6097 | 94.4807 | 106.8564 | 122.7593 | 110.981 | 142.1436 | 78.1633 | 92.4048 | 103.7736 | 125.1091 | 142.883 |  | 165.3225 | 177.4288 | 169.1678 | 110.6787 | 134.4773 | 158.5893 | 171.5346 | 164.0573 | [7 empty] | 104.9808 | 136.2588 | 163.6315 | 177.2691 |  | 89.7232 | 90.5676 | 90.2783 | 175.0982 | 120.2464 | 57.073 |  | 22.3067 | 22.6864 | 19.3094 | 20.507 | 45.7909 | 89 | 76.9365 | 89.5927 | 88.6564 | 90.2627 | 89.4485 | 100.4112 | 103.3166 | 145.5226 | 145.7046 | 106.5537 | -0.0076 | -0.0358 | 0.0057 | 0.0299 | -0.0074 | 0.0007 | -0.0392 | -0.0574 | -0.0314 | -284.0276 | 0.1391 | -325.8733 | 1.1206 | -319.6513 | 1.2068 | -294.2374 | 1.0282 | -197.8418 | 0.211 | -245.6778 | 0.0426 |  |  | 89.636 | 145.6136 | 163.5308
2017-12-19 14:59 | 11010.6606 |  |  | 82.0843 | 16.9512 | 50.4786 | 54.3403 | 30.6277 | 26.1424 | 19.9232 | 45.1451 |  |  | -108.2527 | 9.2384 | 51.7586 | 68.1698 | 41.0504 | 18.3114 | 73.0182 | 82.0697 | 3.4784 |  | 147.3629 | 116.5996 | 141.0086 | 158.1983 | 157.093 | 142.3057 | 96.0025 |  |  | 127.4871 | 109.6498 | 125.5822 | 104.7243 | 96.9284 | 101.5861 | 102.4449 | 117.1946 | 144.5245 | 158.6879 | 154.836 | 136.5333 | 126.1147 | 151.5925 | 131.9155 | 78.5772 |  |  |  |  | 124.6412 | 121.2004 | 166 | 159.4707 |  |  | 129.1617 | 132.7036 | 158.0067 | 171.8059 | 99.8895 | 90.5751 | 103.9378 | 120.7391 | 136.28 |  |  |  | 165.1271 | 130.7216 | 142.4359 | [5 empty] | 135.3536 | 154.1783 | 165.7745 | 159.5277 | 80.6215 | 98.7177 | 99.5843 | 116.7524 | 115.1143 | 137.0722 | 86.8616 | 98.797 | 108.4128 | 128.9494 | 145.1547 |  | 157.8069 | 172.1777 | 167.1112 | 102.9621 | 124.6233 | 150.569 | 170.3075 | 165.6838 | [7 empty] | 109.5561 | 131.6325 | 158.2575 | 173.0728 | 165.7253 | 88.5613 | 89.4329 | 156.0134 | 108.7978 | 158.4251 | 112.9722 | 34.1327 | 33.1322 | 92.0308 | 88.6041 | 31.5441 | 32.8313 | 33.2629 | 33.8993 | 34.5177 | 34.6976 | 88.6531 | 104.0481 |  |  | 139.1495 | 157.8972 | 164.0532 | 152.857 | 130.1164 | 97.3942 | [7 empty] | 100.3864 | 109.5632 | 128.0551 | 154.6067 | 166.2747 | 158.3586 | 129.1795 | 130.2667 | 154.0119 | 149.2868 | [5 empty] | 122.9614 | 132.2578 | 171.2208 | 166.7697 |  |  | 101.3323 | 130.9482 | 159.6806 | 175.4213 | 137.6203 | 96.8048 | 106.9999 | 125.6959 | 145.9612 |  |  |  | 168.6182 | 109.5424 | 143.2436 | [5 empty] | 126.2255 | 153.4976 | 167.1415 | 163.5171 | 77.6243 | 94.4768 | 106.8572 | 122.7617 | 110.9778 | 142.1384 | 78.1693 | 92.3961 | 103.7783 | 125.1056 | 142.874 |  | 165.3116 | 177.4164 | 169.159 | 110.677 | 134.4764 | 158.5848 | 171.5295 | 164.0439 | [7 empty] | 104.9817 | 136.2625 | 163.627 | 177.2572 |  | 89.7141 | 90.5541 | 90.2642 | 175.0691 | 120.2304 | 57.0629 |  | 22.3014 | 22.6796 | 19.3042 | 20.5149 | 45.7825 | 88.9593 | 76.9304 | 89.5905 | 88.6513 | 90.2583 | 89.4509 | 100.4128 | 103.3154 | 145.5289 | 145.7108 | 106.6268 | -0.0069 | -0.0358 | 0.0062 | 0.0302 | -0.0091 | 0.0002 | -0.0209 | -0.058 | -0.0332 | -283.9968 | 0.1412 | -325.8825 | 1.0857 | -319.6544 | 1.176 | -294.2528 | 1.0693 | -197.8172 | 0.2048 | -245.6871 | 0.057 |  |  | 89.6283 | 145.6198 | 163.5841
2017-12-19 14:59 | 11011.6607 |  |  | 82.1932 | 17.0176 | 50.4603 | 54.3442 | 30.6507 | 26.2488 | 19.9557 | 45.1455 |  |  | -108.2079 | 9.3573 | 51.793 | 68.2099 | 41.0906 | 18.3652 | 73.1062 | 82.2149 | 5.3259 |  | 147.3486 | 116.5972 | 141.0024 | 158.1858 | 157.0795 | 142.3021 | 96.0062 |  |  | 127.4737 | 109.6393 | 125.5755 | 104.7163 | 96.918 | 101.5791 | 102.4442 | 117.197 | 144.52 | 158.6806 | 154.8305 | 136.5326 | 126.1057 | 151.5884 | 131.9062 | 78.5769 |  |  |  |  | 124.6405 | 121.1989 | 165.9879 | 159.4525 |  |  | 129.1505 | 132.699 | 157.996 | 171.793 | 99.8836 | 90.5672 | 103.9343 | 120.7296 | 136.2762 |  |  |  | 165.1146 | 130.7209 | 142.4273 | [5 empty] | 135.352 | 154.1717 | 165.7645 | 159.5137 | 80.6231 | 98.7202 | 99.5904 | 116.7518 | 115.1074 | 137.0748 | 86.8643 | 98.7906 | 108.4079 | 128.9522 | 145.1487 |  | 157.8001 | 172.1666 | 167.096 | 102.9588 | 124.6275 | 150.5675 | 170.2978 | 165.6691 | [7 empty] | 109.5538 | 131.6284 | 158.2505 | 173.0539 | 165.709 | 88.5575 | 89.4314 | 156.0057 | 108.7948 | 158.4206 | 112.9703 | 34.1248 | 32.9915 | 92.0206 | 88.6023 | 31.529 | 32.8973 | 33.2103 | 33.9604 | 34.6445 | 34.3409 | 88.6464 | 104.0516 |  |  | 139.1447 | 157.8894 | 164.0396 | 152.8459 | 130.1126 | 97.3949 | [7 empty] | 100.3921 | 109.5679 | 128.0673 | 154.6024 | 166.2672 | 158.3468 | 129.1804 | 130.2721 | 154.0068 | 149.2797 | [5 empty] | 122.9712 | 132.2629 | 171.2068 | 166.7563 |  |  | 101.3252 | 130.9486 | 159.6721 | 175.4053 | 137.6112 | 96.8018 | 106.9977 | 125.695 | 145.9494 |  |  |  | 168.6122 | 109.549 | 143.2358 | [5 empty] | 126.2197 | 153.4965 | 167.1342 | 163.5151 | 77.632 | 94.4864 | 106.8636 | 122.7666 | 110.9713 | 142.138 | 78.1793 | 92.3946 | 103.7772 | 125.1035 | 142.8673 |  | 165.307 | 177.4084 | 169.1439 | 110.6804 | 134.4698 | 158.5747 | 171.5154 | 164.0318 | [7 empty] | 104.9793 | 136.2646 | 163.6289 | 177.2488 |  | 89.7021 | 90.5557 | 90.255 | 175.0584 | 120.2261 | 57.0564 |  | 22.3042 | 22.6884 | 19.3048 | 20.5252 | 45.7838 | 88.9548 | 76.9318 | 89.5802 | 88.6448 | 90.2612 | 89.4604 | 100.4149 | 103.2494 | 145.5128 | 145.66 | 106.5322 | -0.0052 | -0.0355 | 0.0068 | 0.0304 | -0.0093 | 0.0007 | -0.0192 | -0.0599 | -0.0433 | -283.9753 | 0.1227 | -325.9164 | 1.0918 | -319.6759 | 1.1617 | -294.2497 | 1.1226 | -197.8449 | 0.2007 | -245.6932 | 0.057 |  |  | 89.6235 | 145.5864 | 163.7888
2017-12-19 14:59 | 11012.6607 |  |  | 82.1887 | 17.0295 | 50.4839 | 54.5267 | 30.7062 | 26.1795 | 19.947 | 45.2059 |  |  | -108.2427 | 9.2811 | 51.7352 | 68.1658 | 41.0433 | 18.3879 | 73.0449 | 82.1462 | 2.2944 |  | 147.3406 | 116.6008 | 140.9969 | 158.1771 | 157.0732 | 142.2948 | 96.0056 |  |  | 127.4687 | 109.6365 | 125.5672 | 104.7074 | 96.9112 | 101.5627 | 102.4449 | 117.1952 | 144.5198 | 158.6726 | 154.8171 | 136.5308 | 126.1106 | 151.5902 | 131.9018 | 78.5711 |  |  |  |  | 124.6375 | 121.2004 | 165.9728 | 159.4376 |  |  | 129.1484 | 132.6912 | 157.9839 | 171.7706 | 99.8752 | 90.5656 | 103.9338 | 120.7253 | 136.2647 |  |  |  | 165.1016 | 130.7244 | 142.4226 | [5 empty] | 135.3392 | 154.1614 | 165.7523 | 159.5011 | 80.6255 | 98.7277 | 99.5879 | 116.7424 | 115.1108 | 137.0737 | 86.8728 | 98.7945 | 108.4156 | 128.9467 | 145.1476 |  | 157.7978 | 172.166 | 167.0884 | 102.9669 | 124.6274 | 150.5635 | 170.2832 | 165.6674 | [7 empty] | 109.5499 | 131.6266 | 158.2492 | 173.0473 | 165.6969 | 88.553 | 89.422 | 156.0055 | 108.7869 | 158.4121 | 112.9613 | 34.0712 | 33.0088 | 92.0111 | 88.6008 | 31.5277 | 33.0737 | 33.3532 | 34.0638 | 34.8324 | 34.1039 | 88.6385 | 104.0437 |  |  | 139.1292 | 157.8775 | 164.0308 | 152.8397 | 130.1054 | 97.3906 | [7 empty] | 100.387 | 109.5646 | 128.0649 | 154.6041 | 166.2521 | 158.3398 | 129.1807 | 130.2749 | 153.9984 | 149.2643 | [5 empty] | 122.9653 | 132.2596 | 171.2022 | 166.7542 |  |  | 101.3326 | 130.9511 | 159.67 | 175.398 | 137.6072 | 96.7985 | 107.0025 | 125.6932 | 145.9428 |  |  |  | 168.5989 | 109.5511 | 143.2248 | [5 empty] | 126.2165 | 153.4895 | 167.1229 | 163.5006 | 77.6289 | 94.4975 | 106.8655 | 122.7663 | 110.9725 | 142.1355 | 78.1765 | 92.4042 | 103.7832 | 125.1062 | 142.8676 |  | 165.3023 | 177.4015 | 169.1325 | 110.6797 | 134.4686 | 158.5645 | 171.4983 | 164.0197 | [7 empty] | 104.9748 | 136.2615 | 163.6162 | 177.2381 |  | 89.7005 | 90.5567 | 90.2581 | 175.0586 | 120.2233 | 57.0556 |  | 22.3051 | 22.6922 | 19.3115 | 20.5357 | 45.7911 | 88.9692 | 76.9274 | 89.5763 | 88.6409 | 90.2574 | 89.4522 | 100.4168 | 103.2965 | 145.4691 | 145.6105 | 106.5799 | -0.0051 | -0.0356 | 0.0069 | 0.0309 | -0.0096 | 0.0006 | -0.029 | -0.0617 | -0.0367 | -283.9814 | 0.0981 | -325.8948 | 1.1165 | -319.6483 | 1.1555 | -294.302 | 1.0734 | -197.8049 | 0.1925 | -245.6686 | 0.0447 |  |  | 89.6206 | 145.5398 | 163.7674
2017-12-19 14:59 | 11013.6608 |  |  | 82.2046 | 16.9483 | 50.3731 | 54.3666 | 30.6544 | 26.2004 | 19.9479 | 45.2115 |  |  | -108.2391 | 9.3269 | 51.7481 | 68.1106 | 41.0221 | 18.3584 | 73.0299 | 82.2149 | 6.3009 |  | 147.336 | 116.6063 | 141 | 158.1648 | 157.0692 | 142.2845 | 96.0095 |  |  | 127.4683 | 109.6342 | 125.5634 | 104.703 | 96.919 | 101.5617 | 102.444 | 117.1889 | 144.5143 | 158.6605 | 154.8045 | 136.5245 | 126.1215 | 151.5798 | 131.8994 | 78.556 |  |  |  |  | 124.6328 | 121.2036 | 165.966 | 159.4347 |  |  | 129.1448 | 132.6906 | 157.9757 | 171.7593 | 99.8776 | 90.5714 | 103.9368 | 120.7237 | 136.2587 |  |  |  | 165.0875 | 130.7241 | 142.419 | [5 empty] | 135.3375 | 154.1565 | 165.7463 | 159.4916 | 80.6277 | 98.7319 | 99.5915 | 116.7451 | 115.1171 | 137.0747 | 86.8731 | 98.7972 | 108.4216 | 128.9404 | 145.1441 |  | 157.7994 | 172.1588 | 167.0783 | 102.974 | 124.6228 | 150.5556 | 170.2753 | 165.6602 | [7 empty] | 109.5526 | 131.6299 | 158.2468 | 173.0397 | 165.6892 | 88.5466 | 89.4084 | 155.9914 | 108.776 | 158.391 | 112.9509 | 34.0089 | 32.9773 | 92.001 | 88.5892 | 31.5229 | 33.2854 | 33.529 | 34.0472 | 34.9993 | 34.0376 | 88.6274 | 104.028 |  |  | 139.1263 | 157.8662 | 164.0206 | 152.8215 | 130.0969 | 97.3896 | [7 empty] | 100.3802 | 109.5621 | 128.0536 | 154.5874 | 166.2434 | 158.3237 | 129.1742 | 130.2681 | 153.9909 | 149.2596 | [5 empty] | 122.9542 | 132.2555 | 171.1953 | 166.7408 |  |  | 101.3342 | 130.9508 | 159.6694 | 175.3874 | 137.6037 | 96.7972 | 107.0036 | 125.6811 | 145.9328 |  |  |  | 168.5875 | 109.5496 | 143.2201 | [5 empty] | 126.2136 | 153.4833 | 167.1145 | 163.4868 | 77.6318 | 94.5038 | 106.8658 | 122.7595 | 110.9699 | 142.1308 | 78.1618 | 92.404 | 103.7858 | 125.1029 | 142.8634 |  | 165.2993 | 177.3948 | 169.1198 | 110.6824 | 134.4665 | 158.5584 | 171.4868 | 164.0104 | [7 empty] | 104.9693 | 136.2569 | 163.613 | 177.2271 |  | 89.7022 | 90.5519 | 90.258 | 175.0503 | 120.2226 | 57.0524 |  | 22.3103 | 22.6946 | 19.3147 | 20.543 | 45.7909 | 89.0129 | 76.9223 | 89.5667 | 88.6229 | 90.2447 | 89.4523 | 100.419 | 103.2706 | 145.4908 | 145.6842 | 106.6408 | -0.0057 | -0.0357 | 0.0065 | 0.0302 | -0.0086 | 0.0006 | -0.0301 | -0.0573 | -0.0401 | -284.0584 | 0.1309 | -325.9502 | 1.2007 | -319.6575 | 1.1247 | -294.2897 | 1.0713 | -197.8787 | 0.2439 | -245.7025 | 0.0611 |  |  | 89.6127 | 145.5875 | 163.6644
2017-12-19 14:59 | 11014.6608 |  |  | 82.1714 | 16.9255 | 50.4311 | 54.417 | 30.7488 | 26.2122 | 19.914 | 45.2146 |  |  | -108.2659 | 9.191 | 51.6289 | 68.1214 | 40.9608 | 18.3748 | 73.0546 | 82.2088 | 2.6969 |  | 147.3229 | 116.591 | 140.9963 | 158.1512 | 157.0523 | 142.2647 | 96.0121 |  |  | 127.4573 | 109.6217 | 125.5516 | 104.6958 | 96.9115 | 101.563 | 102.4432 | 117.1822 | 144.5018 | 158.6456 | 154.7936 | 136.5154 | 126.1155 | 151.5646 | 131.8943 | 78.5459 |  |  |  |  | 124.627 | 121.2024 | 165.9595 | 159.4331 |  |  | 129.1417 | 132.699 | 157.9779 | 171.7555 | 99.8837 | 90.5728 | 103.9354 | 120.7258 | 136.2554 |  |  |  | 165.0777 | 130.716 | 142.4118 | [5 empty] | 135.3322 | 154.1528 | 165.736 | 159.4914 | 80.6304 | 98.7312 | 99.5901 | 116.7496 | 115.1132 | 137.0689 | 86.8696 | 98.7904 | 108.4165 | 128.9376 | 145.1285 |  | 157.7924 | 172.1358 | 167.0626 | 102.9676 | 124.6138 | 150.5501 | 170.2591 | 165.6376 | [7 empty] | 109.545 | 131.6309 | 158.2388 | 173.0381 | 165.6824 | 88.5436 | 89.3995 | 155.9761 | 108.7678 | 158.3838 | 112.944 | 33.9512 | 32.9778 | 91.9972 | 88.5797 | 31.4602 | 33.4815 | 33.7612 | 34.0093 | 34.8858 | 34.0812 | 88.6237 | 104.0211 |  |  | 139.1328 | 157.8625 | 164.0119 | 152.8148 | 130.0964 | 97.3962 | [7 empty] | 100.3845 | 109.5645 | 128.0539 | 154.5724 | 166.2309 | 158.3089 | 129.169 | 130.2646 | 153.9848 | 149.2519 | [5 empty] | 122.9537 | 132.248 | 171.1815 | 166.7331 |  |  | 101.3361 | 130.952 | 159.6651 | 175.3767 | 137.6026 | 96.7969 | 107.0017 | 125.6827 | 145.9292 |  |  |  | 168.5693 | 109.5499 | 143.217 | [5 empty] | 126.2083 | 153.472 | 167.1068 | 163.4805 | 77.6362 | 94.5084 | 106.8677 | 122.7593 | 110.9634 | 142.1227 | 78.1627 | 92.3956 | 103.7868 | 125.0946 | 142.8541 |  | 165.2982 | 177.3814 | 169.1079 | 110.6897 | 134.4605 | 158.5484 | 171.478 | 163.9932 | [7 empty] | 104.9689 | 136.2502 | 163.6126 | 177.2222 |  | 89.6916 | 90.5418 | 90.2492 | 175.0344 | 120.2085 | 57.0409 |  | 22.3148 | 22.695 | 19.3081 | 20.5422 | 45.7851 | 89.0327 | 76.9188 | 89.5659 | 88.6191 | 90.2379 | 89.4462 | 100.4177 | 103.2636 | 145.4509 | 145.6617 | 106.5762 | -0.006 | -0.0357 | 0.007 | 0.0298 | -0.0091 | 0.0003 | -0.0437 | -0.0574 | -0.0486 | -283.9999 | 0.1268 | -325.9379 | 1.2787 | -319.7036 | 1.1678 | -294.2897 | 1.061 | -197.8326 | 0.2028 | -245.6717 | 0.0591 |  |  | 89.6061 | 145.5563 | 163.6338
2017-12-19 14:59 | 11015.6609 |  |  | 82.1244 | 16.9606 | 50.5229 | 54.452 | 30.7702 | 26.1975 | 19.976 | 45.1925 |  |  | -108.2711 | 9.1901 | 51.6691 | 68.1346 | 41.0716 | 18.4588 | 73.0741 | 82.1824 | 5.0253 |  | 147.3099 | 116.5824 | 140.9867 | 158.1449 | 157.04 | 142.2554 | 96.0084 |  |  | 127.4459 | 109.6171 | 125.542 | 104.6946 | 96.8955 | 101.5633 | 102.4484 | 117.1859 | 144.4975 | 158.6373 | 154.7852 | 136.5141 | 126.1051 | 151.5665 | 131.8908 | 78.5404 |  |  |  |  | 124.6252 | 121.2012 | 165.9423 | 159.4185 |  |  | 129.1374 | 132.697 | 157.9729 | 171.7449 | 99.8834 | 90.5752 | 103.9323 | 120.7261 | 136.2533 |  |  |  | 165.0663 | 130.7101 | 142.4102 | [5 empty] | 135.3326 | 154.1485 | 165.7321 | 159.4891 | 80.6304 | 98.7356 | 99.5844 | 116.7471 | 115.1122 | 137.0658 | 86.872 | 98.7904 | 108.4206 | 128.9354 | 145.1202 |  | 157.7814 | 172.1278 | 167.0534 | 102.9696 | 124.6181 | 150.541 | 170.244 | 165.618 | [7 empty] | 109.5419 | 131.6273 | 158.2271 | 173.0308 | 165.6658 | 88.5334 | 89.3988 | 155.9749 | 108.7643 | 158.3858 | 112.9442 | 33.9058 | 33.0284 | 91.9935 | 88.5784 | 31.3332 | 33.6482 | 34.0075 | 34.0278 | 34.643 | 34.1897 | 88.6297 | 104.02 |  |  | 139.1389 | 157.8624 | 164.0058 | 152.8139 | 130.0941 | 97.4025 | [7 empty] | 100.3848 | 109.5656 | 128.0519 | 154.5684 | 166.2154 | 158.303 | 129.1601 | 130.2654 | 153.9858 | 149.2354 | [5 empty] | 122.9541 | 132.2469 | 171.1699 | 166.7158 |  |  | 101.3359 | 130.9471 | 159.6547 | 175.363 | 137.5986 | 96.7936 | 106.9997 | 125.6889 | 145.9302 |  |  |  | 168.5555 | 109.55 | 143.2149 | [5 empty] | 126.2106 | 153.4642 | 167.1018 | 163.4695 | 77.6373 | 94.5097 | 106.8728 | 122.76 | 110.9629 | 142.1165 | 78.1729 | 92.3936 | 103.7852 | 125.0916 | 142.8475 |  | 165.2885 | 177.3721 | 169.0996 | 110.694 | 134.4571 | 158.5435 | 171.4655 | 163.9781 | [7 empty] | 104.9695 | 136.2504 | 163.6029 | 177.2113 |  | 89.6828 | 90.5279 | 90.2376 | 175.0214 | 120.1919 | 57.0348 |  | 22.3134 | 22.6863 | 19.3021 | 20.5453 | 45.7886 | 89.0066 | 76.9114 | 89.563 | 88.6189 | 90.2364 | 89.4541 | 100.4151 | 103.267 | 145.4347 | 145.6917 | 106.5674 | -0.005 | -0.0357 | 0.0071 | 0.0301 | -0.0095 | 0.0005 | -0.0406 | -0.0612 | -0.033 | -284.0184 | 0.1987 | -325.9656 | 1.3197 | -319.6329 | 1.1083 | -294.2928 | 1.0959 | -197.8818 | 0.2254 | -245.6563 | 0.0365 |  |  | 89.5999 | 145.5632 | 163.7589
2017-12-19 14:59 | 11016.661 |  |  | 82.2795 | 17.0491 | 50.4998 | 54.5748 | 30.782 | 26.2101 | 19.9616 | 45.184 |  |  | -108.1238 | 9.1975 | 51.7125 | 68.1886 | 41.0206 | 18.3384 | 73.052 | 82.2659 | 5.5084 |  | 147.3005 | 116.5877 | 140.9784 | 158.1395 | 157.0364 | 142.2611 | 96.0103 |  |  | 127.4435 | 109.6146 | 125.5431 | 104.6969 | 96.8947 | 101.5746 | 102.4432 | 117.1883 | 144.4879 | 158.631 | 154.7742 | 136.5061 | 126.0997 | 151.5621 | 131.8822 | 78.5368 |  |  |  |  | 124.6154 | 121.1949 | 165.9319 | 159.4038 |  |  | 129.1347 | 132.6917 | 157.9593 | 171.7342 | 99.8825 | 90.5841 | 103.9349 | 120.7247 | 136.252 |  |  |  | 165.0556 | 130.7082 | 142.4082 | [5 empty] | 135.3492 | 154.1485 | 165.7273 | 159.4792 | 80.6369 | 98.7403 | 99.5854 | 116.7477 | 115.1112 | 137.0648 | 86.874 | 98.7938 | 108.4218 | 128.9324 | 145.1161 |  | 157.7755 | 172.124 | 167.0509 | 102.9728 | 124.6193 | 150.5412 | 170.2367 | 165.6079 | [7 empty] | 109.5453 | 131.6248 | 158.2204 | 173.0187 | 165.6609 | 88.5232 | 89.4003 | 155.9694 | 108.7583 | 158.3693 | 112.9416 | 33.8902 | 33.0668 | 91.994 | 88.5761 | 31.2171 | 33.7971 | 34.0519 | 33.9728 | 34.5635 | 34.2898 | 88.6286 | 104.0122 |  |  | 139.1284 | 157.8508 | 163.9853 | 152.7894 | 130.087 | 97.3934 | [7 empty] | 100.3776 | 109.5654 | 128.0547 | 154.5637 | 166.211 | 158.291 | 129.159 | 130.2714 | 153.9927 | 149.2346 | [5 empty] | 122.9561 | 132.2514 | 171.1648 | 166.7007 |  |  | 101.3377 | 130.9391 | 159.6497 | 175.3482 | 137.5931 | 96.7899 | 106.9942 | 125.6862 | 145.9228 |  |  |  | 168.5388 | 109.5394 | 143.2113 | [5 empty] | 126.2038 | 153.4568 | 167.0906 | 163.4533 | 77.6363 | 94.5065 | 106.8735 | 122.7542 | 110.9632 | 142.1152 | 78.1757 | 92.3938 | 103.7844 | 125.0865 | 142.8417 |  | 165.2775 | 177.3661 | 169.0836 | 110.6893 | 134.4557 | 158.5346 | 171.4512 | 163.9718 | [7 empty] | 104.9705 | 136.2536 | 163.5901 | 177.1958 |  | 89.6754 | 90.5205 | 90.229 | 175.0059 | 120.1783 | 57.0308 |  | 22.3051 | 22.6798 | 19.2975 | 20.5452 | 45.7843 | 89.0308 | 76.9075 | 89.5655 | 88.6162 | 90.2317 | 89.4583 | 100.4136 | 103.2606 | 145.4813 | 145.6054 | 106.5961 | -0.005 | -0.0356 | 0.007 | 0.0305 | -0.0096 | 0.0006 | -0.0285 | -0.0577 | -0.0615 | -284.0368 | 0.2747 | -326.0856 | 1.4286 | -319.7375 | 1.0857 | -294.2343 | 1.0343 | -197.8449 | 0.2562 | -245.7609 | 0.0878 |  |  | 89.5952 | 145.5434 | 163.8103
2017-12-19 14:59 | 11017.661 |  |  | 82.2282 | 16.9717 | 50.5584 | 54.4024 | 30.7545 | 26.1138 | 19.9331 | 45.1452 |  |  | -108.1466 | 9.1047 | 51.7135 | 68.0794 | 40.9334 | 18.3617 | 72.9997 | 82.1835 | 2.942 |  | 147.2885 | 116.5943 | 140.9762 | 158.1305 | 157.0299 | 142.2554 | 96.0143 |  |  | 127.4384 | 109.6102 | 125.536 | 104.6952 | 96.893 | 101.5851 | 102.4434 | 117.1834 | 144.4802 | 158.6206 | 154.7574 | 136.4993 | 126.0997 | 151.555 | 131.8721 | 78.5349 |  |  |  |  | 124.6093 | 121.1869 | 165.9211 | 159.3961 |  |  | 129.1402 | 132.6929 | 157.9501 | 171.7259 | 99.8847 | 90.5907 | 103.9403 | 120.7203 | 136.2464 |  |  |  | 165.0417 | 130.7018 | 142.3959 | [5 empty] | 135.3411 | 154.1398 | 165.7108 | 159.4638 | 80.6293 | 98.7361 | 99.5845 | 116.7403 | 115.1216 | 137.0605 | 86.8743 | 98.7982 | 108.4246 | 128.9328 | 145.113 |  | 157.7751 | 172.1136 | 167.0501 | 102.969 | 124.6207 | 150.5447 | 170.2259 | 165.6055 | [7 empty] | 109.5426 | 131.6208 | 158.2174 | 173.0092 | 165.6575 | 88.519 | 89.3918 | 155.9567 | 108.7458 | 158.3515 | 112.928 | 33.8697 | 33.1681 | 91.9899 | 88.5703 | 30.959 | 33.8575 | 34.0311 | 33.8668 | 34.579 | 34.3743 | 88.6169 | 103.9984 |  |  | 139.1288 | 157.8415 | 163.981 | 152.7777 | 130.0794 | 97.397 | [7 empty] | 100.3702 | 109.5656 | 128.0511 | 154.5602 | 166.199 | 158.2741 | 129.1573 | 130.2708 | 153.9855 | 149.2279 | [5 empty] | 122.9537 | 132.2486 | 171.153 | 166.6982 |  |  | 101.3409 | 130.9458 | 159.6458 | 175.3395 | 137.586 | 96.7957 | 106.9967 | 125.6804 | 145.9123 |  |  |  | 168.5193 | 109.5317 | 143.1984 | [5 empty] | 126.1973 | 153.4516 | 167.0754 | 163.4442 | 77.6358 | 94.5023 | 106.8684 | 122.7531 | 110.9555 | 142.114 | 78.1691 | 92.3921 | 103.7843 | 125.0839 | 142.8336 |  | 165.2687 | 177.3551 | 169.07 | 110.6833 | 134.4493 | 158.5314 | 171.4407 | 163.9579 | [7 empty] | 104.9636 | 136.241 | 163.5808 | 177.18 |  | 89.6755 | 90.5233 | 90.2284 | 174.9943 | 120.173 | 57.0274 |  | 22.3029 | 22.6805 | 19.2956 | 20.5499 | 45.7866 | 89.0722 | 76.9095 | 89.5516 | 88.6028 | 90.2186 | 89.4625 | 100.416 | 103.2749 | 145.4597 | 145.6763 | 106.5584 | -0.0053 | -0.0357 | 0.0064 | 0.0308 | -0.0094 | 0.0003 | -0.0195 | -0.0614 | -0.0413 | -283.963 | 0.2028 | -326.0179 | 1.408 | -319.7498 | 1.1596 | -294.3174 | 1.0343 | -197.7772 | 0.2028 | -245.6532 | 0.0775 |  |  | 89.5889 | 145.568 | 163.5925
2017-12-19 14:59 | 11018.6611 |  |  | 82.1806 | 16.9599 | 50.5247 | 54.6201 | 30.8306 | 26.2326 | 19.9394 | 45.212 |  |  | -108.0537 | 9.262 | 51.7131 | 68.0428 | 41.0024 | 18.3767 | 72.9989 | 82.1168 | 5.1937 |  | 147.2744 | 116.5939 | 140.9707 | 158.1241 | 157.0131 | 142.2455 | 96.0145 |  |  | 127.4273 | 109.6102 | 125.5277 | 104.6887 | 96.8833 | 101.577 | 102.4529 | 117.1805 | 144.4804 | 158.6147 | 154.7546 | 136.5048 | 126.1019 | 151.5511 | 131.8735 | 78.5371 |  |  |  |  | 124.6126 | 121.1922 | 165.9147 | 159.3863 |  |  | 129.1325 | 132.6938 | 157.943 | 171.7113 | 99.8892 | 90.5855 | 103.9371 | 120.7098 | 136.2292 |  |  |  | 165.0282 | 130.6977 | 142.3844 | [5 empty] | 135.3203 | 154.1249 | 165.7007 | 159.4517 | 80.6193 | 98.7309 | 99.5849 | 116.7357 | 115.1218 | 137.0629 | 86.8796 | 98.8006 | 108.4255 | 128.9315 | 145.109 |  | 157.7737 | 172.1015 | 167.0362 | 102.9707 | 124.6194 | 150.5327 | 170.2123 | 165.5976 | [7 empty] | 109.5374 | 131.6142 | 158.2136 | 172.9932 | 165.6428 | 88.5124 | 89.3804 | 155.9505 | 108.7423 | 158.3455 | 112.9177 | 33.8787 | 33.4513 | 91.9823 | 88.5633 | 30.7131 | 33.7814 | 33.9521 | 33.7878 | 34.6238 | 34.5535 | 88.6059 | 103.9847 |  |  | 139.1285 | 157.8377 | 163.9835 | 152.7729 | 130.0742 | 97.4058 | [7 empty] | 100.3716 | 109.5626 | 128.0437 | 154.5568 | 166.1813 | 158.2681 | 129.1514 | 130.2676 | 153.9681 | 149.2142 | [5 empty] | 122.9521 | 132.2503 | 171.1358 | 166.6916 |  |  | 101.3374 | 130.9512 | 159.6408 | 175.3337 | 137.5811 | 96.8044 | 107.0049 | 125.6789 | 145.9044 |  |  |  | 168.5086 | 109.526 | 143.1868 | [5 empty] | 126.1927 | 153.4475 | 167.0682 | 163.4363 | 77.6385 | 94.5051 | 106.866 | 122.7501 | 110.9446 | 142.1118 | 78.1656 | 92.3813 | 103.7801 | 125.0835 | 142.8257 |  | 165.2645 | 177.3374 | 169.0633 | 110.6779 | 134.4388 | 158.5286 | 171.425 | 163.9427 | [7 empty] | 104.9516 | 136.2305 | 163.5682 | 177.1641 |  | 89.6727 | 90.5206 | 90.2196 | 174.9845 | 120.1703 | 57.0231 |  | 22.3062 | 22.6793 | 19.3029 | 20.553 | 45.7921 | 89.1218 | 76.9079 | 89.5487 | 88.5994 | 90.2246 | 89.4587 | 100.4211 | 103.2996 | 145.4848 | 145.5857 | 106.5821 | -0.0054 | -0.0354 | 0.0067 | 0.0304 | -0.0093 | 0.0003 | -0.0328 | -0.0587 | -0.0476 | -284.043 | 0.2356 | -326.0487 | 1.3341 | -319.6113 | 1.1226 | -294.3913 | 1.1042 | -197.8972 | 0.2521 | -245.6348 | 0.0077 |  |  | 89.5848 | 145.5353 | 163.7532
2017-12-19 14:59 | 11019.6611 |  |  | 82.1465 | 17.0333 | 50.6232 | 54.5135 | 30.8757 | 26.2277 | 19.9648 | 45.1644 |  |  | -108.1408 | 9.3098 | 51.6526 | 68.1795 | 40.9886 | 18.4532 | 73.0819 | 82.315 | 3.8208 |  | 147.2675 | 116.588 | 140.9647 | 158.1189 | 156.9981 | 142.2376 | 96.0088 |  |  | 127.4172 | 109.5984 | 125.5217 | 104.6777 | 96.8782 | 101.5656 | 102.4529 | 117.1778 | 144.4794 | 158.6077 | 154.7528 | 136.5027 | 126.0986 | 151.5372 | 131.8702 | 78.5308 |  |  |  |  | 124.6107 | 121.1968 | 165.9102 | 159.3781 |  |  | 129.1284 | 132.694 | 157.9397 | 171.6916 | 99.8884 | 90.5835 | 103.9374 | 120.7072 | 136.2159 |  |  |  | 165.0217 | 130.6971 | 142.3822 | [5 empty] | 135.3185 | 154.1245 | 165.6945 | 159.4418 | 80.63 | 98.7354 | 99.5862 | 116.7464 | 115.1124 | 137.0661 | 86.8838 | 98.7961 | 108.4228 | 128.9258 | 145.0987 |  | 157.7627 | 172.0943 | 167.0126 | 102.9649 | 124.6047 | 150.5209 | 170.2012 | 165.5771 | [7 empty] | 109.5365 | 131.6091 | 158.2071 | 172.9788 | 165.6267 | 88.5102 | 89.3771 | 155.9502 | 108.735 | 158.3382 | 112.9101 | 33.9359 | 33.6336 | 91.9751 | 88.5539 | 30.7162 | 33.6648 | 33.8445 | 33.7073 | 34.694 | 34.804 | 88.6032 | 103.9719 |  |  | 139.1207 | 157.8334 | 163.9771 | 152.7677 | 130.0789 | 97.4049 | [7 empty] | 100.3783 | 109.561 | 128.0397 | 154.553 | 166.1692 | 158.2541 | 129.1456 | 130.267 | 153.962 | 149.2006 | [5 empty] | 122.9487 | 132.2472 | 171.1313 | 166.6784 |  |  | 101.3342 | 130.9462 | 159.6379 | 175.317 | 137.5762 | 96.8076 | 107.0045 | 125.6823 | 145.9004 |  |  |  | 168.4974 | 109.5319 | 143.1838 | [5 empty] | 126.1923 | 153.4446 | 167.0578 | 163.4261 | 77.6467 | 94.5073 | 106.8655 | 122.7515 | 110.942 | 142.1022 | 78.1707 | 92.3869 | 103.7792 | 125.0865 | 142.8215 |  | 165.2537 | 177.3223 | 169.0503 | 110.6777 | 134.4345 | 158.5195 | 171.4107 | 163.9318 | [7 empty] | 104.954 | 136.231 | 163.5669 | 177.1542 |  | 89.6645 | 90.5085 | 90.2094 | 174.9712 | 120.1624 | 57.0148 |  | 22.3042 | 22.6839 | 19.3045 | 20.5511 | 45.7895 | 89.1658 | 76.9029 | 89.5438 | 88.5976 | 90.2247 | 89.461 | 100.4313 | 103.2424 | 145.4037 | 145.5276 | 106.5138 | -0.0053 | -0.0359 | 0.007 | 0.0303 | -0.0091 | 0.0008 | -0.0388 | -0.0572 | -0.0471 | -284.0461 | 0.2356 | -326.1102 | 1.2992 | -319.6606 | 1.0857 | -294.299 | 1.0528 | -197.8356 | 0.25 | -245.6963 | 0.0488 |  |  | 89.5795 | 145.4656 | 163.9067
2017-12-19 14:59 | 11020.6612 |  |  | 82.0746 | 17.0366 | 50.5233 | 54.4455 | 30.8507 | 26.2181 | 20.0357 | 45.2363 |  |  | -108.2448 | 9.1503 | 51.6144 | 68.1198 | 40.9198 | 18.405 | 73.1002 | 82.1467 | 7.0419 |  | 147.2609 | 116.5862 | 140.958 | 158.1057 | 156.9912 | 142.2304 | 96.0086 |  |  | 127.4101 | 109.591 | 125.5124 | 104.6673 | 96.8779 | 101.5628 | 102.4495 | 117.1764 | 144.4727 | 158.5963 | 154.7383 | 136.4936 | 126.0999 | 151.5281 | 131.8617 | 78.514 |  |  |  |  | 124.6061 | 121.1934 | 165.8945 | 159.3631 |  |  | 129.1239 | 132.6851 | 157.9302 | 171.6771 | 99.8795 | 90.5819 | 103.9415 | 120.7089 | 136.2168 |  |  |  | 165.0097 | 130.6996 | 142.3818 | [5 empty] | 135.3192 | 154.1293 | 165.6891 | 159.4294 | 80.6367 | 98.742 | 99.5927 | 116.751 | 115.1118 | 137.0678 | 86.8842 | 98.7929 | 108.4247 | 128.9245 | 145.0938 |  | 157.7556 | 172.0907 | 167.0038 | 102.9577 | 124.6027 | 150.5219 | 170.189 | 165.5584 | [7 empty] | 109.5321 | 131.6038 | 158.1926 | 172.9615 | 165.6127 | 88.4997 | 89.371 | 155.9373 | 108.7167 | 158.3193 | 112.8924 | 34.0433 | 33.5909 | 91.964 | 88.5432 | 30.7743 | 33.5746 | 33.7996 | 33.5963 | 34.7175 | 34.9108 | 88.5918 | 103.9657 |  |  | 139.1275 | 157.8283 | 163.9681 | 152.7717 | 130.0789 | 97.4107 | [7 empty] | 100.3827 | 109.561 | 128.0287 | 154.5423 | 166.1521 | 158.2392 | 129.144 | 130.2619 | 153.9598 | 149.1937 | [5 empty] | 122.9437 | 132.2465 | 171.1183 | 166.6593 |  |  | 101.3378 | 130.9489 | 159.6325 | 175.307 | 137.567 | 96.8091 | 107.0032 | 125.6829 | 145.8934 |  |  |  | 168.4873 | 109.5431 | 143.1888 | [5 empty] | 126.1975 | 153.4465 | 167.0472 | 163.4173 | 77.6512 | 94.5113 | 106.8691 | 122.751 | 110.9467 | 142.1032 | 78.1775 | 92.3994 | 103.789 | 125.0963 | 142.8186 |  | 165.2486 | 177.317 | 169.0443 | 110.6727 | 134.4362 | 158.5147 | 171.406 | 163.923 | [7 empty] | 104.9448 | 136.2269 | 163.5684 | 177.144 |  | 89.6586 | 90.4965 | 90.2099 | 174.9622 | 120.1543 | 57.0042 |  | 22.3077 | 22.6913 | 19.3008 | 20.5554 | 45.792 | 89.1988 | 76.9002 | 89.536 | 88.5885 | 90.2075 | 89.4635 | 100.4279 | 103.2853 | 145.466 | 145.6189 | 106.5333 | -0.0045 | -0.0357 | 0.0071 | 0.0303 | -0.0094 | 0.0008 | -0.0382 | -0.0596 | -0.0312 | -284.0307 | 0.2213 | -326.0641 | 1.2746 | -319.6575 | 1.1309 | -294.3205 | 1.0898 | -197.8633 | 0.2336 | -245.6594 | 0.0385 |  |  | 89.571 | 145.5425 | 163.745
2017-12-19 14:59 | 11021.6613 |  |  | 82.1195 | 16.9399 | 50.4692 | 54.4475 | 30.7882 | 26.2544 | 19.96 | 45.1994 |  |  | -108.1677 | 9.2166 | 51.5948 | 68.1379 | 40.9716 | 18.3702 | 73.0403 | 82.1541 | 6.5534 |  | 147.2521 | 116.5846 | 140.9467 | 158.0916 | 156.9757 | 142.2194 | 96.0104 |  |  | 127.4033 | 109.5887 | 125.5017 | 104.6608 | 96.8737 | 101.5664 | 102.4564 | 117.1797 | 144.4637 | 158.5838 | 154.7251 | 136.4902 | 126.1048 | 151.5274 | 131.8574 | 78.5078 |  |  |  |  | 124.6038 | 121.1894 | 165.8814 | 159.3514 |  |  | 129.1212 | 132.68 | 157.9232 | 171.669 | 99.8853 | 90.5846 | 103.9397 | 120.7167 | 136.2165 |  |  |  | 164.9939 | 130.7084 | 142.3708 | [5 empty] | 135.313 | 154.1229 | 165.6804 | 159.4155 | 80.6362 | 98.7354 | 99.5883 | 116.7484 | 115.1095 | 137.059 | 86.8717 | 98.7935 | 108.4203 | 128.913 | 145.0785 |  | 157.7488 | 172.0727 | 166.9927 | 102.9535 | 124.6006 | 150.5129 | 170.1669 | 165.5436 | [7 empty] | 109.5212 | 131.5996 | 158.1836 | 172.9437 | 165.6018 | 88.4873 | 89.3668 | 155.9289 | 108.7098 | 158.3082 | 112.8863 | 34.12 | 33.5805 | 91.962 | 88.5402 | 30.6219 | 33.5401 | 33.8758 | 33.5283 | 34.6577 | 34.8707 | 88.5856 | 103.9633 |  |  | 139.1297 | 157.8227 | 163.9486 | 152.7594 | 130.077 | 97.4125 | [7 empty] | 100.3822 | 109.5613 | 128.0292 | 154.5308 | 166.1438 | 158.2322 | 129.1367 | 130.2626 | 153.9558 | 149.188 | [5 empty] | 122.9431 | 132.2467 | 171.1067 | 166.6523 |  |  | 101.3377 | 130.9566 | 159.6281 | 175.307 | 137.569 | 96.8144 | 107.0074 | 125.6879 | 145.8955 |  |  |  | 168.4767 | 109.5359 | 143.1803 | [5 empty] | 126.1927 | 153.4347 | 167.0316 | 163.3992 | 77.6411 | 94.5073 | 106.8681 | 122.7439 | 110.9496 | 142.1055 | 78.1796 | 92.4006 | 103.7995 | 125.094 | 142.8173 |  | 165.2446 | 177.3049 | 169.0409 | 110.6624 | 134.4353 | 158.5047 | 171.4 | 163.9115 | [7 empty] | 104.9333 | 136.221 | 163.5529 | 177.1364 |  | 89.6494 | 90.4921 | 90.2039 | 174.9513 | 120.1453 | 57.0062 |  | 22.3085 | 22.689 | 19.2995 | 20.5581 | 45.7949 | 89.2389 | 76.8902 | 89.5347 | 88.5837 | 90.2013 | 89.4641 | 100.4266 | 103.229 | 145.4566 | 145.4649 | 106.506 | -0.0053 | -0.0358 | 0.0063 | 0.0304 | -0.0099 | 0.0006 | -0.0324 | -0.0604 | -0.0573 | -284.0584 | 0.2603 | -326.1564 | 1.2992 | -319.679 | 1.0836 | -294.2959 | 1.0549 | -197.8479 | 0.2972 | -245.7363 | 0.057 |  |  | 89.5649 | 145.4608 | 163.673
2017-12-19 14:59 | 11022.6613 |  |  | 81.9901 | 16.9016 | 50.4526 | 54.4063 | 30.7343 | 26.2383 | 20.0506 | 45.196 |  |  | -108.2315 | 9.3194 | 51.6248 | 68.1513 | 40.984 | 18.3306 | 73.0735 | 82.1392 | 0.164 |  | 147.2382 | 116.5806 | 140.9449 | 158.0803 | 156.9632 | 142.2117 | 96.0031 |  |  | 127.3954 | 109.58 | 125.4924 | 104.6498 | 96.8634 | 101.5661 | 102.4556 | 117.1748 | 144.4561 | 158.5744 | 154.7166 | 136.4872 | 126.1007 | 151.5187 | 131.8531 | 78.4987 |  |  |  |  | 124.5995 | 121.1777 | 165.874 | 159.342 |  |  | 129.1232 | 132.6837 | 157.9219 | 171.6581 | 99.8988 | 90.5846 | 103.9364 | 120.7187 | 136.2146 |  |  |  | 164.9846 | 130.7131 | 142.3601 | [5 empty] | 135.3147 | 154.116 | 165.6749 | 159.4092 | 80.6348 | 98.7365 | 99.5846 | 116.7542 | 115.1085 | 137.045 | 86.8692 | 98.7963 | 108.4202 | 128.9053 | 145.0663 |  | 157.7409 | 172.0616 | 166.9776 | 102.9483 | 124.5944 | 150.501 | 170.1507 | 165.5322 | [7 empty] | 109.52 | 131.6038 | 158.1814 | 172.9351 | 165.5907 | 88.4892 | 89.3631 | 155.931 | 108.7109 | 158.3077 | 112.892 | 34.1224 | 33.6206 | 91.9589 | 88.5389 | 30.2852 | 33.505 | 33.9066 | 33.513 | 34.5749 | 34.8413 | 88.5854 | 103.9576 |  |  | 139.126 | 157.8157 | 163.932 | 152.7457 | 130.0717 | 97.4132 | [7 empty] | 100.3772 | 109.5656 | 128.0378 | 154.5315 | 166.1395 | 158.2252 | 129.1381 | 130.2684 | 153.9562 | 149.1819 | [5 empty] | 122.9469 | 132.2418 | 171.1053 | 166.6469 |  |  | 101.3343 | 130.9469 | 159.6194 | 175.2896 | 137.5698 | 96.8159 | 107.0113 | 125.687 | 145.8925 |  |  |  | 168.4704 | 109.5319 | 143.1704 | [5 empty] | 126.1912 | 153.4247 | 167.0192 | 163.3891 | 77.638 | 94.5039 | 106.8726 | 122.7443 | 110.9432 | 142.092 | 78.1713 | 92.4065 | 103.7958 | 125.0923 | 142.815 |  | 165.2354 | 177.292 | 169.0229 | 110.66 | 134.4311 | 158.4908 | 171.3831 | 163.8988 | [7 empty] | 104.9387 | 136.2168 | 163.5427 | 177.1273 |  | 89.6452 | 90.4936 | 90.2007 | 174.9435 | 120.1475 | 57.009 |  | 22.3115 | 22.6856 | 19.3019 | 20.5607 | 45.8013 | 89.2316 | 76.8874 | 89.5226 | 88.573 | 90.1939 | 89.4569 | 100.4288 | 103.2523 | 145.4248 | 145.5256 | 106.5536 | -0.006 | -0.0357 | 0.0062 | 0.0296 | -0.0086 | 0.0002 | -0.0464 | -0.0565 | -0.0372 | -283.9414 | 0.2007 | -326.1133 | 1.3403 | -319.8052 | 1.1575 | -294.302 | 1.0343 | -197.7618 | 0.2172 | -245.6871 | 0.0981 |  |  | 89.5602 | 145.4752 | 163.6893
2017-12-19 14:59 | 11023.6614 |  |  | 81.9315 | 16.9508 | 50.4299 | 54.4471 | 30.7679 | 26.265 | 20.119 | 45.1597 |  |  | -108.2089 | 9.2905 | 51.6876 | 68.2992 | 40.9816 | 18.3762 | 73.039 | 82.1328 | 6.6124 |  | 147.229 | 116.5828 | 140.946 | 158.0765 | 156.9615 | 142.2155 | 96.0092 |  |  | 127.3904 | 109.5759 | 125.4868 | 104.6526 | 96.8647 | 101.5733 | 102.4509 | 117.1637 | 144.452 | 158.5627 | 154.7065 | 136.4885 | 126.0982 | 151.5117 | 131.8481 | 78.4866 |  |  |  |  | 124.5963 | 121.1763 | 165.863 | 159.3267 |  |  | 129.1185 | 132.6833 | 157.911 | 171.6456 | 99.8961 | 90.5839 | 103.941 | 120.7127 | 136.2077 |  |  |  | 164.9695 | 130.6953 | 142.3516 | [5 empty] | 135.3128 | 154.1073 | 165.6597 | 159.401 | 80.6306 | 98.7412 | 99.5831 | 116.7477 | 115.1067 | 137.0487 | 86.8778 | 98.805 | 108.4209 | 128.9098 | 145.0637 |  | 157.7378 | 172.0523 | 166.9729 | 102.9533 | 124.5924 | 150.5021 | 170.1455 | 165.5216 | [7 empty] | 109.5215 | 131.6013 | 158.1737 | 172.9254 | 165.5815 | 88.4894 | 89.3551 | 155.9228 | 108.7101 | 158.2997 | 112.8943 | 34.0354 | 33.7164 | 91.9512 | 88.5315 | 30.3207 | 33.3915 | 33.8221 | 33.4999 | 34.4817 | 34.9934 | 88.5784 | 103.9447 |  |  | 139.1209 | 157.8101 | 163.9194 | 152.7398 | 130.0607 | 97.4113 | [7 empty] | 100.3793 | 109.571 | 128.0408 | 154.5291 | 166.1325 | 158.2146 | 129.1481 | 130.2668 | 153.9563 | 149.1821 | [5 empty] | 122.946 | 132.2492 | 171.0907 | 166.6311 |  |  | 101.3416 | 130.9427 | 159.6154 | 175.277 | 137.5611 | 96.8195 | 107.0126 | 125.6853 | 145.8834 |  |  |  | 168.4565 | 109.5359 | 143.1673 | [5 empty] | 126.1939 | 153.4212 | 167.0135 | 163.3815 | 77.64 | 94.5074 | 106.8778 | 122.7434 | 110.9411 | 142.0914 | 78.1629 | 92.4083 | 103.7907 | 125.0918 | 142.8113 |  | 165.2351 | 177.2836 | 169.0118 | 110.6633 | 134.4306 | 158.4925 | 171.3676 | 163.8881 | [7 empty] | 104.9237 | 136.2161 | 163.5387 | 177.1145 |  | 89.6442 | 90.4864 | 90.1967 | 174.9338 | 120.1423 | 56.9978 |  | 22.309 | 22.6879 | 19.3051 | 20.5606 | 45.8003 | 89.1873 | 76.8846 | 89.5128 | 88.5757 | 90.1928 | 89.4602 | 100.4089 | 103.2044 | 145.4544 | 145.457 | 106.4525 | -0.0061 | -0.0355 | 0.0066 | 0.0302 | -0.0088 | 0.0007 | -0.0303 | -0.064 | -0.0231 | -284.0153 | 0.2089 | -326.0271 | 1.2438 | -319.639 | 1.174 | -294.4497 | 1.137 | -197.8756 | 0.1987 | -245.604 | 0.0118 |  |  | 89.5566 | 145.4557 | 163.785
2017-12-19 14:59 | 11024.6614 |  |  | 82.075 | 16.9498 | 50.4703 | 54.5034 | 30.6674 | 26.2421 | 20.1028 | 45.265 |  |  | -108.1127 | 9.2257 | 51.6708 | 68.1665 | 40.9084 | 18.3804 | 73.0999 | 82.1373 | 4.327 |  | 147.2215 | 116.587 | 140.933 | 158.0681 | 156.95 | 142.209 | 96.0131 |  |  | 127.3854 | 109.5697 | 125.4807 | 104.6556 | 96.8642 | 101.585 | 102.4523 | 117.1649 | 144.4486 | 158.5542 | 154.6933 | 136.481 | 126.0933 | 151.5076 | 131.8451 | 78.4719 |  |  |  |  | 124.5925 | 121.1808 | 165.8451 | 159.3091 |  |  | 129.11 | 132.6747 | 157.8985 | 171.6267 | 99.883 | 90.5828 | 103.9388 | 120.7044 | 136.1977 |  |  |  | 164.9587 | 130.673 | 142.3431 | [5 empty] | 135.3052 | 154.1015 | 165.6443 | 159.3887 | 80.6337 | 98.743 | 99.5811 | 116.7431 | 115.1046 | 137.0535 | 86.8773 | 98.8071 | 108.4187 | 128.9061 | 145.0534 |  | 157.7312 | 172.0318 | 166.9618 | 102.9539 | 124.5978 | 150.4885 | 170.1425 | 165.5072 | [7 empty] | 109.518 | 131.5946 | 158.1584 | 172.9161 | 165.5723 | 88.4855 | 89.3517 | 155.9083 | 108.7007 | 158.2954 | 112.8869 | 33.7707 | 33.8397 | 91.9455 | 88.5261 | 30.7614 | 33.2818 | 33.7576 | 33.435 | 34.4738 | 35.3261 | 88.5709 | 103.9354 |  |  | 139.1192 | 157.8087 | 163.9045 | 152.7262 | 130.0584 | 97.41 | [7 empty] | 100.3821 | 109.5733 | 128.0392 | 154.5158 | 166.1234 | 158.2018 | 129.139 | 130.2653 | 153.9532 | 149.178 | [5 empty] | 122.9429 | 132.2531 | 171.0816 | 166.6185 |  |  | 101.3373 | 130.9458 | 159.6065 | 175.2588 | 137.552 | 96.8199 | 107.011 | 125.6861 | 145.874 |  |  |  | 168.4375 | 109.5367 | 143.1612 | [5 empty] | 126.1872 | 153.4136 | 167.0081 | 163.3695 | 77.6388 | 94.5079 | 106.8722 | 122.7403 | 110.9409 | 142.0976 | 78.163 | 92.4043 | 103.7924 | 125.0855 | 142.8067 |  | 165.2318 | 177.2751 | 169.0088 | 110.672 | 134.4273 | 158.4911 | 171.3676 | 163.8838 | [7 empty] | 104.9092 | 136.2114 | 163.5371 | 177.1057 |  | 89.6399 | 90.4775 | 90.1843 | 174.9155 | 120.1342 | 56.992 |  | 22.3035 | 22.6922 | 19.3014 | 20.5681 | 45.8057 | 89.1283 | 76.8794 | 89.5151 | 88.5711 | 90.1896 | 89.4636 | 100.42 | 103.1802 | 145.4349 | 145.501 | 106.5047 | -0.0059 | -0.0355 | 0.0072 | 0.0305 | -0.0085 | 0.0005 | -0.0446 | -0.0573 | -0.0414 | -284.1137 | 0.3034 | -326.1164 | 1.2479 | -319.6236 | 1.098 | -294.2928 | 1.1062 | -197.9126 | 0.2931 | -245.6901 | 0.0242 |  |  | 89.5518 | 145.468 | 163.7414
2017-12-19 14:59 | 11025.6615 |  |  | 82.0677 | 16.9878 | 50.4532 | 54.4872 | 30.6558 | 26.2753 | 20.0881 | 45.1913 |  |  | -108.0849 | 9.3782 | 51.7046 | 68.082 | 40.9915 | 18.3765 | 73.1197 | 82.1904 | 5.8129 |  | 147.202 | 116.5804 | 140.9225 | 158.0489 | 156.9302 | 142.1922 | 96.0051 |  |  | 127.3707 | 109.5599 | 125.4688 | 104.6363 | 96.8547 | 101.5694 | 102.4567 | 117.1725 | 144.4516 | 158.5505 | 154.6851 | 136.4699 | 126.0902 | 151.5048 | 131.8432 | 78.4593 |  |  |  |  | 124.5895 | 121.184 | 165.8351 | 159.3022 |  |  | 129.1014 | 132.6701 | 157.8985 | 171.6167 | 99.8803 | 90.5868 | 103.9397 | 120.6991 | 136.1985 |  |  |  | 164.9516 | 130.6712 | 142.3397 | [5 empty] | 135.3033 | 154.0988 | 165.6404 | 159.3818 | 80.6361 | 98.7454 | 99.586 | 116.7465 | 115.1049 | 137.052 | 86.8764 | 98.8068 | 108.4231 | 128.9 | 145.052 |  | 157.7296 | 172.0234 | 166.9528 | 102.9518 | 124.6046 | 150.4804 | 170.1303 | 165.5044 | [7 empty] | 109.5104 | 131.5927 | 158.1515 | 172.91 | 165.5584 | 88.4758 | 89.3443 | 155.8968 | 108.6884 | 158.2914 | 112.8764 | 33.5652 | 33.9363 | 91.9433 | 88.523 | 31.0329 | 33.2572 | 33.7007 | 33.3128 | 34.5347 | 35.6345 | 88.5672 | 103.9332 |  |  | 139.1228 | 157.804 | 163.9012 | 152.7199 | 130.0638 | 97.4158 | [7 empty] | 100.3798 | 109.5733 | 128.035 | 154.5116 | 166.1143 | 158.1948 | 129.1308 | 130.2639 | 153.9458 | 149.1688 | [5 empty] | 122.9462 | 132.2508 | 171.0776 | 166.6097 |  |  | 101.3285 | 130.9417 | 159.5947 | 175.2372 | 137.5459 | 96.816 | 107.0139 | 125.6843 | 145.8635 |  |  |  | 168.4282 | 109.5346 | 143.1564 | [5 empty] | 126.1875 | 153.4108 | 167.0008 | 163.3651 | 77.6471 | 94.511 | 106.8709 | 122.7383 | 110.9444 | 142.0973 | 78.1652 | 92.4049 | 103.802 | 125.0883 | 142.8075 |  | 165.2306 | 177.269 | 169.0086 | 110.6782 | 134.423 | 158.483 | 171.3628 | 163.8809 | [7 empty] | 104.9056 | 136.2067 | 163.5306 | 177.0974 |  | 89.6329 | 90.4744 | 90.1816 | 174.9008 | 120.1297 | 56.9978 |  | 22.3085 | 22.6957 | 19.305 | 20.5738 | 45.8111 | 89.096 | 76.8835 | 89.517 | 88.566 | 90.1905 | 89.4715 | 100.4243 | 103.1848 | 145.418 | 145.4783 | 106.5028 | -0.0061 | -0.0357 | 0.007 | 0.03 | -0.0085 | 0.0006 | -0.0426 | -0.0598 | -0.0617 | -283.9845 | 0.2582 | -326.1718 | 1.3218 | -319.7252 | 1.1226 | -294.3482 | 1.0651 | -197.8018 | 0.2808 | -245.7117 | 0.0796 |  |  | 89.5478 | 145.4481 | 163.7949
2017-12-19 14:59 | 11026.6616 |  |  | 82.1249 | 16.9308 | 50.429 | 54.4923 | 30.7367 | 26.2834 | 20.0947 | 45.2316 |  |  | -108.1524 | 9.3423 | 51.6357 | 68.0586 | 40.9355 | 18.3865 | 73.1417 | 82.2149 | 7.9835 |  | 147.186 | 116.574 | 140.9215 | 158.036 | 156.9232 | 142.1794 | 96.0026 |  |  | 127.3593 | 109.5484 | 125.4549 | 104.6262 | 96.8475 | 101.5594 | 102.4578 | 117.1741 | 144.449 | 158.5385 | 154.6759 | 136.4657 | 126.0911 | 151.4994 | 131.8324 | 78.4565 |  |  |  |  | 124.5881 | 121.1861 | 165.8271 | 159.2916 |  |  | 129.1066 | 132.6682 | 157.8942 | 171.6106 | 99.8838 | 90.5905 | 103.9441 | 120.7012 | 136.2012 |  |  |  | 164.9303 | 130.6724 | 142.3356 | [5 empty] | 135.2972 | 154.0866 | 165.6275 | 159.3715 | 80.6352 | 98.7439 | 99.5826 | 116.74 | 115.1052 | 137.0535 | 86.8754 | 98.8052 | 108.4278 | 128.9004 | 145.0504 |  | 157.724 | 172.0276 | 166.9448 | 102.953 | 124.601 | 150.4827 | 170.1112 | 165.4975 | [7 empty] | 109.5079 | 131.5933 | 158.156 | 172.9019 | 165.5429 | 88.4612 | 89.3321 | 155.8839 | 108.6715 | 158.2806 | 112.8632 | 33.504 | 34.0294 | 91.9352 | 88.5125 | 31.0735 | 33.2465 | 33.5818 | 33.1677 | 34.2978 | 35.8504 | 88.5629 | 103.9267 |  |  | 139.1249 | 157.7983 | 163.9008 | 152.7105 | 130.0642 | 97.418 | [7 empty] | 100.3881 | 109.5815 | 128.0369 | 154.5082 | 166.1028 | 158.1854 | 129.129 | 130.2625 | 153.9383 | 149.155 | [5 empty] | 122.9397 | 132.2449 | 171.0688 | 166.5991 |  |  | 101.3336 | 130.9389 | 159.5917 | 175.2285 | 137.541 | 96.8217 | 107.0124 | 125.6811 | 145.8582 |  |  |  | 168.4203 | 109.5355 | 143.1484 | [5 empty] | 126.19 | 153.4047 | 166.9906 | 163.3514 | 77.6515 | 94.5108 | 106.8681 | 122.7414 | 110.9483 | 142.0939 | 78.1626 | 92.4068 | 103.7968 | 125.0898 | 142.796 |  | 165.2213 | 177.2559 | 168.9932 | 110.6692 | 134.4167 | 158.4735 | 171.3413 | 163.8649 | [7 empty] | 104.8959 | 136.2108 | 163.522 | 177.0861 |  | 89.6245 | 90.4658 | 90.1788 | 174.8844 | 120.1163 | 56.9886 |  | 22.3094 | 22.6933 | 19.3032 | 20.5698 | 45.8031 | 89.0605 | 76.8758 | 89.5093 | 88.5571 | 90.1811 | 89.4784 | 100.4218 | 103.1298 | 145.4253 | 145.4914 | 106.5285 | -0.005 | -0.0354 | 0.0063 | 0.0303 | -0.0086 | 0.0008 | -0.0444 | -0.0568 | -0.0434 | -284.0307 | 0.2233 | -326.0702 | 1.2664 | -319.6759 | 1.1309 | -294.3851 | 1.0857 | -197.8295 | 0.2623 | -245.6594 | 0.0324 |  |  | 89.5387 | 145.4583 | 163.776
2017-12-19 14:59 | 11027.6616 |  |  | 82.1017 | 16.9466 | 50.4065 | 54.5169 | 30.7619 | 26.1907 | 20.0471 | 45.2254 |  |  | -108.0995 | 9.3244 | 51.6858 | 68.1666 | 40.9071 | 18.4337 | 73.1764 | 82.2477 | 4.4557 |  | 147.1732 | 116.5744 | 140.9232 | 158.0296 | 156.9161 | 142.1844 | 96.0071 |  |  | 127.3571 | 109.5517 | 125.4516 | 104.6268 | 96.8412 | 101.5646 | 102.4495 | 117.1666 | 144.4349 | 158.524 | 154.6628 | 136.4567 | 126.0836 | 151.4873 | 131.8282 | 78.4456 |  |  |  |  | 124.5817 | 121.1812 | 165.8195 | 159.2761 |  |  | 129.1081 | 132.669 | 157.8846 | 171.5982 | 99.8936 | 90.5852 | 103.9417 | 120.7017 | 136.2001 |  |  |  | 164.9182 | 130.6806 | 142.3279 | [5 empty] | 135.2914 | 154.0775 | 165.6217 | 159.359 | 80.6308 | 98.7465 | 99.5831 | 116.735 | 115.0964 | 137.0468 | 86.8686 | 98.8004 | 108.4223 | 128.8951 | 145.0376 |  | 157.7106 | 172.0165 | 166.9216 | 102.9535 | 124.5983 | 150.4701 | 170.0964 | 165.4792 | [7 empty] | 109.511 | 131.5989 | 158.1554 | 172.895 | 165.5377 | 88.4586 | 89.3265 | 155.8704 | 108.661 | 158.2663 | 112.8495 | 33.5414 | 34.2013 | 91.924 | 88.5037 | 31.0057 | 33.2892 | 33.4833 | 32.9798 | 34.1143 | 35.8271 | 88.557 | 103.9225 |  |  | 139.1185 | 157.7885 | 163.8876 | 152.6956 | 130.0543 | 97.4174 | [7 empty] | 100.3902 | 109.5911 | 128.0394 | 154.4987 | 166.0946 | 158.1736 | 129.1261 | 130.2665 | 153.9322 | 149.1501 | [5 empty] | 122.932 | 132.245 | 171.0556 | 166.5905 |  |  | 101.3356 | 130.9375 | 159.5831 | 175.2213 | 137.5383 | 96.8244 | 107.0125 | 125.68 | 145.8567 |  |  |  | 168.4148 | 109.5375 | 143.1436 | [5 empty] | 126.1878 | 153.4041 | 166.984 | 163.3447 | 77.6541 | 94.5138 | 106.8711 | 122.7439 | 110.9426 | 142.0885 | 78.1676 | 92.4056 | 103.7844 | 125.083 | 142.7781 |  | 165.213 | 177.2459 | 168.9738 | 110.6686 | 134.417 | 158.4588 | 171.3319 | 163.847 | [7 empty] | 104.8929 | 136.2136 | 163.5151 | 177.0753 |  | 89.6213 | 90.4612 | 90.1773 | 174.8764 | 120.1085 | 56.9816 |  | 22.3124 | 22.6955 | 19.3025 | 20.5798 | 45.8063 | 88.9775 | 76.8691 | 89.5006 | 88.5456 | 90.173 | 89.4716 | 100.4154 | 103.1808 | 145.3998 | 145.5295 | 106.4875 | -0.0054 | -0.036 | 0.0065 | 0.0303 | -0.0094 | 0.0007 | -0.0248 | -0.0574 | -0.0358 | -284.043 | 0.2685 | -326.1379 | 1.2931 | -319.6883 | 1.1103 | -294.3482 | 1.0898 | -197.8572 | 0.2767 | -245.7055 | 0.0652 |  |  | 89.533 | 145.4647 | 163.8103
2017-12-19 14:59 | 11028.6617 |  |  | 82.1575 | 17.0405 | 50.4331 | 54.5288 | 30.7696 | 26.2129 | 19.9942 | 45.2625 |  |  | -108.1286 | 9.3804 | 51.7235 | 68.0644 | 40.9606 | 18.4864 | 73.1576 | 82.2448 | 1.7178 |  | 147.1636 | 116.5785 | 140.9207 | 158.0218 | 156.9011 | 142.1807 | 96.0111 |  |  | 127.3507 | 109.5539 | 125.4476 | 104.6211 | 96.8372 | 101.5624 | 102.4432 | 117.1667 | 144.433 | 158.5191 | 154.6509 | 136.456 | 126.0865 | 151.4841 | 131.8306 | 78.43 |  |  |  |  | 124.5824 | 121.1747 | 165.8131 | 159.2688 |  |  | 129.1015 | 132.6727 | 157.8749 | 171.5886 | 99.8971 | 90.5862 | 103.9408 | 120.6966 | 136.1952 |  |  |  | 164.9146 | 130.6913 | 142.3229 | [5 empty] | 135.2886 | 154.0778 | 165.6191 | 159.3502 | 80.6343 | 98.7507 | 99.5884 | 116.7394 | 115.092 | 137.033 | 86.8656 | 98.7962 | 108.4168 | 128.8821 | 145.0233 |  | 157.7023 | 171.9968 | 166.9065 | 102.9529 | 124.5935 | 150.4592 | 170.0826 | 165.4665 | [7 empty] | 109.5071 | 131.5928 | 158.1398 | 172.8833 | 165.5208 | 88.4522 | 89.3184 | 155.862 | 108.664 | 158.2532 | 112.8487 | 33.826 | 34.5861 | 91.9207 | 88.5015 | 31.0049 | 33.2759 | 33.5537 | 32.7797 | 34.2716 | 35.6741 | 88.5508 | 103.9134 |  |  | 139.1107 | 157.7737 | 163.8723 | 152.6849 | 130.0424 | 97.4186 | [7 empty] | 100.3835 | 109.5935 | 128.0438 | 154.4932 | 166.0867 | 158.1636 | 129.1179 | 130.2623 | 153.928 | 149.149 | [5 empty] | 122.9342 | 132.2439 | 171.0465 | 166.582 |  |  | 101.3313 | 130.9392 | 159.5755 | 175.2088 | 137.53 | 96.8265 | 107.0195 | 125.6817 | 145.8579 |  |  |  | 168.4008 | 109.5402 | 143.1331 | [5 empty] | 126.1892 | 153.4027 | 166.9741 | 163.3421 | 77.6584 | 94.5139 | 106.8747 | 122.7418 | 110.9409 | 142.0904 | 78.182 | 92.406 | 103.7883 | 125.0867 | 142.7727 |  | 165.2144 | 177.2421 | 168.9631 | 110.6737 | 134.4181 | 158.4589 | 171.3266 | 163.8401 | [7 empty] | 104.8893 | 136.2122 | 163.5091 | 177.0667 |  | 89.6204 | 90.4625 | 90.1746 | 174.8768 | 120.1041 | 56.9838 |  | 22.3184 | 22.701 | 19.3125 | 20.5922 | 45.8101 | 88.9454 | 76.8726 | 89.4949 | 88.5483 | 90.1626 | 89.4681 | 100.4304 | 103.187 | 145.3966 | 145.4974 | 106.4814 | -0.0055 | -0.0359 | 0.0061 | 0.0298 | -0.0085 | 0.0005 | -0.0353 | -0.0585 | -0.0369 | -284.0368 | 0.2459 | -326.0856 | 1.2828 | -319.6852 | 1.1411 | -294.4005 | 1.0918 | -197.8326 | 0.2562 | -245.6317 | 0.0508 |  |  | 89.5292 | 145.447 | 163.8722
2017-12-19 14:59 | 11029.6617 |  |  | 82.1349 | 16.9188 | 50.5095 | 54.4329 | 30.7655 | 26.2617 | 19.9887 | 45.2085 |  |  | -108.1847 | 9.3399 | 51.68 | 68.1235 | 40.9803 | 18.4683 | 73.1011 | 82.2899 | 5.3199 |  | 147.1546 | 116.5752 | 140.9126 | 158.0121 | 156.8914 | 142.1633 | 96.0056 |  |  | 127.3397 | 109.536 | 125.4376 | 104.6113 | 96.8275 | 101.5581 | 102.4381 | 117.1663 | 144.4243 | 158.5095 | 154.6352 | 136.4521 | 126.0887 | 151.4786 | 131.8201 | 78.4057 |  |  |  |  | 124.5731 | 121.1713 | 165.7957 | 159.2552 |  |  | 129.0962 | 132.6683 | 157.8643 | 171.5712 | 99.8916 | 90.586 | 103.935 | 120.6954 | 136.1845 |  |  |  | 164.9013 | 130.6816 | 142.3153 | [5 empty] | 135.2871 | 154.0713 | 165.6046 | 159.342 | 80.6345 | 98.7503 | 99.588 | 116.7356 | 115.1003 | 137.0395 | 86.8752 | 98.7982 | 108.4196 | 128.8793 | 145.0188 |  | 157.7044 | 171.9919 | 166.9001 | 102.9512 | 124.5947 | 150.4609 | 170.0775 | 165.458 | [7 empty] | 109.5029 | 131.5813 | 158.1289 | 172.8631 | 165.5042 | 88.4462 | 89.3128 | 155.8579 | 108.6635 | 158.2354 | 112.8418 | 34.0705 | 34.9632 | 91.9197 | 88.4972 | 31.2327 | 33.1964 | 33.7577 | 32.7704 | 34.3716 | 35.5246 | 88.544 | 103.906 |  |  | 139.1132 | 157.7705 | 163.8686 | 152.6789 | 130.0414 | 97.4237 | [7 empty] | 100.3873 | 109.5886 | 128.0428 | 154.4855 | 166.0642 | 158.1498 | 129.1056 | 130.2537 | 153.9199 | 149.1422 | [5 empty] | 122.9323 | 132.2346 | 171.0348 | 166.565 |  |  | 101.327 | 130.9361 | 159.5696 | 175.1903 | 137.5229 | 96.8295 | 107.0135 | 125.6717 | 145.8448 |  |  |  | 168.3845 | 109.5367 | 143.124 | [5 empty] | 126.1844 | 153.3891 | 166.9627 | 163.325 | 77.6585 | 94.5111 | 106.8714 | 122.7421 | 110.9376 | 142.0941 | 78.1864 | 92.4035 | 103.7956 | 125.0882 | 142.767 |  | 165.2096 | 177.2407 | 168.9576 | 110.6736 | 134.4169 | 158.4561 | 171.3084 | 163.8305 | [7 empty] | 104.8886 | 136.2064 | 163.4964 | 177.0583 |  | 89.6108 | 90.4505 | 90.1571 | 174.8603 | 120.0939 | 56.9719 |  | 22.3145 | 22.6948 | 19.3025 | 20.5898 | 45.8045 | 88.9484 | 76.8633 | 89.4864 | 88.5373 | 90.1544 | 89.4642 | 100.4207 | 103.1668 | 145.3606 | 145.4729 | 106.4507 | -0.0063 | -0.0359 | 0.0067 | 0.03 | -0.0084 | 0.0005 | -0.0437 | -0.0595 | -0.0303 | -284.0707 | 0.2808 | -326.1287 | 1.2766 | -319.6667 | 1.1144 | -294.3697 | 1.0939 | -197.8756 | 0.2952 | -245.6809 | 0.0426 |  |  | 89.5194 | 145.4168 | 163.8191
2017-12-19 14:59 | 11030.6618 |  |  | 82.1569 | 16.9885 | 50.4333 | 54.4774 | 30.7466 | 26.2621 | 20.0277 | 45.2782 |  |  | -108.1312 | 9.2525 | 51.6968 | 68.1853 | 40.9687 | 18.4572 | 73.0926 | 82.2769 | 8.1066 |  | 147.1387 | 116.5714 | 140.9072 | 158.006 | 156.8829 | 142.156 | 96.0029 |  |  | 127.3293 | 109.533 | 125.4324 | 104.6092 | 96.8231 | 101.5602 | 102.4441 | 117.1631 | 144.4182 | 158.4971 | 154.6284 | 136.4461 | 126.089 | 151.4733 | 131.815 | 78.3887 |  |  |  |  | 124.5695 | 121.1709 | 165.7834 | 159.2534 |  |  | 129.0942 | 132.6645 | 157.8617 | 171.5549 | 99.897 | 90.5948 | 103.9381 | 120.6955 | 136.1696 |  |  |  | 164.8823 | 130.684 | 142.3017 | [5 empty] | 135.2853 | 154.0566 | 165.5923 | 159.3275 | 80.631 | 98.7447 | 99.5863 | 116.7294 | 115.1023 | 137.0471 | 86.8807 | 98.8006 | 108.4218 | 128.8788 | 145.0172 |  | 157.6998 | 171.9871 | 166.8894 | 102.9549 | 124.5947 | 150.46 | 170.0714 | 165.445 | [7 empty] | 109.499 | 131.5756 | 158.1229 | 172.8408 | 165.489 | 88.4478 | 89.3144 | 155.859 | 108.6522 | 158.2192 | 112.8327 | 34.2816 | 35.1651 | 91.9121 | 88.4889 | 31.5161 | 33.2638 | 33.9297 | 32.9274 | 34.372 | 35.2903 | 88.5356 | 103.9007 |  |  | 139.1111 | 157.7682 | 163.859 | 152.6653 | 130.0347 | 97.4225 | [7 empty] | 100.3934 | 109.5885 | 128.0347 | 154.478 | 166.0495 | 158.1337 | 129.0962 | 130.2555 | 153.9117 | 149.1343 | [5 empty] | 122.9282 | 132.2335 | 171.0252 | 166.5512 |  |  | 101.3289 | 130.9269 | 159.5587 | 175.1761 | 137.5194 | 96.8283 | 107.0118 | 125.6598 | 145.8255 |  |  |  | 168.3794 | 109.5424 | 143.1196 | [5 empty] | 126.183 | 153.3828 | 166.9546 | 163.315 | 77.6593 | 94.5129 | 106.8704 | 122.7405 | 110.9267 | 142.0843 | 78.1803 | 92.4023 | 103.7915 | 125.073 | 142.7617 |  | 165.2014 | 177.2259 | 168.949 | 110.6727 | 134.4116 | 158.446 | 171.2904 | 163.8119 | [7 empty] | 104.8908 | 136.1999 | 163.4837 | 177.0454 |  | 89.6055 | 90.4427 | 90.151 | 174.8492 | 120.0816 | 56.963 |  | 22.3107 | 22.69 | 19.2975 | 20.5976 | 45.8072 | 88.9357 | 76.853 | 89.486 | 88.532 | 90.1577 | 89.4682 | 100.4125 | 103.1087 | 145.3232 | 145.4991 | 106.4387 | -0.0063 | -0.0357 | 0.0071 | 0.0302 | -0.0084 | 0.0001 | -0.0248 | -0.0559 | -0.0528 | -284.0276 | 0.2664 | -326.1225 | 1.3054 | -319.7006 | 1.1432 | -294.3728 | 1.0754 | -197.811 | 0.2931 | -245.6994 | 0.0714 |  |  | 89.5171 | 145.4112 | 163.8401
2017-12-19 14:59 | 11031.6619 |  |  | 82.0716 | 16.9191 | 50.3964 | 54.4526 | 30.6628 | 26.1859 | 19.9342 | 45.216 |  |  | -108.2032 | 9.2942 | 51.6587 | 68.166 | 41.0468 | 18.4337 | 73.198 | 82.2776 | 2.1306 |  | 147.1281 | 116.5719 | 140.8998 | 157.9979 | 156.8663 | 142.1536 | 96.006 |  |  | 127.3214 | 109.5308 | 125.4262 | 104.6037 | 96.8226 | 101.5676 | 102.4551 | 117.1649 | 144.4202 | 158.4915 | 154.6234 | 136.4475 | 126.0929 | 151.4731 | 131.8157 | 78.3814 |  |  |  |  | 124.5747 | 121.1746 | 165.7782 | 159.2512 |  |  | 129.09 | 132.669 | 157.8599 | 171.5481 | 99.9004 | 90.6032 | 103.9446 | 120.6959 | 136.1597 |  |  |  | 164.8655 | 130.6788 | 142.2944 | [5 empty] | 135.275 | 154.0442 | 165.579 | 159.3144 | 80.6279 | 98.7398 | 99.5858 | 116.7266 | 115.1001 | 137.0358 | 86.8766 | 98.7908 | 108.4238 | 128.8763 | 145.0072 |  | 157.6854 | 171.9608 | 166.8783 | 102.9595 | 124.5815 | 150.444 | 170.0532 | 165.4238 | [7 empty] | 109.5059 | 131.5782 | 158.1166 | 172.833 | 165.4805 | 88.4458 | 89.3116 | 155.8518 | 108.644 | 158.2117 | 112.833 | 34.5938 | 35.0786 | 91.8986 | 88.4809 | 31.7042 | 33.4715 | 33.9864 | 33.0896 | 34.3489 | 35.1066 | 88.5278 | 103.8895 |  |  | 139.1082 | 157.7536 | 163.8499 | 152.6501 | 130.024 | 97.4228 | [7 empty] | 100.3981 | 109.5991 | 128.0426 | 154.4758 | 166.0484 | 158.1239 | 129.0992 | 130.2635 | 153.9134 | 149.1277 | [5 empty] | 122.9323 | 132.2409 | 171.0194 | 166.5417 |  |  | 101.3297 | 130.9248 | 159.5478 | 175.1654 | 137.5136 | 96.8313 | 107.0139 | 125.6529 | 145.8203 |  |  |  | 168.3721 | 109.5441 | 143.1106 | [5 empty] | 126.1882 | 153.3877 | 166.945 | 163.3086 | 77.6559 | 94.5177 | 106.8725 | 122.7339 | 110.9293 | 142.0818 | 78.1776 | 92.4052 | 103.7904 | 125.0636 | 142.7492 |  | 165.1916 | 177.2096 | 168.9336 | 110.6723 | 134.4091 | 158.4437 | 171.2814 | 163.8005 | [7 empty] | 104.8921 | 136.2079 | 163.4937 | 177.0351 |  | 89.6059 | 90.4431 | 90.1547 | 174.8416 | 120.0775 | 56.964 |  | 22.3149 | 22.6925 | 19.3055 | 20.6094 | 45.8096 | 88.8778 | 76.8551 | 89.4797 | 88.5228 | 90.1463 | 89.4661 | 100.408 | 103.1227 | 145.345 | 145.44 | 106.4177 | -0.0047 | -0.0355 | 0.0069 | 0.0304 | -0.0095 | 0.0005 | -0.0237 | -0.0605 | -0.0257 | -284.0861 | 0.2767 | -326.1379 | 1.3013 | -319.6759 | 1.1452 | -294.3882 | 1.1001 | -197.8449 | 0.2952 | -245.6686 | 0.0447 |  |  | 89.5137 | 145.3925 | 163.756
2017-12-19 14:59 | 11032.6619 |  |  | 82.1074 | 17.0174 | 50.4128 | 54.5252 | 30.777 | 26.1226 | 19.9319 | 45.1956 |  |  | -108.0705 | 9.2705 | 51.6039 | 68.0932 | 40.9918 | 18.4461 | 73.1474 | 82.2538 | 4.1344 |  | 147.1206 | 116.5654 | 140.8913 | 157.9837 | 156.8466 | 142.1423 | 96.0013 |  |  | 127.3116 | 109.5179 | 125.4091 | 104.5915 | 96.8147 | 101.567 | 102.4552 | 117.1596 | 144.4085 | 158.4852 | 154.6122 | 136.4474 | 126.0868 | 151.4661 | 131.8093 | 78.3618 |  |  |  |  | 124.5641 | 121.1788 | 165.7667 | 159.2374 |  |  | 129.0881 | 132.67 | 157.8565 | 171.5427 | 99.8995 | 90.6035 | 103.9435 | 120.6992 | 136.1635 |  |  |  | 164.8553 | 130.6705 | 142.294 | [5 empty] | 135.2705 | 154.0479 | 165.57 | 159.3082 | 80.6223 | 98.7407 | 99.5835 | 116.7223 | 115.0983 | 137.0335 | 86.879 | 98.7867 | 108.4244 | 128.8777 | 145.0032 |  | 157.6809 | 171.9492 | 166.8659 | 102.9596 | 124.5803 | 150.4397 | 170.0357 | 165.4098 | [7 empty] | 109.5099 | 131.5783 | 158.1122 | 172.8296 | 165.4788 | 88.4424 | 89.3064 | 155.8388 | 108.6419 | 158.2133 | 112.8322 | 34.8518 | 34.8704 | 91.8911 | 88.4746 | 31.8448 | 33.558 | 33.9939 | 33.3068 | 34.3508 | 34.907 | 88.5237 | 103.8789 |  |  | 139.1115 | 157.7475 | 163.8487 | 152.6457 | 130.0245 | 97.4226 | [7 empty] | 100.3953 | 109.6035 | 128.0487 | 154.4726 | 166.0363 | 158.1123 | 129.0986 | 130.2578 | 153.903 | 149.1186 | [5 empty] | 122.9276 | 132.2422 | 171.0077 | 166.5297 |  |  | 101.3271 | 130.9244 | 159.5416 | 175.1495 | 137.511 | 96.8308 | 107.0098 | 125.6432 | 145.8159 |  |  |  | 168.3615 | 109.5394 | 143.1071 | [5 empty] | 126.186 | 153.384 | 166.933 | 163.2972 | 77.6582 | 94.5223 | 106.8778 | 122.7312 | 110.9374 | 142.0862 | 78.1814 | 92.4054 | 103.8015 | 125.0657 | 142.7374 |  | 165.1863 | 177.2062 | 168.9238 | 110.6702 | 134.4126 | 158.4387 | 171.2737 | 163.7939 | [7 empty] | 104.8932 | 136.2094 | 163.4892 | 177.0277 |  | 89.5982 | 90.4373 | 90.1495 | 174.8314 | 120.0747 | 56.9633 |  | 22.3159 | 22.6952 | 19.3041 | 20.607 | 45.8129 | 88.7911 | 76.8509 | 89.4698 | 88.5255 | 90.1471 | 89.4736 | 100.4259 | 103.151 | 145.3685 | 145.4635 | 106.4754 | -0.0043 | -0.0354 | 0.0067 | 0.0305 | -0.0102 | 0.0001 | -0.0313 | -0.0607 | -0.0257 | -284.0245 | 0.2767 | -326.1348 | 1.3197 | -319.6821 | 1.1514 | -294.4005 | 1.1001 | -197.8418 | 0.2623 | -245.6655 | 0.0508 |  |  | 89.5095 | 145.416 | 163.7413
2017-12-19 14:59 | 11033.662 |  |  | 82.1439 | 16.8918 | 50.427 | 54.6197 | 30.7151 | 26.3032 | 20.084 | 45.2866 |  |  | -107.9851 | 9.3931 | 51.6623 | 68.0638 | 40.973 | 18.4532 | 73.1288 | 82.2569 | 7.1063 |  | 147.1107 | 116.567 | 140.8897 | 157.977 | 156.8425 | 142.1401 | 96.006 |  |  | 127.3049 | 109.5109 | 125.4038 | 104.5931 | 96.8143 | 101.5654 | 102.4495 | 117.1554 | 144.3973 | 158.4702 | 154.6024 | 136.4355 | 126.0824 | 151.455 | 131.8014 | 78.3402 |  |  |  |  | 124.5598 | 121.1754 | 165.7551 | 159.229 |  |  | 129.0929 | 132.6662 | 157.8554 | 171.5378 | 99.9017 | 90.6083 | 103.9492 | 120.6975 | 136.1661 |  |  |  | 164.8474 | 130.6841 | 142.2955 | [5 empty] | 135.2803 | 154.0521 | 165.5696 | 159.3028 | 80.6335 | 98.7474 | 99.5904 | 116.73 | 115.0925 | 137.035 | 86.8798 | 98.7933 | 108.4252 | 128.8719 | 144.9986 |  | 157.6844 | 171.9513 | 166.851 | 102.9606 | 124.5832 | 150.4391 | 170.0299 | 165.3984 | [7 empty] | 109.5087 | 131.5719 | 158.1053 | 172.8187 | 165.4677 | 88.4388 | 89.2954 | 155.8353 | 108.6397 | 158.2058 | 112.8264 | 35.0123 | 34.8882 | 91.8878 | 88.4727 | 31.9927 | 33.4958 | 33.9079 | 33.5075 | 34.4001 | 34.744 | 88.5201 | 103.8752 |  |  | 139.0994 | 157.7436 | 163.8299 | 152.6322 | 130.015 | 97.4113 | [7 empty] | 100.3907 | 109.6016 | 128.0423 | 154.4676 | 166.0203 | 158.105 | 129.0872 | 130.2571 | 153.8923 | 149.1127 | [5 empty] | 122.9176 | 132.2363 | 171.0047 | 166.5211 |  |  | 101.3271 | 130.9237 | 159.5401 | 175.141 | 137.5074 | 96.8266 | 107.0101 | 125.6413 | 145.8046 |  |  |  | 168.3471 | 109.5416 | 143.0998 | [5 empty] | 126.184 | 153.3717 | 166.9211 | 163.2861 | 77.6603 | 94.5214 | 106.8759 | 122.7282 | 110.9372 | 142.0812 | 78.1778 | 92.3976 | 103.8041 | 125.0664 | 142.734 |  | 165.1819 | 177.1969 | 168.9184 | 110.666 | 134.401 | 158.424 | 171.2639 | 163.7824 | [7 empty] | 104.8869 | 136.1978 | 163.4685 | 177.011 |  | 89.5929 | 90.4338 | 90.144 | 174.8284 | 120.066 | 56.9586 |  | 22.3138 | 22.7009 | 19.3045 | 20.613 | 45.8194 | 88.7661 | 76.8448 | 89.4637 | 88.5149 | 90.1418 | 89.4707 | 100.427 | 103.1401 | 145.293 | 145.5036 | 106.4466 | -0.0041 | -0.0354 | 0.007 | 0.0302 | -0.0104 | 0.0002 | -0.039 | -0.0617 | -0.0343 | -284.0553 | 0.289 | -326.1471 | 1.3115 | -319.6883 | 1.1514 | -294.3759 | 1.0836 | -197.8572 | 0.2644 | -245.6871 | 0.0447 |  |  | 89.5032 | 145.3983 | 163.872
2017-12-19 14:59 | 11034.662 |  |  | 82.2487 | 16.9472 | 50.4795 | 54.4879 | 30.7443 | 26.1838 | 20.0454 | 45.3407 |  |  | -108.0127 | 9.3487 | 51.645 | 68.1131 | 40.9398 | 18.4834 | 73.1006 | 82.3048 | 4.9882 |  | 147.0952 | 116.5608 | 140.8844 | 157.9712 | 156.8369 | 142.1423 | 96.0086 |  |  | 127.3021 | 109.5049 | 125.3976 | 104.5889 | 96.8088 | 101.5596 | 102.4468 | 117.1507 | 144.393 | 158.4569 | 154.5926 | 136.4245 | 126.0853 | 151.4475 | 131.7962 | 78.3294 |  |  |  |  | 124.5574 | 121.1714 | 165.7423 | 159.218 |  |  | 129.0849 | 132.6621 | 157.8448 | 171.5265 | 99.8992 | 90.6075 | 103.9495 | 120.6927 | 136.1585 |  |  |  | 164.8359 | 130.6785 | 142.2878 | [5 empty] | 135.28 | 154.0416 | 165.567 | 159.2904 | 80.6417 | 98.7456 | 99.595 | 116.7299 | 115.0932 | 137.0359 | 86.8757 | 98.7953 | 108.4278 | 128.87 | 144.9907 |  | 157.6814 | 171.9448 | 166.8405 | 102.9611 | 124.5805 | 150.4307 | 170.025 | 165.3884 | [7 empty] | 109.5082 | 131.5661 | 158.0982 | 172.8036 | 165.4512 | 88.4275 | 89.2914 | 155.8264 | 108.6324 | 158.1918 | 112.8176 | 34.927 | 34.9959 | 91.887 | 88.4715 | 32.1031 | 33.4957 | 33.7793 | 33.5872 | 34.4421 | 34.6991 | 88.5173 | 103.8775 |  |  | 139.0963 | 157.7371 | 163.8179 | 152.619 | 130.0076 | 97.4106 | [7 empty] | 100.3943 | 109.6018 | 128.0367 | 154.4513 | 166.0097 | 158.0898 | 129.0903 | 130.2555 | 153.8776 | 149.1007 | [5 empty] | 122.9162 | 132.2277 | 171.001 | 166.5196 |  |  | 101.3287 | 130.9247 | 159.539 | 175.1367 | 137.5092 | 96.8312 | 107.0196 | 125.6401 | 145.8009 |  |  |  | 168.3285 | 109.5377 | 143.0856 | [5 empty] | 126.1831 | 153.3643 | 166.9073 | 163.2706 | 77.6599 | 94.5212 | 106.8732 | 122.7208 | 110.9333 | 142.0737 | 78.1656 | 92.393 | 103.803 | 125.0646 | 142.7332 |  | 165.1788 | 177.1844 | 168.9083 | 110.6736 | 134.3871 | 158.4139 | 171.2517 | 163.7704 | [7 empty] | 104.8695 | 136.1908 | 163.4602 | 176.9948 |  | 89.5902 | 90.4288 | 90.1416 | 174.8107 | 120.0552 | 56.953 |  | 22.3119 | 22.6969 | 19.3072 | 20.6184 | 45.8181 | 88.7875 | 76.8475 | 89.4733 | 88.5194 | 90.1429 | 89.4665 | 100.4472 | 103.1046 | 145.3483 | 145.4548 | 106.4163 | -0.0051 | -0.0357 | 0.0065 | 0.0295 | -0.0093 | 0.0006 | -0.0444 | -0.0575 | -0.0347 | -284.0676 | 0.289 | -326.1225 | 1.3033 | -319.6698 | 1.1637 | -294.4344 | 1.1103 | -197.8541 | 0.2808 | -245.6594 | 0.0385 |  |  | 89.5019 | 145.4015 | 163.8457
2017-12-19 14:59 | 11035.6621 |  |  | 82.1455 | 17.007 | 50.4601 | 54.4382 | 30.7045 | 26.3137 | 20.2051 | 45.3028 |  |  | -108.0444 | 9.4913 | 51.6455 | 68.1432 | 40.9519 | 18.4761 | 73.1599 | 82.3002 | 5.0182 |  | 147.0792 | 116.5469 | 140.8723 | 157.9508 | 156.8171 | 142.1235 | 96.0014 |  |  | 127.29 | 109.4978 | 125.381 | 104.5687 | 96.7949 | 101.5545 | 102.4572 | 117.1573 | 144.4003 | 158.4565 | 154.592 | 136.4287 | 126.0921 | 151.4454 | 131.7972 | 78.3372 |  |  |  |  | 124.5613 | 121.1773 | 165.732 | 159.2039 |  |  | 129.0718 | 132.6554 | 157.8315 | 171.5072 | 99.8908 | 90.6002 | 103.9392 | 120.6845 | 136.1466 |  |  |  | 164.8251 | 130.6568 | 142.2783 | [5 empty] | 135.2707 | 154.0316 | 165.5546 | 159.2755 | 80.6394 | 98.7421 | 99.5855 | 116.7277 | 115.0923 | 137.0346 | 86.8777 | 98.7856 | 108.4282 | 128.8699 | 144.9793 |  | 157.6701 | 171.9296 | 166.8289 | 102.957 | 124.578 | 150.4277 | 170.0107 | 165.377 | [7 empty] | 109.5059 | 131.5677 | 158.0952 | 172.7959 | 165.4453 | 88.4199 | 89.2899 | 155.8173 | 108.6245 | 158.1835 | 112.8132 | 34.6475 | 34.8211 | 91.8787 | 88.4684 | 32.0603 | 33.4998 | 33.7397 | 33.6571 | 34.2894 | 34.6834 | 88.5083 | 103.8727 |  |  | 139.1023 | 157.7308 | 163.8116 | 152.6084 | 130.0103 | 97.4149 | [7 empty] | 100.3895 | 109.5989 | 128.0324 | 154.4386 | 165.9951 | 158.0734 | 129.0919 | 130.244 | 153.8684 | 149.0854 | [5 empty] | 122.9147 | 132.2207 | 170.9885 | 166.5064 |  |  | 101.3257 | 130.9253 | 159.5287 | 175.1145 | 137.5003 | 96.8283 | 107.0192 | 125.6292 | 145.7963 |  |  |  | 168.3266 | 109.5384 | 143.0834 | [5 empty] | 126.1784 | 153.3594 | 166.9035 | 163.2648 | 77.6665 | 94.5296 | 106.8782 | 122.7277 | 110.935 | 142.0666 | 78.1633 | 92.4001 | 103.7983 | 125.0602 | 142.7277 |  | 165.1733 | 177.17 | 168.8904 | 110.6732 | 134.3835 | 158.4108 | 171.2368 | 163.7607 | [7 empty] | 104.8666 | 136.1906 | 163.4555 | 176.9879 |  | 89.5844 | 90.4214 | 90.1348 | 174.7929 | 120.0447 | 56.9489 |  | 22.3091 | 22.6917 | 19.307 | 20.6157 | 45.8153 | 88.8019 | 76.8439 | 89.4607 | 88.5136 | 90.139 | 89.467 | 100.4431 | 103.1592 | 145.3152 | 145.5027 | 106.4371 | -0.0057 | -0.0355 | 0.0067 | 0.0303 | -0.0091 | 0.0005 | -0.0239 | -0.0596 | -0.0346 | -284.0553 | 0.3219 | -326.1841 | 1.33 | -319.6852 | 1.1206 | -294.382 | 1.0775 | -197.8264 | 0.3198 | -245.7178 | 0.0529 |  |  | 89.4955 | 145.409 | 163.967
2017-12-19 14:59 | 11036.6622 |  |  | 82.2005 | 16.9863 | 50.4477 | 54.5171 | 30.7089 | 26.3544 | 20.0852 | 45.2831 |  |  | -107.988 | 9.5192 | 51.6565 | 68.2105 | 40.9505 | 18.4559 | 73.1408 | 82.3421 | 4.813 |  | 147.072 | 116.5467 | 140.8647 | 157.939 | 156.8009 | 142.1076 | 96.0038 |  |  | 127.2749 | 109.493 | 125.3738 | 104.5642 | 96.7918 | 101.5564 | 102.4572 | 117.1587 | 144.3883 | 158.4493 | 154.5775 | 136.4215 | 126.0915 | 151.436 | 131.7917 | 78.3412 |  |  |  |  | 124.5626 | 121.1784 | 165.7224 | 159.1893 |  |  | 129.0736 | 132.6533 | 157.8291 | 171.4898 | 99.8852 | 90.5973 | 103.938 | 120.6789 | 136.1406 |  |  |  | 164.8069 | 130.6483 | 142.2717 | [5 empty] | 135.267 | 154.025 | 165.5372 | 159.2637 | 80.6387 | 98.742 | 99.5818 | 116.7286 | 115.0895 | 137.0304 | 86.8813 | 98.7887 | 108.4319 | 128.8678 | 144.9733 |  | 157.6676 | 171.9173 | 166.8259 | 102.9601 | 124.5789 | 150.4223 | 169.997 | 165.3611 | [7 empty] | 109.5062 | 131.5702 | 158.0918 | 172.7894 | 165.4435 | 88.4179 | 89.278 | 155.808 | 108.6184 | 158.1818 | 112.8109 | 34.3803 | 34.5367 | 91.8693 | 88.4583 | 31.9947 | 33.4943 | 33.6819 | 33.7494 | 34.0694 | 34.6776 | 88.5008 | 103.8567 |  |  | 139.0975 | 157.7196 | 163.7968 | 152.5985 | 130.0115 | 97.4162 | [7 empty] | 100.3828 | 109.6035 | 128.0296 | 154.439 | 165.9822 | 158.0666 | 129.082 | 130.2411 | 153.8733 | 149.0864 | [5 empty] | 122.9139 | 132.2214 | 170.9879 | 166.4947 |  |  | 101.3322 | 130.9285 | 159.5239 | 175.1007 | 137.4935 | 96.8312 | 107.0189 | 125.628 | 145.7926 |  |  |  | 168.3245 | 109.5384 | 143.0812 | [5 empty] | 126.1783 | 153.3502 | 166.8984 | 163.2561 | 77.6684 | 94.5343 | 106.8817 | 122.7278 | 110.9392 | 142.065 | 78.1786 | 92.4038 | 103.7895 | 125.0572 | 142.7179 |  | 165.1654 | 177.1632 | 168.8796 | 110.6614 | 134.3827 | 158.4077 | 171.2271 | 163.7442 | [7 empty] | 104.8664 | 136.1878 | 163.4515 | 176.9812 |  | 89.5853 | 90.4227 | 90.1305 | 174.7918 | 120.0357 | 56.9511 |  | 22.3137 | 22.6986 | 19.3087 | 20.6266 | 45.822 | 88.7613 | 76.8401 | 89.449 | 88.4996 | 90.1276 | 89.4761 | 100.4326 | 103.1499 | 145.3055 | 145.4524 | 106.4272 | -0.0057 | -0.0356 | 0.0064 | 0.0304 | -0.0095 | 0.0007 | -0.0147 | -0.0587 | -0.0523 | -284.0399 | 0.2623 | -326.1348 | 1.3321 | -319.7621 | 1.1781 | -294.4713 | 1.0959 | -197.8172 | 0.2849 | -245.6471 | 0.0693 |  |  | 89.4888 | 145.379 | 163.9834
2017-12-19 14:59 | 11037.6622 |  |  | 82.2636 | 17.0147 | 50.5132 | 54.519 | 30.7332 | 26.3544 | 20.0525 | 45.3044 |  |  | -108.0505 | 9.4873 | 51.5915 | 68.184 | 40.9173 | 18.5091 | 73.1463 | 82.3281 | 6.5619 |  | 147.0686 | 116.5527 | 140.8566 | 157.9304 | 156.7948 | 142.1063 | 96.0074 |  |  | 127.2703 | 109.4937 | 125.3697 | 104.5657 | 96.7895 | 101.5614 | 102.456 | 117.1505 | 144.3716 | 158.4342 | 154.5648 | 136.4107 | 126.0768 | 151.4247 | 131.7826 | 78.3343 |  |  |  |  | 124.5554 | 121.1678 | 165.7036 | 159.1699 |  |  | 129.0687 | 132.6483 | 157.8135 | 171.4719 | 99.8805 | 90.5949 | 103.9343 | 120.6767 | 136.1265 |  |  |  | 164.7991 | 130.6556 | 142.2654 | [5 empty] | 135.271 | 154.0247 | 165.5312 | 159.2549 | 80.6365 | 98.7429 | 99.5899 | 116.7293 | 115.0912 | 137.0326 | 86.8849 | 98.7988 | 108.4353 | 128.8688 | 144.9754 |  | 157.6645 | 171.9101 | 166.8241 | 102.9664 | 124.5837 | 150.4198 | 169.9919 | 165.3511 | [7 empty] | 109.5031 | 131.5619 | 158.0759 | 172.7709 | 165.4281 | 88.4095 | 89.2717 | 155.7967 | 108.6103 | 158.1722 | 112.8085 | 34.1494 | 34.4203 | 91.8654 | 88.4478 | 32.0997 | 33.4331 | 33.5693 | 33.8473 | 34.0804 | 34.6444 | 88.5 | 103.8476 |  |  | 139.0961 | 157.7114 | 163.7811 | 152.59 | 130.0057 | 97.4114 | [7 empty] | 100.385 | 109.6116 | 128.0262 | 154.4392 | 165.9728 | 158.0579 | 129.0753 | 130.2416 | 153.8644 | 149.0849 | [5 empty] | 122.9147 | 132.2216 | 170.9868 | 166.4867 |  |  | 101.3416 | 130.9247 | 159.5169 | 175.0931 | 137.4959 | 96.8398 | 107.0212 | 125.634 | 145.7902 |  |  |  | 168.309 | 109.5345 | 143.0723 | [5 empty] | 126.1748 | 153.3391 | 166.883 | 163.2407 | 77.6713 | 94.5269 | 106.8841 | 122.7217 | 110.9321 | 142.0667 | 78.1837 | 92.3976 | 103.7896 | 125.0574 | 142.7138 |  | 165.1622 | 177.1578 | 168.8729 | 110.6585 | 134.3781 | 158.4012 | 171.2167 | 163.7272 | [7 empty] | 104.8548 | 136.1786 | 163.4431 | 176.9672 |  | 89.5833 | 90.4169 | 90.124 | 174.7929 | 120.0244 | 56.9458 |  | 22.3129 | 22.6979 | 19.3146 | 20.6299 | 45.828 | 88.7258 | 76.8386 | 89.4489 | 88.4894 | 90.1244 | 89.4781 | 100.4387 | 103.1592 | 145.2632 | 145.4796 | 106.4602 | -0.0054 | -0.0358 | 0.0066 | 0.0306 | -0.0092 | 0.0005 | -0.0434 | -0.0573 | -0.0603 | -284.1199 | 0.3157 | -326.1502 | 1.2807 | -319.6329 | 1.1309 | -294.4651 | 1.1124 | -197.8787 | 0.3301 | -245.6378 | 0.0262 |  |  | 89.4835 | 145.3714 | 163.9825
2017-12-19 14:59 | 11038.6623 |  |  | 82.318 | 16.9701 | 50.4802 | 54.5594 | 30.7538 | 26.3232 | 19.9948 | 45.249 |  |  | -108.1386 | 9.5862 | 51.6919 | 68.2198 | 40.9398 | 18.4732 | 73.2012 | 82.3914 | 3.6131 |  | 147.0531 | 116.5486 | 140.8532 | 157.912 | 156.784 | 142.097 | 96.0022 |  |  | 127.2645 | 109.4854 | 125.3592 | 104.5535 | 96.783 | 101.5627 | 102.4598 | 117.1462 | 144.3679 | 158.4141 | 154.5513 | 136.4024 | 126.0643 | 151.4145 | 131.7726 | 78.3385 |  |  |  |  | 124.551 | 121.1603 | 165.6928 | 159.1577 |  |  | 129.063 | 132.6508 | 157.7999 | 171.463 | 99.8822 | 90.5969 | 103.9334 | 120.6737 | 136.1185 |  |  |  | 164.7942 | 130.6472 | 142.2558 | [5 empty] | 135.2779 | 154.0245 | 165.5257 | 159.2442 | 80.6324 | 98.7474 | 99.5875 | 116.7299 | 115.0845 | 137.0277 | 86.8866 | 98.7905 | 108.4357 | 128.8578 | 144.9617 |  | 157.6553 | 171.8975 | 166.8093 | 102.9639 | 124.579 | 150.413 | 169.9772 | 165.3363 | [7 empty] | 109.5005 | 131.5546 | 158.0658 | 172.7585 | 165.4119 | 88.4047 | 89.2692 | 155.7903 | 108.6086 | 158.1585 | 112.8077 | 33.9089 | 34.3019 | 91.8593 | 88.4412 | 32.2475 | 33.3409 | 33.515 | 34.0228 | 34.1945 | 34.5602 | 88.49 | 103.8389 |  |  | 139.0919 | 157.709 | 163.7691 | 152.5781 | 129.9979 | 97.415 | [7 empty] | 100.3858 | 109.6127 | 128.0251 | 154.4349 | 165.963 | 158.0464 | 129.071 | 130.241 | 153.8534 | 149.0801 | [5 empty] | 122.9087 | 132.2194 | 170.9763 | 166.4719 |  |  | 101.3354 | 130.9154 | 159.5054 | 175.0788 | 137.4863 | 96.8375 | 107.0138 | 125.632 | 145.777 |  |  |  | 168.2931 | 109.5366 | 143.0628 | [5 empty] | 126.1743 | 153.3381 | 166.8684 | 163.2306 | 77.6742 | 94.5269 | 106.8789 | 122.7256 | 110.9292 | 142.0666 | 78.1699 | 92.4 | 103.7921 | 125.0577 | 142.7077 |  | 165.1551 | 177.1464 | 168.8611 | 110.6597 | 134.3752 | 158.3856 | 171.196 | 163.7181 | [7 empty] | 104.8519 | 136.1711 | 163.4326 | 176.9528 |  | 89.5723 | 90.4074 | 90.1169 | 174.7768 | 120.0158 | 56.9376 |  | 22.3072 | 22.694 | 19.3163 | 20.626 | 45.8268 | 88.7443 | 76.833 | 89.4462 | 88.4958 | 90.1198 | 89.474 | 100.4385 | 103.1401 | 145.2583 | 145.4168 | 106.4004 | -0.0053 | -0.0356 | 0.0067 | 0.0301 | -0.0093 | 0.0003 | -0.0266 | -0.0571 | -0.0531 | -284.0399 | 0.3362 | -326.1779 | 1.3485 | -319.7344 | 1.1781 | -294.4528 | 1.1185 | -197.8326 | 0.2582 | -245.684 | 0.0755 |  |  | 89.479 | 145.3375 | 164.0323
2017-12-19 14:59 | 11039.6623 |  |  | 82.2534 | 16.9755 | 50.5085 | 54.6536 | 30.7299 | 26.3525 | 19.9944 | 45.2385 |  |  | -108.0096 | 9.5726 | 51.7517 | 68.2105 | 41.0126 | 18.4566 | 73.1922 | 82.3496 | 3.8244 |  | 147.0409 | 116.5469 | 140.85 | 157.9046 | 156.7712 | 142.0932 | 96.0054 |  |  | 127.2603 | 109.4789 | 125.3533 | 104.5485 | 96.7799 | 101.5638 | 102.4598 | 117.144 | 144.364 | 158.4043 | 154.5377 | 136.3924 | 126.0684 | 151.4121 | 131.7694 | 78.3442 |  |  |  |  | 124.5419 | 121.1634 | 165.6887 | 159.1503 |  |  | 129.0677 | 132.6559 | 157.8015 | 171.4583 | 99.8881 | 90.6016 | 103.9393 | 120.6759 | 136.1218 |  |  |  | 164.7774 | 130.6456 | 142.2471 | [5 empty] | 135.2714 | 154.0179 | 165.5138 | 159.2337 | 80.6324 | 98.7487 | 99.5813 | 116.726 | 115.0872 | 137.0226 | 86.8894 | 98.7924 | 108.4383 | 128.8587 | 144.9551 |  | 157.6533 | 171.8893 | 166.7983 | 102.9604 | 124.5736 | 150.403 | 169.967 | 165.3286 | [7 empty] | 109.4963 | 131.5518 | 158.0648 | 172.7487 | 165.4045 | 88.4039 | 89.2584 | 155.7883 | 108.6065 | 158.1523 | 112.7993 | 33.7635 | 34.2995 | 91.8521 | 88.437 | 32.2189 | 33.3176 | 33.4743 | 34.1273 | 34.2597 | 34.5217 | 88.4807 | 103.8313 |  |  | 139.0823 | 157.7053 | 163.7655 | 152.5562 | 129.9877 | 97.4173 | [7 empty] | 100.381 | 109.6179 | 128.0301 | 154.423 | 165.9523 | 158.0353 | 129.0673 | 130.2413 | 153.8514 | 149.0749 | [5 empty] | 122.9044 | 132.2177 | 170.9678 | 166.4578 |  |  | 101.3294 | 130.9055 | 159.4993 | 175.0627 | 137.4799 | 96.8295 | 107.0096 | 125.6198 | 145.7626 |  |  |  | 168.2811 | 109.5364 | 143.0539 | [5 empty] | 126.1836 | 153.3354 | 166.859 | 163.2202 | 77.6752 | 94.5292 | 106.8795 | 122.7247 | 110.9308 | 142.0665 | 78.1765 | 92.4065 | 103.7982 | 125.0544 | 142.7071 |  | 165.1456 | 177.139 | 168.8552 | 110.661 | 134.3792 | 158.3778 | 171.1893 | 163.7086 | [7 empty] | 104.8399 | 136.1692 | 163.4224 | 176.9437 |  | 89.5635 | 90.3982 | 90.1141 | 174.7573 | 120.0065 | 56.9313 |  | 22.3116 | 22.6946 | 19.3135 | 20.6246 | 45.8259 | 88.7313 | 76.8246 | 89.4388 | 88.4909 | 90.1185 | 89.477 | 100.43 | 103.1376 | 145.3 | 145.4586 | 106.4675 | -0.0055 | -0.0359 | 0.0068 | 0.03 | -0.0091 | 0.0008 | -0.0368 | -0.059 | -0.0406 | -284.0922 | 0.3773 | -326.1656 | 1.3485 | -319.6267 | 1.1288 | -294.4436 | 1.176 | -197.8941 | 0.248 | -245.6748 | 0.0303 |  |  | 89.4733 | 145.3793 | 164.0782
2017-12-19 14:59 | 11040.6624 |  |  | 82.3661 | 16.9745 | 50.5155 | 54.4622 | 30.7541 | 26.3137 | 19.9968 | 45.2869 |  |  | -107.9903 | 9.5775 | 51.6962 | 68.1903 | 41.0062 | 18.4802 | 73.1572 | 82.3588 | 3.5604 |  | 147.0292 | 116.5457 | 140.8411 | 157.8929 | 156.7603 | 142.0853 | 96.0103 |  |  | 127.2458 | 109.4735 | 125.3493 | 104.5449 | 96.775 | 101.553 | 102.4545 | 117.1433 | 144.3597 | 158.4058 | 154.5294 | 136.3886 | 126.0707 | 151.4078 | 131.7681 | 78.3401 |  |  |  |  | 124.5384 | 121.1668 | 165.678 | 159.136 |  |  | 129.066 | 132.648 | 157.791 | 171.4474 | 99.8845 | 90.6087 | 103.9401 | 120.6785 | 136.117 |  |  |  | 164.7665 | 130.6588 | 142.2455 | [5 empty] | 135.2657 | 154.0142 | 165.5086 | 159.2303 | 80.6398 | 98.7434 | 99.5888 | 116.7284 | 115.0919 | 137.0234 | 86.8924 | 98.7959 | 108.4373 | 128.8589 | 144.952 |  | 157.6463 | 171.8805 | 166.7848 | 102.9597 | 124.5716 | 150.3985 | 169.961 | 165.3187 | [7 empty] | 109.4946 | 131.5461 | 158.0533 | 172.7356 | 165.3926 | 88.3967 | 89.2521 | 155.7848 | 108.6051 | 158.1429 | 112.7925 | 33.7613 | 34.3721 | 91.8456 | 88.4304 | 31.9455 | 33.3065 | 33.4378 | 34.1406 | 34.2654 | 34.5896 | 88.4779 | 103.8308 |  |  | 139.0838 | 157.6936 | 163.7524 | 152.5434 | 129.9811 | 97.4096 | [7 empty] | 100.3733 | 109.6223 | 128.0278 | 154.4124 | 165.9402 | 158.0204 | 129.0618 | 130.2431 | 153.8415 | 149.0659 | [5 empty] | 122.9066 | 132.2148 | 170.9547 | 166.4445 |  |  | 101.3219 | 130.897 | 159.4811 | 175.0414 | 137.4704 | 96.8142 | 107.0028 | 125.6051 | 145.7473 |  |  |  | 168.2719 | 109.533 | 143.0491 | [5 empty] | 126.1788 | 153.3327 | 166.8497 | 163.2122 | 77.6784 | 94.523 | 106.8857 | 122.7181 | 110.9288 | 142.0674 | 78.1878 | 92.4001 | 103.8014 | 125.0557 | 142.7028 |  | 165.1408 | 177.1336 | 168.8506 | 110.6646 | 134.3753 | 158.3783 | 171.1842 | 163.6976 | [7 empty] | 104.8368 | 136.1754 | 163.4246 | 176.9355 |  | 89.5587 | 90.3935 | 90.1116 | 174.7479 | 119.9914 | 56.9222 |  | 22.3114 | 22.697 | 19.3157 | 20.6201 | 45.8249 | 88.7105 | 76.8159 | 89.4294 | 88.4832 | 90.1058 | 89.476 | 100.4227 | 103.0677 | 145.231 | 145.3316 | 106.4031 | -0.0055 | -0.0358 | 0.0064 | 0.0298 | -0.0094 | 0.0001 | -0.041 | -0.0577 | -0.0392 | -284.0122 | 0.402 | -326.2795 | 1.4388 | -319.8052 | 1.1555 | -294.3882 | 1.1021 | -197.8387 | 0.2274 | -245.764 | 0.1145 |  |  | 89.4664 | 145.2813 | 164.0145
2017-12-19 14:59 | 11041.6625 |  |  | 82.3214 | 16.9516 | 50.5074 | 54.588 | 30.8018 | 26.2625 | 20.026 | 45.2838 |  |  | -108.0611 | 9.5792 | 51.7094 | 68.1403 | 41.0523 | 18.5208 | 73.0587 | 82.2479 | 5.0879 |  | 147.0131 | 116.5414 | 140.8399 | 157.8816 | 156.7504 | 142.0781 | 96.0064 |  |  | 127.2342 | 109.4646 | 125.3336 | 104.5375 | 96.7664 | 101.5391 | 102.4503 | 117.1396 | 144.3552 | 158.3972 | 154.5095 | 136.3861 | 126.0601 | 151.3981 | 131.7609 | 78.324 |  |  |  |  | 124.5372 | 121.1613 | 165.6719 | 159.1265 |  |  | 129.059 | 132.6473 | 157.7844 | 171.4356 | 99.8858 | 90.6133 | 103.9412 | 120.6709 | 136.1161 |  |  |  | 164.7521 | 130.658 | 142.2384 | [5 empty] | 135.2661 | 154.0141 | 165.501 | 159.2245 | 80.64 | 98.7446 | 99.593 | 116.7277 | 115.09 | 137.026 | 86.8921 | 98.7942 | 108.4358 | 128.8512 | 144.9491 |  | 157.6401 | 171.8694 | 166.7707 | 102.9585 | 124.5713 | 150.3926 | 169.9464 | 165.3018 | [7 empty] | 109.4884 | 131.5427 | 158.04 | 172.7206 | 165.3711 | 88.39 | 89.2497 | 155.7732 | 108.6 | 158.1301 | 112.787 | 33.7985 | 34.5476 | 91.8387 | 88.4201 | 31.6938 | 33.2667 | 33.3937 | 34.1541 | 34.2507 | 34.5801 | 88.4689 | 103.823 |  |  | 139.0882 | 157.6919 | 163.7538 | 152.5446 | 129.9898 | 97.4134 | [7 empty] | 100.3854 | 109.6261 | 128.0296 | 154.4066 | 165.9317 | 158.0091 | 129.0636 | 130.2439 | 153.8301 | 149.0585 | [5 empty] | 122.9051 | 132.2154 | 170.9434 | 166.4348 |  |  | 101.3197 | 130.8952 | 159.4684 | 175.0268 | 137.4639 | 96.809 | 107.0051 | 125.6053 | 145.7384 |  |  |  | 168.2602 | 109.5339 | 143.0504 | [5 empty] | 126.1702 | 153.3341 | 166.8426 | 163.2047 | 77.6772 | 94.5297 | 106.8848 | 122.7158 | 110.9195 | 142.0651 | 78.1803 | 92.3922 | 103.7987 | 125.0564 | 142.6886 |  | 165.1317 | 177.1177 | 168.8307 | 110.6547 | 134.3665 | 158.3614 | 171.1629 | 163.6792 | [7 empty] | 104.8384 | 136.1713 | 163.4238 | 176.9254 |  | 89.5644 | 90.3987 | 90.1069 | 174.744 | 119.9849 | 56.9238 |  | 22.3145 | 22.7053 | 19.3189 | 20.6233 | 45.8308 | 88.7128 | 76.8175 | 89.4255 | 88.4874 | 90.1026 | 89.4855 | 100.4281 | 103.0662 | 145.2346 | 145.3063 | 106.4246 | -0.0052 | -0.0358 | 0.0064 | 0.0305 | -0.0093 | 0.0003 | -0.0292 | -0.0579 | -0.0517 | -283.963 | 0.287 | -326.0794 | 1.3649 | -319.719 | 1.2274 | -294.5667 | 1.135 | -197.7926 | 0.1453 | -245.5978 | 0.0591 |  |  | 89.4656 | 145.2704 | 164.0033
2017-12-19 14:59 | 11042.6625 |  |  | 82.425 | 16.9543 | 50.4263 | 54.4982 | 30.6695 | 26.2715 | 20.02 | 45.3581 |  |  | -108.0181 | 9.6314 | 51.6909 | 68.1149 | 41.0711 | 18.4894 | 73.1184 | 82.2898 | 5.6822 |  | 147.0037 | 116.5378 | 140.8354 | 157.8795 | 156.7412 | 142.0772 | 96.007 |  |  | 127.231 | 109.4614 | 125.3231 | 104.533 | 96.7601 | 101.5378 | 102.4533 | 117.1391 | 144.3519 | 158.3822 | 154.5014 | 136.3738 | 126.0625 | 151.3952 | 131.7581 | 78.3145 |  |  |  |  | 124.5293 | 121.1556 | 165.6661 | 159.1246 |  |  | 129.0605 | 132.6482 | 157.7875 | 171.4241 | 99.9022 | 90.6108 | 103.9433 | 120.6706 | 136.1179 |  |  |  | 164.7404 | 130.6647 | 142.2286 | [5 empty] | 135.2598 | 154.0083 | 165.4956 | 159.2093 | 80.6385 | 98.7507 | 99.5934 | 116.7251 | 115.0861 | 137.0238 | 86.8875 | 98.7921 | 108.4338 | 128.8481 | 144.9421 |  | 157.6349 | 171.8587 | 166.7589 | 102.959 | 124.5658 | 150.3817 | 169.9335 | 165.2908 | [7 empty] | 109.4797 | 131.5349 | 158.0338 | 172.706 | 165.3576 | 88.3889 | 89.2441 | 155.7639 | 108.5934 | 158.1187 | 112.7836 | 33.8629 | 34.7528 | 91.839 | 88.4205 | 31.6328 | 33.2351 | 33.3226 | 34.1124 | 34.2349 | 34.4728 | 88.4672 | 103.8206 |  |  | 139.085 | 157.6909 | 163.7467 | 152.541 | 129.9898 | 97.4144 | [7 empty] | 100.3986 | 109.6296 | 128.0328 | 154.401 | 165.9289 | 158.0042 | 129.0587 | 130.2398 | 153.831 | 149.0519 | [5 empty] | 122.9052 | 132.2194 | 170.9261 | 166.4236 |  |  | 101.3226 | 130.8995 | 159.4655 | 175.0158 | 137.4645 | 96.8103 | 107.0136 | 125.6064 | 145.7318 |  |  |  | 168.2464 | 109.5367 | 143.0442 | [5 empty] | 126.1707 | 153.3224 | 166.8345 | 163.1875 | 77.6672 | 94.5312 | 106.8782 | 122.7131 | 110.9113 | 142.0603 | 78.1783 | 92.3961 | 103.7968 | 125.0438 | 142.6762 |  | 165.1233 | 177.0986 | 168.8152 | 110.6493 | 134.3646 | 158.3429 | 171.1445 | 163.6598 | [7 empty] | 104.8285 | 136.1589 | 163.4061 | 176.9088 |  | 89.5628 | 90.3954 | 90.1009 | 174.7367 | 119.9775 | 56.9237 |  | 22.3134 | 22.7043 | 19.3183 | 20.6171 | 45.8354 | 88.6612 | 76.8181 | 89.4211 | 88.4791 | 90.0986 | 89.4795 | 100.4301 | 103.134 | 145.2729 | 145.2695 | 106.4404 | -0.0055 | -0.0357 | 0.0065 | 0.0303 | -0.0095 | 0.0009 | -0.0342 | -0.0585 | -0.0437 | -284.1261 | 0.3876 | -326.1625 | 1.3136 | -319.6052 | 1.1432 | -294.5021 | 1.1514 | -197.9341 | 0.2664 | -245.6594 | 0.02 |  |  | 89.4614 | 145.2712 | 163.9682
2017-12-19 14:59 | 11043.6626 |  |  | 82.5382 | 16.9365 | 50.5354 | 54.4948 | 30.7506 | 26.2277 | 19.9981 | 45.2526 |  |  | -108.0889 | 9.6231 | 51.8268 | 68.2862 | 41.0753 | 18.444 | 73.1454 | 82.283 | 3.387 |  | 146.9885 | 116.5327 | 140.8253 | 157.8723 | 156.7283 | 142.0655 | 96.01 |  |  | 127.2225 | 109.4515 | 125.3185 | 104.5256 | 96.7549 | 101.5359 | 102.451 | 117.1348 | 144.3404 | 158.3734 | 154.4957 | 136.3717 | 126.0678 | 151.387 | 131.7497 | 78.314 |  |  |  |  | 124.5243 | 121.1576 | 165.6542 | 159.1143 |  |  | 129.0532 | 132.6461 | 157.7769 | 171.4076 | 99.9054 | 90.6112 | 103.9441 | 120.6694 | 136.1146 |  |  |  | 164.7352 | 130.6652 | 142.2209 | [5 empty] | 135.2564 | 154.0022 | 165.4928 | 159.1985 | 80.6459 | 98.7504 | 99.5952 | 116.7254 | 115.0922 | 137.0253 | 86.892 | 98.7942 | 108.4442 | 128.8526 | 144.9314 |  | 157.6297 | 171.8534 | 166.7528 | 102.9586 | 124.5634 | 150.379 | 169.9265 | 165.2849 | [7 empty] | 109.4822 | 131.5341 | 158.0307 | 172.7038 | 165.35 | 88.3819 | 89.2415 | 155.7466 | 108.5863 | 158.1071 | 112.7858 | 33.8847 | 34.834 | 91.8318 | 88.4145 | 31.6072 | 33.2886 | 33.3132 | 34.0012 | 34.1542 | 34.3724 | 88.462 | 103.8075 |  |  | 139.0812 | 157.6772 | 163.7321 | 152.5322 | 129.9787 | 97.4087 | [7 empty] | 100.3988 | 109.6296 | 128.0297 | 154.391 | 165.9095 | 157.9851 | 129.0398 | 130.2314 | 153.8192 | 149.0437 | [5 empty] | 122.9045 | 132.2136 | 170.9082 | 166.4127 |  |  | 101.3176 | 130.9045 | 159.4575 | 174.9987 | 137.4579 | 96.8033 | 107.0086 | 125.5946 | 145.7263 |  |  |  | 168.2426 | 109.5476 | 143.0437 | [5 empty] | 126.1767 | 153.318 | 166.8284 | 163.184 | 77.6753 | 94.5302 | 106.8858 | 122.7122 | 110.9266 | 142.0592 | 78.1922 | 92.4066 | 103.793 | 125.038 | 142.6757 |  | 165.1267 | 177.0967 | 168.8192 | 110.6576 | 134.3649 | 158.3445 | 171.1355 | 163.6595 | [7 empty] | 104.8309 | 136.1605 | 163.4014 | 176.9001 |  | 89.5489 | 90.3782 | 90.0954 | 174.7156 | 119.9612 | 56.914 |  | 22.3042 | 22.6885 | 19.315 | 20.6072 | 45.8283 | 88.56 | 76.8089 | 89.4184 | 88.4754 | 90.1015 | 89.4841 | 100.4349 | 103.0701 | 145.2008 | 145.2725 | 106.3417 | -0.0057 | -0.0355 | 0.0067 | 0.0302 | -0.009 | 0.0007 | -0.028 | -0.0585 | -0.0509 | -284.0645 | 0.3609 | -326.2518 | 1.3834 | -319.719 | 1.1309 | -294.462 | 1.0795 | -197.8541 | 0.2767 | -245.7271 | 0.0816 |  |  | 89.4551 | 145.2366 | 164.045
2017-12-19 14:59 | 11044.6626 |  |  | 82.4984 | 16.9193 | 50.4042 | 54.4375 | 30.7629 | 26.323 | 20.0717 | 45.2945 |  |  | -108.0584 | 9.5754 | 51.7123 | 68.1896 | 41.0273 | 18.3812 | 73.0685 | 82.2737 | 4.9607 |  | 146.9733 | 116.5331 | 140.8192 | 157.8583 | 156.716 | 142.0561 | 96.012 |  |  | 127.2166 | 109.4417 | 125.3148 | 104.5179 | 96.7519 | 101.5404 | 102.4488 | 117.1359 | 144.3295 | 158.367 | 154.4818 | 136.3758 | 126.0587 | 151.3771 | 131.7436 | 78.3084 |  |  |  |  | 124.5233 | 121.1564 | 165.6377 | 159.0997 |  |  | 129.0428 | 132.6441 | 157.7668 | 171.3967 | 99.9024 | 90.614 | 103.9471 | 120.666 | 136.1079 |  |  |  | 164.7251 | 130.6545 | 142.2166 | [5 empty] | 135.2543 | 153.9963 | 165.4779 | 159.1915 | 80.6454 | 98.7514 | 99.594 | 116.727 | 115.0952 | 137.021 | 86.8942 | 98.7974 | 108.4493 | 128.8558 | 144.9262 |  | 157.6227 | 171.8467 | 166.7454 | 102.9535 | 124.5661 | 150.3773 | 169.916 | 165.27 | [7 empty] | 109.4878 | 131.536 | 158.0259 | 172.6999 | 165.3449 | 88.3739 | 89.2399 | 155.7353 | 108.5777 | 158.0903 | 112.7834 | 33.8831 | 34.8911 | 91.8225 | 88.4025 | 31.4561 | 33.4036 | 33.371 | 33.9094 | 34.0893 | 34.3841 | 88.4594 | 103.7939 |  |  | 139.0801 | 157.6648 | 163.7319 | 152.5228 | 129.9708 | 97.4115 | [7 empty] | 100.3941 | 109.6257 | 128.0185 | 154.3741 | 165.888 | 157.9694 | 129.034 | 130.2298 | 153.8045 | 149.0311 | [5 empty] | 122.891 | 132.2063 | 170.9021 | 166.4015 |  |  | 101.3159 | 130.9061 | 159.4489 | 174.9869 | 137.4511 | 96.7985 | 107.005 | 125.5905 | 145.7225 |  |  |  | 168.2361 | 109.5468 | 143.0385 | [5 empty] | 126.1768 | 153.3175 | 166.8218 | 163.1809 | 77.6887 | 94.5307 | 106.8941 | 122.712 | 110.9344 | 142.0544 | 78.1942 | 92.4036 | 103.7857 | 125.033 | 142.675 |  | 165.1237 | 177.0886 | 168.8103 | 110.6642 | 134.3672 | 158.3487 | 171.1243 | 163.6554 | [7 empty] | 104.8333 | 136.1651 | 163.4059 | 176.8949 |  | 89.5437 | 90.3759 | 90.0864 | 174.7004 | 119.9526 | 56.9008 |  | 22.3055 | 22.6828 | 19.3151 | 20.6053 | 45.8212 | 88.4596 | 76.8017 | 89.4062 | 88.4504 | 90.0735 | 89.4623 | 100.4224 | 103.0717 | 145.255 | 145.3151 | 106.4299 | -0.0063 | -0.0358 | 0.0065 | 0.03 | -0.0085 | 0.0008 | -0.0285 | -0.061 | -0.0547 | -284.0799 | 0.3547 | -326.2056 | 1.3382 | -319.6575 | 1.1288 | -294.5174 | 1.0959 | -197.8818 | 0.2788 | -245.6655 | 0.0632 |  |  | 89.4437 | 145.2851 | 163.9229
2017-12-19 14:59 | 11045.6627 |  |  | 82.4402 | 16.9442 | 50.4739 | 54.6883 | 30.7636 | 26.2912 | 20.0626 | 45.2695 |  |  | -108.023 | 9.6427 | 51.7325 | 68.1246 | 41.0014 | 18.4149 | 73.0821 | 82.3562 | 5.086 |  | 146.9632 | 116.5309 | 140.8143 | 157.8446 | 156.7052 | 142.0478 | 96.0098 |  |  | 127.2042 | 109.4351 | 125.3014 | 104.5151 | 96.7493 | 101.5494 | 102.4457 | 117.1317 | 144.3287 | 158.3541 | 154.4756 | 136.3675 | 126.0551 | 151.3711 | 131.7443 | 78.3009 |  |  |  |  | 124.52 | 121.152 | 165.6167 | 159.0883 |  |  | 129.0442 | 132.6401 | 157.7642 | 171.3894 | 99.896 | 90.6149 | 103.9505 | 120.6659 | 136.0986 |  |  |  | 164.7045 | 130.6573 | 142.2093 | [5 empty] | 135.2505 | 153.9865 | 165.4629 | 159.1809 | 80.6405 | 98.7481 | 99.5912 | 116.7228 | 115.087 | 137.015 | 86.8901 | 98.7913 | 108.4396 | 128.8456 | 144.9163 |  | 157.6149 | 171.8314 | 166.732 | 102.9468 | 124.5606 | 150.3693 | 169.9023 | 165.2523 | [7 empty] | 109.4914 | 131.5378 | 158.0267 | 172.6927 | 165.3393 | 88.3712 | 89.2361 | 155.7327 | 108.5798 | 158.0852 | 112.7782 | 34.0245 | 34.8884 | 91.8199 | 88.3945 | 31.3295 | 33.4348 | 33.5086 | 33.9033 | 34.0643 | 34.4984 | 88.4561 | 103.7887 |  |  | 139.0796 | 157.673 | 163.7214 | 152.5146 | 129.9718 | 97.4184 | [7 empty] | 100.3939 | 109.6317 | 128.0155 | 154.3699 | 165.8845 | 157.9664 | 129.0433 | 130.2327 | 153.7968 | 149.0265 | [5 empty] | 122.8852 | 132.2069 | 170.9028 | 166.3891 |  |  | 101.3127 | 130.9011 | 159.4478 | 174.9767 | 137.4488 | 96.8045 | 107.004 | 125.591 | 145.7161 |  |  |  | 168.2177 | 109.5367 | 143.0202 | [5 empty] | 126.1719 | 153.3096 | 166.8089 | 163.1634 | 77.6856 | 94.5249 | 106.8883 | 122.7116 | 110.9188 | 142.0493 | 78.1813 | 92.4007 | 103.7865 | 125.0213 | 142.6577 |  | 165.1127 | 177.0716 | 168.7936 | 110.6597 | 134.3612 | 158.3383 | 171.1082 | 163.6382 | [7 empty] | 104.8313 | 136.1592 | 163.3979 | 176.8814 |  | 89.5421 | 90.3714 | 90.0764 | 174.6934 | 119.9454 | 56.8946 |  | 22.3054 | 22.6854 | 19.3132 | 20.6014 | 45.8264 | 88.3997 | 76.7958 | 89.4033 | 88.4559 | 90.072 | 89.4754 | 100.4255 | 103.0774 | 145.2145 | 145.2746 | 106.3722 | -0.0062 | -0.0357 | 0.0066 | 0.0296 | -0.0091 | 0.0004 | -0.0258 | -0.0588 | -0.0545 | -284.0522 | 0.3445 | -326.2579 | 1.3937 | -319.7929 | 1.1309 | -294.4744 | 1.0549 | -197.8049 | 0.289 | -245.7271 | 0.1309 |  |  | 89.4411 | 145.2446 | 164.0361
2017-12-19 14:59 | 11046.6628 |  |  | 82.4114 | 16.8676 | 50.4455 | 54.533 | 30.8291 | 26.2729 | 20.0058 | 45.3482 |  |  | -108.09 | 9.6433 | 51.7144 | 68.0917 | 40.9863 | 18.4765 | 73.1311 | 82.2928 | 7.8269 |  | 146.954 | 116.5285 | 140.8055 | 157.8356 | 156.6929 | 142.043 | 96.013 |  |  | 127.1932 | 109.4276 | 125.2909 | 104.5082 | 96.7442 | 101.5493 | 102.4472 | 117.1286 | 144.3285 | 158.3412 | 154.4687 | 136.3634 | 126.0585 | 151.3667 | 131.7441 | 78.2927 |  |  |  |  | 124.5187 | 121.1564 | 165.6063 | 159.0736 |  |  | 129.035 | 132.6383 | 157.7586 | 171.3756 | 99.886 | 90.6149 | 103.9485 | 120.6657 | 136.0901 |  |  |  | 164.6895 | 130.6511 | 142.2019 | [5 empty] | 135.248 | 153.9876 | 165.4549 | 159.1728 | 80.6407 | 98.7432 | 99.5898 | 116.721 | 115.0904 | 137.0129 | 86.8907 | 98.7921 | 108.4402 | 128.842 | 144.9103 |  | 157.6105 | 171.8222 | 166.7237 | 102.9442 | 124.5548 | 150.3601 | 169.8944 | 165.2411 | [7 empty] | 109.4868 | 131.538 | 158.0193 | 172.6838 | 165.3267 | 88.3641 | 89.2246 | 155.7219 | 108.5715 | 158.0788 | 112.7702 | 34.1085 | 34.8418 | 91.8085 | 88.3878 | 31.311 | 33.4427 | 33.6152 | 33.9314 | 34.0033 | 34.5627 | 88.4412 | 103.7827 |  |  | 139.0723 | 157.6632 | 163.7078 | 152.4978 | 129.9599 | 97.4095 | [7 empty] | 100.3868 | 109.634 | 128.0205 | 154.3712 | 165.8756 | 157.9523 | 129.0404 | 130.2332 | 153.7945 | 149.0185 | [5 empty] | 122.888 | 132.2089 | 170.8946 | 166.3767 |  |  | 101.3088 | 130.8943 | 159.4454 | 174.9584 | 137.4425 | 96.8117 | 107.0041 | 125.5896 | 145.7136 |  |  |  | 168.2037 | 109.5329 | 143.0128 | [5 empty] | 126.1708 | 153.3055 | 166.7921 | 163.1477 | 77.6844 | 94.5258 | 106.8832 | 122.708 | 110.9152 | 142.0469 | 78.1836 | 92.3995 | 103.7955 | 125.0148 | 142.6532 |  | 165.1074 | 177.0682 | 168.7877 | 110.6484 | 134.3552 | 158.3278 | 171.0977 | 163.6229 | [7 empty] | 104.8267 | 136.147 | 163.3837 | 176.8669 |  | 89.5403 | 90.3609 | 90.0694 | 174.6846 | 119.9403 | 56.8969 |  | 22.3075 | 22.6883 | 19.3125 | 20.6087 | 45.8332 | 88.3787 | 76.7961 | 89.3957 | 88.4561 | 90.0693 | 89.4715 | 100.4258 | 103.0704 | 145.2094 | 145.2463 | 106.3307 | -0.0054 | -0.0354 | 0.007 | 0.0304 | -0.0091 | 0.0007 | -0.0224 | -0.058 | -0.0488 | -284.0337 | 0.2911 | -326.0948 | 1.3136 | -319.6729 | 1.1924 | -294.5851 | 1.1103 | -197.8326 | 0.248 | -245.5763 | 0.0426 |  |  | 89.4351 | 145.2278 | 163.9778
2017-12-19 14:59 | 11047.6628 |  |  | 82.4008 | 16.8946 | 50.4784 | 54.4481 | 30.835 | 26.3115 | 20.0355 | 45.3597 |  |  | -108.0105 | 9.6413 | 51.7228 | 68.1223 | 40.9969 | 18.5184 | 73.2397 | 82.433 | 3.4292 |  | 146.9422 | 116.5225 | 140.7902 | 157.8221 | 156.6752 | 142.0296 | 96.0142 |  |  | 127.1817 | 109.4184 | 125.2793 | 104.4942 | 96.7373 | 101.5369 | 102.4505 | 117.133 | 144.3233 | 158.3321 | 154.4559 | 136.356 | 126.0616 | 151.3633 | 131.734 | 78.2933 |  |  |  |  | 124.5192 | 121.1549 | 165.6003 | 159.0647 |  |  | 129.03 | 132.6409 | 157.7508 | 171.366 | 99.8861 | 90.6154 | 103.9501 | 120.6648 | 136.0895 |  |  |  | 164.6817 | 130.6363 | 142.1973 | [5 empty] | 135.2438 | 153.9819 | 165.4465 | 159.1606 | 80.6407 | 98.7452 | 99.5879 | 116.7208 | 115.0902 | 137.0083 | 86.8891 | 98.7917 | 108.4427 | 128.8381 | 144.8993 |  | 157.601 | 171.8132 | 166.709 | 102.941 | 124.5463 | 150.3537 | 169.8803 | 165.2241 | [7 empty] | 109.4779 | 131.5283 | 158.006 | 172.6643 | 165.3171 | 88.3563 | 89.218 | 155.7072 | 108.5651 | 158.0648 | 112.768 | 33.9881 | 34.7373 | 91.8058 | 88.3973 | 31.3645 | 33.4895 | 33.6058 | 34.0069 | 33.9263 | 34.6922 | 88.4343 | 103.7813 |  |  | 139.0688 | 157.64 | 163.6978 | 152.4827 | 129.9451 | 97.4038 | [7 empty] | 100.3794 | 109.6342 | 128.0162 | 154.3657 | 165.8637 | 157.9382 | 129.0283 | 130.2307 | 153.7985 | 149.01 | [5 empty] | 122.8895 | 132.2097 | 170.8856 | 166.3711 |  |  | 101.3118 | 130.8903 | 159.44 | 174.9443 | 137.4364 | 96.8227 | 107.0076 | 125.5936 | 145.7087 |  |  |  | 168.1877 | 109.5254 | 143.0056 | [5 empty] | 126.1637 | 153.2937 | 166.7771 | 163.1331 | 77.6813 | 94.5244 | 106.8822 | 122.7006 | 110.9165 | 142.045 | 78.189 | 92.3955 | 103.7985 | 125.013 | 142.6495 |  | 165.1044 | 177.0631 | 168.7784 | 110.6536 | 134.3544 | 158.3191 | 171.0921 | 163.6105 | [7 empty] | 104.8241 | 136.1384 | 163.3802 | 176.8552 |  | 89.5401 | 90.3671 | 90.0716 | 174.6768 | 119.9407 | 56.8976 |  | 22.3139 | 22.6919 | 19.3214 | 20.6182 | 45.8345 | 88.3767 | 76.7989 | 89.389 | 88.461 | 90.0655 | 89.4738 | 100.4364 | 103.0923 | 145.2273 | 145.3221 | 106.3642 | -0.0058 | -0.0358 | 0.0066 | 0.0299 | -0.0093 | 0.0007 | -0.0251 | -0.0583 | -0.0165 | -284.1845 | 0.402 | -326.2548 | 1.3033 | -319.6113 | 1.0795 | -294.539 | 1.1432 | -197.971 | 0.3588 | -245.6932 | 0.0262 |  |  | 89.4336 | 145.2747 | 164.0889
2017-12-19 14:59 | 11048.6629 |  |  | 82.4182 | 16.9363 | 50.5333 | 54.4771 | 30.8212 | 26.2202 | 19.9574 | 45.3361 |  |  | -107.9547 | 9.6199 | 51.7144 | 68.2297 | 41.0185 | 18.5108 | 73.1738 | 82.4544 | 2.8445 |  | 146.9291 | 116.5255 | 140.7847 | 157.8117 | 156.6662 | 142.0185 | 96.0132 |  |  | 127.1762 | 109.4147 | 125.2711 | 104.4888 | 96.7286 | 101.5332 | 102.4451 | 117.1237 | 144.3148 | 158.3174 | 154.4431 | 136.3404 | 126.053 | 151.3511 | 131.7191 | 78.2943 |  |  |  |  | 124.5125 | 121.1423 | 165.5905 | 159.0545 |  |  | 129.0308 | 132.6353 | 157.7408 | 171.3539 | 99.8848 | 90.6143 | 103.9552 | 120.6608 | 136.0835 |  |  |  | 164.6728 | 130.6407 | 142.1946 | [5 empty] | 135.2411 | 153.9726 | 165.4365 | 159.1508 | 80.6432 | 98.7524 | 99.5903 | 116.7236 | 115.0888 | 137.0149 | 86.8942 | 98.7943 | 108.4455 | 128.8359 | 144.8935 |  | 157.5969 | 171.8009 | 166.6972 | 102.9443 | 124.5467 | 150.3478 | 169.8651 | 165.2135 | [7 empty] | 109.4683 | 131.5209 | 157.9949 | 172.6509 | 165.3041 | 88.3516 | 89.2145 | 155.6936 | 108.5632 | 158.0523 | 112.7594 | 33.831 | 34.5877 | 91.8011 | 88.394 | 31.4848 | 33.4582 | 33.4822 | 34.1187 | 33.8911 | 34.8267 | 88.4274 | 103.7713 |  |  | 139.0696 | 157.6382 | 163.6754 | 152.4777 | 129.946 | 97.405 | [7 empty] | 100.3856 | 109.643 | 128.0165 | 154.3629 | 165.8514 | 157.9292 | 129.025 | 130.2267 | 153.7937 | 149.0037 | [5 empty] | 122.8905 | 132.2038 | 170.8828 | 166.3647 |  |  | 101.3182 | 130.8935 | 159.4383 | 174.9368 | 137.4392 | 96.8301 | 107.0145 | 125.603 | 145.7066 |  |  |  | 168.1818 | 109.5283 | 143.004 | [5 empty] | 126.1597 | 153.2859 | 166.772 | 163.1231 | 77.6823 | 94.5225 | 106.8868 | 122.7013 | 110.9128 | 142.0376 | 78.1868 | 92.3954 | 103.7951 | 125.015 | 142.6351 |  | 165.1007 | 177.0535 | 168.7557 | 110.6507 | 134.3474 | 158.3096 | 171.079 | 163.5949 | [7 empty] | 104.8214 | 136.1335 | 163.3738 | 176.8422 |  | 89.5363 | 90.3636 | 90.0746 | 174.6614 | 119.94 | 56.8918 |  | 22.3105 | 22.6929 | 19.3216 | 20.6153 | 45.8383 | 88.3722 | 76.7924 | 89.3803 | 88.4477 | 90.0552 | 89.4713 | 100.4248 | 103.0606 | 145.2027 | 145.2512 | 106.3558 | -0.0058 | -0.0356 | 0.0064 | 0.0304 | -0.0089 | 0.0003 | -0.0267 | -0.0604 | -0.0354 | -284.0122 | 0.3691 | -326.3195 | 1.3998 | -319.796 | 1.1001 | -294.4467 | 1.0282 | -197.8049 | 0.326 | -245.7763 | 0.1268 |  |  | 89.428 | 145.2269 | 164.0794
2017-12-19 14:59 | 11049.6629 |  |  | 82.5018 | 16.9948 | 50.5497 | 54.538 | 30.8332 | 26.1418 | 20.0764 | 45.3142 |  |  | -108.0719 | 9.6908 | 51.7657 | 68.2779 | 41.0599 | 18.4674 | 73.2034 | 82.3982 | 4.4801 |  | 146.9208 | 116.529 | 140.7905 | 157.8077 | 156.6566 | 142.0198 | 96.0163 |  |  | 127.1741 | 109.4101 | 125.2711 | 104.4853 | 96.7235 | 101.535 | 102.4456 | 117.1198 | 144.3063 | 158.3096 | 154.4293 | 136.3378 | 126.0456 | 151.3401 | 131.7244 | 78.2877 |  |  |  |  | 124.5089 | 121.1442 | 165.5795 | 159.0386 |  |  | 129.0281 | 132.6292 | 157.7313 | 171.3413 | 99.8862 | 90.6153 | 103.9542 | 120.6575 | 136.0742 |  |  |  | 164.6556 | 130.6359 | 142.185 | [5 empty] | 135.231 | 153.9683 | 165.4307 | 159.1403 | 80.643 | 98.7501 | 99.5876 | 116.7229 | 115.0884 | 137.0154 | 86.9 | 98.7953 | 108.4489 | 128.8325 | 144.8909 |  | 157.5893 | 171.7906 | 166.6884 | 102.9467 | 124.5509 | 150.3393 | 169.8495 | 165.2045 | [7 empty] | 109.4737 | 131.5191 | 157.9917 | 172.6463 | 165.2866 | 88.3412 | 89.2074 | 155.6809 | 108.5525 | 158.0378 | 112.743 | 33.8237 | 34.4595 | 91.7946 | 88.3825 | 31.6021 | 33.3684 | 33.2866 | 34.2007 | 33.9393 | 34.8753 | 88.4322 | 103.7596 |  |  | 139.0614 | 157.6271 | 163.6578 | 152.4644 | 129.9415 | 97.4055 | [7 empty] | 100.3855 | 109.6461 | 128.0137 | 154.3511 | 165.8378 | 157.9166 | 129.0216 | 130.2224 | 153.7788 | 148.9925 | [5 empty] | 122.8841 | 132.2018 | 170.8635 | 166.3496 |  |  | 101.314 | 130.8978 | 159.4227 | 174.9238 | 137.4306 | 96.8223 | 107.0164 | 125.6038 | 145.7013 |  |  |  | 168.1856 | 109.5387 | 143.001 | [5 empty] | 126.1644 | 153.2894 | 166.7708 | 163.1197 | 77.6939 | 94.5316 | 106.8918 | 122.7024 | 110.9183 | 142.0342 | 78.1814 | 92.3943 | 103.7921 | 125.0226 | 142.6321 |  | 165.0908 | 177.0431 | 168.7363 | 110.6365 | 134.3419 | 158.3076 | 171.0688 | 163.5756 | [7 empty] | 104.8236 | 136.1279 | 163.3614 | 176.8279 |  | 89.5307 | 90.3592 | 90.0683 | 174.6469 | 119.9341 | 56.8888 |  | 22.3137 | 22.6932 | 19.3201 | 20.6138 | 45.8414 | 88.3562 | 76.7857 | 89.3789 | 88.4425 | 90.0531 | 89.4737 | 100.4253 | 103.0372 | 145.2173 | 145.3121 | 106.3842 | -0.0058 | -0.036 | 0.007 | 0.0303 | -0.009 | 0.0006 | -0.0372 | -0.0614 | -0.0466 | -284.0676 | 0.3116 | -326.1902 | 1.3423 | -319.7159 | 1.1617 | -294.5974 | 1.1042 | -197.8326 | 0.2767 | -245.6225 | 0.0714 |  |  | 89.4227 | 145.2647 | 164.1653
2017-12-19 14:59 | 11050.663 |  |  | 82.4999 | 16.9666 | 50.5559 | 54.5929 | 30.8348 | 26.2059 | 20.0197 | 45.2704 |  |  | -108.1106 | 9.7147 | 51.6606 | 68.0834 | 41.0035 | 18.5313 | 73.228 | 82.3685 | 3.2673 |  | 146.911 | 116.5213 | 140.7877 | 157.7927 | 156.6436 | 142.0097 | 96.0136 |  |  | 127.1661 | 109.3993 | 125.2552 | 104.481 | 96.7191 | 101.5278 | 102.4532 | 117.1209 | 144.3073 | 158.3064 | 154.4217 | 136.3424 | 126.0461 | 151.3382 | 131.7248 | 78.2827 |  |  |  |  | 124.5071 | 121.1557 | 165.5651 | 159.0226 |  |  | 129.0259 | 132.6281 | 157.726 | 171.3263 | 99.8909 | 90.6199 | 103.9513 | 120.6549 | 136.067 |  |  |  | 164.6405 | 130.624 | 142.1752 | [5 empty] | 135.2265 | 153.9584 | 165.4175 | 159.1268 | 80.6422 | 98.7434 | 99.582 | 116.7174 | 115.0863 | 137.0112 | 86.8935 | 98.7894 | 108.4461 | 128.8247 | 144.8748 |  | 157.5779 | 171.7774 | 166.6727 | 102.9391 | 124.5495 | 150.3312 | 169.8321 | 165.1883 | [7 empty] | 109.4791 | 131.527 | 157.9893 | 172.6353 | 165.2689 | 88.3362 | 89.203 | 155.6721 | 108.5454 | 158.0235 | 112.7399 | 33.9621 | 34.3082 | 91.7903 | 88.3738 | 31.7002 | 33.2059 | 33.1379 | 34.2751 | 34.0654 | 34.9407 | 88.4285 | 103.7563 |  |  | 139.0555 | 157.6202 | 163.6484 | 152.4452 | 129.9341 | 97.4058 | [7 empty] | 100.3792 | 109.6452 | 128.012 | 154.3395 | 165.8248 | 157.9054 | 129.0167 | 130.2235 | 153.771 | 148.9866 | [5 empty] | 122.882 | 132.203 | 170.8521 | 166.3325 |  |  | 101.305 | 130.8909 | 159.4068 | 174.9104 | 137.4167 | 96.8213 | 107.0107 | 125.5983 | 145.6906 |  |  |  | 168.1728 | 109.54 | 142.9877 | [5 empty] | 126.1668 | 153.2859 | 166.7619 | 163.1141 | 77.7041 | 94.5355 | 106.8951 | 122.7011 | 110.9146 | 142.0379 | 78.1828 | 92.4011 | 103.7933 | 125.0275 | 142.6311 |  | 165.0822 | 177.0281 | 168.7298 | 110.6375 | 134.3404 | 158.3064 | 171.0653 | 163.5706 | [7 empty] | 104.8219 | 136.1303 | 163.3554 | 176.824 |  | 89.5227 | 90.3536 | 90.0572 | 174.6352 | 119.9233 | 56.8859 |  | 22.3106 | 22.6882 | 19.3183 | 20.6149 | 45.8376 | 88.3817 | 76.7819 | 89.3661 | 88.4378 | 90.0557 | 89.4699 | 100.433 | 103.0433 | 145.1854 | 145.2917 | 106.3789 | -0.0054 | -0.0355 | 0.0066 | 0.03 | -0.009 | 0.0006 | -0.0252 | -0.0561 | -0.056 | -284.0553 | 0.3629 | -326.2518 | 1.3588 | -319.6944 | 1.1247 | -294.5574 | 1.1001 | -197.8726 | 0.3219 | -245.6901 | 0.0858 |  |  | 89.4165 | 145.2385 | 164.0887
2017-12-19 14:59 | 11051.6631 |  |  | 82.5283 | 16.9726 | 50.4342 | 54.4584 | 30.84 | 26.2102 | 19.986 | 45.2539 |  |  | -107.9681 | 9.6943 | 51.6657 | 68.0976 | 40.8797 | 18.4967 | 73.1655 | 82.4024 | 3.4711 |  | 146.895 | 116.5143 | 140.7751 | 157.7759 | 156.6261 | 141.9956 | 96.012 |  |  | 127.1536 | 109.3941 | 125.2443 | 104.4747 | 96.7107 | 101.5291 | 102.4518 | 117.118 | 144.3068 | 158.2974 | 154.4145 | 136.3361 | 126.0451 | 151.3357 | 131.7129 | 78.2828 |  |  |  |  | 124.5042 | 121.1505 | 165.5585 | 159.0125 |  |  | 129.0286 | 132.6244 | 157.7246 | 171.3108 | 99.8951 | 90.6264 | 103.9528 | 120.6609 | 136.0632 |  |  |  | 164.6326 | 130.6339 | 142.1769 | [5 empty] | 135.2306 | 153.9494 | 165.4069 | 159.1191 | 80.6446 | 98.74 | 99.5879 | 116.7168 | 115.0858 | 137.0091 | 86.8914 | 98.7869 | 108.4483 | 128.8255 | 144.8683 |  | 157.5792 | 171.7695 | 166.6666 | 102.94 | 124.546 | 150.3257 | 169.8277 | 165.173 | [7 empty] | 109.4673 | 131.524 | 157.9803 | 172.6193 | 165.2549 | 88.3347 | 89.1978 | 155.6693 | 108.5472 | 158.0089 | 112.7411 | 34.1353 | 34.1602 | 91.7823 | 88.366 | 31.7825 | 33.1394 | 33.0381 | 34.414 | 34.2518 | 35.0224 | 88.414 | 103.7491 |  |  | 139.0578 | 157.6171 | 163.6344 | 152.44 | 129.9256 | 97.4021 | [7 empty] | 100.3747 | 109.6432 | 128.0128 | 154.3357 | 165.8139 | 157.891 | 129.0131 | 130.2217 | 153.7667 | 148.9818 | [5 empty] | 122.8831 | 132.2042 | 170.8402 | 166.3175 |  |  | 101.3088 | 130.8852 | 159.4037 | 174.8955 | 137.4105 | 96.8218 | 107.0082 | 125.5989 | 145.6867 |  |  |  | 168.1572 | 109.542 | 142.9792 | [5 empty] | 126.1641 | 153.2778 | 166.7505 | 163.0979 | 77.6966 | 94.5303 | 106.8957 | 122.7011 | 110.9011 | 142.0333 | 78.1768 | 92.3997 | 103.7927 | 125.0182 | 142.6203 |  | 165.0791 | 177.0145 | 168.7192 | 110.633 | 134.3353 | 158.292 | 171.0513 | 163.5558 | [7 empty] | 104.8122 | 136.1273 | 163.3463 | 176.8144 |  | 89.5184 | 90.3471 | 90.0498 | 174.6236 | 119.9193 | 56.8772 |  | 22.3043 | 22.6882 | 19.3176 | 20.6128 | 45.8353 | 88.4733 | 76.7793 | 89.3627 | 88.4354 | 90.0415 | 89.4734 | 100.4323 | 103.0379 | 145.2054 | 145.2944 | 106.3439 | -0.0056 | -0.0359 | 0.0064 | 0.0299 | -0.0088 | 0.0005 | -0.0431 | -0.0611 | -0.0446 | -284.0584 | 0.3342 | -326.2025 | 1.3197 | -319.6821 | 1.1596 | -294.5913 | 1.1144 | -197.8541 | 0.2993 | -245.6163 | 0.0406 |  |  | 89.4109 | 145.2499 | 163.9552
2017-12-19 14:59 | 11052.6631 |  |  | 82.434 | 16.9653 | 50.4435 | 54.4777 | 30.7494 | 26.2667 | 20.1225 | 45.3568 |  |  | -107.9881 | 9.711 | 51.7107 | 68.0608 | 40.8881 | 18.5876 | 73.1938 | 82.393 | 6.0656 |  | 146.8855 | 116.5149 | 140.7711 | 157.7681 | 156.6165 | 141.9974 | 96.0182 |  |  | 127.1482 | 109.3946 | 125.2429 | 104.4674 | 96.704 | 101.5405 | 102.4507 | 117.1191 | 144.3009 | 158.2909 | 154.404 | 136.3338 | 126.0465 | 151.3299 | 131.7074 | 78.283 |  |  |  |  | 124.5034 | 121.145 | 165.5489 | 159.0126 |  |  | 129.0273 | 132.6282 | 157.722 | 171.3014 | 99.8956 | 90.6308 | 103.9559 | 120.6604 | 136.0662 |  |  |  | 164.6206 | 130.6308 | 142.1661 | [5 empty] | 135.2298 | 153.9428 | 165.4021 | 159.111 | 80.6414 | 98.742 | 99.5971 | 116.711 | 115.0842 | 137.0053 | 86.895 | 98.7875 | 108.4558 | 128.8238 | 144.8647 |  | 157.5841 | 171.7617 | 166.6609 | 102.9427 | 124.5375 | 150.3262 | 169.8221 | 165.1627 | [7 empty] | 109.464 | 131.5071 | 157.9734 | 172.6055 | 165.2468 | 88.3293 | 89.1913 | 155.6652 | 108.5482 | 158.0056 | 112.7411 | 34.2988 | 34.0091 | 91.7789 | 88.3696 | 31.9059 | 33.3122 | 32.9891 | 34.5772 | 34.4374 | 35.2292 | 88.4132 | 103.74 |  |  | 139.0553 | 157.6081 | 163.624 | 152.4287 | 129.9211 | 97.3968 | [7 empty] | 100.3686 | 109.6433 | 128.0038 | 154.3306 | 165.8023 | 157.8776 | 129.006 | 130.2099 | 153.7567 | 148.9691 | [5 empty] | 122.8787 | 132.2024 | 170.8213 | 166.3095 |  |  | 101.3081 | 130.8858 | 159.3957 | 174.8764 | 137.4026 | 96.8191 | 107.0066 | 125.5967 | 145.678 |  |  |  | 168.1402 | 109.539 | 142.9725 | [5 empty] | 126.1581 | 153.2674 | 166.7381 | 163.0813 | 77.6827 | 94.5219 | 106.8853 | 122.6945 | 110.8953 | 142.0213 | 78.1688 | 92.3951 | 103.7891 | 125.0113 | 142.6071 |  | 165.0731 | 177.0059 | 168.7013 | 110.6343 | 134.3297 | 158.2744 | 171.0297 | 163.5355 | [7 empty] | 104.8095 | 136.1147 | 163.3345 | 176.7962 |  | 89.5159 | 90.3371 | 90.0435 | 174.6137 | 119.9101 | 56.8681 |  | 22.3078 | 22.6893 | 19.314 | 20.6131 | 45.8385 | 88.5532 | 76.7741 | 89.3596 | 88.4301 | 90.0464 | 89.4885 | 100.4303 | 102.9663 | 145.1631 | 145.2174 | 106.3711 | -0.0054 | -0.0355 | 0.0066 | 0.0302 | -0.009 | 0.0005 | -0.0259 | -0.0583 | -0.0183 | -284.1045 | 0.4184 | -326.3195 | 1.3505 | -319.6421 | 1.0898 | -294.5297 | 1.1144 | -197.9187 | 0.3794 | -245.7394 | 0.0714 |  |  | 89.4066 | 145.1902 | 164.0582
2017-12-19 14:59 | 11053.6632 |  |  | 82.5325 | 16.9996 | 50.449 | 54.4943 | 30.765 | 26.2432 | 20.0598 | 45.2517 |  |  | -107.9767 | 9.702 | 51.7681 | 68.1093 | 41.081 | 18.5367 | 73.2523 | 82.3718 | 4.4388 |  | 146.8856 | 116.5188 | 140.7742 | 157.7693 | 156.6189 | 141.9984 | 96.0229 |  |  | 127.1501 | 109.3917 | 125.2392 | 104.4661 | 96.7057 | 101.5486 | 102.4537 | 117.1154 | 144.2939 | 158.2747 | 154.3894 | 136.3263 | 126.0446 | 151.3203 | 131.6998 | 78.2764 |  |  |  |  | 124.4991 | 121.1432 | 165.537 | 159.0004 |  |  | 129.0248 | 132.6335 | 157.7141 | 171.291 | 99.8992 | 90.6321 | 103.9593 | 120.654 | 136.0615 |  |  |  | 164.61 | 130.6246 | 142.1562 | [5 empty] | 135.2331 | 153.9442 | 165.3948 | 159.106 | 80.6401 | 98.7517 | 99.6057 | 116.7073 | 115.0864 | 137.0021 | 86.8945 | 98.7869 | 108.4581 | 128.8137 | 144.8576 |  | 157.5771 | 171.7494 | 166.6492 | 102.9419 | 124.5336 | 150.3196 | 169.8074 | 165.1485 | [7 empty] | 109.4698 | 131.5046 | 157.966 | 172.5925 | 165.2393 | 88.3283 | 89.187 | 155.6539 | 108.539 | 158.0012 | 112.7344 | 34.4415 | 33.8011 | 91.7664 | 88.3587 | 32.1128 | 33.4496 | 33.0112 | 34.6488 | 34.5878 | 35.4823 | 88.4059 | 103.7317 |  |  | 139.0548 | 157.6075 | 163.6178 | 152.4147 | 129.9258 | 97.4032 | [7 empty] | 100.3768 | 109.6439 | 127.9969 | 154.3199 | 165.787 | 157.8613 | 128.9976 | 130.2028 | 153.7458 | 148.9545 | [5 empty] | 122.8641 | 132.1911 | 170.8118 | 166.2969 |  |  | 101.3014 | 130.885 | 159.3897 | 174.8608 | 137.3912 | 96.8214 | 107.0031 | 125.5923 | 145.6677 |  |  |  | 168.1179 | 109.5291 | 142.9586 | [5 empty] | 126.151 | 153.2562 | 166.7188 | 163.0666 | 77.6831 | 94.5146 | 106.8766 | 122.6831 | 110.8947 | 142.0134 | 78.1714 | 92.3971 | 103.7858 | 125.0095 | 142.5958 |  | 165.0673 | 176.9977 | 168.6879 | 110.6459 | 134.3209 | 158.2677 | 171.0196 | 163.5246 | [7 empty] | 104.806 | 136.1136 | 163.3301 | 176.7849 |  | 89.5076 | 90.3261 | 90.0368 | 174.6031 | 119.898 | 56.8659 |  | 22.3072 | 22.6849 | 19.3152 | 20.6177 | 45.8437 | 88.5891 | 76.7693 | 89.3516 | 88.4328 | 90.04 | 89.4804 | 100.4337 | 102.9648 | 145.161 | 145.2268 | 106.3118 | -0.0056 | -0.0356 | 0.0067 | 0.0299 | -0.0091 | 0.0009 | -0.0483 | -0.0608 | -0.0465 | -283.9999 | 0.3486 | -326.3256 | 1.4101 | -319.8175 | 1.1575 | -294.5205 | 1.0302 | -197.7679 | 0.3116 | -245.7178 | 0.1412 |  |  | 89.4013 | 145.1939 | 164.1019
2017-12-19 14:59 | 11054.6632 |  |  | 82.5689 | 16.947 | 50.4641 | 54.3908 | 30.7749 | 26.3519 | 20.0835 | 45.3383 |  |  | -108.016 | 9.7 | 51.7498 | 68.151 | 41.0257 | 18.521 | 73.266 | 82.3434 | 5.8265 |  | 146.8733 | 116.514 | 140.7627 | 157.7659 | 156.6031 | 141.9875 | 96.0203 |  |  | 127.1365 | 109.3787 | 125.228 | 104.4621 | 96.7023 | 101.5412 | 102.4523 | 117.1107 | 144.2946 | 158.2671 | 154.3795 | 136.3216 | 126.0453 | 151.3187 | 131.6927 | 78.2721 |  |  |  |  | 124.4953 | 121.1395 | 165.5257 | 158.9775 |  |  | 129.0187 | 132.6256 | 157.696 | 171.2738 | 99.8935 | 90.6254 | 103.9547 | 120.6445 | 136.049 |  |  |  | 164.5948 | 130.6283 | 142.1506 | [5 empty] | 135.2308 | 153.9413 | 165.3823 | 159.1009 | 80.6444 | 98.7514 | 99.6059 | 116.7069 | 115.0865 | 136.9984 | 86.8972 | 98.789 | 108.4587 | 128.814 | 144.853 |  | 157.5639 | 171.7408 | 166.638 | 102.9409 | 124.535 | 150.3085 | 169.7958 | 165.1351 | [7 empty] | 109.4686 | 131.5053 | 157.9505 | 172.579 | 165.2319 | 88.3262 | 89.1851 | 155.6431 | 108.539 | 157.9915 | 112.7273 | 34.5572 | 33.6488 | 91.7587 | 88.3478 | 32.2885 | 33.4965 | 33.05 | 34.6744 | 34.6067 | 35.4763 | 88.3985 | 103.7269 |  |  | 139.0523 | 157.6035 | 163.6076 | 152.4065 | 129.9182 | 97.4063 | [7 empty] | 100.3818 | 109.6437 | 127.9963 | 154.3133 | 165.7759 | 157.8456 | 128.9884 | 130.2022 | 153.736 | 148.9501 | [5 empty] | 122.8579 | 132.1865 | 170.8036 | 166.2794 |  |  | 101.2998 | 130.8887 | 159.3883 | 174.8493 | 137.3824 | 96.8185 | 107.0049 | 125.5884 | 145.6648 |  |  |  | 168.111 | 109.5292 | 142.9479 | [5 empty] | 126.1481 | 153.2539 | 166.7117 | 163.062 | 77.6904 | 94.5181 | 106.8821 | 122.6882 | 110.8935 | 142.0091 | 78.1641 | 92.3866 | 103.7847 | 125.0068 | 142.5899 |  | 165.0518 | 176.9775 | 168.6738 | 110.6332 | 134.3064 | 158.2585 | 171.0055 | 163.5076 | [7 empty] | 104.806 | 136.1156 | 163.3246 | 176.7719 |  | 89.5021 | 90.3272 | 90.0333 | 174.6038 | 119.8975 | 56.8684 |  | 22.3086 | 22.6899 | 19.3281 | 20.6274 | 45.8484 | 88.635 | 76.7721 | 89.3402 | 88.4189 | 90.0233 | 89.4776 | 100.4283 | 102.9606 | 145.1516 | 145.2463 | 106.3307 | -0.0058 | -0.0358 | 0.0068 | 0.0301 | -0.0094 | 0.0002 | -0.0094 | -0.0586 | -0.0556 | -284.0184 | 0.3239 | -326.1933 | 1.3177 | -319.6544 | 1.1699 | -294.659 | 1.1432 | -197.8387 | 0.287 | -245.5917 | 0.055 |  |  | 89.3945 | 145.1989 | 164.1085
2017-12-19 14:59 | 11055.6633 |  |  | 82.5747 | 16.9419 | 50.4474 | 54.5173 | 30.7669 | 26.4804 | 20.1584 | 45.4415 |  |  | -107.945 | 9.757 | 51.739 | 68.1268 | 41.0183 | 18.5034 | 73.238 | 82.3887 | 3.9272 |  | 146.8561 | 116.5089 | 140.7541 | 157.7507 | 156.5931 | 141.9799 | 96.0174 |  |  | 127.1268 | 109.3719 | 125.2218 | 104.4542 | 96.6913 | 101.5315 | 102.4522 | 117.1126 | 144.2882 | 158.2663 | 154.3745 | 136.3215 | 126.0411 | 151.316 | 131.6882 | 78.2719 |  |  |  |  | 124.4934 | 121.144 | 165.5112 | 158.9725 |  |  | 129.0123 | 132.6208 | 157.6893 | 171.2641 | 99.8905 | 90.624 | 103.9477 | 120.6409 | 136.0439 |  |  |  | 164.5812 | 130.6237 | 142.1422 | [5 empty] | 135.2197 | 153.9344 | 165.3726 | 159.0902 | 80.6415 | 98.7504 | 99.6029 | 116.7101 | 115.0853 | 137.008 | 86.9066 | 98.8 | 108.4613 | 128.8201 | 144.8494 |  | 157.5636 | 171.7389 | 166.6303 | 102.9517 | 124.5431 | 150.3099 | 169.7926 | 165.1297 | [7 empty] | 109.4612 | 131.5028 | 157.9383 | 172.5672 | 165.2179 | 88.3191 | 89.1801 | 155.6351 | 108.5391 | 157.9856 | 112.7262 | 34.6241 | 33.4258 | 91.7583 | 88.3432 | 32.2935 | 33.4198 | 33.0966 | 34.6557 | 34.5504 | 35.2045 | 88.3935 | 103.7238 |  |  | 139.0466 | 157.5931 | 163.5925 | 152.3894 | 129.9035 | 97.403 | [7 empty] | 100.3711 | 109.6434 | 127.993 | 154.3061 | 165.7647 | 157.8336 | 128.985 | 130.1978 | 153.7247 | 148.9425 | [5 empty] | 122.8598 | 132.1859 | 170.7992 | 166.2686 |  |  | 101.3038 | 130.887 | 159.3834 | 174.8392 | 137.3794 | 96.8197 | 107.0075 | 125.5891 | 145.6561 |  |  |  | 168.108 | 109.5321 | 142.9473 | [5 empty] | 126.1493 | 153.2509 | 166.7026 | 163.0542 | 77.6905 | 94.5225 | 106.8845 | 122.6892 | 110.8992 | 142.0069 | 78.1645 | 92.3921 | 103.7936 | 125.0158 | 142.595 |  | 165.0468 | 176.9672 | 168.6705 | 110.6252 | 134.312 | 158.2569 | 170.9919 | 163.5068 | [7 empty] | 104.8092 | 136.1124 | 163.3138 | 176.7579 |  | 89.4961 | 90.3226 | 90.0258 | 174.5932 | 119.8913 | 56.8629 |  | 22.3059 | 22.6935 | 19.3308 | 20.6336 | 45.8473 | 88.695 | 76.7669 | 89.3304 | 88.4039 | 90.0136 | 89.4814 | 100.4316 | 102.9471 | 145.089 | 145.2241 | 106.2948 | -0.0059 | -0.0356 | 0.0069 | 0.03 | -0.0088 | 0.0007 | -0.018 | -0.0573 | -0.0373 | -284.123 | 0.4122 | -326.3225 | 1.3567 | -319.7006 | 1.1144 | -294.5544 | 1.1042 | -197.891 | 0.3588 | -245.7117 | 0.0775 |  |  | 89.3865 | 145.1565 | 164.2248
2017-12-19 14:59 | 11056.6634 |  |  | 82.608 | 17.0314 | 50.4529 | 54.5165 | 30.8236 | 26.5119 | 20.1574 | 45.4585 |  |  | -107.8472 | 9.7542 | 51.7337 | 68.1294 | 40.9114 | 18.5417 | 73.2822 | 82.3684 | 4.4768 |  | 146.8451 | 116.5116 | 140.7565 | 157.7388 | 156.5857 | 141.9744 | 96.0184 |  |  | 127.1197 | 109.3718 | 125.22 | 104.4464 | 96.6855 | 101.542 | 102.4534 | 117.1104 | 144.2738 | 158.2533 | 154.367 | 136.3144 | 126.0403 | 151.309 | 131.6845 | 78.2729 |  |  |  |  | 124.4888 | 121.1422 | 165.5023 | 158.9696 |  |  | 129.0134 | 132.6232 | 157.6956 | 171.2579 | 99.8908 | 90.6262 | 103.9491 | 120.6444 | 136.04 |  |  |  | 164.5678 | 130.6274 | 142.1336 | [5 empty] | 135.214 | 153.9289 | 165.3641 | 159.0807 | 80.6346 | 98.7487 | 99.6022 | 116.7068 | 115.0844 | 137.0086 | 86.9088 | 98.797 | 108.4629 | 128.815 | 144.845 |  | 157.5629 | 171.7247 | 166.6201 | 102.9574 | 124.5403 | 150.3004 | 169.7812 | 165.1205 | [7 empty] | 109.4568 | 131.4969 | 157.9384 | 172.5542 | 165.2026 | 88.3081 | 89.168 | 155.6206 | 108.5278 | 157.9734 | 112.7212 | 34.5937 | 33.2417 | 91.7473 | 88.3371 | 32.215 | 33.2582 | 33.1484 | 34.6532 | 34.45 | 34.9329 | 88.3844 | 103.7095 |  |  | 139.0451 | 157.5816 | 163.5824 | 152.3786 | 129.9013 | 97.4045 | [7 empty] | 100.3721 | 109.645 | 127.9917 | 154.2925 | 165.7483 | 157.8205 | 128.985 | 130.1932 | 153.7145 | 148.9268 | [5 empty] | 122.8528 | 132.1836 | 170.7929 | 166.2594 |  |  | 101.3019 | 130.8814 | 159.371 | 174.8265 | 137.3698 | 96.8209 | 107.007 | 125.5915 | 145.6528 |  |  |  | 168.0997 | 109.5293 | 142.9458 | [5 empty] | 126.1538 | 153.244 | 166.6937 | 163.037 | 77.6915 | 94.5262 | 106.8849 | 122.6826 | 110.9053 | 142.0149 | 78.1706 | 92.4144 | 103.7964 | 125.0238 | 142.5909 |  | 165.0455 | 176.9677 | 168.6695 | 110.635 | 134.3212 | 158.2555 | 170.9899 | 163.5024 | [7 empty] | 104.8049 | 136.1052 | 163.3068 | 176.7446 |  | 89.4929 | 90.3208 | 90.0215 | 174.5725 | 119.8774 | 56.8603 |  | 22.3083 | 22.6897 | 19.3294 | 20.6337 | 45.85 | 88.7472 | 76.7593 | 89.3321 | 88.4105 | 90.0166 | 89.4816 | 100.4162 | 103.0003 | 145.1519 | 145.3161 | 106.3421 | -0.0058 | -0.036 | 0.0067 | 0.0301 | -0.0093 | 0.0005 | -0.0365 | -0.0598 | -0.0467 | -284.0707 | 0.3527 | -326.2364 | 1.3403 | -319.6852 | 1.1329 | -294.6159 | 1.1267 | -197.8756 | 0.3157 | -245.6255 | 0.0488 |  |  | 89.3838 | 145.234 | 164.2661
2017-12-19 14:59 | 11057.6634 |  |  | 82.5122 | 16.9645 | 50.5215 | 54.6274 | 30.7128 | 26.4399 | 20.1446 | 45.3424 |  |  | -107.8387 | 9.7454 | 51.7781 | 68.2115 | 41.024 | 18.4837 | 73.207 | 82.3581 | 3.583 |  | 146.8254 | 116.5078 | 140.7499 | 157.7249 | 156.5664 | 141.9644 | 96.0155 |  |  | 127.107 | 109.3611 | 125.2033 | 104.4374 | 96.6786 | 101.5584 | 102.4471 | 117.1043 | 144.2654 | 158.237 | 154.3559 | 136.3052 | 126.0449 | 151.3016 | 131.6805 | 78.273 |  |  |  |  | 124.4792 | 121.1399 | 165.4974 | 158.9571 |  |  | 129.0123 | 132.6213 | 157.6861 | 171.2502 | 99.8917 | 90.6307 | 103.958 | 120.6427 | 136.0354 |  |  |  | 164.5564 | 130.6355 | 142.1227 | [5 empty] | 135.2215 | 153.9264 | 165.3562 | 159.0731 | 80.6411 | 98.7544 | 99.5983 | 116.7045 | 115.0793 | 136.9973 | 86.9011 | 98.7829 | 108.455 | 128.8082 | 144.8347 |  | 157.5486 | 171.708 | 166.6071 | 102.9451 | 124.526 | 150.2851 | 169.76 | 165.097 | [7 empty] | 109.462 | 131.4986 | 157.9389 | 172.5501 | 165.1889 | 88.3019 | 89.1634 | 155.6173 | 108.5197 | 157.9601 | 112.7139 | 34.3651 | 33.2497 | 91.7351 | 88.3292 | 32.16 | 33.174 | 33.1163 | 34.6898 | 34.3166 | 34.6714 | 88.3741 | 103.6979 |  |  | 139.0398 | 157.5742 | 163.5631 | 152.3698 | 129.8998 | 97.4017 | [7 empty] | 100.3754 | 109.6447 | 127.9875 | 154.2814 | 165.7338 | 157.8117 | 128.9747 | 130.1973 | 153.7092 | 148.9124 | [5 empty] | 122.8439 | 132.1795 | 170.7817 | 166.2462 |  |  | 101.2961 | 130.8804 | 159.3596 | 174.8156 | 137.3619 | 96.8251 | 107.0062 | 125.5886 | 145.6544 |  |  |  | 168.0852 | 109.5284 | 142.9353 | [5 empty] | 126.1522 | 153.2361 | 166.686 | 163.0241 | 77.7018 | 94.5239 | 106.8848 | 122.6824 | 110.901 | 142.0161 | 78.1712 | 92.4098 | 103.7913 | 125.0124 | 142.5795 |  | 165.039 | 176.955 | 168.6571 | 110.6342 | 134.3116 | 158.2468 | 170.979 | 163.4863 | [7 empty] | 104.7946 | 136.1026 | 163.2966 | 176.7329 |  | 89.4932 | 90.3157 | 90.0165 | 174.5579 | 119.8695 | 56.8507 |  | 22.3126 | 22.6861 | 19.3259 | 20.6358 | 45.8504 | 88.7372 | 76.7602 | 89.3327 | 88.4129 | 90.0156 | 89.4887 | 100.4287 | 102.9719 | 145.1488 | 145.2262 | 106.3475 | -0.0058 | -0.0354 | 0.0062 | 0.0303 | -0.0094 | 0.0005 | -0.0263 | -0.06 | -0.0511 | -284.1291 | 0.4307 | -326.3533 | 1.369 | -319.6759 | 1.0939 | -294.5451 | 1.0939 | -197.8787 | 0.3835 | -245.7425 | 0.0796 |  |  | 89.3815 | 145.1875 | 164.2348
2017-12-19 14:59 | 11058.6635 |  |  | 82.5964 | 16.9581 | 50.4224 | 54.4457 | 30.7511 | 26.4254 | 20.1285 | 45.4181 |  |  | -107.8694 | 9.701 | 51.7977 | 68.0218 | 41.0016 | 18.5243 | 73.2593 | 82.3552 | 3.0324 |  | 146.8108 | 116.505 | 140.7384 | 157.7104 | 156.554 | 141.9542 | 96.0177 |  |  | 127.0977 | 109.3542 | 125.1961 | 104.4316 | 96.6694 | 101.5649 | 102.4505 | 117.1081 | 144.2595 | 158.223 | 154.3484 | 136.3038 | 126.0429 | 151.2934 | 131.6813 | 78.2767 |  |  |  |  | 124.477 | 121.1418 | 165.4865 | 158.9414 |  |  | 129.0023 | 132.6145 | 157.6705 | 171.2351 | 99.8919 | 90.6339 | 103.9541 | 120.6393 | 136.0279 |  |  |  | 164.5473 | 130.6285 | 142.1168 | [5 empty] | 135.2245 | 153.9256 | 165.3466 | 159.0622 | 80.648 | 98.7536 | 99.5965 | 116.7061 | 115.0791 | 137.0027 | 86.8991 | 98.7824 | 108.4516 | 128.8068 | 144.8251 |  | 157.5447 | 171.6974 | 166.5996 | 102.9429 | 124.5219 | 150.2785 | 169.7476 | 165.0786 | [7 empty] | 109.4654 | 131.5033 | 157.9297 | 172.5457 | 165.1782 | 88.3014 | 89.1613 | 155.6115 | 108.5186 | 157.9571 | 112.7096 | 34.0854 | 33.3545 | 91.7335 | 88.3271 | 32.1383 | 33.1812 | 33.0387 | 34.6652 | 34.311 | 34.3979 | 88.371 | 103.6966 |  |  | 139.0312 | 157.5712 | 163.5543 | 152.3529 | 129.8947 | 97.3985 | [7 empty] | 100.3769 | 109.6499 | 127.9858 | 154.2781 | 165.7243 | 157.8049 | 128.9692 | 130.2015 | 153.7024 | 148.9076 | [5 empty] | 122.8428 | 132.1766 | 170.7643 | 166.2351 |  |  | 101.3006 | 130.8771 | 159.3513 | 174.7969 | 137.3579 | 96.8214 | 107.0058 | 125.5963 | 145.6405 |  |  |  | 168.0676 | 109.5251 | 142.9309 | [5 empty] | 126.1474 | 153.2308 | 166.6714 | 163.0175 | 77.7091 | 94.5219 | 106.8882 | 122.6795 | 110.9018 | 142.0131 | 78.1735 | 92.3966 | 103.796 | 125.0027 | 142.5781 |  | 165.0357 | 176.9448 | 168.6523 | 110.6398 | 134.3044 | 158.2401 | 170.9666 | 163.4805 | [7 empty] | 104.7868 | 136.1014 | 163.2886 | 176.7266 |  | 89.4903 | 90.3084 | 90.0054 | 174.5468 | 119.86 | 56.8392 |  | 22.307 | 22.686 | 19.3231 | 20.6405 | 45.8476 | 88.6826 | 76.7557 | 89.3259 | 88.3972 | 90.0012 | 89.4817 | 100.4238 | 102.9809 | 145.0981 | 145.2737 | 106.2703 | -0.0056 | -0.0358 | 0.0067 | 0.03 | -0.009 | 0.0002 | -0.0248 | -0.058 | -0.0523 | -283.9537 | 0.3445 | -326.3379 | 1.4163 | -319.836 | 1.176 | -294.5944 | 1.0467 | -197.771 | 0.3157 | -245.6963 | 0.1289 |  |  | 89.3739 | 145.1859 | 164.1371
2017-12-19 14:59 | 11059.6635 |  |  | 82.5377 | 16.9563 | 50.3772 | 54.5753 | 30.8193 | 26.4901 | 20.1773 | 45.4725 |  |  | -107.7594 | 9.6637 | 51.8616 | 68.0621 | 41.1153 | 18.5162 | 73.2454 | 82.341 | 3.7983 |  | 146.8018 | 116.5067 | 140.727 | 157.7019 | 156.545 | 141.9465 | 96.0191 |  |  | 127.0899 | 109.347 | 125.1914 | 104.432 | 96.669 | 101.5566 | 102.4542 | 117.1119 | 144.2562 | 158.22 | 154.341 | 136.3036 | 126.0427 | 151.2909 | 131.6765 | 78.2724 |  |  |  |  | 124.4782 | 121.1374 | 165.4683 | 158.9245 |  |  | 128.9918 | 132.6096 | 157.6602 | 171.213 | 99.8844 | 90.6263 | 103.9487 | 120.6341 | 136.0172 |  |  |  | 164.5355 | 130.6168 | 142.115 | [5 empty] | 135.2157 | 153.9133 | 165.3362 | 159.0492 | 80.6443 | 98.7485 | 99.5966 | 116.7057 | 115.0866 | 137.0036 | 86.9029 | 98.79 | 108.4556 | 128.8063 | 144.8222 |  | 157.5414 | 171.6845 | 166.591 | 102.9441 | 124.5207 | 150.2759 | 169.7385 | 165.0739 | [7 empty] | 109.4584 | 131.4929 | 157.9152 | 172.5312 | 165.167 | 88.2905 | 89.1482 | 155.5932 | 108.5087 | 157.9515 | 112.7065 | 33.9349 | 33.3578 | 91.7364 | 88.3275 | 32.0685 | 33.2773 | 32.9385 | 34.6123 | 34.362 | 34.3091 | 88.3687 | 103.7004 |  |  | 139.0256 | 157.5575 | 163.5484 | 152.3415 | 129.8853 | 97.395 | [7 empty] | 100.37 | 109.6537 | 127.9869 | 154.2767 | 165.7177 | 157.7955 | 128.9712 | 130.1972 | 153.6973 | 148.9083 | [5 empty] | 122.848 | 132.1815 | 170.7576 | 166.2262 |  |  | 101.3028 | 130.8757 | 159.3466 | 174.7847 | 137.3518 | 96.8184 | 107.0106 | 125.5999 | 145.6337 |  |  |  | 168.0551 | 109.5183 | 142.9251 | [5 empty] | 126.1451 | 153.2247 | 166.6608 | 163.0074 | 77.6997 | 94.5242 | 106.8861 | 122.6772 | 110.8968 | 142.0111 | 78.1654 | 92.3936 | 103.7919 | 125.0011 | 142.5663 |  | 165.0228 | 176.9362 | 168.6369 | 110.6373 | 134.2991 | 158.2291 | 170.9537 | 163.4644 | [7 empty] | 104.7879 | 136.1003 | 163.2889 | 176.7183 |  | 89.483 | 90.3048 | 90.0031 | 174.5406 | 119.8467 | 56.8408 |  | 22.3063 | 22.6869 | 19.3228 | 20.6465 | 45.853 | 88.7065 | 76.7502 | 89.331 | 88.4032 | 90.0087 | 89.496 | 100.4424 | 102.9479 | 145.0539 | 145.2411 | 106.2537 | -0.0056 | -0.0359 | 0.0063 | 0.0295 | -0.0093 | 0.0005 | -0.0157 | -0.0628 | -0.0182 | -284.0984 | 0.3219 | -326.2087 | 1.289 | -319.6144 | 1.1575 | -294.6959 | 1.1617 | -197.8695 | 0.3157 | -245.5886 | 0.0262 |  |  | 89.3716 | 145.1475 | 164.2661
2017-12-19 15:00 | 11060.6636 |  |  | 82.5327 | 16.9745 | 50.3346 | 54.5528 | 30.9007 | 26.5294 | 20.2077 | 45.4707 |  |  | -107.7989 | 9.7144 | 51.8136 | 68.0343 | 41.0583 | 18.4914 | 73.2544 | 82.3897 | 5.4281 |  | 146.8011 | 116.511 | 140.725 | 157.6961 | 156.5429 | 141.9458 | 96.0189 |  |  | 127.0893 | 109.3449 | 125.1843 | 104.4311 | 96.6726 | 101.5515 | 102.4493 | 117.1046 | 144.2498 | 158.213 | 154.3213 | 136.2964 | 126.0346 | 151.2779 | 131.6646 | 78.2601 |  |  |  |  | 124.4727 | 121.1293 | 165.4606 | 158.9139 |  |  | 128.9987 | 132.6109 | 157.6584 | 171.2046 | 99.8915 | 90.6299 | 103.9563 | 120.6347 | 136.0191 |  |  |  | 164.5231 | 130.5999 | 142.1113 | [5 empty] | 135.2079 | 153.9086 | 165.328 | 159.0403 | 80.6433 | 98.7532 | 99.5921 | 116.7046 | 115.089 | 136.9985 | 86.9051 | 98.7895 | 108.4606 | 128.8034 | 144.8178 |  | 157.532 | 171.677 | 166.5733 | 102.9447 | 124.5177 | 150.2786 | 169.721 | 165.0686 | [7 empty] | 109.4551 | 131.4905 | 157.909 | 172.5144 | 165.1589 | 88.2842 | 89.1408 | 155.5792 | 108.4955 | 157.9435 | 112.6964 | 33.847 | 33.0352 | 91.7344 | 88.3231 | 31.8215 | 33.399 | 32.8224 | 34.578 | 34.4251 | 34.5226 | 88.3665 | 103.7023 |  |  | 139.0272 | 157.5504 | 163.5366 | 152.3374 | 129.8796 | 97.3994 | [7 empty] | 100.3686 | 109.653 | 127.9798 | 154.2663 | 165.7077 | 157.7853 | 128.9679 | 130.1943 | 153.6957 | 148.8998 | [5 empty] | 122.8516 | 132.1805 | 170.7516 | 166.2103 |  |  | 101.295 | 130.875 | 159.3366 | 174.7765 | 137.3469 | 96.8277 | 107.0118 | 125.5924 | 145.6264 |  |  |  | 168.0483 | 109.5172 | 142.9211 | [5 empty] | 126.1403 | 153.2196 | 166.6576 | 162.9989 | 77.6921 | 94.524 | 106.8851 | 122.6755 | 110.8878 | 142.0066 | 78.1613 | 92.3913 | 103.7902 | 124.9984 | 142.5551 |  | 165.0166 | 176.925 | 168.6215 | 110.627 | 134.2976 | 158.2213 | 170.9412 | 163.4464 | [7 empty] | 104.7967 | 136.0953 | 163.2799 | 176.7017 |  | 89.4736 | 90.2979 | 89.996 | 174.5309 | 119.8396 | 56.8383 |  | 22.3105 | 22.6892 | 19.3284 | 20.6553 | 45.8563 | 88.7729 | 76.7483 | 89.3166 | 88.3919 | 89.9961 | 89.4896 | 100.4277 | 102.9656 | 145.0999 | 145.2177 | 106.319 | -0.006 | -0.0359 | 0.0065 | 0.0298 | -0.009 | 0.0006 | -0.0343 | -0.0566 | -0.0526 | -284.0984 | 0.3917 | -326.3379 | 1.3547 | -319.7036 | 1.1124 | -294.6128 | 1.1042 | -197.8787 | 0.3753 | -245.6994 | 0.0816 |  |  | 89.3621 | 145.1588 | 164.281
2017-12-19 15:00 | 11061.6637 |  |  | 82.5921 | 16.9527 | 50.3631 | 54.6533 | 30.8473 | 26.4656 | 20.2596 | 45.473 |  |  | -107.7847 | 9.7486 | 51.758 | 68.0667 | 41.061 | 18.5289 | 73.2647 | 82.4832 | 5.5616 |  | 146.7956 | 116.5085 | 140.727 | 157.6904 | 156.5344 | 141.9408 | 96.0253 |  |  | 127.0862 | 109.3453 | 125.1827 | 104.4254 | 96.6683 | 101.5525 | 102.4481 | 117.1042 | 144.2494 | 158.2034 | 154.3075 | 136.2906 | 126.0219 | 151.2686 | 131.6625 | 78.2596 |  |  |  |  | 124.477 | 121.1302 | 165.4585 | 158.8958 |  |  | 128.9955 | 132.6125 | 157.6528 | 171.1987 | 99.8989 | 90.6315 | 103.9572 | 120.6328 | 136.0148 |  |  |  | 164.514 | 130.5866 | 142.1024 | [5 empty] | 135.2018 | 153.902 | 165.3152 | 159.0271 | 80.643 | 98.7476 | 99.5865 | 116.7019 | 115.0922 | 136.9978 | 86.9092 | 98.7891 | 108.4638 | 128.8053 | 144.8153 |  | 157.5305 | 171.6712 | 166.5637 | 102.9507 | 124.5232 | 150.2815 | 169.7087 | 165.0617 | [7 empty] | 109.4506 | 131.4856 | 157.9047 | 172.4989 | 165.1428 | 88.291 | 89.1466 | 155.5694 | 108.494 | 157.937 | 112.6955 | 33.7674 | 32.9566 | 91.7235 | 88.3151 | 31.576 | 33.4678 | 32.7537 | 34.5696 | 34.4686 | 34.7333 | 88.3634 | 103.6933 |  |  | 139.0334 | 157.5435 | 163.5295 | 152.3342 | 129.8798 | 97.4048 | [7 empty] | 100.3703 | 109.6503 | 127.9738 | 154.261 | 165.6966 | 157.7746 | 128.961 | 130.1965 | 153.6912 | 148.8844 | [5 empty] | 122.847 | 132.1762 | 170.7361 | 166.1956 |  |  | 101.2927 | 130.8746 | 159.3311 | 174.7624 | 137.3425 | 96.8291 | 107.0072 | 125.595 | 145.6214 |  |  |  | 168.0359 | 109.514 | 142.9149 | [5 empty] | 126.135 | 153.2139 | 166.6476 | 162.9838 | 77.699 | 94.5245 | 106.8896 | 122.6686 | 110.8872 | 141.993 | 78.166 | 92.3935 | 103.792 | 124.9938 | 142.5515 |  | 165.0114 | 176.9056 | 168.6101 | 110.6236 | 134.2938 | 158.2145 | 170.9258 | 163.4362 | [7 empty] | 104.7975 | 136.096 | 163.2738 | 176.6894 |  | 89.4694 | 90.2969 | 89.9879 | 174.5157 | 119.8342 | 56.8293 |  | 22.3094 | 22.6882 | 19.3291 | 20.6586 | 45.8534 | 88.7803 | 76.7411 | 89.319 | 88.3877 | 89.9972 | 89.4964 | 100.4281 | 102.9091 | 145.082 | 145.1593 | 106.2681 | -0.0055 | -0.0356 | 0.0071 | 0.0303 | -0.0086 | 0.0005 | -0.0366 | -0.0571 | -0.0542 | -284.1045 | 0.3609 | -326.301 | 1.33 | -319.6729 | 1.137 | -294.659 | 1.1288 | -197.8972 | 0.3424 | -245.6471 | 0.0591 |  |  | 89.362 | 145.1207 | 164.3364
2017-12-19 15:00 | 11062.6637 |  |  | 82.4951 | 17.0146 | 50.4293 | 54.734 | 30.8406 | 26.4602 | 20.2063 | 45.4082 |  |  | -107.8421 | 9.7713 | 51.8122 | 68.0356 | 41.0991 | 18.4557 | 73.2272 | 82.4853 | 1.4668 |  | 146.7826 | 116.5064 | 140.7245 | 157.685 | 156.5238 | 141.9364 | 96.0262 |  |  | 127.0848 | 109.3409 | 125.181 | 104.4225 | 96.6659 | 101.5578 | 102.4468 | 117.1035 | 144.2496 | 158.1938 | 154.3012 | 136.2845 | 126.0206 | 151.2688 | 131.6586 | 78.2586 |  |  |  |  | 124.4774 | 121.1293 | 165.4474 | 158.8866 |  |  | 128.9815 | 132.6135 | 157.64 | 171.1853 | 99.8999 | 90.633 | 103.9592 | 120.631 | 136.0079 |  |  |  | 164.5022 | 130.5923 | 142.0915 | [5 empty] | 135.2019 | 153.8928 | 165.3024 | 159.015 | 80.6445 | 98.7447 | 99.5888 | 116.6998 | 115.0958 | 136.9987 | 86.9103 | 98.7939 | 108.4683 | 128.7997 | 144.8118 |  | 157.5256 | 171.6613 | 166.5579 | 102.9535 | 124.5228 | 150.2742 | 169.7049 | 165.0496 | [7 empty] | 109.4527 | 131.4787 | 157.9007 | 172.4873 | 165.123 | 88.281 | 89.1452 | 155.5574 | 108.4852 | 157.9157 | 112.6883 | 33.6371 | 33.145 | 91.7144 | 88.3061 | 31.4169 | 33.4841 | 32.6994 | 34.456 | 34.4365 | 34.665 | 88.3578 | 103.6804 |  |  | 139.0325 | 157.5321 | 163.5186 | 152.322 | 129.8742 | 97.4037 | [7 empty] | 100.3704 | 109.6501 | 127.9729 | 154.2594 | 165.6903 | 157.7598 | 128.9553 | 130.1951 | 153.6846 | 148.8795 | [5 empty] | 122.8421 | 132.1779 | 170.7181 | 166.1824 |  |  | 101.2946 | 130.8735 | 159.3314 | 174.75 | 137.3385 | 96.8332 | 107.0045 | 125.5938 | 145.6185 |  |  |  | 168.0132 | 109.505 | 142.8972 | [5 empty] | 126.1259 | 153.1981 | 166.6294 | 162.9619 | 77.7007 | 94.5166 | 106.8785 | 122.6594 | 110.8811 | 141.9871 | 78.1646 | 92.3896 | 103.7893 | 124.9941 | 142.5359 |  | 164.9987 | 176.888 | 168.6006 | 110.6167 | 134.2846 | 158.2075 | 170.9167 | 163.4257 | [7 empty] | 104.7883 | 136.0944 | 163.2691 | 176.6824 |  | 89.4658 | 90.2891 | 89.9832 | 174.5053 | 119.8311 | 56.8266 |  | 22.303 | 22.6826 | 19.3197 | 20.6542 | 45.85 | 88.7816 | 76.7393 | 89.3124 | 88.3882 | 89.9916 | 89.4869 | 100.4396 | 102.9596 | 145.103 | 145.1976 | 106.203 | -0.0056 | -0.0356 | 0.0064 | 0.0302 | -0.0092 | 0.0004 | -0.043 | -0.0612 | -0.0433 | -284.0614 | 0.4122 | -326.3933 | 1.3608 | -319.7406 | 1.0918 | -294.5605 | 1.0672 | -197.8541 | 0.3835 | -245.7701 | 0.1124 |  |  | 89.3571 | 145.1503 | 164.3515
2017-12-19 15:00 | 11063.6638 |  |  | 82.5727 | 16.9312 | 50.3468 | 54.6709 | 30.9263 | 26.5674 | 20.2422 | 45.4574 |  |  | -107.851 | 9.7796 | 51.7404 | 68.0117 | 41.0986 | 18.4659 | 73.2155 | 82.4259 | 5.8452 |  | 146.7732 | 116.5155 | 140.7272 | 157.6769 | 156.5154 | 141.931 | 96.0258 |  |  | 127.0783 | 109.3381 | 125.1727 | 104.4185 | 96.668 | 101.5648 | 102.4524 | 117.1013 | 144.2504 | 158.1892 | 154.2991 | 136.2889 | 126.0296 | 151.2682 | 131.6545 | 78.2532 |  |  |  |  | 124.4746 | 121.1374 | 165.4356 | 158.8824 |  |  | 128.98 | 132.6114 | 157.641 | 171.1704 | 99.9028 | 90.6387 | 103.9598 | 120.6337 | 136.0054 |  |  |  | 164.4906 | 130.601 | 142.0882 | [5 empty] | 135.2005 | 153.894 | 165.2922 | 159.0065 | 80.6456 | 98.7492 | 99.593 | 116.7048 | 115.0915 | 136.9955 | 86.9089 | 98.7933 | 108.4698 | 128.7928 | 144.7982 |  | 157.5184 | 171.6507 | 166.543 | 102.9511 | 124.5176 | 150.2568 | 169.6943 | 165.0333 | [7 empty] | 109.4547 | 131.4753 | 157.8913 | 172.4744 | 165.1129 | 88.2653 | 89.1339 | 155.5445 | 108.475 | 157.9027 | 112.6732 | 33.5543 | 33.1844 | 91.7106 | 88.3024 | 31.2837 | 33.4856 | 32.6493 | 34.1679 | 34.3767 | 34.6016 | 88.3547 | 103.6761 |  |  | 139.0303 | 157.5239 | 163.5103 | 152.3034 | 129.8689 | 97.403 | [7 empty] | 100.3738 | 109.6582 | 127.9764 | 154.2514 | 165.6784 | 157.7465 | 128.9525 | 130.1909 | 153.6836 | 148.8723 | [5 empty] | 122.8376 | 132.1733 | 170.7017 | 166.1687 |  |  | 101.2929 | 130.8656 | 159.3185 | 174.7349 | 137.3286 | 96.8368 | 107.005 | 125.5908 | 145.6069 |  |  |  | 168.0017 | 109.5066 | 142.8949 | [5 empty] | 126.1311 | 153.1949 | 166.6201 | 162.9547 | 77.7022 | 94.5154 | 106.8759 | 122.667 | 110.8809 | 141.9902 | 78.1639 | 92.3889 | 103.7878 | 124.9896 | 142.5249 |  | 164.9968 | 176.8801 | 168.5918 | 110.6133 | 134.2807 | 158.2009 | 170.9124 | 163.4154 | [7 empty] | 104.7844 | 136.0812 | 163.2563 | 176.6686 |  | 89.4612 | 90.2807 | 89.9775 | 174.4924 | 119.8283 | 56.8278 |  | 22.3059 | 22.6827 | 19.3215 | 20.6587 | 45.8491 | 88.8364 | 76.7375 | 89.3044 | 88.381 | 89.9831 | 89.4867 | 100.4354 | 102.9333 | 145.0698 | 145.1702 | 106.2065 | -0.0054 | -0.0355 | 0.0072 | 0.0306 | -0.0091 | 0.0001 | -0.0147 | -0.0602 | -0.046 | -283.9784 | 0.3013 | -326.2887 | 1.3834 | -319.7929 | 1.2068 | -294.7082 | 1.0795 | -197.7649 | 0.289 | -245.6132 | 0.1104 |  |  | 89.3484 | 145.12 | 164.3237
2017-12-19 15:00 | 11064.6638 |  |  | 82.54 | 16.9208 | 50.4334 | 54.6554 | 30.8547 | 26.503 | 20.2005 | 45.3719 |  |  | -107.8826 | 9.7295 | 51.8009 | 68.0887 | 41.1351 | 18.4382 | 73.2678 | 82.3155 | 4.9908 |  | 146.7635 | 116.5091 | 140.7238 | 157.6682 | 156.5038 | 141.9212 | 96.0308 |  |  | 127.0642 | 109.3285 | 125.1572 | 104.4122 | 96.6577 | 101.5524 | 102.4593 | 117.1003 | 144.2447 | 158.1872 | 154.2911 | 136.2863 | 126.034 | 151.2644 | 131.6543 | 78.2528 |  |  |  |  | 124.4719 | 121.1446 | 165.4263 | 158.8654 |  |  | 128.981 | 132.6107 | 157.6344 | 171.1576 | 99.9032 | 90.6389 | 103.957 | 120.631 | 135.9977 |  |  |  | 164.4836 | 130.6002 | 142.0826 | [5 empty] | 135.1951 | 153.8855 | 165.2875 | 158.9925 | 80.6427 | 98.7511 | 99.5855 | 116.7026 | 115.0895 | 136.9922 | 86.915 | 98.7938 | 108.4706 | 128.7899 | 144.7866 |  | 157.516 | 171.646 | 166.5303 | 102.9439 | 124.5142 | 150.2455 | 169.6831 | 165.0163 | [7 empty] | 109.4532 | 131.4775 | 157.8852 | 172.472 | 165.1095 | 88.2647 | 89.1263 | 155.5425 | 108.4748 | 157.9031 | 112.6679 | 33.59 | 33.2149 | 91.699 | 88.2958 | 31.303 | 33.4874 | 32.6403 | 33.9526 | 34.3297 | 34.4988 | 88.3484 | 103.6666 |  |  | 139.0251 | 157.5211 | 163.5014 | 152.2947 | 129.8642 | 97.4027 | [7 empty] | 100.3739 | 109.6581 | 127.9697 | 154.2414 | 165.6589 | 157.7305 | 128.9453 | 130.1873 | 153.6728 | 148.8545 | [5 empty] | 122.8266 | 132.1628 | 170.695 | 166.1607 |  |  | 101.2923 | 130.8614 | 159.31 | 174.7244 | 137.3267 | 96.8356 | 107.0024 | 125.6009 | 145.6011 |  |  |  | 167.9939 | 109.5171 | 142.8914 | [5 empty] | 126.1394 | 153.1941 | 166.614 | 162.957 | 77.702 | 94.5231 | 106.8844 | 122.6734 | 110.8863 | 141.9894 | 78.1704 | 92.3938 | 103.7842 | 124.9791 | 142.5214 |  | 164.9943 | 176.8686 | 168.5857 | 110.628 | 134.2818 | 158.1977 | 170.8994 | 163.4073 | [7 empty] | 104.7853 | 136.0809 | 163.2539 | 176.6626 |  | 89.4594 | 90.2835 | 89.9702 | 174.4848 | 119.818 | 56.8221 |  | 22.3123 | 22.6863 | 19.3289 | 20.6615 | 45.8516 | 88.875 | 76.7313 | 89.296 | 88.3731 | 89.9793 | 89.488 | 100.4233 | 102.91 | 145.0844 | 145.127 | 106.1706 | -0.0054 | -0.0356 | 0.0066 | 0.0299 | -0.009 | 0.0005 | -0.0404 | -0.0561 | -0.0318 | -284.1538 | 0.3732 | -326.261 | 1.2766 | -319.6113 | 1.1432 | -294.7667 | 1.1617 | -197.9587 | 0.3609 | -245.6317 | 0.0098 |  |  | 89.3441 | 145.1057 | 164.2779
2017-12-19 15:00 | 11065.6639 |  |  | 82.4871 | 16.9178 | 50.3785 | 54.6514 | 30.9012 | 26.4995 | 20.2646 | 45.466 |  |  | -107.7693 | 9.5996 | 51.7675 | 68.0982 | 41.0874 | 18.461 | 73.2196 | 82.3961 | 5.6205 |  | 146.743 | 116.4922 | 140.7122 | 157.6534 | 156.4894 | 141.9092 | 96.0303 |  |  | 127.0524 | 109.3193 | 125.1484 | 104.4016 | 96.6424 | 101.5469 | 102.4602 | 117.0938 | 144.2378 | 158.1749 | 154.278 | 136.2749 | 126.0298 | 151.2535 | 131.6462 | 78.2519 |  |  |  |  | 124.466 | 121.1369 | 165.4178 | 158.8483 |  |  | 128.9789 | 132.6058 | 157.6218 | 171.1473 | 99.9033 | 90.637 | 103.9572 | 120.6275 | 135.9908 |  |  |  | 164.4723 | 130.607 | 142.0825 | [5 empty] | 135.1956 | 153.8798 | 165.2855 | 158.9859 | 80.6456 | 98.7517 | 99.5859 | 116.7007 | 115.0909 | 136.9931 | 86.9183 | 98.7926 | 108.4721 | 128.7859 | 144.779 |  | 157.5111 | 171.6314 | 166.5164 | 102.9407 | 124.5097 | 150.244 | 169.6673 | 165.0002 | [7 empty] | 109.4464 | 131.4795 | 157.8751 | 172.4557 | 165.0991 | 88.2656 | 89.1234 | 155.5395 | 108.4687 | 157.9017 | 112.6693 | 33.6562 | 33.3829 | 91.6922 | 88.2881 | 31.2128 | 33.5067 | 32.6367 | 33.9696 | 34.3117 | 34.4834 | 88.3386 | 103.6575 |  |  | 139.0177 | 157.5206 | 163.4949 | 152.2842 | 129.8613 | 97.403 | [7 empty] | 100.3741 | 109.6507 | 127.9592 | 154.2326 | 165.6431 | 157.716 | 128.937 | 130.1865 | 153.6607 | 148.8448 | [5 empty] | 122.8239 | 132.1603 | 170.6938 | 166.157 |  |  | 101.2957 | 130.859 | 159.3054 | 174.7119 | 137.3282 | 96.8361 | 107.0062 | 125.6004 | 145.5986 |  |  |  | 167.9805 | 109.5183 | 142.8855 | [5 empty] | 126.1344 | 153.1875 | 166.6085 | 162.9529 | 77.7026 | 94.5237 | 106.8897 | 122.6685 | 110.8821 | 141.991 | 78.1758 | 92.3925 | 103.7907 | 124.979 | 142.5179 |  | 164.984 | 176.8608 | 168.5808 | 110.6355 | 134.28 | 158.1915 | 170.8918 | 163.3946 | [7 empty] | 104.7733 | 136.0798 | 163.2461 | 176.6499 |  | 89.4529 | 90.2825 | 89.9698 | 174.4771 | 119.803 | 56.8195 |  | 22.3107 | 22.6895 | 19.3331 | 20.661 | 45.858 | 88.9127 | 76.7319 | 89.2805 | 88.3585 | 89.9559 | 89.4811 | 100.4254 | 102.9541 | 145.0652 | 145.0962 | 106.1862 | -0.0059 | -0.0354 | 0.0063 | 0.0297 | -0.0086 | 0.0008 | -0.0358 | -0.056 | -0.0521 | -284.0861 | 0.367 | -326.3902 | 1.3896 | -319.7344 | 1.1144 | -294.6467 | 1.0918 | -197.8602 | 0.3629 | -245.7332 | 0.0981 |  |  | 89.3361 | 145.0807 | 164.2759
2017-12-19 15:00 | 11066.664 |  |  | 82.5656 | 16.9254 | 50.3501 | 54.6162 | 30.9094 | 26.5568 | 20.2836 | 45.448 |  |  | -107.86 | 9.6894 | 51.8364 | 68.0592 | 41.1569 | 18.5156 | 73.1831 | 82.4387 | 1.9477 |  | 146.7319 | 116.4956 | 140.7109 | 157.6452 | 156.4772 | 141.9029 | 96.0375 |  |  | 127.0445 | 109.32 | 125.1478 | 104.4005 | 96.6398 | 101.5598 | 102.4589 | 117.0908 | 144.2354 | 158.1634 | 154.2672 | 136.2737 | 126.0309 | 151.2461 | 131.6405 | 78.2532 |  |  |  |  | 124.4621 | 121.1368 | 165.4058 | 158.8416 |  |  | 128.976 | 132.6055 | 157.6181 | 171.1386 | 99.9022 | 90.6346 | 103.9573 | 120.6258 | 135.9854 |  |  |  | 164.4576 | 130.6021 | 142.0828 | [5 empty] | 135.192 | 153.8742 | 165.2786 | 158.9855 | 80.6442 | 98.7496 | 99.5897 | 116.7039 | 115.0858 | 136.9838 | 86.9132 | 98.786 | 108.4628 | 128.7827 | 144.774 |  | 157.5024 | 171.6128 | 166.5004 | 102.9386 | 124.5017 | 150.2368 | 169.6446 | 164.9822 | [7 empty] | 109.4377 | 131.4686 | 157.8638 | 172.4424 | 165.0857 | 88.2592 | 89.1211 | 155.525 | 108.4607 | 157.8863 | 112.6664 | 33.7303 | 33.6916 | 91.6896 | 88.2787 | 30.719 | 33.544 | 32.6173 | 34.0953 | 34.2468 | 34.787 | 88.3328 | 103.6535 |  |  | 139.0229 | 157.515 | 163.487 | 152.2795 | 129.8665 | 97.4089 | [7 empty] | 100.3727 | 109.6497 | 127.968 | 154.2319 | 165.6409 | 157.7114 | 128.935 | 130.1909 | 153.6605 | 148.8404 | [5 empty] | 122.832 | 132.1704 | 170.6842 | 166.1439 |  |  | 101.2933 | 130.8592 | 159.3029 | 174.6959 | 137.3152 | 96.8416 | 107.0106 | 125.5892 | 145.6005 |  |  |  | 167.9656 | 109.5054 | 142.875 | [5 empty] | 126.1343 | 153.1809 | 166.6001 | 162.9379 | 77.7085 | 94.5193 | 106.8922 | 122.6659 | 110.8754 | 141.9878 | 78.171 | 92.3882 | 103.8015 | 124.9751 | 142.5169 |  | 164.9723 | 176.8505 | 168.5654 | 110.6071 | 134.2751 | 158.1809 | 170.8748 | 163.3756 | [7 empty] | 104.7683 | 136.0739 | 163.2338 | 176.6312 |  | 89.4438 | 90.2688 | 89.9666 | 174.4567 | 119.7943 | 56.8154 |  | 22.3056 | 22.6833 | 19.3304 | 20.6637 | 45.8554 | 88.9618 | 76.7265 | 89.2799 | 88.3569 | 89.9559 | 89.4874 | 100.4381 | 102.9083 | 145.0564 | 145.1047 | 106.0993 | -0.006 | -0.0355 | 0.0067 | 0.0307 | -0.0089 | 0.0005 | -0.0297 | -0.0605 | -0.0432 | -284.0768 | 0.3301 | -326.3441 | 1.3362 | -319.6975 | 1.1534 | -294.7205 | 1.1329 | -197.8756 | 0.3588 | -245.6686 | 0.0652 |  |  | 89.3315 | 145.0806 | 164.3485
2017-12-19 15:00 | 11067.664 |  |  | 82.5823 | 16.9071 | 50.3567 | 54.5912 | 30.8335 | 26.5013 | 20.2626 | 45.5058 |  |  | -107.8757 | 9.6236 | 51.8387 | 68.0659 | 41.1668 | 18.4248 | 73.1396 | 82.4295 | 6.2413 |  | 146.7297 | 116.5074 | 140.7097 | 157.6396 | 156.4677 | 141.9034 | 96.0399 |  |  | 127.0397 | 109.3206 | 125.1405 | 104.3967 | 96.6384 | 101.5654 | 102.4622 | 117.0957 | 144.2288 | 158.1591 | 154.2586 | 136.2767 | 126.0323 | 151.2473 | 131.6411 | 78.2611 |  |  |  |  | 124.458 | 121.1344 | 165.3873 | 158.8396 |  |  | 128.9716 | 132.6018 | 157.6056 | 171.1284 | 99.8947 | 90.6365 | 103.9543 | 120.6246 | 135.9788 |  |  |  | 164.4431 | 130.5839 | 142.0707 | [5 empty] | 135.1891 | 153.8655 | 165.266 | 158.9733 | 80.6415 | 98.7489 | 99.5886 | 116.6971 | 115.0831 | 136.9789 | 86.9087 | 98.7893 | 108.4669 | 128.7774 | 144.7724 |  | 157.4972 | 171.6108 | 166.4967 | 102.9404 | 124.495 | 150.2313 | 169.6369 | 164.9729 | [7 empty] | 109.4416 | 131.4636 | 157.8653 | 172.4352 | 165.0787 | 88.2492 | 89.1139 | 155.5123 | 108.4567 | 157.8668 | 112.6519 | 33.8089 | 33.8465 | 91.6838 | 88.2749 | 30.213 | 33.5668 | 32.7318 | 34.2163 | 34.1809 | 35.1458 | 88.3301 | 103.6424 |  |  | 139.0237 | 157.5071 | 163.4681 | 152.2617 | 129.8619 | 97.4045 | [7 empty] | 100.3673 | 109.6551 | 127.9671 | 154.2264 | 165.6334 | 157.7062 | 128.9319 | 130.1853 | 153.6579 | 148.8336 | [5 empty] | 122.8279 | 132.1723 | 170.6673 | 166.1285 |  |  | 101.2881 | 130.8553 | 159.3018 | 174.6854 | 137.3049 | 96.844 | 107.0118 | 125.5898 | 145.5968 |  |  |  | 167.9518 | 109.4958 | 142.8619 | [5 empty] | 126.1296 | 153.1698 | 166.5779 | 162.9194 | 77.707 | 94.5128 | 106.8809 | 122.6593 | 110.8691 | 141.9838 | 78.1706 | 92.3862 | 103.7937 | 124.9746 | 142.5119 |  | 164.9577 | 176.8376 | 168.5531 | 110.6009 | 134.2715 | 158.1701 | 170.8532 | 163.3618 | [7 empty] | 104.7776 | 136.0735 | 163.2318 | 176.6229 |  | 89.4375 | 90.2605 | 89.9512 | 174.4414 | 119.7893 | 56.8085 |  | 22.3019 | 22.6821 | 19.3284 | 20.6598 | 45.8545 | 88.9918 | 76.7241 | 89.2701 | 88.3508 | 89.946 | 89.4799 | 100.426 | 102.9349 | 145.0719 | 145.1434 | 106.1726 | -0.0056 | -0.0354 | 0.0066 | 0.0301 | -0.0093 | 0.0005 | -0.0218 | -0.0602 | -0.0369 | -284.0214 | 0.3178 | -326.4025 | 1.3793 | -319.799 | 1.1658 | -294.6528 | 1.0816 | -197.8479 | 0.3404 | -245.7363 | 0.1289 |  |  | 89.3224 | 145.1077 | 164.2588
2017-12-19 15:00 | 11068.6641 |  |  | 82.5033 | 16.8837 | 50.3179 | 54.6512 | 30.8477 | 26.5278 | 20.1932 | 45.4092 |  |  | -107.8702 | 9.7051 | 51.8324 | 68.1399 | 41.1029 | 18.4367 | 73.223 | 82.4825 | 7.6538 |  | 146.7225 | 116.5066 | 140.7032 | 157.6327 | 156.4579 | 141.9041 | 96.0389 |  |  | 127.0361 | 109.3129 | 125.133 | 104.3893 | 96.6338 | 101.5608 | 102.4579 | 117.0889 | 144.22 | 158.1467 | 154.2427 | 136.2654 | 126.0238 | 151.2411 | 131.634 | 78.2566 |  |  |  |  | 124.4479 | 121.1293 | 165.3784 | 158.8276 |  |  | 128.9743 | 132.5947 | 157.5987 | 171.1171 | 99.8925 | 90.6366 | 103.9526 | 120.6199 | 135.9711 |  |  |  | 164.4312 | 130.5845 | 142.0633 | [5 empty] | 135.1903 | 153.8659 | 165.256 | 158.9587 | 80.6477 | 98.7506 | 99.5934 | 116.6956 | 115.0864 | 136.9825 | 86.9094 | 98.7901 | 108.473 | 128.7733 | 144.7646 |  | 157.4923 | 171.6052 | 166.4902 | 102.9423 | 124.4959 | 150.2286 | 169.6335 | 164.9648 | [7 empty] | 109.4431 | 131.4622 | 157.8614 | 172.4215 | 165.0704 | 88.2422 | 89.1037 | 155.5035 | 108.4468 | 157.8625 | 112.647 | 33.8404 | 33.7995 | 91.6735 | 88.2679 | 30.1743 | 33.643 | 32.9475 | 34.3137 | 34.2271 | 35.3962 | 88.3219 | 103.6365 |  |  | 139.0115 | 157.4943 | 163.4516 | 152.2412 | 129.8517 | 97.3971 | [7 empty] | 100.3661 | 109.6543 | 127.9547 | 154.2111 | 165.6136 | 157.6906 | 128.924 | 130.1782 | 153.6468 | 148.8183 | [5 empty] | 122.8151 | 132.1598 | 170.6557 | 166.1173 |  |  | 101.2885 | 130.8488 | 159.2925 | 174.6691 | 137.2995 | 96.837 | 107.0162 | 125.5899 | 145.585 |  |  |  | 167.9374 | 109.5004 | 142.8644 | [5 empty] | 126.1211 | 153.1653 | 166.565 | 162.9031 | 77.7045 | 94.5142 | 106.8817 | 122.6585 | 110.8646 | 141.981 | 78.1734 | 92.3941 | 103.7836 | 124.9771 | 142.5032 |  | 164.9456 | 176.8225 | 168.5399 | 110.6078 | 134.2631 | 158.1576 | 170.8378 | 163.3522 | [7 empty] | 104.7746 | 136.0687 | 163.2277 | 176.6115 |  | 89.4282 | 90.2535 | 89.9413 | 174.4307 | 119.7762 | 56.8012 |  | 22.3037 | 22.6844 | 19.3238 | 20.6489 | 45.8585 | 89.0278 | 76.7178 | 89.2663 | 88.3477 | 89.9435 | 89.4885 | 100.4269 | 102.8703 | 144.9916 | 145.0977 | 106.1476 | -0.0056 | -0.0356 | 0.0068 | 0.0298 | -0.009 | 0.0005 | -0.0342 | -0.0574 | -0.059 | -284.0091 | 0.2459 | -326.2302 | 1.2807 | -319.6883 | 1.2294 | -294.8221 | 1.1473 | -197.8387 | 0.287 | -245.5948 | 0.0385 |  |  | 89.3158 | 145.0446 | 164.2884
2017-12-19 15:00 | 11069.6641 |  |  | 82.5955 | 17.0108 | 50.3963 | 54.6817 | 30.9449 | 26.5262 | 20.1585 | 45.5205 |  |  | -107.8488 | 9.7089 | 51.8387 | 68.1021 | 41.0887 | 18.4865 | 73.1352 | 82.3882 | 6.165 |  | 146.7159 | 116.5022 | 140.7001 | 157.6301 | 156.4511 | 141.8964 | 96.0465 |  |  | 127.0313 | 109.3109 | 125.1327 | 104.3903 | 96.636 | 101.5538 | 102.455 | 117.0807 | 144.211 | 158.1279 | 154.2315 | 136.2561 | 126.0197 | 151.2303 | 131.6251 | 78.2522 |  |  |  |  | 124.4423 | 121.1295 | 165.374 | 158.8156 |  |  | 128.9732 | 132.5962 | 157.5987 | 171.1057 | 99.8939 | 90.6378 | 103.956 | 120.6156 | 135.9741 |  |  |  | 164.4206 | 130.5909 | 142.052 | [5 empty] | 135.1868 | 153.867 | 165.2468 | 158.9477 | 80.6481 | 98.7494 | 99.5997 | 116.694 | 115.086 | 136.9831 | 86.9141 | 98.7905 | 108.473 | 128.779 | 144.7603 |  | 157.4921 | 171.5965 | 166.4786 | 102.9431 | 124.4897 | 150.2168 | 169.6234 | 164.9496 | [7 empty] | 109.4492 | 131.4655 | 157.8595 | 172.4173 | 165.0585 | 88.2398 | 89.0966 | 155.4899 | 108.4364 | 157.8518 | 112.6474 | 33.8172 | 33.809 | 91.6688 | 88.2581 | 30.1608 | 33.7583 | 33.1445 | 34.3252 | 34.2698 | 35.499 | 88.3164 | 103.6335 |  |  | 139.0028 | 157.4841 | 163.4372 | 152.2348 | 129.846 | 97.398 | [7 empty] | 100.3665 | 109.6514 | 127.9473 | 154.2033 | 165.5985 | 157.6729 | 128.919 | 130.1777 | 153.6349 | 148.8056 | [5 empty] | 122.8071 | 132.1572 | 170.6426 | 166.101 |  |  | 101.2888 | 130.8478 | 159.2802 | 174.6525 | 137.2937 | 96.8394 | 107.0183 | 125.5916 | 145.5764 |  |  |  | 167.9217 | 109.4973 | 142.8556 | [5 empty] | 126.116 | 153.164 | 166.5556 | 162.8889 | 77.7008 | 94.5148 | 106.8871 | 122.658 | 110.862 | 141.9767 | 78.1724 | 92.3962 | 103.7906 | 124.9736 | 142.4974 |  | 164.9463 | 176.8195 | 168.527 | 110.6102 | 134.2579 | 158.151 | 170.8235 | 163.3477 | [7 empty] | 104.766 | 136.0596 | 163.2172 | 176.594 |  | 89.4176 | 90.2487 | 89.9368 | 174.4283 | 119.7658 | 56.7941 |  | 22.309 | 22.6859 | 19.313 | 20.6463 | 45.8608 | 89.0228 | 76.7077 | 89.2619 | 88.3442 | 89.942 | 89.487 | 100.4277 | 102.8851 | 144.9524 | 145.1279 | 106.1281 | -0.0056 | -0.0357 | 0.0071 | 0.0306 | -0.0089 | 0.0008 | -0.0109 | -0.0558 | -0.0293 | -284.1938 | 0.3917 | -326.381 | 1.3013 | -319.639 | 1.1001 | -294.7205 | 1.1575 | -197.9464 | 0.3773 | -245.7086 | 0.0221 |  |  | 89.311 | 145.0402 | 164.3536
2017-12-19 15:00 | 11070.6642 |  |  | 82.5871 | 16.9726 | 50.333 | 54.6756 | 30.931 | 26.4562 | 20.1709 | 45.5402 |  |  | -107.8665 | 9.7651 | 51.8688 | 68.0818 | 41.1333 | 18.4862 | 73.1734 | 82.5539 | 4.109 |  | 146.6994 | 116.4944 | 140.6939 | 157.6171 | 156.4384 | 141.884 | 96.0463 |  |  | 127.0212 | 109.3039 | 125.1224 | 104.3813 | 96.6321 | 101.5445 | 102.45 | 117.0833 | 144.2052 | 158.12 | 154.2234 | 136.2544 | 126.0179 | 151.2224 | 131.618 | 78.2449 |  |  |  |  | 124.4435 | 121.129 | 165.3619 | 158.8051 |  |  | 128.9687 | 132.595 | 157.5921 | 171.0911 | 99.8921 | 90.6438 | 103.9619 | 120.6112 | 135.9792 |  |  |  | 164.4105 | 130.589 | 142.0427 | [5 empty] | 135.1832 | 153.8644 | 165.242 | 158.9444 | 80.6449 | 98.7518 | 99.6033 | 116.6904 | 115.0884 | 136.9895 | 86.9179 | 98.7943 | 108.48 | 128.7795 | 144.7577 |  | 157.4835 | 171.5887 | 166.4704 | 102.9458 | 124.4878 | 150.2148 | 169.6118 | 164.9377 | [7 empty] | 109.4439 | 131.4654 | 157.8449 | 172.4032 | 165.0412 | 88.238 | 89.0916 | 155.4804 | 108.4289 | 157.8413 | 112.6433 | 33.8567 | 33.9125 | 91.667 | 88.2568 | 30.3102 | 33.7966 | 33.3828 | 34.1996 | 34.2629 | 35.4807 | 88.3169 | 103.6318 |  |  | 138.9995 | 157.4777 | 163.4279 | 152.2228 | 129.8354 | 97.3976 | [7 empty] | 100.3622 | 109.652 | 127.9489 | 154.1982 | 165.5895 | 157.6636 | 128.9197 | 130.1746 | 153.6311 | 148.8052 | [5 empty] | 122.8091 | 132.1636 | 170.6281 | 166.0903 |  |  | 101.2861 | 130.8504 | 159.2736 | 174.6473 | 137.2854 | 96.8438 | 107.0192 | 125.5907 | 145.5662 |  |  |  | 167.9163 | 109.4964 | 142.8448 | [5 empty] | 126.1127 | 153.159 | 166.5479 | 162.8798 | 77.7027 | 94.5137 | 106.8796 | 122.655 | 110.8657 | 141.9746 | 78.1729 | 92.3976 | 103.7994 | 124.9781 | 142.4918 |  | 164.9551 | 176.8205 | 168.5187 | 110.6193 | 134.262 | 158.1534 | 170.8185 | 163.3398 | [7 empty] | 104.762 | 136.0578 | 163.2046 | 176.582 |  | 89.4197 | 90.2473 | 89.9356 | 174.419 | 119.7617 | 56.7883 |  | 22.3024 | 22.6892 | 19.3125 | 20.6515 | 45.8625 | 89.0095 | 76.7051 | 89.2526 | 88.3354 | 89.9363 | 89.4944 | 100.4291 | 102.9229 | 144.9335 | 145.0454 | 106.1717 | -0.0051 | -0.0355 | 0.0068 | 0.0294 | -0.009 | 0.0006 | -0.0249 | -0.058 | -0.052 | -283.9999 | 0.3321 | -326.4179 | 1.3978 | -319.8083 | 1.1719 | -294.6867 | 1.0836 | -197.8295 | 0.3239 | -245.7394 | 0.1145 |  |  | 89.3071 | 144.9895 | 164.3967
2017-12-19 15:00 | 11071.6643 |  |  | 82.5523 | 16.9673 | 50.3056 | 54.7013 | 30.8902 | 26.5001 | 20.2254 | 45.5152 |  |  | -107.8279 | 9.7408 | 51.8356 | 68.0045 | 41.0467 | 18.4083 | 73.1645 | 82.3989 | 3.4345 |  | 146.6815 | 116.4904 | 140.6855 | 157.5982 | 156.4224 | 141.8749 | 96.0411 |  |  | 127.0122 | 109.2935 | 125.1077 | 104.371 | 96.6201 | 101.5409 | 102.4469 | 117.0788 | 144.2036 | 158.1164 | 154.2085 | 136.2518 | 126.0216 | 151.2147 | 131.6129 | 78.2237 |  |  |  |  | 124.4415 | 121.1245 | 165.3438 | 158.7931 |  |  | 128.958 | 132.5905 | 157.5767 | 171.0733 | 99.8939 | 90.638 | 103.9597 | 120.6073 | 135.9663 |  |  |  | 164.3978 | 130.5835 | 142.0427 | [5 empty] | 135.1828 | 153.8546 | 165.2337 | 158.941 | 80.6499 | 98.7521 | 99.6071 | 116.691 | 115.0894 | 136.9908 | 86.9216 | 98.7933 | 108.4822 | 128.7683 | 144.7465 |  | 157.468 | 171.5741 | 166.4549 | 102.9388 | 124.4927 | 150.2065 | 169.5998 | 164.9252 | [7 empty] | 109.4303 | 131.4557 | 157.8292 | 172.3879 | 165.0267 | 88.2347 | 89.0825 | 155.4666 | 108.4201 | 157.8371 | 112.6358 | 33.9336 | 34.1058 | 91.6615 | 88.2557 | 30.8243 | 33.7645 | 33.6536 | 34.008 | 34.2219 | 35.4549 | 88.3168 | 103.63 |  |  | 139.0004 | 157.4667 | 163.4235 | 152.215 | 129.8221 | 97.4003 | [7 empty] | 100.3668 | 109.6579 | 127.9514 | 154.1929 | 165.5813 | 157.6516 | 128.921 | 130.1728 | 153.63 | 148.8003 | [5 empty] | 122.8155 | 132.1638 | 170.6198 | 166.0803 |  |  | 101.2911 | 130.8522 | 159.2719 | 174.6417 | 137.282 | 96.8446 | 107.0158 | 125.5859 | 145.5597 |  |  |  | 167.9044 | 109.5022 | 142.844 | [5 empty] | 126.1157 | 153.1475 | 166.5442 | 162.8749 | 77.7103 | 94.5134 | 106.8803 | 122.6486 | 110.8664 | 141.9697 | 78.174 | 92.4001 | 103.7956 | 124.9804 | 142.4836 |  | 164.9505 | 176.802 | 168.5098 | 110.6167 | 134.2588 | 158.1443 | 170.816 | 163.3276 | [7 empty] | 104.754 | 136.0541 | 163.1956 | 176.572 |  | 89.4152 | 90.2357 | 89.9303 | 174.4025 | 119.753 | 56.7842 |  | 22.2978 | 22.6887 | 19.3141 | 20.6429 | 45.8627 | 89.0015 | 76.7018 | 89.2553 | 88.3307 | 89.9296 | 89.4909 | 100.4379 | 102.9051 | 144.9886 | 145.1873 | 106.172 | -0.0063 | -0.036 | 0.0068 | 0.0301 | -0.009 | 0.0001 | -0.0297 | -0.0609 | -0.0345 | -284.0645 | 0.3404 | -326.3656 | 1.3362 | -319.719 | 1.1575 | -294.7359 | 1.1247 | -197.8602 | 0.3362 | -245.6717 | 0.0611 |  |  | 89.3017 | 145.0879 | 164.2748
2017-12-19 15:00 | 11072.6643 |  |  | 82.6004 | 17.0565 | 50.3752 | 54.7327 | 30.9332 | 26.5615 | 20.2739 | 45.6458 |  |  | -107.8573 | 9.6495 | 51.8379 | 68.1064 | 41.0269 | 18.4469 | 73.1785 | 82.3678 | 3.6943 |  | 146.6678 | 116.4906 | 140.6808 | 157.5863 | 156.4139 | 141.8655 | 96.0434 |  |  | 127.0029 | 109.2868 | 125.1007 | 104.3665 | 96.6158 | 101.5506 | 102.4506 | 117.0751 | 144.2013 | 158.1081 | 154.2006 | 136.2451 | 126.0254 | 151.2137 | 131.6117 | 78.2143 |  |  |  |  | 124.4466 | 121.1208 | 165.332 | 158.7815 |  |  | 128.9492 | 132.5873 | 157.5675 | 171.0613 | 99.8945 | 90.6359 | 103.96 | 120.6094 | 135.9531 |  |  |  | 164.3874 | 130.5853 | 142.039 | [5 empty] | 135.1844 | 153.8489 | 165.2306 | 158.9255 | 80.6541 | 98.7552 | 99.6082 | 116.6939 | 115.0877 | 136.9883 | 86.9213 | 98.7989 | 108.4811 | 128.7657 | 144.7411 |  | 157.4661 | 171.5595 | 166.4446 | 102.9347 | 124.4926 | 150.1987 | 169.5899 | 164.9042 | [7 empty] | 109.4309 | 131.4567 | 157.8208 | 172.3794 | 165.016 | 88.2248 | 89.0738 | 155.4504 | 108.4131 | 157.8201 | 112.6276 | 33.898 | 34.4106 | 91.6525 | 88.2451 | 31.3481 | 33.6823 | 33.8829 | 33.8312 | 34.1435 | 35.4089 | 88.3025 | 103.6166 |  |  | 139 | 157.4527 | 163.4066 | 152.2084 | 129.818 | 97.3999 | [7 empty] | 100.3643 | 109.6592 | 127.9442 | 154.1878 | 165.5668 | 157.64 | 128.916 | 130.1756 | 153.6264 | 148.7891 | [5 empty] | 122.8095 | 132.1582 | 170.608 | 166.0631 |  |  | 101.2999 | 130.8448 | 159.2605 | 174.6268 | 137.2763 | 96.842 | 107.0092 | 125.5846 | 145.5555 |  |  |  | 167.8855 | 109.4989 | 142.8336 | [5 empty] | 126.1138 | 153.1372 | 166.526 | 162.8611 | 77.7062 | 94.5168 | 106.8848 | 122.6406 | 110.8638 | 141.9629 | 78.1681 | 92.3965 | 103.7955 | 124.9698 | 142.4744 |  | 164.9405 | 176.7839 | 168.498 | 110.6184 | 134.2506 | 158.1366 | 170.8083 | 163.322 | [7 empty] | 104.7493 | 136.0436 | 163.1888 | 176.5576 |  | 89.404 | 90.2285 | 89.9249 | 174.3917 | 119.7469 | 56.7815 |  | 22.2992 | 22.687 | 19.3121 | 20.634 | 45.8682 | 88.9524 | 76.7029 | 89.2506 | 88.3312 | 89.9243 | 89.4962 | 100.4357 | 102.8389 | 144.8888 | 145.1047 | 106.1166 | -0.0057 | -0.0356 | 0.0064 | 0.0303 | -0.0087 | 0.0006 | -0.0422 | -0.0602 | -0.0424 | -283.9999 | 0.3013 | -326.3749 | 1.3608 | -319.7683 | 1.1986 | -294.7328 | 1.0877 | -197.7679 | 0.3034 | -245.6594 | 0.1063 |  |  | 89.2953 | 144.9968 | 164.4108
2017-12-19 15:00 | 11073.6644 |  |  | 82.6419 | 17.0272 | 50.3454 | 54.6931 | 30.8555 | 26.4721 | 20.2118 | 45.5064 |  |  | -107.8856 | 9.7153 | 51.8416 | 68.046 | 41.0592 | 18.5496 | 73.2704 | 82.4691 | 4.9923 |  | 146.6553 | 116.4947 | 140.6779 | 157.5837 | 156.411 | 141.8656 | 96.0466 |  |  | 126.9942 | 109.279 | 125.0976 | 104.363 | 96.6196 | 101.5566 | 102.4461 | 117.0734 | 144.1869 | 158.0929 | 154.1927 | 136.2291 | 126.015 | 151.2031 | 131.5987 | 78.2072 |  |  |  |  | 124.4403 | 121.1132 | 165.3259 | 158.7743 |  |  | 128.9482 | 132.5837 | 157.5692 | 171.0536 | 99.8945 | 90.6434 | 103.9636 | 120.6108 | 135.9434 |  |  |  | 164.3793 | 130.5841 | 142.0343 | [5 empty] | 135.183 | 153.8497 | 165.2286 | 158.9181 | 80.6546 | 98.7622 | 99.6088 | 116.6966 | 115.0845 | 136.9868 | 86.9168 | 98.8029 | 108.4831 | 128.7663 | 144.7362 |  | 157.4632 | 171.551 | 166.4359 | 102.9383 | 124.49 | 150.1967 | 169.5748 | 164.8861 | [7 empty] | 109.4318 | 131.4565 | 157.8147 | 172.3729 | 165.0099 | 88.2222 | 89.0706 | 155.4436 | 108.4114 | 157.7966 | 112.6137 | 33.7839 | 34.7246 | 91.6422 | 88.2276 | 31.759 | 33.7066 | 34.0743 | 33.7395 | 34.0363 | 35.2977 | 88.2886 | 103.6018 |  |  | 138.997 | 157.4515 | 163.3925 | 152.1973 | 129.8184 | 97.4013 | [7 empty] | 100.3607 | 109.6599 | 127.9488 | 154.1873 | 165.5608 | 157.6346 | 128.9093 | 130.1856 | 153.6228 | 148.7862 | [5 empty] | 122.8067 | 132.1537 | 170.5937 | 166.049 |  |  | 101.2918 | 130.8429 | 159.2477 | 174.6102 | 137.2631 | 96.8379 | 107.0127 | 125.5778 | 145.5466 |  |  |  | 167.875 | 109.4936 | 142.8278 | [5 empty] | 126.1064 | 153.1317 | 166.5137 | 162.8451 | 77.7132 | 94.5229 | 106.8836 | 122.6451 | 110.8621 | 141.9551 | 78.1589 | 92.391 | 103.7898 | 124.9561 | 142.4628 |  | 164.9276 | 176.7746 | 168.4802 | 110.6148 | 134.2411 | 158.1303 | 170.79 | 163.3065 | [7 empty] | 104.7508 | 136.0457 | 163.1882 | 176.5516 |  | 89.3963 | 90.2218 | 89.9193 | 174.3835 | 119.7415 | 56.7758 |  | 22.2991 | 22.6863 | 19.3074 | 20.6325 | 45.8674 | 88.9336 | 76.6912 | 89.249 | 88.3228 | 89.9214 | 89.4899 | 100.4471 | 102.8711 | 144.8958 | 145.1175 | 106.1317 | -0.0059 | -0.0359 | 0.0066 | 0.0302 | -0.0092 | 0.0006 | -0.0249 | -0.0581 | -0.0443 | -284.1476 | 0.3198 | -326.2825 | 1.2705 | -319.6359 | 1.1781 | -294.8159 | 1.1842 | -197.9433 | 0.3321 | -245.5824 | 0.0057 |  |  | 89.2904 | 145.0067 | 164.3746
2017-12-19 15:00 | 11074.6644 |  |  | 82.5981 | 16.9495 | 50.4423 | 54.701 | 30.9092 | 26.5232 | 20.2452 | 45.5095 |  |  | -107.7968 | 9.7457 | 51.8537 | 68.1793 | 41.0736 | 18.5316 | 73.1956 | 82.4379 | 2.7836 |  | 146.6476 | 116.4969 | 140.6771 | 157.5843 | 156.4024 | 141.8632 | 96.0455 |  |  | 126.9893 | 109.2751 | 125.0954 | 104.3587 | 96.6158 | 101.5603 | 102.4475 | 117.071 | 144.184 | 158.0826 | 154.1885 | 136.2261 | 126.0159 | 151.1959 | 131.5973 | 78.2098 |  |  |  |  | 124.4325 | 121.1172 | 165.3161 | 158.7637 |  |  | 128.9438 | 132.584 | 157.5661 | 171.0452 | 99.8911 | 90.6486 | 103.9608 | 120.6054 | 135.9425 |  |  |  | 164.3693 | 130.5788 | 142.0304 | [5 empty] | 135.1783 | 153.8446 | 165.2091 | 158.9092 | 80.6519 | 98.7624 | 99.6095 | 116.6924 | 115.0786 | 136.9757 | 86.9156 | 98.7927 | 108.4793 | 128.7561 | 144.7241 |  | 157.4524 | 171.5424 | 166.421 | 102.9294 | 124.4858 | 150.1878 | 169.5637 | 164.8758 | [7 empty] | 109.4296 | 131.4483 | 157.8112 | 172.3646 | 164.9997 | 88.2227 | 89.0684 | 155.4382 | 108.41 | 157.7793 | 112.6025 | 33.6132 | 34.9599 | 91.6378 | 88.2272 | 31.8844 | 33.7344 | 34.1242 | 33.7626 | 33.9314 | 35.2664 | 88.2888 | 103.6029 |  |  | 138.995 | 157.4457 | 163.3884 | 152.1843 | 129.816 | 97.4043 | [7 empty] | 100.3632 | 109.6632 | 127.9489 | 154.1793 | 165.5534 | 157.6263 | 128.9018 | 130.1815 | 153.6174 | 148.776 | [5 empty] | 122.8016 | 132.1517 | 170.5851 | 166.0416 |  |  | 101.2885 | 130.8472 | 159.2432 | 174.5987 | 137.2606 | 96.847 | 107.0193 | 125.5757 | 145.5452 |  |  |  | 167.8605 | 109.4913 | 142.8201 | [5 empty] | 126.1033 | 153.1247 | 166.5047 | 162.8386 | 77.7246 | 94.517 | 106.8857 | 122.6493 | 110.852 | 141.9504 | 78.1624 | 92.3829 | 103.7857 | 124.9535 | 142.456 |  | 164.9156 | 176.7603 | 168.467 | 110.6059 | 134.2364 | 158.1184 | 170.7762 | 163.2824 | [7 empty] | 104.7501 | 136.0468 | 163.1809 | 176.5391 |  | 89.3893 | 90.2177 | 89.9108 | 174.3715 | 119.7337 | 56.7724 |  | 22.2983 | 22.6868 | 19.3097 | 20.6278 | 45.864 | 88.9832 | 76.68 | 89.2329 | 88.3162 | 89.9093 | 89.4787 | 100.4296 | 102.8276 | 144.8974 | 145.1248 | 106.1575 | -0.0061 | -0.0354 | 0.0067 | 0.0302 | -0.0091 | 0.0005 | -0.031 | -0.0597 | -0.0668 | -284.1322 | 0.441 | -326.4856 | 1.369 | -319.7375 | 1.1042 | -294.6374 | 1.0959 | -197.9126 | 0.3999 | -245.7701 | 0.1042 |  |  | 89.2834 | 145.0111 | 164.44
2017-12-19 15:00 | 11075.6645 |  |  | 82.7209 | 16.9755 | 50.3776 | 54.8237 | 30.8344 | 26.5994 | 20.2999 | 45.5076 |  |  | -107.8438 | 9.6504 | 51.9397 | 67.9113 | 41.0656 | 18.5048 | 73.2341 | 82.4677 | 4.3098 |  | 146.6376 | 116.4933 | 140.6687 | 157.5721 | 156.3889 | 141.8535 | 96.0473 |  |  | 126.9784 | 109.2695 | 125.0885 | 104.3497 | 96.6071 | 101.5674 | 102.4457 | 117.0652 | 144.1811 | 158.0743 | 154.1775 | 136.2174 | 126.0185 | 151.1929 | 131.5925 | 78.2069 |  |  |  |  | 124.4323 | 121.1208 | 165.3093 | 158.7448 |  |  | 128.9389 | 132.5821 | 157.5597 | 171.03 | 99.8916 | 90.6493 | 103.9581 | 120.5996 | 135.9446 |  |  |  | 164.3562 | 130.5736 | 142.0168 | [5 empty] | 135.1678 | 153.8338 | 165.1939 | 158.8985 | 80.6507 | 98.7555 | 99.6047 | 116.6911 | 115.0792 | 136.9695 | 86.9164 | 98.7843 | 108.4722 | 128.7497 | 144.7112 |  | 157.4433 | 171.5218 | 166.4106 | 102.9278 | 124.4751 | 150.1767 | 169.5521 | 164.8641 | [7 empty] | 109.4292 | 131.444 | 157.7976 | 172.3517 | 164.9874 | 88.2096 | 89.0614 | 155.429 | 108.4058 | 157.7698 | 112.6043 | 33.5271 | 34.9476 | 91.6313 | 88.2295 | 31.9106 | 33.6575 | 34.1676 | 33.8621 | 33.8388 | 35.2419 | 88.2819 | 103.5989 |  |  | 138.9963 | 157.4364 | 163.3862 | 152.1759 | 129.817 | 97.4021 | [7 empty] | 100.3673 | 109.6627 | 127.9415 | 154.1658 | 165.5407 | 157.6114 | 128.8966 | 130.1694 | 153.6094 | 148.7606 | [5 empty] | 122.7958 | 132.1532 | 170.5774 | 166.0316 |  |  | 101.2931 | 130.8469 | 159.2369 | 174.5875 | 137.2628 | 96.8527 | 107.018 | 125.5744 | 145.5461 |  |  |  | 167.8459 | 109.4895 | 142.8091 | [5 empty] | 126.0998 | 153.1146 | 166.4886 | 162.8311 | 77.7185 | 94.5119 | 106.8818 | 122.6409 | 110.8464 | 141.9523 | 78.1683 | 92.3853 | 103.7927 | 124.9578 | 142.4487 |  | 164.9078 | 176.7486 | 168.4583 | 110.601 | 134.2377 | 158.113 | 170.7704 | 163.2684 | [7 empty] | 104.7455 | 136.0429 | 163.1689 | 176.5363 |  | 89.3854 | 90.212 | 89.8997 | 174.3519 | 119.7235 | 56.7676 |  | 22.2964 | 22.6844 | 19.313 | 20.6236 | 45.8654 | 89.0326 | 76.6823 | 89.2327 | 88.3185 | 89.9136 | 89.4952 | 100.4363 | 102.806 | 144.9399 | 145.1038 | 106.1359 | -0.0063 | -0.0354 | 0.0071 | 0.0297 | -0.0087 | 0.0004 | -0.0525 | -0.0621 | -0.0301 | -283.9722 | 0.3013 | -326.3779 | 1.3916 | -319.7867 | 1.2068 | -294.7759 | 1.0918 | -197.8018 | 0.3096 | -245.644 | 0.0775 |  |  | 89.2791 | 145.0219 | 164.4105
2017-12-19 15:00 | 11076.6646 |  |  | 82.6148 | 16.8828 | 50.2597 | 54.7081 | 30.7562 | 26.5751 | 20.2826 | 45.4675 |  |  | -107.954 | 9.6483 | 51.7975 | 67.9244 | 41.0496 | 18.3951 | 73.1552 | 82.3999 | 4.6616 |  | 146.6279 | 116.4912 | 140.6597 | 157.5583 | 156.3822 | 141.8446 | 96.0476 |  |  | 126.9676 | 109.2652 | 125.0795 | 104.3445 | 96.6051 | 101.5771 | 102.4469 | 117.0625 | 144.1731 | 158.0653 | 154.1674 | 136.2091 | 126.0148 | 151.1902 | 131.5815 | 78.2003 |  |  |  |  | 124.427 | 121.1158 | 165.3002 | 158.7399 |  |  | 128.9358 | 132.582 | 157.5538 | 171.0129 | 99.8945 | 90.6496 | 103.9619 | 120.6009 | 135.9378 |  |  |  | 164.3407 | 130.573 | 142.0032 | [5 empty] | 135.1607 | 153.8184 | 165.1862 | 158.8882 | 80.6485 | 98.7549 | 99.6012 | 116.6878 | 115.0794 | 136.9659 | 86.9191 | 98.787 | 108.4791 | 128.7548 | 144.704 |  | 157.4433 | 171.5124 | 166.4075 | 102.9357 | 124.474 | 150.1644 | 169.541 | 164.8573 | [7 empty] | 109.4285 | 131.4392 | 157.7905 | 172.3379 | 164.9788 | 88.2096 | 89.063 | 155.4263 | 108.4008 | 157.7722 | 112.6075 | 33.5911 | 34.8065 | 91.6208 | 88.2206 | 31.9335 | 33.5432 | 34.325 | 33.9464 | 33.7615 | 35.2591 | 88.2728 | 103.5832 |  |  | 138.9896 | 157.4417 | 163.3814 | 152.1672 | 129.8169 | 97.4045 | [7 empty] | 100.3692 | 109.6589 | 127.9337 | 154.1592 | 165.5258 | 157.5965 | 128.8955 | 130.1683 | 153.6059 | 148.7539 | [5 empty] | 122.7943 | 132.1487 | 170.5594 | 166.0117 |  |  | 101.2851 | 130.8377 | 159.2271 | 174.5746 | 137.2485 | 96.8486 | 107.0119 | 125.5656 | 145.5365 |  |  |  | 167.8314 | 109.4874 | 142.8055 | [5 empty] | 126.0986 | 153.1109 | 166.4797 | 162.8135 | 77.7167 | 94.5174 | 106.8776 | 122.6352 | 110.8479 | 141.9535 | 78.1698 | 92.385 | 103.7919 | 124.9575 | 142.4462 |  | 164.9028 | 176.7444 | 168.4459 | 110.5985 | 134.2371 | 158.1062 | 170.7604 | 163.2618 | [7 empty] | 104.744 | 136.0325 | 163.1592 | 176.5268 |  | 89.3835 | 90.2037 | 89.8945 | 174.3412 | 119.7181 | 56.7661 |  | 22.3016 | 22.6862 | 19.3125 | 20.6292 | 45.8692 | 89.0855 | 76.6833 | 89.2323 | 88.3083 | 89.9095 | 89.4988 | 100.4418 | 102.7014 | 144.8709 | 145.0174 | 106.1177 | -0.0063 | -0.0356 | 0.0068 | 0.0298 | -0.0086 | 0.0004 | -0.0427 | -0.0597 | -0.0581 | -284.0614 | 0.289 | -326.3933 | 1.3218 | -319.7129 | 1.1658 | -294.7421 | 1.135 | -197.8818 | 0.3609 | -245.6748 | 0.0652 |  |  | 89.2755 | 144.9442 | 164.1627
2017-12-19 15:00 | 11077.6646 |  |  | 82.6309 | 16.9675 | 50.2428 | 54.7045 | 30.8267 | 26.4668 | 20.3454 | 45.4789 |  |  | -107.798 | 9.5359 | 51.7787 | 68.0355 | 41.0977 | 18.4707 | 73.1271 | 82.4446 | 4.2015 |  | 146.6236 | 116.4964 | 140.6606 | 157.5553 | 156.3742 | 141.8424 | 96.0506 |  |  | 126.9665 | 109.2669 | 125.076 | 104.3495 | 96.6054 | 101.5838 | 102.4489 | 117.0611 | 144.1716 | 158.0592 | 154.1581 | 136.2122 | 126.0115 | 151.183 | 131.5808 | 78.1961 |  |  |  |  | 124.4196 | 121.1147 | 165.2814 | 158.7322 |  |  | 128.9333 | 132.5827 | 157.5406 | 171.0049 | 99.888 | 90.6494 | 103.9617 | 120.6003 | 135.9292 |  |  |  | 164.3273 | 130.5763 | 142.0016 | [5 empty] | 135.1686 | 153.8151 | 165.1781 | 158.8754 | 80.6511 | 98.7576 | 99.5957 | 116.6842 | 115.0808 | 136.9619 | 86.9261 | 98.7883 | 108.4871 | 128.7598 | 144.7023 |  | 157.448 | 171.5092 | 166.4048 | 102.9391 | 124.478 | 150.1617 | 169.5313 | 164.8473 | [7 empty] | 109.428 | 131.4349 | 157.7877 | 172.3306 | 164.9664 | 88.2029 | 89.0583 | 155.415 | 108.3874 | 157.7717 | 112.5969 | 33.6438 | 34.6549 | 91.6187 | 88.2173 | 31.9413 | 33.3705 | 34.3411 | 33.8885 | 33.7266 | 35.2359 | 88.268 | 103.5824 |  |  | 138.9806 | 157.4332 | 163.3645 | 152.1562 | 129.8036 | 97.4097 | [7 empty] | 100.3606 | 109.6555 | 127.9265 | 154.1538 | 165.5124 | 157.5903 | 128.8938 | 130.1767 | 153.6075 | 148.7468 | [5 empty] | 122.792 | 132.1458 | 170.5508 | 165.9978 |  |  | 101.2814 | 130.8368 | 159.2209 | 174.5643 | 137.2398 | 96.8473 | 107.0098 | 125.5622 | 145.5207 |  |  |  | 167.8127 | 109.4797 | 142.7962 | [5 empty] | 126.0944 | 153.1093 | 166.4701 | 162.8006 | 77.7188 | 94.5156 | 106.8783 | 122.6357 | 110.8524 | 141.948 | 78.1681 | 92.3799 | 103.7948 | 124.9569 | 142.4442 |  | 164.9053 | 176.7345 | 168.4339 | 110.5999 | 134.2354 | 158.1047 | 170.7479 | 163.2511 | [7 empty] | 104.742 | 136.0265 | 163.1466 | 176.5076 |  | 89.3814 | 90.1981 | 89.8912 | 174.3359 | 119.7104 | 56.763 |  | 22.303 | 22.6905 | 19.3092 | 20.6358 | 45.8736 | 89.1276 | 76.6852 | 89.2196 | 88.3084 | 89.9027 | 89.4914 | 100.4309 | 102.7926 | 144.8715 | 145.0238 | 106.0646 | -0.0059 | -0.0353 | 0.006 | 0.0298 | -0.009 | 0.0005 | -0.0393 | -0.0567 | -0.0553 | -284.0522 | 0.248 | -326.3595 | 1.3156 | -319.7252 | 1.2089 | -294.8528 | 1.1329 | -197.8418 | 0.3239 | -245.6163 | 0.0611 |  |  | 89.2703 | 144.9477 | 164.2242
2017-12-19 15:00 | 11078.6647 |  |  | 82.7204 | 16.8822 | 50.2431 | 54.6219 | 30.7882 | 26.4853 | 20.2305 | 45.4408 |  |  | -107.8783 | 9.5872 | 51.7681 | 67.9817 | 41.0331 | 18.4662 | 73.1063 | 82.4556 | 2.6615 |  | 146.6111 | 116.4954 | 140.6556 | 157.543 | 156.3575 | 141.8385 | 96.0474 |  |  | 126.9622 | 109.2627 | 125.0683 | 104.3411 | 96.5973 | 101.5743 | 102.4433 | 117.054 | 144.165 | 158.047 | 154.1373 | 136.2039 | 126.0089 | 151.1711 | 131.568 | 78.1756 |  |  |  |  | 124.4133 | 121.1124 | 165.2644 | 158.7191 |  |  | 128.9259 | 132.5767 | 157.527 | 170.9957 | 99.8909 | 90.6442 | 103.9609 | 120.5939 | 135.9202 |  |  |  | 164.313 | 130.5699 | 141.9964 | [5 empty] | 135.17 | 153.8162 | 165.1729 | 158.8595 | 80.6524 | 98.757 | 99.59 | 116.6868 | 115.0871 | 136.9687 | 86.9313 | 98.793 | 108.485 | 128.759 | 144.7004 |  | 157.4459 | 171.4962 | 166.392 | 102.9406 | 124.4775 | 150.1605 | 169.5227 | 164.8366 | [7 empty] | 109.4272 | 131.4304 | 157.7887 | 172.319 | 164.9488 | 88.1864 | 89.0415 | 155.3938 | 108.3792 | 157.7564 | 112.5794 | 33.714 | 34.4426 | 91.6231 | 88.216 | 31.9919 | 33.2972 | 34.3248 | 33.814 | 33.7039 | 35.1084 | 88.2642 | 103.5861 |  |  | 138.983 | 157.426 | 163.3525 | 152.1503 | 129.7968 | 97.4126 | [7 empty] | 100.3648 | 109.6527 | 127.9261 | 154.1487 | 165.5021 | 157.5799 | 128.8875 | 130.1729 | 153.5953 | 148.7325 | [5 empty] | 122.7903 | 132.1455 | 170.5477 | 165.9908 |  |  | 101.2841 | 130.842 | 159.2227 | 174.5526 | 137.2433 | 96.8481 | 107.0152 | 125.5645 | 145.5148 |  |  |  | 167.8072 | 109.4829 | 142.7929 | [5 empty] | 126.0965 | 153.1043 | 166.4637 | 162.7975 | 77.724 | 94.52 | 106.8826 | 122.634 | 110.8579 | 141.9435 | 78.1736 | 92.3812 | 103.8039 | 124.9615 | 142.4363 |  | 164.9006 | 176.7253 | 168.4261 | 110.6031 | 134.2338 | 158.1036 | 170.7408 | 163.2391 | [7 empty] | 104.7377 | 136.0316 | 163.1411 | 176.498 |  | 89.3693 | 90.188 | 89.885 | 174.319 | 119.6919 | 56.7538 |  | 22.294 | 22.685 | 19.2995 | 20.6359 | 45.8698 | 89.13 | 76.6789 | 89.2181 | 88.3026 | 89.8998 | 89.5026 | 100.4458 | 102.7801 | 144.898 | 145.0445 | 106.0929 | -0.0058 | -0.0358 | 0.0068 | 0.0298 | -0.0093 | 0.0006 | -0.0415 | -0.0599 | -0.0515 | -284.1476 | 0.3383 | -326.4579 | 1.2766 | -319.6452 | 1.1226 | -294.779 | 1.1678 | -197.9526 | 0.4184 | -245.7025 | 0.0426 |  |  | 89.2613 | 144.9712 | 164.1037
2017-12-19 15:00 | 11079.6647 |  |  | 82.6499 | 16.9124 | 50.241 | 54.5633 | 30.7806 | 26.4448 | 20.069 | 45.3057 |  |  | -107.8575 | 9.4847 | 51.7428 | 68.0762 | 41.015 | 18.5031 | 73.1113 | 82.4765 | 7.4078 |  | 146.5986 | 116.489 | 140.6485 | 157.5297 | 156.3464 | 141.8331 | 96.0485 |  |  | 126.9542 | 109.2508 | 125.0598 | 104.3306 | 96.5892 | 101.5721 | 102.4421 | 117.0575 | 144.1605 | 158.0355 | 154.1282 | 136.1971 | 126.0142 | 151.1674 | 131.5606 | 78.1716 |  |  |  |  | 124.412 | 121.1096 | 165.2542 | 158.7104 |  |  | 128.9212 | 132.5798 | 157.5242 | 170.9841 | 99.8978 | 90.6456 | 103.9685 | 120.5954 | 135.915 |  |  |  | 164.2995 | 130.5757 | 141.9861 | [5 empty] | 135.1638 | 153.812 | 165.1673 | 158.8511 | 80.652 | 98.755 | 99.5916 | 116.6865 | 115.0909 | 136.9779 | 86.9288 | 98.7941 | 108.4851 | 128.7521 | 144.6915 |  | 157.4326 | 171.4882 | 166.3756 | 102.9302 | 124.4777 | 150.1512 | 169.514 | 164.8301 | [7 empty] | 109.4255 | 131.4273 | 157.7805 | 172.303 | 164.937 | 88.1826 | 89.0374 | 155.3864 | 108.378 | 157.7406 | 112.5671 | 33.7417 | 34.3038 | 91.6169 | 88.2081 | 32.0905 | 33.3523 | 34.2596 | 33.8439 | 33.9174 | 35.0431 | 88.2613 | 103.5731 |  |  | 138.9805 | 157.4221 | 163.3417 | 152.1399 | 129.8014 | 97.4091 | [7 empty] | 100.3634 | 109.6525 | 127.9259 | 154.1389 | 165.49 | 157.5644 | 128.8781 | 130.1627 | 153.5799 | 148.7239 | [5 empty] | 122.79 | 132.138 | 170.5252 | 165.9792 |  |  | 101.2854 | 130.8348 | 159.2168 | 174.5382 | 137.2346 | 96.8513 | 107.0112 | 125.562 | 145.5155 |  |  |  | 167.8011 | 109.4826 | 142.787 | [5 empty] | 126.0986 | 153.093 | 166.4569 | 162.7864 | 77.7229 | 94.52 | 106.8845 | 122.6331 | 110.8428 | 141.9402 | 78.1808 | 92.3815 | 103.8018 | 124.9532 | 142.4309 |  | 164.8824 | 176.7048 | 168.4157 | 110.6044 | 134.2286 | 158.0907 | 170.7252 | 163.2206 | [7 empty] | 104.7359 | 136.0204 | 163.132 | 176.4799 |  | 89.3609 | 90.1878 | 89.8875 | 174.3085 | 119.6832 | 56.7542 |  | 22.297 | 22.6838 | 19.3002 | 20.6392 | 45.8694 | 89.1493 | 76.6715 | 89.206 | 88.2948 | 89.886 | 89.4915 | 100.4435 | 102.7502 | 144.884 | 144.9495 | 106.098 | -0.0056 | -0.0358 | 0.007 | 0.0299 | -0.0091 | 0.0004 | -0.039 | -0.062 | -0.0333 | -283.9722 | 0.2952 | -326.5349 | 1.4183 | -319.8636 | 1.1617 | -294.699 | 1.0467 | -197.7772 | 0.3588 | -245.7548 | 0.1371 |  |  | 89.2554 | 144.9167 | 164.0024
2017-12-19 15:00 | 11080.6648 |  |  | 82.7565 | 16.9666 | 50.3043 | 54.7486 | 30.8977 | 26.5755 | 20.203 | 45.4455 |  |  | -107.9413 | 9.6199 | 51.733 | 68.0766 | 41.0652 | 18.5262 | 73.161 | 82.4874 | 3.9218 |  | 146.5842 | 116.4845 | 140.6429 | 157.5136 | 156.3366 | 141.8196 | 96.0562 |  |  | 126.9397 | 109.2382 | 125.0543 | 104.3257 | 96.5789 | 101.5702 | 102.4491 | 117.0618 | 144.1591 | 158.0306 | 154.1275 | 136.201 | 126.0112 | 151.1629 | 131.565 | 78.1822 |  |  |  |  | 124.4132 | 121.1065 | 165.2477 | 158.6964 |  |  | 128.9247 | 132.5818 | 157.5227 | 170.9755 | 99.899 | 90.6538 | 103.9677 | 120.6015 | 135.9148 |  |  |  | 164.2864 | 130.5884 | 141.9773 | [5 empty] | 135.156 | 153.8074 | 165.1593 | 158.8469 | 80.6556 | 98.7549 | 99.5876 | 116.6869 | 115.0909 | 136.9818 | 86.9261 | 98.7905 | 108.4904 | 128.7453 | 144.683 |  | 157.4223 | 171.4776 | 166.3664 | 102.9284 | 124.4746 | 150.1458 | 169.4995 | 164.8186 | [7 empty] | 109.425 | 131.4269 | 157.7639 | 172.2906 | 164.9283 | 88.1752 | 89.0351 | 155.3765 | 108.3714 | 157.7324 | 112.56 | 33.6699 | 34.1767 | 91.6042 | 88.2044 | 32.1212 | 33.3357 | 34.1039 | 33.912 | 34.4076 | 35.0885 | 88.2539 | 103.5617 |  |  | 138.9773 | 157.4131 | 163.3272 | 152.1249 | 129.7932 | 97.4069 | [7 empty] | 100.3559 | 109.6625 | 127.9245 | 154.1309 | 165.4882 | 157.5566 | 128.8779 | 130.1627 | 153.5795 | 148.7226 | [5 empty] | 122.7862 | 132.1397 | 170.5144 | 165.9663 |  |  | 101.2939 | 130.8307 | 159.2117 | 174.5303 | 137.2312 | 96.8565 | 107.0125 | 125.5615 | 145.5139 |  |  |  | 167.7928 | 109.4734 | 142.7828 | [5 empty] | 126.0975 | 153.0937 | 166.4504 | 162.7767 | 77.7203 | 94.5194 | 106.8846 | 122.6348 | 110.8402 | 141.9404 | 78.1778 | 92.3916 | 103.8006 | 124.9566 | 142.4327 |  | 164.8808 | 176.6947 | 168.4138 | 110.6057 | 134.2244 | 158.0807 | 170.7146 | 163.214 | [7 empty] | 104.7344 | 136.013 | 163.1208 | 176.4668 |  | 89.3533 | 90.1873 | 89.8887 | 174.3005 | 119.6864 | 56.7503 |  | 22.3035 | 22.695 | 19.309 | 20.6436 | 45.8746 | 89.1991 | 76.6702 | 89.2048 | 88.2881 | 89.8809 | 89.4987 | 100.4339 | 102.6896 | 144.8247 | 144.8785 | 106.0376 | -0.0054 | -0.036 | 0.0069 | 0.0299 | -0.0087 | 0.0006 | -0.0251 | -0.0596 | -0.0318 | -284.0614 | 0.2213 | -326.341 | 1.3115 | -319.6883 | 1.213 | -294.899 | 1.1555 | -197.851 | 0.3198 | -245.5886 | 0.0488 |  |  | 89.2517 | 144.8516 | 164.3044
2017-12-19 15:00 | 11081.6649 |  |  | 82.6426 | 16.9173 | 50.2426 | 54.7785 | 30.8068 | 26.5298 | 20.1448 | 45.4427 |  |  | -107.7993 | 9.6176 | 51.723 | 68.033 | 41.0601 | 18.4967 | 73.1216 | 82.4901 | 7.4664 |  | 146.5784 | 116.4828 | 140.6387 | 157.5048 | 156.3285 | 141.8146 | 96.0576 |  |  | 126.9313 | 109.2292 | 125.0464 | 104.3215 | 96.5734 | 101.5594 | 102.4464 | 117.0568 | 144.1548 | 158.0204 | 154.1138 | 136.1959 | 126.003 | 151.1586 | 131.564 | 78.1805 |  |  |  |  | 124.413 | 121.1077 | 165.2431 | 158.68 |  |  | 128.9266 | 132.5784 | 157.5175 | 170.9633 | 99.9019 | 90.6519 | 103.9655 | 120.5973 | 135.9132 |  |  |  | 164.2725 | 130.5848 | 141.9756 | [5 empty] | 135.1576 | 153.8029 | 165.1537 | 158.8378 | 80.6547 | 98.7567 | 99.589 | 116.6865 | 115.0837 | 136.9724 | 86.9272 | 98.79 | 108.4884 | 128.739 | 144.6762 |  | 157.4217 | 171.4636 | 166.3559 | 102.9336 | 124.4678 | 150.1384 | 169.482 | 164.801 | [7 empty] | 109.4283 | 131.4238 | 157.7647 | 172.2814 | 164.9136 | 88.1726 | 89.0298 | 155.3653 | 108.3638 | 157.7252 | 112.5596 | 33.6889 | 34.0802 | 91.5971 | 88.1955 | 32.2256 | 33.199 | 33.9944 | 33.9941 | 34.943 | 35.0631 | 88.2476 | 103.559 |  |  | 138.9743 | 157.4044 | 163.3292 | 152.1156 | 129.7915 | 97.4114 | [7 empty] | 100.36 | 109.6598 | 127.9182 | 154.1247 | 165.4747 | 157.5498 | 128.8774 | 130.1585 | 153.5769 | 148.7107 | [5 empty] | 122.7769 | 132.1445 | 170.5151 | 165.9559 |  |  | 101.299 | 130.8359 | 159.2123 | 174.5235 | 137.2339 | 96.8611 | 107.0183 | 125.5678 | 145.5105 |  |  |  | 167.7879 | 109.4797 | 142.7836 | [5 empty] | 126.1034 | 153.096 | 166.4448 | 162.7752 | 77.7261 | 94.5254 | 106.8898 | 122.6405 | 110.8394 | 141.9385 | 78.1664 | 92.3905 | 103.7974 | 124.9639 | 142.4248 |  | 164.8758 | 176.6874 | 168.4031 | 110.6009 | 134.2207 | 158.0685 | 170.7051 | 163.2065 | [7 empty] | 104.7345 | 136.0074 | 163.1145 | 176.4498 |  | 89.3441 | 90.1805 | 89.8778 | 174.2819 | 119.6773 | 56.7403 |  | 22.2959 | 22.6943 | 19.3085 | 20.6406 | 45.8712 | 89.2241 | 76.6652 | 89.1998 | 88.2808 | 89.8764 | 89.4997 | 100.4422 | 102.7421 | 144.8532 | 144.8898 | 106.0732 | -0.006 | -0.0358 | 0.0066 | 0.0302 | -0.0086 | 0.0002 | -0.0244 | -0.0567 | -0.0443 | -284.0799 | 0.2993 | -326.4856 | 1.33 | -319.7221 | 1.1596 | -294.8221 | 1.1226 | -197.8664 | 0.3794 | -245.6748 | 0.0714 |  |  | 89.2452 | 144.8715 | 164.1913
2017-12-19 15:00 | 11082.6649 |  |  | 82.6638 | 16.8027 | 50.2672 | 54.7265 | 30.7862 | 26.5396 | 20.1488 | 45.4089 |  |  | -107.8522 | 9.6183 | 51.7444 | 67.9814 | 41.0341 | 18.539 | 73.0937 | 82.5486 | 6.4938 |  | 146.5734 | 116.4873 | 140.636 | 157.5049 | 156.3211 | 141.8167 | 96.0598 |  |  | 126.93 | 109.2336 | 125.0392 | 104.3216 | 96.5803 | 101.5591 | 102.4447 | 117.0529 | 144.1496 | 158.008 | 154.103 | 136.1915 | 126.0043 | 151.1557 | 131.5561 | 78.1662 |  |  |  |  | 124.4098 | 121.112 | 165.2334 | 158.6671 |  |  | 128.9222 | 132.5757 | 157.5076 | 170.9508 | 99.9022 | 90.653 | 103.9675 | 120.5895 | 135.9101 |  |  |  | 164.2673 | 130.575 | 141.9745 | [5 empty] | 135.1582 | 153.8001 | 165.1419 | 158.8337 | 80.658 | 98.7561 | 99.6116 | 116.6804 | 115.0788 | 136.9594 | 86.9322 | 98.7847 | 108.4845 | 128.7365 | 144.6628 |  | 157.4158 | 171.4513 | 166.3421 | 102.9283 | 124.4574 | 150.1307 | 169.4622 | 164.7828 | [7 empty] | 109.4203 | 131.4154 | 157.757 | 172.2707 | 164.8988 | 88.1746 | 89.0252 | 155.3538 | 108.3559 | 157.7071 | 112.5528 | 33.7225 | 34.1053 | 91.591 | 88.1866 | 32.4233 | 33.1102 | 33.8717 | 34.071 | 35.4108 | 35.0908 | 88.2431 | 103.5479 |  |  | 138.9783 | 157.3997 | 163.3205 | 152.1086 | 129.7907 | 97.4123 | [7 empty] | 100.3614 | 109.6524 | 127.9127 | 154.122 | 165.4613 | 157.5338 | 128.8743 | 130.1605 | 153.5718 | 148.6972 | [5 empty] | 122.7784 | 132.1431 | 170.5019 | 165.9439 |  |  | 101.2943 | 130.8385 | 159.1985 | 174.5076 | 137.2222 | 96.8621 | 107.0173 | 125.5653 | 145.5009 |  |  |  | 167.7694 | 109.4809 | 142.7727 | [5 empty] | 126.0987 | 153.0785 | 166.4234 | 162.7611 | 77.7243 | 94.5229 | 106.8856 | 122.6396 | 110.8329 | 141.9375 | 78.162 | 92.3895 | 103.7979 | 124.96 | 142.4157 |  | 164.869 | 176.6702 | 168.3859 | 110.5933 | 134.2145 | 158.0643 | 170.6925 | 163.1934 | [7 empty] | 104.7377 | 136.005 | 163.1027 | 176.4373 |  | 89.3371 | 90.1747 | 89.8673 | 174.2731 | 119.6609 | 56.7354 |  | 22.2931 | 22.6864 | 19.302 | 20.6352 | 45.8648 | 89.2379 | 76.6621 | 89.1974 | 88.2757 | 89.8719 | 89.504 | 100.4341 | 102.7617 | 144.8609 | 144.9205 | 106.0403 | -0.0056 | -0.0355 | 0.0062 | 0.0298 | -0.0086 | 0.0006 | -0.0406 | -0.0577 | -0.0354 | -284.0984 | 0.2705 | -326.4118 | 1.3013 | -319.679 | 1.1575 | -294.8775 | 1.1637 | -197.9249 | 0.3896 | -245.6378 | 0.0447 |  |  | 89.2405 | 144.8907 | 164.1453
2017-12-19 15:00 | 11083.665 |  |  | 82.6629 | 16.9385 | 50.41 | 54.8059 | 30.9111 | 26.5517 | 20.1244 | 45.383 |  |  | -107.7117 | 9.6486 | 51.8013 | 68.0203 | 41.0335 | 18.5293 | 73.11 | 82.5337 | 7.6418 |  | 146.5601 | 116.4832 | 140.6281 | 157.493 | 156.3071 | 141.8027 | 96.0644 |  |  | 126.9212 | 109.2338 | 125.0328 | 104.3153 | 96.577 | 101.557 | 102.4482 | 117.0556 | 144.1442 | 157.9988 | 154.0968 | 136.1922 | 126.0006 | 151.1419 | 131.5508 | 78.1559 |  |  |  |  | 124.4067 | 121.1074 | 165.219 | 158.6548 |  |  | 128.9138 | 132.57 | 157.4944 | 170.9363 | 99.898 | 90.6553 | 103.9663 | 120.5852 | 135.9064 |  |  |  | 164.2595 | 130.5566 | 141.9641 | [5 empty] | 135.1533 | 153.7969 | 165.1277 | 158.8274 | 80.6565 | 98.7623 | 99.6281 | 116.6654 | 115.0758 | 136.9553 | 86.9305 | 98.7846 | 108.4844 | 128.7309 | 144.6558 |  | 157.4022 | 171.4448 | 166.3274 | 102.9238 | 124.4573 | 150.1257 | 169.4457 | 164.7674 | [7 empty] | 109.4113 | 131.4128 | 157.7389 | 172.2556 | 164.886 | 88.1666 | 89.0197 | 155.3412 | 108.3548 | 157.6932 | 112.5409 | 33.637 | 34.1892 | 91.5844 | 88.1848 | 32.5901 | 33.1798 | 33.7952 | 34.1981 | 35.471 | 35.2955 | 88.24 | 103.5416 |  |  | 138.9766 | 157.3926 | 163.2935 | 152.0967 | 129.7786 | 97.4104 | [7 empty] | 100.3588 | 109.6556 | 127.9073 | 154.1192 | 165.4523 | 157.5189 | 128.8686 | 130.1628 | 153.5685 | 148.6917 | [5 empty] | 122.7781 | 132.1358 | 170.4895 | 165.9324 |  |  | 101.291 | 130.8397 | 159.187 | 174.4915 | 137.2144 | 96.8602 | 107.0146 | 125.5505 | 145.485 |  |  |  | 167.7527 | 109.4751 | 142.7637 | [5 empty] | 126.0887 | 153.0685 | 166.4083 | 162.7438 | 77.7263 | 94.5232 | 106.883 | 122.6311 | 110.8355 | 141.9416 | 78.1672 | 92.4012 | 103.8123 | 124.9599 | 142.4209 |  | 164.8622 | 176.6626 | 168.3794 | 110.5944 | 134.2198 | 158.0631 | 170.6839 | 163.186 | [7 empty] | 104.737 | 136.0081 | 163.1 | 176.4378 |  | 89.3334 | 90.1627 | 89.8665 | 174.266 | 119.6574 | 56.7339 |  | 22.2984 | 22.6837 | 19.2998 | 20.6362 | 45.872 | 89.2301 | 76.6557 | 89.1933 | 88.2743 | 89.8685 | 89.4875 | 100.4351 | 102.763 | 144.8545 | 144.9489 | 106.0414 | -0.0052 | -0.0356 | 0.0069 | 0.0302 | -0.0097 | 0.0007 | -0.0315 | -0.0615 | -0.0433 | -284.0922 | 0.3568 | -326.5779 | 1.3629 | -319.8144 | 1.1021 | -294.7236 | 1.0713 | -197.8726 | 0.4389 | -245.7917 | 0.1248 |  |  | 89.2356 | 144.9017 | 164.3018
2017-12-19 15:00 | 11084.665 |  |  | 82.7436 | 16.8901 | 50.3345 | 54.8632 | 30.907 | 26.5959 | 20.142 | 45.4795 |  |  | -107.7699 | 9.6246 | 51.8861 | 67.9875 | 41.0158 | 18.4999 | 73.1858 | 82.4519 | 1.512 |  | 146.5477 | 116.4771 | 140.6222 | 157.4813 | 156.2929 | 141.787 | 96.0666 |  |  | 126.9154 | 109.2262 | 125.0252 | 104.3093 | 96.5676 | 101.5602 | 102.4533 | 117.0627 | 144.1455 | 157.9946 | 154.0867 | 136.1923 | 125.9973 | 151.1352 | 131.5533 | 78.1699 |  |  |  |  | 124.404 | 121.1033 | 165.203 | 158.6424 |  |  | 128.9103 | 132.567 | 157.4878 | 170.9232 | 99.899 | 90.6529 | 103.9676 | 120.5876 | 135.8985 |  |  |  | 164.2467 | 130.5462 | 141.9594 | [5 empty] | 135.1555 | 153.7898 | 165.1209 | 158.8206 | 80.65 | 98.7652 | 99.6385 | 116.6577 | 115.0733 | 136.9569 | 86.929 | 98.7883 | 108.4882 | 128.727 | 144.653 |  | 157.4015 | 171.4428 | 166.3175 | 102.9248 | 124.4645 | 150.1235 | 169.4357 | 164.7584 | [7 empty] | 109.4164 | 131.4221 | 157.7358 | 172.2461 | 164.8784 | 88.1596 | 89.01 | 155.3362 | 108.3575 | 157.6824 | 112.5395 | 33.5255 | 34.4036 | 91.5871 | 88.1817 | 32.7963 | 33.2628 | 33.7891 | 34.2883 | 35.1594 | 35.4219 | 88.2414 | 103.5454 |  |  | 138.9719 | 157.3817 | 163.2755 | 152.0862 | 129.7742 | 97.4126 | [7 empty] | 100.362 | 109.6611 | 127.9106 | 154.1133 | 165.4319 | 157.5079 | 128.868 | 130.1665 | 153.5656 | 148.6855 | [5 empty] | 122.7798 | 132.1337 | 170.4776 | 165.9179 |  |  | 101.2909 | 130.8373 | 159.1885 | 174.4825 | 137.2152 | 96.8568 | 107.0154 | 125.5428 | 145.4799 |  |  |  | 167.7407 | 109.4691 | 142.7544 | [5 empty] | 126.0785 | 153.0632 | 166.3962 | 162.7258 | 77.7258 | 94.5212 | 106.8846 | 122.6234 | 110.8339 | 141.9343 | 78.1703 | 92.3968 | 103.8174 | 124.9482 | 142.4139 |  | 164.8489 | 176.6542 | 168.3669 | 110.593 | 134.2197 | 158.0491 | 170.674 | 163.1727 | [7 empty] | 104.7242 | 136.0077 | 163.1062 | 176.4313 |  | 89.3343 | 90.1611 | 89.866 | 174.2581 | 119.6556 | 56.7383 |  | 22.3057 | 22.6929 | 19.3085 | 20.64 | 45.8838 | 89.2021 | 76.6546 | 89.1886 | 88.269 | 89.8643 | 89.4953 | 100.4469 | 102.7197 | 144.8472 | 144.901 | 106.0387 | -0.0049 | -0.0351 | 0.0065 | 0.0292 | -0.0093 | 0.0005 | -0.024 | -0.0576 | -0.0517 | -283.9537 | 0.1925 | -326.3841 | 1.3136 | -319.7744 | 1.2274 | -294.939 | 1.1083 | -197.7833 | 0.3157 | -245.5978 | 0.0775 |  |  | 89.2316 | 144.8741 | 164.3192
2017-12-19 15:00 | 11085.6651 |  |  | 82.7165 | 16.8333 | 50.3288 | 55.0297 | 30.922 | 26.536 | 20.2348 | 45.4879 |  |  | -107.867 | 9.7688 | 51.9273 | 68.0421 | 41.0994 | 18.5247 | 73.0822 | 82.4355 | 6.8971 |  | 146.5287 | 116.476 | 140.617 | 157.4715 | 156.2813 | 141.7826 | 96.0635 |  |  | 126.909 | 109.2204 | 125.0148 | 104.3024 | 96.5623 | 101.5654 | 102.451 | 117.0587 | 144.1414 | 157.9883 | 154.073 | 136.1904 | 126.0017 | 151.1315 | 131.5522 | 78.1749 |  |  |  |  | 124.3972 | 121.1075 | 165.1932 | 158.6386 |  |  | 128.9133 | 132.5668 | 157.4837 | 170.9197 | 99.9052 | 90.6579 | 103.9711 | 120.592 | 135.8918 |  |  |  | 164.2357 | 130.5489 | 141.9571 | [5 empty] | 135.1514 | 153.7824 | 165.1151 | 158.8115 | 80.6497 | 98.764 | 99.6471 | 116.6601 | 115.0721 | 136.9544 | 86.9315 | 98.788 | 108.4857 | 128.7237 | 144.6468 |  | 157.3949 | 171.4287 | 166.3101 | 102.9267 | 124.467 | 150.1148 | 169.4264 | 164.7457 | [7 empty] | 109.4173 | 131.4197 | 157.7332 | 172.2389 | 164.8703 | 88.1538 | 89.0024 | 155.3326 | 108.3543 | 157.6735 | 112.5378 | 33.4447 | 34.5609 | 91.5801 | 88.1748 | 32.9575 | 33.3529 | 33.7899 | 34.3139 | 34.8461 | 35.5092 | 88.2308 | 103.5314 |  |  | 138.9718 | 157.3738 | 163.2715 | 152.0799 | 129.7779 | 97.4163 | [7 empty] | 100.3611 | 109.6601 | 127.9143 | 154.1097 | 165.425 | 157.4936 | 128.8666 | 130.1646 | 153.5615 | 148.6791 | [5 empty] | 122.7838 | 132.1391 | 170.4634 | 165.9053 |  |  | 101.2868 | 130.8293 | 159.1835 | 174.4721 | 137.2106 | 96.8555 | 107.0163 | 125.5435 | 145.4757 |  |  |  | 167.7241 | 109.4581 | 142.7436 | [5 empty] | 126.0757 | 153.0547 | 166.3799 | 162.7152 | 77.7231 | 94.5171 | 106.8801 | 122.619 | 110.8347 | 141.928 | 78.1691 | 92.3979 | 103.815 | 124.9452 | 142.4034 |  | 164.8515 | 176.6447 | 168.3537 | 110.5968 | 134.2097 | 158.0441 | 170.6625 | 163.1634 | [7 empty] | 104.7222 | 136.0069 | 163.1002 | 176.4243 |  | 89.3291 | 90.1554 | 89.8612 | 174.2428 | 119.6453 | 56.7323 |  | 22.3044 | 22.6975 | 19.3118 | 20.6424 | 45.8832 | 89.2033 | 76.6559 | 89.176 | 88.2685 | 89.8565 | 89.5061 | 100.4422 | 102.7494 | 144.818 | 144.8892 | 106.0216 | -0.0059 | -0.0354 | 0.0069 | 0.0296 | -0.0088 | 0.0008 | -0.0118 | -0.0569 | -0.0287 | -284.1753 | 0.328 | -326.4549 | 1.254 | -319.6236 | 1.1247 | -294.8621 | 1.1575 | -197.9679 | 0.4389 | -245.6655 | 0.0283 |  |  | 89.2254 | 144.8536 | 164.4275
2017-12-19 15:00 | 11086.6652 |  |  | 82.7094 | 16.8158 | 50.314 | 54.8852 | 30.8456 | 26.5796 | 20.1844 | 45.5614 |  |  | -107.7695 | 9.7161 | 51.9118 | 68.1165 | 41.075 | 18.5508 | 73.1895 | 82.522 | 6.6521 |  | 146.5158 | 116.4713 | 140.6065 | 157.4602 | 156.2694 | 141.784 | 96.058 |  |  | 126.8965 | 109.2067 | 125.0051 | 104.2926 | 96.5541 | 101.5656 | 102.4408 | 117.0549 | 144.131 | 157.9745 | 154.0672 | 136.1793 | 126.0089 | 151.1231 | 131.5419 | 78.1663 |  |  |  |  | 124.3869 | 121.1057 | 165.1868 | 158.6355 |  |  | 128.9041 | 132.5636 | 157.4733 | 170.9071 | 99.9053 | 90.6605 | 103.9637 | 120.5806 | 135.885 |  |  |  | 164.2241 | 130.5499 | 141.9515 | [5 empty] | 135.1471 | 153.781 | 165.1096 | 158.7972 | 80.6534 | 98.7617 | 99.6474 | 116.6583 | 115.0739 | 136.9507 | 86.9353 | 98.7896 | 108.4888 | 128.722 | 144.644 |  | 157.3903 | 171.4153 | 166.3024 | 102.9332 | 124.4728 | 150.1101 | 169.418 | 164.737 | [7 empty] | 109.4072 | 131.4063 | 157.7243 | 172.2244 | 164.8552 | 88.1465 | 89.0045 | 155.3224 | 108.3479 | 157.6652 | 112.5331 | 33.494 | 34.5697 | 91.5642 | 88.1623 | 33.1483 | 33.4819 | 33.764 | 34.3747 | 34.551 | 35.5479 | 88.2155 | 103.5169 |  |  | 138.9644 | 157.3639 | 163.271 | 152.0688 | 129.7739 | 97.4176 | [7 empty] | 100.3548 | 109.657 | 127.9067 | 154.0981 | 165.4162 | 157.4817 | 128.8591 | 130.156 | 153.5571 | 148.6662 | [5 empty] | 122.7774 | 132.141 | 170.4568 | 165.8964 |  |  | 101.2936 | 130.83 | 159.1789 | 174.4688 | 137.2035 | 96.8623 | 107.0207 | 125.5413 | 145.4739 |  |  |  | 167.7134 | 109.4619 | 142.7399 | [5 empty] | 126.081 | 153.0554 | 166.3784 | 162.7113 | 77.7312 | 94.5193 | 106.8854 | 122.6206 | 110.831 | 141.9225 | 78.1733 | 92.4044 | 103.8088 | 124.9521 | 142.3977 |  | 164.846 | 176.6347 | 168.3434 | 110.6009 | 134.2049 | 158.0425 | 170.6458 | 163.151 | [7 empty] | 104.7301 | 135.9982 | 163.0897 | 176.4123 |  | 89.318 | 90.1465 | 89.8473 | 174.2287 | 119.6346 | 56.7228 |  | 22.3019 | 22.6928 | 19.3046 | 20.6434 | 45.8844 | 89.1942 | 76.6477 | 89.1828 | 88.2612 | 89.8604 | 89.4973 | 100.435 | 102.7326 | 144.8523 | 144.9352 | 105.9821 | -0.0062 | -0.0353 | 0.0072 | 0.0299 | -0.0088 | 0.0002 | -0.0318 | -0.0564 | -0.0461 | -284.0307 | 0.3075 | -326.5195 | 1.3567 | -319.7621 | 1.1473 | -294.8436 | 1.0898 | -197.8356 | 0.4102 | -245.7086 | 0.1063 |  |  | 89.2209 | 144.8938 | 164.4317
2017-12-19 15:00 | 11087.6652 |  |  | 82.6571 | 16.8676 | 50.3126 | 54.8189 | 30.9018 | 26.6512 | 20.1754 | 45.557 |  |  | -107.8391 | 9.7987 | 51.9401 | 67.9329 | 41.0591 | 18.5512 | 73.1369 | 82.4467 | 3.4118 |  | 146.5062 | 116.4668 | 140.6001 | 157.4531 | 156.2617 | 141.7767 | 96.0576 |  |  | 126.8873 | 109.1994 | 125.0005 | 104.286 | 96.547 | 101.5652 | 102.4427 | 117.0546 | 144.1276 | 157.9667 | 154.063 | 136.1624 | 126.008 | 151.1236 | 131.5313 | 78.173 |  |  |  |  | 124.3877 | 121.1039 | 165.182 | 158.6259 |  |  | 128.8967 | 132.5617 | 157.4663 | 170.8894 | 99.9062 | 90.6609 | 103.9658 | 120.5741 | 135.8744 |  |  |  | 164.2095 | 130.5485 | 141.9433 | [5 empty] | 135.1375 | 153.7695 | 165.0922 | 158.7857 | 80.6554 | 98.7531 | 99.6403 | 116.6592 | 115.081 | 136.9542 | 86.9436 | 98.7928 | 108.4977 | 128.7267 | 144.6382 |  | 157.3906 | 171.4122 | 166.2938 | 102.9348 | 124.4729 | 150.1064 | 169.4119 | 164.729 | [7 empty] | 109.405 | 131.4027 | 157.7131 | 172.2077 | 164.8443 | 88.1443 | 88.9952 | 155.3097 | 108.3384 | 157.6469 | 112.5248 | 33.55 | 34.7858 | 91.5598 | 88.1587 | 33.2105 | 33.4092 | 33.6855 | 34.3775 | 34.2863 | 35.5242 | 88.2136 | 103.5111 |  |  | 138.9608 | 157.3542 | 163.2659 | 152.0545 | 129.7635 | 97.4177 | [7 empty] | 100.3483 | 109.6626 | 127.9 | 154.0857 | 165.4013 | 157.4713 | 128.8532 | 130.1595 | 153.5512 | 148.6534 | [5 empty] | 122.7718 | 132.1355 | 170.4383 | 165.8819 |  |  | 101.2909 | 130.8368 | 159.1712 | 174.4612 | 137.1934 | 96.8618 | 107.0153 | 125.5334 | 145.4645 |  |  |  | 167.71 | 109.468 | 142.7401 | [5 empty] | 126.0861 | 153.0546 | 166.3796 | 162.7016 | 77.7394 | 94.5247 | 106.8964 | 122.6245 | 110.833 | 141.916 | 78.1771 | 92.3996 | 103.8044 | 124.9438 | 142.3917 |  | 164.8353 | 176.6316 | 168.3373 | 110.6026 | 134.2067 | 158.0355 | 170.6305 | 163.1391 | [7 empty] | 104.719 | 135.9869 | 163.078 | 176.3908 |  | 89.3116 | 90.1426 | 89.8403 | 174.217 | 119.6263 | 56.715 |  | 22.2949 | 22.6888 | 19.3018 | 20.6481 | 45.8856 | 89.1849 | 76.6371 | 89.1774 | 88.2618 | 89.8469 | 89.5061 | 100.4457 | 102.7177 | 144.8338 | 144.9513 | 106.0189 | -0.0059 | -0.0356 | 0.0065 | 0.0303 | -0.0089 | 0.0003 | -0.0293 | -0.0584 | -0.0644 | -284.0953 | 0.3137 | -326.4733 | 1.3259 | -319.7098 | 1.135 | -294.8898 | 1.1124 | -197.8849 | 0.4266 | -245.6932 | 0.0673 |  |  | 89.215 | 144.8925 | 164.399
2017-12-19 15:00 | 11088.6653 |  |  | 82.6076 | 16.9224 | 50.2915 | 54.9715 | 30.946 | 26.6359 | 20.2798 | 45.5042 |  |  | -107.8532 | 9.8063 | 51.947 | 68.0814 | 41.068 | 18.5269 | 73.0997 | 82.5646 | 8.1225 |  | 146.4913 | 116.4647 | 140.5941 | 157.4396 | 156.2492 | 141.7659 | 96.057 |  |  | 126.8775 | 109.203 | 124.9935 | 104.2831 | 96.5448 | 101.5662 | 102.4533 | 117.0513 | 144.1167 | 157.9617 | 154.0481 | 136.1596 | 125.9986 | 151.1134 | 131.5248 | 78.1767 |  |  |  |  | 124.3866 | 121.1019 | 165.1727 | 158.6103 |  |  | 128.8913 | 132.5625 | 157.4677 | 170.8797 | 99.9054 | 90.6686 | 103.9708 | 120.579 | 135.8631 |  |  |  | 164.1981 | 130.5574 | 141.9366 | [5 empty] | 135.1381 | 153.7619 | 165.0879 | 158.7825 | 80.6555 | 98.756 | 99.6411 | 116.6662 | 115.077 | 136.9444 | 86.9423 | 98.7912 | 108.493 | 128.7205 | 144.6303 |  | 157.3773 | 171.404 | 166.2738 | 102.9278 | 124.4616 | 150.0914 | 169.4031 | 164.7123 | [7 empty] | 109.4049 | 131.4032 | 157.7045 | 172.1954 | 164.8339 | 88.1358 | 88.9837 | 155.2983 | 108.3292 | 157.6327 | 112.5168 | 33.4351 | 34.9315 | 91.5574 | 88.1544 | 33.1564 | 33.275 | 33.5085 | 34.2543 | 34.1068 | 35.5349 | 88.2101 | 103.5065 |  |  | 138.965 | 157.3542 | 163.2523 | 152.039 | 129.7541 | 97.4218 | [7 empty] | 100.3319 | 109.662 | 127.8982 | 154.0825 | 165.3982 | 157.4644 | 128.8532 | 130.161 | 153.5474 | 148.6566 | [5 empty] | 122.7714 | 132.13 | 170.4269 | 165.8725 |  |  | 101.2806 | 130.8352 | 159.1606 | 174.4443 | 137.1932 | 96.8592 | 107.0118 | 125.5341 | 145.4519 |  |  |  | 167.6921 | 109.4596 | 142.7284 | [5 empty] | 126.0768 | 153.0434 | 166.3608 | 162.6905 | 77.7369 | 94.5231 | 106.8863 | 122.6202 | 110.8327 | 141.9121 | 78.1719 | 92.3973 | 103.8002 | 124.9298 | 142.3839 |  | 164.8342 | 176.6209 | 168.3175 | 110.6021 | 134.2042 | 158.0233 | 170.6136 | 163.1274 | [7 empty] | 104.6987 | 135.9772 | 163.0634 | 176.3743 |  | 89.3081 | 90.1354 | 89.8411 | 174.2044 | 119.6183 | 56.7063 |  | 22.2912 | 22.6874 | 19.3017 | 20.6516 | 45.8876 | 89.1701 | 76.6314 | 89.1747 | 88.2591 | 89.8395 | 89.4996 | 100.4424 | 102.7258 | 144.7547 | 144.8664 | 105.9976 | -0.0054 | -0.0357 | 0.0061 | 0.03 | -0.0088 | 0.0007 | -0.0463 | -0.0593 | -0.0465 | -283.9753 | 0.2521 | -326.5072 | 1.4368 | -319.7713 | 1.1945 | -294.9205 | 1.0857 | -197.8018 | 0.3424 | -245.6532 | 0.0981 |  |  | 89.2097 | 144.8106 | 164.5369
2017-12-19 15:00 | 11089.6653 |  |  | 82.4867 | 16.9356 | 50.1872 | 54.6821 | 30.8767 | 26.4536 | 20.192 | 45.4646 |  |  | -107.8471 | 9.7686 | 51.8855 | 67.9829 | 41.078 | 18.4848 | 73.0394 | 82.3999 | 9.0544 |  | 146.4851 | 116.4608 | 140.5899 | 157.4305 | 156.2324 | 141.7563 | 96.0575 |  |  | 126.8712 | 109.1971 | 124.9849 | 104.279 | 96.5441 | 101.5626 | 102.4549 | 117.0466 | 144.1089 | 157.9515 | 154.035 | 136.1633 | 125.9946 | 151.1011 | 131.5202 | 78.18 |  |  |  |  | 124.3746 | 121.0988 | 165.1599 | 158.5953 |  |  | 128.8856 | 132.5578 | 157.4584 | 170.8718 | 99.9018 | 90.669 | 103.9687 | 120.5777 | 135.8627 |  |  |  | 164.1859 | 130.5577 | 141.9281 | [5 empty] | 135.1415 | 153.7667 | 165.0813 | 158.7726 | 80.6583 | 98.753 | 99.634 | 116.6668 | 115.0694 | 136.937 | 86.9391 | 98.7906 | 108.4886 | 128.712 | 144.6259 |  | 157.3731 | 171.3908 | 166.2595 | 102.9266 | 124.4543 | 150.0875 | 169.3911 | 164.6997 | [7 empty] | 109.4025 | 131.4021 | 157.7007 | 172.1836 | 164.8171 | 88.132 | 88.9808 | 155.2933 | 108.3265 | 157.6331 | 112.5178 | 33.3839 | 34.8381 | 91.5566 | 88.15 | 33.2292 | 33.4421 | 33.2779 | 34.087 | 34.0328 | 35.6394 | 88.2071 | 103.5005 |  |  | 138.9637 | 157.3534 | 163.2383 | 152.0221 | 129.7457 | 97.4238 | [7 empty] | 100.3223 | 109.6511 | 127.8917 | 154.0751 | 165.3818 | 157.4508 | 128.849 | 130.1527 | 153.5382 | 148.643 | [5 empty] | 122.7649 | 132.1236 | 170.4163 | 165.8546 |  |  | 101.2832 | 130.8291 | 159.1549 | 174.4288 | 137.1876 | 96.8631 | 107.0163 | 125.536 | 145.4489 |  |  |  | 167.6764 | 109.4534 | 142.7185 | [5 empty] | 126.0705 | 153.0378 | 166.3444 | 162.6758 | 77.7316 | 94.5259 | 106.8794 | 122.6137 | 110.8247 | 141.906 | 78.1763 | 92.403 | 103.7995 | 124.9325 | 142.3691 |  | 164.826 | 176.6073 | 168.3009 | 110.5927 | 134.1986 | 158.017 | 170.6053 | 163.1141 | [7 empty] | 104.6963 | 135.9793 | 163.06 | 176.3662 |  | 89.3063 | 90.1311 | 89.841 | 174.196 | 119.6098 | 56.7073 |  | 22.2952 | 22.6925 | 19.3052 | 20.6509 | 45.8894 | 89.1305 | 76.6365 | 89.1681 | 88.2481 | 89.8351 | 89.5143 | 100.4534 | 102.7401 | 144.7936 | 144.94 | 106.0303 | -0.0058 | -0.0355 | 0.0068 | 0.0296 | -0.0092 | -0.0002 | -0.0307 | -0.0582 | -0.0481 | -284.1045 | 0.2931 | -326.4241 | 1.2807 | -319.6206 | 1.1699 | -294.9882 | 1.1904 | -197.9341 | 0.3855 | -245.5978 | 0.0057 |  |  | 89.2053 | 144.8668 | 164.1986
2017-12-19 15:00 | 11090.6654 |  |  | 82.5956 | 16.9756 | 50.1588 | 54.6639 | 30.8801 | 26.4906 | 20.1823 | 45.377 |  |  | -107.8878 | 9.6728 | 51.8399 | 67.832 | 41.0879 | 18.5445 | 73.0932 | 82.3786 | 7.831 |  | 146.4796 | 116.4647 | 140.5879 | 157.424 | 156.2259 | 141.7504 | 96.059 |  |  | 126.8704 | 109.1846 | 124.9823 | 104.2732 | 96.5376 | 101.5442 | 102.4446 | 117.0376 | 144.1053 | 157.9379 | 154.0273 | 136.1547 | 125.9938 | 151.0946 | 131.5118 | 78.1863 |  |  |  |  | 124.371 | 121.097 | 165.1463 | 158.5818 |  |  | 128.8871 | 132.5504 | 157.4465 | 170.8599 | 99.9032 | 90.6634 | 103.9689 | 120.5736 | 135.8618 |  |  |  | 164.1654 | 130.5396 | 141.9146 | [5 empty] | 135.1339 | 153.7606 | 165.0609 | 158.7559 | 80.6587 | 98.7405 | 99.6167 | 116.6635 | 115.0734 | 136.9483 | 86.9377 | 98.7931 | 108.4918 | 128.7106 | 144.618 |  | 157.3689 | 171.3826 | 166.2532 | 102.928 | 124.4558 | 150.089 | 169.3776 | 164.6865 | [7 empty] | 109.4098 | 131.4019 | 157.7021 | 172.1746 | 164.8146 | 88.1275 | 88.9806 | 155.2862 | 108.3267 | 157.6352 | 112.5136 | 33.5015 | 34.9115 | 91.5465 | 88.1471 | 33.2917 | 33.628 | 33.1134 | 33.9516 | 34.0026 | 35.7067 | 88.1976 | 103.4855 |  |  | 138.9605 | 157.3422 | 163.23 | 152.0185 | 129.7462 | 97.4195 | [7 empty] | 100.3253 | 109.661 | 127.8865 | 154.0701 | 165.3692 | 157.4395 | 128.8443 | 130.1537 | 153.5355 | 148.623 | [5 empty] | 122.7614 | 132.1259 | 170.4067 | 165.8394 |  |  | 101.2843 | 130.8269 | 159.1519 | 174.4194 | 137.179 | 96.8696 | 107.0153 | 125.5298 | 145.4413 |  |  |  | 167.6643 | 109.4521 | 142.7108 | [5 empty] | 126.0699 | 153.0323 | 166.3343 | 162.6618 | 77.7319 | 94.5265 | 106.8819 | 122.6137 | 110.8198 | 141.9036 | 78.1756 | 92.4005 | 103.7992 | 124.9324 | 142.3618 |  | 164.8168 | 176.5937 | 168.2967 | 110.5831 | 134.191 | 158.0071 | 170.5939 | 163.0921 | [7 empty] | 104.7019 | 135.9854 | 163.057 | 176.3571 |  | 89.3008 | 90.1249 | 89.8357 | 174.1861 | 119.6055 | 56.7041 |  | 22.2994 | 22.6919 | 19.3057 | 20.6428 | 45.8902 | 89.0917 | 76.6348 | 89.1708 | 88.2485 | 89.84 | 89.5081 | 100.4557 | 102.6752 | 144.6875 | 144.8627 | 105.9645 | -0.0063 | -0.036 | 0.0065 | 0.0293 | -0.0087 | 0.0006 | -0.0345 | -0.0552 | -0.0346 | -284.123 | 0.3219 | -326.6149 | 1.3834 | -319.756 | 1.1247 | -294.8313 | 1.1083 | -197.8726 | 0.4492 | -245.7978 | 0.1022 |  |  | 89.2036 | 144.7751 | 164.1279
2017-12-19 15:00 | 11091.6655 |  |  | 82.6145 | 16.9079 | 50.1309 | 54.7058 | 30.8563 | 26.583 | 20.1832 | 45.3529 |  |  | -107.8864 | 9.5671 | 51.8283 | 67.7765 | 40.9438 | 18.54 | 73.0915 | 82.442 | 5.9278 |  | 146.4657 | 116.4604 | 140.5811 | 157.4092 | 156.2121 | 141.7405 | 96.057 |  |  | 126.8553 | 109.1819 | 124.9701 | 104.2652 | 96.5249 | 101.5256 | 102.4509 | 117.0433 | 144.1048 | 157.9295 | 154.0161 | 136.1501 | 125.9927 | 151.0957 | 131.5142 | 78.1914 |  |  |  |  | 124.3772 | 121.099 | 165.1347 | 158.5724 |  |  | 128.8905 | 132.5507 | 157.4457 | 170.8486 | 99.9007 | 90.6692 | 103.9675 | 120.5753 | 135.8596 |  |  |  | 164.1555 | 130.534 | 141.9041 | [5 empty] | 135.1316 | 153.7536 | 165.0559 | 158.7472 | 80.657 | 98.7334 | 99.6135 | 116.6598 | 115.0753 | 136.9477 | 86.9319 | 98.789 | 108.4962 | 128.7077 | 144.6038 |  | 157.3579 | 171.3723 | 166.2396 | 102.9247 | 124.4487 | 150.0743 | 169.3646 | 164.6715 | [7 empty] | 109.4002 | 131.3945 | 157.6889 | 172.1668 | 164.804 | 88.1259 | 88.9829 | 155.2765 | 108.3217 | 157.6262 | 112.5071 | 33.6588 | 35.0442 | 91.5336 | 88.1344 | 33.3083 | 33.6597 | 32.9758 | 33.8947 | 33.9938 | 35.6791 | 88.1813 | 103.474 |  |  | 138.9607 | 157.332 | 163.2154 | 152.0211 | 129.7444 | 97.4229 | [7 empty] | 100.334 | 109.6676 | 127.8862 | 154.0688 | 165.3651 | 157.4335 | 128.8438 | 130.1626 | 153.5389 | 148.6209 | [5 empty] | 122.7597 | 132.1279 | 170.4107 | 165.8364 |  |  | 101.2914 | 130.835 | 159.1557 | 174.4201 | 137.1749 | 96.879 | 107.0208 | 125.5293 | 145.4426 |  |  |  | 167.6431 | 109.4521 | 142.7012 | [5 empty] | 126.0591 | 153.0221 | 166.3238 | 162.6523 | 77.7347 | 94.5195 | 106.8793 | 122.6089 | 110.8184 | 141.9014 | 78.1684 | 92.3927 | 103.8017 | 124.9272 | 142.3624 |  | 164.8101 | 176.582 | 168.2898 | 110.5782 | 134.1788 | 157.9967 | 170.5819 | 163.0788 | [7 empty] | 104.6979 | 135.9821 | 163.0489 | 176.3465 |  | 89.2915 | 90.1155 | 89.8259 | 174.1751 | 119.5982 | 56.6943 |  | 22.3011 | 22.6899 | 19.3008 | 20.6324 | 45.8908 | 89.0638 | 76.6298 | 89.1548 | 88.2329 | 89.8286 | 89.5014 | 100.4419 | 102.6539 | 144.6231 | 144.8329 | 105.9723 | -0.0066 | -0.0354 | 0.006 | 0.0296 | -0.0078 | 0.0007 | -0.0413 | -0.0579 | -0.0314 | -284.0153 | 0.1966 | -326.4733 | 1.3505 | -319.7867 | 1.2253 | -294.9821 | 1.1493 | -197.8049 | 0.3629 | -245.6194 | 0.0775 |  |  | 89.1947 | 144.728 | 164.0533
2017-12-19 15:00 | 11092.6655 |  |  | 82.6758 | 16.9335 | 50.1411 | 54.6895 | 30.8618 | 26.5344 | 20.0893 | 45.2639 |  |  | -107.9297 | 9.6614 | 51.818 | 67.7355 | 40.9748 | 18.4567 | 72.9498 | 82.4492 | 3.5592 |  | 146.4549 | 116.4531 | 140.5733 | 157.4078 | 156.2034 | 141.735 | 96.0629 |  |  | 126.8499 | 109.1852 | 124.9618 | 104.2609 | 96.5229 | 101.5317 | 102.4568 | 117.0447 | 144.1034 | 157.9252 | 154.0025 | 136.1507 | 125.9935 | 151.0967 | 131.5223 | 78.1877 |  |  |  |  | 124.3779 | 121.1012 | 165.1263 | 158.5656 |  |  | 128.8866 | 132.5561 | 157.4408 | 170.8416 | 99.9003 | 90.6695 | 103.9713 | 120.5744 | 135.8582 |  |  |  | 164.1492 | 130.5336 | 141.9011 | [5 empty] | 135.1319 | 153.7418 | 165.0486 | 158.7368 | 80.6498 | 98.73 | 99.6108 | 116.6513 | 115.0675 | 136.937 | 86.9323 | 98.7811 | 108.4942 | 128.699 | 144.5961 |  | 157.349 | 171.3557 | 166.2251 | 102.9178 | 124.4337 | 150.0577 | 169.3496 | 164.6544 | [7 empty] | 109.3953 | 131.3877 | 157.6761 | 172.1582 | 164.7885 | 88.125 | 88.9701 | 155.2637 | 108.3143 | 157.6103 | 112.5001 | 33.7168 | 34.9008 | 91.5264 | 88.1274 | 33.2504 | 33.6823 | 32.8678 | 33.8887 | 34.0207 | 35.5639 | 88.1766 | 103.4654 |  |  | 138.9588 | 157.329 | 163.2119 | 152.0161 | 129.748 | 97.4305 | [7 empty] | 100.3407 | 109.6583 | 127.8853 | 154.0644 | 165.3508 | 157.4217 | 128.8389 | 130.1598 | 153.531 | 148.615 | [5 empty] | 122.7567 | 132.1213 | 170.399 | 165.8186 |  |  | 101.2905 | 130.8339 | 159.1461 | 174.414 | 137.1641 | 96.8784 | 107.0175 | 125.5227 | 145.436 |  |  |  | 167.6431 | 109.4575 | 142.7071 | [5 empty] | 126.0649 | 153.0217 | 166.3245 | 162.6548 | 77.7465 | 94.5254 | 106.8906 | 122.6154 | 110.8093 | 141.8939 | 78.1661 | 92.3903 | 103.8003 | 124.9249 | 142.3582 |  | 164.798 | 176.5764 | 168.2786 | 110.5745 | 134.1719 | 157.9878 | 170.5728 | 163.0746 | [7 empty] | 104.6907 | 135.9721 | 163.0402 | 176.3364 |  | 89.2792 | 90.1042 | 89.8203 | 174.1592 | 119.5905 | 56.6912 |  | 22.2955 | 22.687 | 19.3004 | 20.6215 | 45.8874 | 89.0328 | 76.6241 | 89.1579 | 88.2436 | 89.8283 | 89.5187 | 100.4461 | 102.6504 | 144.6969 | 144.8143 | 105.981 | -0.0065 | -0.0357 | 0.0066 | 0.0305 | -0.0081 | 0.0007 | -0.0154 | -0.0615 | -0.0446 | -284.1107 | 0.2295 | -326.5318 | 1.2807 | -319.6944 | 1.1617 | -294.9113 | 1.1617 | -197.8849 | 0.4553 | -245.6871 | 0.0508 |  |  | 89.1911 | 144.7556 | 163.9557
2017-12-19 15:00 | 11093.6656 |  |  | 82.742 | 16.9371 | 50.21 | 54.8141 | 30.9269 | 26.48 | 20.1397 | 45.3319 |  |  | -108.0461 | 9.6182 | 51.809 | 67.9313 | 40.9848 | 18.5601 | 73.0001 | 82.3631 | 3.2372 |  | 146.4433 | 116.4598 | 140.5694 | 157.4009 | 156.1998 | 141.7307 | 96.0641 |  |  | 126.847 | 109.1834 | 124.968 | 104.2611 | 96.5253 | 101.5489 | 102.4513 | 117.0341 | 144.0936 | 157.9122 | 153.993 | 136.1408 | 125.9971 | 151.0871 | 131.5122 | 78.1613 |  |  |  |  | 124.3663 | 121.0951 | 165.1127 | 158.5579 |  |  | 128.88 | 132.5531 | 157.4358 | 170.8287 | 99.9016 | 90.6681 | 103.9736 | 120.5695 | 135.848 |  |  |  | 164.1344 | 130.5326 | 141.8983 | [5 empty] | 135.1337 | 153.7311 | 165.0378 | 158.7254 | 80.6442 | 98.7198 | 99.6116 | 116.6522 | 115.069 | 136.9347 | 86.9394 | 98.7819 | 108.4943 | 128.6963 | 144.5941 |  | 157.3469 | 171.3447 | 166.2229 | 102.9208 | 124.4328 | 150.062 | 169.3409 | 164.6391 | [7 empty] | 109.3974 | 131.3814 | 157.675 | 172.1446 | 164.7819 | 88.1144 | 88.962 | 155.253 | 108.3124 | 157.5964 | 112.4885 | 33.6521 | 34.6194 | 91.5274 | 88.1233 | 33.1874 | 33.6606 | 32.8037 | 33.877 | 34.074 | 35.4764 | 88.1771 | 103.4655 |  |  | 138.948 | 157.3228 | 163.2003 | 151.9974 | 129.7417 | 97.4247 | [7 empty] | 100.3391 | 109.6634 | 127.8843 | 154.0557 | 165.3421 | 157.4127 | 128.8352 | 130.158 | 153.5258 | 148.6025 | [5 empty] | 122.7611 | 132.1234 | 170.385 | 165.8049 |  |  | 101.283 | 130.8248 | 159.1325 | 174.3976 | 137.1563 | 96.8678 | 107.0173 | 125.5169 | 145.4251 |  |  |  | 167.6343 | 109.4549 | 142.7059 | [5 empty] | 126.0703 | 153.0161 | 166.3149 | 162.6431 | 77.7505 | 94.531 | 106.8966 | 122.6193 | 110.8037 | 141.8895 | 78.1699 | 92.3901 | 103.8003 | 124.9231 | 142.3472 |  | 164.7895 | 176.564 | 168.2618 | 110.5689 | 134.1699 | 157.9814 | 170.5558 | 163.0644 | [7 empty] | 104.6786 | 135.9623 | 163.0293 | 176.3219 |  | 89.2735 | 90.1037 | 89.8105 | 174.1426 | 119.5833 | 56.6851 |  | 22.2958 | 22.6836 | 19.2982 | 20.6048 | 45.8881 | 89.0006 | 76.6151 | 89.1546 | 88.2355 | 89.8207 | 89.5147 | 100.4511 | 102.6667 | 144.6918 | 144.8496 | 105.9561 | -0.0066 | -0.0356 | 0.0063 | 0.0302 | -0.0084 | 0.0009 | -0.046 | -0.0599 | -0.0381 | -284.0614 | 0.1679 | -326.5072 | 1.2869 | -319.7344 | 1.176 | -294.9698 | 1.1411 | -197.8572 | 0.4451 | -245.6378 | 0.0652 |  |  | 89.1844 | 144.7707 | 164.1082
2017-12-19 15:00 | 11094.6656 |  |  | 82.7716 | 16.9696 | 50.2109 | 54.782 | 30.9278 | 26.5389 | 20.0943 | 45.3514 |  |  | -107.9675 | 9.6553 | 51.8163 | 67.8309 | 41.0119 | 18.4887 | 73.085 | 82.4005 | 3.9316 |  | 146.4317 | 116.4613 | 140.5663 | 157.3874 | 156.1867 | 141.7153 | 96.0605 |  |  | 126.8377 | 109.1746 | 124.9561 | 104.2516 | 96.5207 | 101.5472 | 102.4458 | 117.0278 | 144.0855 | 157.8948 | 153.9764 | 136.1228 | 125.9912 | 151.0727 | 131.4937 | 78.1399 |  |  |  |  | 124.356 | 121.0937 | 165.0989 | 158.5476 |  |  | 128.8729 | 132.5488 | 157.4211 | 170.8178 | 99.8979 | 90.6648 | 103.9682 | 120.5661 | 135.8382 |  |  |  | 164.1198 | 130.5297 | 141.8888 | [5 empty] | 135.1219 | 153.731 | 165.0282 | 158.7157 | 80.647 | 98.7106 | 99.6176 | 116.6584 | 115.0717 | 136.9388 | 86.9451 | 98.7819 | 108.4935 | 128.6963 | 144.5897 |  | 157.3398 | 171.3325 | 166.2107 | 102.9219 | 124.4287 | 150.0555 | 169.3324 | 164.6216 | [7 empty] | 109.394 | 131.3762 | 157.6617 | 172.1269 | 164.7711 | 88.1081 | 88.9625 | 155.2468 | 108.3064 | 157.587 | 112.4847 | 33.5128 | 34.5146 | 91.5266 | 88.1201 | 33.1146 | 33.5886 | 32.7399 | 33.8834 | 34.1373 | 35.5002 | 88.1661 | 103.4615 |  |  | 138.9444 | 157.308 | 163.1852 | 151.9797 | 129.7277 | 97.4241 | [7 empty] | 100.3371 | 109.6641 | 127.8762 | 154.0489 | 165.336 | 157.4011 | 128.8295 | 130.161 | 153.5207 | 148.5912 | [5 empty] | 122.7558 | 132.1254 | 170.3758 | 165.8028 |  |  | 101.2854 | 130.8231 | 159.1342 | 174.3863 | 137.16 | 96.8654 | 107.0237 | 125.5139 | 145.4215 |  |  |  | 167.6133 | 109.456 | 142.6952 | [5 empty] | 126.064 | 153.0056 | 166.2987 | 162.6196 | 77.7451 | 94.5292 | 106.8882 | 122.6098 | 110.8051 | 141.8905 | 78.1796 | 92.3947 | 103.8049 | 124.9245 | 142.3389 |  | 164.7852 | 176.5527 | 168.256 | 110.5691 | 134.1692 | 157.9808 | 170.544 | 163.0536 | [7 empty] | 104.6771 | 135.9655 | 163.0243 | 176.3189 |  | 89.2754 | 90.1042 | 89.8056 | 174.1306 | 119.5757 | 56.684 |  | 22.2969 | 22.6861 | 19.2933 | 20.5967 | 45.8923 | 88.9762 | 76.6137 | 89.1481 | 88.223 | 89.8124 | 89.5089 | 100.469 | 102.6423 | 144.7066 | 144.824 | 106.0023 | -0.006 | -0.0355 | 0.0075 | 0.0305 | -0.0091 | 0.0003 | -0.0223 | -0.0544 | -0.0556 | -284.0891 | 0.2213 | -326.6149 | 1.2787 | -319.7252 | 1.1452 | -294.9144 | 1.1226 | -197.891 | 0.5354 | -245.7271 | 0.0816 |  |  | 89.1799 | 144.7653 | 164.1241
2017-12-19 15:00 | 11095.6657 |  |  | 82.6952 | 16.9317 | 50.2407 | 54.8031 | 30.8577 | 26.5388 | 20.0602 | 45.3646 |  |  | -107.9848 | 9.6729 | 51.7955 | 67.8529 | 41.0522 | 18.4791 | 73.0481 | 82.4614 | 2.8248 |  | 146.4242 | 116.455 | 140.5606 | 157.3763 | 156.1764 | 141.7071 | 96.0667 |  |  | 126.8369 | 109.1659 | 124.9465 | 104.2448 | 96.5156 | 101.5455 | 102.4497 | 117.0283 | 144.0811 | 157.8828 | 153.9691 | 136.1167 | 125.988 | 151.0668 | 131.4868 | 78.1302 |  |  |  |  | 124.3526 | 121.0941 | 165.0866 | 158.534 |  |  | 128.8676 | 132.5462 | 157.4132 | 170.8101 | 99.8962 | 90.6687 | 103.9676 | 120.5657 | 135.8332 |  |  |  | 164.1054 | 130.5256 | 141.8765 | [5 empty] | 135.1075 | 153.7175 | 165.0188 | 158.7026 | 80.6452 | 98.7103 | 99.6093 | 116.6552 | 115.0729 | 136.9412 | 86.9439 | 98.787 | 108.4905 | 128.6921 | 144.5835 |  | 157.3385 | 171.327 | 166.1922 | 102.9183 | 124.4274 | 150.0449 | 169.3199 | 164.6125 | [7 empty] | 109.4017 | 131.3814 | 157.6556 | 172.125 | 164.7642 | 88.1023 | 88.9537 | 155.2339 | 108.298 | 157.5759 | 112.4794 | 33.3199 | 34.5678 | 91.5197 | 88.1209 | 32.9952 | 33.4532 | 32.6794 | 33.9335 | 34.1184 | 35.5423 | 88.1626 | 103.4504 |  |  | 138.9497 | 157.306 | 163.19 | 151.9724 | 129.7211 | 97.4321 | [7 empty] | 100.3421 | 109.6644 | 127.8775 | 154.0485 | 165.3282 | 157.3943 | 128.8276 | 130.1612 | 153.5192 | 148.5909 | [5 empty] | 122.7527 | 132.1256 | 170.3609 | 165.7918 |  |  | 101.2921 | 130.8266 | 159.1314 | 174.3774 | 137.1595 | 96.8724 | 107.0251 | 125.5145 | 145.4186 |  |  |  | 167.5985 | 109.4603 | 142.6859 | [5 empty] | 126.0557 | 152.9983 | 166.2865 | 162.6117 | 77.7442 | 94.5278 | 106.8892 | 122.6055 | 110.8042 | 141.8896 | 78.1771 | 92.3971 | 103.8061 | 124.9258 | 142.3414 |  | 164.7804 | 176.5436 | 168.2475 | 110.5792 | 134.1696 | 157.9777 | 170.5404 | 163.0432 | [7 empty] | 104.682 | 135.9633 | 163.0181 | 176.3161 |  | 89.2627 | 90.089 | 89.7968 | 174.1197 | 119.5668 | 56.6813 |  | 22.2985 | 22.6903 | 19.2946 | 20.5923 | 45.8916 | 88.9421 | 76.6078 | 89.1447 | 88.2279 | 89.8059 | 89.5152 | 100.4555 | 102.6224 | 144.7052 | 144.7878 | 105.947 | -0.0054 | -0.0359 | 0.0068 | 0.0296 | -0.0096 | 0.0003 | -0.022 | -0.0579 | -0.0421 | -283.9722 | 0.1453 | -326.5379 | 1.3403 | -319.8083 | 1.2068 | -294.9821 | 1.1062 | -197.8418 | 0.5375 | -245.6594 | 0.096 |  |  | 89.1729 | 144.7465 | 164.1228
2017-12-19 15:00 | 11096.6658 |  |  | 82.7498 | 16.9421 | 50.2505 | 54.7555 | 30.8886 | 26.5926 | 20.1153 | 45.4042 |  |  | -107.8577 | 9.71 | 51.8569 | 67.8663 | 41.0454 | 18.4698 | 73.0225 | 82.3335 | 7.4024 |  | 146.4101 | 116.4453 | 140.5553 | 157.3575 | 156.156 | 141.7007 | 96.0608 |  |  | 126.8244 | 109.1557 | 124.9418 | 104.2398 | 96.5094 | 101.5487 | 102.4554 | 117.0377 | 144.0716 | 157.8766 | 153.966 | 136.1143 | 125.9913 | 151.0675 | 131.4912 | 78.1222 |  |  |  |  | 124.3603 | 121.0937 | 165.0748 | 158.5235 |  |  | 128.8669 | 132.5403 | 157.4094 | 170.794 | 99.8983 | 90.6713 | 103.9672 | 120.5624 | 135.8231 |  |  |  | 164.0954 | 130.5231 | 141.8779 | [5 empty] | 135.1089 | 153.7134 | 165.0052 | 158.6936 | 80.6468 | 98.7071 | 99.5997 | 116.6521 | 115.0801 | 136.9372 | 86.9436 | 98.7921 | 108.496 | 128.6944 | 144.5784 |  | 157.3409 | 171.3214 | 166.1824 | 102.9243 | 124.4294 | 150.0425 | 169.3122 | 164.6022 | [7 empty] | 109.3982 | 131.3834 | 157.6574 | 172.119 | 164.7479 | 88.1006 | 88.9485 | 155.2258 | 108.3006 | 157.5673 | 112.4747 | 33.1582 | 34.4838 | 91.51 | 88.1065 | 32.9087 | 33.3708 | 32.641 | 33.9047 | 34.1028 | 35.5168 | 88.1578 | 103.444 |  |  | 138.9428 | 157.2978 | 163.1803 | 151.9527 | 129.7226 | 97.4314 | [7 empty] | 100.3445 | 109.6644 | 127.8767 | 154.0356 | 165.3157 | 157.386 | 128.8226 | 130.1582 | 153.5185 | 148.582 | [5 empty] | 122.7514 | 132.1196 | 170.3494 | 165.7758 |  |  | 101.2898 | 130.8264 | 159.1222 | 174.3647 | 137.1483 | 96.879 | 107.0236 | 125.5179 | 145.4176 |  |  |  | 167.5854 | 109.4507 | 142.6774 | [5 empty] | 126.0552 | 152.9899 | 166.2775 | 162.603 | 77.7452 | 94.5297 | 106.8945 | 122.602 | 110.8019 | 141.8831 | 78.1736 | 92.3867 | 103.8075 | 124.9215 | 142.3363 |  | 164.7696 | 176.5325 | 168.234 | 110.5794 | 134.1676 | 157.9671 | 170.5285 | 163.034 | [7 empty] | 104.6766 | 135.9526 | 163.003 | 176.2975 |  | 89.2485 | 90.0825 | 89.7843 | 174.1141 | 119.556 | 56.6715 |  | 22.2975 | 22.6846 | 19.2968 | 20.5845 | 45.889 | 88.9774 | 76.6029 | 89.1274 | 88.2122 | 89.8014 | 89.5089 | 100.4557 | 102.6094 | 144.651 | 144.7105 | 105.9108 | -0.0052 | -0.0354 | 0.0064 | 0.0294 | -0.0095 | 0.0004 | -0.0281 | -0.0616 | -0.0186 | -284.1722 | 0.2336 | -326.5256 | 1.2397 | -319.6606 | 1.1596 | -295.019 | 1.176 | -197.9649 | 0.5703 | -245.644 | 0.0221 |  |  | 89.1632 | 144.6807 | 164.1491
2017-12-19 15:00 | 11097.6658 |  |  | 82.7724 | 16.9792 | 50.3354 | 54.7686 | 31.0024 | 26.4676 | 20.0614 | 45.2673 |  |  | -107.9232 | 9.6573 | 51.8429 | 67.9274 | 40.9778 | 18.494 | 73.0114 | 82.4293 | 4.7204 |  | 146.3986 | 116.4457 | 140.5474 | 157.3445 | 156.1404 | 141.6933 | 96.0534 |  |  | 126.8083 | 109.1468 | 124.9298 | 104.2309 | 96.4976 | 101.5455 | 102.4487 | 117.0354 | 144.0648 | 157.8666 | 153.9521 | 136.1146 | 125.9896 | 151.0645 | 131.49 | 78.1266 |  |  |  |  | 124.3596 | 121.0928 | 165.0674 | 158.5158 |  |  | 128.8657 | 132.5394 | 157.4004 | 170.7749 | 99.9008 | 90.6669 | 103.9681 | 120.5584 | 135.818 |  |  |  | 164.0884 | 130.5122 | 141.8747 | [5 empty] | 135.1062 | 153.713 | 164.9927 | 158.6813 | 80.6524 | 98.7007 | 99.594 | 116.6509 | 115.0726 | 136.9324 | 86.95 | 98.783 | 108.5 | 128.6905 | 144.5714 |  | 157.3284 | 171.3016 | 166.1744 | 102.921 | 124.4229 | 150.034 | 169.2989 | 164.5848 | [7 empty] | 109.3872 | 131.374 | 157.6461 | 172.0975 | 164.7293 | 88.096 | 88.9452 | 155.2146 | 108.2898 | 157.5626 | 112.4751 | 33.1289 | 34.2804 | 91.5072 | 88.0976 | 32.8452 | 33.5117 | 32.6296 | 33.8362 | 34.1463 | 35.3551 | 88.1548 | 103.4395 |  |  | 138.9382 | 157.2896 | 163.166 | 151.948 | 129.7265 | 97.4286 | [7 empty] | 100.3451 | 109.6619 | 127.8687 | 154.0256 | 165.3044 | 157.3716 | 128.8172 | 130.1542 | 153.5152 | 148.5661 | [5 empty] | 122.749 | 132.1174 | 170.341 | 165.7702 |  |  | 101.2873 | 130.8269 | 159.1153 | 174.3566 | 137.1472 | 96.8878 | 107.0285 | 125.5222 | 145.4153 |  |  |  | 167.5816 | 109.4485 | 142.6765 | [5 empty] | 126.0646 | 152.9898 | 166.2716 | 162.5967 | 77.7559 | 94.535 | 106.8954 | 122.6069 | 110.7993 | 141.8802 | 78.1807 | 92.386 | 103.8088 | 124.9216 | 142.324 |  | 164.7649 | 176.5198 | 168.2297 | 110.5798 | 134.1681 | 157.9535 | 170.5158 | 163.0232 | [7 empty] | 104.6753 | 135.9562 | 163.0052 | 176.2856 |  | 89.2467 | 90.0851 | 89.7835 | 174.1083 | 119.5541 | 56.67 |  | 22.2932 | 22.6788 | 19.2986 | 20.5801 | 45.8903 | 89.0565 | 76.6032 | 89.1266 | 88.2181 | 89.8015 | 89.5072 | 100.4628 | 102.5485 | 144.6641 | 144.7409 | 105.8903 | -0.0058 | -0.0356 | 0.0063 | 0.0302 | -0.0089 | 0.0003 | -0.0245 | -0.061 | -0.0432 | -284.0307 | 0.1925 | -326.6549 | 1.3423 | -319.7713 | 1.1391 | -294.9175 | 1.0836 | -197.8479 | 0.5518 | -245.7517 | 0.1145 |  |  | 89.1628 | 144.7025 | 164.1404
2017-12-19 15:00 | 11098.6659 |  |  | 82.7584 | 16.9132 | 50.2821 | 54.6986 | 30.9014 | 26.4469 | 20.185 | 45.4353 |  |  | -107.8492 | 9.6453 | 51.8458 | 67.9276 | 41.0552 | 18.4589 | 73.0404 | 82.4302 | 4.9584 |  | 146.3935 | 116.4562 | 140.5485 | 157.3404 | 156.1426 | 141.6935 | 96.0597 |  |  | 126.8095 | 109.1497 | 124.9184 | 104.2315 | 96.4925 | 101.5388 | 102.4496 | 117.0255 | 144.068 | 157.8551 | 153.9378 | 136.1151 | 125.987 | 151.0561 | 131.4783 | 78.1359 |  |  |  |  | 124.3521 | 121.0909 | 165.0608 | 158.5092 |  |  | 128.8611 | 132.5368 | 157.3993 | 170.7619 | 99.9027 | 90.6723 | 103.9725 | 120.5602 | 135.8188 |  |  |  | 164.073 | 130.5088 | 141.8623 | [5 empty] | 135.1003 | 153.6964 | 164.9874 | 158.6696 | 80.6504 | 98.6978 | 99.5893 | 116.6527 | 115.0671 | 136.9291 | 86.9549 | 98.7798 | 108.4946 | 128.6861 | 144.5601 |  | 157.3189 | 171.2896 | 166.1639 | 102.9116 | 124.4233 | 150.0261 | 169.284 | 164.5724 | [7 empty] | 109.3821 | 131.3654 | 157.632 | 172.0856 | 164.7166 | 88.0903 | 88.9385 | 155.2024 | 108.2756 | 157.5511 | 112.4636 | 33.1067 | 34.1054 | 91.5053 | 88.1047 | 32.7434 | 33.76 | 32.653 | 33.8075 | 34.1741 | 35.0528 | 88.1544 | 103.4323 |  |  | 138.9318 | 157.2794 | 163.152 | 151.9471 | 129.714 | 97.4311 | [7 empty] | 100.3405 | 109.6568 | 127.8609 | 154.0174 | 165.2877 | 157.3578 | 128.8087 | 130.1476 | 153.5056 | 148.5525 | [5 empty] | 122.7459 | 132.1166 | 170.3301 | 165.7619 |  |  | 101.2892 | 130.8336 | 159.1042 | 174.3488 | 137.1446 | 96.8886 | 107.0361 | 125.531 | 145.4058 |  |  |  | 167.5667 | 109.4482 | 142.6708 | [5 empty] | 126.0612 | 152.9858 | 166.2642 | 162.5872 | 77.7568 | 94.5338 | 106.8931 | 122.6052 | 110.8016 | 141.8794 | 78.1804 | 92.3898 | 103.814 | 124.921 | 142.3198 |  | 164.7581 | 176.5086 | 168.2197 | 110.5902 | 134.1608 | 157.9499 | 170.5095 | 163.0152 | [7 empty] | 104.6676 | 135.9529 | 163.0035 | 176.2761 |  | 89.2418 | 90.0811 | 89.7816 | 174.0956 | 119.5567 | 56.6689 |  | 22.2982 | 22.687 | 19.3035 | 20.5817 | 45.899 | 89.0856 | 76.6036 | 89.1246 | 88.211 | 89.7976 | 89.532 | 100.4464 | 102.5986 | 144.7112 | 144.7649 | 105.8717 | -0.0063 | -0.0355 | 0.0065 | 0.0301 | -0.0089 | 0.0003 | -0.0381 | -0.0572 | -0.0338 | -284.0584 | 0.1802 | -326.5226 | 1.3197 | -319.7467 | 1.1822 | -295.0221 | 1.1432 | -197.8972 | 0.4985 | -245.6348 | 0.0426 |  |  | 89.1583 | 144.738 | 164.1526
2017-12-19 15:00 | 11099.6659 |  |  | 82.7765 | 16.9763 | 50.2324 | 54.8618 | 30.8419 | 26.4788 | 20.1584 | 45.3395 |  |  | -107.8662 | 9.5831 | 51.743 | 67.957 | 41.0782 | 18.5221 | 73.0774 | 82.3398 | 1.8849 |  | 146.3829 | 116.4555 | 140.5474 | 157.3386 | 156.1374 | 141.6877 | 96.0635 |  |  | 126.8066 | 109.1463 | 124.9129 | 104.2269 | 96.4906 | 101.5344 | 102.458 | 117.0297 | 144.0679 | 157.8491 | 153.93 | 136.1134 | 125.989 | 151.0502 | 131.476 | 78.1487 |  |  |  |  | 124.3486 | 121.0964 | 165.054 | 158.4969 |  |  | 128.8614 | 132.5401 | 157.3955 | 170.7561 | 99.9052 | 90.6794 | 103.977 | 120.5609 | 135.8184 |  |  |  | 164.0597 | 130.5107 | 141.8593 | [5 empty] | 135.0932 | 153.6889 | 164.9769 | 158.6678 | 80.6462 | 98.7007 | 99.5934 | 116.6559 | 115.0684 | 136.9284 | 86.9502 | 98.7832 | 108.4935 | 128.6795 | 144.5463 |  | 157.3156 | 171.2823 | 166.1516 | 102.9134 | 124.4209 | 150.0179 | 169.2745 | 164.5642 | [7 empty] | 109.3804 | 131.3638 | 157.628 | 172.0797 | 164.7022 | 88.0832 | 88.9363 | 155.1928 | 108.2743 | 157.5458 | 112.4545 | 32.9983 | 34.0373 | 91.4906 | 88.0953 | 32.6451 | 33.902 | 32.7457 | 33.7889 | 34.1557 | 34.7078 | 88.1374 | 103.42 |  |  | 138.9275 | 157.2718 | 163.1367 | 151.9404 | 129.7081 | 97.4401 | [7 empty] | 100.3373 | 109.6491 | 127.849 | 154.0011 | 165.2677 | 157.3428 | 128.8 | 130.1434 | 153.4912 | 148.533 | [5 empty] | 122.7352 | 132.1104 | 170.3209 | 165.7383 |  |  | 101.2826 | 130.836 | 159.0983 | 174.3385 | 137.13 | 96.8789 | 107.0305 | 125.5209 | 145.3956 |  |  |  | 167.5529 | 109.4483 | 142.6604 | [5 empty] | 126.0565 | 152.9765 | 166.2579 | 162.5755 | 77.7561 | 94.5351 | 106.8943 | 122.5997 | 110.7974 | 141.8755 | 78.1846 | 92.3882 | 103.8183 | 124.9137 | 142.3168 |  | 164.7501 | 176.5001 | 168.2017 | 110.5894 | 134.1523 | 157.9496 | 170.5042 | 163.0003 | [7 empty] | 104.6555 | 135.9484 | 162.9907 | 176.2641 |  | 89.2353 | 90.0701 | 89.7771 | 174.0841 | 119.547 | 56.6612 |  | 22.3011 | 22.6938 | 19.3049 | 20.5777 | 45.906 | 89.0629 | 76.5993 | 89.1267 | 88.211 | 89.7918 | 89.5139 | 100.4519 | 102.5732 | 144.6258 | 144.6447 | 105.7649 | -0.0061 | -0.0354 | 0.0066 | 0.0298 | -0.009 | 0.0009 | -0.0226 | -0.0594 | -0.05 | -284.0491 | 0.1473 | -326.6087 | 1.2931 | -319.7252 | 1.1617 | -295.0067 | 1.1185 | -197.8664 | 0.5272 | -245.7178 | 0.0858 |  |  | 89.1539 | 144.6352 | 164.1314
2017-12-19 15:00 | 11100.666 |  |  | 82.8228 | 16.9735 | 50.2854 | 54.8804 | 30.9228 | 26.534 | 20.1109 | 45.3835 |  |  | -107.8025 | 9.7291 | 51.7817 | 67.9661 | 41.0659 | 18.5393 | 73.0104 | 82.4495 | 3.8621 |  | 146.37 | 116.4512 | 140.5372 | 157.3272 | 156.1192 | 141.6743 | 96.0687 |  |  | 126.7894 | 109.1382 | 124.9089 | 104.2142 | 96.4862 | 101.5359 | 102.4572 | 117.0332 | 144.0613 | 157.8442 | 153.9255 | 136.1056 | 125.9825 | 151.0413 | 131.4736 | 78.1628 |  |  |  |  | 124.3438 | 121.0941 | 165.0413 | 158.4747 |  |  | 128.8558 | 132.538 | 157.3832 | 170.7445 | 99.8973 | 90.6835 | 103.9764 | 120.5551 | 135.8106 |  |  |  | 164.0555 | 130.5147 | 141.8524 | [5 empty] | 135.0907 | 153.692 | 164.9694 | 158.6603 | 80.6471 | 98.6973 | 99.6003 | 116.6556 | 115.0706 | 136.9353 | 86.9494 | 98.7889 | 108.5035 | 128.6811 | 144.5463 |  | 157.3133 | 171.2859 | 166.1501 | 102.9228 | 124.4225 | 150.0191 | 169.2706 | 164.5577 | [7 empty] | 109.3776 | 131.3605 | 157.6247 | 172.0634 | 164.6871 | 88.0763 | 88.9312 | 155.1825 | 108.2691 | 157.5388 | 112.4503 | 32.9804 | 34.1171 | 91.4873 | 88.0833 | 32.5679 | 33.8392 | 32.844 | 33.823 | 34.1645 | 34.6235 | 88.1356 | 103.4166 |  |  | 138.9319 | 157.2787 | 163.1304 | 151.9272 | 129.7042 | 97.4383 | [7 empty] | 100.3463 | 109.6561 | 127.8532 | 154.0017 | 165.2636 | 157.3322 | 128.8027 | 130.1467 | 153.4881 | 148.5308 | [5 empty] | 122.7344 | 132.1119 | 170.3092 | 165.7275 |  |  | 101.2852 | 130.833 | 159.1017 | 174.3218 | 137.1203 | 96.8782 | 107.0308 | 125.5136 | 145.3897 |  |  |  | 167.5444 | 109.4534 | 142.663 | [5 empty] | 126.0594 | 152.9764 | 166.2483 | 162.5653 | 77.7643 | 94.5395 | 106.8942 | 122.6015 | 110.7884 | 141.8692 | 78.1823 | 92.3918 | 103.8115 | 124.9082 | 142.3106 |  | 164.7445 | 176.4846 | 168.1838 | 110.5732 | 134.1517 | 157.9356 | 170.4843 | 162.9819 | [7 empty] | 104.6582 | 135.9465 | 162.9935 | 176.2574 |  | 89.2267 | 90.0615 | 89.7694 | 174.0744 | 119.5313 | 56.6479 |  | 22.2969 | 22.6925 | 19.306 | 20.5723 | 45.8994 | 89.0226 | 76.591 | 89.1164 | 88.1965 | 89.7812 | 89.5107 | 100.4561 | 102.5387 | 144.6632 | 144.7169 | 105.875 | -0.006 | -0.0356 | 0.007 | 0.0299 | -0.0092 | 0.0004 | -0.0285 | -0.059 | -0.0313 | -284.0737 | 0.2007 | -326.5656 | 1.2684 | -319.6759 | 1.1452 | -295.0467 | 1.1575 | -197.9218 | 0.519 | -245.6317 | 0.0426 |  |  | 89.1449 | 144.69 | 164.2548
2017-12-19 15:00 | 11101.6661 |  |  | 82.7996 | 16.9956 | 50.2779 | 54.8032 | 30.9471 | 26.6009 | 20.2311 | 45.4797 |  |  | -107.8189 | 9.6084 | 51.725 | 67.9558 | 40.9664 | 18.5125 | 73.0556 | 82.3567 | 5.7671 |  | 146.3622 | 116.4506 | 140.5352 | 157.3169 | 156.1067 | 141.6727 | 96.0739 |  |  | 126.786 | 109.1331 | 124.9069 | 104.2083 | 96.4864 | 101.5408 | 102.4507 | 117.0301 | 144.0517 | 157.836 | 153.914 | 136.0947 | 125.9759 | 151.0314 | 131.4672 | 78.1684 |  |  |  |  | 124.3427 | 121.0859 | 165.0246 | 158.4612 |  |  | 128.8451 | 132.5305 | 157.3746 | 170.7286 | 99.8949 | 90.6749 | 103.9727 | 120.547 | 135.804 |  |  |  | 164.0461 | 130.509 | 141.8418 | [5 empty] | 135.0899 | 153.6895 | 164.9638 | 158.6497 | 80.6523 | 98.6896 | 99.6056 | 116.6543 | 115.0704 | 136.9387 | 86.9532 | 98.7879 | 108.5038 | 128.6766 | 144.5473 |  | 157.3078 | 171.2786 | 166.1395 | 102.9192 | 124.4192 | 150.0138 | 169.2591 | 164.542 | [7 empty] | 109.3748 | 131.3593 | 157.6148 | 172.0481 | 164.6825 | 88.0798 | 88.9273 | 155.1741 | 108.2596 | 157.5182 | 112.4473 | 33.064 | 34.2251 | 91.4842 | 88.0837 | 32.4958 | 33.6414 | 32.8758 | 33.978 | 34.2448 | 34.7078 | 88.1367 | 103.4186 |  |  | 138.9317 | 157.273 | 163.1218 | 151.9072 | 129.6972 | 97.4333 | [7 empty] | 100.3475 | 109.6593 | 127.8554 | 154.005 | 165.2567 | 157.3245 | 128.8009 | 130.1511 | 153.4907 | 148.5344 | [5 empty] | 122.7374 | 132.1104 | 170.2962 | 165.7237 |  |  | 101.2955 | 130.8316 | 159.1029 | 174.3078 | 137.1224 | 96.887 | 107.0334 | 125.5177 | 145.3878 |  |  |  | 167.5289 | 109.45 | 142.6616 | [5 empty] | 126.0562 | 152.9683 | 166.2384 | 162.551 | 77.7644 | 94.5373 | 106.8925 | 122.5985 | 110.7879 | 141.8661 | 78.1761 | 92.3898 | 103.8025 | 124.9074 | 142.3051 |  | 164.7338 | 176.469 | 168.1752 | 110.5633 | 134.1446 | 157.9205 | 170.4613 | 162.9681 | [7 empty] | 104.6554 | 135.9318 | 162.982 | 176.2402 |  | 89.2221 | 90.0628 | 89.764 | 174.0632 | 119.5315 | 56.6481 |  | 22.3024 | 22.6946 | 19.3084 | 20.5737 | 45.8987 | 89.0209 | 76.5948 | 89.1227 | 88.2032 | 89.7927 | 89.5224 | 100.4672 | 102.5473 | 144.63 | 144.6837 | 105.82 | -0.0053 | -0.0351 | 0.0063 | 0.0296 | -0.009 | 0.0007 | -0.0387 | -0.0621 | -0.0535 | -284.0522 | 0.2131 | -326.701 | 1.3423 | -319.7683 | 1.1226 | -294.939 | 1.0734 | -197.891 | 0.5601 | -245.7578 | 0.1063 |  |  | 89.1468 | 144.6568 | 164.2223
2017-12-19 15:00 | 11102.6661 |  |  | 82.8294 | 17.0051 | 50.3324 | 54.7542 | 30.9458 | 26.5857 | 20.0947 | 45.3954 |  |  | -107.8237 | 9.5912 | 51.7338 | 68.0332 | 40.981 | 18.5478 | 73.0516 | 82.443 | 5.8165 |  | 146.3465 | 116.4435 | 140.5312 | 157.3075 | 156.0999 | 141.6714 | 96.0717 |  |  | 126.7839 | 109.1206 | 124.8952 | 104.2047 | 96.4772 | 101.5468 | 102.4491 | 117.0274 | 144.0414 | 157.8172 | 153.8987 | 136.0895 | 125.9794 | 151.0302 | 131.4655 | 78.1639 |  |  |  |  | 124.3373 | 121.0831 | 165.018 | 158.4594 |  |  | 128.8478 | 132.5363 | 157.3749 | 170.7213 | 99.9034 | 90.6706 | 103.9757 | 120.5515 | 135.8047 |  |  |  | 164.0293 | 130.5053 | 141.839 | [5 empty] | 135.0831 | 153.6857 | 164.9569 | 158.6418 | 80.6562 | 98.6902 | 99.6056 | 116.6507 | 115.068 | 136.9314 | 86.9493 | 98.7757 | 108.4974 | 128.6633 | 144.5341 |  | 157.2989 | 171.2575 | 166.12 | 102.9116 | 124.4134 | 149.9997 | 169.2453 | 164.5246 | [7 empty] | 109.3701 | 131.3557 | 157.604 | 172.0423 | 164.676 | 88.0758 | 88.9221 | 155.1615 | 108.2497 | 157.4989 | 112.4409 | 33.2201 | 34.1687 | 91.4724 | 88.0811 | 32.4294 | 33.45 | 32.9246 | 34.1263 | 34.326 | 34.8554 | 88.1313 | 103.4086 |  |  | 138.923 | 157.2589 | 163.1046 | 151.8985 | 129.6882 | 97.4347 | [7 empty] | 100.3417 | 109.6535 | 127.8459 | 153.9914 | 165.2343 | 157.3114 | 128.7965 | 130.1467 | 153.4847 | 148.526 | [5 empty] | 122.7378 | 132.1069 | 170.2867 | 165.7064 |  |  | 101.2872 | 130.8296 | 159.095 | 174.3043 | 137.1156 | 96.8861 | 107.0309 | 125.5189 | 145.3825 |  |  |  | 167.5194 | 109.45 | 142.6538 | [5 empty] | 126.0496 | 152.9636 | 166.2337 | 162.5473 | 77.7683 | 94.5389 | 106.8981 | 122.6033 | 110.7811 | 141.8587 | 78.1761 | 92.3939 | 103.7987 | 124.9171 | 142.2975 |  | 164.7288 | 176.464 | 168.1673 | 110.5694 | 134.141 | 157.9169 | 170.4545 | 162.9566 | [7 empty] | 104.647 | 135.9279 | 162.9618 | 176.2168 |  | 89.2189 | 90.0588 | 89.7562 | 174.0443 | 119.5285 | 56.6458 |  | 22.3026 | 22.6923 | 19.3047 | 20.5615 | 45.9019 | 88.9983 | 76.5916 | 89.1096 | 88.1901 | 89.7846 | 89.5219 | 100.4511 | 102.5485 | 144.6352 | 144.6137 | 105.8095 | -0.0052 | -0.0352 | 0.0068 | 0.0301 | -0.0091 | 0.0009 | -0.0286 | -0.0578 | -0.0399 | -284.0122 | 0.1104 | -326.5533 | 1.3013 | -319.7775 | 1.2068 | -295.1113 | 1.1267 | -197.8664 | 0.4574 | -245.6101 | 0.0734 |  |  | 89.1395 | 144.6244 | 164.2164
2017-12-19 15:00 | 11103.6662 |  |  | 82.7677 | 16.9699 | 50.2614 | 54.9101 | 30.9376 | 26.6093 | 20.188 | 45.4524 |  |  | -107.8219 | 9.6618 | 51.7382 | 67.9654 | 41.0415 | 18.5674 | 73.0486 | 82.4418 | 5.7427 |  | 146.3305 | 116.4379 | 140.5196 | 157.2922 | 156.0836 | 141.6562 | 96.0669 |  |  | 126.7687 | 109.1155 | 124.8763 | 104.1928 | 96.4651 | 101.5416 | 102.4444 | 117.0177 | 144.0306 | 157.7969 | 153.8805 | 136.0771 | 125.9689 | 151.0146 | 131.4546 | 78.1615 |  |  |  |  | 124.3222 | 121.0743 | 165.0112 | 158.4532 |  |  | 128.849 | 132.5375 | 157.3708 | 170.717 | 99.9005 | 90.6777 | 103.9758 | 120.5544 | 135.7996 |  |  |  | 164.0162 | 130.5141 | 141.8342 | [5 empty] | 135.0767 | 153.6832 | 164.9554 | 158.6315 | 80.6545 | 98.696 | 99.5998 | 116.6432 | 115.0695 | 136.9278 | 86.9504 | 98.7747 | 108.4995 | 128.6639 | 144.5257 |  | 157.2964 | 171.2481 | 166.1089 | 102.9137 | 124.4133 | 149.9973 | 169.2318 | 164.512 | [7 empty] | 109.3748 | 131.3555 | 157.5983 | 172.0383 | 164.664 | 88.0625 | 88.9117 | 155.1463 | 108.247 | 157.4886 | 112.4273 | 33.2867 | 34.1116 | 91.4673 | 88.0704 | 32.3775 | 33.3198 | 33.1238 | 34.1815 | 34.3897 | 35.0932 | 88.1229 | 103.3948 |  |  | 138.9205 | 157.2499 | 163.0826 | 151.8902 | 129.6856 | 97.435 | [7 empty] | 100.3434 | 109.6529 | 127.8396 | 153.9821 | 165.2233 | 157.2996 | 128.7958 | 130.1429 | 153.4817 | 148.5112 | [5 empty] | 122.7356 | 132.1044 | 170.2858 | 165.6994 |  |  | 101.291 | 130.825 | 159.0921 | 174.2969 | 137.1073 | 96.8894 | 107.0358 | 125.5288 | 145.3847 |  |  |  | 167.5048 | 109.4485 | 142.6419 | [5 empty] | 126.0418 | 152.9622 | 166.2218 | 162.5383 | 77.7638 | 94.538 | 106.8982 | 122.5982 | 110.7781 | 141.8566 | 78.1759 | 92.4021 | 103.8031 | 124.9206 | 142.2945 |  | 164.7275 | 176.4651 | 168.1551 | 110.575 | 134.1451 | 157.9169 | 170.448 | 162.9486 | [7 empty] | 104.6433 | 135.9319 | 162.9536 | 176.2135 |  | 89.2088 | 90.0491 | 89.7486 | 174.0359 | 119.5166 | 56.6381 |  | 22.2974 | 22.6892 | 19.3023 | 20.5555 | 45.9066 | 88.9744 | 76.587 | 89.0962 | 88.1821 | 89.7667 | 89.5133 | 100.4471 | 102.5581 | 144.6392 | 144.6697 | 105.7898 | -0.0058 | -0.0355 | 0.0065 | 0.0302 | -0.0093 | 0.0007 | -0.0249 | -0.0574 | -0.0383 | -284.1322 | 0.1843 | -326.6149 | 1.254 | -319.6606 | 1.1206 | -295.0467 | 1.137 | -197.9618 | 0.5621 | -245.684 | 0.0406 |  |  | 89.1282 | 144.6544 | 164.2996
2017-12-19 15:00 | 11104.6662 |  |  | 82.7235 | 16.9915 | 50.2239 | 54.8638 | 30.9678 | 26.4884 | 20.2615 | 45.3325 |  |  | -107.8743 | 9.6532 | 51.7901 | 68.0657 | 41.0314 | 18.505 | 73.0195 | 82.5056 | 6.1228 |  | 146.3224 | 116.4368 | 140.5123 | 157.2816 | 156.0694 | 141.6478 | 96.0682 |  |  | 126.7573 | 109.1136 | 124.8721 | 104.1884 | 96.4594 | 101.541 | 102.4408 | 117.0131 | 144.0221 | 157.7868 | 153.8648 | 136.0673 | 125.9615 | 151.0031 | 131.4436 | 78.1644 |  |  |  |  | 124.3117 | 121.0674 | 165.0013 | 158.4417 |  |  | 128.848 | 132.5318 | 157.3641 | 170.7079 | 99.9012 | 90.6786 | 103.9756 | 120.5529 | 135.7915 |  |  |  | 164.0105 | 130.5008 | 141.8271 | [5 empty] | 135.0778 | 153.6771 | 164.9533 | 158.6266 | 80.6532 | 98.694 | 99.5994 | 116.6433 | 115.0647 | 136.9278 | 86.9583 | 98.7823 | 108.5027 | 128.666 | 144.5262 |  | 157.2966 | 171.2411 | 166.0985 | 102.9173 | 124.4101 | 149.9966 | 169.2199 | 164.5043 | [7 empty] | 109.3802 | 131.3541 | 157.5935 | 172.0252 | 164.6514 | 88.0604 | 88.9111 | 155.1379 | 108.2499 | 157.483 | 112.4224 | 33.2224 | 34.1985 | 91.4681 | 88.0581 | 32.3835 | 33.206 | 33.4147 | 34.1277 | 34.3923 | 35.2604 | 88.1091 | 103.3838 |  |  | 138.9241 | 157.2436 | 163.0732 | 151.89 | 129.6854 | 97.4435 | [7 empty] | 100.3444 | 109.6547 | 127.8367 | 153.9768 | 165.2208 | 157.2913 | 128.7978 | 130.1472 | 153.484 | 148.5068 | [5 empty] | 122.7316 | 132.0991 | 170.274 | 165.6866 |  |  | 101.2912 | 130.8205 | 159.0834 | 174.2824 | 137.1011 | 96.893 | 107.036 | 125.5276 | 145.377 |  |  |  | 167.4904 | 109.4407 | 142.6266 | [5 empty] | 126.0351 | 152.9495 | 166.2096 | 162.5218 | 77.7597 | 94.5353 | 106.8996 | 122.5905 | 110.7884 | 141.855 | 78.1817 | 92.4074 | 103.8126 | 124.9171 | 142.2873 |  | 164.7201 | 176.4547 | 168.1513 | 110.5727 | 134.1425 | 157.9084 | 170.4391 | 162.9417 | [7 empty] | 104.6413 | 135.9364 | 162.9569 | 176.2181 |  | 89.2009 | 90.0395 | 89.7461 | 174.0266 | 119.5031 | 56.6342 |  | 22.2985 | 22.6928 | 19.3004 | 20.5603 | 45.9116 | 88.9425 | 76.5848 | 89.0964 | 88.1809 | 89.7637 | 89.5247 | 100.4499 | 102.5156 | 144.5649 | 144.5896 | 105.7942 | -0.0055 | -0.0355 | 0.0067 | 0.0299 | -0.0091 | 0.0003 | -0.0255 | -0.0595 | -0.0564 | -283.9999 | 0.1166 | -326.6118 | 1.3382 | -319.719 | 1.1617 | -295.0652 | 1.0959 | -197.8879 | 0.5026 | -245.6625 | 0.0796 |  |  | 89.1249 | 144.5772 | 164.2735
2017-12-19 15:00 | 11105.6663 |  |  | 82.648 | 17.0584 | 50.2564 | 54.8506 | 31.0875 | 26.5713 | 20.315 | 45.4485 |  |  | -107.9118 | 9.6417 | 51.8339 | 68.1061 | 41.0947 | 18.5487 | 73.0424 | 82.4617 | 6.5995 |  | 146.3137 | 116.4312 | 140.5073 | 157.2749 | 156.0576 | 141.6456 | 96.0659 |  |  | 126.7525 | 109.0986 | 124.8661 | 104.1865 | 96.4553 | 101.5458 | 102.452 | 117.0208 | 144.0235 | 157.7889 | 153.8666 | 136.074 | 125.9734 | 151.0107 | 131.4491 | 78.1705 |  |  |  |  | 124.3201 | 121.0775 | 164.9938 | 158.4316 |  |  | 128.8424 | 132.53 | 157.3547 | 170.6949 | 99.9063 | 90.6792 | 103.9729 | 120.5516 | 135.7805 |  |  |  | 163.9976 | 130.495 | 141.8226 | [5 empty] | 135.0802 | 153.6678 | 164.9374 | 158.6161 | 80.6473 | 98.6899 | 99.5994 | 116.6412 | 115.0592 | 136.9252 | 86.9633 | 98.7811 | 108.5026 | 128.668 | 144.5207 |  | 157.2848 | 171.2343 | 166.0838 | 102.9214 | 124.41 | 149.9906 | 169.2151 | 164.4958 | [7 empty] | 109.3779 | 131.3503 | 157.5859 | 172.0125 | 164.6364 | 88.0608 | 88.9064 | 155.1323 | 108.2451 | 157.4789 | 112.4158 | 33.1654 | 34.2417 | 91.4612 | 88.0565 | 32.3719 | 33.1055 | 33.4069 | 34.1421 | 34.3991 | 35.2744 | 88.1036 | 103.3761 |  |  | 138.9191 | 157.2432 | 163.0703 | 151.8747 | 129.6811 | 97.4495 | [7 empty] | 100.3418 | 109.6563 | 127.834 | 153.9703 | 165.2083 | 157.2784 | 128.7929 | 130.1507 | 153.4744 | 148.5042 | [5 empty] | 122.7321 | 132.1008 | 170.2506 | 165.6647 |  |  | 101.2826 | 130.8152 | 159.0671 | 174.2697 | 137.0911 | 96.8845 | 107.0341 | 125.5163 | 145.3576 |  |  |  | 167.4768 | 109.4353 | 142.6192 | [5 empty] | 126.0296 | 152.9404 | 166.1966 | 162.5092 | 77.7586 | 94.5346 | 106.897 | 122.5929 | 110.7845 | 141.8561 | 78.1854 | 92.4095 | 103.8208 | 124.9213 | 142.2829 |  | 164.7175 | 176.4406 | 168.1414 | 110.5726 | 134.1407 | 157.8996 | 170.4315 | 162.9283 | [7 empty] | 104.6333 | 135.9293 | 162.955 | 176.203 |  | 89.1955 | 90.0367 | 89.7431 | 174.0126 | 119.4952 | 56.6306 |  | 22.298 | 22.6954 | 19.3036 | 20.5579 | 45.9132 | 88.8741 | 76.5804 | 89.0907 | 88.1733 | 89.7522 | 89.5159 | 100.4408 | 102.5604 | 144.5802 | 144.6742 | 105.8273 | -0.0056 | -0.0357 | 0.0069 | 0.0298 | -0.0094 | 0.0003 | -0.0293 | -0.0596 | -0.0479 | -284.0953 | 0.1268 | -326.6426 | 1.289 | -319.7529 | 1.1288 | -295.0313 | 1.1062 | -197.8941 | 0.5539 | -245.6963 | 0.0693 |  |  | 89.1198 | 144.6272 | 164.4454
2017-12-19 15:00 | 11106.6664 |  |  | 82.5961 | 17.0016 | 50.2736 | 54.8374 | 31 | 26.5884 | 20.2454 | 45.4152 |  |  | -107.8456 | 9.5963 | 51.7991 | 67.9799 | 41.0802 | 18.5656 | 73.0835 | 82.5297 | 5.6014 |  | 146.3 | 116.4257 | 140.5031 | 157.2695 | 156.0489 | 141.6417 | 96.063 |  |  | 126.7438 | 109.088 | 124.8533 | 104.1781 | 96.4525 | 101.5491 | 102.4627 | 117.0259 | 144.0315 | 157.7959 | 153.8705 | 136.0736 | 125.979 | 151.0136 | 131.4522 | 78.1779 |  |  |  |  | 124.3247 | 121.0852 | 164.9797 | 158.4191 |  |  | 128.8367 | 132.5341 | 157.3445 | 170.6872 | 99.9076 | 90.6814 | 103.9746 | 120.5482 | 135.7782 |  |  |  | 163.9796 | 130.5043 | 141.8175 | [5 empty] | 135.0753 | 153.6619 | 164.9241 | 158.603 | 80.6471 | 98.686 | 99.5933 | 116.6445 | 115.0618 | 136.9214 | 86.9613 | 98.7778 | 108.5004 | 128.6598 | 144.5065 |  | 157.2716 | 171.219 | 166.0715 | 102.9194 | 124.4102 | 149.9789 | 169.1948 | 164.4838 | [7 empty] | 109.3734 | 131.3483 | 157.5795 | 172.0015 | 164.6281 | 88.0555 | 88.8988 | 155.1201 | 108.2366 | 157.4718 | 112.4044 | 33.1387 | 34.238 | 91.4545 | 88.0556 | 32.2996 | 33.0065 | 33.3439 | 34.1344 | 34.4798 | 35.1439 | 88.1007 | 103.3737 |  |  | 138.9181 | 157.2347 | 163.0637 | 151.862 | 129.6879 | 97.4446 | [7 empty] | 100.3424 | 109.6558 | 127.8299 | 153.97 | 165.1968 | 157.2668 | 128.7772 | 130.1495 | 153.4642 | 148.4944 | [5 empty] | 122.7289 | 132.1012 | 170.241 | 165.6588 |  |  | 101.294 | 130.8179 | 159.0613 | 174.2587 | 137.0887 | 96.8855 | 107.0359 | 125.5094 | 145.3552 |  |  |  | 167.466 | 109.437 | 142.6172 | [5 empty] | 126.0325 | 152.9378 | 166.1858 | 162.5039 | 77.7622 | 94.5393 | 106.8937 | 122.5942 | 110.7789 | 141.8556 | 78.1767 | 92.4061 | 103.8194 | 124.9188 | 142.2763 |  | 164.7123 | 176.4329 | 168.129 | 110.5665 | 134.1395 | 157.8992 | 170.4189 | 162.915 | [7 empty] | 104.6233 | 135.9182 | 162.9408 | 176.1865 |  | 89.1933 | 90.0349 | 89.7363 | 174.0042 | 119.4889 | 56.6271 |  | 22.3063 | 22.6963 | 19.3073 | 20.5539 | 45.9197 | 88.8596 | 76.5794 | 89.0898 | 88.1803 | 89.7551 | 89.5302 | 100.4586 | 102.5201 | 144.5193 | 144.648 | 105.77 | -0.0059 | -0.0352 | 0.007 | 0.0299 | -0.0087 | 0.001 | -0.0266 | -0.0582 | -0.0398 | -283.9876 | 0.0303 | -326.5779 | 1.2725 | -319.7683 | 1.2048 | -295.1329 | 1.1124 | -197.8418 | 0.4779 | -245.6409 | 0.0755 |  |  | 89.118 | 144.5836 | 164.356
2017-12-19 15:00 | 11107.6664 |  |  | 82.6839 | 17.0509 | 50.3478 | 54.9304 | 31.2272 | 26.5764 | 20.2286 | 45.5117 |  |  | -107.8221 | 9.7176 | 51.8501 | 68.1962 | 41.0926 | 18.5131 | 73.0894 | 82.5818 | 5.2891 |  | 146.2892 | 116.4358 | 140.5028 | 157.2626 | 156.0389 | 141.6349 | 96.0707 |  |  | 126.7396 | 109.0936 | 124.8521 | 104.1756 | 96.4505 | 101.5526 | 102.4604 | 117.0227 | 144.025 | 157.7853 | 153.8586 | 136.0649 | 125.9756 | 150.9994 | 131.4448 | 78.164 |  |  |  |  | 124.3185 | 121.0796 | 164.9572 | 158.3973 |  |  | 128.8328 | 132.5315 | 157.337 | 170.6731 | 99.9106 | 90.6824 | 103.976 | 120.5482 | 135.7742 |  |  |  | 163.9671 | 130.4989 | 141.8077 | [5 empty] | 135.0789 | 153.6556 | 164.9201 | 158.5986 | 80.6517 | 98.6832 | 99.5941 | 116.6428 | 115.0705 | 136.9175 | 86.9621 | 98.7767 | 108.5054 | 128.657 | 144.497 |  | 157.2693 | 171.2068 | 166.0645 | 102.9251 | 124.4162 | 149.9758 | 169.1787 | 164.4713 | [7 empty] | 109.3641 | 131.3409 | 157.5731 | 171.9841 | 164.6187 | 88.0458 | 88.8929 | 155.1139 | 108.2319 | 157.4548 | 112.3971 | 33.1514 | 34.1739 | 91.4405 | 88.0473 | 32.2166 | 32.8574 | 33.5493 | 34.081 | 34.4696 | 35.0157 | 88.0898 | 103.3647 |  |  | 138.9238 | 157.2235 | 163.0627 | 151.8614 | 129.6866 | 97.4468 | [7 empty] | 100.3457 | 109.6562 | 127.8314 | 153.9662 | 165.1867 | 157.2588 | 128.7725 | 130.1492 | 153.4705 | 148.4898 | [5 empty] | 122.7252 | 132.0992 | 170.2335 | 165.6535 |  |  | 101.2951 | 130.8235 | 159.0575 | 174.2451 | 137.083 | 96.8883 | 107.0324 | 125.5058 | 145.3481 |  |  |  | 167.4542 | 109.4402 | 142.6131 | [5 empty] | 126.036 | 152.9305 | 166.1791 | 162.4966 | 77.7666 | 94.5407 | 106.8933 | 122.5933 | 110.7843 | 141.8447 | 78.1775 | 92.403 | 103.8103 | 124.9019 | 142.2672 |  | 164.702 | 176.4189 | 168.1205 | 110.5593 | 134.134 | 157.8933 | 170.4083 | 162.9076 | [7 empty] | 104.629 | 135.9166 | 162.9257 | 176.1748 |  | 89.184 | 90.0306 | 89.7265 | 173.9921 | 119.4765 | 56.619 |  | 22.303 | 22.6947 | 19.3044 | 20.5463 | 45.9159 | 88.8645 | 76.5754 | 89.0732 | 88.1641 | 89.7421 | 89.5175 | 100.4524 | 102.5413 | 144.5118 | 144.6578 | 105.8368 | -0.0066 | -0.0355 | 0.0065 | 0.0301 | -0.0087 | 0.0006 | -0.0496 | -0.0588 | -0.0484 | -284.1476 | 0.1083 | -326.5841 | 1.2007 | -319.6236 | 1.1083 | -295.1206 | 1.1719 | -198.0049 | 0.5642 | -245.6471 | 0.0057 |  |  | 89.1074 | 144.5848 | 164.6117
2017-12-19 15:00 | 11108.6665 |  |  | 82.6536 | 17.0522 | 50.3846 | 55.0057 | 31.2628 | 26.6142 | 20.2205 | 45.5076 |  |  | -107.7268 | 9.7918 | 51.823 | 68.1765 | 41.1208 | 18.5086 | 73.0705 | 82.5054 | 5.5667 |  | 146.277 | 116.4366 | 140.4938 | 157.2454 | 156.0171 | 141.6167 | 96.063 |  |  | 126.7309 | 109.0863 | 124.8442 | 104.1645 | 96.4405 | 101.5459 | 102.458 | 117.0184 | 144.0165 | 157.7675 | 153.8426 | 136.0662 | 125.9687 | 150.9926 | 131.4366 | 78.1449 |  |  |  |  | 124.3157 | 121.0772 | 164.9517 | 158.3856 |  |  | 128.8293 | 132.5275 | 157.3299 | 170.6615 | 99.9103 | 90.691 | 103.9792 | 120.5511 | 135.7665 |  |  |  | 163.9509 | 130.4835 | 141.7934 | [5 empty] | 135.0743 | 153.6466 | 164.9064 | 158.5852 | 80.653 | 98.6773 | 99.604 | 116.6288 | 115.0692 | 136.9194 | 86.9643 | 98.7799 | 108.5076 | 128.6584 | 144.4939 |  | 157.268 | 171.199 | 166.0614 | 102.9286 | 124.4124 | 149.9714 | 169.1752 | 164.4605 | [7 empty] | 109.3591 | 131.3358 | 157.5608 | 171.9697 | 164.6051 | 88.0417 | 88.8897 | 155.1093 | 108.2249 | 157.4442 | 112.3954 | 33.0953 | 34.0852 | 91.4238 | 88.0423 | 32.1117 | 32.8192 | 33.6693 | 34.2638 | 34.3651 | 34.9303 | 88.0835 | 103.3513 |  |  | 138.9124 | 157.2182 | 163.0515 | 151.8452 | 129.6771 | 97.452 | [7 empty] | 100.3462 | 109.6609 | 127.8337 | 153.9589 | 165.1806 | 157.2557 | 128.7791 | 130.1539 | 153.4731 | 148.4888 | [5 empty] | 122.7249 | 132.1059 | 170.2225 | 165.6379 |  |  | 101.2874 | 130.8182 | 159.0527 | 174.2348 | 137.0744 | 96.8837 | 107.026 | 125.5026 | 145.3351 |  |  |  | 167.438 | 109.4366 | 142.6061 | [5 empty] | 126.0313 | 152.9209 | 166.1627 | 162.4761 | 77.7633 | 94.534 | 106.8847 | 122.5845 | 110.7759 | 141.8433 | 78.1824 | 92.4015 | 103.8091 | 124.8988 | 142.2682 |  | 164.6951 | 176.4072 | 168.1108 | 110.5567 | 134.1272 | 157.8835 | 170.3994 | 162.8949 | [7 empty] | 104.6282 | 135.9101 | 162.9139 | 176.1544 |  | 89.1767 | 90.0264 | 89.7194 | 173.9831 | 119.4663 | 56.6157 |  | 22.299 | 22.6939 | 19.3059 | 20.5466 | 45.9144 | 88.8601 | 76.5755 | 89.0727 | 88.1646 | 89.7375 | 89.5238 | 100.457 | 102.5717 | 144.4908 | 144.6368 | 105.8384 | -0.0072 | -0.0357 | 0.0065 | 0.0303 | -0.0086 | 0.0007 | -0.0301 | -0.0578 | -0.0294 | -283.9814 | 0.0919 | -326.7287 | 1.3321 | -319.8236 | 1.1206 | -295.0129 | 1.061 | -197.8633 | 0.5477 | -245.7701 | 0.1227 |  |  | 89.1036 | 144.5638 | 164.648
2017-12-19 15:00 | 11109.6665 |  |  | 82.588 | 17.0855 | 50.3127 | 54.9466 | 31.2446 | 26.5316 | 20.2873 | 45.4286 |  |  | -107.7744 | 9.6789 | 51.7522 | 68.1011 | 41.108 | 18.5838 | 73.1438 | 82.5416 | 6.3854 |  | 146.2639 | 116.4241 | 140.4821 | 157.2299 | 156.0051 | 141.6025 | 96.0584 |  |  | 126.7181 | 109.0778 | 124.8287 | 104.1572 | 96.4328 | 101.5415 | 102.4629 | 117.0146 | 144.0078 | 157.7599 | 153.8322 | 136.0634 | 125.9633 | 150.9869 | 131.43 | 78.1481 |  |  |  |  | 124.3132 | 121.0735 | 164.9474 | 158.3784 |  |  | 128.8315 | 132.5308 | 157.3283 | 170.6523 | 99.9089 | 90.6931 | 103.9821 | 120.55 | 135.7647 |  |  |  | 163.9439 | 130.4826 | 141.7916 | [5 empty] | 135.0725 | 153.6481 | 164.8988 | 158.5819 | 80.6579 | 98.6819 | 99.6217 | 116.6313 | 115.0583 | 136.9179 | 86.9602 | 98.7756 | 108.5023 | 128.6487 | 144.4859 |  | 157.2593 | 171.183 | 166.0469 | 102.9169 | 124.4035 | 149.9576 | 169.1639 | 164.4443 | [7 empty] | 109.3582 | 131.3345 | 157.5582 | 171.9607 | 164.5936 | 88.0355 | 88.8821 | 155.0902 | 108.2093 | 157.4327 | 112.3911 | 32.9363 | 34.0509 | 91.4225 | 88.0399 | 32.025 | 32.8552 | 33.5855 | 34.4143 | 34.2227 | 34.7692 | 88.0847 | 103.3442 |  |  | 138.908 | 157.2101 | 163.033 | 151.8358 | 129.6742 | 97.4497 | [7 empty] | 100.3439 | 109.6595 | 127.8326 | 153.9507 | 165.173 | 157.2443 | 128.783 | 130.1495 | 153.4587 | 148.474 | [5 empty] | 122.7243 | 132.1069 | 170.2064 | 165.6159 |  |  | 101.2797 | 130.8101 | 159.0486 | 174.2287 | 137.0637 | 96.8791 | 107.0301 | 125.492 | 145.3275 |  |  |  | 167.4282 | 109.4324 | 142.6008 | [5 empty] | 126.0276 | 152.9156 | 166.1519 | 162.4633 | 77.7691 | 94.538 | 106.8872 | 122.581 | 110.7651 | 141.8416 | 78.1684 | 92.4014 | 103.805 | 124.9031 | 142.2565 |  | 164.69 | 176.3964 | 168.0975 | 110.5477 | 134.1205 | 157.8699 | 170.3868 | 162.8819 | [7 empty] | 104.6169 | 135.9088 | 162.911 | 176.1451 |  | 89.1718 | 90.015 | 89.7164 | 173.9662 | 119.4534 | 56.6077 |  | 22.3024 | 22.6891 | 19.3038 | 20.5425 | 45.9166 | 88.843 | 76.5648 | 89.0723 | 88.1616 | 89.7335 | 89.525 | 100.4614 | 102.5038 | 144.4871 | 144.6332 | 105.8399 | -0.0072 | -0.0354 | 0.006 | 0.0293 | -0.0086 | 0.0002 | -0.0428 | -0.0565 | -0.0348 | -284.0368 | 0.1063 | -326.5656 | 1.2335 | -319.7436 | 1.1617 | -295.1482 | 1.1493 | -197.8972 | 0.5005 | -245.6286 | 0.0365 |  |  | 89.0985 | 144.5601 | 164.565
2017-12-19 15:00 | 11110.6666 |  |  | 82.6262 | 17.0561 | 50.2937 | 54.8749 | 31.2019 | 26.5748 | 20.2732 | 45.4638 |  |  | -107.8184 | 9.594 | 51.7587 | 68.0912 | 41.0969 | 18.6055 | 73.1347 | 82.5504 | 4.5425 |  | 146.2551 | 116.4202 | 140.4764 | 157.2222 | 155.9977 | 141.5984 | 96.0677 |  |  | 126.7068 | 109.0701 | 124.8214 | 104.1527 | 96.4262 | 101.5345 | 102.4616 | 117.0125 | 143.9986 | 157.7522 | 153.8277 | 136.0476 | 125.9623 | 150.9744 | 131.4278 | 78.1505 |  |  |  |  | 124.3074 | 121.0724 | 164.9353 | 158.369 |  |  | 128.8331 | 132.5305 | 157.3293 | 170.6447 | 99.915 | 90.6949 | 103.9839 | 120.5509 | 135.7615 |  |  |  | 163.9348 | 130.489 | 141.7906 | [5 empty] | 135.0716 | 153.6445 | 164.893 | 158.5836 | 80.6609 | 98.6912 | 99.6385 | 116.6265 | 115.0595 | 136.9157 | 86.9613 | 98.7735 | 108.5052 | 128.6466 | 144.4799 |  | 157.2555 | 171.1767 | 166.0351 | 102.9145 | 124.4047 | 149.9548 | 169.1496 | 164.434 | [7 empty] | 109.365 | 131.3427 | 157.5636 | 171.9546 | 164.5842 | 88.0282 | 88.8754 | 155.0816 | 108.1967 | 157.4142 | 112.3794 | 33.0592 | 34.0912 | 91.4268 | 88.0315 | 31.9898 | 32.8959 | 33.3995 | 34.3815 | 34.0631 | 34.5631 | 88.0781 | 103.3362 |  |  | 138.9188 | 157.2141 | 163.0307 | 151.8322 | 129.6803 | 97.455 | [7 empty] | 100.3532 | 109.6577 | 127.8239 | 153.9442 | 165.1603 | 157.2237 | 128.774 | 130.1388 | 153.4508 | 148.4563 | [5 empty] | 122.7179 | 132.0959 | 170.186 | 165.6059 |  |  | 101.2803 | 130.8032 | 159.0379 | 174.2141 | 137.0607 | 96.8851 | 107.0325 | 125.4853 | 145.3162 |  |  |  | 167.4169 | 109.4284 | 142.5963 | [5 empty] | 126.0302 | 152.912 | 166.1494 | 162.4622 | 77.7731 | 94.5441 | 106.8956 | 122.584 | 110.7656 | 141.8376 | 78.1622 | 92.4027 | 103.804 | 124.9077 | 142.2482 |  | 164.6836 | 176.3879 | 168.087 | 110.5553 | 134.121 | 157.8632 | 170.3767 | 162.8728 | [7 empty] | 104.6116 | 135.9099 | 162.9122 | 176.1445 |  | 89.1692 | 90.0101 | 89.7189 | 173.9586 | 119.4483 | 56.6069 |  | 22.3044 | 22.6977 | 19.3057 | 20.5408 | 45.9187 | 88.7654 | 76.558 | 89.0534 | 88.1492 | 89.7291 | 89.521 | 100.4549 | 102.497 | 144.4936 | 144.6628 | 105.792 | -0.0072 | -0.0358 | 0.0066 | 0.0294 | -0.0086 | 0.0006 | -0.032 | -0.0596 | -0.0189 | -284.0091 | 0.1453 | -326.6303 | 1.2643 | -319.7467 | 1.1452 | -295.1113 | 1.098 | -197.8941 | 0.521 | -245.684 | 0.0755 |  |  | 89.0917 | 144.5782 | 164.5159
2017-12-19 15:00 | 11111.6667 |  |  | 82.6896 | 17.0825 | 50.2644 | 54.9239 | 31.2698 | 26.6946 | 20.2826 | 45.5427 |  |  | -107.836 | 9.6049 | 51.7967 | 67.9977 | 41.0338 | 18.5977 | 73.1081 | 82.5457 | 3.1459 |  | 146.2444 | 116.4259 | 140.4722 | 157.2177 | 155.9888 | 141.5978 | 96.0664 |  |  | 126.6979 | 109.0628 | 124.8155 | 104.1449 | 96.4213 | 101.5308 | 102.4582 | 117.0104 | 143.9997 | 157.7437 | 153.8183 | 136.0467 | 125.9608 | 150.9714 | 131.4233 | 78.1492 |  |  |  |  | 124.3101 | 121.0763 | 164.9225 | 158.3562 |  |  | 128.8232 | 132.5216 | 157.3167 | 170.6347 | 99.9139 | 90.6965 | 103.9854 | 120.5429 | 135.7523 |  |  |  | 163.9206 | 130.4936 | 141.7797 | [5 empty] | 135.0647 | 153.6364 | 164.885 | 158.5774 | 80.6667 | 98.6878 | 99.6424 | 116.6194 | 115.0692 | 136.916 | 86.9608 | 98.78 | 108.5044 | 128.6468 | 144.4765 |  | 157.2527 | 171.1729 | 166.0334 | 102.9162 | 124.4122 | 149.9508 | 169.1415 | 164.4351 | [7 empty] | 109.363 | 131.343 | 157.5592 | 171.9514 | 164.5788 | 88.0222 | 88.8727 | 155.0755 | 108.1933 | 157.4028 | 112.3713 | 33.4823 | 34.1787 | 91.4202 | 88.0199 | 31.9664 | 32.9474 | 33.2608 | 34.2121 | 33.9825 | 34.5796 | 88.0721 | 103.3281 |  |  | 138.9158 | 157.213 | 163.0283 | 151.8253 | 129.684 | 97.4603 | [7 empty] | 100.3631 | 109.6511 | 127.813 | 153.9346 | 165.1441 | 157.2126 | 128.7587 | 130.1342 | 153.4452 | 148.4419 | [5 empty] | 122.708 | 132.0894 | 170.1756 | 165.5987 |  |  | 101.2831 | 130.8064 | 159.0321 | 174.2019 | 137.0615 | 96.8889 | 107.0341 | 125.485 | 145.3095 |  |  |  | 167.4128 | 109.4302 | 142.5926 | [5 empty] | 126.0372 | 152.9115 | 166.1411 | 162.455 | 77.7757 | 94.5508 | 106.9034 | 122.5875 | 110.7721 | 141.8386 | 78.1796 | 92.4051 | 103.819 | 124.9158 | 142.2501 |  | 164.6796 | 176.3811 | 168.0818 | 110.5816 | 134.1182 | 157.8644 | 170.3709 | 162.8678 | [7 empty] | 104.616 | 135.9028 | 162.9058 | 176.1356 |  | 89.1682 | 90.0083 | 89.7114 | 173.9579 | 119.4525 | 56.6116 |  | 22.3038 | 22.7007 | 19.3111 | 20.5461 | 45.9174 | 88.7056 | 76.5565 | 89.0483 | 88.1357 | 89.7147 | 89.5165 | 100.4642 | 102.4986 | 144.4148 | 144.6071 | 105.73 | -0.0065 | -0.0352 | 0.0071 | 0.0302 | -0.0084 | 0.0007 | -0.0146 | -0.0603 | -0.0392 | -284.1507 | 0.1802 | -326.5995 | 1.2109 | -319.6513 | 1.1062 | -295.1452 | 1.1555 | -197.9679 | 0.5559 | -245.6655 | 0.0344 |  |  | 89.0852 | 144.511 | 164.5647
2017-12-19 15:00 | 11112.6667 |  |  | 82.7562 | 17.0743 | 50.2991 | 54.9869 | 31.2952 | 26.7001 | 20.2255 | 45.3644 |  |  | -107.8228 | 9.7978 | 51.7617 | 68.0769 | 41.1207 | 18.5897 | 73.19 | 82.5909 | 5.167 |  | 146.2436 | 116.4309 | 140.469 | 157.2102 | 155.9893 | 141.5973 | 96.0705 |  |  | 126.6943 | 109.0634 | 124.8158 | 104.1442 | 96.4199 | 101.5381 | 102.4584 | 117.0067 | 143.9957 | 157.7357 | 153.8 | 136.0482 | 125.9641 | 150.9683 | 131.4205 | 78.1389 |  |  |  |  | 124.3081 | 121.076 | 164.9123 | 158.3419 |  |  | 128.8165 | 132.5175 | 157.2992 | 170.617 | 99.9068 | 90.6891 | 103.9842 | 120.5342 | 135.745 |  |  |  | 163.9107 | 130.5022 | 141.7771 | [5 empty] | 135.069 | 153.6361 | 164.8818 | 158.5701 | 80.6706 | 98.6844 | 99.6368 | 116.6273 | 115.0716 | 136.9185 | 86.9614 | 98.7786 | 108.5025 | 128.643 | 144.4739 |  | 157.2467 | 171.1589 | 166.0266 | 102.9141 | 124.4164 | 149.9406 | 169.1394 | 164.4234 | [7 empty] | 109.3525 | 131.3348 | 157.5496 | 171.9413 | 164.5713 | 88.0211 | 88.8693 | 155.0641 | 108.1913 | 157.3966 | 112.3698 | 33.8355 | 34.1922 | 91.4116 | 88.0186 | 31.9919 | 32.9348 | 33.1757 | 34.0242 | 33.9939 | 34.7163 | 88.0689 | 103.3238 |  |  | 138.911 | 157.2032 | 163.0105 | 151.811 | 129.671 | 97.4548 | [7 empty] | 100.3584 | 109.6368 | 127.8054 | 153.9185 | 165.1236 | 157.1963 | 128.743 | 130.1342 | 153.433 | 148.4237 | [5 empty] | 122.6974 | 132.0854 | 170.1776 | 165.5873 |  |  | 101.2844 | 130.8146 | 159.0343 | 174.1992 | 137.059 | 96.8858 | 107.0372 | 125.4852 | 145.3075 |  |  |  | 167.4027 | 109.4275 | 142.5847 | [5 empty] | 126.0357 | 152.9023 | 166.1247 | 162.439 | 77.7769 | 94.5469 | 106.904 | 122.5844 | 110.7749 | 141.8405 | 78.1928 | 92.404 | 103.826 | 124.9129 | 142.2493 |  | 164.6808 | 176.3742 | 168.0755 | 110.5919 | 134.1129 | 157.862 | 170.3593 | 162.8582 | [7 empty] | 104.6204 | 135.9065 | 162.9 | 176.1269 |  | 89.1611 | 90.0011 | 89.702 | 173.9408 | 119.4459 | 56.6039 |  | 22.3034 | 22.6947 | 19.3079 | 20.5483 | 45.9148 | 88.6651 | 76.5505 | 89.0466 | 88.1275 | 89.7096 | 89.5234 | 100.4667 | 102.542 | 144.4795 | 144.6486 | 105.792 | -0.0061 | -0.0356 | 0.0067 | 0.0304 | -0.0088 | 0.0004 | -0.0377 | -0.0581 | -0.0423 | -284.0245 | 0.2295 | -326.7472 | 1.3197 | -319.8544 | 1.1165 | -295.0098 | 1.0364 | -197.8818 | 0.5559 | -245.7548 | 0.1412 |  |  | 89.0798 | 144.5641 | 164.6561
2017-12-19 15:00 | 11113.6668 |  |  | 82.7418 | 17.0692 | 50.2431 | 54.9565 | 31.2046 | 26.7124 | 20.3109 | 45.5086 |  |  | -107.8172 | 9.7481 | 51.7851 | 68.0278 | 41.0438 | 18.5564 | 73.1456 | 82.5587 | 3.8017 |  | 146.2314 | 116.4211 | 140.4629 | 157.1906 | 155.9765 | 141.5876 | 96.074 |  |  | 126.6855 | 109.0522 | 124.8061 | 104.1353 | 96.4099 | 101.5423 | 102.4602 | 117.0077 | 143.9907 | 157.7284 | 153.7913 | 136.0369 | 125.9671 | 150.966 | 131.4135 | 78.134 |  |  |  |  | 124.3013 | 121.074 | 164.8978 | 158.333 |  |  | 128.8062 | 132.5154 | 157.2884 | 170.6048 | 99.9013 | 90.6877 | 103.9754 | 120.5293 | 135.7394 |  |  |  | 163.8968 | 130.4905 | 141.7733 | [5 empty] | 135.0639 | 153.6316 | 164.8718 | 158.5571 | 80.662 | 98.6829 | 99.6376 | 116.624 | 115.06 | 136.9159 | 86.9637 | 98.7786 | 108.5036 | 128.6369 | 144.4704 |  | 157.2387 | 171.1461 | 166.0117 | 102.9197 | 124.4117 | 149.9388 | 169.1277 | 164.4036 | [7 empty] | 109.3526 | 131.3307 | 157.5393 | 171.9238 | 164.5592 | 88.02 | 88.8638 | 155.0594 | 108.1855 | 157.387 | 112.3648 | 33.8328 | 34.1799 | 91.4051 | 88.0176 | 32.0159 | 32.8547 | 33.2909 | 33.8952 | 34.0128 | 34.646 | 88.0577 | 103.315 |  |  | 138.9048 | 157.1869 | 162.9912 | 151.7966 | 129.6599 | 97.4552 | [7 empty] | 100.3401 | 109.6414 | 127.8042 | 153.9177 | 165.1155 | 157.1856 | 128.74 | 130.1343 | 153.4298 | 148.4207 | [5 empty] | 122.6986 | 132.085 | 170.17 | 165.5787 |  |  | 101.2855 | 130.8136 | 159.0277 | 174.1861 | 137.0559 | 96.8837 | 107.036 | 125.4788 | 145.3022 |  |  |  | 167.3852 | 109.4225 | 142.5709 | [5 empty] | 126.0291 | 152.8945 | 166.1136 | 162.4302 | 77.7747 | 94.541 | 106.8988 | 122.576 | 110.7649 | 141.8341 | 78.1882 | 92.3981 | 103.8197 | 124.896 | 142.2415 |  | 164.6672 | 176.3585 | 168.0593 | 110.5782 | 134.114 | 157.8524 | 170.3316 | 162.839 | [7 empty] | 104.6071 | 135.9052 | 162.8887 | 176.1106 |  | 89.1533 | 89.9936 | 89.698 | 173.9316 | 119.438 | 56.5989 |  | 22.3075 | 22.6985 | 19.3082 | 20.5549 | 45.9238 | 88.6437 | 76.5491 | 89.0424 | 88.1327 | 89.7068 | 89.512 | 100.4594 | 102.5111 | 144.4719 | 144.6295 | 105.8588 | -0.0053 | -0.0357 | 0.0064 | 0.0297 | -0.0096 | 0.0001 | -0.0276 | -0.058 | -0.0539 | -284.0368 | 0.1432 | -326.5102 | 1.2315 | -319.7006 | 1.1966 | -295.2621 | 1.1473 | -197.8972 | 0.4738 | -245.5886 | 0.0447 |  |  | 89.0763 | 144.5507 | 164.5997
2017-12-19 15:00 | 11114.6668 |  |  | 82.7311 | 17.0955 | 50.2526 | 54.9867 | 31.2669 | 26.6243 | 20.2435 | 45.3896 |  |  | -107.8396 | 9.8392 | 51.8986 | 68.0703 | 41.1042 | 18.5151 | 73.1179 | 82.5806 | 6.29 |  | 146.211 | 116.4147 | 140.4574 | 157.1806 | 155.954 | 141.5788 | 96.0748 |  |  | 126.686 | 109.0468 | 124.7935 | 104.1284 | 96.4021 | 101.5307 | 102.4624 | 117.008 | 143.9884 | 157.7242 | 153.786 | 136.0356 | 125.9641 | 150.9657 | 131.4115 | 78.1349 |  |  |  |  | 124.304 | 121.0768 | 164.8838 | 158.3245 |  |  | 128.7968 | 132.5103 | 157.2883 | 170.593 | 99.9003 | 90.6972 | 103.9718 | 120.5265 | 135.7368 |  |  |  | 163.8797 | 130.4731 | 141.7599 | [5 empty] | 135.0603 | 153.6236 | 164.8566 | 158.5406 | 80.6569 | 98.678 | 99.6355 | 116.6073 | 115.0561 | 136.9074 | 86.9622 | 98.7834 | 108.5008 | 128.6268 | 144.4606 |  | 157.2316 | 171.1411 | 165.9937 | 102.9211 | 124.4008 | 149.9353 | 169.1084 | 164.3892 | [7 empty] | 109.3545 | 131.3235 | 157.5248 | 171.9093 | 164.5425 | 88.0115 | 88.8549 | 155.0482 | 108.1844 | 157.381 | 112.3587 | 33.6157 | 34.177 | 91.3941 | 88.0052 | 31.9543 | 32.8143 | 33.5099 | 33.8264 | 33.9979 | 34.4843 | 88.0478 | 103.2983 |  |  | 138.8988 | 157.18 | 162.9862 | 151.7883 | 129.66 | 97.4625 | [7 empty] | 100.3372 | 109.6537 | 127.8081 | 153.919 | 165.1074 | 157.183 | 128.7393 | 130.1334 | 153.4344 | 148.4214 | [5 empty] | 122.7017 | 132.0882 | 170.1499 | 165.5604 |  |  | 101.2761 | 130.8083 | 159.0173 | 174.1704 | 137.0485 | 96.8778 | 107.0289 | 125.4611 | 145.2937 |  |  |  | 167.3747 | 109.4258 | 142.5667 | [5 empty] | 126.0305 | 152.8932 | 166.1072 | 162.4301 | 77.7767 | 94.5466 | 106.9041 | 122.5775 | 110.7615 | 141.8258 | 78.1883 | 92.3974 | 103.8174 | 124.8808 | 142.2262 |  | 164.6565 | 176.3445 | 168.0476 | 110.5558 | 134.1094 | 157.8368 | 170.3152 | 162.8222 | [7 empty] | 104.6088 | 135.9015 | 162.8792 | 176.0986 |  | 89.1484 | 89.9853 | 89.6912 | 173.9239 | 119.434 | 56.5924 |  | 22.3042 | 22.6906 | 19.3101 | 20.5596 | 45.9288 | 88.6779 | 76.548 | 89.0372 | 88.1192 | 89.7038 | 89.5214 | 100.4578 | 102.4972 | 144.4585 | 144.5524 | 105.8051 | -0.0048 | -0.0357 | 0.0067 | 0.0296 | -0.0096 | 0.0005 | -0.0454 | -0.0591 | -0.0319 | -284.1291 | 0.2644 | -326.6856 | 1.2664 | -319.7129 | 1.0939 | -295.0775 | 1.1062 | -197.9895 | 0.5847 | -245.7055 | 0.0673 |  |  | 89.0689 | 144.5054 | 164.6315
2017-12-19 15:00 | 11115.6669 |  |  | 82.7456 | 17.0404 | 50.2476 | 55.0063 | 31.1683 | 26.5875 | 20.241 | 45.4224 |  |  | -107.9607 | 9.8346 | 51.8638 | 68.0915 | 41.0644 | 18.5842 | 73.0861 | 82.5424 | 6.1817 |  | 146.2012 | 116.4108 | 140.4456 | 157.1693 | 155.9412 | 141.5701 | 96.0724 |  |  | 126.6786 | 109.0486 | 124.7837 | 104.1206 | 96.3948 | 101.5163 | 102.4566 | 117.0089 | 143.9774 | 157.7136 | 153.77 | 136.0308 | 125.9582 | 150.9514 | 131.4022 | 78.1162 |  |  |  |  | 124.3008 | 121.0708 | 164.8896 | 158.3199 |  |  | 128.8002 | 132.5149 | 157.2886 | 170.5869 | 99.9088 | 90.7085 | 103.9856 | 120.5377 | 135.739 |  |  |  | 163.8699 | 130.4756 | 141.7557 | [5 empty] | 135.0615 | 153.6183 | 164.8434 | 158.5309 | 80.662 | 98.6719 | 99.6265 | 116.6038 | 115.0691 | 136.9142 | 86.9723 | 98.7866 | 108.5076 | 128.634 | 144.4642 |  | 157.2369 | 171.1421 | 165.992 | 102.9274 | 124.403 | 149.9385 | 169.1043 | 164.38 | [7 empty] | 109.3532 | 131.3159 | 157.514 | 171.8986 | 164.5319 | 88.0074 | 88.8455 | 155.0345 | 108.182 | 157.3704 | 112.3613 | 33.4962 | 34.2795 | 91.3863 | 87.9985 | 31.7886 | 32.961 | 33.6312 | 33.8538 | 33.9925 | 34.3203 | 88.0406 | 103.2847 |  |  | 138.9067 | 157.183 | 162.988 | 151.784 | 129.661 | 97.47 | [7 empty] | 100.3471 | 109.6504 | 127.8029 | 153.9049 | 165.098 | 157.1701 | 128.7332 | 130.1329 | 153.427 | 148.4106 | [5 empty] | 122.7001 | 132.0863 | 170.1361 | 165.5414 |  |  | 101.2689 | 130.7968 | 159.0055 | 174.1499 | 137.0282 | 96.8709 | 107.0174 | 125.4403 | 145.2708 |  |  |  | 167.3586 | 109.42 | 142.5683 | [5 empty] | 126.0276 | 152.8879 | 166.0995 | 162.4172 | 77.7775 | 94.5471 | 106.9057 | 122.5808 | 110.7604 | 141.8185 | 78.1853 | 92.395 | 103.8186 | 124.8755 | 142.2151 |  | 164.6501 | 176.3375 | 168.0359 | 110.5494 | 134.0985 | 157.8233 | 170.3108 | 162.8105 | [7 empty] | 104.6128 | 135.8991 | 162.8784 | 176.0995 |  | 89.1392 | 89.9733 | 89.684 | 173.9055 | 119.4178 | 56.5799 |  | 22.2949 | 22.6863 | 19.301 | 20.5532 | 45.9224 | 88.7304 | 76.5371 | 89.042 | 88.1174 | 89.706 | 89.5186 | 100.4519 | 102.5246 | 144.4448 | 144.6139 | 105.7747 | -0.005 | -0.0354 | 0.0065 | 0.0293 | -0.0092 | 0.0006 | -0.0355 | -0.0579 | -0.0476 | -284.0707 | 0.1987 | -326.6333 | 1.2787 | -319.719 | 1.1411 | -295.1821 | 1.1001 | -197.9002 | 0.5334 | -245.6778 | 0.0693 |  |  | 89.0644 | 144.5293 | 164.5746
2017-12-19 15:00 | 11116.667 |  |  | 82.8132 | 17.0469 | 50.2525 | 54.9609 | 31.2255 | 26.6312 | 20.2706 | 45.514 |  |  | -107.7701 | 9.8896 | 51.8843 | 68.0357 | 41.0542 | 18.594 | 73.1425 | 82.5296 | 7.5379 |  | 146.188 | 116.407 | 140.4307 | 157.154 | 155.9254 | 141.5633 | 96.0655 |  |  | 126.6637 | 109.0413 | 124.7741 | 104.1127 | 96.3898 | 101.5205 | 102.4543 | 117.008 | 143.9706 | 157.7047 | 153.7595 | 136.0249 | 125.9609 | 150.9415 | 131.3938 | 78.0944 |  |  |  |  | 124.2974 | 121.0642 | 164.8796 | 158.3106 |  |  | 128.8041 | 132.5192 | 157.2803 | 170.581 | 99.9115 | 90.7033 | 103.9897 | 120.5393 | 135.7357 |  |  |  | 163.8621 | 130.4801 | 141.7536 | [5 empty] | 135.0541 | 153.6135 | 164.8339 | 158.5278 | 80.6621 | 98.664 | 99.618 | 116.6082 | 115.0597 | 136.9108 | 86.9674 | 98.7792 | 108.5075 | 128.6388 | 144.4538 |  | 157.2266 | 171.1246 | 165.9817 | 102.9211 | 124.4015 | 149.9272 | 169.0933 | 164.3615 | [7 empty] | 109.349 | 131.3103 | 157.5076 | 171.8918 | 164.5194 | 88.0001 | 88.8376 | 155.0282 | 108.1734 | 157.3577 | 112.3582 | 33.4871 | 34.4363 | 91.3835 | 87.9932 | 31.6327 | 33.1715 | 33.6506 | 33.8998 | 33.9734 | 34.1038 | 88.0363 | 103.2825 |  |  | 138.9098 | 157.1736 | 162.9791 | 151.7721 | 129.6563 | 97.4676 | [7 empty] | 100.3514 | 109.6479 | 127.8056 | 153.9068 | 165.099 | 157.1631 | 128.7408 | 130.1405 | 153.4241 | 148.4088 | [5 empty] | 122.7027 | 132.0928 | 170.1287 | 165.5298 |  |  | 101.2693 | 130.7936 | 159.0032 | 174.1325 | 137.018 | 96.8709 | 107.02 | 125.4363 | 145.2544 |  |  |  | 167.3368 | 109.4102 | 142.5616 | [5 empty] | 126.0233 | 152.876 | 166.0882 | 162.3977 | 77.7762 | 94.5441 | 106.8999 | 122.5741 | 110.7565 | 141.8136 | 78.1795 | 92.3918 | 103.8143 | 124.8727 | 142.2093 |  | 164.6407 | 176.3248 | 168.0174 | 110.5534 | 134.093 | 157.8213 | 170.2976 | 162.8027 | [7 empty] | 104.597 | 135.8875 | 162.8704 | 176.0866 |  | 89.1337 | 89.9732 | 89.6856 | 173.8888 | 119.4062 | 56.5809 |  | 22.2952 | 22.6922 | 19.302 | 20.5567 | 45.9239 | 88.8212 | 76.5349 | 89.0361 | 88.1135 | 89.6998 | 89.5289 | 100.4558 | 102.4442 | 144.4361 | 144.582 | 105.8091 | -0.0051 | -0.0353 | 0.0062 | 0.0296 | -0.009 | 0.0007 | -0.0386 | -0.0594 | -0.0373 | -284.0245 | 0.2254 | -326.698 | 1.3095 | -319.7929 | 1.1103 | -295.1175 | 1.0569 | -197.8602 | 0.5539 | -245.7332 | 0.1186 |  |  | 89.06 | 144.5091 | 164.6445
2017-12-19 15:00 | 11117.667 |  |  | 82.7986 | 17.1088 | 50.3064 | 55.0637 | 31.2528 | 26.664 | 20.2507 | 45.5706 |  |  | -107.7028 | 9.7492 | 51.8594 | 67.9305 | 41.0207 | 18.55 | 73.1677 | 82.6596 | 5.8623 |  | 146.1778 | 116.4091 | 140.4283 | 157.1467 | 155.9147 | 141.5539 | 96.0693 |  |  | 126.6531 | 109.0308 | 124.7668 | 104.1093 | 96.3864 | 101.5261 | 102.4531 | 117.0031 | 143.9713 | 157.6922 | 153.7505 | 136.0166 | 125.9615 | 150.9397 | 131.3924 | 78.066 |  |  |  |  | 124.2915 | 121.0628 | 164.8597 | 158.2969 |  |  | 128.8028 | 132.5157 | 157.2731 | 170.5631 | 99.9055 | 90.6971 | 103.9854 | 120.5313 | 135.7342 |  |  |  | 163.8501 | 130.4768 | 141.7432 | [5 empty] | 135.0532 | 153.6127 | 164.8287 | 158.5247 | 80.6634 | 98.654 | 99.6146 | 116.6144 | 115.054 | 136.9002 | 86.9655 | 98.7796 | 108.5015 | 128.6317 | 144.4386 |  | 157.2115 | 171.1026 | 165.9605 | 102.9137 | 124.3855 | 149.9091 | 169.0766 | 164.3507 | [7 empty] | 109.3474 | 131.3113 | 157.5026 | 171.8811 | 164.505 | 87.9881 | 88.8333 | 155.0187 | 108.1623 | 157.3496 | 112.3439 | 33.4308 | 34.5384 | 91.3837 | 87.9889 | 31.5538 | 33.2615 | 33.5324 | 33.9194 | 33.9269 | 33.9942 | 88.0352 | 103.2819 |  |  | 138.9026 | 157.1604 | 162.9615 | 151.7632 | 129.651 | 97.4666 | [7 empty] | 100.3482 | 109.6506 | 127.8086 | 153.908 | 165.0848 | 157.151 | 128.7361 | 130.1394 | 153.4231 | 148.3999 | [5 empty] | 122.7006 | 132.0889 | 170.1179 | 165.5165 |  |  | 101.2664 | 130.7964 | 159.0025 | 174.1243 | 137.0173 | 96.8744 | 107.0196 | 125.4387 | 145.2514 |  |  |  | 167.3283 | 109.4154 | 142.5491 | [5 empty] | 126.0213 | 152.8697 | 166.0785 | 162.3872 | 77.7738 | 94.5445 | 106.9017 | 122.5728 | 110.7512 | 141.8144 | 78.1882 | 92.3968 | 103.812 | 124.8736 | 142.2091 |  | 164.6394 | 176.3125 | 168.0121 | 110.5554 | 134.089 | 157.8209 | 170.2905 | 162.7951 | [7 empty] | 104.5856 | 135.8829 | 162.8602 | 176.0684 |  | 89.1311 | 89.9746 | 89.6856 | 173.8756 | 119.4071 | 56.5846 |  | 22.303 | 22.6963 | 19.3082 | 20.5671 | 45.9374 | 88.8714 | 76.537 | 89.0211 | 88.1044 | 89.6905 | 89.5243 | 100.4509 | 102.4907 | 144.4992 | 144.6394 | 105.8049 | -0.0058 | -0.0357 | 0.0066 | 0.0305 | -0.0092 | 0.0005 | -0.016 | -0.0576 | -0.0334 | -284.0307 | 0.172 | -326.5533 | 1.2335 | -319.6944 | 1.1863 | -295.2867 | 1.1267 | -197.8818 | 0.4882 | -245.5763 | 0.0365 |  |  | 89.0536 | 144.5693 | 164.6786
2017-12-19 15:00 | 11118.6671 |  |  | 82.6909 | 17.0918 | 50.3123 | 54.908 | 31.1974 | 26.5955 | 20.2144 | 45.4944 |  |  | -107.676 | 9.7939 | 51.8458 | 67.9406 | 40.9699 | 18.5922 | 73.1928 | 82.5849 | 8.4924 |  | 146.1681 | 116.4052 | 140.4263 | 157.1353 | 155.9092 | 141.5446 | 96.0701 |  |  | 126.6433 | 109.0272 | 124.7597 | 104.1045 | 96.3824 | 101.5289 | 102.4545 | 117.0003 | 143.9641 | 157.6759 | 153.7361 | 136.0123 | 125.9576 | 150.9351 | 131.3819 | 78.0355 |  |  |  |  | 124.2819 | 121.0602 | 164.8592 | 158.2852 |  |  | 128.7968 | 132.5096 | 157.2682 | 170.5432 | 99.9035 | 90.6985 | 103.983 | 120.5253 | 135.7268 |  |  |  | 163.8486 | 130.4759 | 141.7367 | [5 empty] | 135.0582 | 153.6117 | 164.8235 | 158.5184 | 80.6677 | 98.6483 | 99.6151 | 116.623 | 115.0594 | 136.9009 | 86.9682 | 98.7838 | 108.5008 | 128.6303 | 144.4372 |  | 157.2049 | 171.0964 | 165.954 | 102.9178 | 124.3868 | 149.9126 | 169.0638 | 164.338 | [7 empty] | 109.3472 | 131.3148 | 157.5008 | 171.8709 | 164.5025 | 87.9834 | 88.8248 | 155.0084 | 108.1506 | 157.349 | 112.335 | 33.4263 | 34.548 | 91.3782 | 87.987 | 31.5362 | 33.24 | 33.3905 | 33.8333 | 33.9693 | 33.9565 | 88.0317 | 103.2697 |  |  | 138.8999 | 157.1491 | 162.9488 | 151.7588 | 129.653 | 97.4754 | [7 empty] | 100.344 | 109.6525 | 127.7981 | 153.8899 | 165.0627 | 157.1388 | 128.7199 | 130.1314 | 153.4084 | 148.3815 | [5 empty] | 122.6954 | 132.0763 | 170.1057 | 165.508 |  |  | 101.2625 | 130.8017 | 158.9984 | 174.1199 | 137.0067 | 96.877 | 107.0207 | 125.4402 | 145.2464 |  |  |  | 167.3293 | 109.4169 | 142.5426 | [5 empty] | 126.0165 | 152.8646 | 166.0709 | 162.3792 | 77.7743 | 94.5448 | 106.9037 | 122.5745 | 110.7474 | 141.8138 | 78.1915 | 92.3983 | 103.8135 | 124.8753 | 142.1996 |  | 164.6329 | 176.299 | 168.0063 | 110.5554 | 134.0837 | 157.809 | 170.2884 | 162.7838 | [7 empty] | 104.5817 | 135.8792 | 162.8491 | 176.054 |  | 89.1246 | 89.962 | 89.6743 | 173.8687 | 119.4022 | 56.5743 |  | 22.2994 | 22.6996 | 19.3056 | 20.5609 | 45.9357 | 88.8298 | 76.5302 | 89.0188 | 88.1056 | 89.6906 | 89.5248 | 100.4521 | 102.446 | 144.4698 | 144.529 | 105.7995 | -0.0062 | -0.0352 | 0.0063 | 0.03 | -0.0083 | 0.0005 | -0.0393 | -0.0572 | -0.0249 | -284.1661 | 0.3137 | -326.7041 | 1.2684 | -319.6883 | 1.0405 | -295.0929 | 1.1042 | -198.0049 | 0.6196 | -245.7578 | 0.0591 |  |  | 89.048 | 144.4994 | 164.5616
2017-12-19 15:00 | 11119.6671 |  |  | 82.7453 | 16.9987 | 50.3219 | 54.8895 | 31.1315 | 26.5191 | 20.2552 | 45.4669 |  |  | -107.731 | 9.8575 | 51.8875 | 67.9512 | 41.0555 | 18.5651 | 73.1781 | 82.5424 | 5.4822 |  | 146.1548 | 116.4012 | 140.4185 | 157.1246 | 155.8953 | 141.5413 | 96.0679 |  |  | 126.6396 | 109.0192 | 124.7538 | 104.0976 | 96.377 | 101.5313 | 102.4595 | 116.9983 | 143.9577 | 157.6716 | 153.7238 | 136.0144 | 125.9596 | 150.9356 | 131.3794 | 78.0062 |  |  |  |  | 124.2822 | 121.059 | 164.8537 | 158.2773 |  |  | 128.7967 | 132.51 | 157.2659 | 170.5322 | 99.9127 | 90.6998 | 103.985 | 120.5181 | 135.7191 |  |  |  | 163.8311 | 130.4644 | 141.7254 | [5 empty] | 135.0531 | 153.5983 | 164.8083 | 158.4988 | 80.662 | 98.6335 | 99.5998 | 116.6156 | 115.0524 | 136.9029 | 86.9645 | 98.7835 | 108.5046 | 128.6289 | 144.4353 |  | 157.2014 | 171.0951 | 165.9456 | 102.9151 | 124.392 | 149.9093 | 169.0586 | 164.3261 | [7 empty] | 109.341 | 131.3016 | 157.4854 | 171.8588 | 164.4885 | 87.9907 | 88.8241 | 155.0009 | 108.147 | 157.3447 | 112.3322 | 33.7106 | 34.411 | 91.3696 | 87.9757 | 31.6203 | 33.1557 | 33.2555 | 33.7903 | 34.2059 | 33.8627 | 88.0254 | 103.2575 |  |  | 138.8923 | 157.1477 | 162.942 | 151.7441 | 129.6455 | 97.4698 | [7 empty] | 100.3393 | 109.655 | 127.7929 | 153.8817 | 165.0568 | 157.1277 | 128.7163 | 130.1339 | 153.406 | 148.3773 | [5 empty] | 122.6948 | 132.0793 | 170.0954 | 165.5049 |  |  | 101.2583 | 130.808 | 158.9879 | 174.1198 | 136.9998 | 96.8721 | 107.0282 | 125.4449 | 145.2444 |  |  |  | 167.3173 | 109.4179 | 142.5423 | [5 empty] | 126.0187 | 152.8621 | 166.0656 | 162.3748 | 77.7859 | 94.5471 | 106.9016 | 122.5788 | 110.7436 | 141.8087 | 78.1872 | 92.3942 | 103.8141 | 124.8827 | 142.188 |  | 164.6239 | 176.2936 | 167.9906 | 110.5408 | 134.08 | 157.7985 | 170.2758 | 162.7695 | [7 empty] | 104.582 | 135.8755 | 162.8389 | 176.0353 |  | 89.1228 | 89.9582 | 89.6668 | 173.8605 | 119.3958 | 56.5688 |  | 22.3003 | 22.701 | 19.3104 | 20.56 | 45.9321 | 88.8153 | 76.5333 | 89.0122 | 88.0962 | 89.6869 | 89.5272 | 100.4648 | 102.4643 | 144.4607 | 144.5778 | 105.6963 | -0.0065 | -0.0353 | 0.0058 | 0.0294 | -0.0083 | 0.0004 | -0.0334 | -0.059 | -0.0329 | -283.9507 | 0.1864 | -326.6303 | 1.3423 | -319.8606 | 1.1822 | -295.1821 | 1.0302 | -197.8264 | 0.5087 | -245.6686 | 0.1248 |  |  | 89.0447 | 144.5192 | 164.5299
2017-12-19 15:00 | 11120.6672 |  |  | 82.838 | 16.9714 | 50.2655 | 55.0016 | 31.1501 | 26.6209 | 20.314 | 45.5479 |  |  | -107.8605 | 9.7703 | 51.8929 | 68.0864 | 40.9949 | 18.6398 | 73.1375 | 82.5582 | 5.6761 |  | 146.1418 | 116.3969 | 140.4129 | 157.1143 | 155.8807 | 141.5298 | 96.0684 |  |  | 126.6306 | 109.0094 | 124.7429 | 104.0877 | 96.3697 | 101.5221 | 102.4578 | 116.9959 | 143.955 | 157.6633 | 153.7141 | 136.012 | 125.9592 | 150.9297 | 131.3782 | 77.9974 |  |  |  |  | 124.2786 | 121.057 | 164.833 | 158.2652 |  |  | 128.7887 | 132.5066 | 157.2514 | 170.5165 | 99.9153 | 90.6957 | 103.982 | 120.5132 | 135.714 |  |  |  | 163.8081 | 130.4657 | 141.7195 | [5 empty] | 135.0435 | 153.5914 | 164.7955 | 158.4837 | 80.6592 | 98.6131 | 99.5913 | 116.6079 | 115.0565 | 136.898 | 86.9713 | 98.783 | 108.5053 | 128.6197 | 144.4275 |  | 157.1984 | 171.0858 | 165.9328 | 102.9145 | 124.3848 | 149.8992 | 169.0448 | 164.3192 | [7 empty] | 109.3428 | 131.2965 | 157.4728 | 171.8506 | 164.4775 | 87.9865 | 88.8181 | 154.9866 | 108.137 | 157.3313 | 112.328 | 33.8877 | 34.3053 | 91.3624 | 87.9742 | 31.7418 | 33.0587 | 33.2909 | 33.7435 | 34.3415 | 33.7575 | 88.0188 | 103.2499 |  |  | 138.8838 | 157.1385 | 162.9258 | 151.7269 | 129.6311 | 97.459 | [7 empty] | 100.3277 | 109.6528 | 127.7922 | 153.8859 | 165.0481 | 157.1162 | 128.7174 | 130.1342 | 153.4069 | 148.3701 | [5 empty] | 122.6981 | 132.083 | 170.0845 | 165.4911 |  |  | 101.253 | 130.804 | 158.9782 | 174.0974 | 136.9944 | 96.8709 | 107.0221 | 125.4376 | 145.2341 |  |  |  | 167.2935 | 109.4157 | 142.5312 | [5 empty] | 126.013 | 152.8592 | 166.0521 | 162.3621 | 77.7905 | 94.5452 | 106.9 | 122.5778 | 110.7309 | 141.802 | 78.1778 | 92.393 | 103.8164 | 124.8866 | 142.1897 |  | 164.6102 | 176.2822 | 167.9718 | 110.5299 | 134.0751 | 157.7879 | 170.2607 | 162.7489 | [7 empty] | 104.5849 | 135.8742 | 162.8408 | 176.0265 |  | 89.1222 | 89.9541 | 89.6645 | 173.85 | 119.3873 | 56.5688 |  | 22.3007 | 22.7013 | 19.3115 | 20.566 | 45.9394 | 88.804 | 76.5301 | 89.0016 | 88.0892 | 89.6752 | 89.5188 | 100.4526 | 102.4445 | 144.4966 | 144.5674 | 105.7864 | -0.0064 | -0.0353 | 0.0064 | 0.0296 | -0.0092 | -0.0003 | -0.0238 | -0.0578 | -0.0691 | -284.1322 | 0.2562 | -326.6149 | 1.2499 | -319.6636 | 1.1206 | -295.2221 | 1.1288 | -197.9679 | 0.5601 | -245.6409 | 0.0385 |  |  | 89.0389 | 144.532 | 164.6222
2017-12-19 15:01 | 11121.6673 |  |  | 82.7897 | 17.0307 | 50.2362 | 55.0407 | 31.2138 | 26.677 | 20.2871 | 45.4725 |  |  | -107.7149 | 9.9058 | 51.8964 | 68.1552 | 41.0613 | 18.6148 | 73.1339 | 82.5879 | 7.8533 |  | 146.1307 | 116.3956 | 140.4125 | 157.1053 | 155.8734 | 141.5255 | 96.0689 |  |  | 126.6174 | 109.0046 | 124.7365 | 104.0817 | 96.3642 | 101.5215 | 102.4605 | 116.9926 | 143.9541 | 157.6528 | 153.7099 | 136.0041 | 125.9535 | 150.9159 | 131.3758 | 78.0136 |  |  |  |  | 124.2734 | 121.061 | 164.817 | 158.2489 |  |  | 128.7745 | 132.4972 | 157.2384 | 170.5033 | 99.9139 | 90.696 | 103.9792 | 120.5146 | 135.7037 |  |  |  | 163.804 | 130.4749 | 141.72 | [5 empty] | 135.0439 | 153.5913 | 164.7949 | 158.4797 | 80.6658 | 98.6044 | 99.5926 | 116.6113 | 115.0625 | 136.9005 | 86.9747 | 98.7792 | 108.5057 | 128.6122 | 144.4216 |  | 157.1946 | 171.0707 | 165.9198 | 102.9174 | 124.3763 | 149.8957 | 169.0306 | 164.2973 | [7 empty] | 109.3461 | 131.3018 | 157.4697 | 171.8353 | 164.4704 | 87.9762 | 88.8144 | 154.9776 | 108.1267 | 157.3234 | 112.3205 | 33.7571 | 34.3231 | 91.361 | 87.9759 | 31.8189 | 32.9918 | 33.4008 | 33.5987 | 34.3247 | 33.7426 | 88.0131 | 103.2459 |  |  | 138.8868 | 157.1297 | 162.9139 | 151.7155 | 129.6242 | 97.4605 | [7 empty] | 100.3262 | 109.6506 | 127.7869 | 153.8754 | 165.036 | 157.109 | 128.717 | 130.1303 | 153.3998 | 148.3544 | [5 empty] | 122.688 | 132.0831 | 170.0795 | 165.4807 |  |  | 101.25 | 130.797 | 158.9764 | 174.0764 | 136.9929 | 96.8777 | 107.0151 | 125.4307 | 145.2201 |  |  |  | 167.2705 | 109.41 | 142.5237 | [5 empty] | 126.0012 | 152.8468 | 166.0348 | 162.3433 | 77.7821 | 94.543 | 106.8958 | 122.5643 | 110.7265 | 141.7982 | 78.1762 | 92.3954 | 103.8176 | 124.8843 | 142.1865 |  | 164.6019 | 176.2699 | 167.9597 | 110.5341 | 134.0712 | 157.7828 | 170.2442 | 162.7354 | [7 empty] | 104.5839 | 135.8757 | 162.8375 | 176.0233 |  | 89.1123 | 89.9498 | 89.6565 | 173.8405 | 119.3768 | 56.5626 |  | 22.2965 | 22.7035 | 19.3074 | 20.5667 | 45.9434 | 88.7545 | 76.5233 | 88.9937 | 88.0727 | 89.6682 | 89.5203 | 100.459 | 102.456 | 144.4908 | 144.5963 | 105.7402 | -0.006 | -0.0355 | 0.0061 | 0.0293 | -0.0087 | 0.0003 | -0.0273 | -0.0587 | -0.0364 | -284.043 | 0.2582 | -326.6518 | 1.3054 | -319.7436 | 1.1267 | -295.2067 | 1.0898 | -197.8818 | 0.5354 | -245.6625 | 0.0837 |  |  | 89.0305 | 144.5436 | 164.723
2017-12-19 15:01 | 11122.6673 |  |  | 82.7615 | 17.0166 | 50.2763 | 55.0119 | 31.2816 | 26.7111 | 20.231 | 45.4931 |  |  | -107.7267 | 9.901 | 51.9486 | 68.1292 | 41.0772 | 18.6172 | 73.117 | 82.6071 | 8.9 |  | 146.1246 | 116.404 | 140.4059 | 157.0964 | 155.867 | 141.5278 | 96.0753 |  |  | 126.6106 | 108.9961 | 124.7317 | 104.081 | 96.3621 | 101.5283 | 102.4645 | 116.9973 | 143.953 | 157.6469 | 153.7097 | 135.9975 | 125.9435 | 150.9075 | 131.367 | 78.0206 |  |  |  |  | 124.2739 | 121.0627 | 164.8138 | 158.2322 |  |  | 128.7802 | 132.5018 | 157.2444 | 170.4974 | 99.9195 | 90.7071 | 103.9906 | 120.5194 | 135.7064 |  |  |  | 163.7914 | 130.4677 | 141.7104 | [5 empty] | 135.0447 | 153.5803 | 164.7875 | 158.4702 | 80.6702 | 98.5966 | 99.5856 | 116.6104 | 115.0631 | 136.9066 | 86.9751 | 98.7862 | 108.5143 | 128.615 | 144.4225 |  | 157.1962 | 171.0643 | 165.9084 | 102.9206 | 124.3736 | 149.8905 | 169.0322 | 164.2857 | [7 empty] | 109.3381 | 131.2967 | 157.4612 | 171.8268 | 164.455 | 87.9673 | 88.8147 | 154.9666 | 108.1183 | 157.3101 | 112.3109 | 33.5029 | 34.396 | 91.3613 | 87.9684 | 31.8576 | 32.9215 | 33.3222 | 33.6424 | 34.3224 | 34.0469 | 88.0078 | 103.2359 |  |  | 138.887 | 157.1271 | 162.9087 | 151.7056 | 129.6181 | 97.4663 | [7 empty] | 100.3263 | 109.652 | 127.7758 | 153.8638 | 165.0272 | 157.0951 | 128.7164 | 130.131 | 153.3953 | 148.3453 | [5 empty] | 122.6788 | 132.0835 | 170.0666 | 165.4694 |  |  | 101.2455 | 130.7966 | 158.9642 | 174.0704 | 136.9872 | 96.874 | 107.0104 | 125.4299 | 145.2157 |  |  |  | 167.2611 | 109.4055 | 142.514 | [5 empty] | 125.9948 | 152.8367 | 166.027 | 162.3313 | 77.7845 | 94.5433 | 106.8961 | 122.5608 | 110.7279 | 141.7945 | 78.1802 | 92.3986 | 103.8211 | 124.8823 | 142.1764 |  | 164.6049 | 176.2658 | 167.9513 | 110.5433 | 134.0692 | 157.7807 | 170.2288 | 162.7297 | [7 empty] | 104.5777 | 135.8762 | 162.8279 | 176.0112 |  | 89.104 | 89.9462 | 89.6495 | 173.8298 | 119.3727 | 56.563 |  | 22.2977 | 22.6978 | 19.31 | 20.5688 | 45.9402 | 88.7244 | 76.5238 | 89.0006 | 88.0722 | 89.6683 | 89.524 | 100.4524 | 102.3741 | 144.4594 | 144.5591 | 105.6992 | -0.0055 | -0.0359 | 0.0067 | 0.0303 | -0.0095 | 0.0005 | -0.029 | -0.0579 | -0.0625 | -284.0861 | 0.3034 | -326.7287 | 1.3239 | -319.7375 | 1.0898 | -295.179 | 1.0713 | -197.9279 | 0.5888 | -245.7394 | 0.096 |  |  | 89.0279 | 144.5093 | 164.7524
2017-12-19 15:01 | 11123.6674 |  |  | 82.8354 | 16.9939 | 50.2853 | 55.0041 | 31.2008 | 26.6676 | 20.2549 | 45.5266 |  |  | -107.8062 | 9.9162 | 51.909 | 68.1045 | 41.0841 | 18.6058 | 73.1562 | 82.653 | 3.4914 |  | 146.1126 | 116.3972 | 140.3936 | 157.0825 | 155.8506 | 141.5138 | 96.0714 |  |  | 126.603 | 108.9911 | 124.7232 | 104.0727 | 96.3607 | 101.524 | 102.4583 | 116.9947 | 143.9408 | 157.6409 | 153.6949 | 135.9907 | 125.9358 | 150.903 | 131.3593 | 78.0254 |  |  |  |  | 124.2656 | 121.0548 | 164.8067 | 158.2201 |  |  | 128.7828 | 132.501 | 157.2369 | 170.4899 | 99.9149 | 90.7125 | 103.9946 | 120.5195 | 135.7052 |  |  |  | 163.7774 | 130.4679 | 141.6979 | [5 empty] | 135.0404 | 153.5711 | 164.7776 | 158.4583 | 80.6717 | 98.583 | 99.577 | 116.6118 | 115.0642 | 136.8998 | 86.9708 | 98.7858 | 108.512 | 128.6123 | 144.4069 |  | 157.1838 | 171.0591 | 165.9 | 102.914 | 124.3741 | 149.8857 | 169.015 | 164.2719 | [7 empty] | 109.3333 | 131.2941 | 157.4579 | 171.8238 | 164.4395 | 87.9604 | 88.8027 | 154.9544 | 108.1101 | 157.2975 | 112.2965 | 33.2768 | 34.4205 | 91.352 | 87.9604 | 31.8674 | 32.7519 | 33.2413 | 33.6328 | 34.3995 | 34.5802 | 88.0055 | 103.2277 |  |  | 138.8865 | 157.1194 | 162.9038 | 151.7004 | 129.6221 | 97.472 | [7 empty] | 100.3371 | 109.6546 | 127.7779 | 153.862 | 165.0146 | 157.0784 | 128.7077 | 130.1375 | 153.3916 | 148.3401 | [5 empty] | 122.6853 | 132.0804 | 170.0501 | 165.4469 |  |  | 101.2407 | 130.7995 | 158.9583 | 174.0576 | 136.9738 | 96.8737 | 107.0109 | 125.4335 | 145.2151 |  |  |  | 167.2583 | 109.4038 | 142.506 | [5 empty] | 125.9981 | 152.8336 | 166.0234 | 162.3222 | 77.7913 | 94.5483 | 106.9003 | 122.5627 | 110.7301 | 141.7898 | 78.1797 | 92.4018 | 103.8221 | 124.879 | 142.1715 |  | 164.6007 | 176.2577 | 167.948 | 110.5496 | 134.0762 | 157.7736 | 170.2271 | 162.7194 | [7 empty] | 104.5627 | 135.8623 | 162.8148 | 175.996 |  | 89.1061 | 89.9362 | 89.65 | 173.8238 | 119.367 | 56.5627 |  | 22.3001 | 22.6956 | 19.3123 | 20.5803 | 45.9432 | 88.6848 | 76.5215 | 88.9873 | 88.07 | 89.6601 | 89.5197 | 100.4525 | 102.3554 | 144.4195 | 144.5192 | 105.7442 | -0.0056 | -0.0354 | 0.0068 | 0.03 | -0.009 | 0.0008 | -0.0417 | -0.0552 | -0.0343 | -283.9691 | 0.2028 | -326.6087 | 1.3259 | -319.8113 | 1.1945 | -295.2836 | 1.0795 | -197.8387 | 0.4943 | -245.6348 | 0.094 |  |  | 89.0216 | 144.4694 | 164.7366
2017-12-19 15:01 | 11124.6674 |  |  | 82.8146 | 17.059 | 50.3018 | 55.0158 | 31.2098 | 26.6505 | 20.3108 | 45.5638 |  |  | -107.8089 | 9.9023 | 51.9041 | 67.9924 | 41.0183 | 18.6918 | 73.245 | 82.7307 | 6.2004 |  | 146.1023 | 116.39 | 140.3945 | 157.0795 | 155.8409 | 141.499 | 96.0687 |  |  | 126.595 | 108.9908 | 124.7162 | 104.0702 | 96.3589 | 101.5251 | 102.4551 | 116.981 | 143.9299 | 157.6268 | 153.675 | 135.9862 | 125.9399 | 150.8932 | 131.3562 | 78.0404 |  |  |  |  | 124.262 | 121.0526 | 164.7922 | 158.2087 |  |  | 128.7709 | 132.4906 | 157.2218 | 170.476 | 99.9048 | 90.7107 | 103.9906 | 120.5144 | 135.6917 |  |  |  | 163.7667 | 130.4629 | 141.6926 | [5 empty] | 135.0325 | 153.5719 | 164.769 | 158.4489 | 80.6733 | 98.5758 | 99.5679 | 116.6105 | 115.065 | 136.8967 | 86.9777 | 98.7796 | 108.5084 | 128.6117 | 144.3979 |  | 157.1761 | 171.0458 | 165.8894 | 102.9073 | 124.3764 | 149.8738 | 168.9979 | 164.263 | [7 empty] | 109.3324 | 131.2947 | 157.4596 | 171.8089 | 164.4267 | 87.9621 | 88.791 | 154.9483 | 108.1074 | 157.293 | 112.2916 | 33.2896 | 34.2895 | 91.3439 | 87.9531 | 31.8266 | 32.5371 | 33.281 | 33.4537 | 34.5338 | 34.8749 | 88.0063 | 103.224 |  |  | 138.891 | 157.1122 | 162.8973 | 151.7006 | 129.6263 | 97.4781 | [7 empty] | 100.349 | 109.6528 | 127.7811 | 153.8526 | 165.0031 | 157.0709 | 128.7009 | 130.1388 | 153.3924 | 148.334 | [5 empty] | 122.6882 | 132.0795 | 170.0408 | 165.4346 |  |  | 101.2412 | 130.8027 | 158.9585 | 174.0588 | 136.9751 | 96.8783 | 107.0187 | 125.4401 | 145.2117 |  |  |  | 167.2447 | 109.4028 | 142.5045 | [5 empty] | 126.0003 | 152.8378 | 166.011 | 162.3172 | 77.7888 | 94.5542 | 106.9004 | 122.5611 | 110.7304 | 141.7886 | 78.1833 | 92.3989 | 103.8232 | 124.8749 | 142.1764 |  | 164.5908 | 176.2472 | 167.9389 | 110.5446 | 134.0777 | 157.761 | 170.2189 | 162.7062 | [7 empty] | 104.5563 | 135.8465 | 162.8001 | 175.977 |  | 89.0985 | 89.9277 | 89.6443 | 173.8088 | 119.354 | 56.5451 |  | 22.2979 | 22.6969 | 19.3073 | 20.5861 | 45.9412 | 88.6672 | 76.51 | 88.9776 | 88.0681 | 89.6561 | 89.5262 | 100.4472 | 102.3736 | 144.3615 | 144.5653 | 105.7214 | -0.0058 | -0.0359 | 0.0067 | 0.0296 | -0.009 | 0.0006 | -0.0361 | -0.0583 | -0.0382 | -284.2153 | 0.3301 | -326.6641 | 1.2623 | -319.5959 | 1.0631 | -295.2406 | 1.1473 | -198.0449 | 0.6134 | -245.6809 | 0.02 |  |  | 89.0157 | 144.4634 | 164.8018
2017-12-19 15:01 | 11125.6675 |  |  | 82.7852 | 17.1058 | 50.2899 | 55.1103 | 31.2614 | 26.5868 | 20.1787 | 45.3739 |  |  | -107.7159 | 9.9182 | 51.8861 | 68.0123 | 40.9807 | 18.6058 | 73.2391 | 82.7569 | 3.5352 |  | 146.0963 | 116.3927 | 140.3922 | 157.0707 | 155.8368 | 141.4942 | 96.0699 |  |  | 126.5871 | 108.9833 | 124.7072 | 104.0674 | 96.3489 | 101.5234 | 102.4633 | 116.9766 | 143.9277 | 157.6104 | 153.6674 | 135.9876 | 125.9446 | 150.8867 | 131.3523 | 78.0526 |  |  |  |  | 124.2579 | 121.056 | 164.7864 | 158.2003 |  |  | 128.7676 | 132.4896 | 157.2144 | 170.466 | 99.9102 | 90.7098 | 103.9937 | 120.5171 | 135.6884 |  |  |  | 163.7566 | 130.4597 | 141.692 | [5 empty] | 135.0308 | 153.5741 | 164.7605 | 158.4435 | 80.6724 | 98.5751 | 99.5632 | 116.6117 | 115.0704 | 136.8959 | 86.9841 | 98.7814 | 108.5079 | 128.6123 | 144.3958 |  | 157.1737 | 171.0348 | 165.8824 | 102.9093 | 124.3767 | 149.8624 | 168.9906 | 164.2571 | [7 empty] | 109.3324 | 131.293 | 157.4543 | 171.7976 | 164.4181 | 87.9571 | 88.7943 | 154.9386 | 108.1097 | 157.2803 | 112.297 | 33.4564 | 34.1132 | 91.3349 | 87.9418 | 31.7705 | 32.0828 | 33.1856 | 33.2968 | 34.6321 | 34.7962 | 87.9923 | 103.2149 |  |  | 138.884 | 157.1086 | 162.8811 | 151.682 | 129.6184 | 97.4732 | [7 empty] | 100.3382 | 109.6507 | 127.7786 | 153.8495 | 164.9919 | 157.0686 | 128.6949 | 130.1338 | 153.3885 | 148.327 | [5 empty] | 122.6844 | 132.075 | 170.0269 | 165.425 |  |  | 101.2407 | 130.7986 | 158.9495 | 174.0478 | 136.977 | 96.8783 | 107.0241 | 125.4416 | 145.2036 |  |  |  | 167.23 | 109.3977 | 142.497 | [5 empty] | 125.9952 | 152.833 | 165.9943 | 162.3027 | 77.7908 | 94.5508 | 106.9017 | 122.5519 | 110.7284 | 141.7845 | 78.1849 | 92.3896 | 103.8267 | 124.8721 | 142.1724 |  | 164.5824 | 176.2333 | 167.9288 | 110.5469 | 134.0648 | 157.7501 | 170.1927 | 162.694 | [7 empty] | 104.5582 | 135.8464 | 162.7982 | 175.9686 |  | 89.0884 | 89.9263 | 89.6374 | 173.7955 | 119.3433 | 56.5359 |  | 22.2971 | 22.7004 | 19.3042 | 20.5851 | 45.9374 | 88.7085 | 76.5026 | 88.9764 | 88.0636 | 89.6513 | 89.5251 | 100.4618 | 102.355 | 144.3968 | 144.5138 | 105.6856 | -0.0059 | -0.0356 | 0.0075 | 0.0301 | -0.0092 | 0.0003 | -0.0336 | -0.0577 | -0.0425 | -283.9445 | 0.2726 | -326.7564 | 1.4039 | -319.8821 | 1.1514 | -295.1636 | 1.0159 | -197.8141 | 0.5477 | -245.7394 | 0.1515 |  |  | 89.0119 | 144.4553 | 164.7209
2017-12-19 15:01 | 11126.6676 |  |  | 82.7759 | 17.0944 | 50.3085 | 55.0811 | 31.3053 | 26.716 | 20.3088 | 45.5541 |  |  | -107.7263 | 9.8913 | 51.8332 | 68.0343 | 40.9925 | 18.6107 | 73.2418 | 82.6876 | 4.3624 |  | 146.0848 | 116.3892 | 140.3876 | 157.058 | 155.8233 | 141.4912 | 96.0693 |  |  | 126.5797 | 108.9775 | 124.7037 | 104.0596 | 96.3405 | 101.5222 | 102.467 | 116.9817 | 143.9264 | 157.606 | 153.667 | 135.9828 | 125.9443 | 150.884 | 131.3509 | 78.0463 |  |  |  |  | 124.2535 | 121.0534 | 164.7766 | 158.1925 |  |  | 128.7655 | 132.4899 | 157.2068 | 170.4551 | 99.9176 | 90.7066 | 103.9946 | 120.5148 | 135.6891 |  |  |  | 163.7457 | 130.4595 | 141.6833 | [5 empty] | 135.0316 | 153.5623 | 164.7488 | 158.4294 | 80.6707 | 98.5742 | 99.5598 | 116.6112 | 115.0715 | 136.8968 | 86.9812 | 98.7828 | 108.5144 | 128.6074 | 144.3858 |  | 157.1691 | 171.0294 | 165.8721 | 102.9176 | 124.3778 | 149.8661 | 168.9815 | 164.2432 | [7 empty] | 109.3299 | 131.2802 | 157.4422 | 171.7799 | 164.4014 | 87.9437 | 88.792 | 154.9269 | 108.1048 | 157.2618 | 112.2904 | 33.7766 | 34.065 | 91.3266 | 87.9369 | 31.7772 | 31.6642 | 33.146 | 33.1985 | 34.7567 | 34.5736 | 87.9845 | 103.2038 |  |  | 138.8784 | 157.1069 | 162.8768 | 151.6706 | 129.6145 | 97.4769 | [7 empty] | 100.3301 | 109.6501 | 127.7709 | 153.8427 | 164.9787 | 157.0553 | 128.6904 | 130.1315 | 153.3773 | 148.3175 | [5 empty] | 122.6781 | 132.0739 | 170.0147 | 165.4089 |  |  | 101.2288 | 130.7893 | 158.9443 | 174.0285 | 136.9638 | 96.8823 | 107.0229 | 125.4387 | 145.1988 |  |  |  | 167.2141 | 109.3943 | 142.4921 | [5 empty] | 125.987 | 152.8181 | 165.9808 | 162.2872 | 77.7887 | 94.5474 | 106.895 | 122.545 | 110.73 | 141.7768 | 78.1872 | 92.3843 | 103.8281 | 124.8723 | 142.1618 |  | 164.5847 | 176.2301 | 167.9173 | 110.5494 | 134.0593 | 157.7485 | 170.1793 | 162.683 | [7 empty] | 104.5597 | 135.8521 | 162.7926 | 175.9666 |  | 89.0811 | 89.9192 | 89.6406 | 173.7819 | 119.3352 | 56.5411 |  | 22.3004 | 22.7028 | 19.3052 | 20.5959 | 45.9509 | 88.7245 | 76.4971 | 88.9737 | 88.0647 | 89.6556 | 89.5396 | 100.4619 | 102.3429 | 144.4434 | 144.5373 | 105.6674 | -0.0057 | -0.0353 | 0.0068 | 0.0301 | -0.009 | 0.0007 | -0.027 | -0.0582 | -0.0399 | -284.1107 | 0.2582 | -326.5903 | 1.2705 | -319.6636 | 1.1473 | -295.3267 | 1.1452 | -197.9587 | 0.5375 | -245.6163 | 0.0344 |  |  | 89.0088 | 144.4903 | 164.8195
2017-12-19 15:01 | 11127.6676 |  |  | 82.8665 | 17.0887 | 50.2414 | 55.0594 | 31.3529 | 26.651 | 20.2574 | 45.5155 |  |  | -107.664 | 9.8742 | 51.9807 | 68.139 | 41.0445 | 18.5938 | 73.2519 | 82.6559 | 5.2568 |  | 146.0698 | 116.385 | 140.3836 | 157.0492 | 155.8087 | 141.4841 | 96.0707 |  |  | 126.5728 | 108.9735 | 124.6938 | 104.0533 | 96.3354 | 101.5227 | 102.4645 | 116.9834 | 143.9177 | 157.6026 | 153.6559 | 135.9807 | 125.9511 | 150.8765 | 131.3482 | 78.0377 |  |  |  |  | 124.256 | 121.0496 | 164.7617 | 158.1788 |  |  | 128.7607 | 132.4892 | 157.2012 | 170.4401 | 99.9193 | 90.711 | 103.9949 | 120.5149 | 135.6843 |  |  |  | 163.7311 | 130.4511 | 141.6801 | [5 empty] | 135.0263 | 153.5503 | 164.7415 | 158.4116 | 80.6705 | 98.5786 | 99.5532 | 116.6139 | 115.0682 | 136.892 | 86.9782 | 98.7837 | 108.5201 | 128.6034 | 144.3841 |  | 157.1647 | 171.0165 | 165.864 | 102.9138 | 124.3732 | 149.8642 | 168.9729 | 164.2296 | [7 empty] | 109.3263 | 131.2648 | 157.4275 | 171.7617 | 164.3852 | 87.9373 | 88.7815 | 154.9218 | 108.0956 | 157.2501 | 112.2858 | 34.0328 | 34.0757 | 91.3197 | 87.9344 | 31.825 | 31.5685 | 33.256 | 33.1955 | 34.7968 | 34.4707 | 87.9816 | 103.1921 |  |  | 138.8792 | 157.0971 | 162.8697 | 151.6645 | 129.608 | 97.4824 | [7 empty] | 100.3316 | 109.6432 | 127.7577 | 153.8278 | 164.9636 | 157.0314 | 128.6814 | 130.1235 | 153.3689 | 148.3041 | [5 empty] | 122.6699 | 132.0706 | 170.0071 | 165.3962 |  |  | 101.226 | 130.7913 | 158.9411 | 174.0198 | 136.9503 | 96.8803 | 107.0216 | 125.4388 | 145.1923 |  |  |  | 167.2076 | 109.3936 | 142.4869 | [5 empty] | 125.9852 | 152.8115 | 165.9716 | 162.2806 | 77.786 | 94.5469 | 106.8907 | 122.5485 | 110.7282 | 141.7761 | 78.1893 | 92.3925 | 103.8233 | 124.8684 | 142.1539 |  | 164.5757 | 176.2233 | 167.9016 | 110.535 | 134.0533 | 157.7447 | 170.1748 | 162.6719 | [7 empty] | 104.567 | 135.8525 | 162.783 | 175.9548 |  | 89.0764 | 89.9048 | 89.6286 | 173.7618 | 119.3144 | 56.5338 |  | 22.2965 | 22.6949 | 19.3028 | 20.5969 | 45.9506 | 88.678 | 76.4955 | 88.9673 | 88.0537 | 89.6465 | 89.5374 | 100.4664 | 102.3817 | 144.3923 | 144.6019 | 105.6943 | -0.0058 | -0.0357 | 0.0063 | 0.0296 | -0.0094 | 0.0002 | -0.0345 | -0.0587 | -0.0455 | -284.0645 | 0.3096 | -326.7349 | 1.3588 | -319.7529 | 1.1103 | -295.1882 | 1.0713 | -197.9095 | 0.5703 | -245.7148 | 0.0899 |  |  | 88.9995 | 144.4971 | 164.8325
2017-12-19 15:01 | 11128.6677 |  |  | 82.8927 | 17.0676 | 50.2459 | 55.1696 | 31.3179 | 26.681 | 20.3067 | 45.4322 |  |  | -107.7936 | 9.8761 | 51.9934 | 68.1403 | 41.0326 | 18.5975 | 73.2619 | 82.6685 | 5.5669 |  | 146.064 | 116.3822 | 140.3754 | 157.0392 | 155.7996 | 141.4768 | 96.0743 |  |  | 126.5658 | 108.968 | 124.6844 | 104.0437 | 96.332 | 101.5216 | 102.4679 | 116.9834 | 143.9109 | 157.5861 | 153.6415 | 135.9753 | 125.9524 | 150.8661 | 131.3393 | 78.035 |  |  |  |  | 124.2549 | 121.0484 | 164.7553 | 158.1761 |  |  | 128.7584 | 132.4865 | 157.1962 | 170.4313 | 99.9254 | 90.7207 | 104.0015 | 120.5229 | 135.6772 |  |  |  | 163.7208 | 130.4436 | 141.6777 | [5 empty] | 135.0252 | 153.5477 | 164.7365 | 158.4055 | 80.6694 | 98.5763 | 99.55 | 116.6198 | 115.0649 | 136.8921 | 86.9781 | 98.785 | 108.5169 | 128.5967 | 144.3796 |  | 157.1556 | 171.0005 | 165.8594 | 102.9079 | 124.3713 | 149.8548 | 168.9638 | 164.2169 | [7 empty] | 109.3248 | 131.2699 | 157.4224 | 171.7568 | 164.378 | 87.9297 | 88.7719 | 154.909 | 108.086 | 157.2395 | 112.2814 | 34.023 | 34.2109 | 91.3172 | 87.9306 | 31.8186 | 31.5667 | 33.3258 | 33.2194 | 34.6319 | 34.3856 | 87.9706 | 103.1864 |  |  | 138.8799 | 157.0836 | 162.8542 | 151.6552 | 129.6031 | 97.4776 | [7 empty] | 100.3337 | 109.6478 | 127.7634 | 153.8224 | 164.9538 | 157.0142 | 128.6768 | 130.126 | 153.3646 | 148.2927 | [5 empty] | 122.6658 | 132.0624 | 169.9957 | 165.385 |  |  | 101.2249 | 130.7915 | 158.934 | 173.9997 | 136.9451 | 96.869 | 107.02 | 125.4327 | 145.1793 |  |  |  | 167.2055 | 109.3928 | 142.4859 | [5 empty] | 125.986 | 152.8088 | 165.9682 | 162.2715 | 77.7937 | 94.553 | 106.9009 | 122.5551 | 110.7274 | 141.7764 | 78.1876 | 92.3994 | 103.8196 | 124.8594 | 142.1462 |  | 164.5652 | 176.2077 | 167.8943 | 110.5276 | 134.0468 | 157.7401 | 170.1652 | 162.6594 | [7 empty] | 104.5662 | 135.846 | 162.7754 | 175.9446 |  | 89.0742 | 89.9045 | 89.6169 | 173.7529 | 119.3019 | 56.5268 |  | 22.2971 | 22.6906 | 19.3064 | 20.5977 | 45.9487 | 88.6648 | 76.4988 | 88.9663 | 88.0491 | 89.6459 | 89.5388 | 100.4708 | 102.3738 | 144.3411 | 144.5622 | 105.6583 | -0.0058 | -0.0353 | 0.0061 | 0.0298 | -0.0087 | 0.0005 | -0.0241 | -0.0584 | -0.039 | -284.0799 | 0.3075 | -326.7041 | 1.3382 | -319.7252 | 1.1226 | -295.2867 | 1.0939 | -197.9341 | 0.5765 | -245.7025 | 0.0796 |  |  | 88.9948 | 144.4517 | 164.8561
2017-12-19 15:01 | 11129.6677 |  |  | 82.8501 | 17.0146 | 50.2381 | 55.1406 | 31.3351 | 26.6138 | 20.3023 | 45.49 |  |  | -107.6134 | 9.8401 | 51.9488 | 68.0566 | 41.0435 | 18.5372 | 73.2389 | 82.6261 | 7.5621 |  | 146.0568 | 116.38 | 140.3715 | 157.0353 | 155.7931 | 141.4654 | 96.0758 |  |  | 126.5585 | 108.9652 | 124.6792 | 104.0392 | 96.3283 | 101.5255 | 102.463 | 116.9843 | 143.9108 | 157.574 | 153.6345 | 135.968 | 125.9507 | 150.8639 | 131.3283 | 78.0381 |  |  |  |  | 124.2486 | 121.0499 | 164.7465 | 158.1701 |  |  | 128.7579 | 132.4875 | 157.1878 | 170.4174 | 99.9254 | 90.7293 | 104.0057 | 120.5223 | 135.6687 |  |  |  | 163.7126 | 130.4421 | 141.6707 | [5 empty] | 135.026 | 153.5436 | 164.7242 | 158.3984 | 80.6752 | 98.573 | 99.5537 | 116.6162 | 115.0572 | 136.8917 | 86.9765 | 98.7801 | 108.5096 | 128.5851 | 144.3671 |  | 157.1459 | 170.9902 | 165.8364 | 102.9022 | 124.3716 | 149.8404 | 168.9426 | 164.1982 | [7 empty] | 109.3203 | 131.2712 | 157.4186 | 171.7487 | 164.3685 | 87.9278 | 88.7727 | 154.9007 | 108.0816 | 157.226 | 112.2654 | 33.8005 | 34.599 | 91.3148 | 87.9271 | 31.7829 | 31.6785 | 33.4865 | 33.294 | 34.374 | 34.314 | 87.9679 | 103.1787 |  |  | 138.8838 | 157.0774 | 162.8469 | 151.6505 | 129.6052 | 97.4821 | [7 empty] | 100.3361 | 109.6529 | 127.7707 | 153.819 | 164.9535 | 157.0186 | 128.6873 | 130.1312 | 153.3641 | 148.2866 | [5 empty] | 122.6707 | 132.0685 | 169.9878 | 165.3731 |  |  | 101.2169 | 130.7878 | 158.925 | 173.9928 | 136.9473 | 96.8696 | 107.0237 | 125.4251 | 145.1727 |  |  |  | 167.1906 | 109.3845 | 142.4773 | [5 empty] | 125.9848 | 152.7978 | 165.9625 | 162.2584 | 77.7935 | 94.5601 | 106.9031 | 122.5545 | 110.725 | 141.7727 | 78.1777 | 92.3972 | 103.8212 | 124.8608 | 142.139 |  | 164.5635 | 176.1914 | 167.8804 | 110.5258 | 134.0466 | 157.7292 | 170.1529 | 162.6428 | [7 empty] | 104.5569 | 135.8485 | 162.7705 | 175.9419 |  | 89.0653 | 89.9055 | 89.6169 | 173.7486 | 119.3 | 56.5273 |  | 22.3004 | 22.6958 | 19.3079 | 20.6063 | 45.9572 | 88.7322 | 76.4972 | 88.9597 | 88.0423 | 89.6369 | 89.5323 | 100.4733 | 102.3522 | 144.3953 | 144.5007 | 105.6541 | -0.0063 | -0.0356 | 0.0065 | 0.0299 | -0.0088 | 0.0009 | -0.0252 | -0.0587 | -0.0474 | -283.9937 | 0.2377 | -326.6672 | 1.367 | -319.7775 | 1.1699 | -295.2744 | 1.0795 | -197.8449 | 0.5149 | -245.6348 | 0.094 |  |  | 88.9909 | 144.448 | 164.7543
2017-12-19 15:01 | 11130.6678 |  |  | 82.9277 | 17.0454 | 50.2337 | 55.1265 | 31.2653 | 26.6909 | 20.2753 | 45.4745 |  |  | -107.6655 | 10.0223 | 51.9963 | 68.1069 | 41.0153 | 18.5411 | 73.2496 | 82.6551 | 4.3936 |  | 146.0474 | 116.3878 | 140.3708 | 157.0295 | 155.7894 | 141.463 | 96.0787 |  |  | 126.5592 | 108.9647 | 124.6795 | 104.0438 | 96.3279 | 101.5357 | 102.4633 | 116.9818 | 143.904 | 157.5721 | 153.6257 | 135.9598 | 125.9573 | 150.8628 | 131.3292 | 78.0343 |  |  |  |  | 124.2434 | 121.0466 | 164.7307 | 158.1624 |  |  | 128.7547 | 132.4878 | 157.181 | 170.403 | 99.9237 | 90.7305 | 104.0032 | 120.5159 | 135.6605 |  |  |  | 163.6974 | 130.4437 | 141.6616 | [5 empty] | 135.0144 | 153.5394 | 164.7181 | 158.3848 | 80.6752 | 98.5709 | 99.5537 | 116.6115 | 115.0622 | 136.889 | 86.9781 | 98.7787 | 108.5068 | 128.5822 | 144.3621 |  | 157.1439 | 170.9824 | 165.8264 | 102.9034 | 124.3673 | 149.8356 | 168.9276 | 164.1872 | [7 empty] | 109.3211 | 131.2665 | 157.4097 | 171.7365 | 164.3568 | 87.9321 | 88.7787 | 154.8967 | 108.0775 | 157.2114 | 112.2546 | 33.4399 | 34.9198 | 91.3027 | 87.921 | 31.7792 | 31.9696 | 33.4857 | 33.3392 | 34.2983 | 34.3817 | 87.9576 | 103.169 |  |  | 138.8839 | 157.0796 | 162.8374 | 151.6468 | 129.6083 | 97.4873 | [7 empty] | 100.338 | 109.6452 | 127.7564 | 153.809 | 164.938 | 157.01 | 128.6789 | 130.1228 | 153.357 | 148.2739 | [5 empty] | 122.6663 | 132.0632 | 169.9789 | 165.3605 |  |  | 101.2127 | 130.7909 | 158.9172 | 173.9848 | 136.9403 | 96.8757 | 107.027 | 125.4323 | 145.1692 |  |  |  | 167.1698 | 109.3786 | 142.4647 | [5 empty] | 125.9814 | 152.7864 | 165.95 | 162.242 | 77.7934 | 94.5554 | 106.896 | 122.5489 | 110.7192 | 141.7676 | 78.177 | 92.3911 | 103.8204 | 124.86 | 142.1299 |  | 164.5524 | 176.174 | 167.8607 | 110.5166 | 134.0494 | 157.7191 | 170.1393 | 162.6296 | [7 empty] | 104.5479 | 135.852 | 162.7628 | 175.9326 |  | 89.062 | 89.8963 | 89.6154 | 173.7442 | 119.2923 | 56.5265 |  | 22.3034 | 22.6975 | 19.3064 | 20.6048 | 45.9546 | 88.8346 | 76.4925 | 88.9553 | 88.0391 | 89.6273 | 89.527 | 100.4689 | 102.3464 | 144.3317 | 144.4949 | 105.6541 | -0.0059 | -0.0355 | 0.0065 | 0.0296 | -0.0094 | -0.0001 | -0.0328 | -0.0588 | -0.0424 | -284.1784 | 0.3342 | -326.6733 | 1.2951 | -319.5959 | 1.0939 | -295.2836 | 1.1493 | -198.0203 | 0.5991 | -245.6625 | 0.0262 |  |  | 88.9883 | 144.4133 | 164.8302
2017-12-19 15:01 | 11131.6679 |  |  | 83.0246 | 17.0959 | 50.2901 | 55.1786 | 31.3557 | 26.6409 | 20.3063 | 45.3849 |  |  | -107.6577 | 10.1262 | 52.0308 | 68.1227 | 41.0581 | 18.6265 | 73.3664 | 82.6663 | 6.9748 |  | 146.037 | 116.3863 | 140.3585 | 157.015 | 155.7706 | 141.4616 | 96.0789 |  |  | 126.5493 | 108.9549 | 124.6711 | 104.0366 | 96.3231 | 101.542 | 102.4645 | 116.9743 | 143.8928 | 157.5615 | 153.6144 | 135.9514 | 125.9535 | 150.8568 | 131.33 | 78.017 |  |  |  |  | 124.2401 | 121.039 | 164.7211 | 158.1582 |  |  | 128.7487 | 132.4795 | 157.1708 | 170.3911 | 99.9224 | 90.7269 | 104.0023 | 120.5101 | 135.6511 |  |  |  | 163.6812 | 130.4265 | 141.651 | [5 empty] | 135.0043 | 153.5329 | 164.707 | 158.3708 | 80.674 | 98.5695 | 99.5452 | 116.6086 | 115.0646 | 136.8898 | 86.9801 | 98.7842 | 108.5119 | 128.5862 | 144.3641 |  | 157.1424 | 170.9742 | 165.8271 | 102.9048 | 124.3696 | 149.83 | 168.9203 | 164.1825 | [7 empty] | 109.3212 | 131.2687 | 157.3996 | 171.7268 | 164.3506 | 87.9269 | 88.7697 | 154.8863 | 108.071 | 157.2117 | 112.2432 | 33.1913 | 34.9181 | 91.3019 | 87.9163 | 31.7782 | 32.4569 | 33.2924 | 33.2325 | 34.4419 | 34.585 | 87.9475 | 103.1562 |  |  | 138.875 | 157.0717 | 162.8218 | 151.6305 | 129.6036 | 97.4849 | [7 empty] | 100.3319 | 109.6462 | 127.746 | 153.7983 | 164.9176 | 156.9867 | 128.659 | 130.1164 | 153.3492 | 148.2684 | [5 empty] | 122.6584 | 132.0534 | 169.9653 | 165.3434 |  |  | 101.2043 | 130.793 | 158.9108 | 173.9651 | 136.9343 | 96.8737 | 107.0236 | 125.4352 | 145.1583 |  |  |  | 167.1538 | 109.3762 | 142.4628 | [5 empty] | 125.9778 | 152.7849 | 165.9349 | 162.2313 | 77.793 | 94.553 | 106.8965 | 122.5448 | 110.7151 | 141.7653 | 78.1846 | 92.3929 | 103.8225 | 124.8531 | 142.1236 |  | 164.5462 | 176.1665 | 167.8543 | 110.5226 | 134.0496 | 157.7171 | 170.133 | 162.6272 | [7 empty] | 104.5398 | 135.8407 | 162.7498 | 175.913 |  | 89.0576 | 89.8896 | 89.6126 | 173.7336 | 119.2889 | 56.525 |  | 22.3063 | 22.6958 | 19.3045 | 20.6056 | 45.9543 | 88.9487 | 76.4865 | 88.9458 | 88.037 | 89.6195 | 89.5336 | 100.4661 | 102.3338 | 144.3003 | 144.4982 | 105.6592 | -0.0054 | -0.0354 | 0.0069 | 0.03 | -0.0089 | 0.0003 | -0.0485 | -0.0567 | -0.0583 | -283.9876 | 0.3034 | -326.8026 | 1.4429 | -319.8913 | 1.1309 | -295.2006 | 1.0077 | -197.8418 | 0.5683 | -245.7671 | 0.1638 |  |  | 88.9823 | 144.3992 | 164.9838
2017-12-19 15:01 | 11132.6679 |  |  | 83.055 | 17.0149 | 50.2328 | 55.1272 | 31.314 | 26.7433 | 20.3995 | 45.5038 |  |  | -107.6354 | 10.0953 | 52.0142 | 68.0393 | 41.0602 | 18.6536 | 73.4016 | 82.7886 | 6.6225 |  | 146.0241 | 116.3815 | 140.3525 | 157.003 | 155.754 | 141.4516 | 96.0744 |  |  | 126.5383 | 108.9433 | 124.6537 | 104.0202 | 96.3167 | 101.5431 | 102.4612 | 116.9704 | 143.8887 | 157.5517 | 153.604 | 135.951 | 125.9429 | 150.8524 | 131.322 | 77.9961 |  |  |  |  | 124.2355 | 121.0354 | 164.7174 | 158.1463 |  |  | 128.742 | 132.4704 | 157.1573 | 170.3763 | 99.9254 | 90.7279 | 104.0017 | 120.5002 | 135.6483 |  |  |  | 163.6714 | 130.4244 | 141.6469 | [5 empty] | 135.012 | 153.5243 | 164.6974 | 158.3627 | 80.6837 | 98.5815 | 99.5446 | 116.608 | 115.0641 | 136.8856 | 86.9791 | 98.7836 | 108.5164 | 128.5882 | 144.352 |  | 157.1348 | 170.9645 | 165.8188 | 102.9032 | 124.3672 | 149.8261 | 168.9093 | 164.1679 | [7 empty] | 109.3176 | 131.2686 | 157.3933 | 171.7173 | 164.3478 | 87.9225 | 88.7589 | 154.8786 | 108.0697 | 157.2129 | 112.2342 | 33.297 | 34.7398 | 91.2985 | 87.9104 | 31.7653 | 32.7643 | 33.1615 | 33.036 | 34.532 | 34.7779 | 87.9428 | 103.1467 |  |  | 138.8688 | 157.0589 | 162.806 | 151.6129 | 129.5897 | 97.4898 | [7 empty] | 100.3279 | 109.6552 | 127.7527 | 153.7958 | 164.9106 | 156.9802 | 128.6569 | 130.1224 | 153.3492 | 148.2652 | [5 empty] | 122.6637 | 132.0593 | 169.9529 | 165.3327 |  |  | 101.2009 | 130.7869 | 158.904 | 173.9597 | 136.9261 | 96.8726 | 107.0211 | 125.4323 | 145.1526 |  |  |  | 167.1468 | 109.3753 | 142.4588 | [5 empty] | 125.9828 | 152.78 | 165.9282 | 162.2262 | 77.7931 | 94.5564 | 106.9044 | 122.5404 | 110.7179 | 141.7654 | 78.1853 | 92.3978 | 103.8256 | 124.8448 | 142.1217 |  | 164.5418 | 176.1628 | 167.8482 | 110.5293 | 134.0416 | 157.709 | 170.1249 | 162.6179 | [7 empty] | 104.5346 | 135.8337 | 162.7427 | 175.8985 |  | 89.0479 | 89.8805 | 89.6031 | 173.7212 | 119.2793 | 56.5123 |  | 22.3004 | 22.6927 | 19.303 | 20.6047 | 45.9559 | 89.0608 | 76.4798 | 88.9427 | 88.0299 | 89.6163 | 89.5331 | 100.4615 | 102.3569 | 144.283 | 144.5213 | 105.6188 | -0.0061 | -0.0357 | 0.0061 | 0.0298 | -0.0087 | 0.0008 | -0.0443 | -0.0561 | -0.0285 | -284.123 | 0.2664 | -326.5903 | 1.2828 | -319.6575 | 1.1678 | -295.3975 | 1.1637 | -197.9433 | 0.5354 | -245.5609 | 0.02 |  |  | 88.9752 | 144.4022 | 165.0225
2017-12-19 15:01 | 11133.668 |  |  | 82.9822 | 17.1141 | 50.1924 | 55.1364 | 31.3623 | 26.8474 | 20.3473 | 45.4791 |  |  | -107.6367 | 10.0986 | 51.9845 | 68.1319 | 41.0375 | 18.7137 | 73.3968 | 82.7852 | 5.4801 |  | 146.0137 | 116.3859 | 140.352 | 156.9951 | 155.7488 | 141.4431 | 96.0784 |  |  | 126.5342 | 108.9405 | 124.6499 | 104.0179 | 96.3131 | 101.5384 | 102.4696 | 116.9734 | 143.8919 | 157.5479 | 153.5952 | 135.9506 | 125.9437 | 150.8512 | 131.3154 | 77.9748 |  |  |  |  | 124.2347 | 121.0419 | 164.7049 | 158.1244 |  |  | 128.734 | 132.4662 | 157.1498 | 170.3559 | 99.9228 | 90.7198 | 103.9994 | 120.4911 | 135.6434 |  |  |  | 163.662 | 130.4349 | 141.6478 | [5 empty] | 135.0238 | 153.527 | 164.6944 | 158.3578 | 80.6821 | 98.5883 | 99.5563 | 116.6062 | 115.0651 | 136.8779 | 86.9769 | 98.7771 | 108.5122 | 128.5856 | 144.3352 |  | 157.1268 | 170.9502 | 165.8085 | 102.9054 | 124.3584 | 149.8222 | 168.8943 | 164.1543 | [7 empty] | 109.3138 | 131.2661 | 157.3903 | 171.71 | 164.3369 | 87.9133 | 88.7528 | 154.8652 | 108.0617 | 157.2008 | 112.2288 | 33.7598 | 34.4661 | 91.2824 | 87.8989 | 31.7825 | 32.8319 | 33.1674 | 32.8045 | 34.6077 | 34.778 | 87.9342 | 103.1349 |  |  | 138.8658 | 157.0563 | 162.7918 | 151.6043 | 129.5813 | 97.4956 | [7 empty] | 100.3285 | 109.6543 | 127.757 | 153.7989 | 164.907 | 156.9741 | 128.666 | 130.1263 | 153.3475 | 148.2572 | [5 empty] | 122.6597 | 132.063 | 169.9428 | 165.3247 |  |  | 101.2011 | 130.7828 | 158.9018 | 173.9554 | 136.9178 | 96.8766 | 107.0144 | 125.4294 | 145.1511 |  |  |  | 167.1347 | 109.3791 | 142.4487 | [5 empty] | 125.9753 | 152.7711 | 165.9185 | 162.2198 | 77.7941 | 94.5532 | 106.9049 | 122.5398 | 110.7183 | 141.7589 | 78.1838 | 92.394 | 103.8223 | 124.8387 | 142.1166 |  | 164.5332 | 176.1514 | 167.8328 | 110.5195 | 134.034 | 157.6959 | 170.1107 | 162.602 | [7 empty] | 104.5386 | 135.8327 | 162.7432 | 175.883 |  | 89.0395 | 89.8719 | 89.6005 | 173.7083 | 119.2708 | 56.5039 |  | 22.2952 | 22.685 | 19.3038 | 20.5983 | 45.956 | 89.1248 | 76.471 | 88.9329 | 88.017 | 89.6139 | 89.5344 | 100.4628 | 102.2941 | 144.2597 | 144.3996 | 105.6363 | -0.0057 | -0.0356 | 0.0061 | 0.0298 | -0.0093 | 0.0002 | -0.0268 | -0.0611 | -0.0456 | -284.1168 | 0.3629 | -326.8118 | 1.3998 | -319.7652 | 1.0775 | -295.1975 | 1.0713 | -197.9249 | 0.6134 | -245.764 | 0.1104 |  |  | 88.9677 | 144.3297 | 165.089
2017-12-19 15:01 | 11134.668 |  |  | 82.9421 | 17.0705 | 50.2599 | 55.2585 | 31.3051 | 26.7906 | 20.4707 | 45.5645 |  |  | -107.6457 | 9.9642 | 52.0856 | 68.1117 | 41.0932 | 18.7389 | 73.3128 | 82.7588 | 5.5514 |  | 146.0056 | 116.3825 | 140.3452 | 156.9875 | 155.7395 | 141.4324 | 96.0795 |  |  | 126.5281 | 108.9383 | 124.6464 | 104.0181 | 96.308 | 101.5308 | 102.4649 | 116.9727 | 143.885 | 157.5349 | 153.5858 | 135.9419 | 125.9455 | 150.8452 | 131.3028 | 77.9587 |  |  |  |  | 124.2342 | 121.0427 | 164.6954 | 158.1146 |  |  | 128.7343 | 132.4705 | 157.1453 | 170.3465 | 99.9218 | 90.7206 | 103.9971 | 120.4974 | 135.6422 |  |  |  | 163.6459 | 130.4178 | 141.6362 | [5 empty] | 135.0167 | 153.5212 | 164.6796 | 158.3473 | 80.674 | 98.5869 | 99.5552 | 116.6072 | 115.0622 | 136.8714 | 86.9736 | 98.7767 | 108.5069 | 128.5789 | 144.3302 |  | 157.1214 | 170.9448 | 165.793 | 102.9067 | 124.3533 | 149.8129 | 168.8815 | 164.1396 | [7 empty] | 109.3076 | 131.2599 | 157.3802 | 171.6967 | 164.3204 | 87.91 | 88.758 | 154.863 | 108.0602 | 157.2034 | 112.2294 | 34.1936 | 34.2179 | 91.2731 | 87.8841 | 31.8095 | 32.8795 | 33.164 | 32.6975 | 34.7093 | 34.8656 | 87.9268 | 103.1181 |  |  | 138.8644 | 157.0523 | 162.7872 | 151.5955 | 129.5831 | 97.4981 | [7 empty] | 100.3322 | 109.6472 | 127.7477 | 153.7907 | 164.8982 | 156.9609 | 128.6667 | 130.1224 | 153.3426 | 148.2494 | [5 empty] | 122.6578 | 132.0581 | 169.9381 | 165.3132 |  |  | 101.2004 | 130.7841 | 158.8991 | 173.9407 | 136.9162 | 96.8732 | 107.0129 | 125.4245 | 145.1447 |  |  |  | 167.1178 | 109.3774 | 142.4386 | [5 empty] | 125.9689 | 152.7676 | 165.9066 | 162.2089 | 77.7942 | 94.551 | 106.9001 | 122.5359 | 110.7063 | 141.7523 | 78.1836 | 92.3963 | 103.823 | 124.8477 | 142.1058 |  | 164.5236 | 176.1375 | 167.8202 | 110.5204 | 134.0287 | 157.6855 | 170.0987 | 162.5887 | [7 empty] | 104.5287 | 135.825 | 162.7297 | 175.8701 |  | 89.0361 | 89.871 | 89.6045 | 173.6966 | 119.2658 | 56.5084 |  | 22.3037 | 22.6909 | 19.3023 | 20.6041 | 45.9607 | 89.1552 | 76.468 | 88.9353 | 88.0173 | 89.6125 | 89.5343 | 100.4583 | 102.3482 | 144.3134 | 144.4303 | 105.6734 | -0.0054 | -0.0356 | 0.0063 | 0.0297 | -0.009 | 0.0008 | -0.032 | -0.0593 | -0.03 | -284.0799 | 0.3054 | -326.6949 | 1.3588 | -319.7344 | 1.1534 | -295.299 | 1.1042 | -197.9064 | 0.5683 | -245.6655 | 0.0755 |  |  | 88.9681 | 144.3718 | 165.133
2017-12-19 15:01 | 11135.6681 |  |  | 83.0167 | 17.0739 | 50.1919 | 55.1732 | 31.3689 | 26.7617 | 20.3526 | 45.4884 |  |  | -107.7606 | 9.9456 | 52.1755 | 68.1765 | 41.1337 | 18.7074 | 73.3083 | 82.7961 | 4.2641 |  | 145.9948 | 116.3814 | 140.3446 | 156.9828 | 155.7331 | 141.433 | 96.082 |  |  | 126.5255 | 108.934 | 124.6413 | 104.0141 | 96.3092 | 101.5188 | 102.4604 | 116.9699 | 143.8769 | 157.5237 | 153.5772 | 135.9332 | 125.9425 | 150.8344 | 131.2998 | 77.9383 |  |  |  |  | 124.2328 | 121.0372 | 164.696 | 158.1159 |  |  | 128.7334 | 132.4752 | 157.1444 | 170.3413 | 99.9329 | 90.7339 | 104.0001 | 120.5031 | 135.6416 |  |  |  | 163.6299 | 130.413 | 141.6201 | [5 empty] | 134.9981 | 153.5055 | 164.6645 | 158.3334 | 80.6702 | 98.5832 | 99.5484 | 116.6053 | 115.0681 | 136.8745 | 86.9783 | 98.7823 | 108.5141 | 128.5757 | 144.3282 |  | 157.1171 | 170.9454 | 165.775 | 102.9142 | 124.3542 | 149.8143 | 168.874 | 164.1267 | [7 empty] | 109.3043 | 131.2579 | 157.3713 | 171.6851 | 164.3019 | 87.9089 | 88.7546 | 154.8599 | 108.0598 | 157.1991 | 112.2332 | 34.3133 | 34.0345 | 91.2733 | 87.8842 | 31.8414 | 32.9463 | 33.1561 | 32.8624 | 34.6967 | 35.2274 | 87.9226 | 103.1098 |  |  | 138.8636 | 157.0371 | 162.7785 | 151.5859 | 129.5872 | 97.4951 | [7 empty] | 100.3325 | 109.6486 | 127.7367 | 153.7796 | 164.8828 | 156.9506 | 128.6624 | 130.1253 | 153.3405 | 148.2354 | [5 empty] | 122.6549 | 132.0529 | 169.9276 | 165.3 |  |  | 101.198 | 130.7789 | 158.8945 | 173.9252 | 136.9101 | 96.8759 | 107.0142 | 125.4192 | 145.1345 |  |  |  | 167.1031 | 109.3738 | 142.4351 | [5 empty] | 125.9734 | 152.7585 | 165.8979 | 162.1976 | 77.801 | 94.5486 | 106.9006 | 122.5344 | 110.6993 | 141.7509 | 78.1842 | 92.4064 | 103.8291 | 124.8537 | 142.1009 |  | 164.5203 | 176.1323 | 167.8126 | 110.5314 | 134.0259 | 157.6791 | 170.0867 | 162.5751 | [7 empty] | 104.5243 | 135.817 | 162.7172 | 175.8642 |  | 89.0364 | 89.8663 | 89.5995 | 173.6894 | 119.2599 | 56.5065 |  | 22.3053 | 22.6973 | 19.3081 | 20.6131 | 45.9671 | 89.1601 | 76.4729 | 88.9284 | 88.0098 | 89.6096 | 89.5386 | 100.469 | 102.3364 | 144.2645 | 144.3871 | 105.6556 | -0.0054 | -0.0352 | 0.0064 | 0.029 | -0.0086 | 0.0006 | -0.0532 | -0.0556 | -0.0368 | -284.0276 | 0.287 | -326.7133 | 1.3834 | -319.7652 | 1.1699 | -295.3421 | 1.0816 | -197.8664 | 0.5498 | -245.6748 | 0.0878 |  |  | 88.9642 | 144.3258 | 165.0964
2017-12-19 15:01 | 11136.6682 |  |  | 83.1537 | 17.0728 | 50.2226 | 55.2265 | 31.4117 | 26.7353 | 20.4185 | 45.4684 |  |  | -107.735 | 9.9729 | 52.1209 | 68.0805 | 41.1182 | 18.7224 | 73.3327 | 82.7618 | 5.6739 |  | 145.9783 | 116.3793 | 140.3344 | 156.9658 | 155.7191 | 141.4277 | 96.0743 |  |  | 126.5114 | 108.9234 | 124.6363 | 104.0044 | 96.3003 | 101.5103 | 102.4628 | 116.9664 | 143.8693 | 157.5145 | 153.5668 | 135.937 | 125.9391 | 150.8266 | 131.3008 | 77.9257 |  |  |  |  | 124.2261 | 121.0392 | 164.6794 | 158.0964 |  |  | 128.7255 | 132.4667 | 157.1345 | 170.3208 | 99.9265 | 90.7302 | 103.9982 | 120.4935 | 135.6265 |  |  |  | 163.618 | 130.4251 | 141.6147 | [5 empty] | 134.9988 | 153.5067 | 164.6584 | 158.3279 | 80.6809 | 98.5898 | 99.5439 | 116.6094 | 115.0698 | 136.8815 | 86.9781 | 98.778 | 108.5188 | 128.572 | 144.3214 |  | 157.1042 | 170.9293 | 165.7619 | 102.9132 | 124.3548 | 149.8051 | 168.8585 | 164.1169 | [7 empty] | 109.3033 | 131.2561 | 157.3668 | 171.6801 | 164.2934 | 87.8954 | 88.7363 | 154.8428 | 108.0451 | 157.1723 | 112.2221 | 34.2404 | 33.8523 | 91.2648 | 87.875 | 31.8789 | 33.0891 | 33.3422 | 32.9815 | 34.7417 | 35.503 | 87.9213 | 103.1063 |  |  | 138.8621 | 157.0235 | 162.7632 | 151.5778 | 129.5777 | 97.4916 | [7 empty] | 100.3279 | 109.6416 | 127.7322 | 153.7676 | 164.869 | 156.9368 | 128.6535 | 130.1212 | 153.3336 | 148.2214 | [5 empty] | 122.6473 | 132.0509 | 169.9084 | 165.2772 |  |  | 101.1859 | 130.7698 | 158.8857 | 173.9089 | 136.8947 | 96.8786 | 107.0087 | 125.4062 | 145.123 |  |  |  | 167.089 | 109.3694 | 142.4281 | [5 empty] | 125.9734 | 152.7505 | 165.8859 | 162.1831 | 77.8013 | 94.5478 | 106.9023 | 122.5357 | 110.6983 | 141.7446 | 78.1868 | 92.4066 | 103.8236 | 124.8545 | 142.0972 |  | 164.5133 | 176.1202 | 167.8063 | 110.5342 | 134.0202 | 157.674 | 170.0769 | 162.5628 | [7 empty] | 104.5309 | 135.8121 | 162.7194 | 175.8579 |  | 89.0261 | 89.8558 | 89.5877 | 173.6709 | 119.2497 | 56.4959 |  | 22.2952 | 22.6898 | 19.3031 | 20.6079 | 45.964 | 89.1326 | 76.4644 | 88.9263 | 88.006 | 89.6038 | 89.5376 | 100.4758 | 102.3379 | 144.3013 | 144.3372 | 105.6803 | -0.0055 | -0.0352 | 0.007 | 0.0304 | -0.0091 | 0.0006 | -0.0397 | -0.058 | -0.047 | -284.1907 | 0.3629 | -326.7256 | 1.3115 | -319.6483 | 1.1001 | -295.3483 | 1.1534 | -198.0326 | 0.6073 | -245.6594 | 0.0242 |  |  | 88.9547 | 144.3193 | 165.0996
2017-12-19 15:01 | 11137.6682 |  |  | 83.1566 | 17.1322 | 50.2857 | 55.2333 | 31.4101 | 26.7005 | 20.4827 | 45.4289 |  |  | -107.5412 | 10.0106 | 52.048 | 68.0746 | 41.0792 | 18.657 | 73.3569 | 82.8026 | 5.8671 |  | 145.9627 | 116.372 | 140.32 | 156.9492 | 155.699 | 141.4151 | 96.0712 |  |  | 126.5011 | 108.9198 | 124.6268 | 103.9946 | 96.2844 | 101.5217 | 102.4638 | 116.9689 | 143.8585 | 157.5043 | 153.5594 | 135.9333 | 125.932 | 150.8161 | 131.2906 | 77.9258 |  |  |  |  | 124.2218 | 121.0392 | 164.6631 | 158.0775 |  |  | 128.7289 | 132.463 | 157.1265 | 170.3123 | 99.9248 | 90.7301 | 104.0042 | 120.4902 | 135.6219 |  |  |  | 163.605 | 130.4282 | 141.613 | [5 empty] | 135.0018 | 153.5029 | 164.6526 | 158.3145 | 80.6861 | 98.5987 | 99.5375 | 116.6161 | 115.0685 | 136.8759 | 86.9761 | 98.7681 | 108.5172 | 128.5667 | 144.3104 |  | 157.0966 | 170.9122 | 165.7462 | 102.9011 | 124.3457 | 149.7916 | 168.8412 | 164.0999 | [7 empty] | 109.3018 | 131.2536 | 157.3611 | 171.6685 | 164.2829 | 87.8897 | 88.7316 | 154.8346 | 108.0429 | 157.1686 | 112.2198 | 34.1369 | 33.836 | 91.2539 | 87.8663 | 31.8835 | 33.2754 | 33.5738 | 32.9803 | 34.7635 | 35.5467 | 87.9216 | 103.0981 |  |  | 138.8692 | 157.0243 | 162.771 | 151.5759 | 129.5737 | 97.4999 | [7 empty] | 100.3306 | 109.6409 | 127.7274 | 153.7571 | 164.859 | 156.9241 | 128.6491 | 130.1179 | 153.3259 | 148.2156 | [5 empty] | 122.6422 | 132.0484 | 169.8966 | 165.2669 |  |  | 101.1826 | 130.7757 | 158.8785 | 173.8949 | 136.8869 | 96.8752 | 107.006 | 125.4085 | 145.1232 |  |  |  | 167.0763 | 109.363 | 142.4156 | [5 empty] | 125.9689 | 152.7495 | 165.8711 | 162.1667 | 77.7958 | 94.5516 | 106.897 | 122.5324 | 110.6959 | 141.7409 | 78.186 | 92.4038 | 103.8208 | 124.848 | 142.0924 |  | 164.5049 | 176.0995 | 167.7888 | 110.5249 | 134.017 | 157.6693 | 170.0644 | 162.546 | [7 empty] | 104.5233 | 135.8092 | 162.7125 | 175.8471 |  | 89.0142 | 89.8461 | 89.5782 | 173.659 | 119.2334 | 56.4864 |  | 22.2934 | 22.6875 | 19.2973 | 20.6067 | 45.9629 | 89.086 | 76.4558 | 88.9105 | 87.9952 | 89.5837 | 89.5254 | 100.4636 | 102.3218 | 144.2776 | 144.354 | 105.6468 | -0.0058 | -0.0354 | 0.0064 | 0.0302 | -0.0093 | 0.0005 | -0.0313 | -0.0601 | -0.0676 | -283.9968 | 0.3301 | -326.7995 | 1.4594 | -319.916 | 1.1534 | -295.2406 | 1.0179 | -197.8326 | 0.5765 | -245.7486 | 0.1576 |  |  | 88.9436 | 144.3158 | 165.1099
2017-12-19 15:01 | 11138.6683 |  |  | 83.1933 | 17.1567 | 50.2601 | 55.1337 | 31.4648 | 26.7083 | 20.488 | 45.5302 |  |  | -107.5829 | 9.8565 | 52.0837 | 68.1392 | 40.971 | 18.7399 | 73.3519 | 82.785 | 6.3017 |  | 145.9548 | 116.3679 | 140.321 | 156.9415 | 155.6827 | 141.4087 | 96.0788 |  |  | 126.4973 | 108.9199 | 124.6139 | 103.9917 | 96.2792 | 101.5271 | 102.4637 | 116.9677 | 143.8605 | 157.4935 | 153.5465 | 135.9247 | 125.929 | 150.8089 | 131.2866 | 77.9323 |  |  |  |  | 124.2172 | 121.0382 | 164.6539 | 158.0732 |  |  | 128.7277 | 132.4667 | 157.1207 | 170.3063 | 99.9363 | 90.7352 | 104.0165 | 120.4933 | 135.6284 |  |  |  | 163.5989 | 130.4268 | 141.604 | [5 empty] | 135.0024 | 153.4958 | 164.6483 | 158.3034 | 80.6809 | 98.5965 | 99.5338 | 116.6153 | 115.0678 | 136.8711 | 86.9777 | 98.768 | 108.5135 | 128.5647 | 144.3078 |  | 157.0989 | 170.9027 | 165.7377 | 102.8985 | 124.3434 | 149.7903 | 168.8326 | 164.087 | [7 empty] | 109.3034 | 131.2488 | 157.3553 | 171.6552 | 164.2667 | 87.8934 | 88.7324 | 154.83 | 108.0462 | 157.1638 | 112.2192 | 33.8815 | 33.9153 | 91.2545 | 87.8707 | 31.8758 | 33.4377 | 33.682 | 33.121 | 34.7166 | 35.5865 | 87.913 | 103.0874 |  |  | 138.8726 | 157.0242 | 162.7708 | 151.5635 | 129.5757 | 97.5069 | [7 empty] | 100.3334 | 109.6475 | 127.7212 | 153.7543 | 164.8487 | 156.9146 | 128.6455 | 130.1184 | 153.3197 | 148.2057 | [5 empty] | 122.6353 | 132.0445 | 169.8911 | 165.2626 |  |  | 101.1796 | 130.7785 | 158.875 | 173.8874 | 136.8871 | 96.884 | 107.0084 | 125.4236 | 145.1258 |  |  |  | 167.0721 | 109.3649 | 142.4157 | [5 empty] | 125.9656 | 152.7446 | 165.861 | 162.1605 | 77.7985 | 94.5571 | 106.8983 | 122.5337 | 110.6966 | 141.7407 | 78.1857 | 92.4049 | 103.8198 | 124.8464 | 142.0882 |  | 164.5008 | 176.0938 | 167.7761 | 110.5148 | 134.0188 | 157.6642 | 170.0478 | 162.5335 | [7 empty] | 104.515 | 135.8046 | 162.7047 | 175.8337 |  | 89.009 | 89.8389 | 89.5713 | 173.6543 | 119.229 | 56.4807 |  | 22.291 | 22.6854 | 19.2967 | 20.6124 | 45.9701 | 89.0635 | 76.4555 | 88.9038 | 87.9851 | 89.5789 | 89.5307 | 100.4558 | 102.3261 | 144.2697 | 144.3634 | 105.6048 | -0.0058 | -0.0354 | 0.0065 | 0.0299 | -0.0096 | 0.0002 | -0.0397 | -0.0549 | -0.0351 | -284.1322 | 0.2911 | -326.5933 | 1.2869 | -319.6113 | 1.1801 | -295.4806 | 1.1842 | -197.9803 | 0.5477 | -245.5548 | -0.0025 |  |  | 88.9391 | 144.3166 | 165.1007
2017-12-19 15:01 | 11139.6683 |  |  | 83.1599 | 17.1016 | 50.252 | 55.0829 | 31.377 | 26.6656 | 20.4588 | 45.5003 |  |  | -107.5893 | 9.839 | 52.0531 | 68.09 | 41.0002 | 18.6999 | 73.335 | 82.7784 | 4.5869 |  | 145.9474 | 116.368 | 140.3168 | 156.9383 | 155.6721 | 141.404 | 96.0775 |  |  | 126.4861 | 108.9117 | 124.6013 | 103.9878 | 96.274 | 101.5192 | 102.4688 | 116.9622 | 143.8579 | 157.483 | 153.5351 | 135.9223 | 125.9313 | 150.8091 | 131.2857 | 77.9332 |  |  |  |  | 124.2111 | 121.0402 | 164.64 | 158.066 |  |  | 128.7209 | 132.4578 | 157.1096 | 170.2867 | 99.9328 | 90.7324 | 104.009 | 120.4885 | 135.6195 |  |  |  | 163.5902 | 130.4335 | 141.5966 | [5 empty] | 135.0046 | 153.4967 | 164.6443 | 158.2986 | 80.6801 | 98.6031 | 99.535 | 116.6239 | 115.0636 | 136.8702 | 86.9777 | 98.7732 | 108.5107 | 128.5617 | 144.3009 |  | 157.0963 | 170.8914 | 165.7312 | 102.903 | 124.3435 | 149.7808 | 168.8219 | 164.0788 | [7 empty] | 109.3088 | 131.2427 | 157.3564 | 171.6431 | 164.2593 | 87.8903 | 88.7241 | 154.8138 | 108.0399 | 157.1449 | 112.209 | 33.592 | 33.9753 | 91.2526 | 87.8676 | 31.8567 | 33.5348 | 33.6433 | 33.2045 | 34.7776 | 35.6145 | 87.9099 | 103.0787 |  |  | 138.8642 | 157.0193 | 162.7469 | 151.5475 | 129.5651 | 97.5088 | [7 empty] | 100.3302 | 109.6508 | 127.7233 | 153.7487 | 164.8386 | 156.909 | 128.644 | 130.1172 | 153.3171 | 148.1965 | [5 empty] | 122.6373 | 132.0443 | 169.8777 | 165.2471 |  |  | 101.1706 | 130.7691 | 158.8626 | 173.8803 | 136.8743 | 96.8816 | 107.0099 | 125.4235 | 145.1108 |  |  |  | 167.0613 | 109.3666 | 142.4111 | [5 empty] | 125.9643 | 152.7338 | 165.8517 | 162.1508 | 77.8006 | 94.5575 | 106.9055 | 122.5313 | 110.6986 | 141.7386 | 78.1883 | 92.4094 | 103.8223 | 124.8551 | 142.0861 |  | 164.4982 | 176.0945 | 167.7723 | 110.5143 | 134.0173 | 157.6638 | 170.034 | 162.5311 | [7 empty] | 104.5048 | 135.7971 | 162.6955 | 175.82 |  | 89.007 | 89.837 | 89.569 | 173.6507 | 119.2288 | 56.4828 |  | 22.2949 | 22.6854 | 19.2984 | 20.6192 | 45.9698 | 89.1113 | 76.4534 | 88.8996 | 87.9889 | 89.5761 | 89.5389 | 100.4649 | 102.2715 | 144.2766 | 144.3125 | 105.643 | -0.0056 | -0.0356 | 0.0068 | 0.0296 | -0.0086 | 0.0006 | -0.0192 | -0.0579 | -0.0526 | -284.0891 | 0.3999 | -326.8795 | 1.4183 | -319.7929 | 1.0898 | -295.2252 | 1.0693 | -197.931 | 0.6442 | -245.7855 | 0.1309 |  |  | 88.9365 | 144.2946 | 164.9794
2017-12-19 15:01 | 11140.6684 |  |  | 83.0551 | 17.1034 | 50.1985 | 55.0473 | 31.4469 | 26.7645 | 20.4749 | 45.5554 |  |  | -107.6501 | 10.0315 | 51.9898 | 68.0419 | 41.0054 | 18.7096 | 73.3661 | 82.7611 | 2.1851 |  | 145.934 | 116.3631 | 140.3055 | 156.9285 | 155.6659 | 141.3964 | 96.074 |  |  | 126.4726 | 108.8988 | 124.5923 | 103.9811 | 96.2701 | 101.5136 | 102.4744 | 116.9617 | 143.8539 | 157.4814 | 153.5288 | 135.9172 | 125.9301 | 150.8074 | 131.2832 | 77.9268 |  |  |  |  | 124.2128 | 121.0432 | 164.6325 | 158.0573 |  |  | 128.7171 | 132.4577 | 157.1114 | 170.2817 | 99.9314 | 90.7378 | 104.0113 | 120.4846 | 135.6121 |  |  |  | 163.5751 | 130.4383 | 141.5914 | [5 empty] | 134.9945 | 153.4882 | 164.631 | 158.2831 | 80.6801 | 98.6081 | 99.5276 | 116.6249 | 115.0623 | 136.8664 | 86.9737 | 98.7734 | 108.5119 | 128.5568 | 144.29 |  | 157.0906 | 170.8825 | 165.7166 | 102.8965 | 124.3425 | 149.7732 | 168.8088 | 164.0624 | [7 empty] | 109.3027 | 131.2382 | 157.3405 | 171.6217 | 164.2439 | 87.8811 | 88.7179 | 154.804 | 108.0345 | 157.1384 | 112.2008 | 33.4971 | 34.0223 | 91.2465 | 87.8624 | 31.7549 | 33.5437 | 33.5328 | 33.0911 | 34.9369 | 35.4962 | 87.9078 | 103.0756 |  |  | 138.8583 | 157.0103 | 162.737 | 151.5449 | 129.5571 | 97.5069 | [7 empty] | 100.3233 | 109.6552 | 127.728 | 153.7442 | 164.8292 | 156.8982 | 128.6462 | 130.1216 | 153.3164 | 148.1933 | [5 empty] | 122.6374 | 132.0481 | 169.8638 | 165.2366 |  |  | 101.1725 | 130.7689 | 158.8573 | 173.8713 | 136.866 | 96.8841 | 107.0172 | 125.4218 | 145.1002 |  |  |  | 167.0425 | 109.3657 | 142.4002 | [5 empty] | 125.9584 | 152.7271 | 165.8435 | 162.1372 | 77.8019 | 94.5538 | 106.9018 | 122.5252 | 110.6934 | 141.7341 | 78.186 | 92.4076 | 103.8254 | 124.8517 | 142.0795 |  | 164.4897 | 176.0805 | 167.7614 | 110.5086 | 134.0075 | 157.6532 | 170.0239 | 162.5218 | [7 empty] | 104.5029 | 135.7897 | 162.6834 | 175.8026 |  | 88.9997 | 89.8315 | 89.5595 | 173.6318 | 119.216 | 56.4745 |  | 22.2963 | 22.6874 | 19.3025 | 20.6204 | 45.9669 | 89.1467 | 76.4505 | 88.8903 | 87.9783 | 89.5783 | 89.5355 | 100.4523 | 102.3094 | 144.2778 | 144.3773 | 105.6638 | -0.0059 | -0.0354 | 0.0067 | 0.0292 | -0.009 | 0.0005 | -0.0393 | -0.058 | -0.0183 | -284.0276 | 0.287 | -326.6733 | 1.3567 | -319.7283 | 1.1924 | -295.3944 | 1.1165 | -197.9002 | 0.5375 | -245.5824 | 0.0734 |  |  | 88.9296 | 144.3276 | 165.0525
2017-12-19 15:01 | 11141.6685 |  |  | 83.0803 | 17.1358 | 50.2983 | 55.2125 | 31.4943 | 26.7067 | 20.4975 | 45.5058 |  |  | -107.5997 | 10.0291 | 52.0729 | 68.0818 | 40.9928 | 18.741 | 73.3291 | 82.7785 | 4.5859 |  | 145.9232 | 116.3623 | 140.2952 | 156.9165 | 155.6556 | 141.387 | 96.076 |  |  | 126.4669 | 108.8923 | 124.5926 | 103.9753 | 96.2672 | 101.5084 | 102.4703 | 116.9591 | 143.8504 | 157.4703 | 153.5167 | 135.9079 | 125.9267 | 150.8015 | 131.275 | 77.9178 |  |  |  |  | 124.2115 | 121.0381 | 164.624 | 158.045 |  |  | 128.7116 | 132.4587 | 157.1093 | 170.271 | 99.9328 | 90.736 | 104.0103 | 120.486 | 135.6095 |  |  |  | 163.563 | 130.4265 | 141.5853 | [5 empty] | 134.9861 | 153.476 | 164.6172 | 158.2693 | 80.6794 | 98.6077 | 99.5177 | 116.6247 | 115.0641 | 136.8649 | 86.9742 | 98.7757 | 108.5167 | 128.5583 | 144.2839 |  | 157.0845 | 170.8749 | 165.71 | 102.894 | 124.3441 | 149.7724 | 168.8027 | 164.0535 | [7 empty] | 109.2966 | 131.2323 | 157.3274 | 171.6063 | 164.2297 | 87.8765 | 88.7186 | 154.7983 | 108.0313 | 157.1345 | 112.1977 | 33.6387 | 34.2295 | 91.2368 | 87.8573 | 31.6151 | 33.4929 | 33.4209 | 33.0298 | 35.1412 | 35.1914 | 87.8966 | 103.0735 |  |  | 138.8583 | 156.9962 | 162.7373 | 151.5411 | 129.5595 | 97.5105 | [7 empty] | 100.329 | 109.6497 | 127.719 | 153.7386 | 164.8121 | 156.8825 | 128.6362 | 130.1218 | 153.3131 | 148.1856 | [5 empty] | 122.6282 | 132.0447 | 169.8528 | 165.2285 |  |  | 101.1681 | 130.7668 | 158.8493 | 173.8577 | 136.8636 | 96.8892 | 107.0202 | 125.4176 | 145.095 |  |  |  | 167.0284 | 109.3743 | 142.4015 | [5 empty] | 125.9625 | 152.7245 | 165.8385 | 162.1313 | 77.8082 | 94.5596 | 106.9067 | 122.5269 | 110.6814 | 141.7251 | 78.1836 | 92.3968 | 103.8217 | 124.8472 | 142.0669 |  | 164.4749 | 176.0644 | 167.7461 | 110.5054 | 133.9942 | 157.6366 | 170.0098 | 162.5043 | [7 empty] | 104.5093 | 135.7843 | 162.6782 | 175.7878 |  | 88.9934 | 89.8214 | 89.549 | 173.6064 | 119.2072 | 56.466 |  | 22.2928 | 22.6829 | 19.3017 | 20.6201 | 45.969 | 89.1492 | 76.4456 | 88.8894 | 87.9767 | 89.5731 | 89.5331 | 100.4531 | 102.312 | 144.2997 | 144.3588 | 105.6487 | -0.0057 | -0.0357 | 0.0066 | 0.0299 | -0.0092 | 0 | -0.0392 | -0.0598 | -0.0396 | -284.0461 | 0.3404 | -326.7749 | 1.3937 | -319.7406 | 1.1473 | -295.3483 | 1.098 | -197.9095 | 0.5888 | -245.6778 | 0.0899 |  |  | 88.9248 | 144.3293 | 165.1583
2017-12-19 15:01 | 11142.6685 |  |  | 82.9534 | 17.1684 | 50.2737 | 55.215 | 31.3751 | 26.8292 | 20.4727 | 45.5146 |  |  | -107.5851 | 10.0775 | 52.0187 | 68.1189 | 41.058 | 18.6788 | 73.3403 | 82.7184 | 4.8207 |  | 145.9163 | 116.3655 | 140.2953 | 156.914 | 155.6469 | 141.384 | 96.0797 |  |  | 126.4678 | 108.8923 | 124.5939 | 103.9697 | 96.2611 | 101.5104 | 102.4637 | 116.9496 | 143.8385 | 157.4513 | 153.503 | 135.9013 | 125.9272 | 150.7925 | 131.2586 | 77.9107 |  |  |  |  | 124.2086 | 121.0245 | 164.6231 | 158.0361 |  |  | 128.7098 | 132.4555 | 157.0997 | 170.2514 | 99.9328 | 90.7346 | 104.0108 | 120.4828 | 135.6082 |  |  |  | 163.5554 | 130.4182 | 141.5824 | [5 empty] | 134.9884 | 153.4763 | 164.6142 | 158.2576 | 80.6816 | 98.6104 | 99.5194 | 116.627 | 115.0634 | 136.8587 | 86.9834 | 98.7746 | 108.5147 | 128.5564 | 144.2727 |  | 157.0755 | 170.8608 | 165.7023 | 102.8942 | 124.3411 | 149.7637 | 168.7895 | 164.0424 | [7 empty] | 109.3029 | 131.2318 | 157.3315 | 171.6033 | 164.2261 | 87.87 | 88.7103 | 154.7799 | 108.0165 | 157.1212 | 112.1916 | 33.8521 | 34.4422 | 91.224 | 87.848 | 31.5306 | 33.4945 | 33.3342 | 33.0253 | 35.1464 | 34.81 | 87.8839 | 103.0612 |  |  | 138.8529 | 156.9922 | 162.7313 | 151.5288 | 129.5598 | 97.5135 | [7 empty] | 100.3366 | 109.6478 | 127.7123 | 153.732 | 164.8012 | 156.8712 | 128.6347 | 130.1148 | 153.3108 | 148.176 | [5 empty] | 122.6245 | 132.0395 | 169.845 | 165.2225 |  |  | 101.1664 | 130.7721 | 158.8445 | 173.8477 | 136.8619 | 96.891 | 107.0196 | 125.4195 | 145.0976 |  |  |  | 167.0043 | 109.3684 | 142.3936 | [5 empty] | 125.9619 | 152.7153 | 165.8236 | 162.1146 | 77.8015 | 94.5565 | 106.9029 | 122.5192 | 110.6782 | 141.719 | 78.1787 | 92.3969 | 103.819 | 124.8454 | 142.0622 |  | 164.4666 | 176.0533 | 167.7338 | 110.5058 | 133.997 | 157.6292 | 169.9942 | 162.4897 | [7 empty] | 104.4919 | 135.779 | 162.669 | 175.7779 |  | 88.9981 | 89.815 | 89.5492 | 173.5953 | 119.1967 | 56.4711 |  | 22.295 | 22.6874 | 19.2992 | 20.6235 | 45.9761 | 89.162 | 76.4428 | 88.8837 | 87.9752 | 89.5705 | 89.539 | 100.4659 | 102.268 | 144.2612 | 144.2971 | 105.5813 | -0.0058 | -0.0355 | 0.0064 | 0.0302 | -0.0086 | 0.0006 | -0.0429 | -0.0584 | -0.0394 | -284.123 | 0.3629 | -326.781 | 1.3629 | -319.7067 | 1.1185 | -295.3575 | 1.1329 | -197.9649 | 0.6134 | -245.7209 | 0.0673 |  |  | 88.9215 | 144.2792 | 165.1537
2017-12-19 15:01 | 11143.6686 |  |  | 82.969 | 17.1503 | 50.3056 | 55.1766 | 31.2842 | 26.8035 | 20.5285 | 45.5995 |  |  | -107.6956 | 10.0377 | 52.0502 | 68.1214 | 40.9766 | 18.7169 | 73.368 | 82.7524 | 2.4956 |  | 145.9049 | 116.3604 | 140.3018 | 156.9029 | 155.6394 | 141.3776 | 96.0816 |  |  | 126.4571 | 108.8886 | 124.5851 | 103.963 | 96.2544 | 101.5227 | 102.4617 | 116.9486 | 143.8295 | 157.4424 | 153.4897 | 135.8983 | 125.928 | 150.7799 | 131.2523 | 77.9078 |  |  |  |  | 124.2036 | 121.0237 | 164.6157 | 158.0333 |  |  | 128.7136 | 132.4573 | 157.0886 | 170.245 | 99.9388 | 90.7404 | 104.0215 | 120.4787 | 135.6116 |  |  |  | 163.5454 | 130.4251 | 141.5777 | [5 empty] | 134.994 | 153.4718 | 164.6045 | 158.2486 | 80.6857 | 98.6203 | 99.5205 | 116.6213 | 115.0597 | 136.8636 | 86.9838 | 98.7701 | 108.5107 | 128.5483 | 144.2663 |  | 157.0687 | 170.8474 | 165.6931 | 102.8901 | 124.3322 | 149.7555 | 168.7718 | 164.0237 | [7 empty] | 109.3043 | 131.2312 | 157.3205 | 171.5976 | 164.2176 | 87.8633 | 88.7049 | 154.7613 | 108.0035 | 157.108 | 112.1869 | 34.0383 | 34.3744 | 91.2212 | 87.8434 | 31.5051 | 33.5196 | 33.3041 | 32.908 | 34.9165 | 34.5066 | 87.8782 | 103.0574 |  |  | 138.8507 | 156.9857 | 162.7178 | 151.5184 | 129.5517 | 97.5107 | [7 empty] | 100.3371 | 109.6458 | 127.7124 | 153.7248 | 164.7968 | 156.8606 | 128.6319 | 130.1165 | 153.304 | 148.1648 | [5 empty] | 122.6282 | 132.0381 | 169.83 | 165.2068 |  |  | 101.1638 | 130.7777 | 158.8443 | 173.8361 | 136.8538 | 96.8916 | 107.0222 | 125.4254 | 145.0969 |  |  |  | 166.989 | 109.358 | 142.3813 | [5 empty] | 125.9536 | 152.7091 | 165.81 | 162.1029 | 77.8002 | 94.5465 | 106.8926 | 122.5106 | 110.6781 | 141.7139 | 78.1822 | 92.4034 | 103.8157 | 124.8397 | 142.0481 |  | 164.4589 | 176.0381 | 167.7275 | 110.4989 | 133.9981 | 157.6217 | 169.9886 | 162.4778 | [7 empty] | 104.4862 | 135.7844 | 162.6638 | 175.7726 |  | 88.9917 | 89.8115 | 89.5476 | 173.5919 | 119.1863 | 56.4675 |  | 22.2926 | 22.6897 | 19.305 | 20.633 | 45.9791 | 89.1618 | 76.4383 | 88.8797 | 87.9695 | 89.5597 | 89.5437 | 100.4626 | 102.2796 | 144.1688 | 144.3318 | 105.587 | -0.0058 | -0.0352 | 0.0062 | 0.03 | -0.0092 | 0.0003 | -0.018 | -0.0583 | -0.0284 | -283.9784 | 0.2972 | -326.7933 | 1.4368 | -319.836 | 1.1678 | -295.3698 | 1.0487 | -197.8326 | 0.5559 | -245.6871 | 0.1432 |  |  | 88.916 | 144.2503 | 165.157
2017-12-19 15:01 | 11144.6686 |  |  | 83.0261 | 17.1397 | 50.3227 | 55.2875 | 31.4699 | 26.751 | 20.4667 | 45.5111 |  |  | -107.6513 | 9.9925 | 52.0511 | 68.146 | 40.9687 | 18.6608 | 73.3705 | 82.8805 | 4.7573 |  | 145.8893 | 116.3601 | 140.2915 | 156.8837 | 155.6316 | 141.3656 | 96.0797 |  |  | 126.4422 | 108.8827 | 124.5688 | 103.9554 | 96.2437 | 101.5192 | 102.4605 | 116.9519 | 143.8217 | 157.4378 | 153.4769 | 135.8949 | 125.9287 | 150.7742 | 131.2526 | 77.9098 |  |  |  |  | 124.1978 | 121.0289 | 164.5987 | 158.0217 |  |  | 128.7126 | 132.453 | 157.081 | 170.2362 | 99.939 | 90.7453 | 104.0172 | 120.4813 | 135.6053 |  |  |  | 163.5359 | 130.4239 | 141.5709 | [5 empty] | 134.9971 | 153.4685 | 164.5958 | 158.2435 | 80.6874 | 98.6347 | 99.5239 | 116.6255 | 115.0608 | 136.8658 | 86.9813 | 98.7743 | 108.5132 | 128.5468 | 144.2616 |  | 157.0649 | 170.8365 | 165.6805 | 102.8941 | 124.3251 | 149.7476 | 168.7604 | 164.0096 | [7 empty] | 109.2964 | 131.2288 | 157.3107 | 171.5846 | 164.2052 | 87.8568 | 88.7015 | 154.7518 | 108.0019 | 157.0956 | 112.1735 | 34.0896 | 34.4102 | 91.2144 | 87.8387 | 31.5 | 33.4995 | 33.2833 | 32.8023 | 34.8845 | 34.4671 | 87.8748 | 103.0571 |  |  | 138.8479 | 156.9712 | 162.7032 | 151.5042 | 129.5421 | 97.5103 | [7 empty] | 100.3311 | 109.646 | 127.7095 | 153.7185 | 164.7859 | 156.8493 | 128.6289 | 130.117 | 153.2996 | 148.157 | [5 empty] | 122.631 | 132.0379 | 169.8154 | 165.1895 |  |  | 101.1564 | 130.7664 | 158.833 | 173.8229 | 136.8438 | 96.8876 | 107.0148 | 125.4214 | 145.0813 |  |  |  | 166.9828 | 109.3576 | 142.3764 | [5 empty] | 125.9516 | 152.7039 | 165.8043 | 162.0966 | 77.807 | 94.5491 | 106.8963 | 122.5132 | 110.6773 | 141.714 | 78.1828 | 92.4024 | 103.8201 | 124.8351 | 142.0341 |  | 164.4542 | 176.0274 | 167.716 | 110.4942 | 133.9885 | 157.6128 | 169.9775 | 162.462 | [7 empty] | 104.4955 | 135.788 | 162.6599 | 175.7671 |  | 88.9826 | 89.81 | 89.5435 | 173.584 | 119.1815 | 56.4637 |  | 22.2917 | 22.687 | 19.3124 | 20.6427 | 45.9778 | 89.1407 | 76.4352 | 88.8802 | 87.969 | 89.5607 | 89.5453 | 100.4618 | 102.2444 | 144.2558 | 144.3553 | 105.6554 | -0.0059 | -0.0357 | 0.0061 | 0.0298 | -0.0094 | 0.0002 | -0.0258 | -0.0578 | -0.0276 | -284.1876 | 0.3424 | -326.6672 | 1.2869 | -319.6236 | 1.1555 | -295.4652 | 1.1986 | -198.0264 | 0.5929 | -245.5763 | -0.0005 |  |  | 88.913 | 144.3055 | 165.1981
2017-12-19 15:01 | 11145.6687 |  |  | 83.1119 | 17.1462 | 50.3531 | 55.2406 | 31.5055 | 26.7445 | 20.4998 | 45.5656 |  |  | -107.6242 | 9.9507 | 52.0518 | 68.0255 | 41.01 | 18.7163 | 73.3525 | 82.8637 | 4.4373 |  | 145.8791 | 116.3556 | 140.2793 | 156.87 | 155.6198 | 141.3602 | 96.0745 |  |  | 126.4338 | 108.8729 | 124.5593 | 103.9493 | 96.2325 | 101.5123 | 102.4539 | 116.9458 | 143.8157 | 157.428 | 153.4689 | 135.8886 | 125.9241 | 150.7668 | 131.2469 | 77.9131 |  |  |  |  | 124.1932 | 121.0224 | 164.5936 | 158.0106 |  |  | 128.7051 | 132.4487 | 157.0794 | 170.2177 | 99.9355 | 90.749 | 104.0127 | 120.4798 | 135.5981 |  |  |  | 163.5285 | 130.4163 | 141.5594 | [5 empty] | 134.9917 | 153.4659 | 164.5866 | 158.2336 | 80.692 | 98.6379 | 99.5235 | 116.6278 | 115.066 | 136.8591 | 86.9773 | 98.7809 | 108.512 | 128.5424 | 144.2551 |  | 157.0581 | 170.8291 | 165.6631 | 102.8973 | 124.3213 | 149.7393 | 168.75 | 163.9931 | [7 empty] | 109.2828 | 131.2253 | 157.2999 | 171.5719 | 164.1844 | 87.8561 | 88.6943 | 154.7454 | 108.0013 | 157.0797 | 112.166 | 34.1696 | 34.6 | 91.2079 | 87.8273 | 31.473 | 33.4584 | 33.2713 | 32.8459 | 35.0225 | 34.6655 | 87.871 | 103.0507 |  |  | 138.8461 | 156.9674 | 162.6859 | 151.4876 | 129.54 | 97.5079 | [7 empty] | 100.3225 | 109.6531 | 127.7082 | 153.7093 | 164.7705 | 156.8343 | 128.6251 | 130.1112 | 153.2953 | 148.1477 | [5 empty] | 122.628 | 132.0355 | 169.8083 | 165.1758 |  |  | 101.1486 | 130.7616 | 158.824 | 173.8107 | 136.8343 | 96.8795 | 107.0052 | 125.4124 | 145.077 |  |  |  | 166.9732 | 109.3555 | 142.367 | [5 empty] | 125.9453 | 152.6941 | 165.7918 | 162.0822 | 77.8077 | 94.5508 | 106.8971 | 122.5161 | 110.6724 | 141.7105 | 78.1776 | 92.3969 | 103.8196 | 124.8257 | 142.0342 |  | 164.4424 | 176.015 | 167.6996 | 110.4875 | 133.9799 | 157.603 | 169.9589 | 162.4474 | [7 empty] | 104.4939 | 135.7837 | 162.6476 | 175.7617 |  | 88.9824 | 89.8067 | 89.5411 | 173.5746 | 119.176 | 56.4631 |  | 22.2979 | 22.6883 | 19.3081 | 20.6479 | 45.9808 | 89.0978 | 76.4325 | 88.8738 | 87.9652 | 89.5502 | 89.5391 | 100.4621 | 102.2539 | 144.2277 | 144.3676 | 105.5848 | -0.0059 | -0.0356 | 0.0065 | 0.0295 | -0.0093 | 0.0003 | -0.0312 | -0.0595 | -0.0291 | -284.0368 | 0.3978 | -326.9226 | 1.4471 | -319.839 | 1.098 | -295.2867 | 1.0343 | -197.9033 | 0.6401 | -245.8132 | 0.1494 |  |  | 88.9087 | 144.2977 | 165.2
2017-12-19 15:01 | 11146.6688 |  |  | 83.0796 | 17.1012 | 50.2757 | 55.1257 | 31.3611 | 26.7717 | 20.5259 | 45.6318 |  |  | -107.5473 | 9.9804 | 52.039 | 67.9859 | 41.025 | 18.768 | 73.3736 | 82.9039 | 4.7407 |  | 145.8678 | 116.3486 | 140.274 | 156.8653 | 155.5985 | 141.3525 | 96.0759 |  |  | 126.4227 | 108.8637 | 124.5567 | 103.9445 | 96.2298 | 101.5169 | 102.4606 | 116.9477 | 143.8133 | 157.4216 | 153.4637 | 135.8811 | 125.924 | 150.7571 | 131.2447 | 77.9164 |  |  |  |  | 124.1922 | 121.0201 | 164.5859 | 158.003 |  |  | 128.6989 | 132.4496 | 157.0716 | 170.2052 | 99.939 | 90.7523 | 104.0164 | 120.4802 | 135.5888 |  |  |  | 163.5185 | 130.4105 | 141.5534 | [5 empty] | 134.9889 | 153.4572 | 164.5759 | 158.2227 | 80.698 | 98.6367 | 99.5273 | 116.6286 | 115.0657 | 136.8586 | 86.9772 | 98.7746 | 108.5112 | 128.5369 | 144.2503 |  | 157.0493 | 170.8194 | 165.6552 | 102.8995 | 124.3202 | 149.7378 | 168.7379 | 163.9819 | [7 empty] | 109.2792 | 131.2167 | 157.2923 | 171.553 | 164.164 | 87.8482 | 88.6889 | 154.7368 | 107.9975 | 157.0603 | 112.1654 | 34.4497 | 34.7554 | 91.2106 | 87.8198 | 31.4258 | 33.3669 | 33.293 | 32.9938 | 35.0085 | 34.7471 | 87.8727 | 103.0368 |  |  | 138.8485 | 156.9732 | 162.6819 | 151.4831 | 129.5457 | 97.5137 | [7 empty] | 100.335 | 109.6518 | 127.7107 | 153.7075 | 164.7645 | 156.8263 | 128.6165 | 130.113 | 153.2927 | 148.1393 | [5 empty] | 122.6245 | 132.0301 | 169.8045 | 165.1657 |  |  | 101.1458 | 130.7661 | 158.8224 | 173.8017 | 136.8308 | 96.8805 | 107.0099 | 125.41 | 145.0767 |  |  |  | 166.9674 | 109.3556 | 142.3654 | [5 empty] | 125.9472 | 152.6936 | 165.7802 | 162.0772 | 77.8132 | 94.5547 | 106.8991 | 122.5195 | 110.6688 | 141.7056 | 78.1839 | 92.3999 | 103.8168 | 124.8214 | 142.0301 |  | 164.436 | 176.0018 | 167.6901 | 110.4881 | 133.9777 | 157.6002 | 169.944 | 162.443 | [7 empty] | 104.4914 | 135.7833 | 162.6404 | 175.7489 |  | 88.9769 | 89.8011 | 89.5351 | 173.5688 | 119.1701 | 56.4522 |  | 22.297 | 22.6883 | 19.3011 | 20.6556 | 45.9871 | 89.0786 | 76.4262 | 88.8628 | 87.9482 | 89.5423 | 89.5404 | 100.4673 | 102.2233 | 144.2518 | 144.357 | 105.5539 | -0.006 | -0.0355 | 0.0064 | 0.0292 | -0.009 | 0.0005 | -0.0368 | -0.0599 | -0.0286 | -284.0337 | 0.2829 | -326.6703 | 1.3321 | -319.7221 | 1.215 | -295.539 | 1.1658 | -197.931 | 0.5334 | -245.5701 | 0.0488 |  |  | 88.9004 | 144.3044 | 165.1563
2017-12-19 15:01 | 11147.6688 |  |  | 83.1852 | 17.1432 | 50.3391 | 55.2233 | 31.3897 | 26.7165 | 20.3425 | 45.592 |  |  | -107.5263 | 9.9542 | 52.0316 | 67.9711 | 40.9683 | 18.6651 | 73.3915 | 82.8282 | 4.7281 |  | 145.8551 | 116.3439 | 140.2668 | 156.8578 | 155.5878 | 141.3435 | 96.075 |  |  | 126.4183 | 108.8578 | 124.5469 | 103.9407 | 96.2299 | 101.5185 | 102.4634 | 116.9437 | 143.8061 | 157.4048 | 153.4525 | 135.8731 | 125.9217 | 150.7523 | 131.2412 | 77.919 |  |  |  |  | 124.1929 | 121.0157 | 164.5716 | 158.0001 |  |  | 128.6972 | 132.4514 | 157.0628 | 170.1969 | 99.9443 | 90.7565 | 104.0231 | 120.4821 | 135.5834 |  |  |  | 163.5004 | 130.3968 | 141.5485 | [5 empty] | 134.9846 | 153.4481 | 164.57 | 158.2148 | 80.6931 | 98.6428 | 99.5351 | 116.6232 | 115.0678 | 136.8549 | 86.9849 | 98.7677 | 108.514 | 128.5404 | 144.2393 |  | 157.0456 | 170.8086 | 165.6541 | 102.9067 | 124.3253 | 149.7335 | 168.7302 | 163.976 | [7 empty] | 109.2846 | 131.2134 | 157.2874 | 171.5403 | 164.1607 | 87.8411 | 88.6827 | 154.7222 | 107.9888 | 157.0356 | 112.1528 | 34.6698 | 34.7679 | 91.2076 | 87.8161 | 31.4493 | 33.3024 | 33.2876 | 33.2234 | 34.8468 | 34.6787 | 87.865 | 103.027 |  |  | 138.8419 | 156.9712 | 162.681 | 151.4806 | 129.5415 | 97.5181 | [7 empty] | 100.338 | 109.6507 | 127.7099 | 153.7067 | 164.7565 | 156.8213 | 128.6148 | 130.1184 | 153.291 | 148.1345 | [5 empty] | 122.6261 | 132.036 | 169.7925 | 165.1519 |  |  | 101.1429 | 130.7596 | 158.8151 | 173.7837 | 136.8268 | 96.8891 | 107.0103 | 125.4041 | 145.0647 |  |  |  | 166.953 | 109.3534 | 142.3701 | [5 empty] | 125.9481 | 152.6908 | 165.7753 | 162.068 | 77.8129 | 94.5619 | 106.9032 | 122.5158 | 110.6731 | 141.7083 | 78.1884 | 92.4038 | 103.8253 | 124.8285 | 142.0311 |  | 164.4348 | 175.9967 | 167.686 | 110.5009 | 133.9838 | 157.5985 | 169.9404 | 162.4402 | [7 empty] | 104.4817 | 135.7792 | 162.6317 | 175.7323 |  | 88.9693 | 89.7912 | 89.5264 | 173.5514 | 119.1559 | 56.4398 |  | 22.2944 | 22.6845 | 19.3003 | 20.656 | 45.9861 | 89.1052 | 76.4199 | 88.8568 | 87.9464 | 89.5321 | 89.5382 | 100.4604 | 102.2481 | 144.2277 | 144.2924 | 105.6368 | -0.0059 | -0.0354 | 0.0064 | 0.0298 | -0.0091 | 0.0004 | -0.0315 | -0.0597 | -0.039 | -284.1107 | 0.3978 | -326.861 | 1.3875 | -319.7683 | 1.1144 | -295.3421 | 1.1021 | -197.9495 | 0.636 | -245.7332 | 0.094 |  |  | 88.8932 | 144.26 | 165.0693
2017-12-19 15:01 | 11148.6689 |  |  | 83.0532 | 17.1754 | 50.2365 | 55.1258 | 31.458 | 26.657 | 20.3512 | 45.5045 |  |  | -107.4755 | 10.0172 | 52.0852 | 67.9385 | 41.0652 | 18.6539 | 73.3244 | 82.8238 | 6.5678 |  | 145.847 | 116.3441 | 140.2616 | 156.847 | 155.5808 | 141.34 | 96.0751 |  |  | 126.4163 | 108.8545 | 124.541 | 103.9368 | 96.2239 | 101.5265 | 102.4642 | 116.9411 | 143.7994 | 157.3886 | 153.4398 | 135.8691 | 125.9114 | 150.7529 | 131.2385 | 77.9198 |  |  |  |  | 124.1901 | 121.018 | 164.5551 | 157.9834 |  |  | 128.6899 | 132.442 | 157.0545 | 170.1811 | 99.9406 | 90.7543 | 104.0222 | 120.475 | 135.5772 |  |  |  | 163.4836 | 130.3923 | 141.5429 | [5 empty] | 134.976 | 153.4396 | 164.559 | 158.202 | 80.6905 | 98.6492 | 99.5353 | 116.6212 | 115.0702 | 136.8463 | 86.9877 | 98.7667 | 108.5111 | 128.5369 | 144.229 |  | 157.0416 | 170.7963 | 165.6407 | 102.9029 | 124.327 | 149.725 | 168.7199 | 163.9639 | [7 empty] | 109.2778 | 131.2076 | 157.2735 | 171.5292 | 164.1502 | 87.84 | 88.6783 | 154.7164 | 107.9831 | 157.0233 | 112.1511 | 34.7865 | 34.6319 | 91.2032 | 87.8147 | 31.5372 | 33.205 | 33.2251 | 33.5642 | 34.5844 | 34.7613 | 87.8561 | 103.0284 |  |  | 138.8399 | 156.9633 | 162.6704 | 151.4703 | 129.5363 | 97.519 | [7 empty] | 100.3347 | 109.6483 | 127.7024 | 153.6987 | 164.7432 | 156.815 | 128.6148 | 130.1201 | 153.2884 | 148.1256 | [5 empty] | 122.6247 | 132.0432 | 169.7823 | 165.1416 |  |  | 101.1387 | 130.7624 | 158.8122 | 173.7768 | 136.8212 | 96.8905 | 107.0164 | 125.3952 | 145.0565 |  |  |  | 166.9387 | 109.3532 | 142.3616 | [5 empty] | 125.9395 | 152.684 | 165.7661 | 162.0527 | 77.8074 | 94.5632 | 106.9045 | 122.5119 | 110.6712 | 141.7049 | 78.1882 | 92.4021 | 103.8247 | 124.8302 | 142.0285 |  | 164.4244 | 175.9863 | 167.6769 | 110.5038 | 133.9793 | 157.5905 | 169.9364 | 162.4302 | [7 empty] | 104.4633 | 135.7725 | 162.6238 | 175.7258 |  | 88.9621 | 89.7853 | 89.5232 | 173.5384 | 119.1518 | 56.4392 |  | 22.2979 | 22.6882 | 19.3075 | 20.6542 | 45.9881 | 89.1311 | 76.4194 | 88.8505 | 87.9371 | 89.5265 | 89.5338 | 100.4664 | 102.1867 | 144.1917 | 144.2911 | 105.5299 | -0.0053 | -0.0351 | 0.0073 | 0.0302 | -0.0089 | 0.0003 | -0.0187 | -0.058 | -0.0289 | -284.0553 | 0.3588 | -326.8026 | 1.369 | -319.7467 | 1.1555 | -295.4344 | 1.1165 | -197.9495 | 0.597 | -245.6655 | 0.0755 |  |  | 88.8879 | 144.2414 | 165.0303
2017-12-19 15:01 | 11149.6689 |  |  | 83.1066 | 17.1606 | 50.2146 | 55.193 | 31.4076 | 26.6569 | 20.3407 | 45.3954 |  |  | -107.5786 | 10.0743 | 52.1705 | 68.1507 | 41.0958 | 18.6295 | 73.3792 | 82.8719 | 6.6139 |  | 145.829 | 116.3484 | 140.2566 | 156.8339 | 155.5664 | 141.3289 | 96.0732 |  |  | 126.4028 | 108.847 | 124.533 | 103.9276 | 96.2159 | 101.5274 | 102.4688 | 116.9454 | 143.7979 | 157.3869 | 153.434 | 135.8687 | 125.914 | 150.7495 | 131.2367 | 77.9233 |  |  |  |  | 124.1883 | 121.023 | 164.5482 | 157.9698 |  |  | 128.6835 | 132.4409 | 157.0463 | 170.1696 | 99.9391 | 90.7557 | 104.0166 | 120.4698 | 135.5741 |  |  |  | 163.4748 | 130.3904 | 141.5373 | [5 empty] | 134.9764 | 153.4374 | 164.5491 | 158.1903 | 80.6918 | 98.6524 | 99.5405 | 116.6227 | 115.0642 | 136.8479 | 86.9818 | 98.7669 | 108.5083 | 128.5277 | 144.221 |  | 157.0351 | 170.7873 | 165.6282 | 102.8958 | 124.3227 | 149.7138 | 168.7088 | 163.9488 | [7 empty] | 109.2771 | 131.2035 | 157.2716 | 171.5186 | 164.1351 | 87.8315 | 88.673 | 154.7114 | 107.9722 | 157.029 | 112.1539 | 35.0408 | 34.446 | 91.1914 | 87.8065 | 31.5978 | 33.0381 | 33.1455 | 33.7549 | 34.4533 | 34.8596 | 87.8518 | 103.0244 |  |  | 138.8429 | 156.9486 | 162.6655 | 151.4557 | 129.5357 | 97.5162 | [7 empty] | 100.3342 | 109.6457 | 127.7006 | 153.699 | 164.7391 | 156.8102 | 128.6112 | 130.1203 | 153.2891 | 148.1205 | [5 empty] | 122.6232 | 132.039 | 169.7778 | 165.1327 |  |  | 101.1369 | 130.7722 | 158.8157 | 173.7738 | 136.8184 | 96.8887 | 107.0208 | 125.389 | 145.0478 |  |  |  | 166.936 | 109.3567 | 142.3518 | [5 empty] | 125.9426 | 152.6751 | 165.7557 | 162.0412 | 77.8058 | 94.5618 | 106.9067 | 122.5128 | 110.665 | 141.7034 | 78.19 | 92.4002 | 103.8164 | 124.817 | 142.0136 |  | 164.4165 | 175.9752 | 167.6652 | 110.4937 | 133.9699 | 157.5768 | 169.9237 | 162.4156 | [7 empty] | 104.4576 | 135.766 | 162.616 | 175.7126 |  | 88.9536 | 89.7808 | 89.5222 | 173.5277 | 119.1461 | 56.4362 |  | 22.2964 | 22.6906 | 19.3055 | 20.6474 | 45.9885 | 89.1362 | 76.4157 | 88.8424 | 87.9339 | 89.5227 | 89.5325 | 100.4696 | 102.162 | 144.1324 | 144.2953 | 105.4692 | -0.0058 | -0.0353 | 0.0068 | 0.0297 | -0.0091 | 0.0009 | -0.0253 | -0.0649 | -0.0415 | -284.0307 | 0.328 | -326.8149 | 1.3937 | -319.7806 | 1.1699 | -295.4436 | 1.1001 | -197.8726 | 0.5765 | -245.6809 | 0.1063 |  |  | 88.8825 | 144.2138 | 165.1206
2017-12-19 15:01 | 11150.669 |  |  | 83.1888 | 17.1472 | 50.208 | 55.2307 | 31.4621 | 26.6794 | 20.4258 | 45.5089 |  |  | -107.4289 | 10.0112 | 52.108 | 68.1409 | 41.034 | 18.6542 | 73.3393 | 82.8812 | 5.9074 |  | 145.816 | 116.3461 | 140.2501 | 156.8249 | 155.5572 | 141.3205 | 96.0719 |  |  | 126.3967 | 108.84 | 124.52 | 103.9203 | 96.2149 | 101.5205 | 102.4676 | 116.9423 | 143.7912 | 157.3806 | 153.4227 | 135.8613 | 125.9169 | 150.7462 | 131.2309 | 77.9096 |  |  |  |  | 124.1829 | 121.0151 | 164.5425 | 157.9612 |  |  | 128.6858 | 132.4411 | 157.0381 | 170.1552 | 99.9384 | 90.7555 | 104.0114 | 120.4686 | 135.5693 |  |  |  | 163.4629 | 130.3805 | 141.5286 | [5 empty] | 134.9696 | 153.4327 | 164.5372 | 158.1826 | 80.6855 | 98.6576 | 99.5449 | 116.6097 | 115.0671 | 136.8492 | 86.9826 | 98.7709 | 108.5134 | 128.528 | 144.2169 |  | 157.0329 | 170.7853 | 165.6213 | 102.8951 | 124.3182 | 149.7124 | 168.7033 | 163.9351 | [7 empty] | 109.2819 | 131.2117 | 157.2727 | 171.5142 | 164.1273 | 87.8267 | 88.6659 | 154.703 | 107.968 | 157.0303 | 112.1484 | 35.4095 | 34.2629 | 91.1761 | 87.7976 | 31.6851 | 32.9264 | 33.0869 | 33.7122 | 34.5376 | 34.8392 | 87.8444 | 103.0136 |  |  | 138.8373 | 156.9365 | 162.6497 | 151.4462 | 129.5224 | 97.5159 | [7 empty] | 100.3236 | 109.6505 | 127.6982 | 153.6891 | 164.7247 | 156.7963 | 128.605 | 130.1154 | 153.276 | 148.1106 | [5 empty] | 122.6209 | 132.0328 | 169.757 | 165.1105 |  |  | 101.1264 | 130.7618 | 158.8019 | 173.7578 | 136.8064 | 96.8821 | 107.0134 | 125.3724 | 145.0394 |  |  |  | 166.9253 | 109.3562 | 142.3408 | [5 empty] | 125.9428 | 152.6664 | 165.7464 | 162.0322 | 77.8026 | 94.5605 | 106.9081 | 122.5116 | 110.6653 | 141.7054 | 78.1948 | 92.3946 | 103.8212 | 124.8166 | 142.008 |  | 164.4103 | 175.9688 | 167.6512 | 110.4936 | 133.9704 | 157.5642 | 169.9152 | 162.4086 | [7 empty] | 104.4628 | 135.7631 | 162.6036 | 175.6988 |  | 88.95 | 89.7799 | 89.5161 | 173.5224 | 119.1384 | 56.431 |  | 22.3008 | 22.6869 | 19.3052 | 20.6418 | 45.991 | 89.1192 | 76.4149 | 88.8492 | 87.9342 | 89.5198 | 89.5478 | 100.4694 | 102.1931 | 144.1252 | 144.3113 | 105.524 | -0.0055 | -0.0349 | 0.0065 | 0.03 | -0.0093 | 0.0003 | -0.0317 | -0.0576 | -0.0428 | -284.1876 | 0.367 | -326.818 | 1.3239 | -319.6575 | 1.1206 | -295.4683 | 1.1575 | -198.0079 | 0.6299 | -245.6378 | 0.0344 |  |  | 88.8802 | 144.2183 | 165.1458
2017-12-19 15:01 | 11151.6691 |  |  | 83.1156 | 17.1435 | 50.1638 | 55.0933 | 31.4086 | 26.6759 | 20.4398 | 45.5115 |  |  | -107.4675 | 10.1012 | 52.1342 | 68.0837 | 41.0453 | 18.6438 | 73.3724 | 82.8163 | 1.5064 |  | 145.8177 | 116.3411 | 140.2546 | 156.8177 | 155.5505 | 141.3143 | 96.0786 |  |  | 126.3931 | 108.8343 | 124.5162 | 103.9221 | 96.2113 | 101.524 | 102.4673 | 116.9388 | 143.7848 | 157.3737 | 153.405 | 135.8522 | 125.9089 | 150.7407 | 131.2251 | 77.8877 |  |  |  |  | 124.1764 | 121.0141 | 164.5221 | 157.9416 |  |  | 128.6756 | 132.4301 | 157.0244 | 170.1322 | 99.9313 | 90.7489 | 104.0046 | 120.461 | 135.5533 |  |  |  | 163.4479 | 130.3783 | 141.5251 | [5 empty] | 134.9617 | 153.4286 | 164.5299 | 158.1731 | 80.6883 | 98.6625 | 99.5473 | 116.6076 | 115.0724 | 136.8472 | 86.9883 | 98.7711 | 108.5146 | 128.5254 | 144.2148 |  | 157.0287 | 170.7696 | 165.6074 | 102.8903 | 124.3118 | 149.7103 | 168.6866 | 163.9214 | [7 empty] | 109.2726 | 131.2064 | 157.2605 | 171.5002 | 164.116 | 87.8195 | 88.6578 | 154.6942 | 107.9632 | 157.0184 | 112.1368 | 35.5281 | 34.131 | 91.1756 | 87.7909 | 31.7074 | 32.791 | 33.037 | 33.5702 | 34.5318 | 34.7659 | 87.8353 | 103.0058 |  |  | 138.8318 | 156.9319 | 162.6329 | 151.4346 | 129.5105 | 97.5199 | [7 empty] | 100.3192 | 109.649 | 127.69 | 153.6799 | 164.7089 | 156.78 | 128.6021 | 130.1186 | 153.2643 | 148.0962 | [5 empty] | 122.6138 | 132.0333 | 169.7461 | 165.1049 |  |  | 101.1277 | 130.7604 | 158.7991 | 173.7528 | 136.8011 | 96.8875 | 107.0175 | 125.3684 | 145.0361 |  |  |  | 166.906 | 109.3487 | 142.3315 | [5 empty] | 125.936 | 152.6617 | 165.735 | 162.0208 | 77.8081 | 94.5568 | 106.9071 | 122.5063 | 110.6637 | 141.7004 | 78.1939 | 92.3956 | 103.8288 | 124.8222 | 142.0078 |  | 164.4114 | 175.9579 | 167.6394 | 110.4922 | 133.9696 | 157.5544 | 169.8974 | 162.3931 | [7 empty] | 104.46 | 135.7605 | 162.5956 | 175.688 |  | 88.9485 | 89.7755 | 89.5061 | 173.5112 | 119.1304 | 56.4275 |  | 22.3027 | 22.6815 | 19.3067 | 20.6401 | 45.9974 | 89.0632 | 76.4138 | 88.8474 | 87.9368 | 89.5196 | 89.5474 | 100.4787 | 102.1654 | 144.1478 | 144.2124 | 105.5424 | -0.0058 | -0.0354 | 0.0066 | 0.0298 | -0.0087 | 0.0008 | -0.0394 | -0.0574 | -0.0575 | -283.9999 | 0.3568 | -326.9257 | 1.4388 | -319.8698 | 1.1575 | -295.3729 | 1.0528 | -197.891 | 0.597 | -245.7517 | 0.1453 |  |  | 88.8764 | 144.1801 | 165.0907
2017-12-19 15:01 | 11152.6691 |  |  | 83.0329 | 17.1072 | 50.204 | 55.1994 | 31.4142 | 26.688 | 20.4206 | 45.4935 |  |  | -107.6195 | 10.0148 | 52.1259 | 68.1278 | 40.9664 | 18.705 | 73.4051 | 82.9706 | 6.3798 |  | 145.8007 | 116.3336 | 140.2436 | 156.807 | 155.5354 | 141.3021 | 96.0803 |  |  | 126.3788 | 108.8267 | 124.5075 | 103.917 | 96.2 | 101.5165 | 102.4703 | 116.9374 | 143.7817 | 157.3596 | 153.399 | 135.8479 | 125.9074 | 150.7253 | 131.2202 | 77.8867 |  |  |  |  | 124.1767 | 121.0169 | 164.5117 | 157.9339 |  |  | 128.667 | 132.4321 | 157.0185 | 170.1227 | 99.9368 | 90.7502 | 104.0088 | 120.4612 | 135.5483 |  |  |  | 163.4364 | 130.3806 | 141.5175 | [5 empty] | 134.9563 | 153.4214 | 164.5183 | 158.1573 | 80.6892 | 98.6609 | 99.5525 | 116.6064 | 115.0692 | 136.8407 | 86.9868 | 98.7719 | 108.511 | 128.5164 | 144.2051 |  | 157.0185 | 170.7562 | 165.6011 | 102.8929 | 124.3054 | 149.6971 | 168.6701 | 163.9095 | [7 empty] | 109.2706 | 131.1964 | 157.257 | 171.4865 | 164.1062 | 87.8116 | 88.653 | 154.6788 | 107.9543 | 157.0094 | 112.1292 | 35.5758 | 34.0801 | 91.173 | 87.7832 | 31.6532 | 32.6625 | 32.9931 | 33.2688 | 34.4807 | 34.7019 | 87.8324 | 103.0031 |  |  | 138.826 | 156.9248 | 162.6195 | 151.4235 | 129.5112 | 97.5196 | [7 empty] | 100.3228 | 109.6458 | 127.6872 | 153.6724 | 164.6972 | 156.7733 | 128.5928 | 130.1154 | 153.2663 | 148.0867 | [5 empty] | 122.608 | 132.0304 | 169.7418 | 165.1043 |  |  | 101.1337 | 130.7605 | 158.7961 | 173.7415 | 136.7989 | 96.8876 | 107.0144 | 125.3713 | 145.0315 |  |  |  | 166.8919 | 109.3387 | 142.322 | [5 empty] | 125.93 | 152.6529 | 165.7221 | 162.0011 | 77.8115 | 94.5539 | 106.8997 | 122.4955 | 110.6611 | 141.6942 | 78.1893 | 92.397 | 103.8323 | 124.8209 | 142.0006 |  | 164.4097 | 175.9417 | 167.6295 | 110.4844 | 133.9598 | 157.5465 | 169.881 | 162.3799 | [7 empty] | 104.4609 | 135.7582 | 162.5892 | 175.6772 |  | 88.9369 | 89.7626 | 89.4925 | 173.4863 | 119.1155 | 56.416 |  | 22.2915 | 22.6757 | 19.2978 | 20.6292 | 45.9857 | 88.9681 | 76.4032 | 88.8356 | 87.9212 | 89.5086 | 89.5463 | 100.4645 | 102.1853 | 144.1235 | 144.2286 | 105.5216 | -0.0058 | -0.0355 | 0.0057 | 0.0295 | -0.0092 | 0.0006 | -0.031 | -0.0578 | -0.0355 | -284.1291 | 0.3239 | -326.7564 | 1.3095 | -319.6544 | 1.1822 | -295.579 | 1.1678 | -197.9679 | 0.5826 | -245.6009 | 0.0139 |  |  | 88.8653 | 144.1761 | 165.149
2017-12-19 15:01 | 11153.6692 |  |  | 82.9599 | 17.1364 | 50.2491 | 55.1531 | 31.4192 | 26.824 | 20.4905 | 45.6117 |  |  | -107.6957 | 10.0127 | 52.1645 | 68.1617 | 41.0177 | 18.6654 | 73.4198 | 82.8774 | 6.4074 |  | 145.7845 | 116.3315 | 140.2325 | 156.7995 | 155.5233 | 141.2973 | 96.0765 |  |  | 126.3701 | 108.8193 | 124.4956 | 103.9082 | 96.1949 | 101.5093 | 102.468 | 116.9372 | 143.7765 | 157.3442 | 153.3916 | 135.8405 | 125.9047 | 150.7155 | 131.2143 | 77.8827 |  |  |  |  | 124.1701 | 121.0135 | 164.5067 | 157.9249 |  |  | 128.6675 | 132.4358 | 157.0146 | 170.1182 | 99.9426 | 90.7498 | 104.0198 | 120.463 | 135.5507 |  |  |  | 163.4256 | 130.3906 | 141.5113 | [5 empty] | 134.9593 | 153.4126 | 164.5049 | 158.15 | 80.6859 | 98.6581 | 99.5553 | 116.6026 | 115.0667 | 136.8371 | 86.9887 | 98.7714 | 108.5108 | 128.5147 | 144.1914 |  | 157.0115 | 170.7514 | 165.5935 | 102.8918 | 124.3041 | 149.6908 | 168.6598 | 163.8943 | [7 empty] | 109.2779 | 131.1967 | 157.2561 | 171.4754 | 164.0997 | 87.8103 | 88.6512 | 154.6732 | 107.955 | 157.0062 | 112.1249 | 35.7437 | 34.1139 | 91.1666 | 87.7829 | 31.6198 | 32.614 | 32.8382 | 32.9277 | 34.6519 | 34.6599 | 87.8332 | 102.9954 |  |  | 138.8293 | 156.9212 | 162.6101 | 151.4256 | 129.5116 | 97.5285 | [7 empty] | 100.3318 | 109.6505 | 127.6866 | 153.6618 | 164.6833 | 156.7616 | 128.5819 | 130.1075 | 153.2604 | 148.0767 | [5 empty] | 122.6078 | 132.0245 | 169.7241 | 165.0859 |  |  | 101.1297 | 130.758 | 158.7816 | 173.7249 | 136.7893 | 96.8823 | 107.0068 | 125.3722 | 145.0231 |  |  |  | 166.881 | 109.3468 | 142.3116 | [5 empty] | 125.9251 | 152.6481 | 165.7118 | 161.9911 | 77.8088 | 94.5584 | 106.8986 | 122.4911 | 110.6647 | 141.6964 | 78.1858 | 92.389 | 103.8349 | 124.8166 | 141.9928 |  | 164.3973 | 175.9347 | 167.621 | 110.4833 | 133.9553 | 157.5479 | 169.8776 | 162.3757 | [7 empty] | 104.4525 | 135.7522 | 162.5806 | 175.6667 |  | 88.9288 | 89.7529 | 89.4845 | 173.4758 | 119.1098 | 56.4042 |  | 22.2883 | 22.6811 | 19.2971 | 20.6276 | 45.9847 | 88.905 | 76.3955 | 88.8389 | 87.919 | 89.5062 | 89.5472 | 100.468 | 102.1485 | 144.1358 | 144.1542 | 105.5259 | -0.0056 | -0.0353 | 0.0061 | 0.03 | -0.0092 | 0.0003 | -0.0317 | -0.0601 | -0.0593 | -284.0922 | 0.3999 | -326.9441 | 1.406 | -319.8052 | 1.1185 | -295.376 | 1.0857 | -197.9218 | 0.634 | -245.7578 | 0.1124 |  |  | 88.8615 | 144.145 | 165.2495
2017-12-19 15:01 | 11154.6692 |  |  | 83.083 | 17.1351 | 50.1924 | 55.1767 | 31.4494 | 26.7791 | 20.439 | 45.5677 |  |  | -107.5541 | 10.0582 | 52.1823 | 68.1646 | 41.1195 | 18.6022 | 73.2956 | 82.9487 | 4.9357 |  | 145.776 | 116.3288 | 140.2327 | 156.7875 | 155.5164 | 141.2941 | 96.0812 |  |  | 126.3636 | 108.8095 | 124.489 | 103.8968 | 96.1926 | 101.5095 | 102.4658 | 116.9383 | 143.7706 | 157.3341 | 153.3769 | 135.8359 | 125.901 | 150.7088 | 131.2083 | 77.8586 |  |  |  |  | 124.1632 | 121.009 | 164.4985 | 157.9095 |  |  | 128.672 | 132.4338 | 157.0062 | 170.1067 | 99.9413 | 90.7564 | 104.0229 | 120.4613 | 135.5508 |  |  |  | 163.4128 | 130.4047 | 141.5056 | [5 empty] | 134.9641 | 153.4115 | 164.5035 | 158.1476 | 80.6859 | 98.6608 | 99.5599 | 116.6076 | 115.0653 | 136.8438 | 86.9924 | 98.7687 | 108.5148 | 128.5182 | 144.1834 |  | 157.0116 | 170.7458 | 165.5757 | 102.89 | 124.3063 | 149.6837 | 168.6504 | 163.8805 | [7 empty] | 109.2831 | 131.1966 | 157.2451 | 171.4663 | 164.0922 | 87.8039 | 88.6493 | 154.6677 | 107.9555 | 156.9948 | 112.1225 | 35.9137 | 34.3845 | 91.1666 | 87.7852 | 31.6176 | 32.6006 | 32.7122 | 32.7943 | 34.8774 | 34.5335 | 87.8341 | 102.9926 |  |  | 138.8265 | 156.9129 | 162.5991 | 151.4076 | 129.5039 | 97.5264 | [7 empty] | 100.3287 | 109.649 | 127.6864 | 153.655 | 164.6749 | 156.7445 | 128.577 | 130.1117 | 153.253 | 148.0687 | [5 empty] | 122.6082 | 132.0263 | 169.7051 | 165.0599 |  |  | 101.1196 | 130.7576 | 158.7759 | 173.7081 | 136.7808 | 96.8805 | 107.0074 | 125.3682 | 145.0076 |  |  |  | 166.8662 | 109.3499 | 142.3091 | [5 empty] | 125.9202 | 152.6437 | 165.6996 | 161.9815 | 77.8075 | 94.556 | 106.8962 | 122.4915 | 110.6589 | 141.6956 | 78.1874 | 92.3926 | 103.833 | 124.8071 | 141.9843 |  | 164.3883 | 175.9267 | 167.616 | 110.4886 | 133.9564 | 157.5433 | 169.8715 | 162.3607 | [7 empty] | 104.4435 | 135.7519 | 162.5762 | 175.6532 |  | 88.9332 | 89.7561 | 89.488 | 173.4786 | 119.1152 | 56.4077 |  | 22.2922 | 22.6869 | 19.305 | 20.6395 | 45.9948 | 88.8865 | 76.4003 | 88.8208 | 87.9101 | 89.4976 | 89.5392 | 100.4632 | 102.1654 | 144.09 | 144.1777 | 105.5193 | -0.0058 | -0.0353 | 0.0065 | 0.03 | -0.0087 | 0.0006 | -0.0325 | -0.0588 | -0.0247 | -284.1045 | 0.3383 | -326.821 | 1.3485 | -319.7436 | 1.1658 | -295.4836 | 1.1391 | -197.9587 | 0.5929 | -245.6317 | 0.055 |  |  | 88.8574 | 144.1338 | 165.2236
2017-12-19 15:01 | 11155.6693 |  |  | 83.0286 | 17.0984 | 50.1889 | 55.2726 | 31.3494 | 26.6793 | 20.4362 | 45.5705 |  |  | -107.5246 | 10.0218 | 52.096 | 68.091 | 41.0437 | 18.6456 | 73.393 | 83.0035 | 1.869 |  | 145.7642 | 116.3272 | 140.2232 | 156.7768 | 155.503 | 141.2856 | 96.0811 |  |  | 126.3559 | 108.8039 | 124.479 | 103.891 | 96.1889 | 101.5026 | 102.4605 | 116.9324 | 143.7542 | 157.3224 | 153.3603 | 135.8334 | 125.8994 | 150.695 | 131.2015 | 77.8464 |  |  |  |  | 124.1594 | 121.0057 | 164.4867 | 157.8957 |  |  | 128.6638 | 132.4309 | 157.0016 | 170.0936 | 99.9442 | 90.7677 | 104.0193 | 120.4579 | 135.5432 |  |  |  | 163.3995 | 130.3989 | 141.4975 | [5 empty] | 134.956 | 153.4038 | 164.4998 | 158.1368 | 80.6902 | 98.6668 | 99.5627 | 116.6064 | 115.0624 | 136.8429 | 86.987 | 98.7678 | 108.5166 | 128.5096 | 144.1795 |  | 157.0068 | 170.7334 | 165.5659 | 102.8897 | 124.298 | 149.6775 | 168.6433 | 163.8712 | [7 empty] | 109.2794 | 131.1933 | 157.2364 | 171.4592 | 164.0769 | 87.8021 | 88.6436 | 154.6584 | 107.9547 | 156.9728 | 112.1154 | 35.8585 | 34.8481 | 91.1551 | 87.7776 | 31.6564 | 32.6216 | 32.7971 | 32.8588 | 34.9385 | 34.3271 | 87.8245 | 102.9833 |  |  | 138.8177 | 156.9029 | 162.5851 | 151.3912 | 129.5007 | 97.5183 | [7 empty] | 100.3268 | 109.647 | 127.6865 | 153.6551 | 164.668 | 156.7342 | 128.5838 | 130.1147 | 153.2501 | 148.0652 | [5 empty] | 122.605 | 132.0318 | 169.6977 | 165.0519 |  |  | 101.1178 | 130.7566 | 158.7762 | 173.6987 | 136.7807 | 96.88 | 107.0083 | 125.3651 | 145 |  |  |  | 166.8548 | 109.3353 | 142.305 | [5 empty] | 125.9196 | 152.6293 | 165.689 | 161.9689 | 77.805 | 94.5541 | 106.8961 | 122.4926 | 110.6562 | 141.6847 | 78.1957 | 92.398 | 103.8314 | 124.8047 | 141.9772 |  | 164.3843 | 175.9134 | 167.6024 | 110.4927 | 133.9479 | 157.5305 | 169.8593 | 162.3447 | [7 empty] | 104.4393 | 135.7523 | 162.5752 | 175.6454 |  | 88.9316 | 89.7543 | 89.4834 | 173.4687 | 119.1053 | 56.4114 |  | 22.2949 | 22.683 | 19.3054 | 20.6473 | 46.0008 | 88.8684 | 76.4003 | 88.8074 | 87.9041 | 89.4866 | 89.5475 | 100.458 | 102.1762 | 144.1422 | 144.1721 | 105.5133 | -0.0057 | -0.0355 | 0.0068 | 0.0298 | -0.0088 | 0.0006 | -0.0285 | -0.0582 | -0.0371 | -284.0922 | 0.3547 | -326.8487 | 1.369 | -319.7529 | 1.1617 | -295.5021 | 1.1062 | -197.9033 | 0.6093 | -245.6809 | 0.0796 |  |  | 88.8516 | 144.1572 | 165.1622
2017-12-19 15:01 | 11156.6694 |  |  | 83.1669 | 17.1058 | 50.255 | 55.3056 | 31.3379 | 26.7456 | 20.4923 | 45.6524 |  |  | -107.5765 | 10.0407 | 52.1225 | 68.1407 | 41.0298 | 18.6426 | 73.4267 | 82.9492 | 5.4528 |  | 145.7536 | 116.331 | 140.2185 | 156.7707 | 155.4908 | 141.2768 | 96.0737 |  |  | 126.3422 | 108.8 | 124.4645 | 103.8873 | 96.184 | 101.4982 | 102.4603 | 116.9306 | 143.754 | 157.3184 | 153.3557 | 135.8249 | 125.9048 | 150.6894 | 131.2007 | 77.8571 |  |  |  |  | 124.1601 | 121.0079 | 164.4738 | 157.8916 |  |  | 128.6513 | 132.4231 | 156.993 | 170.0779 | 99.9448 | 90.7595 | 104.0123 | 120.4487 | 135.5232 |  |  |  | 163.3965 | 130.3956 | 141.4924 | [5 empty] | 134.9501 | 153.396 | 164.4907 | 158.1241 | 80.7004 | 98.6685 | 99.5669 | 116.6043 | 115.0579 | 136.835 | 86.9848 | 98.7657 | 108.5123 | 128.4987 | 144.1691 |  | 156.9934 | 170.7175 | 165.5541 | 102.886 | 124.291 | 149.6682 | 168.6288 | 163.8582 | [7 empty] | 109.2665 | 131.1832 | 157.2252 | 171.4493 | 164.0629 | 87.7991 | 88.6321 | 154.6523 | 107.9517 | 156.9511 | 112.1044 | 35.8029 | 35.0469 | 91.1413 | 87.7668 | 31.7379 | 32.7492 | 32.962 | 33.1657 | 34.8761 | 34.2274 | 87.8147 | 102.968 |  |  | 138.8208 | 156.8982 | 162.5808 | 151.3864 | 129.5022 | 97.5238 | [7 empty] | 100.3222 | 109.6498 | 127.6777 | 153.6521 | 164.6596 | 156.7281 | 128.5841 | 130.1145 | 153.2457 | 148.0599 | [5 empty] | 122.6061 | 132.031 | 169.6908 | 165.0453 |  |  | 101.117 | 130.7574 | 158.7711 | 173.6901 | 136.7787 | 96.8842 | 107.0081 | 125.3662 | 144.9999 |  |  |  | 166.8456 | 109.3272 | 142.2984 | [5 empty] | 125.9198 | 152.6231 | 165.6822 | 161.9633 | 77.8113 | 94.5545 | 106.9022 | 122.4946 | 110.6598 | 141.6812 | 78.2006 | 92.3984 | 103.8356 | 124.8004 | 141.9774 |  | 164.3818 | 175.906 | 167.5888 | 110.4921 | 133.9412 | 157.5268 | 169.8402 | 162.3315 | [7 empty] | 104.4383 | 135.7469 | 162.5661 | 175.6376 |  | 88.9207 | 89.7424 | 89.4766 | 173.4535 | 119.084 | 56.4032 |  | 22.2935 | 22.6791 | 19.3035 | 20.6443 | 45.9994 | 88.815 | 76.3931 | 88.8112 | 87.9025 | 89.4818 | 89.543 | 100.4607 | 102.1259 | 144.1181 | 144.148 | 105.4633 | -0.0057 | -0.0357 | 0.0072 | 0.0301 | -0.009 | 0.0001 | -0.035 | -0.0593 | -0.0261 | -284.1414 | 0.3937 | -326.8857 | 1.3567 | -319.6975 | 1.1226 | -295.5052 | 1.1411 | -197.9526 | 0.6483 | -245.6748 | 0.0591 |  |  | 88.8458 | 144.133 | 165.2616
2017-12-19 15:01 | 11157.6694 |  |  | 83.1165 | 17.18 | 50.2265 | 55.3543 | 31.3843 | 26.7766 | 20.4999 | 45.7083 |  |  | -107.6111 | 10.1096 | 52.1616 | 68.1642 | 41.058 | 18.6225 | 73.3843 | 82.9093 | 5.343 |  | 145.7395 | 116.3301 | 140.2176 | 156.7643 | 155.481 | 141.277 | 96.0788 |  |  | 126.3322 | 108.7984 | 124.4606 | 103.88 | 96.1819 | 101.503 | 102.4671 | 116.932 | 143.7582 | 157.3083 | 153.3505 | 135.8199 | 125.9078 | 150.6893 | 131.1994 | 77.8568 |  |  |  |  | 124.1602 | 121.0075 | 164.466 | 157.8861 |  |  | 128.6519 | 132.4227 | 156.9861 | 170.0679 | 99.9443 | 90.7581 | 104.015 | 120.4526 | 135.5221 |  |  |  | 163.3876 | 130.3918 | 141.4845 | [5 empty] | 134.9485 | 153.3981 | 164.4812 | 158.1163 | 80.7035 | 98.6647 | 99.5675 | 116.6026 | 115.0603 | 136.8344 | 86.9926 | 98.7638 | 108.5107 | 128.4999 | 144.1615 |  | 156.9913 | 170.7115 | 165.5392 | 102.8896 | 124.2945 | 149.667 | 168.6164 | 163.8474 | [7 empty] | 109.2657 | 131.1828 | 157.2137 | 171.435 | 164.0531 | 87.784 | 88.6187 | 154.6394 | 107.9402 | 156.9435 | 112.0972 | 35.7521 | 35.0805 | 91.135 | 87.7585 | 31.8475 | 32.984 | 33.0229 | 33.6373 | 34.7483 | 34.454 | 87.8086 | 102.9613 |  |  | 138.8218 | 156.8989 | 162.5767 | 151.3794 | 129.5019 | 97.5302 | [7 empty] | 100.3255 | 109.6495 | 127.6652 | 153.6393 | 164.642 | 156.715 | 128.5679 | 130.1091 | 153.2377 | 148.0444 | [5 empty] | 122.6018 | 132.0216 | 169.6813 | 165.0286 |  |  | 101.1135 | 130.7566 | 158.7624 | 173.6779 | 136.7666 | 96.8845 | 107.0077 | 125.3604 | 144.9936 |  |  |  | 166.833 | 109.3378 | 142.2938 | [5 empty] | 125.9169 | 152.6263 | 165.6722 | 161.9582 | 77.8208 | 94.5585 | 106.9034 | 122.5001 | 110.651 | 141.6765 | 78.2008 | 92.3957 | 103.8373 | 124.7944 | 141.9734 |  | 164.3768 | 175.8984 | 167.5796 | 110.4852 | 133.9442 | 157.5221 | 169.8249 | 162.3194 | [7 empty] | 104.4358 | 135.743 | 162.554 | 175.6196 |  | 88.9124 | 89.7407 | 89.4761 | 173.4525 | 119.0775 | 56.4018 |  | 22.2924 | 22.6796 | 19.3046 | 20.6404 | 46.0032 | 88.7505 | 76.3934 | 88.8043 | 87.8997 | 89.4817 | 89.5439 | 100.4577 | 102.1667 | 144.1183 | 144.1714 | 105.4685 | -0.0058 | -0.0354 | 0.0066 | 0.0299 | -0.0091 | 0.0007 | -0.021 | -0.0584 | -0.0236 | -283.9907 | 0.3239 | -326.8672 | 1.408 | -319.8175 | 1.176 | -295.4898 | 1.0816 | -197.8479 | 0.5826 | -245.6655 | 0.1145 |  |  | 88.8397 | 144.1449 | 165.3431
2017-12-19 15:01 | 11158.6695 |  |  | 83.0769 | 17.1801 | 50.2498 | 55.3361 | 31.4581 | 26.7512 | 20.4335 | 45.7021 |  |  | -107.4485 | 10.131 | 52.1646 | 68.1202 | 41.0609 | 18.6868 | 73.5 | 82.9619 | 0.7879 |  | 145.7288 | 116.322 | 140.2102 | 156.7495 | 155.4696 | 141.2646 | 96.0733 |  |  | 126.3243 | 108.7926 | 124.4499 | 103.8718 | 96.174 | 101.5046 | 102.4678 | 116.9272 | 143.744 | 157.2979 | 153.3328 | 135.8126 | 125.9002 | 150.6828 | 131.1917 | 77.8379 |  |  |  |  | 124.15 | 120.9993 | 164.4538 | 157.874 |  |  | 128.6507 | 132.4193 | 156.9816 | 170.0565 | 99.9453 | 90.7659 | 104.0165 | 120.4586 | 135.5269 |  |  |  | 163.3723 | 130.3914 | 141.4807 | [5 empty] | 134.947 | 153.3928 | 164.4747 | 158.1143 | 80.6998 | 98.6661 | 99.5725 | 116.6023 | 115.0593 | 136.8406 | 86.9908 | 98.7617 | 108.5105 | 128.4984 | 144.1565 |  | 156.9872 | 170.705 | 165.5257 | 102.8914 | 124.2969 | 149.6667 | 168.6086 | 163.8389 | [7 empty] | 109.2669 | 131.1826 | 157.2061 | 171.4228 | 164.0423 | 87.781 | 88.6217 | 154.6198 | 107.9256 | 156.9399 | 112.0973 | 35.4099 | 35.3408 | 91.1333 | 87.7554 | 31.9188 | 33.1355 | 32.9315 | 33.8882 | 34.0128 | 34.6869 | 87.7978 | 102.9596 |  |  | 138.8269 | 156.8962 | 162.5662 | 151.3781 | 129.5027 | 97.5308 | [7 empty] | 100.3429 | 109.6523 | 127.667 | 153.6378 | 164.6312 | 156.7074 | 128.5682 | 130.1109 | 153.2365 | 148.0359 | [5 empty] | 122.6005 | 132.0204 | 169.6679 | 165.0135 |  |  | 101.1095 | 130.7502 | 158.7523 | 173.6602 | 136.7509 | 96.8774 | 107.0025 | 125.3466 | 144.9731 |  |  |  | 166.8204 | 109.3439 | 142.2876 | [5 empty] | 125.9126 | 152.6208 | 165.6611 | 161.951 | 77.8234 | 94.5617 | 106.9011 | 122.4984 | 110.6425 | 141.6685 | 78.1968 | 92.3865 | 103.8307 | 124.7964 | 141.9587 |  | 164.3656 | 175.8784 | 167.5698 | 110.4774 | 133.9368 | 157.5052 | 169.8099 | 162.3027 | [7 empty] | 104.424 | 135.7341 | 162.5494 | 175.6028 |  | 88.905 | 89.7383 | 89.4686 | 173.4378 | 119.0711 | 56.3986 |  | 22.2925 | 22.6781 | 19.308 | 20.636 | 46.0075 | 88.7431 | 76.3906 | 88.799 | 87.8904 | 89.4745 | 89.5278 | 100.4564 | 102.1941 | 144.0873 | 144.1635 | 105.4438 | -0.0061 | -0.0357 | 0.0062 | 0.0294 | -0.0092 | 0.0006 | -0.0317 | -0.0581 | -0.051 | -284.1599 | 0.3876 | -326.858 | 1.3177 | -319.6575 | 1.1329 | -295.5298 | 1.1637 | -198.0326 | 0.6463 | -245.6409 | 0.0283 |  |  | 88.8348 | 144.1254 | 165.398
2017-12-19 15:01 | 11159.6695 |  |  | 83.1182 | 17.1864 | 50.2197 | 55.2518 | 31.435 | 26.7671 | 20.4405 | 45.6182 |  |  | -107.5422 | 10.1384 | 52.2498 | 68.1087 | 41.1118 | 18.6371 | 73.4756 | 83.0561 | 4.916 |  | 145.7232 | 116.3188 | 140.2025 | 156.7356 | 155.4601 | 141.2494 | 96.0707 |  |  | 126.3146 | 108.7825 | 124.439 | 103.8634 | 96.1638 | 101.5076 | 102.4676 | 116.9262 | 143.7388 | 157.2954 | 153.3235 | 135.8059 | 125.8911 | 150.6745 | 131.1838 | 77.8247 |  |  |  |  | 124.1441 | 120.9942 | 164.4459 | 157.8645 |  |  | 128.6476 | 132.4127 | 156.9787 | 170.0487 | 99.9405 | 90.7644 | 104.0167 | 120.4595 | 135.5173 |  |  |  | 163.3625 | 130.3895 | 141.4701 | [5 empty] | 134.943 | 153.3857 | 164.464 | 158.1024 | 80.694 | 98.6665 | 99.5691 | 116.602 | 115.0541 | 136.8374 | 86.991 | 98.7596 | 108.5103 | 128.4941 | 144.1501 |  | 156.9779 | 170.6946 | 165.518 | 102.8953 | 124.2998 | 149.656 | 168.5956 | 163.8264 | [7 empty] | 109.2704 | 131.1806 | 157.2045 | 171.4203 | 164.0316 | 87.7849 | 88.6279 | 154.6122 | 107.9227 | 156.9375 | 112.1049 | 35.1285 | 35.5107 | 91.1353 | 87.7535 | 31.9657 | 33.077 | 32.8219 | 33.7062 | 32.8774 | 34.7123 | 87.7908 | 102.959 |  |  | 138.8204 | 156.8843 | 162.5559 | 151.3651 | 129.498 | 97.528 | [7 empty] | 100.3363 | 109.656 | 127.6692 | 153.6311 | 164.63 | 156.6966 | 128.5702 | 130.114 | 153.2337 | 148.0331 | [5 empty] | 122.6014 | 132.0252 | 169.6549 | 164.9979 |  |  | 101.1059 | 130.7503 | 158.7426 | 173.6475 | 136.749 | 96.8765 | 107.0055 | 125.3384 | 144.964 |  |  |  | 166.8083 | 109.3326 | 142.2758 | [5 empty] | 125.9089 | 152.6121 | 165.6491 | 161.9382 | 77.8244 | 94.5612 | 106.8992 | 122.4841 | 110.6447 | 141.6675 | 78.1898 | 92.3943 | 103.8342 | 124.8004 | 141.9537 |  | 164.3547 | 175.8674 | 167.5589 | 110.4737 | 133.9309 | 157.4958 | 169.7969 | 162.2928 | [7 empty] | 104.4269 | 135.7293 | 162.5464 | 175.5926 |  | 88.8971 | 89.7311 | 89.4608 | 173.4138 | 119.0584 | 56.3852 |  | 22.2848 | 22.6741 | 19.3071 | 20.627 | 45.9985 | 88.7959 | 76.3786 | 88.7966 | 87.8885 | 89.468 | 89.5398 | 100.4556 | 102.2136 | 144.1437 | 144.2141 | 105.4813 | -0.0058 | -0.0353 | 0.0067 | 0.0294 | -0.0092 | -0.0001 | -0.0348 | -0.0578 | -0.037 | -284.0245 | 0.3712 | -326.9626 | 1.3998 | -319.8113 | 1.1493 | -295.4713 | 1.0795 | -197.8941 | 0.6114 | -245.7209 | 0.1083 |  |  | 88.8319 | 144.1789 | 165.3868
2017-12-19 15:01 | 11160.6696 |  |  | 83.1693 | 17.1679 | 50.1923 | 55.2069 | 31.4599 | 26.6955 | 20.4801 | 45.5882 |  |  | -107.6267 | 10.0931 | 52.225 | 67.984 | 41.1332 | 18.5814 | 73.4068 | 82.9881 | 3.3476 |  | 145.7174 | 116.3233 | 140.2022 | 156.7349 | 155.4489 | 141.2536 | 96.0865 |  |  | 126.3123 | 108.7773 | 124.4384 | 103.8654 | 96.1629 | 101.5168 | 102.4666 | 116.9237 | 143.7288 | 157.2829 | 153.3109 | 135.7967 | 125.8825 | 150.6619 | 131.1745 | 77.8028 |  |  |  |  | 124.1393 | 120.9919 | 164.4409 | 157.8574 |  |  | 128.6469 | 132.4147 | 156.974 | 170.0413 | 99.9355 | 90.766 | 104.0217 | 120.4626 | 135.5176 |  |  |  | 163.348 | 130.3781 | 141.4599 | [5 empty] | 134.9411 | 153.3798 | 164.4517 | 158.0856 | 80.6939 | 98.6598 | 99.5535 | 116.5983 | 115.0571 | 136.8309 | 86.9931 | 98.766 | 108.5167 | 128.4958 | 144.1428 |  | 156.9755 | 170.6825 | 165.5197 | 102.8919 | 124.3 | 149.6452 | 168.576 | 163.8129 | [7 empty] | 109.2716 | 131.1865 | 157.2026 | 171.4151 | 164.0217 | 87.7786 | 88.6174 | 154.608 | 107.9198 | 156.9371 | 112.1008 | 35.0141 | 35.3423 | 91.1294 | 87.7442 | 31.9699 | 32.9747 | 32.7537 | 33.4475 | 32.589 | 34.7145 | 87.7891 | 102.9508 |  |  | 138.8129 | 156.8727 | 162.5492 | 151.3461 | 129.4888 | 97.5271 | [7 empty] | 100.3142 | 109.6531 | 127.6675 | 153.6189 | 164.617 | 156.6826 | 128.563 | 130.1084 | 153.2236 | 148.0192 | [5 empty] | 122.599 | 132.0248 | 169.6493 | 164.99 |  |  | 101.1112 | 130.7564 | 158.7395 | 173.6489 | 136.7527 | 96.8821 | 107.0119 | 125.3436 | 144.9661 |  |  |  | 166.7992 | 109.326 | 142.2664 | [5 empty] | 125.9136 | 152.6096 | 165.6374 | 161.9285 | 77.8238 | 94.5696 | 106.9004 | 122.4822 | 110.6425 | 141.6656 | 78.1948 | 92.4029 | 103.8343 | 124.7986 | 141.9572 |  | 164.3431 | 175.8624 | 167.5437 | 110.4732 | 133.9319 | 157.4899 | 169.7869 | 162.2819 | [7 empty] | 104.4283 | 135.7285 | 162.5369 | 175.5808 |  | 88.8964 | 89.7272 | 89.4543 | 173.4089 | 119.053 | 56.3842 |  | 22.2895 | 22.6742 | 19.3044 | 20.6292 | 46.0023 | 88.8613 | 76.3738 | 88.7938 | 87.8871 | 89.4726 | 89.5399 | 100.4643 | 102.1222 | 144.0769 | 144.1183 | 105.4704 | -0.0057 | -0.0353 | 0.0069 | 0.0299 | -0.0087 | 0.0005 | -0.0345 | -0.0573 | -0.0403 | -284.1353 | 0.3629 | -326.8764 | 1.3464 | -319.7159 | 1.1473 | -295.5483 | 1.1411 | -197.9372 | 0.6258 | -245.6686 | 0.055 |  |  | 88.8284 | 144.0976 | 165.2492
2017-12-19 15:01 | 11161.6697 |  |  | 83.0873 | 17.1774 | 50.1708 | 55.2827 | 31.3955 | 26.7575 | 20.5262 | 45.6325 |  |  | -107.5257 | 10.134 | 52.198 | 67.9339 | 41.2141 | 18.6572 | 73.3491 | 82.8223 | 6.7156 |  | 145.7058 | 116.3203 | 140.2 | 156.7303 | 155.4429 | 141.2515 | 96.09 |  |  | 126.3094 | 108.7769 | 124.435 | 103.8643 | 96.1672 | 101.5149 | 102.4695 | 116.9207 | 143.7218 | 157.2682 | 153.3021 | 135.7875 | 125.8822 | 150.6545 | 131.1723 | 77.7853 |  |  |  |  | 124.1375 | 120.9945 | 164.4299 | 157.8512 |  |  | 128.6456 | 132.4191 | 156.9683 | 170.0306 | 99.9406 | 90.7701 | 104.0228 | 120.4567 | 135.5241 |  |  |  | 163.3335 | 130.3713 | 141.4556 | [5 empty] | 134.938 | 153.3751 | 164.4474 | 158.0771 | 80.6967 | 98.6594 | 99.5547 | 116.6016 | 115.0598 | 136.8296 | 86.9916 | 98.7688 | 108.5147 | 128.4911 | 144.1358 |  | 156.9668 | 170.6661 | 165.5108 | 102.8828 | 124.2953 | 149.6385 | 168.5656 | 163.7933 | [7 empty] | 109.26 | 131.175 | 157.1912 | 171.3955 | 164.0117 | 87.7705 | 88.6059 | 154.5919 | 107.9079 | 156.9262 | 112.0859 | 34.951 | 35.0617 | 91.1169 | 87.7383 | 31.8483 | 33.0175 | 32.757 | 33.6402 | 32.9764 | 34.7015 | 87.7835 | 102.9418 |  |  | 138.8142 | 156.8681 | 162.5358 | 151.3401 | 129.4806 | 97.5304 | [7 empty] | 100.3116 | 109.6484 | 127.6634 | 153.6176 | 164.6039 | 156.6739 | 128.563 | 130.1045 | 153.2136 | 148.0053 | [5 empty] | 122.5949 | 132.02 | 169.6417 | 164.9866 |  |  | 101.1149 | 130.7565 | 158.7421 | 173.6459 | 136.7451 | 96.8836 | 107.0137 | 125.3395 | 144.9577 |  |  |  | 166.7882 | 109.3327 | 142.262 | [5 empty] | 125.9153 | 152.6049 | 165.6338 | 161.9184 | 77.8231 | 94.5779 | 106.9047 | 122.4883 | 110.6406 | 141.6655 | 78.203 | 92.3982 | 103.8326 | 124.7944 | 141.9488 |  | 164.3375 | 175.8503 | 167.5346 | 110.4724 | 133.9247 | 157.4824 | 169.7699 | 162.2696 | [7 empty] | 104.4114 | 135.7284 | 162.527 | 175.5713 |  | 88.8922 | 89.72 | 89.4459 | 173.4008 | 119.0406 | 56.3823 |  | 22.2905 | 22.6745 | 19.2988 | 20.6313 | 46.0041 | 88.8461 | 76.3733 | 88.7796 | 87.8791 | 89.4639 | 89.5383 | 100.4607 | 102.1732 | 144.0859 | 144.1852 | 105.4582 | -0.0059 | -0.0355 | 0.0065 | 0.0298 | -0.0089 | 0.0005 | -0.0339 | -0.0581 | -0.0413 | -284.0984 | 0.3629 | -326.9041 | 1.369 | -319.7744 | 1.1678 | -295.5421 | 1.1103 | -197.9126 | 0.6114 | -245.6748 | 0.0858 |  |  | 88.8196 | 144.1356 | 165.2628
2017-12-19 15:01 | 11162.6697 |  |  | 82.9876 | 17.2241 | 50.2626 | 55.3992 | 31.5125 | 26.7179 | 20.5021 | 45.6187 |  |  | -107.6045 | 10.1508 | 52.1309 | 67.9961 | 41.1707 | 18.6589 | 73.3703 | 82.8594 | 5.8792 |  | 145.6893 | 116.3163 | 140.1865 | 156.7147 | 155.4306 | 141.2392 | 96.081 |  |  | 126.2989 | 108.7682 | 124.4211 | 103.8542 | 96.1598 | 101.5032 | 102.4687 | 116.9227 | 143.7221 | 157.2593 | 153.2978 | 135.7856 | 125.8826 | 150.6477 | 131.1759 | 77.7956 |  |  |  |  | 124.1394 | 120.9952 | 164.4091 | 157.8285 |  |  | 128.6318 | 132.4134 | 156.9531 | 170.012 | 99.9434 | 90.7635 | 104.0232 | 120.4452 | 135.509 |  |  |  | 163.3204 | 130.3623 | 141.4482 | [5 empty] | 134.931 | 153.3694 | 164.4417 | 158.0697 | 80.6959 | 98.6638 | 99.5573 | 116.6034 | 115.0576 | 136.8271 | 86.9925 | 98.7613 | 108.507 | 128.4825 | 144.1282 |  | 156.958 | 170.6542 | 165.4963 | 102.8833 | 124.2815 | 149.6313 | 168.5599 | 163.7734 | [7 empty] | 109.2527 | 131.1616 | 157.1785 | 171.3739 | 163.9933 | 87.7608 | 88.6013 | 154.5788 | 107.8994 | 156.9003 | 112.0794 | 34.9587 | 34.7538 | 91.1148 | 87.7363 | 31.6808 | 33.2034 | 32.7558 | 33.8948 | 33.3045 | 34.7082 | 87.7765 | 102.9423 |  |  | 138.8134 | 156.8642 | 162.5198 | 151.3324 | 129.4802 | 97.5363 | [7 empty] | 100.3284 | 109.652 | 127.6569 | 153.616 | 164.5953 | 156.6607 | 128.5557 | 130.1066 | 153.2067 | 148.0039 | [5 empty] | 122.5892 | 132.0235 | 169.6311 | 164.9746 |  |  | 101.1133 | 130.754 | 158.735 | 173.6323 | 136.7357 | 96.8805 | 107.0177 | 125.3375 | 144.952 |  |  |  | 166.78 | 109.3266 | 142.2611 | [5 empty] | 125.9098 | 152.5937 | 165.6226 | 161.9067 | 77.8251 | 94.5792 | 106.9031 | 122.4847 | 110.6456 | 141.6667 | 78.2087 | 92.3981 | 103.8397 | 124.7905 | 141.9363 |  | 164.3402 | 175.8424 | 167.5315 | 110.4759 | 133.9233 | 157.4854 | 169.7681 | 162.2651 | [7 empty] | 104.4063 | 135.7232 | 162.5224 | 175.5608 |  | 88.8847 | 89.7123 | 89.438 | 173.3853 | 119.0303 | 56.3685 |  | 22.2868 | 22.676 | 19.2962 | 20.6248 | 46.0007 | 88.7817 | 76.3637 | 88.7738 | 87.8759 | 89.4559 | 89.5412 | 100.4612 | 102.1211 | 144.0513 | 144.1274 | 105.412 | -0.0057 | -0.0352 | 0.0065 | 0.0304 | -0.009 | 0.0006 | -0.0268 | -0.056 | -0.0312 | -284.1076 | 0.4061 | -326.9472 | 1.3608 | -319.759 | 1.1391 | -295.5113 | 1.1103 | -197.9649 | 0.6545 | -245.7148 | 0.0693 |  |  | 88.8128 | 144.0893 | 165.3528
2017-12-19 15:01 | 11163.6698 |  |  | 83.114 | 17.2107 | 50.2421 | 55.4193 | 31.5689 | 26.7379 | 20.5153 | 45.5723 |  |  | -107.5459 | 10.1021 | 52.1615 | 68.0419 | 41.1402 | 18.6937 | 73.3948 | 82.8209 | 3.2115 |  | 145.6751 | 116.3128 | 140.1747 | 156.704 | 155.4134 | 141.2278 | 96.075 |  |  | 126.284 | 108.7608 | 124.4077 | 103.8502 | 96.1521 | 101.4997 | 102.4675 | 116.9198 | 143.719 | 157.2489 | 153.2851 | 135.7856 | 125.8827 | 150.6427 | 131.1735 | 77.802 |  |  |  |  | 124.1389 | 120.9951 | 164.3893 | 157.8123 |  |  | 128.6244 | 132.4087 | 156.9351 | 169.9932 | 99.9413 | 90.7578 | 104.0227 | 120.4405 | 135.493 |  |  |  | 163.3078 | 130.3654 | 141.439 | [5 empty] | 134.9322 | 153.363 | 164.4296 | 158.0537 | 80.699 | 98.6661 | 99.5545 | 116.5987 | 115.0585 | 136.8259 | 86.9966 | 98.7598 | 108.5095 | 128.4852 | 144.1206 |  | 156.9554 | 170.6482 | 165.4815 | 102.8888 | 124.2722 | 149.6279 | 168.5471 | 163.7609 | [7 empty] | 109.2542 | 131.1624 | 157.1707 | 171.3574 | 163.9786 | 87.7553 | 88.5958 | 154.5719 | 107.8965 | 156.8819 | 112.0685 | 35.0101 | 34.6294 | 91.1107 | 87.728 | 31.5276 | 33.3008 | 32.6796 | 33.787 | 33.2796 | 34.7082 | 87.7708 | 102.9313 |  |  | 138.8194 | 156.8662 | 162.5172 | 151.3275 | 129.4877 | 97.5452 | [7 empty] | 100.3373 | 109.659 | 127.6614 | 153.6093 | 164.5814 | 156.6529 | 128.55 | 130.1097 | 153.2115 | 148 | [5 empty] | 122.5917 | 132.0273 | 169.6211 | 164.9519 |  |  | 101.1039 | 130.7484 | 158.7247 | 173.613 | 136.7265 | 96.874 | 107.0083 | 125.3384 | 144.9455 |  |  |  | 166.7683 | 109.3147 | 142.2551 | [5 empty] | 125.9021 | 152.5895 | 165.6096 | 161.8976 | 77.83 | 94.5754 | 106.9018 | 122.4799 | 110.6424 | 141.6653 | 78.2099 | 92.3977 | 103.8453 | 124.7918 | 141.9375 |  | 164.3358 | 175.8334 | 167.5249 | 110.4847 | 133.9258 | 157.4829 | 169.7673 | 162.2536 | [7 empty] | 104.4069 | 135.7125 | 162.5135 | 175.5451 |  | 88.8813 | 89.7134 | 89.4323 | 173.3739 | 119.0294 | 56.3669 |  | 22.2954 | 22.6784 | 19.3055 | 20.6231 | 46.0045 | 88.716 | 76.3625 | 88.7699 | 87.8719 | 89.4496 | 89.5477 | 100.4682 | 102.1528 | 144.047 | 144.0942 | 105.432 | -0.0057 | -0.0354 | 0.006 | 0.0294 | -0.0086 | 0.0004 | -0.0421 | -0.0569 | -0.047 | -284.043 | 0.3383 | -326.898 | 1.3752 | -319.796 | 1.1822 | -295.5852 | 1.1226 | -197.9156 | 0.6032 | -245.6655 | 0.0858 |  |  | 88.8087 | 144.0706 | 165.366
2017-12-19 15:01 | 11164.6698 |  |  | 83.1823 | 17.2596 | 50.3336 | 55.4949 | 31.6166 | 26.8242 | 20.5537 | 45.6548 |  |  | -107.5627 | 10.1519 | 52.2529 | 68.1145 | 41.2063 | 18.6471 | 73.3841 | 82.8856 | 2.171 |  | 145.6621 | 116.309 | 140.1734 | 156.6941 | 155.4019 | 141.2208 | 96.0759 |  |  | 126.274 | 108.7547 | 124.4043 | 103.8385 | 96.1424 | 101.4965 | 102.467 | 116.914 | 143.7116 | 157.2377 | 153.2734 | 135.7792 | 125.8806 | 150.6386 | 131.162 | 77.8009 |  |  |  |  | 124.129 | 120.9924 | 164.3786 | 157.8088 |  |  | 128.6244 | 132.4082 | 156.9262 | 169.9843 | 99.9331 | 90.7631 | 104.0135 | 120.4393 | 135.4875 |  |  |  | 163.294 | 130.3687 | 141.4332 | [5 empty] | 134.9298 | 153.3625 | 164.417 | 158.0425 | 80.6985 | 98.6625 | 99.5538 | 116.5988 | 115.0604 | 136.8298 | 87.0028 | 98.7607 | 108.5141 | 128.4855 | 144.1199 |  | 156.9531 | 170.6463 | 165.4681 | 102.8906 | 124.2748 | 149.623 | 168.538 | 163.7572 | [7 empty] | 109.2578 | 131.1628 | 157.1668 | 171.3541 | 163.975 | 87.7577 | 88.5919 | 154.5675 | 107.8994 | 156.8788 | 112.0613 | 34.8938 | 35.006 | 91.0964 | 87.7177 | 31.4026 | 33.3082 | 32.5779 | 33.745 | 33.2142 | 34.7251 | 87.7626 | 102.9163 |  |  | 138.8162 | 156.8603 | 162.5134 | 151.3219 | 129.4902 | 97.5455 | [7 empty] | 100.3401 | 109.6567 | 127.6558 | 153.5998 | 164.5661 | 156.6432 | 128.552 | 130.1111 | 153.2082 | 147.985 | [5 empty] | 122.589 | 132.0207 | 169.6126 | 164.9395 |  |  | 101.097 | 130.7511 | 158.7241 | 173.6036 | 136.7175 | 96.873 | 107.0014 | 125.3388 | 144.9395 |  |  |  | 166.7518 | 109.3174 | 142.2469 | [5 empty] | 125.9027 | 152.5858 | 165.5968 | 161.8834 | 77.834 | 94.572 | 106.9037 | 122.4765 | 110.6396 | 141.6591 | 78.205 | 92.4012 | 103.8476 | 124.7894 | 141.9378 |  | 164.3243 | 175.8238 | 167.5116 | 110.4821 | 133.9217 | 157.4668 | 169.7514 | 162.2377 | [7 empty] | 104.408 | 135.7107 | 162.5018 | 175.5359 |  | 88.8749 | 89.7077 | 89.4311 | 173.366 | 119.0237 | 56.3686 |  | 22.2955 | 22.6789 | 19.3061 | 20.6304 | 46.009 | 88.6556 | 76.3644 | 88.7737 | 87.8724 | 89.4486 | 89.5509 | 100.4799 | 102.1423 | 144.0611 | 144.091 | 105.3692 | -0.0054 | -0.0353 | 0.007 | 0.0298 | -0.0093 | 0.0004 | -0.0281 | -0.0579 | -0.0421 | -284.1568 | 0.4143 | -326.9595 | 1.3485 | -319.7098 | 1.1124 | -295.5452 | 1.1391 | -197.9833 | 0.6607 | -245.6963 | 0.0632 |  |  | 88.8072 | 144.0761 | 165.5772
2017-12-19 15:01 | 11165.6699 |  |  | 83.1627 | 17.3238 | 50.3468 | 55.4652 | 31.6021 | 26.833 | 20.5561 | 45.6738 |  |  | -107.5033 | 10.1955 | 52.2368 | 68.0223 | 41.218 | 18.6036 | 73.3809 | 82.8865 | 4.5296 |  | 145.6512 | 116.312 | 140.1732 | 156.6834 | 155.392 | 141.2151 | 96.0749 |  |  | 126.2689 | 108.7476 | 124.4026 | 103.8283 | 96.1367 | 101.4907 | 102.4603 | 116.9078 | 143.6991 | 157.2246 | 153.2567 | 135.7647 | 125.874 | 150.6241 | 131.1493 | 77.8005 |  |  |  |  | 124.1162 | 120.9853 | 164.3727 | 157.7963 |  |  | 128.6253 | 132.4034 | 156.9249 | 169.9757 | 99.9387 | 90.7702 | 104.0131 | 120.4437 | 135.488 |  |  |  | 163.2809 | 130.3633 | 141.4262 | [5 empty] | 134.9185 | 153.3515 | 164.411 | 158.0294 | 80.6953 | 98.6543 | 99.5478 | 116.6008 | 115.0603 | 136.8283 | 87.0065 | 98.7597 | 108.5151 | 128.4824 | 144.1142 |  | 156.9529 | 170.6408 | 165.4567 | 102.8893 | 124.2786 | 149.6163 | 168.5281 | 163.7549 | [7 empty] | 109.2539 | 131.1555 | 157.1575 | 171.3466 | 163.9663 | 87.7471 | 88.5854 | 154.5565 | 107.8929 | 156.8619 | 112.0655 | 34.6298 | 35.3736 | 91.0845 | 87.7147 | 31.3692 | 33.3324 | 32.6485 | 33.86 | 33.341 | 34.8297 | 87.7493 | 102.9065 |  |  | 138.8075 | 156.8441 | 162.502 | 151.3123 | 129.4898 | 97.547 | [7 empty] | 100.3323 | 109.654 | 127.6427 | 153.5932 | 164.5638 | 156.6318 | 128.5557 | 130.1072 | 153.2041 | 147.9778 | [5 empty] | 122.5883 | 132.0189 | 169.6006 | 164.9325 |  |  | 101.0971 | 130.7511 | 158.7173 | 173.5925 | 136.7071 | 96.879 | 107.0041 | 125.338 | 144.9358 |  |  |  | 166.7414 | 109.3141 | 142.2361 | [5 empty] | 125.9037 | 152.5716 | 165.5833 | 161.8663 | 77.8279 | 94.5762 | 106.9049 | 122.4758 | 110.6428 | 141.6529 | 78.2018 | 92.4032 | 103.8411 | 124.7934 | 141.9303 |  | 164.314 | 175.8123 | 167.4957 | 110.4709 | 133.9139 | 157.4535 | 169.7335 | 162.2245 | [7 empty] | 104.4204 | 135.7112 | 162.4945 | 175.5286 |  | 88.874 | 89.6999 | 89.4303 | 173.356 | 119.0134 | 56.3616 |  | 22.2924 | 22.6821 | 19.3051 | 20.6379 | 46.0114 | 88.59 | 76.3616 | 88.7605 | 87.858 | 89.4341 | 89.5437 | 100.4649 | 102.0961 | 143.9686 | 144.1314 | 105.4154 | -0.0055 | -0.0353 | 0.0066 | 0.0293 | -0.0086 | 0.001 | -0.039 | -0.0592 | -0.0455 | -284.0676 | 0.3547 | -326.938 | 1.3896 | -319.799 | 1.174 | -295.6006 | 1.1083 | -197.8941 | 0.6134 | -245.6748 | 0.0981 |  |  | 88.7987 | 144.05 | 165.5674
2017-12-19 15:01 | 11166.67 |  |  | 83.2263 | 17.3053 | 50.3682 | 55.3625 | 31.611 | 26.8356 | 20.5516 | 45.6335 |  |  | -107.5133 | 10.1655 | 52.2397 | 67.9544 | 41.1483 | 18.6109 | 73.39 | 82.8882 | 4.3479 |  | 145.6424 | 116.3109 | 140.1651 | 156.6727 | 155.3837 | 141.2049 | 96.0717 |  |  | 126.2628 | 108.7442 | 124.3983 | 103.8292 | 96.1344 | 101.4967 | 102.4645 | 116.9034 | 143.6906 | 157.207 | 153.2407 | 135.7571 | 125.8696 | 150.6154 | 131.1398 | 77.7918 |  |  |  |  | 124.1142 | 120.9832 | 164.3709 | 157.7868 |  |  | 128.6232 | 132.4067 | 156.9236 | 169.9668 | 99.9505 | 90.7714 | 104.0213 | 120.4445 | 135.4873 |  |  |  | 163.2769 | 130.3661 | 141.4268 | [5 empty] | 134.9228 | 153.3419 | 164.405 | 158.0218 | 80.7018 | 98.6582 | 99.5503 | 116.605 | 115.0652 | 136.8244 | 87.0057 | 98.7596 | 108.5117 | 128.478 | 144.0974 |  | 156.944 | 170.6257 | 165.4432 | 102.8896 | 124.2734 | 149.6118 | 168.5145 | 163.7351 | [7 empty] | 109.2508 | 131.1523 | 157.1466 | 171.3322 | 163.948 | 87.7347 | 88.5769 | 154.5375 | 107.8852 | 156.8436 | 112.0549 | 34.2981 | 35.3334 | 91.084 | 87.7159 | 31.4085 | 33.3117 | 32.8852 | 33.958 | 33.4355 | 35.0088 | 87.7432 | 102.9016 |  |  | 138.8027 | 156.8368 | 162.4902 | 151.3024 | 129.4824 | 97.5524 | [7 empty] | 100.3222 | 109.6526 | 127.643 | 153.5938 | 164.5585 | 156.6217 | 128.5532 | 130.1083 | 153.2079 | 147.973 | [5 empty] | 122.5909 | 132.0179 | 169.5887 | 164.9172 |  |  | 101.1017 | 130.746 | 158.7191 | 173.5804 | 136.7058 | 96.8852 | 107.0005 | 125.3318 | 144.9264 |  |  |  | 166.7304 | 109.3112 | 142.2291 | [5 empty] | 125.8977 | 152.5722 | 165.5812 | 161.8616 | 77.8262 | 94.583 | 106.9076 | 122.4801 | 110.6432 | 141.6592 | 78.2022 | 92.4131 | 103.8368 | 124.8064 | 141.926 |  | 164.3106 | 175.8066 | 167.4911 | 110.4655 | 133.9107 | 157.455 | 169.7248 | 162.2146 | [7 empty] | 104.4227 | 135.7066 | 162.4959 | 175.5117 |  | 88.872 | 89.6993 | 89.4248 | 173.339 | 119.0072 | 56.3562 |  | 22.2986 | 22.6827 | 19.3143 | 20.6465 | 46.016 | 88.5223 | 76.3615 | 88.7548 | 87.8487 | 89.423 | 89.5375 | 100.4617 | 102.1108 | 144.0449 | 144.1384 | 105.4131 | -0.0055 | -0.0355 | 0.0066 | 0.0297 | -0.0088 | 0.0006 | -0.0216 | -0.0578 | -0.0443 | -284.1291 | 0.3978 | -326.9564 | 1.3485 | -319.6913 | 1.1329 | -295.5944 | 1.1329 | -197.9464 | 0.6607 | -245.7055 | 0.0591 |  |  | 88.7918 | 144.0917 | 165.4895
2017-12-19 15:01 | 11167.67 |  |  | 83.1364 | 17.265 | 50.2663 | 55.273 | 31.6183 | 26.8432 | 20.5539 | 45.6935 |  |  | -107.4848 | 10.1988 | 52.2277 | 68.0692 | 41.1721 | 18.609 | 73.4138 | 82.8646 | 5.8478 |  | 145.6286 | 116.3055 | 140.1541 | 156.6603 | 155.3706 | 141.1951 | 96.0739 |  |  | 126.2576 | 108.731 | 124.3817 | 103.8231 | 96.1247 | 101.4984 | 102.4723 | 116.9034 | 143.6864 | 157.1949 | 153.2331 | 135.756 | 125.87 | 150.613 | 131.1377 | 77.7844 |  |  |  |  | 124.116 | 120.9812 | 164.3625 | 157.7805 |  |  | 128.6167 | 132.408 | 156.9216 | 169.9544 | 99.9465 | 90.7718 | 104.0189 | 120.4427 | 135.473 |  |  |  | 163.2741 | 130.3636 | 141.4221 | [5 empty] | 134.9306 | 153.3423 | 164.3929 | 158.0194 | 80.7056 | 98.6657 | 99.5559 | 116.606 | 115.0681 | 136.8247 | 87.0044 | 98.7578 | 108.5139 | 128.4723 | 144.0895 |  | 156.9299 | 170.6118 | 165.4391 | 102.8949 | 124.2747 | 149.6093 | 168.5028 | 163.7196 | [7 empty] | 109.2523 | 131.1504 | 157.1423 | 171.3224 | 163.9327 | 87.7263 | 88.5741 | 154.5302 | 107.8768 | 156.8408 | 112.0367 | 34.0053 | 35.1422 | 91.0862 | 87.7109 | 31.4631 | 33.2652 | 32.9467 | 34.0876 | 33.5438 | 35.171 | 87.7476 | 102.907 |  |  | 138.8055 | 156.8378 | 162.486 | 151.2913 | 129.4799 | 97.5566 | [7 empty] | 100.3317 | 109.6516 | 127.6459 | 153.5856 | 164.5435 | 156.6113 | 128.5486 | 130.1132 | 153.2066 | 147.9647 | [5 empty] | 122.5864 | 132.0161 | 169.5779 | 164.9072 |  |  | 101.108 | 130.7537 | 158.7222 | 173.5835 | 136.7044 | 96.8871 | 107.003 | 125.3354 | 144.926 |  |  |  | 166.7128 | 109.3072 | 142.2307 | [5 empty] | 125.8973 | 152.5699 | 165.5714 | 161.8508 | 77.8288 | 94.5798 | 106.9031 | 122.481 | 110.6396 | 141.6598 | 78.2006 | 92.4252 | 103.8394 | 124.8094 | 141.9215 |  | 164.3075 | 175.7951 | 167.4843 | 110.4693 | 133.9106 | 157.4547 | 169.7246 | 162.209 | [7 empty] | 104.4111 | 135.6996 | 162.4972 | 175.5 |  | 88.8649 | 89.6952 | 89.4187 | 173.3228 | 119.0017 | 56.3557 |  | 22.2968 | 22.6767 | 19.3176 | 20.6527 | 46.0218 | 88.4584 | 76.3574 | 88.7459 | 87.8402 | 89.4142 | 89.5353 | 100.4547 | 102.0747 | 143.9908 | 144.1305 | 105.4693 | -0.0055 | -0.035 | 0.0068 | 0.0304 | -0.0093 | 0.0002 | -0.0318 | -0.0566 | -0.0398 | -284.0768 | 0.3568 | -326.938 | 1.369 | -319.7498 | 1.1617 | -295.5852 | 1.1329 | -197.9064 | 0.6258 | -245.6748 | 0.0755 |  |  | 88.7849 | 144.0607 | 165.4905
2017-12-19 15:01 | 11168.6701 |  |  | 83.2269 | 17.275 | 50.2537 | 55.3932 | 31.7112 | 26.8234 | 20.515 | 45.712 |  |  | -107.5291 | 10.123 | 52.1349 | 68.0769 | 41.1409 | 18.574 | 73.3766 | 82.8226 | 3.5281 |  | 145.6144 | 116.301 | 140.1433 | 156.6466 | 155.3536 | 141.188 | 96.0669 |  |  | 126.2466 | 108.7232 | 124.3677 | 103.811 | 96.1193 | 101.4852 | 102.4695 | 116.9013 | 143.6794 | 157.1895 | 153.2279 | 135.7523 | 125.8728 | 150.6061 | 131.1373 | 77.7844 |  |  |  |  | 124.1147 | 120.9803 | 164.3461 | 157.7659 |  |  | 128.6116 | 132.404 | 156.9116 | 169.9423 | 99.9408 | 90.7759 | 104.0192 | 120.4409 | 135.4646 |  |  |  | 163.2666 | 130.3572 | 141.4112 | [5 empty] | 134.9282 | 153.3402 | 164.3854 | 158.0114 | 80.7042 | 98.6747 | 99.5613 | 116.6039 | 115.0559 | 136.8182 | 86.997 | 98.7511 | 108.5106 | 128.4621 | 144.0835 |  | 156.9173 | 170.6003 | 165.4266 | 102.8894 | 124.2719 | 149.5967 | 168.4852 | 163.7046 | [7 empty] | 109.2535 | 131.1431 | 157.1347 | 171.3133 | 163.9205 | 87.7258 | 88.5668 | 154.5257 | 107.8667 | 156.8341 | 112.0314 | 33.7966 | 34.9291 | 91.0727 | 87.6972 | 31.5356 | 33.166 | 32.9432 | 34.4028 | 33.6036 | 35.1659 | 87.7374 | 102.8935 |  |  | 138.8082 | 156.8341 | 162.4824 | 151.2868 | 129.4812 | 97.5614 | [7 empty] | 100.3371 | 109.6577 | 127.6447 | 153.5795 | 164.5356 | 156.6077 | 128.5502 | 130.1141 | 153.2076 | 147.957 | [5 empty] | 122.5852 | 132.0202 | 169.5645 | 164.897 |  |  | 101.1114 | 130.7631 | 158.707 | 173.577 | 136.693 | 96.8815 | 107.0042 | 125.3283 | 144.9135 |  |  |  | 166.6962 | 109.3012 | 142.2247 | [5 empty] | 125.8913 | 152.5515 | 165.5563 | 161.8313 | 77.828 | 94.5724 | 106.898 | 122.4757 | 110.6382 | 141.657 | 78.2045 | 92.4176 | 103.8466 | 124.8056 | 141.9187 |  | 164.3036 | 175.7817 | 167.4724 | 110.4784 | 133.9062 | 157.4427 | 169.7178 | 162.2054 | [7 empty] | 104.392 | 135.6997 | 162.4879 | 175.4938 |  | 88.8568 | 89.6827 | 89.4087 | 173.3136 | 118.988 | 56.3526 |  | 22.2906 | 22.6742 | 19.3128 | 20.6522 | 46.0207 | 88.4201 | 76.3509 | 88.7484 | 87.8426 | 89.4165 | 89.5479 | 100.4711 | 102.0704 | 143.9698 | 144.1326 | 105.4478 | -0.0059 | -0.0354 | 0.0064 | 0.0298 | -0.0086 | 0.001 | -0.0443 | -0.056 | -0.0543 | -284.1045 | 0.404 | -326.9934 | 1.3772 | -319.7529 | 1.1493 | -295.5544 | 1.1226 | -197.9433 | 0.6627 | -245.6963 | 0.0858 |  |  | 88.781 | 144.0512 | 165.4526
2017-12-19 15:01 | 11169.6701 |  |  | 83.224 | 17.2961 | 50.3224 | 55.4075 | 31.7243 | 26.8494 | 20.48 | 45.6636 |  |  | -107.3859 | 10.0645 | 52.2061 | 68.022 | 41.1046 | 18.5944 | 73.3793 | 82.8244 | 3.5566 |  | 145.6075 | 116.3001 | 140.1367 | 156.6321 | 155.3453 | 141.1799 | 96.0618 |  |  | 126.2367 | 108.7223 | 124.3633 | 103.8024 | 96.1148 | 101.4774 | 102.4686 | 116.8989 | 143.6733 | 157.1833 | 153.2149 | 135.7421 | 125.8717 | 150.6008 | 131.1255 | 77.7826 |  |  |  |  | 124.1093 | 120.9792 | 164.3337 | 157.755 |  |  | 128.6078 | 132.3984 | 156.8979 | 169.9314 | 99.9373 | 90.7815 | 104.0199 | 120.4444 | 135.4615 |  |  |  | 163.2524 | 130.3472 | 141.4069 | [5 empty] | 134.9258 | 153.3351 | 164.3802 | 158.0043 | 80.711 | 98.68 | 99.5621 | 116.6055 | 115.0536 | 136.8171 | 86.996 | 98.7493 | 108.5071 | 128.4543 | 144.0778 |  | 156.9164 | 170.5939 | 165.4127 | 102.8809 | 124.2629 | 149.584 | 168.4735 | 163.6858 | [7 empty] | 109.249 | 131.1456 | 157.1283 | 171.3049 | 163.9067 | 87.7257 | 88.5605 | 154.5125 | 107.8647 | 156.8284 | 112.0325 | 33.6462 | 34.8024 | 91.0654 | 87.6905 | 31.6467 | 33.0966 | 33.1079 | 34.6685 | 33.6021 | 35.0299 | 87.7347 | 102.8809 |  |  | 138.8065 | 156.8309 | 162.4703 | 151.2815 | 129.4791 | 97.5644 | [7 empty] | 100.3378 | 109.6599 | 127.645 | 153.5796 | 164.5273 | 156.6023 | 128.5528 | 130.1164 | 153.2125 | 147.9499 | [5 empty] | 122.5825 | 132.0223 | 169.5544 | 164.8837 |  |  | 101.1093 | 130.7573 | 158.7028 | 173.5656 | 136.6885 | 96.8823 | 107.005 | 125.3198 | 144.9051 |  |  |  | 166.6873 | 109.2984 | 142.2165 | [5 empty] | 125.8826 | 152.5449 | 165.5504 | 161.8226 | 77.8284 | 94.5737 | 106.8996 | 122.4683 | 110.6339 | 141.6515 | 78.2172 | 92.3976 | 103.8483 | 124.7974 | 141.9137 |  | 164.2923 | 175.7689 | 167.4577 | 110.4789 | 133.8962 | 157.4302 | 169.7008 | 162.1856 | [7 empty] | 104.3867 | 135.6996 | 162.4797 | 175.4891 |  | 88.8477 | 89.673 | 89.3987 | 173.2988 | 118.981 | 56.3429 |  | 22.2937 | 22.6808 | 19.3132 | 20.655 | 46.0182 | 88.4126 | 76.3399 | 88.7409 | 87.838 | 89.4157 | 89.5455 | 100.4691 | 102.0481 | 143.9234 | 144.0515 | 105.3557 | -0.0056 | -0.0348 | 0.0066 | 0.0293 | -0.0092 | 0.0003 | -0.019 | -0.061 | -0.0285 | -284.0645 | 0.3404 | -326.9164 | 1.3444 | -319.7498 | 1.1945 | -295.6621 | 1.1473 | -197.931 | 0.6299 | -245.6194 | 0.0611 |  |  | 88.775 | 143.9874 | 165.4543
2017-12-19 15:01 | 11170.6702 |  |  | 83.1949 | 17.2356 | 50.2289 | 55.3014 | 31.6255 | 26.8561 | 20.5026 | 45.7594 |  |  | -107.4472 | 10.3133 | 52.2614 | 68.0265 | 41.0876 | 18.6389 | 73.4435 | 82.9357 | 3.6434 |  | 145.6047 | 116.2964 | 140.1398 | 156.6255 | 155.3399 | 141.1753 | 96.071 |  |  | 126.2354 | 108.7229 | 124.3612 | 103.7997 | 96.1083 | 101.4885 | 102.4657 | 116.8913 | 143.6654 | 157.1685 | 153.1969 | 135.7262 | 125.8654 | 150.5908 | 131.1128 | 77.76 |  |  |  |  | 124.1023 | 120.9693 | 164.3271 | 157.7445 |  |  | 128.605 | 132.3909 | 156.8893 | 169.9145 | 99.9376 | 90.7747 | 104.0174 | 120.4402 | 135.4585 |  |  |  | 163.2317 | 130.3381 | 141.3947 | [5 empty] | 134.9162 | 153.325 | 164.3639 | 157.987 | 80.7078 | 98.6764 | 99.5483 | 116.5979 | 115.0599 | 136.8177 | 86.9954 | 98.756 | 108.5096 | 128.4522 | 144.0735 |  | 156.9154 | 170.5913 | 165.4032 | 102.8875 | 124.2657 | 149.5788 | 168.4645 | 163.6789 | [7 empty] | 109.2455 | 131.1467 | 157.1228 | 171.2924 | 163.8971 | 87.7203 | 88.5594 | 154.5006 | 107.8619 | 156.8252 | 112.0263 | 33.6513 | 34.6698 | 91.0589 | 87.6846 | 31.7579 | 33.0946 | 33.2347 | 34.4707 | 33.6013 | 34.8635 | 87.7273 | 102.8744 |  |  | 138.8066 | 156.8316 | 162.4628 | 151.2794 | 129.4799 | 97.5689 | [7 empty] | 100.3392 | 109.6564 | 127.639 | 153.5704 | 164.5184 | 156.5933 | 128.546 | 130.118 | 153.211 | 147.9412 | [5 empty] | 122.581 | 132.0236 | 169.5437 | 164.8708 |  |  | 101.1047 | 130.7554 | 158.7074 | 173.5555 | 136.6844 | 96.8834 | 107.0085 | 125.3166 | 144.9056 |  |  |  | 166.6737 | 109.3 | 142.2176 | [5 empty] | 125.886 | 152.5433 | 165.5422 | 161.8211 | 77.8319 | 94.5749 | 106.9016 | 122.4701 | 110.6285 | 141.6462 | 78.2183 | 92.3987 | 103.8477 | 124.7964 | 141.9129 |  | 164.2827 | 175.7549 | 167.4463 | 110.4788 | 133.897 | 157.4296 | 169.6838 | 162.1742 | [7 empty] | 104.3928 | 135.6956 | 162.4736 | 175.4848 |  | 88.8434 | 89.674 | 89.3961 | 173.2894 | 118.9806 | 56.3373 |  | 22.2987 | 22.6886 | 19.3217 | 20.6611 | 46.0205 | 88.4158 | 76.3343 | 88.7358 | 87.8317 | 89.4024 | 89.5532 | 100.4689 | 102.0365 | 143.8772 | 144.0746 | 105.3615 | -0.0058 | -0.035 | 0.0068 | 0.0296 | -0.0088 | 0.0007 | -0.0476 | -0.0591 | -0.0408 | -284.1291 | 0.4245 | -327.0457 | 1.3772 | -319.7406 | 1.1288 | -295.5698 | 1.1267 | -197.9649 | 0.6771 | -245.724 | 0.0878 |  |  | 88.7704 | 143.9759 | 165.5317
2017-12-19 15:01 | 11171.6703 |  |  | 83.1694 | 17.2404 | 50.2516 | 55.3093 | 31.5977 | 26.8196 | 20.5657 | 45.7326 |  |  | -107.3721 | 10.4525 | 52.3253 | 68.0979 | 41.1276 | 18.6052 | 73.4885 | 82.8668 | 3.6486 |  | 145.5952 | 116.2937 | 140.1359 | 156.6202 | 155.3296 | 141.1747 | 96.0756 |  |  | 126.2268 | 108.7203 | 124.357 | 103.7942 | 96.1051 | 101.501 | 102.4735 | 116.8943 | 143.6645 | 157.1603 | 153.1865 | 135.725 | 125.8524 | 150.5815 | 131.1143 | 77.7486 |  |  |  |  | 124.0995 | 120.9689 | 164.3198 | 157.731 |  |  | 128.6026 | 132.3827 | 156.8832 | 169.9024 | 99.9357 | 90.7714 | 104.0194 | 120.4286 | 135.4522 |  |  |  | 163.215 | 130.3453 | 141.3854 | [5 empty] | 134.9071 | 153.316 | 164.3532 | 157.9732 | 80.7047 | 98.6782 | 99.544 | 116.5926 | 115.0562 | 136.8105 | 86.9921 | 98.7541 | 108.505 | 128.4476 | 144.0578 |  | 156.9023 | 170.5721 | 165.3851 | 102.8838 | 124.2625 | 149.5658 | 168.4454 | 163.6596 | [7 empty] | 109.2546 | 131.1434 | 157.1122 | 171.2799 | 163.893 | 87.7143 | 88.5557 | 154.4911 | 107.8532 | 156.8168 | 112.0165 | 33.7365 | 34.4894 | 91.0516 | 87.6802 | 31.8053 | 33.1963 | 33.2295 | 34.0678 | 33.6574 | 34.7166 | 87.7176 | 102.8642 |  |  | 138.799 | 156.8237 | 162.4521 | 151.2727 | 129.475 | 97.5671 | [7 empty] | 100.3295 | 109.6481 | 127.6289 | 153.561 | 164.5123 | 156.579 | 128.5337 | 130.118 | 153.2086 | 147.9291 | [5 empty] | 122.5779 | 132.0215 | 169.5338 | 164.8618 |  |  | 101.1073 | 130.7584 | 158.7005 | 173.5525 | 136.6764 | 96.88 | 107.0129 | 125.3139 | 144.8975 |  |  |  | 166.6635 | 109.3041 | 142.213 | [5 empty] | 125.8818 | 152.5397 | 165.5294 | 161.8119 | 77.8402 | 94.5788 | 106.9014 | 122.4748 | 110.6308 | 141.6425 | 78.2133 | 92.4155 | 103.8462 | 124.7977 | 141.9101 |  | 164.2807 | 175.7458 | 167.4379 | 110.4844 | 133.901 | 157.4245 | 169.6739 | 162.1771 | [7 empty] | 104.3841 | 135.6942 | 162.4641 | 175.4763 |  | 88.8383 | 89.6762 | 89.392 | 173.2846 | 118.9764 | 56.3334 |  | 22.3066 | 22.6899 | 19.3233 | 20.6667 | 46.0272 | 88.428 | 76.3362 | 88.7288 | 87.8227 | 89.3999 | 89.5552 | 100.475 | 102.0457 | 143.9734 | 144.1247 | 105.3943 | -0.0059 | -0.0353 | 0.0063 | 0.0291 | -0.0091 | 0.0003 | -0.0201 | -0.0592 | -0.0534 | -284.0553 | 0.3465 | -326.9441 | 1.369 | -319.7867 | 1.2089 | -295.6529 | 1.137 | -197.9126 | 0.6196 | -245.6409 | 0.0816 |  |  | 88.766 | 144.049 | 165.6053
2017-12-19 15:01 | 11172.6703 |  |  | 83.0879 | 17.2169 | 50.3299 | 55.2992 | 31.6423 | 26.851 | 20.485 | 45.6782 |  |  | -107.2936 | 10.4157 | 52.2948 | 68.0811 | 41.1188 | 18.6504 | 73.4467 | 82.9162 | 3.9895 |  | 145.5793 | 116.2921 | 140.1261 | 156.6084 | 155.314 | 141.1696 | 96.0743 |  |  | 126.2148 | 108.7081 | 124.349 | 103.7876 | 96.0985 | 101.5007 | 102.477 | 116.9012 | 143.6599 | 157.1518 | 153.1769 | 135.7227 | 125.8408 | 150.5744 | 131.1144 | 77.7439 |  |  |  |  | 124.1012 | 120.9697 | 164.3085 | 157.7185 |  |  | 128.6014 | 132.3841 | 156.8773 | 169.8897 | 99.9297 | 90.779 | 104.0254 | 120.4281 | 135.4515 |  |  |  | 163.2017 | 130.3483 | 141.3763 | [5 empty] | 134.9059 | 153.3138 | 164.3466 | 157.9632 | 80.7043 | 98.6783 | 99.5497 | 116.5918 | 115.0589 | 136.8139 | 87.0007 | 98.7533 | 108.5076 | 128.4435 | 144.0498 |  | 156.9013 | 170.5598 | 165.3762 | 102.8833 | 124.2626 | 149.5629 | 168.4373 | 163.6462 | [7 empty] | 109.2536 | 131.1416 | 157.1062 | 171.2709 | 163.8821 | 87.7047 | 88.547 | 154.4781 | 107.838 | 156.8049 | 112.006 | 33.7814 | 34.3232 | 91.049 | 87.6812 | 31.8052 | 33.3685 | 33.2407 | 33.7619 | 33.7036 | 34.5393 | 87.7172 | 102.8622 |  |  | 138.8009 | 156.8209 | 162.4476 | 151.2608 | 129.4756 | 97.5741 | [7 empty] | 100.3337 | 109.6484 | 127.6249 | 153.5602 | 164.502 | 156.5645 | 128.5316 | 130.1209 | 153.2051 | 147.9231 | [5 empty] | 122.5771 | 132.0213 | 169.5236 | 164.8565 |  |  | 101.1126 | 130.7582 | 158.6966 | 173.5487 | 136.6739 | 96.8842 | 107.0174 | 125.3206 | 144.8959 |  |  |  | 166.6566 | 109.3009 | 142.2045 | [5 empty] | 125.881 | 152.5344 | 165.5184 | 161.7989 | 77.8374 | 94.5837 | 106.9097 | 122.472 | 110.6261 | 141.6368 | 78.2144 | 92.4084 | 103.8433 | 124.7866 | 141.8922 |  | 164.2712 | 175.7317 | 167.4226 | 110.4726 | 133.894 | 157.4137 | 169.6647 | 162.1623 | [7 empty] | 104.3772 | 135.6917 | 162.4548 | 175.4626 |  | 88.8321 | 89.6699 | 89.3894 | 173.2734 | 118.9691 | 56.3332 |  | 22.3075 | 22.6945 | 19.3181 | 20.6603 | 46.0318 | 88.4537 | 76.333 | 88.718 | 87.8147 | 89.3983 | 89.5431 | 100.4614 | 102.047 | 143.944 | 144.0547 | 105.4127 | -0.006 | -0.0354 | 0.0063 | 0.0299 | -0.0091 | 0.0006 | -0.0348 | -0.0568 | -0.0474 | -284.1045 | 0.4204 | -327.0364 | 1.3649 | -319.7313 | 1.1555 | -295.576 | 1.135 | -197.971 | 0.6812 | -245.6809 | 0.0734 |  |  | 88.7593 | 143.9993 | 165.5902
2017-12-19 15:01 | 11173.6704 |  |  | 83.1724 | 17.2226 | 50.3058 | 55.2726 | 31.6169 | 26.8467 | 20.3664 | 45.5764 |  |  | -107.3705 | 10.4067 | 52.3959 | 68.1471 | 41.1343 | 18.6482 | 73.4791 | 83.0474 | 2.5319 |  | 145.5664 | 116.285 | 140.1193 | 156.5972 | 155.2986 | 141.1549 | 96.072 |  |  | 126.2045 | 108.6957 | 124.3355 | 103.7797 | 96.0885 | 101.4996 | 102.4698 | 116.8955 | 143.6488 | 157.1365 | 153.1664 | 135.712 | 125.8362 | 150.5671 | 131.1067 | 77.7341 |  |  |  |  | 124.0948 | 120.962 | 164.3004 | 157.708 |  |  | 128.5957 | 132.3881 | 156.868 | 169.8683 | 99.9293 | 90.7822 | 104.0268 | 120.4289 | 135.4494 |  |  |  | 163.1949 | 130.3426 | 141.3794 | [5 empty] | 134.908 | 153.3146 | 164.339 | 157.9542 | 80.707 | 98.6816 | 99.5544 | 116.5911 | 115.0618 | 136.8179 | 87.003 | 98.7594 | 108.5128 | 128.4409 | 144.0513 |  | 156.9053 | 170.5599 | 165.3692 | 102.8826 | 124.2632 | 149.5663 | 168.4332 | 163.6412 | [7 empty] | 109.24 | 131.1279 | 157.0969 | 171.2553 | 163.8648 | 87.7024 | 88.545 | 154.465 | 107.836 | 156.7903 | 112.0032 | 33.814 | 34.1128 | 91.0429 | 87.6748 | 31.8067 | 33.4653 | 33.3326 | 33.5093 | 33.6969 | 34.341 | 87.7125 | 102.8556 |  |  | 138.8092 | 156.8179 | 162.4472 | 151.2531 | 129.4815 | 97.5867 | [7 empty] | 100.3435 | 109.6575 | 127.6213 | 153.5548 | 164.4881 | 156.5586 | 128.5226 | 130.1165 | 153.1986 | 147.9177 | [5 empty] | 122.5814 | 132.0203 | 169.5121 | 164.8446 |  |  | 101.1142 | 130.7549 | 158.6957 | 173.5376 | 136.6711 | 96.8879 | 107.0127 | 125.3191 | 144.8883 |  |  |  | 166.6429 | 109.3016 | 142.2039 | [5 empty] | 125.8913 | 152.5303 | 165.5088 | 161.7882 | 77.8374 | 94.5781 | 106.9109 | 122.4685 | 110.6182 | 141.6292 | 78.2132 | 92.3933 | 103.8451 | 124.7778 | 141.8803 |  | 164.2634 | 175.7227 | 167.4097 | 110.4599 | 133.8846 | 157.4056 | 169.6545 | 162.1411 | [7 empty] | 104.3797 | 135.6894 | 162.451 | 175.4474 |  | 88.8325 | 89.6641 | 89.3851 | 173.259 | 118.9612 | 56.3303 |  | 22.3064 | 22.6968 | 19.3211 | 20.6604 | 46.0355 | 88.5157 | 76.3298 | 88.7242 | 87.8126 | 89.3913 | 89.5523 | 100.4651 | 102.0284 | 143.8868 | 144.061 | 105.3539 | -0.0058 | -0.0357 | 0.0066 | 0.0303 | -0.009 | 0.0009 | -0.0085 | -0.0591 | -0.0511 | -284.1014 | 0.3876 | -326.9903 | 1.367 | -319.7159 | 1.1863 | -295.659 | 1.1637 | -197.9187 | 0.6566 | -245.644 | 0.0693 |  |  | 88.7571 | 143.9739 | 165.6013
2017-12-19 15:01 | 11174.6704 |  |  | 83.2518 | 17.1527 | 50.2937 | 55.3065 | 31.572 | 26.7636 | 20.5054 | 45.7166 |  |  | -107.3642 | 10.3348 | 52.3462 | 68.1122 | 41.1477 | 18.6573 | 73.4818 | 82.9527 | 6.1408 |  | 145.5572 | 116.2857 | 140.1141 | 156.5875 | 155.2862 | 141.1495 | 96.0652 |  |  | 126.1929 | 108.6918 | 124.3225 | 103.7716 | 96.0845 | 101.4951 | 102.4752 | 116.8923 | 143.6464 | 157.1276 | 153.1521 | 135.7081 | 125.8346 | 150.56 | 131.1049 | 77.7265 |  |  |  |  | 124.0805 | 120.9585 | 164.2911 | 157.6964 |  |  | 128.5917 | 132.389 | 156.866 | 169.8571 | 99.9392 | 90.7877 | 104.0275 | 120.4303 | 135.4429 |  |  |  | 163.1914 | 130.3321 | 141.3821 | [5 empty] | 134.9061 | 153.312 | 164.3353 | 157.9498 | 80.7198 | 98.6896 | 99.5574 | 116.6004 | 115.0624 | 136.8149 | 86.9983 | 98.7573 | 108.513 | 128.4411 | 144.0494 |  | 156.8992 | 170.5518 | 165.3557 | 102.8805 | 124.2556 | 149.5594 | 168.4179 | 163.6311 | [7 empty] | 109.241 | 131.127 | 157.0879 | 171.2449 | 163.8583 | 87.7029 | 88.5442 | 154.4522 | 107.8418 | 156.7817 | 112.004 | 33.9582 | 33.8772 | 91.0368 | 87.6627 | 31.7492 | 33.4169 | 33.4524 | 33.2718 | 33.6372 | 34.2092 | 87.7082 | 102.8484 |  |  | 138.802 | 156.8024 | 162.4307 | 151.2394 | 129.4731 | 97.5809 | [7 empty] | 100.334 | 109.6534 | 127.6165 | 153.5404 | 164.473 | 156.548 | 128.5183 | 130.1071 | 153.1921 | 147.9015 | [5 empty] | 122.5756 | 132.0122 | 169.5051 | 164.8296 |  |  | 101.1038 | 130.7468 | 158.6849 | 173.5276 | 136.663 | 96.8933 | 107.0097 | 125.3163 | 144.8815 |  |  |  | 166.6316 | 109.3044 | 142.1951 | [5 empty] | 125.8853 | 152.521 | 165.5036 | 161.7758 | 77.8501 | 94.582 | 106.9081 | 122.467 | 110.6122 | 141.6161 | 78.2076 | 92.3993 | 103.845 | 124.7776 | 141.8753 |  | 164.2522 | 175.712 | 167.3963 | 110.4627 | 133.8765 | 157.3931 | 169.639 | 162.1266 | [7 empty] | 104.3829 | 135.6903 | 162.4475 | 175.4391 |  | 88.8286 | 89.6614 | 89.3768 | 173.2436 | 118.948 | 56.3219 |  | 22.3045 | 22.6894 | 19.3188 | 20.6708 | 46.0383 | 88.5639 | 76.3264 | 88.7075 | 87.8045 | 89.3734 | 89.5427 | 100.4604 | 101.9588 | 143.8899 | 143.9832 | 105.365 | -0.0056 | -0.0357 | 0.0067 | 0.0297 | -0.0092 | 0.0005 | -0.0147 | -0.059 | -0.0443 | -284.0768 | 0.3978 | -327.0457 | 1.4142 | -319.7683 | 1.174 | -295.5883 | 1.1226 | -197.9218 | 0.6607 | -245.6871 | 0.1042 |  |  | 88.7499 | 143.9366 | 165.567
2017-12-19 15:01 | 11175.6705 |  |  | 83.3604 | 17.2231 | 50.2714 | 55.295 | 31.5772 | 26.7649 | 20.5313 | 45.7465 |  |  | -107.4901 | 10.2425 | 52.3787 | 68.1282 | 41.136 | 18.663 | 73.4788 | 83.0496 | 5.2544 |  | 145.5472 | 116.2868 | 140.1095 | 156.575 | 155.2731 | 141.1448 | 96.0603 |  |  | 126.1841 | 108.6893 | 124.3136 | 103.7655 | 96.0796 | 101.4908 | 102.4743 | 116.8927 | 143.6344 | 157.1143 | 153.1348 | 135.7002 | 125.8317 | 150.5465 | 131.0993 | 77.7089 |  |  |  |  | 124.0733 | 120.9552 | 164.2804 | 157.6798 |  |  | 128.5897 | 132.3882 | 156.8597 | 169.8519 | 99.9439 | 90.7851 | 104.0309 | 120.4236 | 135.4395 |  |  |  | 163.1713 | 130.3292 | 141.3602 | [5 empty] | 134.8995 | 153.2966 | 164.3161 | 157.9323 | 80.7138 | 98.6786 | 99.5478 | 116.597 | 115.0635 | 136.8181 | 87.0032 | 98.7562 | 108.5152 | 128.4451 | 144.0432 |  | 156.8988 | 170.5451 | 165.3496 | 102.8915 | 124.2552 | 149.5537 | 168.41 | 163.6274 | [7 empty] | 109.2488 | 131.1309 | 157.085 | 171.243 | 163.8533 | 87.6956 | 88.5353 | 154.4379 | 107.8303 | 156.7702 | 111.9955 | 34.0956 | 33.6645 | 91.029 | 87.6523 | 31.7171 | 33.2638 | 33.561 | 33.0885 | 33.6061 | 34.1403 | 87.7025 | 102.8439 |  |  | 138.7969 | 156.791 | 162.4208 | 151.23 | 129.4659 | 97.5775 | [7 empty] | 100.3326 | 109.6483 | 127.621 | 153.5387 | 164.4672 | 156.5412 | 128.5261 | 130.1135 | 153.1895 | 147.8945 | [5 empty] | 122.574 | 132.0123 | 169.4983 | 164.8199 |  |  | 101.1051 | 130.7513 | 158.6786 | 173.5131 | 136.6532 | 96.8914 | 107.0121 | 125.3168 | 144.8803 |  |  |  | 166.6245 | 109.3028 | 142.1904 | [5 empty] | 125.8779 | 152.5161 | 165.4974 | 161.7674 | 77.8533 | 94.5834 | 106.9137 | 122.4681 | 110.6114 | 141.6208 | 78.2136 | 92.4153 | 103.8542 | 124.7911 | 141.882 |  | 164.2547 | 175.7053 | 167.3923 | 110.4661 | 133.882 | 157.3944 | 169.6299 | 162.1212 | [7 empty] | 104.3826 | 135.6893 | 162.4358 | 175.4335 |  | 88.8109 | 89.6525 | 89.3708 | 173.2322 | 118.9349 | 56.316 |  | 22.2958 | 22.6847 | 19.3114 | 20.6643 | 46.0288 | 88.5826 | 76.3202 | 88.7102 | 87.8164 | 89.3794 | 89.5414 | 100.4707 | 101.9896 | 143.9154 | 143.9798 | 105.3198 | -0.0058 | -0.0356 | 0.006 | 0.0295 | -0.0091 | 0.0006 | -0.0384 | -0.0573 | -0.0508 | -284.1384 | 0.3855 | -326.9534 | 1.3485 | -319.7098 | 1.213 | -295.7021 | 1.1945 | -197.971 | 0.6504 | -245.6317 | 0.0426 |  |  | 88.7464 | 143.9476 | 165.6069
2017-12-19 15:01 | 11176.6706 |  |  | 83.4241 | 17.2122 | 50.2212 | 55.4471 | 31.5694 | 26.6925 | 20.5031 | 45.728 |  |  | -107.4786 | 10.3107 | 52.3629 | 68.1308 | 41.1573 | 18.6338 | 73.4901 | 82.9582 | 3.588 |  | 145.5352 | 116.2829 | 140.1051 | 156.5647 | 155.2621 | 141.1345 | 96.069 |  |  | 126.1804 | 108.6864 | 124.3066 | 103.7604 | 96.0726 | 101.4962 | 102.4714 | 116.8913 | 143.632 | 157.1027 | 153.1307 | 135.6944 | 125.8302 | 150.5395 | 131.0932 | 77.6981 |  |  |  |  | 124.0765 | 120.9603 | 164.2741 | 157.6602 |  |  | 128.5877 | 132.3815 | 156.8519 | 169.8367 | 99.9379 | 90.783 | 104.0318 | 120.4176 | 135.4365 |  |  |  | 163.1526 | 130.3284 | 141.3476 | [5 empty] | 134.9 | 153.2821 | 164.304 | 157.9159 | 80.7085 | 98.6788 | 99.5419 | 116.5894 | 115.0589 | 136.8212 | 87.0084 | 98.7577 | 108.5131 | 128.4394 | 144.0334 |  | 156.8906 | 170.5343 | 165.3506 | 102.8843 | 124.2488 | 149.5512 | 168.3986 | 163.6141 | [7 empty] | 109.2333 | 131.1139 | 157.0658 | 171.2168 | 163.8309 | 87.6857 | 88.5273 | 154.4271 | 107.815 | 156.7663 | 111.9868 | 34.0683 | 33.5326 | 91.0217 | 87.6477 | 31.5552 | 33.1212 | 33.6279 | 32.9866 | 33.5833 | 34.0521 | 87.7008 | 102.8408 |  |  | 138.7952 | 156.788 | 162.4098 | 151.2253 | 129.4646 | 97.5814 | [7 empty] | 100.3409 | 109.6511 | 127.6244 | 153.5383 | 164.4666 | 156.5337 | 128.5255 | 130.1193 | 153.1859 | 147.8937 | [5 empty] | 122.5768 | 132.0156 | 169.486 | 164.81 |  |  | 101.1136 | 130.7606 | 158.6771 | 173.5065 | 136.6496 | 96.8867 | 107.009 | 125.3168 | 144.8703 |  |  |  | 166.6117 | 109.298 | 142.1859 | [5 empty] | 125.8787 | 152.5131 | 165.489 | 161.7607 | 77.8554 | 94.5836 | 106.9184 | 122.4703 | 110.6151 | 141.6229 | 78.2181 | 92.4172 | 103.8605 | 124.7985 | 141.8847 |  | 164.2588 | 175.7039 | 167.3855 | 110.4629 | 133.8793 | 157.3923 | 169.6221 | 162.1116 | [7 empty] | 104.3806 | 135.6796 | 162.4255 | 175.4176 |  | 88.8048 | 89.6525 | 89.369 | 173.2321 | 118.9373 | 56.3182 |  | 22.301 | 22.6876 | 19.3171 | 20.6679 | 46.0331 | 88.591 | 76.3195 | 88.7001 | 87.7924 | 89.3726 | 89.5424 | 100.4628 | 102.0241 | 143.9293 | 143.9764 | 105.3323 | -0.0056 | -0.0352 | 0.0066 | 0.0296 | -0.0088 | 0.0003 | -0.0369 | -0.0603 | -0.0338 | -284.0861 | 0.4369 | -327.1226 | 1.4265 | -319.756 | 1.1678 | -295.5729 | 1.1267 | -197.9218 | 0.6997 | -245.7517 | 0.1124 |  |  | 88.7381 | 143.9529 | 165.5877
2017-12-19 15:01 | 11177.6706 |  |  | 83.5097 | 17.2297 | 50.2131 | 55.4406 | 31.6432 | 26.8044 | 20.5137 | 45.6471 |  |  | -107.3811 | 10.3913 | 52.3577 | 68.0399 | 41.2295 | 18.589 | 73.4494 | 83.0191 | 5.2625 |  | 145.5236 | 116.284 | 140.1005 | 156.5568 | 155.2511 | 141.1295 | 96.0732 |  |  | 126.1721 | 108.684 | 124.3006 | 103.759 | 96.069 | 101.4943 | 102.4658 | 116.8846 | 143.6287 | 157.0925 | 153.1206 | 135.6871 | 125.8304 | 150.5295 | 131.087 | 77.68 |  |  |  |  | 124.0749 | 120.9597 | 164.2616 | 157.6502 |  |  | 128.5857 | 132.3793 | 156.845 | 169.8255 | 99.9403 | 90.7869 | 104.0398 | 120.4218 | 135.4355 |  |  |  | 163.1464 | 130.319 | 141.3432 | [5 empty] | 134.9005 | 153.2849 | 164.3014 | 157.909 | 80.7085 | 98.6865 | 99.5409 | 116.5902 | 115.0518 | 136.8122 | 87.0056 | 98.7513 | 108.5125 | 128.4278 | 144.0219 |  | 156.8802 | 170.518 | 165.3371 | 102.8763 | 124.2371 | 149.5399 | 168.3785 | 163.5892 | [7 empty] | 109.2316 | 131.1103 | 157.0616 | 171.2046 | 163.8148 | 87.6767 | 88.5172 | 154.4163 | 107.8059 | 156.7532 | 111.9819 | 34.0004 | 33.4423 | 91.0173 | 87.651 | 31.3283 | 33.0296 | 33.595 | 32.9745 | 33.4768 | 33.9472 | 87.6935 | 102.8331 |  |  | 138.7973 | 156.7895 | 162.4009 | 151.216 | 129.4649 | 97.586 | [7 empty] | 100.3437 | 109.6496 | 127.6155 | 153.5327 | 164.4499 | 156.5184 | 128.5235 | 130.1149 | 153.1833 | 147.8856 | [5 empty] | 122.5738 | 132.015 | 169.4675 | 164.7997 |  |  | 101.1151 | 130.7599 | 158.6728 | 173.4981 | 136.645 | 96.8934 | 107.0054 | 125.3163 | 144.8678 |  |  |  | 166.5947 | 109.2951 | 142.1792 | [5 empty] | 125.8771 | 152.5101 | 165.4805 | 161.7501 | 77.8565 | 94.5898 | 106.9214 | 122.467 | 110.6198 | 141.6142 | 78.2152 | 92.416 | 103.8556 | 124.7953 | 141.8723 |  | 164.244 | 175.6896 | 167.3696 | 110.4642 | 133.8727 | 157.3804 | 169.6113 | 162.0964 | [7 empty] | 104.3773 | 135.668 | 162.416 | 175.3986 |  | 88.8049 | 89.6487 | 89.3606 | 173.223 | 118.9341 | 56.3156 |  | 22.3076 | 22.6918 | 19.3232 | 20.6817 | 46.0441 | 88.5796 | 76.3217 | 88.6992 | 87.7922 | 89.3685 | 89.5514 | 100.469 | 101.9879 | 143.9503 | 143.9858 | 105.3596 | -0.0058 | -0.0351 | 0.0062 | 0.0297 | -0.0094 | 0.0001 | -0.0245 | -0.0561 | -0.0366 | -284.0737 | 0.3691 | -326.9564 | 1.3834 | -319.756 | 1.2294 | -295.7021 | 1.1883 | -197.9095 | 0.6237 | -245.6163 | 0.057 |  |  | 88.7335 | 143.9681 | 165.6296
2017-12-19 15:01 | 11178.6707 |  |  | 83.4451 | 17.1592 | 50.1497 | 55.3706 | 31.5359 | 26.7115 | 20.5154 | 45.6798 |  |  | -107.2823 | 10.2865 | 52.2449 | 68.1309 | 41.1713 | 18.6523 | 73.518 | 83.0588 | 3.2348 |  | 145.5146 | 116.2819 | 140.0952 | 156.5455 | 155.2446 | 141.1184 | 96.066 |  |  | 126.1592 | 108.6747 | 124.2975 | 103.7573 | 96.0669 | 101.4913 | 102.4637 | 116.8825 | 143.6149 | 157.0814 | 153.1085 | 135.6829 | 125.8326 | 150.5239 | 131.0802 | 77.6552 |  |  |  |  | 124.0702 | 120.9532 | 164.2502 | 157.6507 |  |  | 128.5785 | 132.3745 | 156.8334 | 169.8118 | 99.9393 | 90.7913 | 104.0366 | 120.4167 | 135.4263 |  |  |  | 163.1438 | 130.3225 | 141.3391 | [5 empty] | 134.8977 | 153.285 | 164.2903 | 157.9035 | 80.7135 | 98.6819 | 99.5407 | 116.5898 | 115.0503 | 136.8056 | 87.0057 | 98.7539 | 108.5102 | 128.4305 | 144.0154 |  | 156.8849 | 170.5096 | 165.3165 | 102.8797 | 124.2349 | 149.5304 | 168.3709 | 163.5782 | [7 empty] | 109.2373 | 131.1118 | 157.0619 | 171.2017 | 163.8064 | 87.6735 | 88.5143 | 154.4107 | 107.8063 | 156.7363 | 111.9743 | 34.1874 | 33.3134 | 91.0194 | 87.6447 | 31.2949 | 33.0612 | 33.4557 | 32.9582 | 33.3078 | 33.8852 | 87.682 | 102.8237 |  |  | 138.7994 | 156.7888 | 162.3992 | 151.2071 | 129.4618 | 97.5916 | [7 empty] | 100.3455 | 109.6478 | 127.6093 | 153.5318 | 164.4389 | 156.5078 | 128.5246 | 130.1144 | 153.183 | 147.8746 | [5 empty] | 122.5686 | 132.0152 | 169.4581 | 164.7871 |  |  | 101.1181 | 130.7549 | 158.6693 | 173.4918 | 136.639 | 96.8928 | 107.0117 | 125.3187 | 144.8701 |  |  |  | 166.5861 | 109.2947 | 142.177 | [5 empty] | 125.8793 | 152.5056 | 165.4707 | 161.7377 | 77.8544 | 94.5932 | 106.9188 | 122.4665 | 110.6127 | 141.6088 | 78.2131 | 92.4173 | 103.8573 | 124.7936 | 141.8633 |  | 164.2317 | 175.6732 | 167.3559 | 110.4717 | 133.8697 | 157.3725 | 169.6 | 162.087 | [7 empty] | 104.3696 | 135.6622 | 162.4113 | 175.395 |  | 88.7975 | 89.6384 | 89.3529 | 173.2028 | 118.9202 | 56.3092 |  | 22.308 | 22.6919 | 19.319 | 20.6869 | 46.0458 | 88.5618 | 76.3187 | 88.6955 | 87.7836 | 89.3527 | 89.5476 | 100.4592 | 102.0153 | 143.902 | 144.03 | 105.3696 | -0.0061 | -0.0356 | 0.0062 | 0.0298 | -0.0091 | 0.0003 | -0.0375 | -0.058 | -0.0282 | -284.1261 | 0.4451 | -327.0703 | 1.4163 | -319.7683 | 1.1801 | -295.6314 | 1.1575 | -197.9402 | 0.6956 | -245.6963 | 0.0837 |  |  | 88.7261 | 143.966 | 165.5229
2017-12-19 15:01 | 11179.6707 |  |  | 83.3351 | 17.1782 | 50.1525 | 55.3942 | 31.5127 | 26.8778 | 20.5293 | 45.6479 |  |  | -107.3486 | 10.3101 | 52.2876 | 68.1135 | 41.1595 | 18.6201 | 73.4545 | 83.03 | 4.5069 |  | 145.5055 | 116.2798 | 140.0913 | 156.5366 | 155.236 | 141.1134 | 96.0641 |  |  | 126.1555 | 108.6647 | 124.2948 | 103.7531 | 96.0634 | 101.4979 | 102.4721 | 116.8822 | 143.6135 | 157.073 | 153.1045 | 135.6794 | 125.8317 | 150.5219 | 131.0781 | 77.6409 |  |  |  |  | 124.0724 | 120.9543 | 164.2467 | 157.6431 |  |  | 128.5705 | 132.3674 | 156.8232 | 169.7993 | 99.9377 | 90.7855 | 104.0256 | 120.4126 | 135.415 |  |  |  | 163.1412 | 130.3324 | 141.3418 | [5 empty] | 134.8949 | 153.2861 | 164.286 | 157.9007 | 80.719 | 98.6905 | 99.5505 | 116.5962 | 115.0575 | 136.8064 | 87.0034 | 98.7603 | 108.5109 | 128.4294 | 144.0115 |  | 156.879 | 170.5002 | 165.3076 | 102.8803 | 124.2396 | 149.5255 | 168.3589 | 163.5671 | [7 empty] | 109.2225 | 131.109 | 157.0534 | 171.1832 | 163.7876 | 87.6732 | 88.5121 | 154.4041 | 107.8066 | 156.7318 | 111.9662 | 34.5717 | 33.1662 | 91.0147 | 87.6372 | 31.3417 | 33.2579 | 33.4328 | 32.9704 | 33.2876 | 33.8426 | 87.6767 | 102.8158 |  |  | 138.7957 | 156.78 | 162.3795 | 151.2053 | 129.4559 | 97.5941 | [7 empty] | 100.3414 | 109.6471 | 127.6065 | 153.5259 | 164.4267 | 156.498 | 128.5167 | 130.1217 | 153.1816 | 147.8612 | [5 empty] | 122.5687 | 132.0201 | 169.4453 | 164.7677 |  |  | 101.1134 | 130.7404 | 158.6551 | 173.4784 | 136.6296 | 96.8885 | 107.0085 | 125.3174 | 144.8522 |  |  |  | 166.5697 | 109.2919 | 142.1687 | [5 empty] | 125.8744 | 152.4944 | 165.457 | 161.7293 | 77.8559 | 94.5986 | 106.9122 | 122.4681 | 110.5963 | 141.6042 | 78.2149 | 92.412 | 103.8563 | 124.7847 | 141.8572 |  | 164.2239 | 175.6608 | 167.3403 | 110.4653 | 133.8579 | 157.3635 | 169.5833 | 162.077 | [7 empty] | 104.3687 | 135.6607 | 162.4063 | 175.3851 |  | 88.7935 | 89.6323 | 89.3493 | 173.1908 | 118.9106 | 56.3032 |  | 22.3038 | 22.6894 | 19.3131 | 20.6929 | 46.0454 | 88.522 | 76.3119 | 88.694 | 87.7862 | 89.3593 | 89.5533 | 100.4665 | 101.9753 | 143.8785 | 144.0007 | 105.3185 | -0.0059 | -0.035 | 0.0072 | 0.03 | -0.01 | -0.0003 | -0.0408 | -0.0583 | -0.0417 | -284.1384 | 0.4307 | -327.0272 | 1.3896 | -319.7375 | 1.2027 | -295.6621 | 1.1883 | -197.9433 | 0.6689 | -245.6778 | 0.0529 |  |  | 88.725 | 143.9396 | 165.5461
2017-12-19 15:02 | 11180.6708 |  |  | 83.441 | 17.2147 | 50.1158 | 55.4971 | 31.5053 | 26.8866 | 20.5578 | 45.692 |  |  | -107.4875 | 10.5111 | 52.2793 | 68.1458 | 41.1324 | 18.5908 | 73.4542 | 83.0026 | 4.3582 |  | 145.4902 | 116.2773 | 140.0792 | 156.525 | 155.2213 | 141.1102 | 96.061 |  |  | 126.1443 | 108.6558 | 124.2843 | 103.7431 | 96.0557 | 101.5015 | 102.4797 | 116.8817 | 143.6143 | 157.07 | 153.0985 | 135.6752 | 125.8246 | 150.515 | 131.0815 | 77.6238 |  |  |  |  | 124.0721 | 120.9609 | 164.242 | 157.6346 |  |  | 128.569 | 132.3713 | 156.8169 | 169.7948 | 99.9466 | 90.7832 | 104.0368 | 120.4146 | 135.4171 |  |  |  | 163.1274 | 130.3391 | 141.334 | [5 empty] | 134.8883 | 153.2807 | 164.2796 | 157.8944 | 80.7172 | 98.6965 | 99.5499 | 116.5955 | 115.0624 | 136.8089 | 87.0035 | 98.7612 | 108.5168 | 128.4238 | 144.0081 |  | 156.8635 | 170.4881 | 165.303 | 102.8784 | 124.2412 | 149.5165 | 168.3457 | 163.5547 | [7 empty] | 109.2205 | 131.1124 | 157.053 | 171.1722 | 163.7746 | 87.6709 | 88.5027 | 154.3921 | 107.7939 | 156.7254 | 111.9624 | 34.7351 | 33.049 | 91.0058 | 87.6338 | 31.3702 | 33.4697 | 33.4992 | 33.0802 | 33.3567 | 33.8469 | 87.6701 | 102.8088 |  |  | 138.791 | 156.7663 | 162.3601 | 151.1922 | 129.445 | 97.5926 | [7 empty] | 100.332 | 109.6452 | 127.6072 | 153.5136 | 164.4155 | 156.4854 | 128.5104 | 130.1233 | 153.1826 | 147.8554 | [5 empty] | 122.5681 | 132.0176 | 169.4308 | 164.7537 |  |  | 101.106 | 130.7436 | 158.6461 | 173.457 | 136.6237 | 96.8881 | 107.0023 | 125.31 | 144.8346 |  |  |  | 166.5564 | 109.2882 | 142.1594 | [5 empty] | 125.8609 | 152.4903 | 165.444 | 161.7173 | 77.852 | 94.5938 | 106.9126 | 122.4656 | 110.5913 | 141.6056 | 78.2176 | 92.4089 | 103.8641 | 124.7827 | 141.8595 |  | 164.2214 | 175.654 | 167.335 | 110.4611 | 133.8559 | 157.3569 | 169.5724 | 162.0675 | [7 empty] | 104.369 | 135.658 | 162.3995 | 175.373 |  | 88.7895 | 89.629 | 89.3467 | 173.1838 | 118.903 | 56.2996 |  | 22.3048 | 22.6896 | 19.3169 | 20.6961 | 46.0453 | 88.4682 | 76.3078 | 88.688 | 87.7821 | 89.3485 | 89.5505 | 100.4694 | 101.9851 | 143.8737 | 143.9554 | 105.3454 | -0.0061 | -0.0354 | 0.007 | 0.0301 | -0.0091 | 0.0004 | -0.0339 | -0.0591 | -0.0356 | -284.0276 | 0.4081 | -327.0672 | 1.4512 | -319.8052 | 1.2294 | -295.6652 | 1.1514 | -197.9033 | 0.6483 | -245.684 | 0.1083 |  |  | 88.7197 | 143.9146 | 165.6345
2017-12-19 15:02 | 11181.6709 |  |  | 83.4376 | 17.2267 | 50.0938 | 55.411 | 31.5708 | 26.829 | 20.5333 | 45.6568 |  |  | -107.4785 | 10.3908 | 52.2167 | 68.0922 | 41.1348 | 18.6057 | 73.4203 | 83.0984 | 7.6971 |  | 145.4769 | 116.2733 | 140.0718 | 156.5149 | 155.2111 | 141.1019 | 96.0613 |  |  | 126.135 | 108.6516 | 124.279 | 103.7326 | 96.0482 | 101.5028 | 102.4848 | 116.8847 | 143.6098 | 157.0661 | 153.0913 | 135.6739 | 125.8233 | 150.511 | 131.0858 | 77.6041 |  |  |  |  | 124.0734 | 120.9665 | 164.2328 | 157.6246 |  |  | 128.5684 | 132.3761 | 156.81 | 169.7836 | 99.9485 | 90.7957 | 104.0428 | 120.4161 | 135.4207 |  |  |  | 163.1099 | 130.3358 | 141.3244 | [5 empty] | 134.8812 | 153.2638 | 164.2657 | 157.8757 | 80.7103 | 98.6885 | 99.541 | 116.5896 | 115.059 | 136.8063 | 87.0035 | 98.7659 | 108.5096 | 128.417 | 144.0007 |  | 156.8532 | 170.475 | 165.2926 | 102.8746 | 124.2367 | 149.5047 | 168.3376 | 163.5402 | [7 empty] | 109.2247 | 131.1057 | 157.0404 | 171.1572 | 163.7664 | 87.6648 | 88.5002 | 154.3815 | 107.7884 | 156.7183 | 111.9636 | 34.7193 | 33.0013 | 91.002 | 87.6291 | 31.3658 | 33.4787 | 33.4788 | 33.1327 | 33.4349 | 33.8428 | 87.6659 | 102.8048 |  |  | 138.7895 | 156.7643 | 162.365 | 151.1791 | 129.4456 | 97.5964 | [7 empty] | 100.3355 | 109.6484 | 127.6033 | 153.508 | 164.4088 | 156.4776 | 128.5053 | 130.1193 | 153.1811 | 147.8482 | [5 empty] | 122.5657 | 132.0097 | 169.4225 | 164.7458 |  |  | 101.1078 | 130.7549 | 158.6506 | 173.4514 | 136.6233 | 96.8882 | 107.0051 | 125.3029 | 144.8351 |  |  |  | 166.5481 | 109.2864 | 142.155 | [5 empty] | 125.8588 | 152.4884 | 165.4354 | 161.7066 | 77.8537 | 94.5917 | 106.9189 | 122.4625 | 110.6006 | 141.6069 | 78.2204 | 92.4173 | 103.8695 | 124.7861 | 141.862 |  | 164.2186 | 175.6497 | 167.3313 | 110.4656 | 133.8624 | 157.3504 | 169.5674 | 162.0569 | [7 empty] | 104.3741 | 135.6606 | 162.3949 | 175.3652 |  | 88.788 | 89.6229 | 89.3479 | 173.1786 | 118.8972 | 56.3007 |  | 22.3137 | 22.6921 | 19.3238 | 20.7021 | 46.0522 | 88.464 | 76.3117 | 88.6798 | 87.7785 | 89.3419 | 89.555 | 100.4653 | 101.9744 | 143.8966 | 143.9899 | 105.3457 | -0.0059 | -0.0352 | 0.0056 | 0.0295 | -0.0092 | 0.0003 | -0.0342 | -0.0553 | -0.0361 | -284.2061 | 0.4533 | -326.981 | 1.367 | -319.6298 | 1.1883 | -295.7114 | 1.2294 | -198.0264 | 0.6791 | -245.6471 | 0.02 |  |  | 88.7155 | 143.9433 | 165.5495
2017-12-19 15:02 | 11182.6709 |  |  | 83.4792 | 17.2733 | 50.136 | 55.3606 | 31.4737 | 26.8001 | 20.4805 | 45.6497 |  |  | -107.4972 | 10.4086 | 52.2668 | 68.0236 | 41.1701 | 18.5488 | 73.3381 | 83.0122 | 5.1607 |  | 145.4752 | 116.2763 | 140.0775 | 156.5094 | 155.2043 | 141.0953 | 96.0685 |  |  | 126.1369 | 108.6508 | 124.2819 | 103.7361 | 96.049 | 101.5008 | 102.4833 | 116.8836 | 143.6032 | 157.0592 | 153.0811 | 135.6717 | 125.8245 | 150.506 | 131.0773 | 77.598 |  |  |  |  | 124.0761 | 120.9665 | 164.2246 | 157.6167 |  |  | 128.5629 | 132.3728 | 156.8051 | 169.7699 | 99.949 | 90.8049 | 104.0422 | 120.4183 | 135.414 |  |  |  | 163.0877 | 130.3152 | 141.3157 | [5 empty] | 134.8746 | 153.252 | 164.2493 | 157.8508 | 80.7065 | 98.6812 | 99.5336 | 116.5845 | 115.0562 | 136.7988 | 86.9991 | 98.7637 | 108.5047 | 128.4088 | 143.9859 |  | 156.8492 | 170.4634 | 165.2791 | 102.8756 | 124.2285 | 149.4981 | 168.3227 | 163.5175 | [7 empty] | 109.2189 | 131.0973 | 157.0245 | 171.143 | 163.7553 | 87.6619 | 88.4956 | 154.3703 | 107.7848 | 156.7073 | 111.9611 | 34.6728 | 33.0136 | 90.997 | 87.6253 | 31.356 | 33.3868 | 33.3944 | 33.1048 | 33.6026 | 33.8343 | 87.6637 | 102.7979 |  |  | 138.7941 | 156.7641 | 162.366 | 151.1716 | 129.4495 | 97.6013 | [7 empty] | 100.3417 | 109.65 | 127.5972 | 153.5004 | 164.4005 | 156.4679 | 128.4979 | 130.1212 | 153.1735 | 147.8402 | [5 empty] | 122.5605 | 132.0081 | 169.4101 | 164.7363 |  |  | 101.1157 | 130.7528 | 158.6496 | 173.451 | 136.6166 | 96.8908 | 107.0064 | 125.3026 | 144.837 |  |  |  | 166.5339 | 109.2823 | 142.155 | [5 empty] | 125.8677 | 152.4829 | 165.4246 | 161.6965 | 77.8613 | 94.5971 | 106.9185 | 122.4642 | 110.6082 | 141.6046 | 78.2308 | 92.422 | 103.8663 | 124.7838 | 141.855 |  | 164.2187 | 175.6441 | 167.3227 | 110.4688 | 133.8632 | 157.3462 | 169.5596 | 162.0463 | [7 empty] | 104.3736 | 135.6599 | 162.3852 | 175.3573 |  | 88.7841 | 89.612 | 89.3397 | 173.1703 | 118.8862 | 56.2902 |  | 22.3115 | 22.6937 | 19.3244 | 20.7053 | 46.0549 | 88.4642 | 76.3099 | 88.6797 | 87.7736 | 89.3457 | 89.5601 | 100.4563 | 101.9868 | 143.8553 | 143.9659 | 105.3358 | -0.0056 | -0.0354 | 0.0062 | 0.0298 | -0.009 | 0.0003 | -0.0332 | -0.058 | -0.0369 | -284.0307 | 0.4492 | -327.1103 | 1.4963 | -319.8544 | 1.2089 | -295.5975 | 1.1103 | -197.8879 | 0.6791 | -245.7394 | 0.1391 |  |  | 88.7115 | 143.9106 | 165.4553
2017-12-19 15:02 | 11183.671 |  |  | 83.5015 | 17.2132 | 50.0943 | 55.3524 | 31.5323 | 26.8407 | 20.5505 | 45.6904 |  |  | -107.2794 | 10.4395 | 52.2429 | 68.098 | 41.1181 | 18.5527 | 73.3669 | 83.0526 | 8.1257 |  | 145.4674 | 116.276 | 140.0727 | 156.5016 | 155.195 | 141.0876 | 96.0697 |  |  | 126.1296 | 108.6427 | 124.2733 | 103.7339 | 96.0416 | 101.501 | 102.4809 | 116.8797 | 143.598 | 157.0478 | 153.0687 | 135.6646 | 125.825 | 150.5041 | 131.0673 | 77.6077 |  |  |  |  | 124.0752 | 120.9589 | 164.2177 | 157.614 |  |  | 128.5593 | 132.3768 | 156.804 | 169.7534 | 99.9573 | 90.8098 | 104.0454 | 120.4166 | 135.4101 |  |  |  | 163.0741 | 130.3082 | 141.3042 | [5 empty] | 134.8721 | 153.2481 | 164.2318 | 157.8389 | 80.715 | 98.6888 | 99.5316 | 116.5844 | 115.0595 | 136.8008 | 86.9953 | 98.7552 | 108.5054 | 128.4047 | 143.9739 |  | 156.8456 | 170.4537 | 165.2756 | 102.8716 | 124.222 | 149.4903 | 168.3143 | 163.502 | [7 empty] | 109.2118 | 131.0981 | 157.0142 | 171.1345 | 163.7469 | 87.6638 | 88.4883 | 154.3641 | 107.7803 | 156.6982 | 111.9567 | 34.5961 | 33.0064 | 90.9873 | 87.6105 | 31.4028 | 33.4077 | 33.2417 | 33.0792 | 33.6052 | 33.8876 | 87.6529 | 102.7886 |  |  | 138.7952 | 156.7519 | 162.3596 | 151.1609 | 129.4421 | 97.6067 | [7 empty] | 100.3378 | 109.6501 | 127.5939 | 153.4928 | 164.3911 | 156.4581 | 128.4936 | 130.1249 | 153.1668 | 147.8285 | [5 empty] | 122.5551 | 132.008 | 169.4046 | 164.7222 |  |  | 101.1178 | 130.7555 | 158.6442 | 173.4387 | 136.6117 | 96.8946 | 107.0043 | 125.3018 | 144.8282 |  |  |  | 166.5264 | 109.2795 | 142.1515 | [5 empty] | 125.8685 | 152.4731 | 165.4216 | 161.686 | 77.8658 | 94.6017 | 106.9162 | 122.4658 | 110.6051 | 141.605 | 78.2402 | 92.4273 | 103.8761 | 124.7871 | 141.8558 |  | 164.219 | 175.6359 | 167.3166 | 110.4733 | 133.8624 | 157.3426 | 169.5504 | 162.0445 | [7 empty] | 104.3658 | 135.6538 | 162.3875 | 175.3536 |  | 88.7771 | 89.6081 | 89.3334 | 173.1633 | 118.8847 | 56.2823 |  | 22.3088 | 22.6954 | 19.3251 | 20.7022 | 46.0531 | 88.4589 | 76.3085 | 88.6657 | 87.7584 | 89.3327 | 89.5525 | 100.4629 | 101.931 | 143.8635 | 143.9568 | 105.3253 | -0.0055 | -0.0351 | 0.006 | 0.0293 | -0.009 | 0.0007 | -0.0506 | -0.0561 | -0.0578 | -284.1353 | 0.4369 | -326.9534 | 1.369 | -319.6698 | 1.2232 | -295.7606 | 1.2376 | -197.9803 | 0.6566 | -245.6163 | 0.0159 |  |  | 88.7034 | 143.9101 | 165.5117
2017-12-19 15:02 | 11184.671 |  |  | 83.4708 | 17.3354 | 50.154 | 55.3922 | 31.593 | 26.9091 | 20.5417 | 45.7333 |  |  | -107.2615 | 10.4134 | 52.2173 | 68.0177 | 41.0722 | 18.604 | 73.4422 | 83.0628 | 9.1283 |  | 145.4569 | 116.2758 | 140.0627 | 156.4972 | 155.1838 | 141.0766 | 96.0709 |  |  | 126.1183 | 108.636 | 124.2632 | 103.722 | 96.0325 | 101.502 | 102.4827 | 116.8809 | 143.5927 | 157.0385 | 153.0564 | 135.6593 | 125.8253 | 150.4966 | 131.0632 | 77.6263 |  |  |  |  | 124.0707 | 120.9527 | 164.2078 | 157.6002 |  |  | 128.555 | 132.3745 | 156.7948 | 169.738 | 99.9623 | 90.8058 | 104.0451 | 120.4138 | 135.4036 |  |  |  | 163.0677 | 130.3176 | 141.2934 | [5 empty] | 134.8727 | 153.2453 | 164.2299 | 157.8356 | 80.7147 | 98.6936 | 99.5362 | 116.5839 | 115.0658 | 136.8085 | 87.0031 | 98.7552 | 108.5089 | 128.4077 | 143.9675 |  | 156.8464 | 170.4475 | 165.271 | 102.8719 | 124.2241 | 149.4895 | 168.3094 | 163.4963 | [7 empty] | 109.2146 | 131.0964 | 157.0073 | 171.1254 | 163.7354 | 87.6537 | 88.4759 | 154.3444 | 107.773 | 156.6896 | 111.9465 | 34.5054 | 33.0211 | 90.9781 | 87.602 | 31.5113 | 33.4646 | 33.1548 | 33.0784 | 33.5605 | 33.9073 | 87.6444 | 102.7746 |  |  | 138.7932 | 156.7434 | 162.3502 | 151.1597 | 129.4353 | 97.6162 | [7 empty] | 100.3388 | 109.6548 | 127.5962 | 153.4912 | 164.378 | 156.4492 | 128.4885 | 130.1281 | 153.1712 | 147.8187 | [5 empty] | 122.5531 | 132.0083 | 169.4005 | 164.7116 |  |  | 101.1225 | 130.756 | 158.6395 | 173.4311 | 136.6047 | 96.8988 | 107.0075 | 125.2986 | 144.8183 |  |  |  | 166.5113 | 109.2802 | 142.1385 | [5 empty] | 125.8612 | 152.4631 | 165.4135 | 161.6778 | 77.8648 | 94.6015 | 106.9151 | 122.4616 | 110.599 | 141.5993 | 78.2388 | 92.4278 | 103.884 | 124.7872 | 141.8512 |  | 164.2072 | 175.6239 | 167.304 | 110.4622 | 133.8568 | 157.3351 | 169.5365 | 162.0334 | [7 empty] | 104.367 | 135.6527 | 162.3845 | 175.3397 |  | 88.7704 | 89.6025 | 89.3289 | 173.1531 | 118.881 | 56.2825 |  | 22.3081 | 22.6956 | 19.322 | 20.6997 | 46.0502 | 88.4583 | 76.3056 | 88.6755 | 87.762 | 89.3322 | 89.5669 | 100.4787 | 101.9459 | 143.902 | 143.9606 | 105.2946 | -0.0053 | -0.0347 | 0.0064 | 0.0292 | -0.009 | 0.0002 | -0.0329 | -0.0599 | -0.0419 | -284.0491 | 0.4677 | -327.1103 | 1.484 | -319.7929 | 1.1966 | -295.6098 | 1.1596 | -197.9156 | 0.6853 | -245.7394 | 0.1227 |  |  | 88.7001 | 143.9313 | 165.6075
2017-12-19 15:02 | 11185.6711 |  |  | 83.5143 | 17.331 | 50.0857 | 55.5215 | 31.617 | 26.8931 | 20.4893 | 45.6735 |  |  | -107.3258 | 10.4504 | 52.2603 | 68.0808 | 41.1451 | 18.5365 | 73.4465 | 83.1266 | 2.5671 |  | 145.4509 | 116.2734 | 140.0587 | 156.489 | 155.1751 | 141.0674 | 96.0691 |  |  | 126.1082 | 108.6332 | 124.2559 | 103.7164 | 96.0243 | 101.4974 | 102.479 | 116.8817 | 143.5868 | 157.0284 | 153.0466 | 135.6567 | 125.8205 | 150.4845 | 131.0533 | 77.6336 |  |  |  |  | 124.0654 | 120.9493 | 164.1906 | 157.5792 |  |  | 128.5497 | 132.3588 | 156.7838 | 169.7239 | 99.9558 | 90.8005 | 104.0403 | 120.408 | 135.3928 |  |  |  | 163.062 | 130.3213 | 141.29 | [5 empty] | 134.8696 | 153.238 | 164.2301 | 157.8312 | 80.7103 | 98.6926 | 99.5389 | 116.5807 | 115.0644 | 136.8071 | 87.0047 | 98.7559 | 108.5131 | 128.409 | 143.9605 |  | 156.8391 | 170.4389 | 165.2571 | 102.875 | 124.2266 | 149.485 | 168.2973 | 163.4856 | [7 empty] | 109.2174 | 131.0924 | 157.0073 | 171.1193 | 163.7257 | 87.6503 | 88.4779 | 154.3326 | 107.7705 | 156.6833 | 111.9379 | 34.4342 | 33.1255 | 90.9673 | 87.5968 | 31.5267 | 33.3512 | 33.1048 | 33.1216 | 33.6535 | 33.9081 | 87.6403 | 102.7629 |  |  | 138.7944 | 156.7357 | 162.333 | 151.1508 | 129.4348 | 97.6154 | [7 empty] | 100.3446 | 109.6567 | 127.5931 | 153.4803 | 164.3673 | 156.4357 | 128.4812 | 130.1281 | 153.1659 | 147.8137 | [5 empty] | 122.5529 | 132.0028 | 169.3929 | 164.7036 |  |  | 101.1253 | 130.7514 | 158.6319 | 173.4274 | 136.5983 | 96.896 | 107.0134 | 125.3012 | 144.8101 |  |  |  | 166.4957 | 109.2801 | 142.1354 | [5 empty] | 125.8569 | 152.4612 | 165.3956 | 161.6699 | 77.862 | 94.5994 | 106.9185 | 122.4602 | 110.5843 | 141.5887 | 78.2307 | 92.4167 | 103.8777 | 124.7765 | 141.8363 |  | 164.19 | 175.6067 | 167.2825 | 110.4413 | 133.842 | 157.3215 | 169.521 | 162.0113 | [7 empty] | 104.3667 | 135.6486 | 162.3619 | 175.32 |  | 88.7641 | 89.5999 | 89.3216 | 173.1422 | 118.8738 | 56.284 |  | 22.3124 | 22.7019 | 19.3242 | 20.7029 | 46.0582 | 88.4653 | 76.2985 | 88.6595 | 87.761 | 89.3212 | 89.5571 | 100.4598 | 101.9301 | 143.8637 | 143.9049 | 105.3077 | -0.0054 | -0.0351 | 0.0068 | 0.0298 | -0.0092 | 0.0004 | -0.0498 | -0.0603 | -0.0436 | -284.1291 | 0.4553 | -327.0487 | 1.4409 | -319.7313 | 1.2068 | -295.6898 | 1.2007 | -197.9526 | 0.6874 | -245.6748 | 0.0734 |  |  | 88.6944 | 143.8843 | 165.6545
2017-12-19 15:02 | 11186.6712 |  |  | 83.5973 | 17.2835 | 50.0745 | 55.4825 | 31.6329 | 26.7827 | 20.4283 | 45.6581 |  |  | -107.2647 | 10.3987 | 52.26 | 68.0544 | 41.105 | 18.6044 | 73.4608 | 83.0722 | 5.0811 |  | 145.4334 | 116.2643 | 140.0526 | 156.4697 | 155.159 | 141.0634 | 96.0609 |  |  | 126.0981 | 108.625 | 124.2424 | 103.7104 | 96.0125 | 101.4972 | 102.4773 | 116.879 | 143.5852 | 157.0117 | 153.035 | 135.6477 | 125.8213 | 150.4781 | 131.0433 | 77.6445 |  |  |  |  | 124.0601 | 120.9481 | 164.181 | 157.5745 |  |  | 128.5484 | 132.3572 | 156.7747 | 169.7169 | 99.9578 | 90.8009 | 104.038 | 120.4111 | 135.3877 |  |  |  | 163.0567 | 130.3142 | 141.2975 | [5 empty] | 134.8743 | 153.2375 | 164.2197 | 157.8211 | 80.7107 | 98.6971 | 99.5377 | 116.5881 | 115.0625 | 136.8013 | 87.0001 | 98.7537 | 108.5067 | 128.4034 | 143.9512 |  | 156.8318 | 170.4243 | 165.2473 | 102.8802 | 124.2274 | 149.4737 | 168.2809 | 163.4635 | [7 empty] | 109.2174 | 131.0875 | 157.0021 | 171.1073 | 163.7199 | 87.645 | 88.4834 | 154.3307 | 107.7677 | 156.6747 | 111.927 | 34.3812 | 33.2417 | 90.9569 | 87.589 | 31.5039 | 33.1458 | 33.0084 | 33.3075 | 33.6383 | 34.0706 | 87.6311 | 102.7561 |  |  | 138.7942 | 156.732 | 162.3212 | 151.1414 | 129.4421 | 97.6137 | [7 empty] | 100.3444 | 109.6585 | 127.5893 | 153.4809 | 164.36 | 156.4246 | 128.4847 | 130.1274 | 153.1575 | 147.8076 | [5 empty] | 122.5539 | 132.0064 | 169.3777 | 164.6839 |  |  | 101.1183 | 130.7423 | 158.6246 | 173.4054 | 136.5889 | 96.8855 | 107.0056 | 125.2932 | 144.801 |  |  |  | 166.4847 | 109.2782 | 142.1375 | [5 empty] | 125.8612 | 152.4571 | 165.389 | 161.6623 | 77.8653 | 94.6021 | 106.9217 | 122.4552 | 110.5803 | 141.5826 | 78.2294 | 92.4159 | 103.8736 | 124.7756 | 141.8372 |  | 164.1827 | 175.5967 | 167.2712 | 110.4429 | 133.8356 | 157.313 | 169.515 | 161.9994 | [7 empty] | 104.3656 | 135.6469 | 162.3571 | 175.3053 |  | 88.7537 | 89.5991 | 89.315 | 173.1232 | 118.8586 | 56.2762 |  | 22.3131 | 22.6985 | 19.3232 | 20.6993 | 46.063 | 88.4634 | 76.294 | 88.6422 | 87.7539 | 89.318 | 89.5567 | 100.4599 | 101.9646 | 143.8379 | 143.9253 | 105.3015 | -0.0054 | -0.0352 | 0.0068 | 0.0297 | -0.0094 | 0.0004 | -0.0368 | -0.0575 | -0.0188 | -284.0861 | 0.4204 | -326.978 | 1.4327 | -319.7375 | 1.2602 | -295.7606 | 1.215 | -197.9372 | 0.6463 | -245.6101 | 0.0673 |  |  | 88.6888 | 143.8816 | 165.5544
2017-12-19 15:02 | 11187.6712 |  |  | 83.4895 | 17.2954 | 50.1033 | 55.4189 | 31.5882 | 26.8698 | 20.4927 | 45.768 |  |  | -107.3577 | 10.4439 | 52.2207 | 68.0531 | 41.1091 | 18.6115 | 73.4659 | 83.1 | 7.0005 |  | 145.4218 | 116.2674 | 140.0469 | 156.4596 | 155.1501 | 141.0646 | 96.0683 |  |  | 126.0933 | 108.6207 | 124.2397 | 103.7036 | 96.0125 | 101.5096 | 102.4849 | 116.8796 | 143.5828 | 157.0052 | 153.0233 | 135.6477 | 125.8217 | 150.4772 | 131.0449 | 77.6584 |  |  |  |  | 124.0572 | 120.9532 | 164.1732 | 157.5682 |  |  | 128.5422 | 132.354 | 156.7637 | 169.7015 | 99.9586 | 90.7985 | 104.0401 | 120.4116 | 135.3802 |  |  |  | 163.0407 | 130.303 | 141.2912 | [5 empty] | 134.8723 | 153.2371 | 164.2093 | 157.8092 | 80.7143 | 98.6936 | 99.5387 | 116.5881 | 115.0631 | 136.7977 | 87.0037 | 98.7493 | 108.5025 | 128.3991 | 143.9461 |  | 156.8284 | 170.4114 | 165.2327 | 102.8845 | 124.2204 | 149.4658 | 168.2633 | 163.4497 | [7 empty] | 109.2143 | 131.0776 | 156.991 | 171.0898 | 163.7043 | 87.6338 | 88.4733 | 154.3202 | 107.7598 | 156.6684 | 111.921 | 34.3118 | 33.2834 | 90.9567 | 87.5896 | 31.5103 | 32.9708 | 33.0057 | 33.5306 | 33.6333 | 34.1741 | 87.6303 | 102.7526 |  |  | 138.7914 | 156.7229 | 162.3091 | 151.1296 | 129.4381 | 97.6128 | [7 empty] | 100.34 | 109.6607 | 127.5923 | 153.4846 | 164.3561 | 156.422 | 128.4901 | 130.1269 | 153.1541 | 147.8041 | [5 empty] | 122.5507 | 132.0127 | 169.367 | 164.6736 |  |  | 101.1238 | 130.7459 | 158.6261 | 173.3974 | 136.5892 | 96.8876 | 107.0092 | 125.2838 | 144.7965 |  |  |  | 166.4774 | 109.2752 | 142.1311 | [5 empty] | 125.8681 | 152.4551 | 165.3854 | 161.6551 | 77.8735 | 94.6033 | 106.9234 | 122.454 | 110.5853 | 141.5833 | 78.2311 | 92.4261 | 103.872 | 124.773 | 141.8332 |  | 164.182 | 175.5878 | 167.2626 | 110.4496 | 133.8397 | 157.3129 | 169.5079 | 161.9949 | [7 empty] | 104.3586 | 135.6425 | 162.3629 | 175.3024 |  | 88.7444 | 89.5885 | 89.3135 | 173.1049 | 118.8462 | 56.2698 |  | 22.309 | 22.6937 | 19.3203 | 20.6975 | 46.0627 | 88.4647 | 76.2904 | 88.6492 | 87.7442 | 89.3186 | 89.5625 | 100.4696 | 101.9305 | 143.8517 | 143.9391 | 105.3316 | -0.0057 | -0.0352 | 0.0065 | 0.0301 | -0.0088 | 0.0004 | -0.0181 | -0.0577 | -0.0398 | -284.1445 | 0.5395 | -327.1903 | 1.4635 | -319.7313 | 1.1575 | -295.616 | 1.2007 | -198.011 | 0.7531 | -245.7578 | 0.0919 |  |  | 88.6832 | 143.8954 | 165.622
2017-12-19 15:02 | 11188.6713 |  |  | 83.5442 | 17.2586 | 50.0873 | 55.4058 | 31.5914 | 26.7859 | 20.3821 | 45.5951 |  |  | -107.4282 | 10.4704 | 52.2935 | 68.1283 | 41.0856 | 18.63 | 73.4699 | 83.1464 | 2.1723 |  | 145.4149 | 116.2741 | 140.0455 | 156.4548 | 155.1424 | 141.059 | 96.075 |  |  | 126.0902 | 108.6173 | 124.235 | 103.7018 | 96.0076 | 101.5164 | 102.4895 | 116.8781 | 143.577 | 156.9978 | 153.0134 | 135.6497 | 125.8156 | 150.4719 | 131.0485 | 77.6649 |  |  |  |  | 124.0547 | 120.9553 | 164.1646 | 157.5566 |  |  | 128.5445 | 132.3563 | 156.7619 | 169.6851 | 99.9609 | 90.8038 | 104.0489 | 120.4081 | 135.3836 |  |  |  | 163.0317 | 130.3094 | 141.277 | [5 empty] | 134.8682 | 153.2288 | 164.2029 | 157.8005 | 80.7234 | 98.6946 | 99.5391 | 116.5856 | 115.0609 | 136.7896 | 87.0033 | 98.7397 | 108.5006 | 128.3871 | 143.9337 |  | 156.8187 | 170.3974 | 165.2083 | 102.8734 | 124.2126 | 149.461 | 168.2446 | 163.4379 | [7 empty] | 109.2132 | 131.0813 | 156.9914 | 171.0805 | 163.6902 | 87.6327 | 88.4645 | 154.3069 | 107.7526 | 156.6601 | 111.9206 | 34.2774 | 33.2369 | 90.9568 | 87.5874 | 31.5169 | 32.763 | 33.0528 | 33.5857 | 33.7953 | 34.1065 | 87.6301 | 102.7453 |  |  | 138.7893 | 156.7179 | 162.3004 | 151.1197 | 129.4291 | 97.6122 | [7 empty] | 100.3374 | 109.6609 | 127.585 | 153.4747 | 164.3474 | 156.4136 | 128.4794 | 130.1251 | 153.1491 | 147.7983 | [5 empty] | 122.5521 | 132.0078 | 169.3545 | 164.6669 |  |  | 101.1277 | 130.7522 | 158.6294 | 173.3953 | 136.5842 | 96.8926 | 107.0139 | 125.2753 | 144.7934 |  |  |  | 166.4642 | 109.27 | 142.118 | [5 empty] | 125.8638 | 152.445 | 165.3714 | 161.6419 | 77.8699 | 94.6054 | 106.9198 | 122.4555 | 110.5848 | 141.5831 | 78.2388 | 92.4276 | 103.8691 | 124.7619 | 141.8203 |  | 164.1763 | 175.5746 | 167.2508 | 110.4445 | 133.8362 | 157.3064 | 169.4898 | 161.985 | [7 empty] | 104.3581 | 135.6402 | 162.3517 | 175.2977 |  | 88.7408 | 89.5862 | 89.3092 | 173.0978 | 118.8479 | 56.2662 |  | 22.3099 | 22.7007 | 19.3236 | 20.7003 | 46.0688 | 88.4555 | 76.2911 | 88.6487 | 87.7428 | 89.3186 | 89.5664 | 100.4797 | 101.9661 | 143.8747 | 143.9217 | 105.3377 | -0.006 | -0.0352 | 0.0064 | 0.0297 | -0.0087 | 0.0009 | -0.03 | -0.0608 | -0.0387 | -284.0153 | 0.3937 | -326.9934 | 1.4696 | -319.8175 | 1.3156 | -295.7729 | 1.1986 | -197.8726 | 0.6093 | -245.5917 | 0.0919 |  |  | 88.6804 | 143.8982 | 165.5634
2017-12-19 15:02 | 11189.6713 |  |  | 83.5304 | 17.194 | 50.1076 | 55.4402 | 31.4942 | 26.9106 | 20.4825 | 45.7336 |  |  | -107.5081 | 10.4043 | 52.27 | 68.0948 | 41.1296 | 18.6959 | 73.5499 | 83.1686 | 3.4003 |  | 145.4009 | 116.2712 | 140.042 | 156.4427 | 155.1238 | 141.0476 | 96.0743 |  |  | 126.0794 | 108.6118 | 124.2221 | 103.6976 | 95.9992 | 101.5133 | 102.4927 | 116.875 | 143.5746 | 156.9892 | 153.0053 | 135.6382 | 125.8211 | 150.4676 | 131.0478 | 77.6697 |  |  |  |  | 124.0522 | 120.9558 | 164.1585 | 157.5429 |  |  | 128.5498 | 132.3569 | 156.758 | 169.6776 | 99.9634 | 90.8038 | 104.0557 | 120.4092 | 135.3868 |  |  |  | 163.0232 | 130.3222 | 141.2732 | [5 empty] | 134.8741 | 153.2237 | 164.1969 | 157.7899 | 80.7269 | 98.7014 | 99.536 | 116.5824 | 115.0635 | 136.7879 | 87.0039 | 98.7438 | 108.5017 | 128.3815 | 143.9235 |  | 156.814 | 170.3892 | 165.2017 | 102.8719 | 124.2132 | 149.4561 | 168.2339 | 163.4323 | [7 empty] | 109.2129 | 131.083 | 156.9839 | 171.0685 | 163.6812 | 87.632 | 88.4616 | 154.2959 | 107.7398 | 156.6492 | 111.9119 | 34.2005 | 33.1305 | 90.9474 | 87.5742 | 31.5304 | 32.6136 | 33.0414 | 33.541 | 33.9993 | 34.2376 | 87.6162 | 102.7319 |  |  | 138.7889 | 156.7141 | 162.2913 | 151.1116 | 129.4173 | 97.6158 | [7 empty] | 100.3309 | 109.6595 | 127.5786 | 153.4629 | 164.3317 | 156.3967 | 128.4699 | 130.1242 | 153.1499 | 147.7872 | [5 empty] | 122.5504 | 132.0035 | 169.3374 | 164.6537 |  |  | 101.1216 | 130.7502 | 158.6208 | 173.3775 | 136.5719 | 96.8883 | 107.0081 | 125.2679 | 144.7854 |  |  |  | 166.4476 | 109.2654 | 142.1082 | [5 empty] | 125.8521 | 152.433 | 165.3531 | 161.6298 | 77.8593 | 94.6019 | 106.9154 | 122.4453 | 110.5814 | 141.5762 | 78.2393 | 92.4224 | 103.8696 | 124.7581 | 141.8123 |  | 164.1629 | 175.5684 | 167.2459 | 110.4415 | 133.8287 | 157.2962 | 169.4771 | 161.9613 | [7 empty] | 104.3607 | 135.6397 | 162.3401 | 175.2777 |  | 88.7369 | 89.5826 | 89.2979 | 173.0887 | 118.8379 | 56.2568 |  | 22.3047 | 22.7008 | 19.3234 | 20.6877 | 46.0663 | 88.4077 | 76.2862 | 88.6286 | 87.7278 | 89.3023 | 89.5584 | 100.4681 | 101.9312 | 143.8604 | 143.9768 | 105.3084 | -0.0061 | -0.0353 | 0.0066 | 0.0294 | -0.0091 | 0.0004 | -0.0175 | -0.061 | -0.0372 | -284.2276 | 0.5498 | -327.1288 | 1.4286 | -319.6729 | 1.1822 | -295.6652 | 1.2294 | -198.0172 | 0.7551 | -245.7301 | 0.0508 |  |  | 88.6712 | 143.9186 | 165.6597
2017-12-19 15:02 | 11190.6714 |  |  | 83.4948 | 17.2281 | 50.1851 | 55.5222 | 31.6209 | 26.8656 | 20.4586 | 45.6722 |  |  | -107.4826 | 10.482 | 52.2473 | 67.9976 | 41.1069 | 18.6584 | 73.5231 | 83.1963 | 4.0863 |  | 145.3906 | 116.2632 | 140.0305 | 156.4288 | 155.1127 | 141.0387 | 96.074 |  |  | 126.0667 | 108.6016 | 124.2142 | 103.6872 | 95.9934 | 101.5078 | 102.4884 | 116.8754 | 143.5673 | 156.9797 | 152.9895 | 135.6241 | 125.8201 | 150.4572 | 131.0394 | 77.6655 |  |  |  |  | 124.0452 | 120.9499 | 164.1492 | 157.5327 |  |  | 128.5427 | 132.3492 | 156.75 | 169.6721 | 99.9583 | 90.8039 | 104.053 | 120.407 | 135.38 |  |  |  | 163.0091 | 130.3124 | 141.262 | [5 empty] | 134.8688 | 153.2164 | 164.1829 | 157.7756 | 80.7191 | 98.6972 | 99.5314 | 116.5795 | 115.0687 | 136.7906 | 87.0034 | 98.7486 | 108.5068 | 128.3868 | 143.9225 |  | 156.8151 | 170.3824 | 165.1969 | 102.8651 | 124.2113 | 149.4492 | 168.2267 | 163.4234 | [7 empty] | 109.2153 | 131.0712 | 156.9723 | 171.0582 | 163.6705 | 87.6224 | 88.4586 | 154.2885 | 107.7335 | 156.6337 | 111.8989 | 34.083 | 32.979 | 90.9381 | 87.5648 | 31.5397 | 32.5582 | 33.1111 | 33.4949 | 34.0809 | 34.3939 | 87.6073 | 102.7222 |  |  | 138.7904 | 156.7107 | 162.2866 | 151.1031 | 129.4112 | 97.6202 | [7 empty] | 100.3331 | 109.6519 | 127.5733 | 153.454 | 164.314 | 156.3885 | 128.4636 | 130.1213 | 153.1436 | 147.7713 | [5 empty] | 122.546 | 131.9987 | 169.3335 | 164.6377 |  |  | 101.119 | 130.7461 | 158.6072 | 173.3605 | 136.567 | 96.8917 | 107.0075 | 125.2664 | 144.7741 |  |  |  | 166.4381 | 109.273 | 142.1018 | [5 empty] | 125.8463 | 152.4296 | 165.3445 | 161.6177 | 77.8633 | 94.6014 | 106.9199 | 122.4446 | 110.5727 | 141.5748 | 78.2312 | 92.4192 | 103.8737 | 124.7638 | 141.8063 |  | 164.1596 | 175.5571 | 167.2324 | 110.4323 | 133.8276 | 157.2831 | 169.468 | 161.9472 | [7 empty] | 104.3606 | 135.6253 | 162.3357 | 175.2634 |  | 88.7391 | 89.5799 | 89.2964 | 173.0848 | 118.8342 | 56.2588 |  | 22.3089 | 22.7023 | 19.3381 | 20.6844 | 46.0747 | 88.3878 | 76.2894 | 88.6374 | 87.7286 | 89.3083 | 89.5693 | 100.4862 | 101.9136 | 143.8693 | 143.899 | 105.2906 | -0.0061 | -0.0356 | 0.0067 | 0.0296 | -0.0094 | 0.0001 | -0.0292 | -0.0561 | -0.0283 | -284.0276 | 0.4471 | -327.0549 | 1.4799 | -319.7836 | 1.2869 | -295.7237 | 1.1863 | -197.8787 | 0.6566 | -245.6594 | 0.0919 |  |  | 88.6713 | 143.8842 | 165.6843
2017-12-19 15:02 | 11191.6715 |  |  | 83.4597 | 17.2332 | 50.1342 | 55.4467 | 31.5423 | 26.8629 | 20.552 | 45.6345 |  |  | -107.4544 | 10.3148 | 52.2749 | 68.0684 | 41.0743 | 18.6694 | 73.5518 | 83.217 | 4.5992 |  | 145.3883 | 116.2624 | 140.0274 | 156.4216 | 155.1066 | 141.0351 | 96.078 |  |  | 126.0676 | 108.5978 | 124.2077 | 103.6823 | 95.9889 | 101.5108 | 102.4851 | 116.8744 | 143.56 | 156.9636 | 152.9735 | 135.6215 | 125.81 | 150.4436 | 131.0214 | 77.6512 |  |  |  |  | 124.0384 | 120.937 | 164.1342 | 157.5291 |  |  | 128.5341 | 132.3452 | 156.7356 | 169.6557 | 99.9576 | 90.8094 | 104.0452 | 120.3987 | 135.3651 |  |  |  | 162.9979 | 130.3004 | 141.2545 | [5 empty] | 134.8608 | 153.2079 | 164.1675 | 157.76 | 80.7216 | 98.6939 | 99.5339 | 116.5825 | 115.0679 | 136.782 | 87.0059 | 98.7433 | 108.5038 | 128.38 | 143.9142 |  | 156.8083 | 170.3708 | 165.1844 | 102.861 | 124.2089 | 149.4401 | 168.2125 | 163.4006 | [7 empty] | 109.22 | 131.0625 | 156.9686 | 171.0493 | 163.6597 | 87.6107 | 88.447 | 154.2733 | 107.7253 | 156.6105 | 111.8891 | 33.9773 | 32.8082 | 90.9319 | 87.5582 | 31.5452 | 32.5293 | 33.3011 | 33.4761 | 34.0183 | 34.4452 | 87.6038 | 102.7135 |  |  | 138.7917 | 156.7132 | 162.2878 | 151.1008 | 129.4227 | 97.6224 | [7 empty] | 100.3426 | 109.6453 | 127.5701 | 153.4441 | 164.3039 | 156.3768 | 128.4651 | 130.1151 | 153.1314 | 147.7599 | [5 empty] | 122.5434 | 131.9977 | 169.3298 | 164.6245 |  |  | 101.1227 | 130.7372 | 158.6049 | 173.3533 | 136.5619 | 96.8974 | 107.0084 | 125.2667 | 144.7646 |  |  |  | 166.4259 | 109.2733 | 142.0944 | [5 empty] | 125.8483 | 152.4275 | 165.3428 | 161.6052 | 77.8681 | 94.6052 | 106.9206 | 122.4447 | 110.567 | 141.5713 | 78.2326 | 92.4198 | 103.8759 | 124.7752 | 141.8002 |  | 164.162 | 175.5451 | 167.2244 | 110.4328 | 133.8293 | 157.2796 | 169.4565 | 161.9436 | [7 empty] | 104.3515 | 135.6164 | 162.3323 | 175.2603 |  | 88.7374 | 89.5715 | 89.2986 | 173.0733 | 118.8299 | 56.2597 |  | 22.3127 | 22.7097 | 19.3439 | 20.685 | 46.0838 | 88.4007 | 76.29 | 88.621 | 87.7179 | 89.2923 | 89.5522 | 100.4671 | 101.917 | 143.798 | 143.9779 | 105.2946 | -0.0059 | -0.0352 | 0.0063 | 0.0296 | -0.0091 | 0.0003 | -0.0378 | -0.0567 | -0.0402 | -284.0799 | 0.4861 | -327.1134 | 1.4778 | -319.756 | 1.2438 | -295.7298 | 1.2171 | -197.9156 | 0.6812 | -245.6963 | 0.0837 |  |  | 88.662 | 143.8879 | 165.632
2017-12-19 15:02 | 11192.6715 |  |  | 83.5364 | 17.3058 | 50.1581 | 55.437 | 31.5391 | 26.8821 | 20.4904 | 45.7112 |  |  | -107.4899 | 10.3788 | 52.3352 | 68.0602 | 41.0897 | 18.6096 | 73.4727 | 83.0903 | 2.8272 |  | 145.3797 | 116.2667 | 140.0285 | 156.4164 | 155.1005 | 141.0315 | 96.0772 |  |  | 126.0667 | 108.6028 | 124.2033 | 103.6832 | 95.9886 | 101.5091 | 102.4921 | 116.8748 | 143.5602 | 156.9567 | 152.9722 | 135.6235 | 125.8096 | 150.438 | 131.0177 | 77.6513 |  |  |  |  | 124.0354 | 120.9406 | 164.12 | 157.5173 |  |  | 128.5264 | 132.3373 | 156.7196 | 169.6362 | 99.9589 | 90.8147 | 104.0472 | 120.3998 | 135.3559 |  |  |  | 162.9913 | 130.2981 | 141.2594 | [5 empty] | 134.8649 | 153.2055 | 164.1631 | 157.7537 | 80.7253 | 98.7017 | 99.5391 | 116.5864 | 115.0668 | 136.7862 | 87.005 | 98.7454 | 108.5129 | 128.3798 | 143.9067 |  | 156.8054 | 170.3656 | 165.1777 | 102.8678 | 124.2122 | 149.4397 | 168.2038 | 163.3952 | [7 empty] | 109.2194 | 131.067 | 156.9644 | 171.0435 | 163.6497 | 87.6079 | 88.4422 | 154.2592 | 107.7165 | 156.5963 | 111.8832 | 33.8901 | 32.709 | 90.9181 | 87.5515 | 31.5747 | 32.2356 | 33.4946 | 33.4588 | 33.9986 | 34.5301 | 87.5969 | 102.6983 |  |  | 138.7919 | 156.7073 | 162.2805 | 151.0946 | 129.4241 | 97.6275 | [7 empty] | 100.3521 | 109.6532 | 127.5731 | 153.4394 | 164.3004 | 156.3643 | 128.4701 | 130.1211 | 153.1258 | 147.7579 | [5 empty] | 122.5395 | 132.0003 | 169.3181 | 164.615 |  |  | 101.129 | 130.734 | 158.604 | 173.3441 | 136.5564 | 96.892 | 107.0056 | 125.2617 | 144.7616 |  |  |  | 166.4176 | 109.271 | 142.094 | [5 empty] | 125.8501 | 152.4254 | 165.3373 | 161.6 | 77.8715 | 94.6083 | 106.9243 | 122.4488 | 110.5749 | 141.5666 | 78.2355 | 92.4319 | 103.8744 | 124.7812 | 141.8008 |  | 164.1581 | 175.541 | 167.222 | 110.4435 | 133.8279 | 157.2829 | 169.4491 | 161.9401 | [7 empty] | 104.3367 | 135.6182 | 162.3226 | 175.2481 |  | 88.7307 | 89.5609 | 89.2902 | 173.0648 | 118.8251 | 56.2508 |  | 22.3109 | 22.7128 | 19.3396 | 20.6761 | 46.0806 | 88.3941 | 76.2785 | 88.6194 | 87.7184 | 89.2893 | 89.5638 | 100.4611 | 101.9128 | 143.7943 | 143.9858 | 105.2961 | -0.006 | -0.0353 | 0.0064 | 0.0299 | -0.0093 | 0.0004 | -0.0218 | -0.0599 | -0.046 | -284.1784 | 0.5046 | -327.0518 | 1.4306 | -319.6852 | 1.2417 | -295.7267 | 1.2746 | -197.9895 | 0.7017 | -245.6501 | 0.0426 |  |  | 88.6574 | 143.8901 | 165.6275
2017-12-19 15:02 | 11193.6716 |  |  | 83.5472 | 17.2875 | 50.0763 | 55.3712 | 31.4737 | 26.8762 | 20.4799 | 45.7284 |  |  | -107.5742 | 10.3602 | 52.2141 | 67.8944 | 41.0192 | 18.595 | 73.4751 | 83.1548 | 7.0824 |  | 145.3668 | 116.2662 | 140.02 | 156.4039 | 155.0888 | 141.0232 | 96.0734 |  |  | 126.0566 | 108.6006 | 124.1973 | 103.6743 | 95.9872 | 101.4964 | 102.4948 | 116.8715 | 143.5499 | 156.9542 | 152.9667 | 135.6175 | 125.8104 | 150.4334 | 131.0249 | 77.6561 |  |  |  |  | 124.0308 | 120.9518 | 164.1164 | 157.5085 |  |  | 128.5264 | 132.3368 | 156.7162 | 169.6289 | 99.9715 | 90.82 | 104.057 | 120.4036 | 135.3603 |  |  |  | 162.9807 | 130.2996 | 141.2533 | [5 empty] | 134.864 | 153.2043 | 164.1539 | 157.7466 | 80.7186 | 98.7062 | 99.5349 | 116.588 | 115.0607 | 136.786 | 86.9986 | 98.7349 | 108.5134 | 128.3749 | 143.8927 |  | 156.7959 | 170.3524 | 165.1605 | 102.8466 | 124.2068 | 149.4324 | 168.1838 | 163.3874 | [7 empty] | 109.2171 | 131.0712 | 156.9598 | 171.0356 | 163.6408 | 87.6075 | 88.4472 | 154.2569 | 107.7212 | 156.5904 | 111.8789 | 33.8219 | 32.7828 | 90.9122 | 87.5495 | 31.7606 | 32.0447 | 33.6352 | 33.4824 | 33.9662 | 34.5314 | 87.5894 | 102.6896 |  |  | 138.7843 | 156.7001 | 162.2596 | 151.0821 | 129.4109 | 97.6293 | [7 empty] | 100.352 | 109.6693 | 127.5757 | 153.4432 | 164.2936 | 156.359 | 128.4693 | 130.1294 | 153.1234 | 147.7564 | [5 empty] | 122.5408 | 132.001 | 169.3034 | 164.6013 |  |  | 101.1275 | 130.7364 | 158.5928 | 173.3332 | 136.553 | 96.8874 | 107.0048 | 125.2539 | 144.7576 |  |  |  | 166.4019 | 109.2689 | 142.0871 | [5 empty] | 125.8404 | 152.4123 | 165.3206 | 161.5916 | 77.8677 | 94.6092 | 106.9205 | 122.4498 | 110.576 | 141.5638 | 78.2378 | 92.4332 | 103.8754 | 124.7727 | 141.7941 |  | 164.1463 | 175.5364 | 167.207 | 110.4446 | 133.8212 | 157.2713 | 169.438 | 161.9282 | [7 empty] | 104.3397 | 135.6179 | 162.307 | 175.2314 |  | 88.7255 | 89.5621 | 89.2828 | 173.059 | 118.8223 | 56.2435 |  | 22.317 | 22.7112 | 19.3402 | 20.6681 | 46.0831 | 88.3757 | 76.2749 | 88.6134 | 87.7137 | 89.279 | 89.5562 | 100.4557 | 101.8898 | 143.745 | 143.8844 | 105.2734 | -0.0059 | -0.0353 | 0.0065 | 0.0301 | -0.0091 | 0.0004 | -0.0144 | -0.058 | -0.0425 | -284.0307 | 0.5108 | -327.1595 | 1.5497 | -319.8636 | 1.2582 | -295.6498 | 1.1617 | -197.8879 | 0.7017 | -245.7671 | 0.1391 |  |  | 88.6539 | 143.8147 | 165.4731
2017-12-19 15:02 | 11194.6716 |  |  | 83.577 | 17.2404 | 50.0698 | 55.3876 | 31.4919 | 26.8724 | 20.5535 | 45.8067 |  |  | -107.5686 | 10.3433 | 52.2692 | 67.9085 | 41.0597 | 18.6589 | 73.4762 | 83.2318 | 3.8356 |  | 145.3553 | 116.2596 | 140.0165 | 156.3906 | 155.0747 | 141.0169 | 96.0763 |  |  | 126.049 | 108.5962 | 124.1869 | 103.6657 | 95.9768 | 101.4979 | 102.4881 | 116.8637 | 143.5385 | 156.9438 | 152.9489 | 135.6115 | 125.8079 | 150.4209 | 131.0171 | 77.6534 |  |  |  |  | 124.0301 | 120.9448 | 164.1132 | 157.5036 |  |  | 128.5291 | 132.338 | 156.7232 | 169.6263 | 99.9816 | 90.8206 | 104.0594 | 120.4064 | 135.3623 |  |  |  | 162.9662 | 130.3026 | 141.245 | [5 empty] | 134.8562 | 153.1981 | 164.1411 | 157.7388 | 80.7216 | 98.7073 | 99.5321 | 116.5881 | 115.0571 | 136.7755 | 86.9978 | 98.7312 | 108.5015 | 128.3607 | 143.8854 |  | 156.7823 | 170.3417 | 165.1439 | 102.8309 | 124.1941 | 149.4189 | 168.1643 | 163.364 | [7 empty] | 109.2116 | 131.0653 | 156.9517 | 171.0198 | 163.6299 | 87.6015 | 88.4448 | 154.2571 | 107.7271 | 156.5817 | 111.8817 | 33.7478 | 32.8901 | 90.9139 | 87.5442 | 32.0702 | 32.1623 | 33.726 | 33.5807 | 33.9372 | 34.4464 | 87.5895 | 102.6906 |  |  | 138.7896 | 156.6971 | 162.2469 | 151.0759 | 129.4108 | 97.634 | [7 empty] | 100.3515 | 109.6685 | 127.568 | 153.4406 | 164.282 | 156.3483 | 128.4613 | 130.123 | 153.1186 | 147.7478 | [5 empty] | 122.5378 | 131.9971 | 169.2921 | 164.5924 |  |  | 101.1289 | 130.7379 | 158.5891 | 173.3264 | 136.5488 | 96.886 | 107.0027 | 125.2483 | 144.7487 |  |  |  | 166.3897 | 109.2677 | 142.0768 | [5 empty] | 125.8393 | 152.4085 | 165.3081 | 161.5856 | 77.8696 | 94.6074 | 106.9227 | 122.4437 | 110.5718 | 141.5615 | 78.2378 | 92.4319 | 103.8817 | 124.768 | 141.7926 |  | 164.1404 | 175.5261 | 167.2026 | 110.4411 | 133.8219 | 157.26 | 169.4234 | 161.9097 | [7 empty] | 104.3398 | 135.6145 | 162.2991 | 175.2203 |  | 88.7151 | 89.5495 | 89.2723 | 173.0379 | 118.808 | 56.2358 |  | 22.3135 | 22.7115 | 19.3376 | 20.6563 | 46.0768 | 88.3439 | 76.2723 | 88.6076 | 87.7053 | 89.2771 | 89.5509 | 100.4529 | 101.8721 | 143.757 | 143.9195 | 105.2495 | -0.0057 | -0.0354 | 0.0062 | 0.0289 | -0.0089 | 0.0004 | -0.0402 | -0.0599 | -0.0441 | -284.1199 | 0.4718 | -327.0149 | 1.4224 | -319.6452 | 1.3013 | -295.8498 | 1.2869 | -197.9833 | 0.6791 | -245.5701 | 0.0098 |  |  | 88.6466 | 143.8383 | 165.5745
2017-12-19 15:02 | 11195.6717 |  |  | 83.5148 | 17.2884 | 50.0693 | 55.3756 | 31.605 | 26.934 | 20.6115 | 45.7694 |  |  | -107.5019 | 10.4842 | 52.2639 | 67.9107 | 41.1119 | 18.6981 | 73.5341 | 83.1501 | 4.0733 |  | 145.3406 | 116.2518 | 140.0085 | 156.3772 | 155.0598 | 141.005 | 96.0698 |  |  | 126.0396 | 108.5886 | 124.1795 | 103.6594 | 95.9656 | 101.4967 | 102.4849 | 116.8654 | 143.536 | 156.9281 | 152.9364 | 135.6083 | 125.8006 | 150.4042 | 131.0036 | 77.649 |  |  |  |  | 124.0329 | 120.9327 | 164.1021 | 157.4931 |  |  | 128.5302 | 132.3448 | 156.7215 | 169.6218 | 99.9832 | 90.8309 | 104.0656 | 120.4148 | 135.3635 |  |  |  | 162.9534 | 130.3063 | 141.2344 | [5 empty] | 134.8527 | 153.1873 | 164.135 | 157.7278 | 80.724 | 98.7032 | 99.5282 | 116.5875 | 115.0675 | 136.7872 | 87.0115 | 98.7411 | 108.5061 | 128.3688 | 143.8911 |  | 156.7843 | 170.3399 | 165.14 | 102.8499 | 124.1925 | 149.4224 | 168.1637 | 163.3532 | [7 empty] | 109.2046 | 131.0545 | 156.9399 | 171.0078 | 163.6145 | 87.597 | 88.4326 | 154.2447 | 107.7209 | 156.5648 | 111.865 | 33.7779 | 32.8643 | 90.9117 | 87.5313 | 32.2377 | 32.1551 | 33.7378 | 33.6707 | 33.9778 | 34.4235 | 87.5845 | 102.6799 |  |  | 138.7859 | 156.6918 | 162.2395 | 151.0646 | 129.3988 | 97.6331 | [7 empty] | 100.3522 | 109.6552 | 127.5562 | 153.4236 | 164.2665 | 156.326 | 128.4524 | 130.1144 | 153.1031 | 147.7279 | [5 empty] | 122.5282 | 131.9888 | 169.2817 | 164.5751 |  |  | 101.1255 | 130.7392 | 158.5802 | 173.3129 | 136.5355 | 96.8796 | 106.9968 | 125.2372 | 144.7302 |  |  |  | 166.3829 | 109.2651 | 142.0727 | [5 empty] | 125.8389 | 152.4077 | 165.3034 | 161.5737 | 77.8823 | 94.6083 | 106.9331 | 122.4395 | 110.5737 | 141.5607 | 78.2394 | 92.4375 | 103.8781 | 124.7701 | 141.7955 |  | 164.1386 | 175.5154 | 167.1958 | 110.4417 | 133.8165 | 157.2617 | 169.4143 | 161.9036 | [7 empty] | 104.3333 | 135.6074 | 162.295 | 175.2113 |  | 88.7083 | 89.5398 | 89.2679 | 173.0253 | 118.801 | 56.232 |  | 22.3111 | 22.7106 | 19.3349 | 20.6489 | 46.0798 | 88.2542 | 76.2648 | 88.6101 | 87.7008 | 89.2712 | 89.5535 | 100.4527 | 101.8736 | 143.7822 | 143.9217 | 105.2799 | -0.0059 | -0.0357 | 0.0065 | 0.0294 | -0.0094 | 0.0004 | -0.0369 | -0.0603 | -0.048 | -284.0614 | 0.5601 | -327.2272 | 1.5415 | -319.8083 | 1.2438 | -295.6498 | 1.2089 | -197.9341 | 0.7284 | -245.7548 | 0.1227 |  |  | 88.641 | 143.8519 | 165.696
2017-12-19 15:02 | 11196.6718 |  |  | 83.5321 | 17.3196 | 50.0651 | 55.36 | 31.5292 | 26.8726 | 20.5435 | 45.7944 |  |  | -107.5558 | 10.3837 | 52.2487 | 67.9264 | 41.0895 | 18.6726 | 73.4846 | 83.1605 | 3.5681 |  | 145.3314 | 116.2503 | 140.0009 | 156.3674 | 155.0513 | 140.9986 | 96.0711 |  |  | 126.0313 | 108.5775 | 124.1738 | 103.6493 | 95.9611 | 101.4882 | 102.4902 | 116.8695 | 143.5336 | 156.9231 | 152.936 | 135.6093 | 125.8008 | 150.408 | 131.0011 | 77.639 |  |  |  |  | 124.0294 | 120.9278 | 164.0919 | 157.4853 |  |  | 128.5333 | 132.3495 | 156.7105 | 169.6061 | 99.985 | 90.8378 | 104.0661 | 120.4137 | 135.3576 |  |  |  | 162.9399 | 130.3054 | 141.2246 | [5 empty] | 134.8504 | 153.1825 | 164.1307 | 157.7104 | 80.7239 | 98.697 | 99.5247 | 116.5817 | 115.0701 | 136.7932 | 87.0199 | 98.7413 | 108.5097 | 128.3716 | 143.8839 |  | 156.7808 | 170.3275 | 165.131 | 102.8573 | 124.196 | 149.4233 | 168.1581 | 163.3452 | [7 empty] | 109.2008 | 131.0484 | 156.932 | 170.9899 | 163.6001 | 87.5893 | 88.4186 | 154.228 | 107.705 | 156.5512 | 111.8445 | 33.9982 | 32.8493 | 90.907 | 87.5329 | 32.2335 | 32.1091 | 33.7063 | 33.758 | 33.9525 | 34.4068 | 87.5819 | 102.673 |  |  | 138.7812 | 156.6769 | 162.2332 | 151.049 | 129.3849 | 97.6252 | [7 empty] | 100.3427 | 109.6579 | 127.5523 | 153.411 | 164.2527 | 156.3154 | 128.4467 | 130.1175 | 153.0964 | 147.7154 | [5 empty] | 122.5256 | 131.9872 | 169.269 | 164.5583 |  |  | 101.1176 | 130.7404 | 158.5687 | 173.2972 | 136.5202 | 96.8803 | 106.9954 | 125.2358 | 144.7201 |  |  |  | 166.3691 | 109.254 | 142.0688 | [5 empty] | 125.8286 | 152.3979 | 165.2967 | 161.5583 | 77.8857 | 94.6038 | 106.9281 | 122.4349 | 110.566 | 141.5506 | 78.2378 | 92.4298 | 103.8689 | 124.7629 | 141.7819 |  | 164.1234 | 175.5 | 167.1749 | 110.4354 | 133.8101 | 157.2577 | 169.4031 | 161.8869 | [7 empty] | 104.3304 | 135.6049 | 162.2902 | 175.2054 |  | 88.7014 | 89.532 | 89.2659 | 173.0144 | 118.7957 | 56.2274 |  | 22.3108 | 22.7058 | 19.3318 | 20.6405 | 46.085 | 88.1534 | 76.2601 | 88.5964 | 87.6941 | 89.2668 | 89.5471 | 100.4552 | 101.8851 | 143.788 | 143.9448 | 105.3088 | -0.0057 | -0.0353 | 0.0064 | 0.0299 | -0.0094 | 0.0002 | -0.0345 | -0.0577 | -0.0529 | -284.1045 | 0.5005 | -327.0457 | 1.4758 | -319.7375 | 1.2828 | -295.7914 | 1.2684 | -197.9495 | 0.6771 | -245.6348 | 0.0447 |  |  | 88.6331 | 143.8664 | 165.5969
2017-12-19 15:02 | 11197.6718 |  |  | 83.418 | 17.3634 | 50.0412 | 55.3764 | 31.5357 | 26.8984 | 20.5548 | 45.7768 |  |  | -107.4516 | 10.3129 | 52.3151 | 67.9522 | 41.1414 | 18.7032 | 73.4609 | 83.1257 | 4.9883 |  | 145.3226 | 116.2511 | 139.9961 | 156.3621 | 155.0413 | 140.9931 | 96.0764 |  |  | 126.0201 | 108.5678 | 124.1668 | 103.6443 | 95.9539 | 101.4915 | 102.4881 | 116.8649 | 143.527 | 156.9175 | 152.9259 | 135.6017 | 125.8088 | 150.4099 | 130.9988 | 77.6369 |  |  |  |  | 124.023 | 120.9309 | 164.0866 | 157.4811 |  |  | 128.5241 | 132.3464 | 156.7039 | 169.5894 | 99.9801 | 90.8358 | 104.0666 | 120.4048 | 135.355 |  |  |  | 162.9261 | 130.2966 | 141.2189 | [5 empty] | 134.8476 | 153.183 | 164.1272 | 157.7024 | 80.7296 | 98.7006 | 99.5292 | 116.5853 | 115.0718 | 136.7971 | 87.0167 | 98.7425 | 108.5152 | 128.371 | 143.8745 |  | 156.7777 | 170.3186 | 165.1234 | 102.8478 | 124.2001 | 149.4187 | 168.1526 | 163.3355 | [7 empty] | 109.1987 | 131.0513 | 156.9221 | 170.974 | 163.5832 | 87.5819 | 88.413 | 154.2195 | 107.7017 | 156.5425 | 111.8483 | 34.1437 | 32.8791 | 90.902 | 87.5387 | 32.2299 | 32.0393 | 33.7273 | 33.8029 | 33.9207 | 34.2248 | 87.5784 | 102.67 |  |  | 138.7832 | 156.6714 | 162.2232 | 151.0394 | 129.3891 | 97.6271 | [7 empty] | 100.3465 | 109.6643 | 127.5518 | 153.4078 | 164.2412 | 156.3107 | 128.4419 | 130.116 | 153.0913 | 147.7122 | [5 empty] | 122.5242 | 131.9916 | 169.2564 | 164.5518 |  |  | 101.1171 | 130.7364 | 158.569 | 173.2818 | 136.5174 | 96.8828 | 106.9984 | 125.2384 | 144.7124 |  |  |  | 166.3565 | 109.2561 | 142.0668 | [5 empty] | 125.8329 | 152.3953 | 165.2899 | 161.5483 | 77.8877 | 94.6036 | 106.9261 | 122.439 | 110.5601 | 141.5493 | 78.229 | 92.4277 | 103.8775 | 124.7641 | 141.7783 |  | 164.1126 | 175.4886 | 167.1582 | 110.4356 | 133.8062 | 157.2479 | 169.3864 | 161.8706 | [7 empty] | 104.3298 | 135.5983 | 162.2799 | 175.1861 |  | 88.6937 | 89.5275 | 89.2584 | 172.9966 | 118.7836 | 56.2191 |  | 22.3066 | 22.7082 | 19.3348 | 20.6327 | 46.0831 | 88.0869 | 76.2619 | 88.5998 | 87.7016 | 89.2668 | 89.5687 | 100.4487 | 101.8592 | 143.7807 | 143.8738 | 105.3177 | -0.0059 | -0.0352 | 0.0058 | 0.0301 | -0.0091 | 0.0004 | -0.0276 | -0.0567 | -0.0316 | -284.0768 | 0.5087 | -327.1134 | 1.5066 | -319.7652 | 1.3013 | -295.7452 | 1.2356 | -197.9433 | 0.7017 | -245.6778 | 0.0775 |  |  | 88.6303 | 143.8272 | 165.6269
2017-12-19 15:02 | 11198.6719 |  |  | 83.4643 | 17.3784 | 50.0218 | 55.4123 | 31.5433 | 26.8552 | 20.5026 | 45.7537 |  |  | -107.3888 | 10.2806 | 52.2659 | 67.8099 | 41.0188 | 18.7359 | 73.5106 | 83.0864 | 6.7061 |  | 145.3108 | 116.2559 | 139.9924 | 156.3513 | 155.0325 | 140.9847 | 96.078 |  |  | 126.0132 | 108.563 | 124.1677 | 103.6423 | 95.9544 | 101.5029 | 102.4832 | 116.8552 | 143.5192 | 156.9067 | 152.9099 | 135.5879 | 125.8081 | 150.3982 | 130.9933 | 77.6312 |  |  |  |  | 124.0143 | 120.9329 | 164.0744 | 157.4696 |  |  | 128.5129 | 132.3439 | 156.6941 | 169.5732 | 99.9788 | 90.8321 | 104.0677 | 120.3984 | 135.3504 |  |  |  | 162.9103 | 130.2845 | 141.206 | [5 empty] | 134.8369 | 153.1753 | 164.1166 | 157.6918 | 80.732 | 98.7037 | 99.5297 | 116.584 | 115.0711 | 136.7971 | 87.0147 | 98.7415 | 108.5149 | 128.3672 | 143.8649 |  | 156.7706 | 170.309 | 165.1107 | 102.8408 | 124.2 | 149.4061 | 168.1447 | 163.3241 | [7 empty] | 109.1963 | 131.045 | 156.9113 | 170.9597 | 163.5654 | 87.5746 | 88.4095 | 154.207 | 107.6983 | 156.5394 | 111.8439 | 34.0727 | 32.9033 | 90.8936 | 87.5253 | 32.2984 | 32.0937 | 33.8455 | 33.7645 | 33.9498 | 34.0371 | 87.5648 | 102.6534 |  |  | 138.7752 | 156.6716 | 162.2156 | 151.0284 | 129.3958 | 97.6362 | [7 empty] | 100.3598 | 109.6553 | 127.551 | 153.4067 | 164.2345 | 156.2941 | 128.4421 | 130.1097 | 153.0852 | 147.6975 | [5 empty] | 122.5211 | 131.988 | 169.2465 | 164.5424 |  |  | 101.1224 | 130.7388 | 158.5647 | 173.2696 | 136.5192 | 96.8821 | 107.0007 | 125.2343 | 144.7069 |  |  |  | 166.3441 | 109.2557 | 142.0623 | [5 empty] | 125.8332 | 152.3876 | 165.2769 | 161.5376 | 77.8864 | 94.6097 | 106.925 | 122.436 | 110.5646 | 141.5537 | 78.2323 | 92.4382 | 103.8844 | 124.7695 | 141.7777 |  | 164.1097 | 175.4851 | 167.1522 | 110.4373 | 133.8061 | 157.2456 | 169.3796 | 161.8652 | [7 empty] | 104.3318 | 135.5988 | 162.2753 | 175.1794 |  | 88.6875 | 89.522 | 89.2571 | 172.9878 | 118.7778 | 56.2155 |  | 22.3065 | 22.7112 | 19.3386 | 20.6367 | 46.0859 | 88.0484 | 76.2625 | 88.586 | 87.6885 | 89.2553 | 89.5543 | 100.4477 | 101.8877 | 143.7811 | 143.8858 | 105.2476 | -0.0058 | -0.0351 | 0.0067 | 0.0301 | -0.0092 | 0.0005 | -0.0407 | -0.0574 | -0.054 | -284.1476 | 0.5518 | -327.1472 | 1.4922 | -319.7221 | 1.2582 | -295.7421 | 1.2664 | -197.9833 | 0.7325 | -245.7148 | 0.0755 |  |  | 88.6226 | 143.8334 | 165.5203
2017-12-19 15:02 | 11199.6719 |  |  | 83.5432 | 17.3009 | 49.9831 | 55.4041 | 31.5323 | 26.9353 | 20.6222 | 45.9026 |  |  | -107.299 | 10.3426 | 52.2381 | 67.7938 | 41.0454 | 18.7352 | 73.4949 | 83.0115 | 6.257 |  | 145.3041 | 116.258 | 139.995 | 156.3447 | 155.0301 | 140.9805 | 96.0762 |  |  | 126.0116 | 108.5594 | 124.1652 | 103.6406 | 95.9551 | 101.5045 | 102.4882 | 116.8518 | 143.5188 | 156.8984 | 152.9028 | 135.5877 | 125.8056 | 150.3942 | 130.9885 | 77.6229 |  |  |  |  | 124.0153 | 120.9282 | 164.0585 | 157.4514 |  |  | 128.5076 | 132.3383 | 156.6838 | 169.5555 | 99.9826 | 90.8306 | 104.0647 | 120.3927 | 135.3369 |  |  |  | 162.9049 | 130.2912 | 141.2069 | [5 empty] | 134.8371 | 153.1756 | 164.1101 | 157.6849 | 80.7378 | 98.7062 | 99.5317 | 116.5851 | 115.069 | 136.7885 | 87.0112 | 98.7419 | 108.5092 | 128.3582 | 143.8554 |  | 156.7607 | 170.3005 | 165.0999 | 102.8399 | 124.1944 | 149.3931 | 168.1252 | 163.3112 | [7 empty] | 109.1914 | 131.04 | 156.9068 | 170.9492 | 163.5627 | 87.5651 | 88.406 | 154.1971 | 107.6881 | 156.5381 | 111.8385 | 34.0086 | 32.8875 | 90.88 | 87.5099 | 32.3956 | 32.2621 | 33.9446 | 33.716 | 33.9271 | 34.1333 | 87.5598 | 102.6382 |  |  | 138.7764 | 156.6637 | 162.2109 | 151.0242 | 129.3932 | 97.6384 | [7 empty] | 100.3609 | 109.6448 | 127.5437 | 153.3973 | 164.2267 | 156.2779 | 128.43 | 130.1067 | 153.0806 | 147.686 | [5 empty] | 122.5133 | 131.9782 | 169.2438 | 164.5316 |  |  | 101.1317 | 130.7419 | 158.5548 | 173.261 | 136.5181 | 96.886 | 107.0043 | 125.2286 | 144.7139 |  |  |  | 166.3314 | 109.245 | 142.0501 | [5 empty] | 125.829 | 152.3754 | 165.2616 | 161.5271 | 77.882 | 94.6112 | 106.9163 | 122.4341 | 110.5623 | 141.5553 | 78.238 | 92.435 | 103.8834 | 124.7718 | 141.7639 |  | 164.1033 | 175.4775 | 167.148 | 110.4222 | 133.8034 | 157.2364 | 169.3742 | 161.8606 | [7 empty] | 104.329 | 135.6039 | 162.275 | 175.1819 |  | 88.6769 | 89.5101 | 89.2486 | 172.984 | 118.7727 | 56.2123 |  | 22.3081 | 22.7051 | 19.3347 | 20.6357 | 46.0863 | 88.0256 | 76.2542 | 88.579 | 87.678 | 89.2506 | 89.5539 | 100.4375 | 101.8915 | 143.7498 | 143.8776 | 105.2581 | -0.0056 | -0.0352 | 0.0065 | 0.0292 | -0.0091 | 0.0007 | -0.0202 | -0.0596 | -0.0423 | -283.9999 | 0.4861 | -327.0857 | 1.5436 | -319.8175 | 1.3218 | -295.7852 | 1.2561 | -197.8572 | 0.6648 | -245.6717 | 0.1063 |  |  | 88.6143 | 143.8137 | 165.5667
2017-12-19 15:02 | 11200.672 |  |  | 83.5728 | 17.297 | 50.003 | 55.4895 | 31.4986 | 26.8987 | 20.5685 | 45.8051 |  |  | -107.4097 | 10.3996 | 52.2773 | 67.9171 | 41.1228 | 18.7428 | 73.458 | 83.1038 | 6.5826 |  | 145.2963 | 116.251 | 139.9869 | 156.3425 | 155.0173 | 140.9758 | 96.069 |  |  | 126.0009 | 108.5539 | 124.1531 | 103.6368 | 95.9484 | 101.4985 | 102.4854 | 116.8487 | 143.5106 | 156.886 | 152.892 | 135.5828 | 125.8009 | 150.3846 | 130.9782 | 77.6168 |  |  |  |  | 124.0153 | 120.9242 | 164.0482 | 157.4406 |  |  | 128.5044 | 132.3351 | 156.6798 | 169.5463 | 99.9829 | 90.8392 | 104.0687 | 120.3898 | 135.3328 |  |  |  | 162.8921 | 130.2981 | 141.2098 | [5 empty] | 134.8416 | 153.1749 | 164.1016 | 157.6777 | 80.7382 | 98.7067 | 99.53 | 116.5901 | 115.0681 | 136.7835 | 87.0123 | 98.7384 | 108.5056 | 128.3549 | 143.8507 |  | 156.7587 | 170.2881 | 165.0935 | 102.8453 | 124.1926 | 149.3897 | 168.108 | 163.2989 | [7 empty] | 109.1968 | 131.0447 | 156.8998 | 170.9471 | 163.5607 | 87.5653 | 88.4117 | 154.1948 | 107.6895 | 156.5268 | 111.8395 | 34.0721 | 32.8818 | 90.8778 | 87.5042 | 32.439 | 32.2552 | 33.8979 | 33.728 | 33.8918 | 34.4324 | 87.5543 | 102.6356 |  |  | 138.7783 | 156.6584 | 162.1913 | 151.0138 | 129.385 | 97.6299 | [7 empty] | 100.3458 | 109.6484 | 127.541 | 153.3872 | 164.2113 | 156.2721 | 128.4209 | 130.1047 | 153.0774 | 147.6819 | [5 empty] | 122.5064 | 131.9773 | 169.238 | 164.5239 |  |  | 101.1373 | 130.7408 | 158.5528 | 173.2546 | 136.5158 | 96.8939 | 107.0052 | 125.2347 | 144.7083 |  |  |  | 166.3188 | 109.2416 | 142.0378 | [5 empty] | 125.827 | 152.3722 | 165.2545 | 161.5177 | 77.8828 | 94.6127 | 106.9235 | 122.4332 | 110.5579 | 141.5532 | 78.2393 | 92.4256 | 103.8853 | 124.7719 | 141.7602 |  | 164.0915 | 175.4621 | 167.1371 | 110.4186 | 133.7958 | 157.2215 | 169.3578 | 161.8482 | [7 empty] | 104.3291 | 135.6033 | 162.272 | 175.1649 |  | 88.6761 | 89.5116 | 89.2477 | 172.975 | 118.7679 | 56.2168 |  | 22.3137 | 22.7093 | 19.3383 | 20.6322 | 46.0939 | 88.033 | 76.2549 | 88.5739 | 87.6763 | 89.2492 | 89.5576 | 100.4468 | 101.8353 | 143.718 | 143.8689 | 105.2467 | -0.0059 | -0.0354 | 0.0064 | 0.0288 | -0.0091 | 0.0004 | -0.0233 | -0.0591 | -0.0527 | -284.1445 | 0.5662 | -327.1318 | 1.5004 | -319.7129 | 1.2684 | -295.7544 | 1.2848 | -198.0018 | 0.7489 | -245.6901 | 0.0693 |  |  | 88.614 | 143.7935 | 165.6335
2017-12-19 15:02 | 11201.6721 |  |  | 83.5744 | 17.2857 | 50.0196 | 55.4044 | 31.541 | 26.8858 | 20.546 | 45.7693 |  |  | -107.4919 | 10.4265 | 52.29 | 68.0019 | 41.1089 | 18.6711 | 73.5473 | 83.1334 | 7.4044 |  | 145.2836 | 116.2462 | 139.9754 | 156.3286 | 155.0026 | 140.9646 | 96.0727 |  |  | 125.9883 | 108.553 | 124.1426 | 103.6303 | 95.943 | 101.4941 | 102.4844 | 116.8467 | 143.5069 | 156.8797 | 152.8828 | 135.5764 | 125.8072 | 150.3811 | 130.9758 | 77.6117 |  |  |  |  | 124.01 | 120.9267 | 164.0457 | 157.4361 |  |  | 128.5038 | 132.3331 | 156.6762 | 169.5364 | 99.9832 | 90.8467 | 104.0694 | 120.3942 | 135.3309 |  |  |  | 162.8753 | 130.2921 | 141.207 | [5 empty] | 134.8392 | 153.167 | 164.0935 | 157.672 | 80.7325 | 98.7118 | 99.5292 | 116.5861 | 115.0654 | 136.7788 | 87.0121 | 98.7353 | 108.506 | 128.3501 | 143.8476 |  | 156.7515 | 170.2755 | 165.0762 | 102.8445 | 124.1885 | 149.3819 | 168.0965 | 163.2857 | [7 empty] | 109.1961 | 131.0377 | 156.8884 | 170.9323 | 163.5431 | 87.5584 | 88.3987 | 154.1783 | 107.6753 | 156.5068 | 111.8236 | 34.126 | 32.9839 | 90.8691 | 87.4961 | 32.4546 | 32.1698 | 33.8776 | 33.7555 | 33.8291 | 34.6915 | 87.5417 | 102.6285 |  |  | 138.7792 | 156.6512 | 162.1763 | 150.9965 | 129.3777 | 97.6233 | [7 empty] | 100.3376 | 109.6575 | 127.5398 | 153.3854 | 164.2032 | 156.2625 | 128.4194 | 130.1087 | 153.0724 | 147.6735 | [5 empty] | 122.5061 | 131.9783 | 169.2237 | 164.5107 |  |  | 101.1338 | 130.7324 | 158.5488 | 173.2368 | 136.5008 | 96.891 | 107.0037 | 125.2361 | 144.6912 |  |  |  | 166.3075 | 109.2415 | 142.0324 | [5 empty] | 125.828 | 152.3701 | 165.2459 | 161.5097 | 77.8891 | 94.615 | 106.9299 | 122.4273 | 110.5573 | 141.5417 | 78.2394 | 92.4213 | 103.8824 | 124.7615 | 141.7597 |  | 164.0853 | 175.4501 | 167.1228 | 110.4135 | 133.7965 | 157.2151 | 169.3427 | 161.8322 | [7 empty] | 104.3298 | 135.5976 | 162.2639 | 175.1565 |  | 88.6739 | 89.5089 | 89.2455 | 172.9624 | 118.7626 | 56.2165 |  | 22.3169 | 22.7114 | 19.3429 | 20.6285 | 46.0934 | 88.0575 | 76.2588 | 88.5681 | 87.6668 | 89.2368 | 89.5563 | 100.441 | 101.8581 | 143.755 | 143.8076 | 105.2246 | -0.0056 | -0.0349 | 0.0064 | 0.0296 | -0.009 | 0.0003 | -0.0337 | -0.0589 | -0.0478 | -284.0276 | 0.5272 | -327.1411 | 1.5394 | -319.7929 | 1.3218 | -295.776 | 1.2499 | -197.9156 | 0.6915 | -245.6686 | 0.094 |  |  | 88.6071 | 143.7813 | 165.6472
2017-12-19 15:02 | 11202.6721 |  |  | 83.5337 | 17.3718 | 50.0532 | 55.4763 | 31.5545 | 26.8809 | 20.628 | 45.787 |  |  | -107.3322 | 10.4608 | 52.2778 | 67.9549 | 40.9572 | 18.7144 | 73.5529 | 83.1255 | 6.1369 |  | 145.2719 | 116.2443 | 139.9713 | 156.3153 | 154.9925 | 140.9569 | 96.0773 |  |  | 125.9833 | 108.5487 | 124.1331 | 103.6259 | 95.9365 | 101.4988 | 102.4927 | 116.851 | 143.504 | 156.8765 | 152.8766 | 135.5784 | 125.8167 | 150.3859 | 130.979 | 77.6092 |  |  |  |  | 124.0141 | 120.9341 | 164.0316 | 157.4256 |  |  | 128.4915 | 132.331 | 156.6676 | 169.5209 | 99.9769 | 90.8377 | 104.0629 | 120.3939 | 135.3244 |  |  |  | 162.8675 | 130.292 | 141.2014 | [5 empty] | 134.8325 | 153.1628 | 164.0929 | 157.6653 | 80.7373 | 98.7142 | 99.5345 | 116.588 | 115.0645 | 136.7749 | 87.0081 | 98.7316 | 108.5088 | 128.3457 | 143.8387 |  | 156.7381 | 170.2622 | 165.0621 | 102.8341 | 124.1789 | 149.3686 | 168.0853 | 163.2674 | [7 empty] | 109.1917 | 131.0351 | 156.8826 | 170.9197 | 163.5284 | 87.5509 | 88.3853 | 154.1704 | 107.6587 | 156.4939 | 111.8176 | 34.0926 | 33.1331 | 90.8627 | 87.4936 | 32.463 | 32.2548 | 33.8542 | 33.7764 | 33.7408 | 34.9443 | 87.5337 | 102.622 |  |  | 138.7812 | 156.6444 | 162.1716 | 150.9929 | 129.3709 | 97.6229 | [7 empty] | 100.3421 | 109.6518 | 127.5297 | 153.377 | 164.188 | 156.2461 | 128.4113 | 130.1069 | 153.0522 | 147.6592 | [5 empty] | 122.5026 | 131.9708 | 169.21 | 164.4944 |  |  | 101.1295 | 130.7326 | 158.5396 | 173.2226 | 136.4951 | 96.8863 | 107.0018 | 125.2328 | 144.6845 |  |  |  | 166.2859 | 109.2377 | 142.0247 | [5 empty] | 125.8157 | 152.3609 | 165.2247 | 161.4918 | 77.8908 | 94.6069 | 106.9188 | 122.4221 | 110.5489 | 141.5382 | 78.2304 | 92.4183 | 103.8805 | 124.7577 | 141.7431 |  | 164.0741 | 175.4394 | 167.1089 | 110.4083 | 133.7882 | 157.2092 | 169.3324 | 161.8168 | [7 empty] | 104.3224 | 135.591 | 162.2485 | 175.1455 |  | 88.6636 | 89.4984 | 89.2373 | 172.9469 | 118.7487 | 56.2046 |  | 22.3147 | 22.706 | 19.337 | 20.6224 | 46.0903 | 88.0551 | 76.2534 | 88.5528 | 87.6543 | 89.2309 | 89.5531 | 100.4303 | 101.8747 | 143.6403 | 143.8374 | 105.1941 | -0.0058 | -0.035 | 0.0059 | 0.0291 | -0.0095 | 0.0003 | -0.0236 | -0.0549 | -0.0538 | -284.083 | 0.5662 | -327.1626 | 1.5292 | -319.7283 | 1.2931 | -295.7667 | 1.2787 | -197.9803 | 0.7264 | -245.6778 | 0.0796 |  |  | 88.5967 | 143.7389 | 165.6929
2017-12-19 15:02 | 11203.6722 |  |  | 83.6237 | 17.3798 | 50.1288 | 55.485 | 31.5902 | 27.0279 | 20.6423 | 45.894 |  |  | -107.3631 | 10.4769 | 52.2907 | 67.9702 | 40.9893 | 18.7325 | 73.5848 | 83.132 | 5.8675 |  | 145.2587 | 116.2422 | 139.9676 | 156.3083 | 154.9836 | 140.9537 | 96.0772 |  |  | 125.9804 | 108.545 | 124.1256 | 103.6243 | 95.9351 | 101.5064 | 102.4933 | 116.851 | 143.4889 | 156.8635 | 152.8641 | 135.571 | 125.8091 | 150.3759 | 130.9746 | 77.5975 |  |  |  |  | 124.0058 | 120.9326 | 164.0168 | 157.4149 |  |  | 128.4856 | 132.3255 | 156.6562 | 169.5114 | 99.9762 | 90.8312 | 104.0586 | 120.3901 | 135.3176 |  |  |  | 162.8546 | 130.2864 | 141.1837 | [5 empty] | 134.8237 | 153.1519 | 164.0786 | 157.6501 | 80.7398 | 98.7067 | 99.5321 | 116.586 | 115.0694 | 136.7744 | 87.0122 | 98.7277 | 108.5096 | 128.3421 | 143.8265 |  | 156.7331 | 170.2582 | 165.0498 | 102.8383 | 124.1773 | 149.3726 | 168.0734 | 163.2518 | [7 empty] | 109.2011 | 131.0389 | 156.8816 | 170.911 | 163.5235 | 87.5478 | 88.3856 | 154.1636 | 107.6531 | 156.4814 | 111.8139 | 34.1038 | 33.119 | 90.862 | 87.4927 | 32.3501 | 32.457 | 33.7022 | 33.8468 | 33.6915 | 35.0162 | 87.5287 | 102.6149 |  |  | 138.7795 | 156.6394 | 162.1658 | 150.9834 | 129.3671 | 97.6202 | [7 empty] | 100.3409 | 109.6435 | 127.5235 | 153.3702 | 164.1684 | 156.2356 | 128.4038 | 130.1009 | 153.0442 | 147.6463 | [5 empty] | 122.4963 | 131.9645 | 169.1977 | 164.4809 |  |  | 101.1251 | 130.733 | 158.531 | 173.2051 | 136.4887 | 96.8842 | 106.9987 | 125.2311 | 144.6784 |  |  |  | 166.2719 | 109.2392 | 142.0189 | [5 empty] | 125.8103 | 152.3518 | 165.2112 | 161.4788 | 77.887 | 94.6065 | 106.9165 | 122.4222 | 110.5474 | 141.537 | 78.2326 | 92.4203 | 103.886 | 124.7607 | 141.7395 |  | 164.0633 | 175.4255 | 167.0975 | 110.4151 | 133.7801 | 157.1973 | 169.3193 | 161.8043 | [7 empty] | 104.3179 | 135.5836 | 162.2392 | 175.1263 |  | 88.6629 | 89.4938 | 89.2359 | 172.9412 | 118.7391 | 56.1982 |  | 22.3139 | 22.7123 | 19.3366 | 20.6249 | 46.0948 | 88.0574 | 76.2468 | 88.556 | 87.6521 | 89.2222 | 89.5619 | 100.4417 | 101.9132 | 143.7477 | 143.7598 | 105.2623 | -0.0057 | -0.0349 | 0.0064 | 0.0298 | -0.0089 | 0.0005 | -0.0419 | -0.0583 | -0.049 | -284.0676 | 0.5395 | -327.1288 | 1.5436 | -319.7529 | 1.3156 | -295.7883 | 1.2869 | -197.9556 | 0.7202 | -245.6625 | 0.0734 |  |  | 88.5945 | 143.7538 | 165.8404
2017-12-19 15:02 | 11204.6722 |  |  | 83.7151 | 17.3961 | 50.1362 | 55.6367 | 31.6039 | 27.0087 | 20.6471 | 45.776 |  |  | -107.5083 | 10.4734 | 52.3676 | 67.9911 | 41.0285 | 18.7293 | 73.5614 | 83.1195 | 3.3873 |  | 145.2519 | 116.2436 | 139.9656 | 156.2987 | 154.9726 | 140.9512 | 96.079 |  |  | 125.9747 | 108.5397 | 124.1206 | 103.6198 | 95.938 | 101.5055 | 102.4923 | 116.847 | 143.4833 | 156.8514 | 152.8577 | 135.5619 | 125.7984 | 150.3638 | 130.9667 | 77.592 |  |  |  |  | 123.9934 | 120.9298 | 164.007 | 157.4014 |  |  | 128.4881 | 132.3219 | 156.642 | 169.4961 | 99.9788 | 90.8343 | 104.0574 | 120.3871 | 135.3121 |  |  |  | 162.8443 | 130.2883 | 141.1717 | [5 empty] | 134.8177 | 153.145 | 164.0643 | 157.6404 | 80.7379 | 98.7032 | 99.5329 | 116.5832 | 115.0705 | 136.7738 | 87.0206 | 98.7293 | 108.5109 | 128.341 | 143.8237 |  | 156.7344 | 170.2542 | 165.0419 | 102.8514 | 124.1827 | 149.3723 | 168.0675 | 163.2431 | [7 empty] | 109.2023 | 131.0296 | 156.8726 | 170.8977 | 163.5135 | 87.5466 | 88.3842 | 154.1541 | 107.6522 | 156.4701 | 111.8043 | 34.1128 | 32.9003 | 90.8489 | 87.4899 | 32.169 | 32.7573 | 33.5667 | 33.9291 | 33.6886 | 34.8631 | 87.5289 | 102.6059 |  |  | 138.77 | 156.6352 | 162.1563 | 150.9681 | 129.3588 | 97.6245 | [7 empty] | 100.3402 | 109.6464 | 127.529 | 153.3688 | 164.1647 | 156.2336 | 128.408 | 130.1019 | 153.0414 | 147.6458 | [5 empty] | 122.4959 | 131.971 | 169.1837 | 164.468 |  |  | 101.1279 | 130.7228 | 158.5241 | 173.1909 | 136.4755 | 96.881 | 107.0003 | 125.2264 | 144.6665 |  |  |  | 166.2709 | 109.2488 | 142.0233 | [5 empty] | 125.8206 | 152.3525 | 165.2148 | 161.4762 | 77.8924 | 94.6133 | 106.9229 | 122.4255 | 110.5451 | 141.5268 | 78.2352 | 92.4286 | 103.8926 | 124.76 | 141.7376 |  | 164.0587 | 175.413 | 167.0885 | 110.4198 | 133.779 | 157.1871 | 169.3099 | 161.7976 | [7 empty] | 104.3124 | 135.5727 | 162.2322 | 175.1156 |  | 88.6612 | 89.4885 | 89.2275 | 172.9337 | 118.7371 | 56.1974 |  | 22.3156 | 22.7142 | 19.3434 | 20.6304 | 46.1008 | 88.0871 | 76.2409 | 88.5518 | 87.646 | 89.2272 | 89.55 | 100.4471 | 101.8145 | 143.6903 | 143.7197 | 105.1749 | -0.0056 | -0.0354 | 0.007 | 0.0298 | -0.0091 | 0.0005 | -0.0243 | -0.0572 | -0.0386 | -284.1045 | 0.5621 | -327.1318 | 1.5436 | -319.7498 | 1.3136 | -295.7483 | 1.2684 | -197.9249 | 0.714 | -245.6871 | 0.0734 |  |  | 88.5916 | 143.705 | 165.8825
2017-12-19 15:02 | 11205.6723 |  |  | 83.6537 | 17.3398 | 50.1189 | 55.652 | 31.6266 | 27.0061 | 20.5809 | 45.9385 |  |  | -107.5052 | 10.4432 | 52.2903 | 67.9206 | 41.0468 | 18.6774 | 73.6029 | 83.2883 | 6.6844 |  | 145.2376 | 116.2388 | 139.9533 | 156.2865 | 154.959 | 140.9378 | 96.0766 |  |  | 125.9659 | 108.5259 | 124.112 | 103.6054 | 95.9278 | 101.501 | 102.4989 | 116.8461 | 143.4846 | 156.8476 | 152.8505 | 135.5607 | 125.8023 | 150.3607 | 130.9628 | 77.6008 |  |  |  |  | 123.9976 | 120.9282 | 164.002 | 157.3978 |  |  | 128.4848 | 132.3222 | 156.6377 | 169.4866 | 99.9801 | 90.8386 | 104.0612 | 120.389 | 135.3082 |  |  |  | 162.8353 | 130.2833 | 141.1644 | [5 empty] | 134.8177 | 153.1366 | 164.0559 | 157.6325 | 80.7373 | 98.707 | 99.5332 | 116.5855 | 115.0617 | 136.7683 | 87.0153 | 98.7302 | 108.5078 | 128.338 | 143.8187 |  | 156.7287 | 170.2397 | 165.0336 | 102.846 | 124.1713 | 149.356 | 168.0555 | 163.2275 | [7 empty] | 109.2001 | 131.0234 | 156.8634 | 170.8844 | 163.4988 | 87.5402 | 88.377 | 154.15 | 107.6487 | 156.4671 | 111.8011 | 33.9914 | 32.8064 | 90.8448 | 87.4884 | 32.228 | 33.0882 | 33.4792 | 33.9432 | 33.6654 | 34.9595 | 87.5251 | 102.6021 |  |  | 138.7684 | 156.635 | 162.1462 | 150.9643 | 129.3516 | 97.6332 | [7 empty] | 100.3381 | 109.6546 | 127.527 | 153.3626 | 164.1574 | 156.2247 | 128.4071 | 130.0981 | 153.0402 | 147.6452 | [5 empty] | 122.5025 | 131.9776 | 169.1726 | 164.4573 |  |  | 101.1375 | 130.7235 | 158.5249 | 173.187 | 136.4784 | 96.8866 | 107.0031 | 125.2316 | 144.6633 |  |  |  | 166.2599 | 109.2519 | 142.0138 | [5 empty] | 125.8171 | 152.3458 | 165.2093 | 161.4603 | 77.8955 | 94.6156 | 106.9232 | 122.4235 | 110.5404 | 141.5248 | 78.2287 | 92.4351 | 103.8945 | 124.755 | 141.729 |  | 164.0574 | 175.4033 | 167.0813 | 110.4187 | 133.778 | 157.1823 | 169.2987 | 161.7867 | [7 empty] | 104.3135 | 135.5761 | 162.2305 | 175.1098 |  | 88.6548 | 89.4857 | 89.2201 | 172.9212 | 118.7336 | 56.1964 |  | 22.3195 | 22.7111 | 19.3446 | 20.6285 | 46.1042 | 88.0876 | 76.2429 | 88.5426 | 87.6438 | 89.2228 | 89.5646 | 100.4501 | 101.8543 | 143.665 | 143.7407 | 105.1852 | -0.0058 | -0.0354 | 0.0065 | 0.0291 | -0.0088 | 0.0008 | -0.0436 | -0.0553 | -0.0335 | -284.0984 | 0.5683 | -327.1164 | 1.5333 | -319.7344 | 1.3197 | -295.7698 | 1.3095 | -197.9526 | 0.7284 | -245.6655 | 0.0673 |  |  | 88.5859 | 143.7029 | 165.8983
2017-12-19 15:02 | 11206.6724 |  |  | 83.7217 | 17.325 | 50.1491 | 55.7431 | 31.6394 | 27.0399 | 20.5693 | 45.8934 |  |  | -107.4463 | 10.4848 | 52.3114 | 67.8218 | 40.9953 | 18.6784 | 73.587 | 83.2152 | 4.1978 |  | 145.219 | 116.2313 | 139.9455 | 156.2743 | 154.9452 | 140.9221 | 96.0718 |  |  | 125.9555 | 108.5158 | 124.1054 | 103.5989 | 95.9131 | 101.4994 | 102.4996 | 116.844 | 143.4788 | 156.835 | 152.8347 | 135.5514 | 125.7963 | 150.3531 | 130.9568 | 77.5999 |  |  |  |  | 123.9987 | 120.9252 | 163.9933 | 157.3829 |  |  | 128.4826 | 132.3164 | 156.6331 | 169.4808 | 99.9767 | 90.8411 | 104.0653 | 120.3872 | 135.3071 |  |  |  | 162.8269 | 130.2733 | 141.165 | [5 empty] | 134.8227 | 153.1363 | 164.0435 | 157.6216 | 80.7361 | 98.7117 | 99.5254 | 116.5836 | 115.0631 | 136.7706 | 87.0124 | 98.732 | 108.5094 | 128.3317 | 143.8092 |  | 156.7229 | 170.23 | 165.0286 | 102.8404 | 124.1656 | 149.3479 | 168.0402 | 163.2168 | [7 empty] | 109.2013 | 131.0221 | 156.8568 | 170.8761 | 163.4867 | 87.5328 | 88.3726 | 154.1326 | 107.6422 | 156.4596 | 111.7941 | 33.824 | 32.9031 | 90.84 | 87.4761 | 32.4634 | 33.3362 | 33.5252 | 33.8821 | 33.6148 | 35.2021 | 87.5151 | 102.5939 |  |  | 138.767 | 156.6179 | 162.1319 | 150.9535 | 129.3429 | 97.629 | [7 empty] | 100.3378 | 109.6559 | 127.5213 | 153.3562 | 164.1445 | 156.2092 | 128.3997 | 130.0896 | 153.0404 | 147.6345 | [5 empty] | 122.5009 | 131.9743 | 169.1684 | 164.4506 |  |  | 101.1386 | 130.7281 | 158.5208 | 173.175 | 136.477 | 96.8903 | 107.0063 | 125.2306 | 144.6596 |  |  |  | 166.2464 | 109.2447 | 142.003 | [5 empty] | 125.8073 | 152.3345 | 165.1912 | 161.4466 | 77.8965 | 94.6141 | 106.9245 | 122.4188 | 110.5454 | 141.5287 | 78.228 | 92.4394 | 103.8879 | 124.7539 | 141.7251 |  | 164.0524 | 175.3937 | 167.0714 | 110.4169 | 133.7757 | 157.1714 | 169.2926 | 161.7778 | [7 empty] | 104.3083 | 135.569 | 162.2215 | 175.096 |  | 88.6467 | 89.4822 | 89.2191 | 172.9139 | 118.723 | 56.1932 |  | 22.3207 | 22.7103 | 19.3411 | 20.6284 | 46.1058 | 88.0728 | 76.2422 | 88.542 | 87.6449 | 89.2198 | 89.5546 | 100.4379 | 101.8586 | 143.7033 | 143.7617 | 105.2241 | -0.0059 | -0.0353 | 0.0061 | 0.0295 | -0.009 | 0.0004 | -0.0364 | -0.0592 | -0.0403 | -284.0799 | 0.5867 | -327.178 | 1.5661 | -319.7652 | 1.3218 | -295.7975 | 1.2848 | -197.9279 | 0.7243 | -245.6871 | 0.0899 |  |  | 88.5825 | 143.7325 | 165.8762
2017-12-19 15:02 | 11207.6724 |  |  | 83.5249 | 17.3908 | 50.0388 | 55.6315 | 31.5772 | 26.9164 | 20.5088 | 45.8955 |  |  | -107.4426 | 10.5021 | 52.2533 | 68.0373 | 41.0261 | 18.7655 | 73.5953 | 83.2552 | 5.19 |  | 145.2157 | 116.234 | 139.9512 | 156.2726 | 154.9391 | 140.9263 | 96.0783 |  |  | 125.9487 | 108.5177 | 124.103 | 103.6001 | 95.9149 | 101.5004 | 102.505 | 116.8448 | 143.4745 | 156.8265 | 152.8283 | 135.5488 | 125.7963 | 150.3465 | 130.9522 | 77.6011 |  |  |  |  | 123.9973 | 120.9305 | 163.9768 | 157.3614 |  |  | 128.476 | 132.318 | 156.6259 | 169.4665 | 99.9697 | 90.841 | 104.0638 | 120.3799 | 135.3023 |  |  |  | 162.8173 | 130.2736 | 141.1582 | [5 empty] | 134.8151 | 153.1335 | 164.0339 | 157.6104 | 80.7386 | 98.7114 | 99.5222 | 116.5826 | 115.0702 | 136.7751 | 87.014 | 98.7363 | 108.5135 | 128.3252 | 143.8074 |  | 156.7236 | 170.2243 | 165.0204 | 102.8417 | 124.1762 | 149.3472 | 168.0362 | 163.2124 | [7 empty] | 109.1934 | 131.0138 | 156.8464 | 170.8656 | 163.4631 | 87.5324 | 88.3727 | 154.1194 | 107.6381 | 156.4436 | 111.7829 | 33.5885 | 33.0785 | 90.8346 | 87.4734 | 32.5203 | 33.5169 | 33.7108 | 33.7919 | 33.563 | 35.3612 | 87.5071 | 102.5881 |  |  | 138.7669 | 156.6113 | 162.1253 | 150.9422 | 129.3427 | 97.632 | [7 empty] | 100.3422 | 109.6568 | 127.5225 | 153.352 | 164.1321 | 156.1977 | 128.3956 | 130.0946 | 153.0284 | 147.6235 | [5 empty] | 122.4941 | 131.9695 | 169.1518 | 164.4329 |  |  | 101.1295 | 130.7195 | 158.5048 | 173.1601 | 136.4628 | 96.8885 | 106.9943 | 125.215 | 144.6443 |  |  |  | 166.2322 | 109.2334 | 141.998 | [5 empty] | 125.8026 | 152.3266 | 165.1766 | 161.4378 | 77.8996 | 94.6103 | 106.9251 | 122.4177 | 110.546 | 141.5242 | 78.2371 | 92.4359 | 103.8842 | 124.7535 | 141.7143 |  | 164.0465 | 175.3846 | 167.0604 | 110.4111 | 133.7691 | 157.1649 | 169.2824 | 161.7671 | [7 empty] | 104.2943 | 135.5602 | 162.2104 | 175.0772 |  | 88.6414 | 89.4786 | 89.2166 | 172.901 | 118.7117 | 56.1905 |  | 22.3178 | 22.7091 | 19.344 | 20.631 | 46.1094 | 88.0659 | 76.2367 | 88.5276 | 87.6352 | 89.2019 | 89.5538 | 100.4513 | 101.8417 | 143.6335 | 143.7439 | 105.1671 | -0.0059 | -0.0354 | 0.006 | 0.0299 | -0.0089 | 0.0006 | -0.0188 | -0.0561 | -0.0463 | -284.0891 | 0.5683 | -327.1441 | 1.5518 | -319.7406 | 1.3382 | -295.8252 | 1.3054 | -197.9772 | 0.7202 | -245.6655 | 0.0796 |  |  | 88.5758 | 143.6887 | 165.8597
2017-12-19 15:02 | 11208.6725 |  |  | 83.5729 | 17.2228 | 49.9444 | 55.5649 | 31.4358 | 26.9948 | 20.5136 | 45.8793 |  |  | -107.4012 | 10.4985 | 52.3477 | 67.9978 | 41.0998 | 18.7478 | 73.5883 | 83.1613 | 5.1996 |  | 145.215 | 116.2387 | 139.9454 | 156.2731 | 154.9334 | 140.9247 | 96.0854 |  |  | 125.9455 | 108.5209 | 124.0952 | 103.5987 | 95.9142 | 101.4948 | 102.5098 | 116.8509 | 143.4769 | 156.8208 | 152.8227 | 135.5498 | 125.8047 | 150.3429 | 130.9539 | 77.6061 |  |  |  |  | 124 | 120.9295 | 163.9643 | 157.3573 |  |  | 128.4668 | 132.3147 | 156.6212 | 169.4513 | 99.974 | 90.8451 | 104.0609 | 120.3856 | 135.2902 |  |  |  | 162.8008 | 130.2705 | 141.1412 | [5 empty] | 134.8041 | 153.1167 | 164.0215 | 157.5963 | 80.7354 | 98.7102 | 99.5203 | 116.5821 | 115.0671 | 136.7704 | 87.0127 | 98.7294 | 108.5131 | 128.3158 | 143.7983 |  | 156.717 | 170.2126 | 164.9963 | 102.8366 | 124.1729 | 149.3424 | 168.0203 | 163.1948 | [7 empty] | 109.1863 | 131.0102 | 156.8419 | 170.857 | 163.4558 | 87.5325 | 88.3664 | 154.1153 | 107.6338 | 156.4266 | 111.7773 | 33.2914 | 33.3345 | 90.829 | 87.467 | 32.3732 | 33.5089 | 33.8877 | 33.7376 | 33.5641 | 35.5537 | 87.5007 | 102.5836 |  |  | 138.7669 | 156.6164 | 162.1267 | 150.937 | 129.3489 | 97.635 | [7 empty] | 100.3463 | 109.6601 | 127.5212 | 153.3439 | 164.1245 | 156.1841 | 128.3919 | 130.0979 | 153.0223 | 147.6122 | [5 empty] | 122.4896 | 131.9632 | 169.1402 | 164.4209 |  |  | 101.1279 | 130.7188 | 158.4932 | 173.1463 | 136.4562 | 96.8908 | 106.9899 | 125.2101 | 144.6386 |  |  |  | 166.2172 | 109.2308 | 141.9861 | [5 empty] | 125.8032 | 152.3223 | 165.166 | 161.4257 | 77.8983 | 94.6076 | 106.9254 | 122.4138 | 110.5469 | 141.5187 | 78.2456 | 92.4337 | 103.8889 | 124.7491 | 141.7105 |  | 164.0455 | 175.3828 | 167.0473 | 110.4043 | 133.764 | 157.161 | 169.2662 | 161.7554 | [7 empty] | 104.2989 | 135.5584 | 162.2049 | 175.0721 |  | 88.6366 | 89.4678 | 89.2047 | 172.8853 | 118.6986 | 56.1816 |  | 22.3121 | 22.7078 | 19.343 | 20.6259 | 46.1133 | 88.0815 | 76.2301 | 88.5259 | 87.6229 | 89.1976 | 89.5528 | 100.4342 | 101.8314 | 143.6676 | 143.7896 | 105.2145 | -0.0057 | -0.0353 | 0.006 | 0.0294 | -0.0091 | 0.0003 | -0.0547 | -0.0595 | -0.0493 | -284.1168 | 0.5847 | -327.1534 | 1.5641 | -319.7406 | 1.3321 | -295.8252 | 1.3054 | -197.9495 | 0.7325 | -245.6809 | 0.0858 |  |  | 88.5693 | 143.7286 | 165.7491
2017-12-19 15:02 | 11209.6725 |  |  | 83.563 | 17.205 | 50.0092 | 55.4645 | 31.4222 | 26.9218 | 20.5219 | 45.7454 |  |  | -107.5385 | 10.4531 | 52.3162 | 67.8611 | 41.0661 | 18.7157 | 73.4339 | 83.0285 | 7.2412 |  | 145.1996 | 116.23 | 139.9358 | 156.2541 | 154.9208 | 140.9139 | 96.0822 |  |  | 125.9358 | 108.5074 | 124.0831 | 103.5927 | 95.8994 | 101.4961 | 102.5043 | 116.8505 | 143.4733 | 156.8115 | 152.811 | 135.5435 | 125.803 | 150.3397 | 130.9477 | 77.6019 |  |  |  |  | 123.9915 | 120.9278 | 163.9592 | 157.3578 |  |  | 128.467 | 132.309 | 156.6166 | 169.4423 | 99.9793 | 90.8521 | 104.0703 | 120.3929 | 135.2843 |  |  |  | 162.7907 | 130.2702 | 141.1437 | [5 empty] | 134.8091 | 153.1132 | 164.0173 | 157.59 | 80.7365 | 98.7149 | 99.5217 | 116.5836 | 115.0669 | 136.7695 | 87.0171 | 98.7206 | 108.5126 | 128.3189 | 143.7851 |  | 156.7119 | 170.1988 | 164.9802 | 102.8331 | 124.1747 | 149.3382 | 168.0105 | 163.1862 | [7 empty] | 109.1876 | 131.0064 | 156.835 | 170.8508 | 163.4513 | 87.5304 | 88.3568 | 154.1107 | 107.6266 | 156.4093 | 111.7675 | 33.2821 | 33.5531 | 90.8204 | 87.4623 | 32.2247 | 33.4044 | 34.0555 | 33.7234 | 33.6922 | 35.741 | 87.5017 | 102.5818 |  |  | 138.7567 | 156.6078 | 162.1164 | 150.9242 | 129.3461 | 97.6291 | [7 empty] | 100.3484 | 109.6562 | 127.5163 | 153.3343 | 164.1178 | 156.1787 | 128.3896 | 130.0967 | 153.0201 | 147.5997 | [5 empty] | 122.4846 | 131.9616 | 169.1372 | 164.4138 |  |  | 101.1317 | 130.7254 | 158.4913 | 173.1372 | 136.449 | 96.8948 | 106.9994 | 125.2206 | 144.6377 |  |  |  | 166.2083 | 109.2322 | 141.9828 | [5 empty] | 125.8068 | 152.3223 | 165.1581 | 161.4166 | 77.9055 | 94.609 | 106.9272 | 122.4131 | 110.5423 | 141.5108 | 78.246 | 92.4398 | 103.8883 | 124.7448 | 141.7049 |  | 164.0389 | 175.365 | 167.0307 | 110.4046 | 133.7577 | 157.1507 | 169.2515 | 161.7388 | [7 empty] | 104.2997 | 135.5515 | 162.1957 | 175.0695 |  | 88.6235 | 89.4524 | 89.1914 | 172.87 | 118.6875 | 56.1739 |  | 22.3055 | 22.7035 | 19.3372 | 20.6193 | 46.1139 | 88.0931 | 76.2244 | 88.516 | 87.6259 | 89.1957 | 89.5545 | 100.4373 | 101.8404 | 143.7092 | 143.8139 | 105.1602 | -0.0062 | -0.0357 | 0.0069 | 0.0295 | -0.0092 | 0.0004 | -0.026 | -0.0587 | -0.037 | -284.1076 | 0.5806 | -327.1349 | 1.5764 | -319.7498 | 1.3321 | -295.8067 | 1.3197 | -197.9556 | 0.7305 | -245.6778 | 0.0755 |  |  | 88.5615 | 143.7615 | 165.5173
2017-12-19 15:02 | 11210.6726 |  |  | 83.5015 | 17.2437 | 50.1012 | 55.3736 | 31.4012 | 26.9473 | 20.5601 | 45.8573 |  |  | -107.5421 | 10.5238 | 52.3252 | 67.8691 | 41.0703 | 18.6205 | 73.4193 | 82.924 | 4.206 |  | 145.1875 | 116.2284 | 139.9319 | 156.2443 | 154.912 | 140.9106 | 96.0859 |  |  | 125.9269 | 108.4984 | 124.0763 | 103.5875 | 95.9003 | 101.5023 | 102.5053 | 116.8554 | 143.469 | 156.808 | 152.8025 | 135.5402 | 125.8086 | 150.3418 | 130.9449 | 77.5936 |  |  |  |  | 123.9893 | 120.9233 | 163.9507 | 157.3519 |  |  | 128.4655 | 132.3079 | 156.6122 | 169.4348 | 99.9797 | 90.8505 | 104.0762 | 120.3872 | 135.2826 |  |  |  | 162.787 | 130.2722 | 141.1414 | [5 empty] | 134.8094 | 153.111 | 164.0147 | 157.5854 | 80.7406 | 98.7186 | 99.5243 | 116.5883 | 115.0677 | 136.7701 | 87.0197 | 98.7148 | 108.5088 | 128.3183 | 143.7765 |  | 156.7056 | 170.1894 | 164.9731 | 102.8328 | 124.1735 | 149.334 | 168.0059 | 163.1778 | [7 empty] | 109.1856 | 131.0069 | 156.8276 | 170.8341 | 163.4376 | 87.5266 | 88.3484 | 154.0992 | 107.619 | 156.3978 | 111.7632 | 33.5539 | 33.512 | 90.8235 | 87.4643 | 32.1328 | 33.3479 | 34.2348 | 33.6587 | 33.8358 | 35.6384 | 87.4979 | 102.5802 |  |  | 138.7552 | 156.5955 | 162.1018 | 150.9095 | 129.3388 | 97.6274 | [7 empty] | 100.3426 | 109.652 | 127.505 | 153.3281 | 164.103 | 156.1712 | 128.3844 | 130.0933 | 153.0052 | 147.5908 | [5 empty] | 122.4801 | 131.9629 | 169.1297 | 164.4015 |  |  | 101.1291 | 130.724 | 158.4938 | 173.1314 | 136.4449 | 96.8964 | 107.0072 | 125.2237 | 144.6274 |  |  |  | 166.1946 | 109.2312 | 141.9805 | [5 empty] | 125.8087 | 152.3124 | 165.1498 | 161.4128 | 77.9064 | 94.6111 | 106.9304 | 122.4165 | 110.5323 | 141.5037 | 78.2444 | 92.4336 | 103.8857 | 124.7422 | 141.6988 |  | 164.0285 | 175.3501 | 167.0201 | 110.4024 | 133.7542 | 157.1451 | 169.2395 | 161.7291 | [7 empty] | 104.2857 | 135.5493 | 162.1819 | 175.0513 |  | 88.6165 | 89.4492 | 89.1872 | 172.8548 | 118.6776 | 56.1706 |  | 22.3072 | 22.6988 | 19.3362 | 20.6207 | 46.1123 | 88.0586 | 76.2188 | 88.5079 | 87.6193 | 89.1887 | 89.554 | 100.4318 | 101.8174 | 143.7003 | 143.7471 | 105.1376 | -0.0061 | -0.0352 | 0.0071 | 0.0295 | -0.0089 | 0.0001 | -0.043 | -0.0587 | -0.0353 | -284.0768 | 0.5929 | -327.1749 | 1.5785 | -319.7683 | 1.3464 | -295.8283 | 1.3197 | -197.9218 | 0.7284 | -245.6563 | 0.0858 |  |  | 88.5555 | 143.7237 | 165.5373
2017-12-19 15:02 | 11211.6727 |  |  | 83.4933 | 17.2516 | 50.0257 | 55.3756 | 31.342 | 26.9171 | 20.5029 | 45.8558 |  |  | -107.5072 | 10.5077 | 52.3244 | 67.793 | 41.0656 | 18.7026 | 73.4722 | 82.9584 | 3.8309 |  | 145.1825 | 116.2317 | 139.9336 | 156.2472 | 154.9012 | 140.9045 | 96.0904 |  |  | 125.9268 | 108.5011 | 124.0736 | 103.5897 | 95.9009 | 101.5022 | 102.5096 | 116.8549 | 143.4624 | 156.799 | 152.7975 | 135.54 | 125.8088 | 150.3388 | 130.9441 | 77.5982 |  |  |  |  | 123.9953 | 120.9211 | 163.9378 | 157.3382 |  |  | 128.4609 | 132.3053 | 156.5994 | 169.4183 | 99.9847 | 90.844 | 104.0715 | 120.3778 | 135.28 |  |  |  | 162.7767 | 130.2716 | 141.1388 | [5 empty] | 134.7981 | 153.109 | 164.0036 | 157.574 | 80.7447 | 98.7177 | 99.5224 | 116.5896 | 115.0625 | 136.761 | 87.0172 | 98.7017 | 108.5032 | 128.3103 | 143.7665 |  | 156.6929 | 170.1811 | 164.9639 | 102.8327 | 124.1621 | 149.3247 | 167.986 | 163.1576 | [7 empty] | 109.1874 | 131.0095 | 156.8267 | 170.8233 | 163.4338 | 87.5195 | 88.3477 | 154.0878 | 107.6202 | 156.3963 | 111.7694 | 33.8608 | 33.3637 | 90.8163 | 87.4506 | 32.1678 | 33.3552 | 34.2666 | 33.6008 | 33.9008 | 35.2448 | 87.4882 | 102.5677 |  |  | 138.7578 | 156.5895 | 162.0915 | 150.9048 | 129.3325 | 97.626 | [7 empty] | 100.3466 | 109.6477 | 127.502 | 153.3231 | 164.0873 | 156.1567 | 128.374 | 130.0866 | 152.99 | 147.5827 | [5 empty] | 122.4776 | 131.9602 | 169.1102 | 164.3895 |  |  | 101.1289 | 130.7226 | 158.4876 | 173.1182 | 136.44 | 96.8938 | 107.0082 | 125.2148 | 144.622 |  |  |  | 166.1799 | 109.232 | 141.9705 | [5 empty] | 125.8 | 152.3053 | 165.1454 | 161.4034 | 77.8995 | 94.6115 | 106.9246 | 122.4133 | 110.5237 | 141.5026 | 78.2362 | 92.4247 | 103.8879 | 124.7438 | 141.6922 |  | 164.0158 | 175.3393 | 167.0128 | 110.4016 | 133.7526 | 157.1342 | 169.2321 | 161.7198 | [7 empty] | 104.2771 | 135.5519 | 162.1729 | 175.0393 |  | 88.6173 | 89.4406 | 89.1822 | 172.8478 | 118.6621 | 56.1635 |  | 22.3128 | 22.6969 | 19.3333 | 20.6222 | 46.1141 | 88.0434 | 76.2145 | 88.507 | 87.6171 | 89.1794 | 89.5508 | 100.4398 | 101.8074 | 143.7024 | 143.7376 | 105.1795 | -0.0057 | -0.0352 | 0.0063 | 0.0295 | -0.0092 | 0.0001 | -0.0332 | -0.0565 | -0.0412 | -284.1199 | 0.6134 | -327.1811 | 1.5723 | -319.7406 | 1.3464 | -295.8067 | 1.3259 | -197.9741 | 0.7366 | -245.6809 | 0.0714 |  |  | 88.5513 | 143.72 | 165.4978
2017-12-19 15:02 | 11212.6727 |  |  | 83.5118 | 17.2981 | 50.034 | 55.4591 | 31.4272 | 26.8518 | 20.544 | 45.7818 |  |  | -107.4592 | 10.4508 | 52.2746 | 67.7945 | 41.0188 | 18.6614 | 73.4902 | 83.1451 | 5.6512 |  | 145.1722 | 116.2294 | 139.9255 | 156.2388 | 154.8923 | 140.8958 | 96.0842 |  |  | 125.9203 | 108.4957 | 124.062 | 103.5812 | 95.8923 | 101.5008 | 102.5079 | 116.8399 | 143.4526 | 156.7852 | 152.787 | 135.5318 | 125.8 | 150.3329 | 130.935 | 77.6088 |  |  |  |  | 123.9907 | 120.921 | 163.9283 | 157.3251 |  |  | 128.4547 | 132.302 | 156.592 | 169.4039 | 99.9849 | 90.8486 | 104.0714 | 120.3776 | 135.2762 |  |  |  | 162.7597 | 130.2557 | 141.1311 | [5 empty] | 134.7922 | 153.1013 | 163.9939 | 157.558 | 80.7453 | 98.7159 | 99.5259 | 116.5883 | 115.0606 | 136.7542 | 87.0085 | 98.7015 | 108.5019 | 128.3073 | 143.7643 |  | 156.6826 | 170.1696 | 164.9506 | 102.8342 | 124.1531 | 149.3154 | 167.9672 | 163.135 | [7 empty] | 109.1896 | 131 | 156.8212 | 170.8166 | 163.4214 | 87.5125 | 88.3454 | 154.0839 | 107.6177 | 156.391 | 111.7704 | 34.1272 | 33.3116 | 90.808 | 87.4465 | 32.3705 | 33.3908 | 34.0778 | 33.6783 | 33.9588 | 34.964 | 87.4872 | 102.5583 |  |  | 138.7578 | 156.5861 | 162.078 | 150.8994 | 129.3337 | 97.6246 | [7 empty] | 100.3508 | 109.6462 | 127.5003 | 153.3109 | 164.0732 | 156.144 | 128.3628 | 130.0854 | 152.9845 | 147.57 | [5 empty] | 122.4744 | 131.9556 | 169.0944 | 164.3698 |  |  | 101.1284 | 130.718 | 158.4777 | 173.1029 | 136.4293 | 96.8875 | 107.0065 | 125.2082 | 144.6139 |  |  |  | 166.1786 | 109.2303 | 141.9687 | [5 empty] | 125.8063 | 152.3088 | 165.1432 | 161.3923 | 77.9065 | 94.6185 | 106.9276 | 122.4118 | 110.5226 | 141.5006 | 78.2346 | 92.423 | 103.8952 | 124.7395 | 141.6855 |  | 164.0098 | 175.3219 | 167.0082 | 110.4019 | 133.7488 | 157.1229 | 169.2216 | 161.7046 | [7 empty] | 104.2771 | 135.5535 | 162.1685 | 175.0306 |  | 88.6103 | 89.4332 | 89.1748 | 172.8347 | 118.6488 | 56.1561 |  | 22.3138 | 22.698 | 19.3328 | 20.6223 | 46.1132 | 88.0161 | 76.2059 | 88.505 | 87.607 | 89.183 | 89.5596 | 100.4433 | 101.8432 | 143.7108 | 143.746 | 105.1745 | -0.0062 | -0.0354 | 0.0059 | 0.03 | -0.0087 | 0.0008 | -0.0157 | -0.0558 | -0.0513 | -284.0891 | 0.5929 | -327.1564 | 1.5928 | -319.7375 | 1.3731 | -295.8498 | 1.3321 | -197.9064 | 0.7243 | -245.6563 | 0.094 |  |  | 88.5464 | 143.7284 | 165.5359
2017-12-19 15:02 | 11213.6728 |  |  | 83.4797 | 17.2829 | 50.0542 | 55.4322 | 31.3987 | 26.932 | 20.5221 | 45.7463 |  |  | -107.5059 | 10.4833 | 52.267 | 67.8013 | 41.0137 | 18.7149 | 73.5024 | 83.0575 | 6.2552 |  | 145.1674 | 116.2313 | 139.9176 | 156.2257 | 154.8885 | 140.889 | 96.0845 |  |  | 125.9109 | 108.4936 | 124.0545 | 103.573 | 95.8924 | 101.5037 | 102.5046 | 116.8404 | 143.4511 | 156.7777 | 152.7744 | 135.5213 | 125.7991 | 150.32 | 130.9303 | 77.6063 |  |  |  |  | 123.9818 | 120.9207 | 163.9201 | 157.3186 |  |  | 128.451 | 132.3059 | 156.5894 | 169.4007 | 99.981 | 90.8538 | 104.0759 | 120.3793 | 135.2709 |  |  |  | 162.7416 | 130.2395 | 141.1168 | [5 empty] | 134.7898 | 153.0869 | 163.9796 | 157.5421 | 80.7402 | 98.7106 | 99.5244 | 116.5803 | 115.0609 | 136.7594 | 87.01 | 98.7099 | 108.5058 | 128.3006 | 143.7604 |  | 156.6778 | 170.1535 | 164.9407 | 102.8401 | 124.1498 | 149.3088 | 167.9618 | 163.1224 | [7 empty] | 109.1879 | 130.9966 | 156.8041 | 170.8042 | 163.407 | 87.5108 | 88.3435 | 154.0772 | 107.6104 | 156.385 | 111.7672 | 34.2254 | 33.2251 | 90.8026 | 87.437 | 32.4705 | 33.3173 | 33.9268 | 33.8886 | 34.0358 | 34.9901 | 87.4802 | 102.5423 |  |  | 138.7597 | 156.5755 | 162.0727 | 150.887 | 129.3248 | 97.6297 | [7 empty] | 100.3471 | 109.6545 | 127.4958 | 153.3022 | 164.0694 | 156.1337 | 128.3602 | 130.086 | 152.9842 | 147.5662 | [5 empty] | 122.4718 | 131.9616 | 169.0941 | 164.3597 |  |  | 101.1313 | 130.7241 | 158.4737 | 173.0938 | 136.4238 | 96.887 | 107.0096 | 125.2079 | 144.6039 |  |  |  | 166.1667 | 109.2189 | 141.9625 | [5 empty] | 125.8041 | 152.3018 | 165.1269 | 161.3788 | 77.9092 | 94.6133 | 106.9305 | 122.4041 | 110.5282 | 141.499 | 78.2379 | 92.4224 | 103.8962 | 124.7293 | 141.6856 |  | 164.0065 | 175.3149 | 166.998 | 110.3972 | 133.7464 | 157.122 | 169.2089 | 161.6907 | [7 empty] | 104.2737 | 135.5471 | 162.1616 | 175.0113 |  | 88.601 | 89.4369 | 89.1668 | 172.8212 | 118.6411 | 56.151 |  | 22.3156 | 22.7045 | 19.3334 | 20.6228 | 46.1118 | 87.9623 | 76.2017 | 88.5028 | 87.6045 | 89.1744 | 89.5429 | 100.4392 | 101.8521 | 143.6599 | 143.7471 | 105.126 | -0.0056 | -0.0353 | 0.0066 | 0.0296 | -0.0093 | 0.0004 | -0.0213 | -0.0607 | -0.0346 | -284.1261 | 0.6258 | -327.1872 | 1.5908 | -319.7806 | 1.3464 | -295.8037 | 1.3382 | -197.9618 | 0.7448 | -245.6901 | 0.0878 |  |  | 88.5426 | 143.7035 | 165.5295
2017-12-19 15:02 | 11214.6728 |  |  | 83.4958 | 17.2614 | 50.0138 | 55.2822 | 31.4369 | 26.9284 | 20.4683 | 45.724 |  |  | -107.4888 | 10.5087 | 52.3082 | 67.8515 | 41.1288 | 18.7715 | 73.4978 | 83.1372 | 4.1226 |  | 145.1601 | 116.229 | 139.9131 | 156.2212 | 154.8723 | 140.8799 | 96.0885 |  |  | 125.9039 | 108.4861 | 124.0482 | 103.5677 | 95.8854 | 101.5001 | 102.4992 | 116.8396 | 143.4438 | 156.7675 | 152.7636 | 135.5163 | 125.7981 | 150.3099 | 130.9257 | 77.606 |  |  |  |  | 123.9729 | 120.9222 | 163.9107 | 157.31 |  |  | 128.4464 | 132.3063 | 156.5737 | 169.388 | 99.9864 | 90.8532 | 104.0748 | 120.3772 | 135.2675 |  |  |  | 162.7376 | 130.25 | 141.1127 | [5 empty] | 134.7931 | 153.0874 | 163.9735 | 157.5328 | 80.7441 | 98.7141 | 99.5224 | 116.5846 | 115.0641 | 136.763 | 87.0156 | 98.7159 | 108.5114 | 128.2961 | 143.7491 |  | 156.6789 | 170.1507 | 164.9359 | 102.8401 | 124.1564 | 149.306 | 167.956 | 163.1216 | [7 empty] | 109.1897 | 130.9906 | 156.7947 | 170.7935 | 163.3935 | 87.5085 | 88.3404 | 154.0664 | 107.6101 | 156.3741 | 111.7542 | 34.1576 | 33.1652 | 90.7916 | 87.4249 | 32.343 | 33.2102 | 33.8928 | 34.057 | 34.0365 | 35.2203 | 87.4695 | 102.5347 |  |  | 138.7568 | 156.5701 | 162.0647 | 150.8762 | 129.3136 | 97.632 | [7 empty] | 100.3412 | 109.6577 | 127.4875 | 153.2922 | 164.0632 | 156.1195 | 128.3567 | 130.0827 | 152.9792 | 147.5598 | [5 empty] | 122.4652 | 131.9625 | 169.0808 | 164.3503 |  |  | 101.1327 | 130.7236 | 158.462 | 173.0789 | 136.4182 | 96.8911 | 107.0092 | 125.2058 | 144.5978 |  |  |  | 166.1473 | 109.217 | 141.9536 | [5 empty] | 125.7906 | 152.2881 | 165.1101 | 161.3629 | 77.9034 | 94.6065 | 106.9209 | 122.3996 | 110.5248 | 141.495 | 78.2439 | 92.4267 | 103.8876 | 124.7241 | 141.6788 |  | 163.9968 | 175.3118 | 166.9791 | 110.3934 | 133.7426 | 157.119 | 169.1984 | 161.6825 | [7 empty] | 104.2646 | 135.5323 | 162.1484 | 174.9933 |  | 88.5966 | 89.4303 | 89.1614 | 172.813 | 118.6327 | 56.1434 |  | 22.3119 | 22.7067 | 19.3322 | 20.6269 | 46.1103 | 87.9182 | 76.2022 | 88.4909 | 87.5989 | 89.1645 | 89.5473 | 100.4402 | 101.8398 | 143.6723 | 143.748 | 105.1417 | -0.0059 | -0.0352 | 0.006 | 0.0291 | -0.0092 | 0.0008 | -0.0233 | -0.0594 | -0.0434 | -284.0891 | 0.6032 | -327.2026 | 1.6031 | -319.759 | 1.3875 | -295.856 | 1.3423 | -197.9526 | 0.7243 | -245.6655 | 0.0837 |  |  | 88.5364 | 143.7101 | 165.5602
2017-12-19 15:02 | 11215.6729 |  |  | 83.3939 | 17.348 | 50.025 | 55.3526 | 31.5121 | 26.9644 | 20.4295 | 45.7681 |  |  | -107.5752 | 10.5128 | 52.3372 | 67.856 | 41.037 | 18.7582 | 73.4852 | 83.1769 | 4.8202 |  | 145.1524 | 116.226 | 139.9103 | 156.213 | 154.8576 | 140.875 | 96.0881 |  |  | 125.8981 | 108.4801 | 124.0419 | 103.5652 | 95.8818 | 101.4986 | 102.4956 | 116.8354 | 143.4345 | 156.7532 | 152.7449 | 135.5108 | 125.7943 | 150.3003 | 130.9199 | 77.6154 |  |  |  |  | 123.965 | 120.9159 | 163.9022 | 157.2971 |  |  | 128.4437 | 132.2998 | 156.5664 | 169.3722 | 99.9902 | 90.8507 | 104.0709 | 120.3728 | 135.2579 |  |  |  | 162.7255 | 130.2514 | 141.1044 | [5 empty] | 134.7886 | 153.0806 | 163.9688 | 157.5198 | 80.742 | 98.7136 | 99.5211 | 116.5853 | 115.0683 | 136.7571 | 87.0172 | 98.7141 | 108.5109 | 128.2908 | 143.74 |  | 156.6738 | 170.1478 | 164.9192 | 102.8326 | 124.1606 | 149.3043 | 167.9389 | 163.1082 | [7 empty] | 109.1809 | 130.9806 | 156.7898 | 170.7792 | 163.374 | 87.504 | 88.3329 | 154.0577 | 107.6064 | 156.363 | 111.7459 | 34.1879 | 33.3069 | 90.7839 | 87.4254 | 32.1577 | 33.1209 | 33.8747 | 34.0394 | 33.869 | 35.4741 | 87.4657 | 102.5326 |  |  | 138.751 | 156.5694 | 162.0471 | 150.8648 | 129.3112 | 97.631 | [7 empty] | 100.3391 | 109.6549 | 127.4878 | 153.2893 | 164.0491 | 156.1041 | 128.3512 | 130.0859 | 152.9724 | 147.5522 | [5 empty] | 122.4652 | 131.9542 | 169.0719 | 164.341 |  |  | 101.1393 | 130.7135 | 158.4548 | 173.0684 | 136.4149 | 96.8969 | 107.0089 | 125.2066 | 144.5923 |  |  |  | 166.1398 | 109.2188 | 141.9476 | [5 empty] | 125.7936 | 152.2774 | 165.101 | 161.3541 | 77.8965 | 94.6091 | 106.9217 | 122.4085 | 110.5202 | 141.488 | 78.249 | 92.4297 | 103.8826 | 124.7245 | 141.6707 |  | 163.9912 | 175.3017 | 166.9648 | 110.3952 | 133.7382 | 157.1135 | 169.1878 | 161.6738 | [7 empty] | 104.2681 | 135.5321 | 162.1431 | 174.9838 |  | 88.5876 | 89.4207 | 89.1542 | 172.8012 | 118.6261 | 56.1382 |  | 22.3072 | 22.7043 | 19.3334 | 20.6351 | 46.1094 | 87.8877 | 76.1975 | 88.4909 | 87.5963 | 89.1584 | 89.5618 | 100.4444 | 101.8583 | 143.6825 | 143.7871 | 105.1384 | -0.006 | -0.0355 | 0.0065 | 0.0296 | -0.0092 | 0.0004 | -0.0373 | -0.0579 | -0.0244 | -284.1076 | 0.6237 | -327.1964 | 1.601 | -319.7529 | 1.3547 | -295.8498 | 1.33 | -197.9402 | 0.7551 | -245.684 | 0.0816 |  |  | 88.5306 | 143.7348 | 165.6283
2017-12-19 15:02 | 11216.673 |  |  | 83.4271 | 17.2682 | 49.9496 | 55.3407 | 31.4676 | 26.9335 | 20.4691 | 45.7345 |  |  | -107.4983 | 10.6214 | 52.3248 | 67.8666 | 41.0941 | 18.79 | 73.5025 | 83.0654 | 3.5668 |  | 145.1419 | 116.2251 | 139.908 | 156.2014 | 154.8526 | 140.8691 | 96.0915 |  |  | 125.8916 | 108.477 | 124.0417 | 103.5586 | 95.8838 | 101.498 | 102.5043 | 116.8385 | 143.4382 | 156.7495 | 152.7402 | 135.5102 | 125.7942 | 150.2988 | 130.9168 | 77.631 |  |  |  |  | 123.9657 | 120.9155 | 163.8943 | 157.2857 |  |  | 128.4421 | 132.2976 | 156.561 | 169.3623 | 99.9841 | 90.8492 | 104.0724 | 120.366 | 135.2509 |  |  |  | 162.7062 | 130.2492 | 141.099 | [5 empty] | 134.7828 | 153.0748 | 163.9603 | 157.514 | 80.7393 | 98.7101 | 99.5187 | 116.5723 | 115.0718 | 136.7538 | 87.0188 | 98.7114 | 108.5085 | 128.2894 | 143.7373 |  | 156.6663 | 170.1357 | 164.9095 | 102.8337 | 124.1554 | 149.3012 | 167.925 | 163.0937 | [7 empty] | 109.1669 | 130.984 | 156.7797 | 170.7628 | 163.3634 | 87.4951 | 88.3283 | 154.0451 | 107.5938 | 156.3509 | 111.744 | 34.2789 | 33.5674 | 90.7811 | 87.4197 | 32.1111 | 33.1271 | 33.8253 | 33.9077 | 33.5983 | 35.5234 | 87.4586 | 102.5125 |  |  | 138.7525 | 156.5628 | 162.0359 | 150.8565 | 129.3038 | 97.6285 | [7 empty] | 100.343 | 109.6568 | 127.4956 | 153.2874 | 164.0348 | 156.093 | 128.3499 | 130.0871 | 152.9705 | 147.5472 | [5 empty] | 122.462 | 131.9507 | 169.0623 | 164.3312 |  |  | 101.1397 | 130.7058 | 158.4499 | 173.0527 | 136.4088 | 96.9003 | 107.0034 | 125.2003 | 144.5873 |  |  |  | 166.1251 | 109.2132 | 141.9326 | [5 empty] | 125.791 | 152.2686 | 165.0904 | 161.3459 | 77.8985 | 94.6093 | 106.923 | 122.4064 | 110.5154 | 141.4848 | 78.2307 | 92.4303 | 103.8809 | 124.7273 | 141.6606 |  | 163.9832 | 175.2802 | 166.9554 | 110.3955 | 133.7324 | 157.0997 | 169.1728 | 161.6603 | [7 empty] | 104.2807 | 135.5292 | 162.1429 | 174.97 |  | 88.5833 | 89.4165 | 89.1524 | 172.7943 | 118.6247 | 56.1372 |  | 22.3108 | 22.7117 | 19.3365 | 20.6462 | 46.1216 | 87.8532 | 76.1962 | 88.4806 | 87.5861 | 89.1546 | 89.5569 | 100.4433 | 101.8337 | 143.5648 | 143.7503 | 105.1368 | -0.0056 | -0.0353 | 0.0064 | 0.0297 | -0.009 | 0.0007 | -0.041 | -0.0601 | -0.0386 | -284.1261 | 0.6237 | -327.1626 | 1.599 | -319.7498 | 1.367 | -295.8683 | 1.3505 | -197.9526 | 0.7387 | -245.644 | 0.0632 |  |  | 88.5246 | 143.6576 | 165.5907
2017-12-19 15:02 | 11217.673 |  |  | 83.484 | 17.3292 | 50.0616 | 55.4952 | 31.5585 | 26.9876 | 20.4948 | 45.7811 |  |  | -107.4878 | 10.5926 | 52.2939 | 67.8155 | 41.0267 | 18.8454 | 73.5578 | 83.1474 | 0.6819 |  | 145.1267 | 116.224 | 139.8989 | 156.1903 | 154.8379 | 140.8595 | 96.0916 |  |  | 125.8827 | 108.4669 | 124.0305 | 103.5491 | 95.8744 | 101.4883 | 102.51 | 116.8357 | 143.4392 | 156.746 | 152.7328 | 135.5054 | 125.7901 | 150.2997 | 130.9119 | 77.6439 |  |  |  |  | 123.9684 | 120.9162 | 163.879 | 157.2744 |  |  | 128.4314 | 132.2912 | 156.5517 | 169.3478 | 99.9766 | 90.8521 | 104.0743 | 120.3663 | 135.2485 |  |  |  | 162.6941 | 130.2403 | 141.0866 | [5 empty] | 134.783 | 153.0715 | 163.9463 | 157.4988 | 80.7349 | 98.7052 | 99.5129 | 116.5679 | 115.0631 | 136.7505 | 87.0169 | 98.7133 | 108.5024 | 128.2855 | 143.7269 |  | 156.6546 | 170.1177 | 164.9033 | 102.8309 | 124.1442 | 149.291 | 167.9163 | 163.0788 | [7 empty] | 109.1639 | 130.9855 | 156.7747 | 170.7565 | 163.3601 | 87.4839 | 88.3218 | 154.0354 | 107.5858 | 156.3359 | 111.7367 | 34.1601 | 33.8656 | 90.7746 | 87.4151 | 32.2067 | 32.9549 | 33.7385 | 33.7894 | 33.3159 | 35.3108 | 87.4546 | 102.5041 |  |  | 138.7486 | 156.5458 | 162.0326 | 150.846 | 129.3001 | 97.6248 | [7 empty] | 100.3427 | 109.6581 | 127.4906 | 153.2806 | 164.0253 | 156.0911 | 128.3502 | 130.0839 | 152.9637 | 147.5327 | [5 empty] | 122.4583 | 131.9546 | 169.0493 | 164.3174 |  |  | 101.1288 | 130.7037 | 158.4374 | 173.0368 | 136.4053 | 96.8964 | 106.9983 | 125.1988 | 144.5838 |  |  |  | 166.1047 | 109.2099 | 141.9204 | [5 empty] | 125.7796 | 152.2595 | 165.0801 | 161.3339 | 77.9042 | 94.605 | 106.9207 | 122.3971 | 110.5102 | 141.4799 | 78.2245 | 92.4333 | 103.8759 | 124.7246 | 141.6474 |  | 163.9658 | 175.2622 | 166.9423 | 110.3849 | 133.7285 | 157.088 | 169.1576 | 161.6516 | [7 empty] | 104.2701 | 135.5211 | 162.1412 | 174.9612 |  | 88.5794 | 89.4089 | 89.1476 | 172.7913 | 118.6198 | 56.1333 |  | 22.3098 | 22.712 | 19.34 | 20.6517 | 46.1275 | 87.8339 | 76.1916 | 88.4796 | 87.5858 | 89.1521 | 89.5626 | 100.4452 | 101.8466 | 143.6279 | 143.7961 | 105.1784 | -0.0055 | -0.0351 | 0.0059 | 0.0296 | -0.0095 | 0.0001 | -0.0123 | -0.0575 | -0.0329 | -284.0984 | 0.6278 | -327.2211 | 1.6113 | -319.7436 | 1.3629 | -295.8375 | 1.328 | -197.9526 | 0.7469 | -245.6994 | 0.0796 |  |  | 88.5199 | 143.712 | 165.7465
2017-12-19 15:02 | 11218.6731 |  |  | 83.3529 | 17.3224 | 49.9906 | 55.5769 | 31.5349 | 26.9303 | 20.5122 | 45.7471 |  |  | -107.4505 | 10.6744 | 52.3128 | 67.8558 | 41.0738 | 18.6997 | 73.5502 | 83.074 | 7.7916 |  | 145.1183 | 116.2212 | 139.8915 | 156.1818 | 154.8218 | 140.8521 | 96.0837 |  |  | 125.8728 | 108.4617 | 124.0154 | 103.5504 | 95.8682 | 101.4968 | 102.5049 | 116.8334 | 143.4281 | 156.7317 | 152.7155 | 135.4933 | 125.7866 | 150.2857 | 130.9042 | 77.6528 |  |  |  |  | 123.9657 | 120.9078 | 163.8724 | 157.2716 |  |  | 128.4255 | 132.2931 | 156.5535 | 169.3384 | 99.9843 | 90.8618 | 104.0786 | 120.3708 | 135.2431 |  |  |  | 162.6822 | 130.2261 | 141.0719 | [5 empty] | 134.7725 | 153.061 | 163.9284 | 157.4819 | 80.7359 | 98.7032 | 99.5097 | 116.5751 | 115.0609 | 136.7493 | 87.022 | 98.7111 | 108.502 | 128.2784 | 143.7155 |  | 156.6479 | 170.1072 | 164.8854 | 102.8279 | 124.1403 | 149.2785 | 167.9069 | 163.0688 | [7 empty] | 109.1726 | 130.9845 | 156.7699 | 170.7444 | 163.358 | 87.4811 | 88.3114 | 154.0266 | 107.5792 | 156.3329 | 111.736 | 33.8354 | 34.1418 | 90.7662 | 87.4109 | 32.182 | 32.3586 | 33.6106 | 33.6946 | 33.2023 | 35.1376 | 87.4513 | 102.5066 |  |  | 138.741 | 156.5401 | 162.0234 | 150.8308 | 129.3007 | 97.6254 | [7 empty] | 100.3425 | 109.6549 | 127.4843 | 153.2774 | 164.0211 | 156.0817 | 128.344 | 130.0856 | 152.9545 | 147.5284 | [5 empty] | 122.4618 | 131.959 | 169.0423 | 164.3049 |  |  | 101.1297 | 130.7045 | 158.4341 | 173.0281 | 136.4002 | 96.8968 | 106.9984 | 125.1971 | 144.5739 |  |  |  | 166.0922 | 109.2094 | 141.9187 | [5 empty] | 125.7772 | 152.2573 | 165.0686 | 161.3213 | 77.9044 | 94.6042 | 106.9206 | 122.3895 | 110.5115 | 141.479 | 78.2387 | 92.4312 | 103.8774 | 124.7232 | 141.6417 |  | 163.9648 | 175.2596 | 166.9319 | 110.3872 | 133.7276 | 157.0892 | 169.1535 | 161.6409 | [7 empty] | 104.2579 | 135.5227 | 162.1347 | 174.9607 |  | 88.5689 | 89.4022 | 89.1349 | 172.7772 | 118.6163 | 56.1327 |  | 22.3092 | 22.7029 | 19.3406 | 20.6508 | 46.1203 | 87.8755 | 76.1851 | 88.4714 | 87.582 | 89.1431 | 89.5514 | 100.4518 | 101.7523 | 143.5884 | 143.664 | 105.0898 | -0.0056 | -0.0353 | 0.0067 | 0.0297 | -0.009 | 0.0004 | -0.0292 | -0.0614 | -0.046 | -284.1168 | 0.634 | -327.2149 | 1.6072 | -319.7283 | 1.3731 | -295.8929 | 1.3485 | -197.9741 | 0.7448 | -245.6625 | 0.0755 |  |  | 88.5119 | 143.6262 | 165.7096
2017-12-19 15:02 | 11219.6731 |  |  | 83.5171 | 17.2349 | 50.064 | 55.3625 | 31.41 | 26.9763 | 20.5902 | 45.8124 |  |  | -107.4434 | 10.6269 | 52.2866 | 67.8124 | 40.9836 | 18.7693 | 73.5818 | 83.1543 | 6.2269 |  | 145.1091 | 116.217 | 139.892 | 156.1778 | 154.8135 | 140.8466 | 96.0804 |  |  | 125.8655 | 108.4585 | 124.0093 | 103.5451 | 95.868 | 101.5055 | 102.5008 | 116.8295 | 143.4174 | 156.7197 | 152.7091 | 135.4886 | 125.7882 | 150.2761 | 130.8993 | 77.6564 |  |  |  |  | 123.963 | 120.9047 | 163.8653 | 157.262 |  |  | 128.4207 | 132.292 | 156.5382 | 169.3264 | 99.9858 | 90.8634 | 104.0765 | 120.3665 | 135.2428 |  |  |  | 162.683 | 130.2384 | 141.0731 | [5 empty] | 134.7697 | 153.0646 | 163.929 | 157.4842 | 80.7511 | 98.7128 | 99.5236 | 116.5837 | 115.0682 | 136.7525 | 87.022 | 98.7139 | 108.5069 | 128.2828 | 143.7148 |  | 156.6514 | 170.1045 | 164.8808 | 102.8358 | 124.1463 | 149.2707 | 167.899 | 163.0645 | [7 empty] | 109.1785 | 130.9912 | 156.7675 | 170.7349 | 163.3538 | 87.4831 | 88.3052 | 154.0198 | 107.5721 | 156.3264 | 111.7385 | 33.6055 | 34.2638 | 90.7636 | 87.4063 | 32.0995 | 31.9431 | 33.4927 | 33.6154 | 33.3073 | 35.091 | 87.4433 | 102.5014 |  |  | 138.7484 | 156.5434 | 162.0154 | 150.8259 | 129.3073 | 97.6353 | [7 empty] | 100.3516 | 109.6516 | 127.4791 | 153.2663 | 164.0077 | 156.0626 | 128.3358 | 130.0794 | 152.9489 | 147.5196 | [5 empty] | 122.4568 | 131.9532 | 169.0298 | 164.2957 |  |  | 101.1346 | 130.7072 | 158.4341 | 173.0081 | 136.3897 | 96.8931 | 106.9971 | 125.1871 | 144.5564 |  |  |  | 166.0855 | 109.2079 | 141.9176 | [5 empty] | 125.7829 | 152.2527 | 165.0595 | 161.3159 | 77.9117 | 94.6168 | 106.9311 | 122.3935 | 110.5095 | 141.4761 | 78.2395 | 92.424 | 103.8834 | 124.7181 | 141.6321 |  | 163.9624 | 175.2507 | 166.9231 | 110.39 | 133.7256 | 157.0823 | 169.145 | 161.6212 | [7 empty] | 104.2596 | 135.5246 | 162.1238 | 174.9552 |  | 88.5686 | 89.3903 | 89.134 | 172.7647 | 118.6101 | 56.1263 |  | 22.31 | 22.7005 | 19.3389 | 20.659 | 46.1229 | 87.9775 | 76.1808 | 88.4658 | 87.5722 | 89.1381 | 89.5475 | 100.4418 | 101.8029 | 143.569 | 143.6561 | 105.1171 | -0.0057 | -0.035 | 0.0065 | 0.0292 | -0.009 | 0.0005 | -0.0276 | -0.0597 | -0.0387 | -284.1137 | 0.6463 | -327.2272 | 1.6195 | -319.7621 | 1.3567 | -295.896 | 1.3239 | -197.9402 | 0.7489 | -245.6901 | 0.0858 |  |  | 88.5072 | 143.6125 | 165.6567
2017-12-19 15:02 | 11220.6732 |  |  | 83.5197 | 17.1522 | 50.0342 | 55.4191 | 31.5106 | 26.9586 | 20.5629 | 45.861 |  |  | -107.5567 | 10.6734 | 52.3375 | 67.8868 | 41.0726 | 18.7158 | 73.5193 | 83.0722 | 4.2125 |  | 145.0922 | 116.2146 | 139.8878 | 156.1667 | 154.8045 | 140.8364 | 96.086 |  |  | 125.86 | 108.4513 | 124.006 | 103.5322 | 95.8609 | 101.5021 | 102.5067 | 116.8285 | 143.4132 | 156.7182 | 152.7027 | 135.4882 | 125.7851 | 150.2739 | 130.9003 | 77.6472 |  |  |  |  | 123.9603 | 120.9085 | 163.8505 | 157.2376 |  |  | 128.4146 | 132.2871 | 156.5239 | 169.3083 | 99.9847 | 90.8605 | 104.0693 | 120.3643 | 135.2366 |  |  |  | 162.6741 | 130.2345 | 141.0752 | [5 empty] | 134.7773 | 153.0664 | 163.9273 | 157.4777 | 80.7552 | 98.7183 | 99.5269 | 116.5848 | 115.0715 | 136.7506 | 87.026 | 98.7187 | 108.5044 | 128.2813 | 143.7126 |  | 156.6505 | 170.0926 | 164.8841 | 102.8366 | 124.1445 | 149.2645 | 167.8918 | 163.0495 | [7 empty] | 109.1741 | 130.9788 | 156.7594 | 170.7297 | 163.3361 | 87.4805 | 88.3082 | 154.0151 | 107.57 | 156.317 | 111.7339 | 33.7623 | 34.2297 | 90.7531 | 87.3961 | 32.0223 | 31.9747 | 33.3744 | 33.5678 | 33.3256 | 34.9687 | 87.4346 | 102.4872 |  |  | 138.7487 | 156.5343 | 162.0098 | 150.8202 | 129.3055 | 97.6415 | [7 empty] | 100.3575 | 109.654 | 127.4743 | 153.2573 | 163.9937 | 156.0498 | 128.3343 | 130.0775 | 152.9397 | 147.4999 | [5 empty] | 122.4512 | 131.9456 | 169.0207 | 164.2863 |  |  | 101.1305 | 130.704 | 158.421 | 172.9952 | 136.3823 | 96.8836 | 106.9992 | 125.1835 | 144.5445 |  |  |  | 166.0819 | 109.203 | 141.9111 | [5 empty] | 125.7874 | 152.248 | 165.0544 | 161.3121 | 77.9107 | 94.6239 | 106.9361 | 122.3975 | 110.5058 | 141.4696 | 78.242 | 92.4224 | 103.8814 | 124.706 | 141.6218 |  | 163.9461 | 175.2327 | 166.9125 | 110.3824 | 133.7203 | 157.0714 | 169.1231 | 161.6027 | [7 empty] | 104.2588 | 135.5291 | 162.1247 | 174.9454 |  | 88.5653 | 89.3844 | 89.1305 | 172.7597 | 118.6014 | 56.1161 |  | 22.3058 | 22.7023 | 19.336 | 20.6675 | 46.127 | 88.101 | 76.1798 | 88.4542 | 87.5668 | 89.1321 | 89.5493 | 100.4387 | 101.7939 | 143.5216 | 143.655 | 105.1079 | -0.0061 | -0.0352 | 0.0061 | 0.029 | -0.0092 | 0.0002 | -0.03 | -0.0575 | -0.0364 | -284.1291 | 0.6319 | -327.2241 | 1.6031 | -319.7467 | 1.3588 | -295.9329 | 1.3362 | -197.9526 | 0.751 | -245.6563 | 0.0673 |  |  | 88.5027 | 143.5883 | 165.6877
2017-12-19 15:02 | 11221.6733 |  |  | 83.517 | 17.2133 | 50.0086 | 55.4305 | 31.4415 | 26.9043 | 20.5083 | 45.7801 |  |  | -107.4908 | 10.6343 | 52.3593 | 67.8215 | 41.0781 | 18.6909 | 73.5655 | 83.1322 | 4.8501 |  | 145.0777 | 116.2122 | 139.8783 | 156.1532 | 154.7977 | 140.8333 | 96.0884 |  |  | 125.8488 | 108.4452 | 123.9965 | 103.526 | 95.8546 | 101.4978 | 102.5096 | 116.8302 | 143.4098 | 156.7145 | 152.6943 | 135.4791 | 125.7777 | 150.2691 | 130.8988 | 77.6408 |  |  |  |  | 123.9605 | 120.9077 | 163.8366 | 157.2293 |  |  | 128.4155 | 132.2821 | 156.5232 | 169.2996 | 99.9808 | 90.8656 | 104.0694 | 120.3589 | 135.229 |  |  |  | 162.6604 | 130.2292 | 141.0683 | [5 empty] | 134.7726 | 153.0564 | 163.9212 | 157.469 | 80.7518 | 98.7218 | 99.5205 | 116.586 | 115.069 | 136.7441 | 87.0239 | 98.7156 | 108.5079 | 128.2701 | 143.7007 |  | 156.6434 | 170.0762 | 164.8684 | 102.8319 | 124.1372 | 149.2538 | 167.8795 | 163.0324 | [7 empty] | 109.169 | 130.9678 | 156.749 | 170.7162 | 163.3199 | 87.4726 | 88.3016 | 154.0046 | 107.5675 | 156.3129 | 111.7293 | 33.9038 | 34.125 | 90.7444 | 87.3892 | 32.1035 | 32.0037 | 33.3436 | 33.6097 | 33.3519 | 34.8323 | 87.4257 | 102.4779 |  |  | 138.7418 | 156.5239 | 161.9938 | 150.8063 | 129.292 | 97.6363 | [7 empty] | 100.3488 | 109.6524 | 127.4703 | 153.2501 | 163.9848 | 156.0418 | 128.3347 | 130.0736 | 152.9294 | 147.4903 | [5 empty] | 122.4518 | 131.94 | 169.0112 | 164.2719 |  |  | 101.1255 | 130.7008 | 158.41 | 172.9892 | 136.3737 | 96.8822 | 106.9972 | 125.1738 | 144.5427 |  |  |  | 166.0716 | 109.2031 | 141.9083 | [5 empty] | 125.7847 | 152.2478 | 165.0477 | 161.2971 | 77.901 | 94.6154 | 106.927 | 122.3884 | 110.5032 | 141.473 | 78.2415 | 92.4295 | 103.8812 | 124.7085 | 141.6175 |  | 163.942 | 175.2318 | 166.9109 | 110.3868 | 133.7182 | 157.0645 | 169.1125 | 161.5946 | [7 empty] | 104.2579 | 135.5244 | 162.1155 | 174.9279 |  | 88.5589 | 89.3884 | 89.124 | 172.7518 | 118.5944 | 56.1183 |  | 22.31 | 22.7053 | 19.3413 | 20.6675 | 46.1321 | 88.1975 | 76.1786 | 88.4539 | 87.558 | 89.133 | 89.5588 | 100.4535 | 101.7928 | 143.5306 | 143.6004 | 105.136 | -0.0059 | -0.0354 | 0.0061 | 0.0292 | -0.0091 | 0.0002 | -0.0229 | -0.0577 | -0.0255 | -284.1045 | 0.6299 | -327.2334 | 1.6031 | -319.7498 | 1.3403 | -295.8744 | 1.3177 | -197.9433 | 0.7407 | -245.6778 | 0.0837 |  |  | 88.4988 | 143.5655 | 165.6298
2017-12-19 15:02 | 11222.6733 |  |  | 83.5929 | 17.3009 | 50.1014 | 55.4554 | 31.4687 | 26.9582 | 20.6054 | 45.8309 |  |  | -107.5442 | 10.6824 | 52.2697 | 67.8385 | 41.025 | 18.6734 | 73.5269 | 83.121 | 4.4563 |  | 145.0649 | 116.2048 | 139.8673 | 156.1356 | 154.7861 | 140.8225 | 96.0797 |  |  | 125.8364 | 108.4378 | 123.9812 | 103.5181 | 95.8473 | 101.4949 | 102.5088 | 116.8223 | 143.4042 | 156.6974 | 152.6869 | 135.4721 | 125.781 | 150.2618 | 130.8922 | 77.6492 |  |  |  |  | 123.957 | 120.9095 | 163.8251 | 157.2264 |  |  | 128.4167 | 132.2786 | 156.5184 | 169.2899 | 99.9748 | 90.8645 | 104.0739 | 120.3514 | 135.2228 |  |  |  | 162.6457 | 130.2355 | 141.061 | [5 empty] | 134.7654 | 153.0498 | 163.9122 | 157.4598 | 80.7461 | 98.7214 | 99.5225 | 116.5783 | 115.0634 | 136.7434 | 87.0187 | 98.7079 | 108.5103 | 128.2641 | 143.6879 |  | 156.6349 | 170.0627 | 164.852 | 102.8277 | 124.1302 | 149.2469 | 167.869 | 163.0198 | [7 empty] | 109.1655 | 130.9757 | 156.7424 | 170.7022 | 163.3087 | 87.4657 | 88.2894 | 153.9976 | 107.5636 | 156.2972 | 111.7175 | 33.9227 | 33.9577 | 90.7383 | 87.3882 | 32.4362 | 32.0015 | 33.5037 | 33.8146 | 33.4915 | 34.6386 | 87.4224 | 102.471 |  |  | 138.7467 | 156.5215 | 161.9809 | 150.8008 | 129.2846 | 97.6336 | [7 empty] | 100.3477 | 109.6513 | 127.4676 | 153.2418 | 163.9777 | 156.038 | 128.3317 | 130.0727 | 152.9308 | 147.4872 | [5 empty] | 122.4558 | 131.9416 | 169.0004 | 164.2593 |  |  | 101.1267 | 130.7024 | 158.4051 | 172.9723 | 136.3625 | 96.8799 | 106.9929 | 125.1621 | 144.5329 |  |  |  | 166.0533 | 109.207 | 141.9018 | [5 empty] | 125.7794 | 152.2381 | 165.0348 | 161.2841 | 77.9046 | 94.6157 | 106.9255 | 122.3858 | 110.4981 | 141.4711 | 78.2299 | 92.4327 | 103.8807 | 124.7145 | 141.6102 |  | 163.9461 | 175.2254 | 166.8952 | 110.3798 | 133.7146 | 157.0551 | 169.1009 | 161.585 | [7 empty] | 104.2541 | 135.5149 | 162.098 | 174.9103 |  | 88.5511 | 89.3816 | 89.1214 | 172.7411 | 118.584 | 56.1188 |  | 22.3149 | 22.7048 | 19.3434 | 20.6704 | 46.1399 | 88.2673 | 76.1738 | 88.4516 | 87.5528 | 89.1264 | 89.5502 | 100.4539 | 101.8059 | 143.5443 | 143.6488 | 105.1087 | -0.006 | -0.0352 | 0.0064 | 0.0299 | -0.0091 | 0.0005 | -0.0222 | -0.0602 | -0.0242 | -284.1137 | 0.6258 | -327.2365 | 1.5969 | -319.7498 | 1.3341 | -295.9144 | 1.3259 | -197.9772 | 0.7633 | -245.6778 | 0.0755 |  |  | 88.4925 | 143.5965 | 165.7104
2017-12-19 15:02 | 11223.6734 |  |  | 83.5767 | 17.2704 | 50.1095 | 55.4416 | 31.497 | 26.9758 | 20.5818 | 45.8301 |  |  | -107.5293 | 10.6399 | 52.3706 | 67.8401 | 41.0401 | 18.6971 | 73.5076 | 83.2575 | 4.1651 |  | 145.0491 | 116.2011 | 139.857 | 156.1254 | 154.7693 | 140.8129 | 96.0725 |  |  | 125.8293 | 108.427 | 123.9712 | 103.5125 | 95.8436 | 101.4939 | 102.5079 | 116.8249 | 143.3977 | 156.6808 | 152.672 | 135.4666 | 125.782 | 150.2541 | 130.8842 | 77.6454 |  |  |  |  | 123.9455 | 120.9086 | 163.8171 | 157.2097 |  |  | 128.4104 | 132.2815 | 156.5082 | 169.2714 | 99.9806 | 90.8654 | 104.0719 | 120.3506 | 135.2133 |  |  |  | 162.6245 | 130.2276 | 141.0534 | [5 empty] | 134.7678 | 153.0406 | 163.8938 | 157.4435 | 80.7475 | 98.7164 | 99.5186 | 116.5759 | 115.0676 | 136.7462 | 87.0255 | 98.7078 | 108.5073 | 128.2648 | 143.6849 |  | 156.6281 | 170.0547 | 164.8398 | 102.8179 | 124.1299 | 149.2417 | 167.8561 | 163.0101 | [7 empty] | 109.1671 | 130.9739 | 156.7343 | 170.6931 | 163.2951 | 87.4615 | 88.2934 | 153.9889 | 107.5613 | 156.2824 | 111.7057 | 34.1474 | 33.8597 | 90.7294 | 87.3829 | 32.756 | 32.158 | 33.6993 | 33.9168 | 33.606 | 34.3752 | 87.4166 | 102.4575 |  |  | 138.7414 | 156.5207 | 161.975 | 150.7888 | 129.2825 | 97.6265 | [7 empty] | 100.3524 | 109.6534 | 127.4613 | 153.237 | 163.9652 | 156.0286 | 128.3233 | 130.0763 | 152.9329 | 147.4757 | [5 empty] | 122.4498 | 131.9408 | 168.9955 | 164.2475 |  |  | 101.1309 | 130.7036 | 158.4002 | 172.9628 | 136.3589 | 96.8808 | 106.9961 | 125.1544 | 144.5271 |  |  |  | 166.047 | 109.2095 | 141.8953 | [5 empty] | 125.7763 | 152.2345 | 165.026 | 161.2812 | 77.9143 | 94.6233 | 106.9339 | 122.3926 | 110.4982 | 141.464 | 78.2292 | 92.438 | 103.8803 | 124.7168 | 141.607 |  | 163.9425 | 175.2123 | 166.877 | 110.3719 | 133.7073 | 157.051 | 169.0942 | 161.579 | [7 empty] | 104.2446 | 135.5033 | 162.0823 | 174.8991 |  | 88.5454 | 89.3752 | 89.117 | 172.7287 | 118.5799 | 56.1142 |  | 22.3183 | 22.71 | 19.3462 | 20.6757 | 46.1422 | 88.277 | 76.1759 | 88.4444 | 87.5473 | 89.1187 | 89.5623 | 100.4492 | 101.7768 | 143.4954 | 143.594 | 105.0679 | -0.0059 | -0.0352 | 0.0065 | 0.0295 | -0.0091 | 0.0003 | -0.0325 | -0.0596 | -0.0554 | -284.1076 | 0.6134 | -327.2641 | 1.5949 | -319.759 | 1.3505 | -295.9391 | 1.3033 | -197.9402 | 0.7551 | -245.6471 | 0.0796 |  |  | 88.4879 | 143.5447 | 165.7665
2017-12-19 15:02 | 11224.6734 |  |  | 83.596 | 17.2165 | 50.026 | 55.5364 | 31.4812 | 27.1554 | 20.5712 | 45.849 |  |  | -107.4885 | 10.6704 | 52.3898 | 67.8267 | 41.1406 | 18.7299 | 73.5186 | 83.25 | 3.8628 |  | 145.0483 | 116.2047 | 139.8622 | 156.1273 | 154.7629 | 140.8212 | 96.0794 |  |  | 125.8264 | 108.4263 | 123.9678 | 103.5154 | 95.8457 | 101.4997 | 102.5085 | 116.8259 | 143.3901 | 156.6751 | 152.6551 | 135.4639 | 125.7825 | 150.2432 | 130.872 | 77.6382 |  |  |  |  | 123.9428 | 120.9028 | 163.8119 | 157.2006 |  |  | 128.4114 | 132.2794 | 156.5017 | 169.2627 | 99.9855 | 90.8687 | 104.074 | 120.3489 | 135.2122 |  |  |  | 162.6151 | 130.225 | 141.048 | [5 empty] | 134.7665 | 153.0361 | 163.8879 | 157.4385 | 80.7514 | 98.7168 | 99.5211 | 116.5824 | 115.0603 | 136.7351 | 87.0208 | 98.7048 | 108.5065 | 128.2616 | 143.677 |  | 156.6136 | 170.0397 | 164.8214 | 102.8066 | 124.1288 | 149.2354 | 167.8337 | 162.9919 | [7 empty] | 109.1664 | 130.9635 | 156.7231 | 170.6871 | 163.281 | 87.4587 | 88.2893 | 153.9771 | 107.5508 | 156.2756 | 111.6975 | 34.3331 | 33.9067 | 90.7291 | 87.3742 | 33.0054 | 32.3736 | 33.8515 | 33.8635 | 33.6789 | 34.2263 | 87.4115 | 102.4479 |  |  | 138.7402 | 156.5145 | 161.9687 | 150.78 | 129.2794 | 97.628 | [7 empty] | 100.3521 | 109.6527 | 127.4591 | 153.2352 | 163.9523 | 156.0163 | 128.3217 | 130.0741 | 152.9245 | 147.4666 | [5 empty] | 122.4462 | 131.9434 | 168.9887 | 164.2338 |  |  | 101.1353 | 130.703 | 158.4027 | 172.9551 | 136.3623 | 96.8861 | 106.9937 | 125.156 | 144.5274 |  |  |  | 166.0396 | 109.2089 | 141.8891 | [5 empty] | 125.779 | 152.2343 | 165.0225 | 161.2669 | 77.9137 | 94.6202 | 106.9318 | 122.3912 | 110.4982 | 141.4609 | 78.2359 | 92.4368 | 103.8895 | 124.7126 | 141.6024 |  | 163.9347 | 175.2096 | 166.8727 | 110.3846 | 133.7036 | 157.0477 | 169.0895 | 161.5749 | [7 empty] | 104.2393 | 135.5009 | 162.0768 | 174.8975 |  | 88.5434 | 89.3747 | 89.1113 | 172.7155 | 118.5716 | 56.1078 |  | 22.3171 | 22.7111 | 19.3462 | 20.6744 | 46.1415 | 88.2675 | 76.1769 | 88.4396 | 87.54 | 89.1079 | 89.5547 | 100.4397 | 101.741 | 143.4871 | 143.522 | 105.0844 | -0.0059 | -0.0355 | 0.0075 | 0.0299 | -0.0088 | 0.0009 | -0.026 | -0.0573 | -0.0252 | -284.1384 | 0.6319 | -327.2857 | 1.5928 | -319.7713 | 1.33 | -295.9668 | 1.3177 | -197.9679 | 0.7818 | -245.7055 | 0.0775 |  |  | 88.4831 | 143.5045 | 165.8508
2017-12-19 15:02 | 11225.6735 |  |  | 83.5728 | 17.2479 | 50.016 | 55.5117 | 31.5105 | 27.0645 | 20.5777 | 45.787 |  |  | -107.5481 | 10.7802 | 52.3871 | 67.9547 | 41.102 | 18.7445 | 73.5249 | 83.1272 | 3.6579 |  | 145.0381 | 116.1985 | 139.8577 | 156.1132 | 154.7508 | 140.8081 | 96.08 |  |  | 125.8167 | 108.4157 | 123.9551 | 103.5029 | 95.8342 | 101.4958 | 102.5085 | 116.8173 | 143.3829 | 156.6646 | 152.6509 | 135.4579 | 125.7793 | 150.2368 | 130.8632 | 77.6379 |  |  |  |  | 123.9439 | 120.901 | 163.8037 | 157.1897 |  |  | 128.4084 | 132.2713 | 156.4975 | 169.2515 | 99.9885 | 90.8678 | 104.0771 | 120.3519 | 135.204 |  |  |  | 162.6047 | 130.2257 | 141.0439 | [5 empty] | 134.7678 | 153.027 | 163.8785 | 157.4284 | 80.7521 | 98.719 | 99.5236 | 116.5782 | 115.0611 | 136.7303 | 87.018 | 98.7012 | 108.5087 | 128.2605 | 143.677 |  | 156.6113 | 170.0326 | 164.8131 | 102.8097 | 124.1296 | 149.2323 | 167.8158 | 162.9771 | [7 empty] | 109.1622 | 130.9577 | 156.717 | 170.6692 | 163.2681 | 87.4535 | 88.2757 | 153.9674 | 107.5411 | 156.2687 | 111.689 | 34.3314 | 33.965 | 90.7331 | 87.3706 | 33.1236 | 32.6954 | 33.9754 | 33.7966 | 33.7161 | 34.0576 | 87.4134 | 102.451 |  |  | 138.7398 | 156.5062 | 161.9536 | 150.7736 | 129.2732 | 97.6347 | [7 empty] | 100.3438 | 109.6521 | 127.4618 | 153.2275 | 163.9427 | 156.0034 | 128.3179 | 130.0734 | 152.9119 | 147.4604 | [5 empty] | 122.4441 | 131.9403 | 168.9751 | 164.2166 |  |  | 101.1354 | 130.6982 | 158.4017 | 172.9437 | 136.3566 | 96.8894 | 106.9919 | 125.1531 | 144.5169 |  |  |  | 166.0222 | 109.204 | 141.8807 | [5 empty] | 125.7734 | 152.2224 | 165.0079 | 161.2457 | 77.9128 | 94.6167 | 106.9271 | 122.3844 | 110.4932 | 141.4579 | 78.2381 | 92.4294 | 103.8949 | 124.7061 | 141.6023 |  | 163.9226 | 175.1945 | 166.865 | 110.3878 | 133.7019 | 157.0401 | 169.0756 | 161.5599 | [7 empty] | 104.2367 | 135.4993 | 162.0823 | 174.8898 |  | 88.5345 | 89.3679 | 89.1011 | 172.7023 | 118.556 | 56.0954 |  | 22.3155 | 22.7066 | 19.3379 | 20.6725 | 46.149 | 88.2551 | 76.1669 | 88.4418 | 87.5451 | 89.1096 | 89.5567 | 100.4465 | 101.7455 | 143.5627 | 143.5573 | 105.1353 | -0.0056 | -0.0351 | 0.0062 | 0.0289 | -0.0089 | 0.0003 | -0.0509 | -0.0572 | -0.0425 | -284.1076 | 0.6237 | -327.2826 | 1.5908 | -319.7621 | 1.3259 | -295.9791 | 1.3074 | -197.9526 | 0.7633 | -245.6717 | 0.0837 |  |  | 88.4787 | 143.56 | 165.8436
2017-12-19 15:02 | 11226.6736 |  |  | 83.6452 | 17.283 | 50.1032 | 55.6499 | 31.643 | 27.096 | 20.5884 | 45.7683 |  |  | -107.5412 | 10.7275 | 52.3839 | 67.8448 | 41.0295 | 18.7486 | 73.5485 | 83.0328 | 6.2396 |  | 145.0175 | 116.1903 | 139.8466 | 156.0928 | 154.7304 | 140.7885 | 96.0767 |  |  | 125.8044 | 108.4057 | 123.9427 | 103.4882 | 95.8255 | 101.4889 | 102.5081 | 116.822 | 143.3767 | 156.6533 | 152.6463 | 135.452 | 125.7741 | 150.2347 | 130.8693 | 77.6397 |  |  |  |  | 123.9448 | 120.9003 | 163.7908 | 157.1771 |  |  | 128.3973 | 132.2705 | 156.4894 | 169.2409 | 99.9882 | 90.8685 | 104.074 | 120.3522 | 135.1986 |  |  |  | 162.591 | 130.2202 | 141.0381 | [5 empty] | 134.7687 | 153.0202 | 163.8667 | 157.4206 | 80.7565 | 98.7219 | 99.5142 | 116.5762 | 115.0691 | 136.737 | 87.0301 | 98.7085 | 108.514 | 128.2615 | 143.6771 |  | 156.6205 | 170.035 | 164.8141 | 102.8213 | 124.134 | 149.2322 | 167.8143 | 162.9723 | [7 empty] | 109.1694 | 130.9604 | 156.7133 | 170.6574 | 163.2642 | 87.4505 | 88.2713 | 153.9597 | 107.5364 | 156.2612 | 111.6847 | 34.2642 | 33.9952 | 90.728 | 87.3663 | 33.1604 | 32.9213 | 34.0394 | 33.6731 | 33.6998 | 33.8143 | 87.4046 | 102.4439 |  |  | 138.7281 | 156.4916 | 161.9462 | 150.7561 | 129.2675 | 97.6301 | [7 empty] | 100.335 | 109.6576 | 127.4643 | 153.22 | 163.9299 | 155.9911 | 128.3096 | 130.0694 | 152.9117 | 147.4451 | [5 empty] | 122.4448 | 131.9312 | 168.96 | 164.2055 |  |  | 101.1337 | 130.7022 | 158.3945 | 172.9305 | 136.3461 | 96.8862 | 106.9975 | 125.147 | 144.5059 |  |  |  | 166.01 | 109.1981 | 141.8738 | [5 empty] | 125.7608 | 152.2086 | 164.9833 | 161.2326 | 77.9118 | 94.6165 | 106.9246 | 122.3814 | 110.4962 | 141.4541 | 78.2476 | 92.4294 | 103.8896 | 124.7014 | 141.5954 |  | 163.9122 | 175.1777 | 166.8523 | 110.382 | 133.6962 | 157.0292 | 169.0611 | 161.5423 | [7 empty] | 104.2416 | 135.4952 | 162.0741 | 174.8683 |  | 88.5249 | 89.3577 | 89.0934 | 172.685 | 118.5441 | 56.0933 |  | 22.3102 | 22.7039 | 19.3378 | 20.6706 | 46.1487 | 88.1893 | 76.1555 | 88.4312 | 87.5407 | 89.096 | 89.5534 | 100.4394 | 101.6828 | 143.5222 | 143.563 | 105.0779 | -0.0058 | -0.0355 | 0.0063 | 0.0297 | -0.0091 | 0.0004 | -0.0301 | -0.0576 | -0.0677 | -284.1322 | 0.6196 | -327.2888 | 1.5764 | -319.7683 | 1.3259 | -295.976 | 1.2931 | -197.9556 | 0.7859 | -245.6563 | 0.0775 |  |  | 88.4707 | 143.5426 | 165.8746
2017-12-19 15:02 | 11227.6736 |  |  | 83.74 | 17.3007 | 50.0452 | 55.5733 | 31.5904 | 27.1031 | 20.5539 | 45.888 |  |  | -107.4974 | 10.667 | 52.3684 | 67.8975 | 41.0554 | 18.7263 | 73.6067 | 83.1562 | 3.6751 |  | 145.0084 | 116.186 | 139.844 | 156.0828 | 154.72 | 140.7829 | 96.0763 |  |  | 125.7984 | 108.4014 | 123.9426 | 103.489 | 95.8233 | 101.4849 | 102.507 | 116.8223 | 143.3712 | 156.6455 | 152.6369 | 135.4503 | 125.7747 | 150.2338 | 130.8695 | 77.6384 |  |  |  |  | 123.9415 | 120.8958 | 163.7834 | 157.1759 |  |  | 128.3986 | 132.2752 | 156.4823 | 169.2335 | 99.9878 | 90.8704 | 104.0738 | 120.3491 | 135.1983 |  |  |  | 162.584 | 130.2078 | 141.0319 | [5 empty] | 134.7634 | 153.0242 | 163.8643 | 157.4118 | 80.7554 | 98.723 | 99.5155 | 116.5741 | 115.0655 | 136.7339 | 87.0361 | 98.7174 | 108.5097 | 128.2552 | 143.6585 |  | 156.611 | 170.0241 | 164.8044 | 102.8196 | 124.1231 | 149.2277 | 167.8058 | 162.9574 | [7 empty] | 109.1637 | 130.9565 | 156.7029 | 170.6496 | 163.2492 | 87.4461 | 88.2705 | 153.9473 | 107.5256 | 156.2511 | 111.6792 | 34.3478 | 34.0383 | 90.7133 | 87.3553 | 33.0526 | 32.7297 | 34.0712 | 33.5727 | 33.4483 | 33.5885 | 87.3946 | 102.4278 |  |  | 138.7241 | 156.4818 | 161.9387 | 150.7447 | 129.2644 | 97.632 | [7 empty] | 100.3366 | 109.6662 | 127.4663 | 153.2189 | 163.9263 | 155.9808 | 128.3105 | 130.0707 | 152.9116 | 147.4431 | [5 empty] | 122.4495 | 131.9334 | 168.9512 | 164.201 |  |  | 101.1343 | 130.6994 | 158.3911 | 172.9189 | 136.3379 | 96.8842 | 106.9962 | 125.1523 | 144.4991 |  |  |  | 166.0001 | 109.2029 | 141.8696 | [5 empty] | 125.766 | 152.2079 | 164.9769 | 161.2309 | 77.9157 | 94.619 | 106.9273 | 122.3799 | 110.491 | 141.4459 | 78.2485 | 92.425 | 103.8879 | 124.6964 | 141.5842 |  | 163.9049 | 175.1711 | 166.8371 | 110.3772 | 133.6851 | 157.0164 | 169.0487 | 161.5293 | [7 empty] | 104.2413 | 135.4928 | 162.0635 | 174.8573 |  | 88.521 | 89.3543 | 89.0912 | 172.6758 | 118.5421 | 56.0944 |  | 22.3105 | 22.6997 | 19.342 | 20.675 | 46.1452 | 88.0888 | 76.1551 | 88.431 | 87.5337 | 89.0905 | 89.5629 | 100.4543 | 101.69 | 143.4781 | 143.5535 | 105.1025 | -0.0057 | -0.0352 | 0.0064 | 0.0296 | -0.0085 | 0.0008 | -0.0431 | -0.0597 | -0.025 | -284.1199 | 0.6052 | -327.2949 | 1.5723 | -319.7436 | 1.3197 | -295.9914 | 1.2828 | -197.9464 | 0.7736 | -245.6717 | 0.0796 |  |  | 88.4673 | 143.5158 | 165.8982
2017-12-19 15:02 | 11228.6737 |  |  | 83.7766 | 17.3179 | 50.0659 | 55.6059 | 31.589 | 27.13 | 20.6129 | 45.8303 |  |  | -107.5566 | 10.6738 | 52.3417 | 67.9126 | 41.0293 | 18.7268 | 73.5966 | 83.2101 | 4.1934 |  | 145.0004 | 116.1874 | 139.8381 | 156.0683 | 154.7092 | 140.7742 | 96.0743 |  |  | 125.7865 | 108.3955 | 123.9366 | 103.4829 | 95.815 | 101.4775 | 102.5085 | 116.8188 | 143.3652 | 156.6336 | 152.6243 | 135.4467 | 125.7692 | 150.2273 | 130.8612 | 77.628 |  |  |  |  | 123.9357 | 120.8937 | 163.774 | 157.1635 |  |  | 128.4032 | 132.2742 | 156.4794 | 169.218 | 99.9966 | 90.8729 | 104.073 | 120.3439 | 135.192 |  |  |  | 162.5757 | 130.2073 | 141.0264 | [5 empty] | 134.7683 | 153.0197 | 163.8603 | 157.4019 | 80.7556 | 98.7237 | 99.5229 | 116.5726 | 115.0657 | 136.7334 | 87.0304 | 98.7151 | 108.51 | 128.2524 | 143.6519 |  | 156.6005 | 170.0124 | 164.7936 | 102.8154 | 124.1137 | 149.219 | 167.7892 | 162.9445 | [7 empty] | 109.1487 | 130.9448 | 156.6939 | 170.6302 | 163.2281 | 87.442 | 88.2712 | 153.9423 | 107.5248 | 156.2484 | 111.6816 | 34.4932 | 34.1075 | 90.7019 | 87.3495 | 32.7476 | 32.5441 | 34.098 | 33.541 | 33.263 | 33.4697 | 87.3896 | 102.4202 |  |  | 138.7281 | 156.4821 | 161.9272 | 150.7445 | 129.2649 | 97.6358 | [7 empty] | 100.3424 | 109.6627 | 127.4546 | 153.2117 | 163.9131 | 155.966 | 128.3033 | 130.0692 | 152.8944 | 147.4364 | [5 empty] | 122.4369 | 131.9323 | 168.9443 | 164.1931 |  |  | 101.1397 | 130.6984 | 158.3865 | 172.9115 | 136.3365 | 96.8936 | 106.9941 | 125.1531 | 144.4952 |  |  |  | 165.987 | 109.2101 | 141.8619 | [5 empty] | 125.7708 | 152.2031 | 164.978 | 161.2262 | 77.9189 | 94.6228 | 106.9285 | 122.376 | 110.4773 | 141.4396 | 78.2382 | 92.4209 | 103.8877 | 124.6959 | 141.5799 |  | 163.8954 | 175.157 | 166.8281 | 110.3724 | 133.6863 | 157.0115 | 169.0344 | 161.5208 | [7 empty] | 104.2276 | 135.4856 | 162.0596 | 174.8517 |  | 88.5234 | 89.3537 | 89.0875 | 172.6759 | 118.5397 | 56.0896 |  | 22.3189 | 22.7058 | 19.3486 | 20.6873 | 46.1507 | 88.0156 | 76.1579 | 88.4201 | 87.5268 | 89.0849 | 89.5639 | 100.4561 | 101.7322 | 143.4944 | 143.5641 | 105.0756 | -0.0055 | -0.0352 | 0.0066 | 0.0295 | -0.0092 | 0.0001 | -0.0308 | -0.0576 | -0.026 | -284.1168 | 0.6073 | -327.3041 | 1.5682 | -319.7436 | 1.3095 | -295.976 | 1.2848 | -197.9372 | 0.7756 | -245.6778 | 0.0796 |  |  | 88.4637 | 143.5292 | 165.9291
2017-12-19 15:02 | 11229.6737 |  |  | 83.7831 | 17.4022 | 50.0695 | 55.6337 | 31.6682 | 27.0863 | 20.591 | 45.7798 |  |  | -107.5746 | 10.7911 | 52.3864 | 67.8558 | 41.0326 | 18.7081 | 73.6075 | 83.1884 | 4.0436 |  | 144.9907 | 116.1938 | 139.8264 | 156.0611 | 154.6982 | 140.7663 | 96.0751 |  |  | 125.7782 | 108.3896 | 123.9284 | 103.4737 | 95.8111 | 101.4727 | 102.5103 | 116.8182 | 143.3566 | 156.6248 | 152.6056 | 135.4404 | 125.7628 | 150.212 | 130.8545 | 77.6275 |  |  |  |  | 123.9312 | 120.8911 | 163.7574 | 157.1404 |  |  | 128.398 | 132.2706 | 156.4699 | 169.2077 | 99.9929 | 90.8731 | 104.07 | 120.3363 | 135.1816 |  |  |  | 162.5636 | 130.2192 | 141.0171 | [5 empty] | 134.7633 | 153.0153 | 163.8497 | 157.3911 | 80.7519 | 98.7266 | 99.5256 | 116.5726 | 115.0677 | 136.7339 | 87.0281 | 98.7033 | 108.5146 | 128.2477 | 143.649 |  | 156.6008 | 170.0042 | 164.7895 | 102.819 | 124.1195 | 149.2113 | 167.7833 | 162.9336 | [7 empty] | 109.1516 | 130.9445 | 156.693 | 170.62 | 163.2195 | 87.4376 | 88.2652 | 153.9332 | 107.5241 | 156.2423 | 111.6839 | 34.5757 | 34.2082 | 90.6996 | 87.3467 | 32.4528 | 32.7376 | 33.999 | 33.5031 | 33.361 | 33.4646 | 87.3825 | 102.4202 |  |  | 138.7374 | 156.4789 | 161.9288 | 150.7404 | 129.2625 | 97.6415 | [7 empty] | 100.3479 | 109.6559 | 127.4427 | 153.2024 | 163.8922 | 155.951 | 128.2969 | 130.063 | 152.8822 | 147.4241 | [5 empty] | 122.424 | 131.9269 | 168.93 | 164.1796 |  |  | 101.1406 | 130.7032 | 158.3764 | 172.8885 | 136.3329 | 96.8895 | 106.9905 | 125.1468 | 144.484 |  |  |  | 165.9743 | 109.2054 | 141.8572 | [5 empty] | 125.7705 | 152.1933 | 164.9707 | 161.2168 | 77.9192 | 94.6249 | 106.931 | 122.3781 | 110.4763 | 141.4402 | 78.2423 | 92.4351 | 103.8894 | 124.6994 | 141.5748 |  | 163.8937 | 175.1487 | 166.8249 | 110.3796 | 133.6891 | 157.0113 | 169.0273 | 161.5118 | [7 empty] | 104.2264 | 135.4886 | 162.0517 | 174.8411 |  | 88.5153 | 89.3464 | 89.0789 | 172.6612 | 118.5277 | 56.088 |  | 22.3122 | 22.7088 | 19.3491 | 20.6871 | 46.1504 | 88.006 | 76.152 | 88.4137 | 87.5181 | 89.0746 | 89.5504 | 100.4517 | 101.6468 | 143.5285 | 143.5578 | 105.0536 | -0.0059 | -0.0352 | 0.0067 | 0.0298 | -0.0094 | 0.0003 | -0.032 | -0.0562 | -0.0508 | -284.1107 | 0.6114 | -327.3165 | 1.5723 | -319.7467 | 1.3177 | -296.0406 | 1.2931 | -197.9587 | 0.7859 | -245.6686 | 0.0816 |  |  | 88.4562 | 143.5431 | 165.973
2017-12-19 15:02 | 11230.6738 |  |  | 83.7517 | 17.3644 | 50.05 | 55.54 | 31.6864 | 27.0971 | 20.583 | 45.7499 |  |  | -107.5025 | 10.8308 | 52.3907 | 67.7459 | 41.0574 | 18.7168 | 73.6179 | 83.2273 | 5.4766 |  | 144.9771 | 116.1903 | 139.8191 | 156.0535 | 154.6881 | 140.7629 | 96.0779 |  |  | 125.7707 | 108.3801 | 123.9194 | 103.4676 | 95.8066 | 101.4688 | 102.5066 | 116.8152 | 143.3519 | 156.6155 | 152.5952 | 135.4286 | 125.7562 | 150.2039 | 130.8497 | 77.6384 |  |  |  |  | 123.923 | 120.8901 | 163.7472 | 157.1299 |  |  | 128.3904 | 132.2693 | 156.4612 | 169.203 | 99.988 | 90.875 | 104.0715 | 120.3363 | 135.1709 |  |  |  | 162.5512 | 130.2202 | 141.0103 | [5 empty] | 134.7513 | 153.015 | 163.8427 | 157.3786 | 80.7525 | 98.7247 | 99.5286 | 116.5753 | 115.0687 | 136.7331 | 87.0275 | 98.701 | 108.5089 | 128.2433 | 143.6406 |  | 156.5959 | 169.9932 | 164.7746 | 102.8273 | 124.1195 | 149.2039 | 167.77 | 162.9217 | [7 empty] | 109.1526 | 130.9423 | 156.6901 | 170.6111 | 163.2114 | 87.421 | 88.2528 | 153.9131 | 107.5085 | 156.2289 | 111.6698 | 34.6379 | 34.2671 | 90.6928 | 87.3425 | 32.2296 | 32.9583 | 33.8964 | 33.4532 | 33.467 | 33.5159 | 87.3738 | 102.4154 |  |  | 138.7365 | 156.4779 | 161.9191 | 150.7265 | 129.2617 | 97.6451 | [7 empty] | 100.344 | 109.6564 | 127.4404 | 153.1887 | 163.8765 | 155.942 | 128.2927 | 130.0593 | 152.8757 | 147.4177 | [5 empty] | 122.4162 | 131.9208 | 168.9196 | 164.1664 |  |  | 101.1361 | 130.6961 | 158.3667 | 172.872 | 136.322 | 96.8848 | 106.991 | 125.146 | 144.4767 |  |  |  | 165.9661 | 109.1976 | 141.8554 | [5 empty] | 125.7682 | 152.1916 | 164.9589 | 161.2068 | 77.9208 | 94.6188 | 106.9326 | 122.3789 | 110.4757 | 141.4396 | 78.2421 | 92.4378 | 103.8936 | 124.6977 | 141.5705 |  | 163.8918 | 175.144 | 166.8117 | 110.3871 | 133.6805 | 157.0021 | 169.0219 | 161.4986 | [7 empty] | 104.2225 | 135.4803 | 162.0396 | 174.827 |  | 88.5045 | 89.3337 | 89.0711 | 172.6483 | 118.5182 | 56.0838 |  | 22.309 | 22.7008 | 19.3411 | 20.6799 | 46.1523 | 88.0038 | 76.1462 | 88.4112 | 87.5192 | 89.0808 | 89.5655 | 100.4503 | 101.6162 | 143.4949 | 143.5009 | 104.9997 | -0.0058 | -0.035 | 0.0063 | 0.0297 | -0.0092 | 0.0006 | -0.0349 | -0.0588 | -0.051 | -284.1137 | 0.6155 | -327.338 | 1.5744 | -319.759 | 1.2992 | -296.0221 | 1.2828 | -197.9618 | 0.788 | -245.6594 | 0.0837 |  |  | 88.4493 | 143.4979 | 165.9332
2017-12-19 15:02 | 11231.6739 |  |  | 83.742 | 17.3441 | 50.0775 | 55.6548 | 31.5563 | 27.1067 | 20.5775 | 45.7749 |  |  | -107.4896 | 10.7104 | 52.3938 | 67.7355 | 40.939 | 18.7799 | 73.5855 | 83.2512 | 5.4002 |  | 144.9608 | 116.1822 | 139.814 | 156.0415 | 154.6697 | 140.756 | 96.0732 |  |  | 125.7538 | 108.3734 | 123.906 | 103.4602 | 95.7952 | 101.4681 | 102.5087 | 116.8136 | 143.3505 | 156.6064 | 152.59 | 135.4236 | 125.7581 | 150.2058 | 130.8492 | 77.6526 |  |  |  |  | 123.9164 | 120.8924 | 163.7369 | 157.1194 |  |  | 128.3899 | 132.2673 | 156.459 | 169.1928 | 99.9903 | 90.8788 | 104.0742 | 120.3396 | 135.1641 |  |  |  | 162.5346 | 130.2128 | 141.0024 | [5 empty] | 134.7438 | 153.0083 | 163.8336 | 157.3721 | 80.7561 | 98.7174 | 99.5283 | 116.5703 | 115.0638 | 136.7309 | 87.0266 | 98.6978 | 108.5068 | 128.2411 | 143.6342 |  | 156.5839 | 169.9804 | 164.7551 | 102.8293 | 124.1126 | 149.1906 | 167.753 | 162.9108 | [7 empty] | 109.1523 | 130.9427 | 156.6845 | 170.6036 | 163.2057 | 87.4184 | 88.2482 | 153.9109 | 107.5004 | 156.2199 | 111.6611 | 34.614 | 34.2647 | 90.6837 | 87.3314 | 32.1511 | 33.1162 | 33.8772 | 33.4016 | 33.5521 | 33.3808 | 87.3697 | 102.4046 |  |  | 138.7319 | 156.4793 | 161.9096 | 150.715 | 129.2597 | 97.6481 | [7 empty] | 100.3377 | 109.6496 | 127.4395 | 153.1765 | 163.8648 | 155.9291 | 128.2821 | 130.0556 | 152.8688 | 147.4081 | [5 empty] | 122.4137 | 131.9182 | 168.914 | 164.1598 |  |  | 101.1404 | 130.6937 | 158.3641 | 172.8704 | 136.3212 | 96.8937 | 107.0004 | 125.156 | 144.4848 |  |  |  | 165.9471 | 109.1939 | 141.844 | [5 empty] | 125.7504 | 152.1864 | 164.9379 | 161.192 | 77.92 | 94.6126 | 106.9291 | 122.3684 | 110.47 | 141.4358 | 78.2355 | 92.4287 | 103.8933 | 124.6887 | 141.5647 |  | 163.8808 | 175.1272 | 166.7933 | 110.3779 | 133.6777 | 156.9893 | 169.0056 | 161.486 | [7 empty] | 104.2152 | 135.4747 | 162.0315 | 174.8146 |  | 88.4974 | 89.3278 | 89.0659 | 172.635 | 118.5087 | 56.0757 |  | 22.3104 | 22.698 | 19.3385 | 20.6742 | 46.1541 | 87.9977 | 76.1402 | 88.404 | 87.5148 | 89.0693 | 89.5629 | 100.4557 | 101.5962 | 143.4786 | 143.5367 | 105.0263 | -0.006 | -0.0351 | 0.006 | 0.0294 | -0.009 | 0.0006 | -0.032 | -0.0605 | -0.0441 | -284.1076 | 0.6032 | -327.3195 | 1.5518 | -319.756 | 1.3156 | -296.0283 | 1.2807 | -197.9772 | 0.79 | -245.6748 | 0.0878 |  |  | 88.4432 | 143.5077 | 165.8857
2017-12-19 15:02 | 11232.6739 |  |  | 83.7325 | 17.2905 | 50.0497 | 55.6383 | 31.5362 | 27.1563 | 20.6256 | 45.7242 |  |  | -107.4019 | 10.6691 | 52.4041 | 67.7882 | 40.9954 | 18.8587 | 73.6355 | 83.2071 | 3.2241 |  | 144.9495 | 116.1796 | 139.8075 | 156.0377 | 154.6612 | 140.7479 | 96.0697 |  |  | 125.7489 | 108.3676 | 123.9006 | 103.4546 | 95.7873 | 101.4659 | 102.5059 | 116.8118 | 143.3428 | 156.5896 | 152.5785 | 135.4164 | 125.7583 | 150.1979 | 130.849 | 77.6592 |  |  |  |  | 123.9112 | 120.8908 | 163.7281 | 157.1045 |  |  | 128.3849 | 132.2632 | 156.4535 | 169.1783 | 99.9874 | 90.8778 | 104.076 | 120.3398 | 135.1609 |  |  |  | 162.5256 | 130.217 | 140.9909 | [5 empty] | 134.7435 | 153.001 | 163.8237 | 157.3589 | 80.7553 | 98.7191 | 99.5293 | 116.5625 | 115.0613 | 136.7264 | 87.0284 | 98.6943 | 108.5052 | 128.2379 | 143.621 |  | 156.5738 | 169.971 | 164.7389 | 102.8211 | 124.1097 | 149.1781 | 167.7392 | 162.8952 | [7 empty] | 109.1513 | 130.9371 | 156.6744 | 170.5942 | 163.1968 | 87.428 | 88.2475 | 153.9037 | 107.4923 | 156.2092 | 111.6578 | 34.517 | 34.316 | 90.6806 | 87.3289 | 32.181 | 33.2138 | 33.9995 | 33.3227 | 33.6586 | 33.153 | 87.3707 | 102.401 |  |  | 138.727 | 156.4738 | 161.904 | 150.7059 | 129.2439 | 97.6479 | [7 empty] | 100.3389 | 109.6484 | 127.4389 | 153.1706 | 163.8619 | 155.9197 | 128.2831 | 130.0584 | 152.871 | 147.4076 | [5 empty] | 122.4227 | 131.9228 | 168.9032 | 164.1458 |  |  | 101.1462 | 130.6987 | 158.3577 | 172.8627 | 136.3213 | 96.9025 | 107 | 125.1646 | 144.4801 |  |  |  | 165.9307 | 109.1983 | 141.8343 | [5 empty] | 125.7399 | 152.181 | 164.9274 | 161.1769 | 77.9216 | 94.6165 | 106.932 | 122.3651 | 110.464 | 141.4304 | 78.2454 | 92.4221 | 103.8918 | 124.681 | 141.5556 |  | 163.8687 | 175.114 | 166.7861 | 110.3695 | 133.6762 | 156.9786 | 168.9901 | 161.47 | [7 empty] | 104.2082 | 135.4801 | 162.0268 | 174.8099 |  | 88.4908 | 89.3294 | 89.0621 | 172.6212 | 118.5043 | 56.0711 |  | 22.3143 | 22.7026 | 19.3432 | 20.6669 | 46.157 | 88.0346 | 76.137 | 88.4146 | 87.5095 | 89.0655 | 89.5649 | 100.4553 | 101.6093 | 143.4807 | 143.5562 | 105.0105 | -0.006 | -0.0351 | 0.0063 | 0.0298 | -0.0087 | 0.001 | -0.0389 | -0.0596 | -0.0391 | -284.1414 | 0.6196 | -327.3595 | 1.562 | -319.7744 | 1.2807 | -296.0098 | 1.2746 | -197.9803 | 0.8023 | -245.6809 | 0.0858 |  |  | 88.4434 | 143.5185 | 165.9113
2017-12-19 15:02 | 11233.674 |  |  | 83.7701 | 17.292 | 50.0568 | 55.5445 | 31.5735 | 27.1422 | 20.5985 | 45.7797 |  |  | -107.3957 | 10.7159 | 52.3878 | 67.8037 | 40.9898 | 18.8682 | 73.6718 | 83.2662 | 4.5671 |  | 144.941 | 116.1802 | 139.8013 | 156.0283 | 154.6571 | 140.7395 | 96.0769 |  |  | 125.7458 | 108.3626 | 123.8948 | 103.4486 | 95.7842 | 101.4725 | 102.5031 | 116.8068 | 143.328 | 156.5758 | 152.5667 | 135.4083 | 125.7497 | 150.1821 | 130.8391 | 77.6646 |  |  |  |  | 123.9099 | 120.8872 | 163.7128 | 157.0912 |  |  | 128.3739 | 132.258 | 156.4391 | 169.1609 | 99.9838 | 90.8694 | 104.0673 | 120.3317 | 135.1522 |  |  |  | 162.521 | 130.2213 | 140.9937 | [5 empty] | 134.7567 | 153.0006 | 163.8223 | 157.3521 | 80.7583 | 98.7291 | 99.5329 | 116.5707 | 115.0627 | 136.7243 | 87.0308 | 98.7019 | 108.5029 | 128.2355 | 143.6106 |  | 156.5667 | 169.9633 | 164.734 | 102.8096 | 124.1028 | 149.1748 | 167.7287 | 162.8809 | [7 empty] | 109.1481 | 130.9305 | 156.662 | 170.5808 | 163.1831 | 87.4219 | 88.2386 | 153.8916 | 107.4809 | 156.1939 | 111.6526 | 34.3795 | 34.5447 | 90.678 | 87.3282 | 32.1421 | 33.3151 | 34.1329 | 33.2611 | 33.6189 | 33.0359 | 87.3665 | 102.3963 |  |  | 138.7164 | 156.4553 | 161.8825 | 150.6938 | 129.2354 | 97.6415 | [7 empty] | 100.3387 | 109.6593 | 127.4361 | 153.1718 | 163.8596 | 155.9165 | 128.2908 | 130.0628 | 152.87 | 147.4038 | [5 empty] | 122.4216 | 131.9288 | 168.8854 | 164.1249 |  |  | 101.1397 | 130.6911 | 158.3479 | 172.8465 | 136.3117 | 96.904 | 106.998 | 125.1612 | 144.4683 |  |  |  | 165.9187 | 109.1949 | 141.8268 | [5 empty] | 125.7435 | 152.1711 | 164.9216 | 161.1604 | 77.9205 | 94.6147 | 106.928 | 122.3605 | 110.465 | 141.4282 | 78.2485 | 92.4277 | 103.8925 | 124.6892 | 141.5503 |  | 163.8676 | 175.1075 | 166.7829 | 110.3745 | 133.6704 | 156.9706 | 168.9852 | 161.4621 | [7 empty] | 104.2074 | 135.4776 | 162.0174 | 174.7968 |  | 88.4842 | 89.3235 | 89.0537 | 172.6079 | 118.4928 | 56.0646 |  | 22.3138 | 22.7006 | 19.3401 | 20.6618 | 46.159 | 88.0956 | 76.1351 | 88.3919 | 87.5051 | 89.0616 | 89.5592 | 100.4571 | 101.646 | 143.4504 | 143.5663 | 105.0017 | -0.0055 | -0.035 | 0.0065 | 0.0294 | -0.0089 | 0.0004 | -0.0374 | -0.0569 | -0.0301 | -284.1291 | 0.5929 | -327.3442 | 1.5394 | -319.7529 | 1.2992 | -296.0437 | 1.2705 | -197.9741 | 0.79 | -245.6809 | 0.0816 |  |  | 88.4351 | 143.5084 | 165.9424
2017-12-19 15:02 | 11234.674 |  |  | 83.7528 | 17.3264 | 49.9816 | 55.6303 | 31.5243 | 27.1883 | 20.6901 | 45.8177 |  |  | -107.5419 | 10.7317 | 52.4407 | 67.6237 | 40.9644 | 18.8673 | 73.671 | 83.2735 | 4.7325 |  | 144.9311 | 116.1744 | 139.7964 | 156.0141 | 154.6433 | 140.7326 | 96.0792 |  |  | 125.7414 | 108.3605 | 123.8849 | 103.4426 | 95.7782 | 101.4761 | 102.5084 | 116.8023 | 143.3218 | 156.5687 | 152.5543 | 135.4033 | 125.7471 | 150.1737 | 130.8238 | 77.673 |  |  |  |  | 123.9089 | 120.8808 | 163.6982 | 157.0869 |  |  | 128.3734 | 132.2567 | 156.4279 | 169.1449 | 99.9765 | 90.8647 | 104.0644 | 120.3254 | 135.1427 |  |  |  | 162.5133 | 130.2083 | 140.9916 | [5 empty] | 134.7581 | 152.9978 | 163.8104 | 157.3479 | 80.7624 | 98.728 | 99.5318 | 116.5717 | 115.066 | 136.7215 | 87.0356 | 98.7029 | 108.5071 | 128.2324 | 143.6099 |  | 156.5658 | 169.9584 | 164.7269 | 102.8077 | 124.0975 | 149.1772 | 167.7218 | 162.8705 | [7 empty] | 109.1557 | 130.9338 | 156.6626 | 170.5724 | 163.1744 | 87.4155 | 88.2356 | 153.8883 | 107.4838 | 156.1883 | 111.6478 | 34.2512 | 34.8196 | 90.6772 | 87.3205 | 32.1869 | 33.4945 | 34.1183 | 33.2801 | 33.2743 | 32.9162 | 87.3585 | 102.3873 |  |  | 138.7135 | 156.4426 | 161.866 | 150.6837 | 129.2408 | 97.6387 | [7 empty] | 100.3361 | 109.6628 | 127.432 | 153.1734 | 163.8506 | 155.9084 | 128.2875 | 130.0632 | 152.8679 | 147.3871 | [5 empty] | 122.4157 | 131.9292 | 168.8657 | 164.109 |  |  | 101.1345 | 130.6808 | 158.3371 | 172.8269 | 136.2956 | 96.8932 | 106.9894 | 125.1512 | 144.4568 |  |  |  | 165.9062 | 109.1845 | 141.8203 | [5 empty] | 125.7432 | 152.1652 | 164.9118 | 161.1491 | 77.9224 | 94.6156 | 106.9291 | 122.3608 | 110.4699 | 141.4261 | 78.2457 | 92.4342 | 103.8943 | 124.6942 | 141.5495 |  | 163.8658 | 175.094 | 166.766 | 110.3771 | 133.6608 | 156.964 | 168.981 | 161.4514 | [7 empty] | 104.2167 | 135.4701 | 162.0138 | 174.7889 |  | 88.4783 | 89.3172 | 89.0478 | 172.5941 | 118.4805 | 56.0598 |  | 22.313 | 22.6969 | 19.3402 | 20.6559 | 46.1604 | 88.1541 | 76.1321 | 88.397 | 87.5117 | 89.0628 | 89.5598 | 100.4557 | 101.6572 | 143.393 | 143.5494 | 104.9432 | -0.0056 | -0.0353 | 0.0067 | 0.0291 | -0.0088 | 0.0005 | -0.023 | -0.0569 | -0.0456 | -284.0922 | 0.595 | -327.3842 | 1.5538 | -319.7621 | 1.2931 | -296.0837 | 1.2684 | -197.9803 | 0.8023 | -245.6901 | 0.0919 |  |  | 88.4332 | 143.4712 | 165.9536
2017-12-19 15:02 | 11235.6741 |  |  | 83.7549 | 17.3179 | 50.0851 | 55.6345 | 31.5793 | 27.2033 | 20.7004 | 45.8462 |  |  | -107.5073 | 10.6816 | 52.4235 | 67.8197 | 40.9793 | 18.9172 | 73.6727 | 83.3352 | 3.4987 |  | 144.9188 | 116.1662 | 139.7896 | 155.9997 | 154.6234 | 140.7202 | 96.0715 |  |  | 125.7327 | 108.351 | 123.8715 | 103.429 | 95.7676 | 101.467 | 102.5093 | 116.7966 | 143.3172 | 156.5606 | 152.5415 | 135.3965 | 125.7435 | 150.1719 | 130.8208 | 77.6658 |  |  |  |  | 123.9058 | 120.8789 | 163.685 | 157.071 |  |  | 128.369 | 132.2566 | 156.4278 | 169.133 | 99.9731 | 90.8669 | 104.066 | 120.3211 | 135.138 |  |  |  | 162.5066 | 130.2082 | 140.9844 | [5 empty] | 134.7481 | 152.9895 | 163.8017 | 157.3423 | 80.7633 | 98.7264 | 99.5322 | 116.5685 | 115.0745 | 136.7269 | 87.0399 | 98.6967 | 108.5097 | 128.2306 | 143.6101 |  | 156.5667 | 169.9498 | 164.7191 | 102.8126 | 124.1022 | 149.1743 | 167.7164 | 162.8571 | [7 empty] | 109.1586 | 130.9274 | 156.6574 | 170.5641 | 163.1681 | 87.4128 | 88.2313 | 153.8744 | 107.4827 | 156.1854 | 111.6417 | 34.4138 | 34.8806 | 90.6741 | 87.3167 | 32.3876 | 33.5122 | 34.1083 | 33.3069 | 32.8057 | 32.8522 | 87.3549 | 102.3881 |  |  | 138.7139 | 156.4442 | 161.8582 | 150.6844 | 129.2373 | 97.6432 | [7 empty] | 100.343 | 109.6639 | 127.4347 | 153.1674 | 163.8362 | 155.8957 | 128.277 | 130.0617 | 152.8638 | 147.3806 | [5 empty] | 122.4165 | 131.9292 | 168.8652 | 164.1089 |  |  | 101.1444 | 130.6831 | 158.3346 | 172.8225 | 136.2949 | 96.9003 | 106.9943 | 125.1549 | 144.4514 |  |  |  | 165.9004 | 109.1853 | 141.8173 | [5 empty] | 125.7429 | 152.1624 | 164.9047 | 161.1439 | 77.9264 | 94.618 | 106.9371 | 122.3646 | 110.4712 | 141.4199 | 78.2502 | 92.4309 | 103.8946 | 124.6884 | 141.541 |  | 163.8606 | 175.0889 | 166.7521 | 110.3722 | 133.6564 | 156.9626 | 168.967 | 161.4404 | [7 empty] | 104.2202 | 135.4654 | 162.016 | 174.7856 |  | 88.4772 | 89.3131 | 89.0444 | 172.5787 | 118.4779 | 56.0561 |  | 22.3151 | 22.6989 | 19.3459 | 20.6566 | 46.164 | 88.2124 | 76.1264 | 88.386 | 87.4992 | 89.0429 | 89.5581 | 100.456 | 101.6212 | 143.4167 | 143.4342 | 105.0056 | -0.0055 | -0.0349 | 0.0065 | 0.0298 | -0.009 | 0.0006 | -0.0423 | -0.0583 | -0.0348 | -284.1476 | 0.6114 | -327.4118 | 1.56 | -319.7713 | 1.2766 | -296.0837 | 1.2623 | -197.9618 | 0.8085 | -245.6871 | 0.096 |  |  | 88.4259 | 143.4255 | 166.0831
2017-12-19 15:02 | 11236.6742 |  |  | 83.7623 | 17.317 | 50.0285 | 55.6088 | 31.6152 | 27.2182 | 20.6841 | 45.8083 |  |  | -107.4752 | 10.6722 | 52.4528 | 67.761 | 41.0515 | 18.88 | 73.6591 | 83.1865 | 4.7895 |  | 144.9086 | 116.1652 | 139.7778 | 155.9881 | 154.6105 | 140.7113 | 96.0667 |  |  | 125.7215 | 108.3372 | 123.8617 | 103.4194 | 95.7619 | 101.4627 | 102.5105 | 116.7977 | 143.3154 | 156.5548 | 152.5306 | 135.3863 | 125.7401 | 150.1647 | 130.8182 | 77.6442 |  |  |  |  | 123.9041 | 120.8774 | 163.6731 | 157.0572 |  |  | 128.3651 | 132.2535 | 156.4236 | 169.13 | 99.9758 | 90.8749 | 104.0711 | 120.318 | 135.1411 |  |  |  | 162.4906 | 130.2126 | 140.9799 | [5 empty] | 134.7472 | 152.9826 | 163.7972 | 157.3317 | 80.7628 | 98.73 | 99.5343 | 116.568 | 115.0672 | 136.7285 | 87.034 | 98.6943 | 108.5052 | 128.2279 | 143.5998 |  | 156.5577 | 169.9301 | 164.7064 | 102.7998 | 124.0939 | 149.1625 | 167.7053 | 162.8387 | [7 empty] | 109.1528 | 130.92 | 156.6466 | 170.5516 | 163.1548 | 87.4066 | 88.2311 | 153.8605 | 107.4738 | 156.1683 | 111.6357 | 34.8032 | 34.8307 | 90.6651 | 87.3075 | 32.3755 | 33.4079 | 34.1579 | 33.2374 | 32.6799 | 32.8587 | 87.3536 | 102.3815 |  |  | 138.7132 | 156.4407 | 161.8506 | 150.668 | 129.2344 | 97.6516 | [7 empty] | 100.3481 | 109.664 | 127.4381 | 153.1647 | 163.8272 | 155.888 | 128.2736 | 130.0605 | 152.8537 | 147.3726 | [5 empty] | 122.4132 | 131.9287 | 168.8651 | 164.1091 |  |  | 101.1491 | 130.6904 | 158.3419 | 172.8187 | 136.3014 | 96.9112 | 107.0037 | 125.1618 | 144.4499 |  |  |  | 165.8917 | 109.1861 | 141.8174 | [5 empty] | 125.7449 | 152.1581 | 164.8967 | 161.1381 | 77.9336 | 94.6187 | 106.9373 | 122.3659 | 110.4661 | 141.4199 | 78.2539 | 92.4377 | 103.8953 | 124.6925 | 141.5338 |  | 163.8566 | 175.0833 | 166.7498 | 110.3703 | 133.6629 | 156.9611 | 168.9614 | 161.4357 | [7 empty] | 104.2229 | 135.465 | 162.0123 | 174.772 |  | 88.4701 | 89.3024 | 89.0353 | 172.5675 | 118.4735 | 56.0526 |  | 22.3114 | 22.6992 | 19.3426 | 20.6565 | 46.1638 | 88.2261 | 76.121 | 88.3868 | 87.4833 | 89.0446 | 89.5543 | 100.4323 | 101.5845 | 143.3893 | 143.482 | 104.8873 | -0.0057 | -0.0352 | 0.007 | 0.0298 | -0.009 | 0.0002 | -0.024 | -0.0588 | -0.0528 | -284.0953 | 0.5744 | -327.3718 | 1.5456 | -319.7806 | 1.3095 | -296.1145 | 1.2664 | -197.9372 | 0.788 | -245.6594 | 0.0858 |  |  | 88.42 | 143.4357 | 166.0127
2017-12-19 15:02 | 11237.6742 |  |  | 83.9012 | 17.3096 | 50.1171 | 55.7335 | 31.6416 | 27.1188 | 20.6163 | 45.8799 |  |  | -107.5371 | 10.6861 | 52.5022 | 67.8951 | 41.133 | 18.8679 | 73.6973 | 83.2304 | 2.0834 |  | 144.9012 | 116.174 | 139.7733 | 155.9811 | 154.6077 | 140.7112 | 96.0697 |  |  | 125.716 | 108.3321 | 123.8559 | 103.4158 | 95.7629 | 101.4642 | 102.5097 | 116.7986 | 143.3135 | 156.5424 | 152.5196 | 135.3827 | 125.7413 | 150.1576 | 130.8108 | 77.633 |  |  |  |  | 123.8975 | 120.8688 | 163.671 | 157.056 |  |  | 128.3655 | 132.2499 | 156.4159 | 169.1252 | 99.9766 | 90.8779 | 104.0763 | 120.319 | 135.1419 |  |  |  | 162.4788 | 130.2138 | 140.9705 | [5 empty] | 134.7454 | 152.9847 | 163.7899 | 157.3248 | 80.769 | 98.7357 | 99.5362 | 116.5658 | 115.0601 | 136.724 | 87.036 | 98.6975 | 108.5103 | 128.225 | 143.5886 |  | 156.5533 | 169.9206 | 164.6916 | 102.7949 | 124.0873 | 149.1574 | 167.6906 | 162.8288 | [7 empty] | 109.1463 | 130.9133 | 156.6365 | 170.5349 | 163.1367 | 87.4058 | 88.233 | 153.8542 | 107.4729 | 156.1548 | 111.6228 | 35.0644 | 34.8284 | 90.6581 | 87.3 | 32.0918 | 33.1843 | 34.2473 | 33.3897 | 32.9168 | 33.1376 | 87.3412 | 102.3697 |  |  | 138.7068 | 156.426 | 161.8396 | 150.6461 | 129.2251 | 97.653 | [7 empty] | 100.3468 | 109.6567 | 127.4229 | 153.1532 | 163.8151 | 155.8779 | 128.2664 | 130.0543 | 152.8442 | 147.3513 | [5 empty] | 122.4037 | 131.9181 | 168.8534 | 164.09 |  |  | 101.1448 | 130.7039 | 158.3391 | 172.8103 | 136.2966 | 96.9097 | 107.0026 | 125.1544 | 144.4456 |  |  |  | 165.8784 | 109.1783 | 141.8083 | [5 empty] | 125.7432 | 152.1539 | 164.8911 | 161.123 | 77.9345 | 94.6196 | 106.9365 | 122.3628 | 110.4592 | 141.4191 | 78.2462 | 92.4319 | 103.8966 | 124.6871 | 141.5276 |  | 163.8463 | 175.064 | 166.7393 | 110.3655 | 133.6602 | 156.948 | 168.9493 | 161.4198 | [7 empty] | 104.2122 | 135.4526 | 161.9937 | 174.7564 |  | 88.4612 | 89.2965 | 89.0314 | 172.5595 | 118.469 | 56.0541 |  | 22.3104 | 22.6982 | 19.3436 | 20.6525 | 46.1693 | 88.2431 | 76.1214 | 88.3817 | 87.4775 | 89.0384 | 89.557 | 100.43 | 101.5779 | 143.3903 | 143.4772 | 104.955 | -0.0057 | -0.0349 | 0.0058 | 0.0296 | -0.0091 | 0.0004 | -0.029 | -0.0595 | -0.0369 | -284.1384 | 0.6258 | -327.4426 | 1.5292 | -319.7529 | 1.2684 | -296.0775 | 1.252 | -197.9895 | 0.8167 | -245.6871 | 0.0878 |  |  | 88.4157 | 143.4338 | 166.148
2017-12-19 15:02 | 11238.6743 |  |  | 83.724 | 17.26 | 50.15 | 55.7398 | 31.5224 | 27.2267 | 20.6375 | 45.8224 |  |  | -107.5291 | 10.6797 | 52.4536 | 67.9455 | 41.065 | 18.8607 | 73.7331 | 83.1556 | 4.8088 |  | 144.8895 | 116.1728 | 139.7722 | 155.9698 | 154.5976 | 140.7054 | 96.0748 |  |  | 125.7083 | 108.3249 | 123.8482 | 103.4113 | 95.7568 | 101.4628 | 102.5027 | 116.794 | 143.3062 | 156.5343 | 152.5103 | 135.3846 | 125.7331 | 150.1535 | 130.8058 | 77.6337 |  |  |  |  | 123.8954 | 120.8661 | 163.6586 | 157.0419 |  |  | 128.3542 | 132.2391 | 156.402 | 169.1067 | 99.9682 | 90.864 | 104.0655 | 120.3096 | 135.1274 |  |  |  | 162.4617 | 130.2039 | 140.9595 | [5 empty] | 134.7361 | 152.9754 | 163.7723 | 157.3138 | 80.7664 | 98.7314 | 99.5336 | 116.5575 | 115.0656 | 136.7216 | 87.0382 | 98.6928 | 108.5158 | 128.2174 | 143.5781 |  | 156.5508 | 169.9183 | 164.682 | 102.7975 | 124.0919 | 149.1519 | 167.6728 | 162.8179 | [7 empty] | 109.1369 | 130.914 | 156.6303 | 170.5216 | 163.1247 | 87.3963 | 88.2189 | 153.8398 | 107.4642 | 156.1507 | 111.6117 | 35.2562 | 34.8044 | 90.6511 | 87.294 | 31.7912 | 33.0187 | 34.2503 | 33.7383 | 33.1519 | 33.6286 | 87.3248 | 102.3615 |  |  | 138.7073 | 156.4232 | 161.8396 | 150.6489 | 129.2176 | 97.6518 | [7 empty] | 100.3504 | 109.653 | 127.4071 | 153.1324 | 163.804 | 155.8574 | 128.253 | 130.0496 | 152.8317 | 147.3425 | [5 empty] | 122.4019 | 131.9079 | 168.8421 | 164.0702 |  |  | 101.1423 | 130.6988 | 158.3244 | 172.7971 | 136.2854 | 96.9032 | 107.0061 | 125.1437 | 144.4418 |  |  |  | 165.8706 | 109.1815 | 141.8 | [5 empty] | 125.7418 | 152.1477 | 164.8772 | 161.1137 | 77.9324 | 94.6185 | 106.9444 | 122.3611 | 110.4639 | 141.4149 | 78.2462 | 92.4267 | 103.9042 | 124.6823 | 141.5253 |  | 163.8339 | 175.054 | 166.7287 | 110.3586 | 133.6592 | 156.9431 | 168.9305 | 161.4074 | [7 empty] | 104.2011 | 135.4457 | 161.9809 | 174.7454 |  | 88.4629 | 89.2922 | 89.029 | 172.5502 | 118.47 | 56.0504 |  | 22.3135 | 22.7006 | 19.3443 | 20.6573 | 46.1726 | 88.244 | 76.1171 | 88.3814 | 87.4851 | 89.0421 | 89.5556 | 100.4432 | 101.5901 | 143.404 | 143.462 | 104.9331 | -0.0058 | -0.035 | 0.0067 | 0.0296 | -0.009 | 0.0007 | -0.0286 | -0.0563 | -0.0303 | -284.0984 | 0.5683 | -327.378 | 1.5353 | -319.7867 | 1.2992 | -296.136 | 1.2561 | -197.9495 | 0.788 | -245.6809 | 0.0816 |  |  | 88.4135 | 143.433 | 166.0988
2017-12-19 15:02 | 11239.6743 |  |  | 83.8354 | 17.3085 | 50.2012 | 55.799 | 31.6933 | 27.1652 | 20.5919 | 45.8839 |  |  | -107.4648 | 10.7323 | 52.4174 | 67.9022 | 41.1017 | 18.9141 | 73.6754 | 83.1925 | 6.1506 |  | 144.8785 | 116.1674 | 139.7722 | 155.9645 | 154.5895 | 140.6997 | 96.0854 |  |  | 125.7044 | 108.3256 | 123.8479 | 103.4086 | 95.7542 | 101.4653 | 102.5016 | 116.7907 | 143.2964 | 156.5238 | 152.5021 | 135.3778 | 125.7234 | 150.1416 | 130.8022 | 77.6343 |  |  |  |  | 123.8925 | 120.8664 | 163.6476 | 157.0254 |  |  | 128.35 | 132.2391 | 156.3919 | 169.0932 | 99.9733 | 90.8636 | 104.0618 | 120.3068 | 135.1216 |  |  |  | 162.4474 | 130.1921 | 140.949 | [5 empty] | 134.7318 | 152.963 | 163.7586 | 157.299 | 80.7606 | 98.7237 | 99.528 | 116.5509 | 115.0617 | 136.7117 | 87.0269 | 98.6841 | 108.5069 | 128.2082 | 143.57 |  | 156.5385 | 169.9048 | 164.6699 | 102.7946 | 124.0855 | 149.1398 | 167.6507 | 162.7999 | [7 empty] | 109.137 | 130.9146 | 156.6291 | 170.5123 | 163.1134 | 87.3892 | 88.2079 | 153.8201 | 107.4544 | 156.1421 | 111.607 | 35.3103 | 34.7133 | 90.6457 | 87.284 | 31.6461 | 33.0181 | 34.2404 | 33.8638 | 33.3247 | 34.0435 | 87.3267 | 102.3547 |  |  | 138.7123 | 156.4196 | 161.8407 | 150.648 | 129.2177 | 97.6468 | [7 empty] | 100.3455 | 109.6601 | 127.4065 | 153.127 | 163.7979 | 155.8496 | 128.2506 | 130.0526 | 152.827 | 147.3363 | [5 empty] | 122.4046 | 131.9093 | 168.8286 | 164.0593 |  |  | 101.1384 | 130.6832 | 158.3081 | 172.7734 | 136.27 | 96.897 | 107.001 | 125.1408 | 144.4278 |  |  |  | 165.8559 | 109.1831 | 141.7976 | [5 empty] | 125.7413 | 152.1403 | 164.8573 | 161.1081 | 77.9345 | 94.6132 | 106.9416 | 122.3586 | 110.4672 | 141.4108 | 78.2524 | 92.4311 | 103.9118 | 124.6774 | 141.5215 |  | 163.8313 | 175.0537 | 166.7262 | 110.3593 | 133.6616 | 156.943 | 168.9211 | 161.3986 | [7 empty] | 104.2019 | 135.4508 | 161.9828 | 174.7363 |  | 88.4577 | 89.2916 | 89.026 | 172.5435 | 118.4685 | 56.0393 |  | 22.3167 | 22.7063 | 19.3429 | 20.6685 | 46.1698 | 88.2027 | 76.1153 | 88.3681 | 87.4694 | 89.0165 | 89.5519 | 100.4308 | 101.6276 | 143.3651 | 143.4636 | 104.9474 | -0.0059 | -0.035 | 0.0069 | 0.0291 | -0.0096 | 0 | -0.0247 | -0.0559 | -0.0359 | -284.1599 | 0.6052 | -327.4519 | 1.5353 | -319.7683 | 1.2705 | -296.1237 | 1.2582 | -198.0018 | 0.8188 | -245.6994 | 0.0816 |  |  | 88.4033 | 143.4144 | 166.1898
2017-12-19 15:02 | 11240.6744 |  |  | 83.8413 | 17.2553 | 50.0854 | 55.6946 | 31.6824 | 27.2123 | 20.6583 | 45.8213 |  |  | -107.4914 | 10.6451 | 52.4276 | 68.0297 | 41.0423 | 18.9019 | 73.7323 | 83.2879 | 7.0714 |  | 144.8637 | 116.1605 | 139.7627 | 155.9539 | 154.5766 | 140.6896 | 96.077 |  |  | 125.6923 | 108.3223 | 123.8369 | 103.3979 | 95.7458 | 101.4592 | 102.5032 | 116.7917 | 143.2908 | 156.5037 | 152.486 | 135.3691 | 125.7194 | 150.1306 | 130.7968 | 77.6298 |  |  |  |  | 123.8886 | 120.8609 | 163.6406 | 157.0164 |  |  | 128.3567 | 132.2431 | 156.39 | 169.086 | 99.9848 | 90.879 | 104.0673 | 120.3153 | 135.1245 |  |  |  | 162.445 | 130.1889 | 140.9443 | [5 empty] | 134.7348 | 152.9637 | 163.76 | 157.291 | 80.7658 | 98.7258 | 99.5292 | 116.5539 | 115.0636 | 136.7067 | 87.0292 | 98.689 | 108.5051 | 128.2147 | 143.5666 |  | 156.5345 | 169.8941 | 164.6675 | 102.8029 | 124.082 | 149.1384 | 167.6471 | 162.791 | [7 empty] | 109.1398 | 130.9058 | 156.6177 | 170.4944 | 163.0936 | 87.3809 | 88.2034 | 153.8088 | 107.4423 | 156.1336 | 111.6 | 35.1291 | 34.636 | 90.6415 | 87.2765 | 31.8058 | 33.0644 | 34.2373 | 33.7914 | 33.2545 | 34.3843 | 87.3288 | 102.3556 |  |  | 138.7056 | 156.411 | 161.8264 | 150.6362 | 129.2105 | 97.6465 | [7 empty] | 100.3339 | 109.6632 | 127.4131 | 153.1294 | 163.7847 | 155.8391 | 128.248 | 130.0538 | 152.828 | 147.3261 | [5 empty] | 122.4027 | 131.9156 | 168.8114 | 164.0502 |  |  | 101.1391 | 130.6826 | 158.3036 | 172.7671 | 136.2635 | 96.8983 | 106.9962 | 125.1385 | 144.4172 |  |  |  | 165.8391 | 109.1781 | 141.787 | [5 empty] | 125.7331 | 152.1278 | 164.8489 | 161.0985 | 77.9392 | 94.6086 | 106.9361 | 122.3546 | 110.4594 | 141.4071 | 78.2501 | 92.4333 | 103.9073 | 124.6712 | 141.516 |  | 163.8335 | 175.0519 | 166.7143 | 110.3578 | 133.6567 | 156.9349 | 168.9116 | 161.3892 | [7 empty] | 104.2034 | 135.4513 | 161.9793 | 174.728 |  | 88.4473 | 89.2906 | 89.0153 | 172.5361 | 118.4599 | 56.0343 |  | 22.3152 | 22.7071 | 19.3433 | 20.669 | 46.169 | 88.2016 | 76.1114 | 88.3683 | 87.4663 | 89.0238 | 89.5626 | 100.4455 | 101.6016 | 143.3693 | 143.41 | 104.9389 | -0.0059 | -0.035 | 0.0066 | 0.0296 | -0.0086 | 0.0008 | -0.0352 | -0.0545 | -0.0474 | -284.1384 | 0.5806 | -327.4488 | 1.5312 | -319.7683 | 1.2684 | -296.1483 | 1.2499 | -197.9618 | 0.8003 | -245.6532 | 0.0796 |  |  | 88.3995 | 143.3897 | 166.1613
2017-12-19 15:03 | 11241.6745 |  |  | 83.7874 | 17.2535 | 50.1002 | 55.6314 | 31.6595 | 27.0684 | 20.5992 | 45.8064 |  |  | -107.4915 | 10.8211 | 52.4961 | 67.8811 | 41.0275 | 18.803 | 73.6976 | 83.1896 | 6.5921 |  | 144.8579 | 116.1562 | 139.7583 | 155.9419 | 154.5623 | 140.6801 | 96.0717 |  |  | 125.6902 | 108.3175 | 123.8277 | 103.3963 | 95.7406 | 101.4562 | 102.4974 | 116.7951 | 143.2892 | 156.496 | 152.4736 | 135.3678 | 125.7218 | 150.1223 | 130.7901 | 77.6278 |  |  |  |  | 123.8886 | 120.8624 | 163.6303 | 157.0116 |  |  | 128.3544 | 132.241 | 156.3838 | 169.0757 | 99.9838 | 90.8841 | 104.0665 | 120.315 | 135.1167 |  |  |  | 162.4267 | 130.1799 | 140.9315 | [5 empty] | 134.7222 | 152.9546 | 163.7471 | 157.2729 | 80.7639 | 98.7194 | 99.5244 | 116.549 | 115.0666 | 136.712 | 87.0331 | 98.6938 | 108.5171 | 128.2154 | 143.5687 |  | 156.5344 | 169.8916 | 164.6579 | 102.8047 | 124.0891 | 149.1414 | 167.6463 | 162.7849 | [7 empty] | 109.1323 | 130.9002 | 156.6076 | 170.4799 | 163.0728 | 87.3747 | 88.1996 | 153.8042 | 107.4344 | 156.1218 | 111.5943 | 34.7798 | 34.5685 | 90.6376 | 87.279 | 31.9064 | 33.1454 | 34.2227 | 33.676 | 32.9886 | 34.5599 | 87.321 | 102.3477 |  |  | 138.7039 | 156.4005 | 161.8106 | 150.6249 | 129.2061 | 97.6487 | [7 empty] | 100.3459 | 109.6592 | 127.4094 | 153.1239 | 163.7716 | 155.828 | 128.2442 | 130.0557 | 152.8245 | 147.3187 | [5 empty] | 122.4019 | 131.9153 | 168.799 | 164.0331 |  |  | 101.1383 | 130.6791 | 158.3048 | 172.7592 | 136.2622 | 96.8984 | 106.999 | 125.1309 | 144.4191 |  |  |  | 165.8298 | 109.1707 | 141.7763 | [5 empty] | 125.7205 | 152.1177 | 164.8384 | 161.0843 | 77.9395 | 94.6112 | 106.9326 | 122.3496 | 110.4552 | 141.4026 | 78.2547 | 92.436 | 103.9078 | 124.6736 | 141.5165 |  | 163.8216 | 175.0389 | 166.6977 | 110.3582 | 133.647 | 156.9239 | 168.9033 | 161.3809 | [7 empty] | 104.2072 | 135.4462 | 161.9675 | 174.7179 |  | 88.442 | 89.2824 | 89.0135 | 172.5253 | 118.4497 | 56.0387 |  | 22.3184 | 22.7092 | 19.3437 | 20.6682 | 46.1754 | 88.2178 | 76.106 | 88.3601 | 87.4597 | 89.0149 | 89.5621 | 100.4473 | 101.6005 | 143.3205 | 143.4189 | 104.9151 | -0.0061 | -0.035 | 0.0067 | 0.0299 | -0.0088 | 0.001 | -0.029 | -0.0575 | -0.043 | -284.1076 | 0.5683 | -327.4334 | 1.5251 | -319.7775 | 1.2705 | -296.1729 | 1.2417 | -197.9402 | 0.8003 | -245.644 | 0.0796 |  |  | 88.3934 | 143.3697 | 166.0382
2017-12-19 15:03 | 11242.6745 |  |  | 83.804 | 17.2482 | 50.0355 | 55.5148 | 31.6957 | 27.1146 | 20.6717 | 45.8405 |  |  | -107.392 | 10.9051 | 52.4715 | 67.8002 | 40.9924 | 18.7731 | 73.6955 | 83.2429 | 5.1852 |  | 144.8456 | 116.161 | 139.7536 | 155.9293 | 154.5506 | 140.6725 | 96.08 |  |  | 125.6829 | 108.3094 | 123.8205 | 103.3916 | 95.7348 | 101.4586 | 102.4984 | 116.7906 | 143.2806 | 156.4927 | 152.4686 | 135.3645 | 125.7163 | 150.1151 | 130.7888 | 77.633 |  |  |  |  | 123.8844 | 120.8648 | 163.6226 | 156.9984 |  |  | 128.3435 | 132.2397 | 156.3757 | 169.0613 | 99.9788 | 90.883 | 104.0644 | 120.311 | 135.1038 |  |  |  | 162.4119 | 130.1899 | 140.9211 | [5 empty] | 134.717 | 152.949 | 163.7366 | 157.2719 | 80.7631 | 98.7143 | 99.5238 | 116.5513 | 115.0651 | 136.7154 | 87.0293 | 98.6921 | 108.516 | 128.2072 | 143.5649 |  | 156.5294 | 169.8758 | 164.6489 | 102.7953 | 124.088 | 149.1303 | 167.6352 | 162.7713 | [7 empty] | 109.126 | 130.8974 | 156.6024 | 170.4667 | 163.0623 | 87.3806 | 88.194 | 153.8011 | 107.442 | 156.1137 | 111.5933 | 34.3433 | 34.4757 | 90.6263 | 87.2745 | 31.7822 | 33.146 | 34.1899 | 33.5676 | 33.0103 | 34.558 | 87.3137 | 102.3321 |  |  | 138.701 | 156.3864 | 161.7983 | 150.605 | 129.2044 | 97.6452 | [7 empty] | 100.3509 | 109.6586 | 127.4057 | 153.1187 | 163.7627 | 155.8213 | 128.2497 | 130.0605 | 152.8206 | 147.3104 | [5 empty] | 122.4056 | 131.9134 | 168.7967 | 164.0187 |  |  | 101.1396 | 130.6825 | 158.3008 | 172.7501 | 136.2595 | 96.9039 | 107.007 | 125.14 | 144.4184 |  |  |  | 165.8181 | 109.1638 | 141.7681 | [5 empty] | 125.7232 | 152.1142 | 164.8285 | 161.0677 | 77.9399 | 94.6145 | 106.9279 | 122.348 | 110.4651 | 141.403 | 78.2608 | 92.4394 | 103.9153 | 124.6809 | 141.5106 |  | 163.8113 | 175.024 | 166.6951 | 110.3632 | 133.645 | 156.9208 | 168.8952 | 161.3741 | [7 empty] | 104.2032 | 135.4504 | 161.9648 | 174.711 |  | 88.4373 | 89.2708 | 89.0097 | 172.5062 | 118.4352 | 56.0319 |  | 22.3185 | 22.7047 | 19.3432 | 20.6738 | 46.1783 | 88.2041 | 76.0979 | 88.3543 | 87.4617 | 89.015 | 89.5643 | 100.4449 | 101.5843 | 143.3231 | 143.3984 | 104.9101 | -0.0056 | -0.0351 | 0.0064 | 0.0297 | -0.0095 | 0.0002 | -0.0362 | -0.0585 | -0.0509 | -284.1476 | 0.597 | -327.4795 | 1.5107 | -319.756 | 1.2582 | -296.1606 | 1.2397 | -197.9926 | 0.8229 | -245.6994 | 0.0775 |  |  | 88.3904 | 143.3607 | 166.029
2017-12-19 15:03 | 11243.6746 |  |  | 83.8619 | 17.2857 | 50.1225 | 55.6448 | 31.6213 | 27.058 | 20.6454 | 45.8381 |  |  | -107.3652 | 10.8212 | 52.4971 | 67.9645 | 41.0368 | 18.7801 | 73.7186 | 83.2307 | 6.0871 |  | 144.8249 | 116.1589 | 139.7385 | 155.9159 | 154.5339 | 140.6668 | 96.075 |  |  | 125.6659 | 108.2997 | 123.8114 | 103.3781 | 95.7284 | 101.4578 | 102.5075 | 116.7876 | 143.2774 | 156.4905 | 152.4673 | 135.3613 | 125.7131 | 150.1156 | 130.7857 | 77.6224 |  |  |  |  | 123.8776 | 120.8628 | 163.6106 | 156.9843 |  |  | 128.3352 | 132.2391 | 156.3701 | 169.0446 | 99.9728 | 90.8813 | 104.0687 | 120.3102 | 135.1002 |  |  |  | 162.4065 | 130.2012 | 140.9221 | [5 empty] | 134.7173 | 152.9469 | 163.7283 | 157.266 | 80.7651 | 98.7182 | 99.53 | 116.558 | 115.0685 | 136.7198 | 87.0329 | 98.6918 | 108.5123 | 128.2099 | 143.5553 |  | 156.5261 | 169.866 | 164.6397 | 102.7936 | 124.0826 | 149.128 | 167.6301 | 162.7635 | [7 empty] | 109.1255 | 130.8974 | 156.5941 | 170.4562 | 163.0593 | 87.3717 | 88.191 | 153.7889 | 107.4375 | 156.112 | 111.5845 | 34.0404 | 34.3634 | 90.6221 | 87.2673 | 31.6009 | 33.2475 | 34.0782 | 33.4892 | 33.2314 | 34.4515 | 87.3074 | 102.3281 |  |  | 138.6926 | 156.3851 | 161.7874 | 150.5899 | 129.1957 | 97.6432 | [7 empty] | 100.3392 | 109.6641 | 127.4118 | 153.114 | 163.7568 | 155.8113 | 128.2471 | 130.0596 | 152.8179 | 147.3073 | [5 empty] | 122.4094 | 131.9177 | 168.7927 | 164.0134 |  |  | 101.1457 | 130.6841 | 158.2905 | 172.7456 | 136.254 | 96.9132 | 107.0157 | 125.1551 | 144.4114 |  |  |  | 165.8102 | 109.1658 | 141.7655 | [5 empty] | 125.7311 | 152.1151 | 164.828 | 161.0677 | 77.9418 | 94.623 | 106.9336 | 122.3564 | 110.4646 | 141.4019 | 78.2638 | 92.4341 | 103.9152 | 124.68 | 141.5034 |  | 163.809 | 175.0162 | 166.6802 | 110.3593 | 133.644 | 156.9136 | 168.8739 | 161.3583 | [7 empty] | 104.1876 | 135.4452 | 161.9569 | 174.7011 |  | 88.428 | 89.2636 | 88.9995 | 172.4915 | 118.425 | 56.0218 |  | 22.3138 | 22.6981 | 19.3369 | 20.6724 | 46.1744 | 88.1408 | 76.0879 | 88.3447 | 87.4493 | 89.0011 | 89.5566 | 100.4367 | 101.6078 | 143.3226 | 143.421 | 104.8993 | -0.0059 | -0.0355 | 0.0064 | 0.0294 | -0.0088 | 0.0003 | -0.0408 | -0.0569 | -0.0614 | -284.1107 | 0.5601 | -327.4765 | 1.5292 | -319.756 | 1.2725 | -296.1575 | 1.2397 | -197.971 | 0.8044 | -245.6778 | 0.0858 |  |  | 88.3811 | 143.3718 | 166.1023
2017-12-19 15:03 | 11244.6746 |  |  | 83.7803 | 17.2839 | 50.0709 | 55.6379 | 31.5285 | 27.1567 | 20.6378 | 45.7916 |  |  | -107.3263 | 10.813 | 52.4502 | 67.9297 | 41.0468 | 18.8226 | 73.7397 | 83.2549 | 4.9228 |  | 144.8155 | 116.1513 | 139.7348 | 155.9114 | 154.5222 | 140.6559 | 96.0729 |  |  | 125.6598 | 108.2916 | 123.803 | 103.3725 | 95.7273 | 101.4588 | 102.5064 | 116.7814 | 143.2726 | 156.4785 | 152.4542 | 135.3528 | 125.7172 | 150.1051 | 130.7724 | 77.5964 |  |  |  |  | 123.8719 | 120.8588 | 163.59 | 156.9758 |  |  | 128.3311 | 132.2363 | 156.3631 | 169.03 | 99.9721 | 90.8773 | 104.0678 | 120.3052 | 135.098 |  |  |  | 162.3948 | 130.1946 | 140.9166 | [5 empty] | 134.711 | 152.9354 | 163.7143 | 157.2441 | 80.7591 | 98.7202 | 99.5265 | 116.5502 | 115.0712 | 136.7204 | 87.0347 | 98.6928 | 108.5159 | 128.2102 | 143.5529 |  | 156.5232 | 169.8689 | 164.6226 | 102.8035 | 124.0842 | 149.1288 | 167.6248 | 162.7596 | [7 empty] | 109.1236 | 130.8963 | 156.5887 | 170.4498 | 163.0492 | 87.3574 | 88.1865 | 153.7791 | 107.4259 | 156.1012 | 111.5816 | 33.9199 | 34.1942 | 90.6223 | 87.2613 | 31.4031 | 33.2668 | 33.9388 | 33.4349 | 33.1916 | 34.3916 | 87.3033 | 102.325 |  |  | 138.6942 | 156.3842 | 161.7722 | 150.5816 | 129.1934 | 97.6454 | [7 empty] | 100.3351 | 109.6649 | 127.4068 | 153.11 | 163.7471 | 155.8025 | 128.2352 | 130.0558 | 152.8102 | 147.3018 | [5 empty] | 122.4003 | 131.911 | 168.7789 | 164.0048 |  |  | 101.1463 | 130.6756 | 158.2846 | 172.7306 | 136.2478 | 96.9075 | 107.0143 | 125.1516 | 144.4059 |  |  |  | 165.7958 | 109.1621 | 141.7621 | [5 empty] | 125.7275 | 152.1093 | 164.8194 | 161.0603 | 77.9458 | 94.6253 | 106.9376 | 122.3569 | 110.4479 | 141.3883 | 78.2717 | 92.4255 | 103.909 | 124.6682 | 141.4947 |  | 163.8041 | 175.0043 | 166.6538 | 110.3547 | 133.6329 | 156.9 | 168.8526 | 161.3366 | [7 empty] | 104.1914 | 135.433 | 161.9429 | 174.6789 |  | 88.42 | 89.2635 | 88.9968 | 172.4856 | 118.424 | 56.0193 |  | 22.311 | 22.7015 | 19.3382 | 20.6766 | 46.1759 | 88.079 | 76.0868 | 88.3382 | 87.4375 | 88.9882 | 89.5565 | 100.4408 | 101.5513 | 143.2932 | 143.3742 | 104.9235 | -0.0059 | -0.035 | 0.0066 | 0.0291 | -0.0087 | 0.0006 | -0.0241 | -0.0557 | -0.0437 | -284.1476 | 0.5806 | -327.4795 | 1.5107 | -319.7406 | 1.2561 | -296.1975 | 1.2376 | -197.9741 | 0.8229 | -245.6686 | 0.0796 |  |  | 88.3735 | 143.3337 | 166.0743
2017-12-19 15:03 | 11245.6747 |  |  | 83.7947 | 17.2649 | 50.0171 | 55.7223 | 31.5346 | 27.1431 | 20.6442 | 45.8507 |  |  | -107.3766 | 10.7682 | 52.541 | 67.8745 | 41.0399 | 18.812 | 73.7465 | 83.2185 | 7.1179 |  | 144.8062 | 116.1435 | 139.7313 | 155.9002 | 154.5127 | 140.6459 | 96.0779 |  |  | 125.653 | 108.2834 | 123.7914 | 103.3617 | 95.719 | 101.4588 | 102.5067 | 116.7801 | 143.2635 | 156.4599 | 152.4378 | 135.3439 | 125.7098 | 150.0978 | 130.7697 | 77.5848 |  |  |  |  | 123.8653 | 120.8567 | 163.5781 | 156.9605 |  |  | 128.3334 | 132.2292 | 156.3607 | 169.0185 | 99.9783 | 90.8796 | 104.064 | 120.2984 | 135.0905 |  |  |  | 162.3815 | 130.1899 | 140.9078 | [5 empty] | 134.7195 | 152.9291 | 163.7095 | 157.2399 | 80.7604 | 98.7229 | 99.5201 | 116.5491 | 115.0641 | 136.7134 | 87.0311 | 98.691 | 108.5129 | 128.2047 | 143.5462 |  | 156.5144 | 169.8515 | 164.6126 | 102.8066 | 124.0823 | 149.1211 | 167.6069 | 162.7426 | [7 empty] | 109.1246 | 130.8946 | 156.587 | 170.4347 | 163.0413 | 87.3531 | 88.1791 | 153.7718 | 107.4179 | 156.0871 | 111.5794 | 33.9586 | 34.0319 | 90.6157 | 87.2566 | 31.2421 | 33.1939 | 33.7924 | 33.3446 | 32.8852 | 34.3535 | 87.2962 | 102.3146 |  |  | 138.6956 | 156.38 | 161.7616 | 150.5785 | 129.1913 | 97.6516 | [7 empty] | 100.3347 | 109.6627 | 127.3994 | 153.1019 | 163.7401 | 155.7917 | 128.2331 | 130.0539 | 152.8032 | 147.2952 | [5 empty] | 122.3912 | 131.9034 | 168.7651 | 163.994 |  |  | 101.1445 | 130.6748 | 158.2821 | 172.716 | 136.2421 | 96.9035 | 107.0081 | 125.1411 | 144.3974 |  |  |  | 165.7782 | 109.1549 | 141.7525 | [5 empty] | 125.7178 | 152.0979 | 164.8039 | 161.0431 | 77.9438 | 94.6154 | 106.9338 | 122.3508 | 110.4526 | 141.3878 | 78.274 | 92.4293 | 103.9145 | 124.6679 | 141.4936 |  | 163.8058 | 174.9989 | 166.6536 | 110.3484 | 133.634 | 156.8973 | 168.8489 | 161.334 | [7 empty] | 104.2016 | 135.4344 | 161.9311 | 174.6627 |  | 88.4207 | 89.2602 | 88.9927 | 172.4771 | 118.4171 | 56.0187 |  | 22.3115 | 22.7043 | 19.3446 | 20.6843 | 46.1766 | 88.044 | 76.0905 | 88.3424 | 87.44 | 88.9922 | 89.5666 | 100.4422 | 101.5699 | 143.3678 | 143.4431 | 104.9189 | -0.0061 | -0.0356 | 0.0059 | 0.029 | -0.0094 | 0.0003 | -0.0281 | -0.0594 | -0.0544 | -284.0861 | 0.5703 | -327.498 | 1.5025 | -319.7467 | 1.2623 | -296.1945 | 1.2253 | -197.9803 | 0.8126 | -245.6501 | 0.0816 |  |  | 88.3726 | 143.4054 | 166.078
2017-12-19 15:03 | 11246.6748 |  |  | 83.8514 | 17.2473 | 50.0567 | 55.6824 | 31.4813 | 27.0589 | 20.6465 | 45.8634 |  |  | -107.3713 | 10.9495 | 52.5341 | 67.9921 | 40.987 | 18.7956 | 73.647 | 83.2438 | 5.1078 |  | 144.8034 | 116.1468 | 139.7289 | 155.886 | 154.505 | 140.6452 | 96.0789 |  |  | 125.6463 | 108.2867 | 123.7887 | 103.358 | 95.7133 | 101.4666 | 102.5118 | 116.7882 | 143.2632 | 156.4527 | 152.4304 | 135.3447 | 125.709 | 150.0996 | 130.7701 | 77.5802 |  |  |  |  | 123.8633 | 120.8586 | 163.5736 | 156.9528 |  |  | 128.3399 | 132.2265 | 156.3584 | 169.0123 | 99.9813 | 90.8838 | 104.068 | 120.2974 | 135.0826 |  |  |  | 162.3739 | 130.1814 | 140.9075 | [5 empty] | 134.7293 | 152.9269 | 163.707 | 157.2299 | 80.7641 | 98.7287 | 99.5172 | 116.5533 | 115.0533 | 136.7112 | 87.0315 | 98.6904 | 108.5186 | 128.203 | 143.5409 |  | 156.5083 | 169.8418 | 164.6108 | 102.8027 | 124.0758 | 149.1121 | 167.587 | 162.7231 | [7 empty] | 109.1293 | 130.8951 | 156.5827 | 170.4286 | 163.0335 | 87.3543 | 88.1805 | 153.7602 | 107.4139 | 156.0796 | 111.5616 | 34.1562 | 33.9187 | 90.6104 | 87.255 | 31.0988 | 33.2696 | 33.6951 | 33.2228 | 32.8201 | 34.3122 | 87.292 | 102.3091 |  |  | 138.6877 | 156.3747 | 161.753 | 150.5635 | 129.1769 | 97.6525 | [7 empty] | 100.3398 | 109.6631 | 127.3925 | 153.0891 | 163.7207 | 155.7769 | 128.229 | 130.0444 | 152.7953 | 147.2849 | [5 empty] | 122.3872 | 131.9034 | 168.7579 | 163.9869 |  |  | 101.1487 | 130.6772 | 158.275 | 172.7108 | 136.2409 | 96.9103 | 107.0097 | 125.1369 | 144.3955 |  |  |  | 165.7673 | 109.149 | 141.748 | [5 empty] | 125.7107 | 152.089 | 164.7869 | 161.0301 | 77.939 | 94.612 | 106.9289 | 122.342 | 110.4555 | 141.3899 | 78.2679 | 92.4351 | 103.9154 | 124.6701 | 141.4928 |  | 163.7966 | 174.9928 | 166.6529 | 110.3501 | 133.6326 | 156.8892 | 168.8423 | 161.3282 | [7 empty] | 104.1909 | 135.4292 | 161.9232 | 174.6512 |  | 88.4168 | 89.2535 | 88.9884 | 172.4682 | 118.4138 | 56.0151 |  | 22.3145 | 22.7072 | 19.3432 | 20.6886 | 46.1846 | 88.0296 | 76.0901 | 88.3345 | 87.4365 | 88.9912 | 89.5622 | 100.4513 | 101.5729 | 143.3084 | 143.3432 | 104.8527 | -0.0058 | -0.0355 | 0.0063 | 0.0296 | -0.0091 | 0.0006 | -0.0257 | -0.0611 | -0.0434 | -284.1168 | 0.5642 | -327.498 | 1.5066 | -319.7713 | 1.2623 | -296.2098 | 1.2335 | -197.9987 | 0.8311 | -245.6809 | 0.094 |  |  | 88.3695 | 143.3258 | 166.0803
2017-12-19 15:03 | 11247.6748 |  |  | 83.8896 | 17.3022 | 50.1041 | 55.6405 | 31.4794 | 27.1913 | 20.7016 | 45.8743 |  |  | -107.3287 | 10.9444 | 52.5332 | 67.8726 | 41.0343 | 18.815 | 73.6325 | 83.205 | 5.4804 |  | 144.7921 | 116.1484 | 139.7219 | 155.8723 | 154.4953 | 140.6364 | 96.0717 |  |  | 125.6365 | 108.2858 | 123.7832 | 103.3592 | 95.7067 | 101.464 | 102.5049 | 116.7802 | 143.2486 | 156.4369 | 152.4157 | 135.3336 | 125.6989 | 150.0844 | 130.7597 | 77.5653 |  |  |  |  | 123.856 | 120.8526 | 163.561 | 156.9423 |  |  | 128.3338 | 132.2262 | 156.3453 | 169.0057 | 99.9753 | 90.8795 | 104.0727 | 120.2963 | 135.0745 |  |  |  | 162.366 | 130.1798 | 140.9049 | [5 empty] | 134.724 | 152.9206 | 163.697 | 157.2182 | 80.7638 | 98.7252 | 99.5142 | 116.5486 | 115.0534 | 136.7106 | 87.0369 | 98.6933 | 108.5211 | 128.1984 | 143.5324 |  | 156.5057 | 169.8387 | 164.6039 | 102.8026 | 124.0718 | 149.1052 | 167.5771 | 162.7102 | [7 empty] | 109.1344 | 130.8908 | 156.5759 | 170.4249 | 163.02 | 87.3577 | 88.177 | 153.7487 | 107.4081 | 156.0785 | 111.5519 | 34.4115 | 33.8182 | 90.6017 | 87.2455 | 30.9904 | 33.0642 | 33.7767 | 33.0989 | 33.0556 | 34.2905 | 87.289 | 102.3026 |  |  | 138.6829 | 156.3662 | 161.7404 | 150.5471 | 129.1775 | 97.6453 | [7 empty] | 100.3407 | 109.6647 | 127.3944 | 153.0885 | 163.7048 | 155.7673 | 128.22 | 130.0448 | 152.795 | 147.2754 | [5 empty] | 122.388 | 131.9055 | 168.7497 | 163.9786 |  |  | 101.154 | 130.6793 | 158.2702 | 172.7064 | 136.2386 | 96.9116 | 107.0117 | 125.1362 | 144.3877 |  |  |  | 165.7661 | 109.1527 | 141.7457 | [5 empty] | 125.718 | 152.0892 | 164.7829 | 161.0221 | 77.9517 | 94.6217 | 106.9357 | 122.3453 | 110.4415 | 141.3798 | 78.2675 | 92.4369 | 103.9044 | 124.6664 | 141.4838 |  | 163.7802 | 174.9701 | 166.635 | 110.3475 | 133.6271 | 156.8749 | 168.8267 | 161.3055 | [7 empty] | 104.1784 | 135.4217 | 161.9171 | 174.6423 |  | 88.4055 | 89.2458 | 88.9803 | 172.4529 | 118.4096 | 56.0105 |  | 22.3164 | 22.703 | 19.3383 | 20.6878 | 46.1887 | 88.0554 | 76.0848 | 88.3272 | 87.4292 | 88.985 | 89.5601 | 100.4501 | 101.6 | 143.3143 | 143.459 | 104.9444 | -0.0058 | -0.0351 | 0.0064 | 0.0296 | -0.0089 | 0.0004 | -0.0322 | -0.0561 | -0.0318 | -284.1199 | 0.5683 | -327.5165 | 1.4984 | -319.7683 | 1.2499 | -296.2129 | 1.2274 | -197.9956 | 0.827 | -245.6778 | 0.0796 |  |  | 88.3635 | 143.3867 | 166.1206
2017-12-19 15:03 | 11248.6749 |  |  | 83.9012 | 17.2522 | 50.0351 | 55.6299 | 31.5386 | 27.1788 | 20.6948 | 45.941 |  |  | -107.3782 | 10.9561 | 52.5285 | 67.8042 | 41.0694 | 18.877 | 73.7454 | 83.3019 | 7.4169 |  | 144.7721 | 116.139 | 139.7074 | 155.8621 | 154.4843 | 140.63 | 96.0706 |  |  | 125.6263 | 108.2708 | 123.7706 | 103.3475 | 95.7025 | 101.4571 | 102.5021 | 116.7698 | 143.234 | 156.4266 | 152.4016 | 135.3265 | 125.6932 | 150.0714 | 130.7582 | 77.5523 |  |  |  |  | 123.8479 | 120.8475 | 163.5436 | 156.9183 |  |  | 128.324 | 132.2238 | 156.332 | 168.9885 | 99.9701 | 90.8765 | 104.0719 | 120.289 | 135.065 |  |  |  | 162.3549 | 130.1914 | 140.8942 | [5 empty] | 134.7129 | 152.9151 | 163.6849 | 157.2111 | 80.7682 | 98.7251 | 99.5195 | 116.5457 | 115.0554 | 136.7061 | 87.0383 | 98.6971 | 108.5147 | 128.1946 | 143.5227 |  | 156.5003 | 169.8212 | 164.593 | 102.8022 | 124.0779 | 149.1025 | 167.5711 | 162.6988 | [7 empty] | 109.1315 | 130.8879 | 156.5681 | 170.4118 | 163.0029 | 87.346 | 88.1693 | 153.7371 | 107.3939 | 156.0736 | 111.5498 | 34.555 | 33.6874 | 90.5953 | 87.2458 | 30.9478 | 32.9415 | 34.0263 | 32.9664 | 33.2058 | 34.2585 | 87.2838 | 102.2946 |  |  | 138.6817 | 156.3574 | 161.7313 | 150.5427 | 129.1863 | 97.6432 | [7 empty] | 100.3405 | 109.6673 | 127.3948 | 153.0885 | 163.6935 | 155.7559 | 128.2145 | 130.0467 | 152.7902 | 147.2736 | [5 empty] | 122.3841 | 131.9034 | 168.7388 | 163.9632 |  |  | 101.1539 | 130.6835 | 158.2666 | 172.6919 | 136.2266 | 96.9087 | 107.013 | 125.1328 | 144.3789 |  |  |  | 165.7529 | 109.147 | 141.7299 | [5 empty] | 125.7138 | 152.0794 | 164.7778 | 161.0143 | 77.9526 | 94.6227 | 106.9386 | 122.3386 | 110.4479 | 141.3792 | 78.2694 | 92.4459 | 103.9098 | 124.6699 | 141.4787 |  | 163.7779 | 174.9569 | 166.6245 | 110.3408 | 133.6251 | 156.8727 | 168.8197 | 161.2939 | [7 empty] | 104.1838 | 135.4189 | 161.9081 | 174.6341 |  | 88.4009 | 89.2472 | 88.9761 | 172.4392 | 118.3964 | 56.0116 |  | 22.3205 | 22.7047 | 19.3411 | 20.6892 | 46.1915 | 88.0788 | 76.0828 | 88.3156 | 87.4183 | 88.9712 | 89.5606 | 100.4514 | 101.5442 | 143.3053 | 143.3748 | 104.9397 | -0.0057 | -0.0352 | 0.0065 | 0.0295 | -0.0088 | 0.0004 | -0.0359 | -0.0589 | -0.036 | -284.1107 | 0.5744 | -327.5472 | 1.4963 | -319.7621 | 1.254 | -296.2406 | 1.2191 | -197.9772 | 0.8352 | -245.6901 | 0.1022 |  |  | 88.3556 | 143.34 | 166.1826
2017-12-19 15:03 | 11249.6749 |  |  | 83.9248 | 17.2156 | 49.9789 | 55.6008 | 31.4155 | 27.0683 | 20.7012 | 45.934 |  |  | -107.3251 | 11.0206 | 52.5482 | 67.884 | 41.1135 | 18.8502 | 73.7549 | 83.2175 | 7.7687 |  | 144.7677 | 116.1388 | 139.6997 | 155.8542 | 154.474 | 140.6255 | 96.0745 |  |  | 125.6193 | 108.2583 | 123.7626 | 103.34 | 95.6929 | 101.4617 | 102.5086 | 116.7759 | 143.2369 | 156.4201 | 152.3972 | 135.3274 | 125.6975 | 150.0702 | 130.7562 | 77.5434 |  |  |  |  | 123.8485 | 120.8488 | 163.538 | 156.9095 |  |  | 128.324 | 132.2239 | 156.3294 | 168.976 | 99.9698 | 90.8859 | 104.0724 | 120.2962 | 135.0646 |  |  |  | 162.3473 | 130.1877 | 140.8887 | [5 empty] | 134.71 | 152.9151 | 163.6799 | 157.2025 | 80.772 | 98.734 | 99.5313 | 116.5499 | 115.0569 | 136.7066 | 87.0367 | 98.696 | 108.5114 | 128.1912 | 143.5177 |  | 156.4933 | 169.8108 | 164.5841 | 102.7992 | 124.0755 | 149.0943 | 167.5645 | 162.6869 | [7 empty] | 109.1346 | 130.8856 | 156.5604 | 170.4064 | 162.9953 | 87.329 | 88.1611 | 153.7264 | 107.3849 | 156.0515 | 111.5405 | 34.5677 | 33.5309 | 90.5921 | 87.2444 | 30.926 | 32.9894 | 34.172 | 32.9133 | 33.1759 | 34.2241 | 87.276 | 102.2854 |  |  | 138.6878 | 156.3512 | 161.723 | 150.5398 | 129.18 | 97.6483 | [7 empty] | 100.3396 | 109.665 | 127.3853 | 153.0788 | 163.6753 | 155.7399 | 128.2146 | 130.0405 | 152.7741 | 147.2586 | [5 empty] | 122.377 | 131.895 | 168.7278 | 163.945 |  |  | 101.1502 | 130.6838 | 158.2564 | 172.677 | 136.2159 | 96.9064 | 107.0091 | 125.13 | 144.3778 |  |  |  | 165.7395 | 109.1381 | 141.7212 | [5 empty] | 125.7103 | 152.072 | 164.7655 | 161.0013 | 77.9482 | 94.6197 | 106.9366 | 122.3325 | 110.4524 | 141.385 | 78.268 | 92.4543 | 103.9177 | 124.6765 | 141.4745 |  | 163.7716 | 174.9468 | 166.6128 | 110.3426 | 133.6186 | 156.8676 | 168.8084 | 161.2856 | [7 empty] | 104.1944 | 135.4094 | 161.9007 | 174.6207 |  | 88.3974 | 89.242 | 88.9714 | 172.4274 | 118.3848 | 56.0043 |  | 22.3167 | 22.7092 | 19.343 | 20.6838 | 46.1891 | 88.0561 | 76.08 | 88.316 | 87.4231 | 88.97 | 89.5637 | 100.4362 | 101.5311 | 143.3263 | 143.4652 | 104.9151 | -0.0059 | -0.0353 | 0.0066 | 0.0293 | -0.0094 | 0 | -0.0311 | -0.0553 | -0.0463 | -284.1261 | 0.5457 | -327.5134 | 1.4902 | -319.7406 | 1.2315 | -296.2498 | 1.2191 | -197.9803 | 0.8393 | -245.6471 | 0.0816 |  |  | 88.3513 | 143.3958 | 166.113
2017-12-19 15:03 | 11250.675 |  |  | 83.8065 | 17.1648 | 49.9066 | 55.6385 | 31.3691 | 27.1988 | 20.6904 | 45.9934 |  |  | -107.3861 | 10.9865 | 52.5795 | 67.9398 | 41.094 | 18.8886 | 73.8594 | 83.2491 | 2.4433 |  | 144.7592 | 116.1452 | 139.7036 | 155.8473 | 154.4609 | 140.6181 | 96.0775 |  |  | 125.6178 | 108.2556 | 123.7609 | 103.3417 | 95.6896 | 101.4636 | 102.5086 | 116.7777 | 143.2339 | 156.4137 | 152.3902 | 135.3204 | 125.7081 | 150.0703 | 130.7498 | 77.5381 |  |  |  |  | 123.8451 | 120.846 | 163.5353 | 156.9059 |  |  | 128.3227 | 132.223 | 156.3242 | 168.9712 | 99.9696 | 90.8875 | 104.0725 | 120.3014 | 135.0627 |  |  |  | 162.3393 | 130.1842 | 140.8842 | [5 empty] | 134.7071 | 152.9116 | 163.6723 | 157.1926 | 80.7696 | 98.7357 | 99.5347 | 116.5467 | 115.0632 | 136.7037 | 87.0359 | 98.6918 | 108.5097 | 128.1838 | 143.5114 |  | 156.4849 | 169.8063 | 164.5655 | 102.7954 | 124.0643 | 149.0858 | 167.5519 | 162.6714 | [7 empty] | 109.1391 | 130.8857 | 156.549 | 170.3994 | 162.9964 | 87.3341 | 88.1616 | 153.7223 | 107.388 | 156.0377 | 111.5339 | 34.5921 | 33.3893 | 90.5884 | 87.235 | 30.859 | 32.6929 | 34.1882 | 32.8691 | 33.1337 | 34.2213 | 87.2699 | 102.2751 |  |  | 138.6891 | 156.3455 | 161.7128 | 150.5312 | 129.1756 | 97.6511 | [7 empty] | 100.3366 | 109.6617 | 127.3811 | 153.0666 | 163.6732 | 155.7286 | 128.2186 | 130.0462 | 152.7691 | 147.2438 | [5 empty] | 122.3784 | 131.8927 | 168.7159 | 163.932 |  |  | 101.1463 | 130.676 | 158.2457 | 172.6662 | 136.2092 | 96.9147 | 107.0032 | 125.1325 | 144.3695 |  |  |  | 165.7331 | 109.1469 | 141.7315 | [5 empty] | 125.72 | 152.0749 | 164.7634 | 160.9984 | 77.9511 | 94.6283 | 106.9427 | 122.3429 | 110.4414 | 141.3802 | 78.2649 | 92.4569 | 103.9142 | 124.6756 | 141.4628 |  | 163.7609 | 174.9356 | 166.6024 | 110.3418 | 133.6143 | 156.858 | 168.7908 | 161.2717 | [7 empty] | 104.1911 | 135.4009 | 161.896 | 174.6129 |  | 88.3898 | 89.2299 | 88.9674 | 172.4167 | 118.3736 | 55.9986 |  | 22.3163 | 22.7024 | 19.341 | 20.6773 | 46.1849 | 88.0062 | 76.0788 | 88.3055 | 87.4069 | 88.9641 | 89.5636 | 100.4422 | 101.4837 | 143.289 | 143.3932 | 104.8797 | -0.0059 | -0.0353 | 0.0066 | 0.0297 | -0.0091 | 0.0006 | -0.0237 | -0.0595 | -0.0366 | -284.1291 | 0.558 | -327.5688 | 1.4984 | -319.7867 | 1.2479 | -296.2283 | 1.2048 | -197.9803 | 0.827 | -245.6686 | 0.1001 |  |  | 88.3449 | 143.3411 | 166.1842
2017-12-19 15:03 | 11251.6751 |  |  | 83.9836 | 17.1661 | 49.9826 | 55.7228 | 31.3975 | 27.1662 | 20.7416 | 46.0013 |  |  | -107.3064 | 11.052 | 52.6084 | 67.98 | 41.1184 | 18.9327 | 73.8352 | 83.2384 | 10.0232 |  | 144.7475 | 116.1411 | 139.699 | 155.8393 | 154.4506 | 140.6125 | 96.0787 |  |  | 125.6102 | 108.2529 | 123.7541 | 103.3354 | 95.6856 | 101.4623 | 102.5069 | 116.7703 | 143.2238 | 156.4054 | 152.3752 | 135.3112 | 125.7057 | 150.0609 | 130.7407 | 77.5383 |  |  |  |  | 123.8406 | 120.839 | 163.5301 | 156.9028 |  |  | 128.3237 | 132.221 | 156.3171 | 168.9613 | 99.9717 | 90.8891 | 104.0701 | 120.2927 | 135.0534 |  |  |  | 162.3272 | 130.1883 | 140.8743 | [5 empty] | 134.7034 | 152.9073 | 163.6612 | 157.1859 | 80.77 | 98.7331 | 99.5367 | 116.5435 | 115.0627 | 136.696 | 87.0365 | 98.687 | 108.511 | 128.1791 | 143.5003 |  | 156.4774 | 169.7973 | 164.545 | 102.7915 | 124.0559 | 149.0759 | 167.5332 | 162.6526 | [7 empty] | 109.1258 | 130.883 | 156.5371 | 170.3839 | 162.9869 | 87.3335 | 88.159 | 153.7162 | 107.3786 | 156.0353 | 111.5361 | 34.5791 | 33.3034 | 90.5753 | 87.2199 | 30.8367 | 32.4867 | 34.1879 | 32.7418 | 33.2063 | 34.2568 | 87.2665 | 102.2649 |  |  | 138.6831 | 156.3373 | 161.707 | 150.5167 | 129.1736 | 97.6487 | [7 empty] | 100.3336 | 109.6636 | 127.379 | 153.0592 | 163.6679 | 155.7192 | 128.2163 | 130.0462 | 152.7693 | 147.2384 | [5 empty] | 122.3779 | 131.8964 | 168.7011 | 163.9268 |  |  | 101.1499 | 130.6699 | 158.2386 | 172.6576 | 136.202 | 96.9203 | 107.0002 | 125.1331 | 144.3664 |  |  |  | 165.7174 | 109.1489 | 141.7265 | [5 empty] | 125.7201 | 152.067 | 164.7553 | 160.989 | 77.953 | 94.6262 | 106.9432 | 122.3402 | 110.4324 | 141.3665 | 78.2635 | 92.4513 | 103.9112 | 124.6712 | 141.4524 |  | 163.752 | 174.9267 | 166.5884 | 110.3328 | 133.6084 | 156.8505 | 168.7832 | 161.2623 | [7 empty] | 104.1841 | 135.4035 | 161.8954 | 174.6063 |  | 88.387 | 89.2262 | 88.9612 | 172.4096 | 118.3678 | 55.9971 |  | 22.3155 | 22.6975 | 19.3415 | 20.6781 | 46.1923 | 87.9333 | 76.0741 | 88.2969 | 87.405 | 88.9548 | 89.557 | 100.4358 | 101.4617 | 143.2223 | 143.4131 | 104.7823 | -0.0059 | -0.0349 | 0.006 | 0.0293 | -0.0091 | 0.0002 | -0.0307 | -0.0573 | -0.0401 | -284.123 | 0.5642 | -327.5842 | 1.4861 | -319.7621 | 1.2315 | -296.2622 | 1.213 | -197.9926 | 0.8496 | -245.6901 | 0.096 |  |  | 88.3404 | 143.3177 | 166.2913
2017-12-19 15:03 | 11252.6751 |  |  | 83.8909 | 17.1958 | 50.0067 | 55.7906 | 31.3788 | 27.1557 | 20.7076 | 46.0382 |  |  | -107.2445 | 11.0632 | 52.6215 | 67.9146 | 41.1001 | 18.9229 | 73.796 | 83.3065 | 7.3642 |  | 144.7355 | 116.1312 | 139.6871 | 155.8249 | 154.438 | 140.6036 | 96.0766 |  |  | 125.5938 | 108.2431 | 123.7348 | 103.3238 | 95.6759 | 101.4619 | 102.5064 | 116.7655 | 143.2148 | 156.3922 | 152.3562 | 135.3026 | 125.6943 | 150.045 | 130.734 | 77.533 |  |  |  |  | 123.8355 | 120.8362 | 163.5186 | 156.8912 |  |  | 128.3208 | 132.2178 | 156.3142 | 168.9485 | 99.9684 | 90.8909 | 104.0667 | 120.2886 | 135.0459 |  |  |  | 162.3106 | 130.1863 | 140.8671 | [5 empty] | 134.7002 | 152.9001 | 163.6523 | 157.1767 | 80.7713 | 98.73 | 99.5389 | 116.5419 | 115.0613 | 136.6911 | 87.0307 | 98.6842 | 108.5117 | 128.1721 | 143.4887 |  | 156.4757 | 169.7846 | 164.5368 | 102.7937 | 124.0509 | 149.0682 | 167.5228 | 162.6388 | [7 empty] | 109.1256 | 130.8787 | 156.534 | 170.3756 | 162.9753 | 87.3265 | 88.1449 | 153.7067 | 107.3691 | 156.0301 | 111.5374 | 34.399 | 33.2781 | 90.5611 | 87.2091 | 30.9859 | 32.4891 | 34.1275 | 32.6519 | 33.275 | 34.2519 | 87.2567 | 102.2577 |  |  | 138.6785 | 156.3261 | 161.6984 | 150.5106 | 129.1617 | 97.6467 | [7 empty] | 100.3358 | 109.6605 | 127.3757 | 153.0515 | 163.654 | 155.7118 | 128.2053 | 130.0365 | 152.7603 | 147.2281 | [5 empty] | 122.3735 | 131.8966 | 168.6907 | 163.9147 |  |  | 101.1507 | 130.6706 | 158.235 | 172.6388 | 136.1991 | 96.9193 | 107.0021 | 125.1257 | 144.3587 |  |  |  | 165.7038 | 109.1498 | 141.7151 | [5 empty] | 125.7151 | 152.0598 | 164.7384 | 160.9719 | 77.9546 | 94.6237 | 106.9405 | 122.3378 | 110.4296 | 141.3606 | 78.2566 | 92.4414 | 103.9122 | 124.6695 | 141.4538 |  | 163.7455 | 174.9164 | 166.5778 | 110.3266 | 133.6061 | 156.8474 | 168.7734 | 161.2527 | [7 empty] | 104.1744 | 135.4049 | 161.8836 | 174.5903 |  | 88.388 | 89.2275 | 88.9556 | 172.4003 | 118.3657 | 55.9988 |  | 22.3132 | 22.704 | 19.349 | 20.6776 | 46.1983 | 87.8249 | 76.0721 | 88.2903 | 87.4045 | 88.9508 | 89.5566 | 100.4447 | 101.4504 | 143.1671 | 143.3811 | 104.8404 | -0.0058 | -0.0348 | 0.0064 | 0.0299 | -0.009 | 0.0007 | -0.0186 | -0.0564 | -0.0244 | -284.1322 | 0.5539 | -327.5903 | 1.4778 | -319.7467 | 1.2458 | -296.2652 | 1.2048 | -197.9618 | 0.829 | -245.6378 | 0.0734 |  |  | 88.336 | 143.2741 | 166.3066
2017-12-19 15:03 | 11253.6752 |  |  | 83.8342 | 17.2314 | 50.0427 | 55.8117 | 31.4291 | 27.1485 | 20.6416 | 45.9229 |  |  | -107.4543 | 10.9026 | 52.6316 | 67.8964 | 41.0774 | 18.8709 | 73.7203 | 83.2429 | 7.1695 |  | 144.717 | 116.1257 | 139.6823 | 155.8104 | 154.4232 | 140.597 | 96.0767 |  |  | 125.5772 | 108.2291 | 123.7238 | 103.3176 | 95.6681 | 101.4656 | 102.507 | 116.7597 | 143.2124 | 156.3803 | 152.343 | 135.292 | 125.6943 | 150.0362 | 130.7263 | 77.5211 |  |  |  |  | 123.8322 | 120.8398 | 163.4995 | 156.8723 |  |  | 128.3066 | 132.2128 | 156.306 | 168.9336 | 99.97 | 90.8887 | 104.0718 | 120.2893 | 135.0429 |  |  |  | 162.2947 | 130.1818 | 140.8644 | [5 empty] | 134.6997 | 152.8915 | 163.6424 | 157.1626 | 80.7705 | 98.7272 | 99.5384 | 116.5374 | 115.0633 | 136.6857 | 87.0302 | 98.6873 | 108.5094 | 128.1735 | 143.4869 |  | 156.4717 | 169.7711 | 164.5363 | 102.7857 | 124.0463 | 149.0609 | 167.5118 | 162.6295 | [7 empty] | 109.1322 | 130.8719 | 156.5245 | 170.3552 | 162.9645 | 87.3259 | 88.1419 | 153.6984 | 107.3633 | 156.0184 | 111.5333 | 34.2178 | 33.2705 | 90.5583 | 87.2159 | 31.1812 | 32.5171 | 34.041 | 32.6117 | 33.307 | 34.3108 | 87.2539 | 102.255 |  |  | 138.6701 | 156.3133 | 161.6775 | 150.4996 | 129.1575 | 97.6534 | [7 empty] | 100.3355 | 109.6578 | 127.374 | 153.0471 | 163.6444 | 155.7074 | 128.2018 | 130.0367 | 152.7518 | 147.2217 | [5 empty] | 122.3692 | 131.8939 | 168.6841 | 163.8991 |  |  | 101.1523 | 130.6742 | 158.2329 | 172.628 | 136.198 | 96.9269 | 107.0066 | 125.1286 | 144.3513 |  |  |  | 165.6938 | 109.1522 | 141.7125 | [5 empty] | 125.7111 | 152.056 | 164.7244 | 160.9646 | 77.9549 | 94.6254 | 106.9363 | 122.3417 | 110.433 | 141.364 | 78.2542 | 92.4446 | 103.9142 | 124.6653 | 141.4501 |  | 163.7402 | 174.9115 | 166.5764 | 110.3296 | 133.6061 | 156.8441 | 168.7569 | 161.2459 | [7 empty] | 104.1758 | 135.3982 | 161.8713 | 174.5786 |  | 88.3815 | 89.2219 | 88.9539 | 172.3967 | 118.3586 | 55.9998 |  | 22.3131 | 22.7067 | 19.3529 | 20.6778 | 46.203 | 87.717 | 76.0713 | 88.2912 | 87.3917 | 88.9502 | 89.5604 | 100.4475 | 101.4532 | 143.1571 | 143.3595 | 104.8142 | -0.0059 | -0.0351 | 0.0066 | 0.0291 | -0.0088 | 0.0008 | -0.0441 | -0.057 | -0.0438 | -284.1261 | 0.5498 | -327.5842 | 1.4902 | -319.7621 | 1.2212 | -296.2714 | 1.1966 | -197.9987 | 0.8475 | -245.6932 | 0.096 |  |  | 88.3323 | 143.2583 | 166.1874
2017-12-19 15:03 | 11254.6752 |  |  | 83.9081 | 17.19 | 50.1041 | 55.8594 | 31.4258 | 27.1319 | 20.6056 | 45.9365 |  |  | -107.2748 | 10.9195 | 52.6739 | 67.9408 | 41.0937 | 18.9082 | 73.7458 | 83.271 | 4.3772 |  | 144.7101 | 116.1292 | 139.6797 | 155.8024 | 154.4172 | 140.5882 | 96.0754 |  |  | 125.5725 | 108.2275 | 123.7259 | 103.3155 | 95.6627 | 101.4669 | 102.5151 | 116.7666 | 143.216 | 156.371 | 152.3412 | 135.2907 | 125.6934 | 150.0398 | 130.7255 | 77.5188 |  |  |  |  | 123.8321 | 120.8401 | 163.482 | 156.8587 |  |  | 128.2976 | 132.2119 | 156.2927 | 168.9223 | 99.9733 | 90.8881 | 104.069 | 120.2826 | 135.0401 |  |  |  | 162.2861 | 130.1779 | 140.8561 | [5 empty] | 134.6995 | 152.891 | 163.6305 | 157.1534 | 80.7716 | 98.7285 | 99.5387 | 116.5374 | 115.0679 | 136.6912 | 87.0379 | 98.691 | 108.5113 | 128.174 | 143.4894 |  | 156.4637 | 169.7592 | 164.5284 | 102.7786 | 124.0455 | 149.052 | 167.5054 | 162.6198 | [7 empty] | 109.1272 | 130.867 | 156.5117 | 170.3397 | 162.9469 | 87.3202 | 88.1378 | 153.6877 | 107.3546 | 156.0119 | 111.5257 | 34.1818 | 33.2384 | 90.5601 | 87.2166 | 31.3468 | 32.5141 | 33.9611 | 32.5791 | 33.3478 | 34.3074 | 87.2496 | 102.2455 |  |  | 138.6754 | 156.311 | 161.6708 | 150.4931 | 129.1517 | 97.6574 | [7 empty] | 100.3358 | 109.6564 | 127.3679 | 153.0376 | 163.6311 | 155.691 | 128.1956 | 130.0333 | 152.7429 | 147.2066 | [5 empty] | 122.3637 | 131.8879 | 168.6772 | 163.8918 |  |  | 101.1585 | 130.6764 | 158.2325 | 172.6252 | 136.1919 | 96.9324 | 107.0062 | 125.1416 | 144.3546 |  |  |  | 165.6801 | 109.1504 | 141.7058 | [5 empty] | 125.7086 | 152.0487 | 164.7215 | 160.954 | 77.9561 | 94.6253 | 106.9356 | 122.3394 | 110.4304 | 141.3615 | 78.2536 | 92.4433 | 103.9048 | 124.6554 | 141.4323 |  | 163.7313 | 174.9005 | 166.5624 | 110.3267 | 133.597 | 156.8297 | 168.7423 | 161.2324 | [7 empty] | 104.1781 | 135.3943 | 161.8683 | 174.5738 |  | 88.3701 | 89.2115 | 88.9457 | 172.3811 | 118.3477 | 55.988 |  | 22.3109 | 22.7025 | 19.3486 | 20.6665 | 46.2024 | 87.664 | 76.0655 | 88.2915 | 87.3875 | 88.9481 | 89.5524 | 100.4353 | 101.4082 | 143.1566 | 143.3474 | 104.8154 | -0.0057 | -0.035 | 0.0065 | 0.029 | -0.009 | 0.0005 | -0.0312 | -0.0599 | -0.0461 | -284.1353 | 0.5477 | -327.5811 | 1.4758 | -319.7775 | 1.2274 | -296.3391 | 1.215 | -197.9895 | 0.8413 | -245.6778 | 0.0755 |  |  | 88.3265 | 143.252 | 166.2532
2017-12-19 15:03 | 11255.6753 |  |  | 83.8418 | 17.1269 | 49.8711 | 55.5339 | 31.3857 | 26.9886 | 20.531 | 45.788 |  |  | -107.3197 | 10.7968 | 52.5795 | 67.744 | 41.0457 | 18.9351 | 73.6471 | 83.1584 | 3.6083 |  | 144.701 | 116.127 | 139.675 | 155.7917 | 154.4061 | 140.5737 | 96.0744 |  |  | 125.5678 | 108.2269 | 123.7181 | 103.3069 | 95.6596 | 101.4568 | 102.5163 | 116.775 | 143.2132 | 156.3649 | 152.3372 | 135.2915 | 125.6926 | 150.0366 | 130.7276 | 77.5086 |  |  |  |  | 123.832 | 120.8368 | 163.4753 | 156.8498 |  |  | 128.3069 | 132.2173 | 156.2864 | 168.9174 | 99.9755 | 90.892 | 104.0647 | 120.2775 | 135.0391 |  |  |  | 162.2808 | 130.1764 | 140.8484 | [5 empty] | 134.6986 | 152.8866 | 163.6242 | 157.1483 | 80.7726 | 98.7322 | 99.5393 | 116.5405 | 115.0692 | 136.6998 | 87.0389 | 98.6892 | 108.5163 | 128.1647 | 143.483 |  | 156.4606 | 169.7516 | 164.5194 | 102.7777 | 124.0472 | 149.0524 | 167.5021 | 162.6045 | [7 empty] | 109.1268 | 130.8674 | 156.5109 | 170.3381 | 162.9368 | 87.3113 | 88.1294 | 153.6759 | 107.3467 | 156.0143 | 111.5214 | 34.1726 | 33.1853 | 90.5586 | 87.2099 | 31.5471 | 32.2431 | 33.8835 | 32.5979 | 33.6229 | 34.144 | 87.2448 | 102.2419 |  |  | 138.6764 | 156.3123 | 161.6653 | 150.4856 | 129.145 | 97.654 | [7 empty] | 100.3355 | 109.657 | 127.3631 | 153.0267 | 163.6187 | 155.6706 | 128.1895 | 130.0239 | 152.7388 | 147.1944 | [5 empty] | 122.3602 | 131.8816 | 168.664 | 163.873 |  |  | 101.1595 | 130.6752 | 158.2264 | 172.6048 | 136.1842 | 96.9234 | 107.0086 | 125.1401 | 144.3485 |  |  |  | 165.6676 | 109.1505 | 141.7004 | [5 empty] | 125.7058 | 152.0466 | 164.7184 | 160.9443 | 77.9615 | 94.6321 | 106.9442 | 122.3362 | 110.4317 | 141.3591 | 78.2572 | 92.4412 | 103.9096 | 124.6515 | 141.4231 |  | 163.7264 | 174.8888 | 166.5505 | 110.338 | 133.5943 | 156.8232 | 168.7406 | 161.2196 | [7 empty] | 104.1707 | 135.3908 | 161.8647 | 174.5599 |  | 88.3662 | 89.2078 | 88.9437 | 172.3688 | 118.344 | 55.9856 |  | 22.3235 | 22.7061 | 19.3545 | 20.6541 | 46.205 | 87.6395 | 76.0635 | 88.2847 | 87.3842 | 88.9395 | 89.5623 | 100.4377 | 101.4459 | 143.155 | 143.3748 | 104.7838 | -0.0058 | -0.0355 | 0.0064 | 0.0292 | -0.0093 | 0.0004 | -0.0265 | -0.0589 | -0.0302 | -284.1291 | 0.5375 | -327.6119 | 1.4778 | -319.7836 | 1.2191 | -296.296 | 1.1822 | -197.9833 | 0.8393 | -245.6778 | 0.0919 |  |  | 88.3208 | 143.2649 | 165.7867
2017-12-19 15:03 | 11256.6754 |  |  | 83.767 | 17.116 | 49.8129 | 55.4031 | 31.3257 | 27.0336 | 20.5121 | 45.7949 |  |  | -107.4783 | 10.6396 | 52.3793 | 67.5108 | 40.976 | 18.778 | 73.5544 | 83.1245 | 9.7758 |  | 144.688 | 116.1264 | 139.6726 | 155.7861 | 154.3921 | 140.5715 | 96.0811 |  |  | 125.561 | 108.2222 | 123.7085 | 103.3019 | 95.6574 | 101.4497 | 102.5103 | 116.7651 | 143.203 | 156.3551 | 152.3256 | 135.2808 | 125.6838 | 150.0216 | 130.7168 | 77.4911 |  |  |  |  | 123.8248 | 120.8349 | 163.4716 | 156.8397 |  |  | 128.3079 | 132.2151 | 156.2852 | 168.9067 | 99.9747 | 90.8972 | 104.0699 | 120.282 | 135.0308 |  |  |  | 162.2654 | 130.1704 | 140.8407 | [5 empty] | 134.6956 | 152.8758 | 163.616 | 157.135 | 80.7703 | 98.7273 | 99.535 | 116.5397 | 115.0675 | 136.6971 | 87.0398 | 98.6879 | 108.5136 | 128.1591 | 143.4726 |  | 156.4558 | 169.7406 | 164.5121 | 102.7708 | 124.0474 | 149.0498 | 167.483 | 162.593 | [7 empty] | 109.1263 | 130.8654 | 156.5093 | 170.3274 | 162.9306 | 87.3042 | 88.1287 | 153.6681 | 107.3422 | 156.0022 | 111.5176 | 34.1994 | 33.1691 | 90.5534 | 87.2031 | 31.7741 | 32.1267 | 33.8076 | 32.6357 | 34.0184 | 33.9853 | 87.241 | 102.241 |  |  | 138.6692 | 156.2997 | 161.6499 | 150.4753 | 129.1425 | 97.652 | [7 empty] | 100.3329 | 109.662 | 127.3657 | 153.026 | 163.6139 | 155.667 | 128.1933 | 130.0285 | 152.7377 | 147.1941 | [5 empty] | 122.3596 | 131.8848 | 168.6523 | 163.8582 |  |  | 101.1592 | 130.6723 | 158.212 | 172.5918 | 136.1808 | 96.9237 | 107.0071 | 125.1323 | 144.3418 |  |  |  | 165.6636 | 109.1453 | 141.6955 | [5 empty] | 125.7045 | 152.0467 | 164.7071 | 160.9396 | 77.9619 | 94.6388 | 106.9501 | 122.3385 | 110.4312 | 141.3596 | 78.2662 | 92.4434 | 103.9205 | 124.6539 | 141.4255 |  | 163.7213 | 174.8827 | 166.5432 | 110.3372 | 133.5979 | 156.8266 | 168.7334 | 161.2109 | [7 empty] | 104.1645 | 135.3837 | 161.8544 | 174.5472 |  | 88.363 | 89.2056 | 88.9432 | 172.3593 | 118.34 | 55.9862 |  | 22.3254 | 22.7057 | 19.3508 | 20.6516 | 46.207 | 87.6341 | 76.0617 | 88.2793 | 87.3726 | 88.9377 | 89.5675 | 100.4366 | 101.4455 | 143.1671 | 143.329 | 104.76 | -0.0059 | -0.0351 | 0.0058 | 0.0292 | -0.009 | 0.0007 | -0.0385 | -0.0561 | -0.0462 | -284.1507 | 0.5457 | -327.6242 | 1.4717 | -319.7498 | 1.2253 | -296.336 | 1.2089 | -197.9864 | 0.8537 | -245.6748 | 0.0899 |  |  | 88.3168 | 143.2481 | 165.4605
2017-12-19 15:03 | 11257.6754 |  |  | 83.7831 | 17.1364 | 49.8434 | 55.6083 | 31.2864 | 26.9996 | 20.4973 | 45.7921 |  |  | -107.4419 | 10.9301 | 52.4517 | 67.6701 | 41.0598 | 18.8327 | 73.5612 | 83.1514 | 3.1402 |  | 144.677 | 116.1223 | 139.6606 | 155.7732 | 154.3813 | 140.5652 | 96.0788 |  |  | 125.5549 | 108.2151 | 123.698 | 103.2966 | 95.6502 | 101.4426 | 102.5081 | 116.7587 | 143.1961 | 156.3512 | 152.3113 | 135.2728 | 125.6784 | 150.0185 | 130.7147 | 77.493 |  |  |  |  | 123.8146 | 120.8337 | 163.4621 | 156.8263 |  |  | 128.2953 | 132.2062 | 156.2761 | 168.8935 | 99.9694 | 90.8971 | 104.074 | 120.2778 | 135.021 |  |  |  | 162.2472 | 130.172 | 140.8279 | [5 empty] | 134.6814 | 152.8692 | 163.6003 | 157.1248 | 80.7706 | 98.7211 | 99.5284 | 116.5325 | 115.0734 | 136.7013 | 87.045 | 98.6928 | 108.5143 | 128.1601 | 143.473 |  | 156.4491 | 169.7343 | 164.5009 | 102.7713 | 124.0513 | 149.0474 | 167.4684 | 162.5922 | [7 empty] | 109.1287 | 130.865 | 156.5049 | 170.3217 | 162.9181 | 87.3035 | 88.1211 | 153.6545 | 107.3391 | 155.9845 | 111.5026 | 34.2435 | 33.1438 | 90.5458 | 87.1927 | 31.9931 | 32.4356 | 33.7378 | 32.6345 | 34.43 | 33.9346 | 87.2302 | 102.2265 |  |  | 138.6595 | 156.2857 | 161.6367 | 150.4557 | 129.1369 | 97.6504 | [7 empty] | 100.3388 | 109.661 | 127.3637 | 153.0191 | 163.6021 | 155.6592 | 128.1877 | 130.0321 | 152.7291 | 147.1896 | [5 empty] | 122.3543 | 131.8826 | 168.6417 | 163.8481 |  |  | 101.1529 | 130.6648 | 158.2062 | 172.5864 | 136.1734 | 96.93 | 107.0071 | 125.129 | 144.3336 |  |  |  | 165.6496 | 109.1476 | 141.6869 | [5 empty] | 125.703 | 152.0369 | 164.6944 | 160.9321 | 77.9578 | 94.6376 | 106.9473 | 122.3358 | 110.4207 | 141.3528 | 78.2608 | 92.4363 | 103.9118 | 124.6473 | 141.4127 |  | 163.7132 | 174.8695 | 166.5304 | 110.3204 | 133.5894 | 156.8128 | 168.7145 | 161.1961 | [7 empty] | 104.1715 | 135.3831 | 161.8477 | 174.5371 |  | 88.3558 | 89.2015 | 88.9333 | 172.3435 | 118.325 | 55.9783 |  | 22.3203 | 22.7031 | 19.3423 | 20.6491 | 46.2116 | 87.6416 | 76.0553 | 88.2717 | 87.3674 | 88.9295 | 89.5699 | 100.4329 | 101.456 | 143.1529 | 143.2743 | 104.7303 | -0.0055 | -0.0352 | 0.0062 | 0.0299 | -0.009 | 0.0005 | -0.0351 | -0.0578 | -0.0535 | -284.1353 | 0.5498 | -327.6611 | 1.4881 | -319.7683 | 1.2315 | -296.3606 | 1.2089 | -197.971 | 0.8434 | -245.6563 | 0.0816 |  |  | 88.3105 | 143.2136 | 165.7
2017-12-19 15:03 | 11258.6755 |  |  | 83.8031 | 17.1265 | 49.795 | 55.422 | 31.2976 | 26.9892 | 20.59 | 45.8052 |  |  | -107.3921 | 10.9891 | 52.4284 | 67.6949 | 40.98 | 18.8512 | 73.5363 | 83.1799 | 6.3553 |  | 144.6633 | 116.1148 | 139.6466 | 155.7589 | 154.3743 | 140.5533 | 96.0695 |  |  | 125.5447 | 108.2074 | 123.6889 | 103.2879 | 95.6405 | 101.443 | 102.5063 | 116.7571 | 143.1872 | 156.338 | 152.2993 | 135.2696 | 125.6782 | 150.0089 | 130.7103 | 77.5049 |  |  |  |  | 123.8007 | 120.8271 | 163.4486 | 156.8207 |  |  | 128.2907 | 132.2066 | 156.2666 | 168.885 | 99.9731 | 90.8977 | 104.0786 | 120.2715 | 135.0242 |  |  |  | 162.2357 | 130.1709 | 140.8222 | [5 empty] | 134.6754 | 152.871 | 163.5958 | 157.1185 | 80.7725 | 98.7256 | 99.5264 | 116.5366 | 115.0728 | 136.7061 | 87.0488 | 98.6939 | 108.5171 | 128.1661 | 143.4675 |  | 156.4483 | 169.732 | 164.487 | 102.7723 | 124.0593 | 149.0474 | 167.464 | 162.5871 | [7 empty] | 109.1192 | 130.8634 | 156.4974 | 170.311 | 162.907 | 87.3011 | 88.1114 | 153.6389 | 107.3296 | 155.9702 | 111.4874 | 34.2328 | 33.1298 | 90.5412 | 87.1917 | 32.1342 | 32.8003 | 33.6544 | 32.6734 | 34.6341 | 33.9422 | 87.2243 | 102.2216 |  |  | 138.6563 | 156.2792 | 161.6296 | 150.4398 | 129.1304 | 97.6565 | [7 empty] | 100.3371 | 109.6654 | 127.3615 | 153.0099 | 163.5894 | 155.652 | 128.1883 | 130.0301 | 152.7294 | 147.1795 | [5 empty] | 122.352 | 131.8802 | 168.6334 | 163.8353 |  |  | 101.1515 | 130.6649 | 158.1999 | 172.5734 | 136.1673 | 96.9282 | 107.0116 | 125.1208 | 144.324 |  |  |  | 165.6307 | 109.1443 | 141.6766 | [5 empty] | 125.7036 | 152.0271 | 164.6862 | 160.9174 | 77.9621 | 94.6405 | 106.9453 | 122.3311 | 110.4234 | 141.3482 | 78.258 | 92.4434 | 103.9048 | 124.6495 | 141.4037 |  | 163.7087 | 174.8548 | 166.5232 | 110.3162 | 133.5806 | 156.7981 | 168.7033 | 161.1866 | [7 empty] | 104.1655 | 135.3782 | 161.841 | 174.522 |  | 88.3483 | 89.1938 | 88.9286 | 172.3298 | 118.3223 | 55.9734 |  | 22.3252 | 22.7031 | 19.3489 | 20.6437 | 46.218 | 87.6226 | 76.0456 | 88.2643 | 87.3592 | 88.9274 | 89.5596 | 100.4294 | 101.4158 | 143.1293 | 143.1928 | 104.7599 | -0.0059 | -0.0355 | 0.0065 | 0.0295 | -0.0088 | 0.0005 | -0.0381 | -0.0596 | -0.0397 | -284.1291 | 0.5416 | -327.6457 | 1.4778 | -319.756 | 1.2212 | -296.3422 | 1.1842 | -197.971 | 0.8475 | -245.6686 | 0.0899 |  |  | 88.3043 | 143.161 | 165.6623
2017-12-19 15:03 | 11259.6755 |  |  | 83.9627 | 17.2244 | 49.762 | 55.5162 | 31.2244 | 27.0177 | 20.5286 | 45.7463 |  |  | -107.3814 | 11.0091 | 52.4934 | 67.6646 | 40.949 | 18.8962 | 73.6668 | 83.1977 | 3.1376 |  | 144.6519 | 116.1131 | 139.6426 | 155.7534 | 154.3615 | 140.5463 | 96.0658 |  |  | 125.5347 | 108.2023 | 123.6815 | 103.2839 | 95.6384 | 101.4471 | 102.5096 | 116.7564 | 143.1806 | 156.3289 | 152.29 | 135.2691 | 125.6721 | 149.9964 | 130.7006 | 77.5131 |  |  |  |  | 123.7975 | 120.826 | 163.4381 | 156.814 |  |  | 128.2902 | 132.2065 | 156.269 | 168.8747 | 99.9804 | 90.8951 | 104.0785 | 120.274 | 135.0257 |  |  |  | 162.2298 | 130.1713 | 140.8239 | [5 empty] | 134.6768 | 152.8689 | 163.5903 | 157.107 | 80.7729 | 98.7311 | 99.5274 | 116.5414 | 115.0648 | 136.6892 | 87.0375 | 98.6805 | 108.5058 | 128.1568 | 143.4503 |  | 156.4373 | 169.717 | 164.468 | 102.7618 | 124.0496 | 149.0379 | 167.4495 | 162.5657 | [7 empty] | 109.1125 | 130.8592 | 156.486 | 170.2917 | 162.8977 | 87.2963 | 88.1098 | 153.6341 | 107.3254 | 155.9593 | 111.4819 | 34.3319 | 33.3493 | 90.5316 | 87.184 | 32.1936 | 32.9425 | 33.5515 | 32.7484 | 34.2865 | 33.8423 | 87.2175 | 102.2147 |  |  | 138.6616 | 156.2762 | 161.6317 | 150.4335 | 129.1275 | 97.6558 | [7 empty] | 100.3315 | 109.6695 | 127.3627 | 153.0073 | 163.5824 | 155.6437 | 128.1885 | 130.0325 | 152.7259 | 147.1718 | [5 empty] | 122.3581 | 131.883 | 168.636 | 163.8368 |  |  | 101.1616 | 130.6682 | 158.1959 | 172.5644 | 136.1654 | 96.9335 | 107.0138 | 125.1162 | 144.3242 |  |  |  | 165.6237 | 109.1402 | 141.6704 | [5 empty] | 125.7059 | 152.0201 | 164.68 | 160.9047 | 77.9705 | 94.6505 | 106.9483 | 122.3308 | 110.4253 | 141.3435 | 78.2608 | 92.453 | 103.9089 | 124.6506 | 141.4079 |  | 163.7062 | 174.8398 | 166.516 | 110.3157 | 133.579 | 156.7919 | 168.6966 | 161.1719 | [7 empty] | 104.1608 | 135.3749 | 161.8395 | 174.5175 |  | 88.3447 | 89.1901 | 88.9191 | 172.3204 | 118.3179 | 55.9689 |  | 22.3195 | 22.7035 | 19.351 | 20.6412 | 46.2128 | 87.6105 | 76.0433 | 88.2589 | 87.3638 | 88.9204 | 89.5579 | 100.4236 | 101.4013 | 143.102 | 143.1597 | 104.7338 | -0.0058 | -0.0351 | 0.0066 | 0.0291 | -0.009 | 0.0001 | -0.038 | -0.0598 | -0.035 | -284.1322 | 0.5436 | -327.6488 | 1.4594 | -319.7775 | 1.2089 | -296.4068 | 1.2068 | -198.011 | 0.8496 | -245.6594 | 0.0796 |  |  | 88.3004 | 143.1309 | 165.7211
2017-12-19 15:03 | 11260.6756 |  |  | 84.0713 | 17.1377 | 49.733 | 55.5022 | 31.4131 | 27.0831 | 20.5745 | 45.8547 |  |  | -107.3649 | 11.0366 | 52.5 | 67.6067 | 40.8942 | 18.9171 | 73.679 | 83.2556 | 3.4873 |  | 144.6433 | 116.114 | 139.643 | 155.7428 | 154.3481 | 140.5439 | 96.0685 |  |  | 125.528 | 108.1984 | 123.6748 | 103.2783 | 95.6373 | 101.446 | 102.5097 | 116.7548 | 143.1766 | 156.319 | 152.275 | 135.2635 | 125.6661 | 149.993 | 130.6965 | 77.5099 |  |  |  |  | 123.8052 | 120.8252 | 163.4243 | 156.7961 |  |  | 128.2854 | 132.2019 | 156.2543 | 168.8624 | 99.9708 | 90.8906 | 104.0717 | 120.2727 | 135.0177 |  |  |  | 162.2196 | 130.1716 | 140.8127 | [5 empty] | 134.6747 | 152.8593 | 163.5765 | 157.0975 | 80.7779 | 98.7256 | 99.5278 | 116.5346 | 115.0589 | 136.6832 | 87.0298 | 98.6714 | 108.4979 | 128.145 | 143.4397 |  | 156.4201 | 169.7036 | 164.4473 | 102.7571 | 124.039 | 149.0256 | 167.4344 | 162.5478 | [7 empty] | 109.1181 | 130.8549 | 156.4784 | 170.2824 | 162.8826 | 87.2912 | 88.1051 | 153.631 | 107.3202 | 155.9461 | 111.4818 | 34.4205 | 33.6211 | 90.521 | 87.1747 | 32.2431 | 32.9465 | 33.4493 | 32.7779 | 33.7699 | 33.6536 | 87.208 | 102.198 |  |  | 138.6552 | 156.2679 | 161.6189 | 150.4229 | 129.1288 | 97.6508 | [7 empty] | 100.3329 | 109.6703 | 127.3625 | 153.0081 | 163.573 | 155.6305 | 128.1773 | 130.0294 | 152.7188 | 147.1716 | [5 empty] | 122.3541 | 131.8829 | 168.6246 | 163.8301 |  |  | 101.1596 | 130.666 | 158.1914 | 172.5607 | 136.1601 | 96.9328 | 107.0181 | 125.121 | 144.3196 |  |  |  | 165.6178 | 109.1416 | 141.672 | [5 empty] | 125.7019 | 152.019 | 164.6696 | 160.8968 | 77.9723 | 94.6527 | 106.945 | 122.3333 | 110.4183 | 141.3421 | 78.2548 | 92.4499 | 103.913 | 124.6413 | 141.4006 |  | 163.6983 | 174.8245 | 166.5038 | 110.3139 | 133.578 | 156.7884 | 168.6891 | 161.1632 | [7 empty] | 104.1645 | 135.3784 | 161.8377 | 174.5086 |  | 88.3396 | 89.187 | 88.912 | 172.3156 | 118.3044 | 55.9577 |  | 22.3149 | 22.7018 | 19.3439 | 20.6427 | 46.2151 | 87.597 | 76.0393 | 88.2542 | 87.3586 | 88.9192 | 89.5643 | 100.4378 | 101.4563 | 143.1178 | 143.1639 | 104.7311 | -0.0061 | -0.0353 | 0.0066 | 0.0299 | -0.009 | 0.0004 | -0.0225 | -0.0555 | -0.0493 | -284.1414 | 0.5416 | -327.6919 | 1.4655 | -319.7929 | 1.2007 | -296.3976 | 1.176 | -197.9956 | 0.8496 | -245.6963 | 0.096 |  |  | 88.2959 | 143.1409 | 165.8022
2017-12-19 15:03 | 11261.6757 |  |  | 84.006 | 17.1323 | 49.7741 | 55.4942 | 31.4853 | 27.0335 | 20.555 | 45.8246 |  |  | -107.346 | 11.1199 | 52.551 | 67.7985 | 40.9847 | 18.9212 | 73.6204 | 83.09 | 3.1391 |  | 144.637 | 116.1152 | 139.6402 | 155.7332 | 154.3382 | 140.5396 | 96.0736 |  |  | 125.5287 | 108.1954 | 123.6697 | 103.2713 | 95.6349 | 101.4449 | 102.5117 | 116.7539 | 143.1756 | 156.3015 | 152.2653 | 135.2548 | 125.6714 | 149.9837 | 130.6982 | 77.5079 |  |  |  |  | 123.8012 | 120.8243 | 163.412 | 156.7838 |  |  | 128.2789 | 132.1979 | 156.2414 | 168.8484 | 99.9651 | 90.8925 | 104.0717 | 120.2653 | 135.0093 |  |  |  | 162.2058 | 130.1685 | 140.8011 | [5 empty] | 134.6766 | 152.8531 | 163.5712 | 157.0902 | 80.7802 | 98.7271 | 99.5302 | 116.5317 | 115.0572 | 136.6853 | 87.0368 | 98.6727 | 108.5012 | 128.1428 | 143.4328 |  | 156.4174 | 169.6912 | 164.438 | 102.7621 | 124.0355 | 149.0129 | 167.424 | 162.5371 | [7 empty] | 109.1172 | 130.8467 | 156.4686 | 170.272 | 162.8716 | 87.2805 | 88.1046 | 153.6265 | 107.3172 | 155.9329 | 111.4789 | 34.4157 | 33.58 | 90.5135 | 87.1769 | 32.2913 | 33.0385 | 33.3534 | 32.9224 | 33.3492 | 33.4392 | 87.2033 | 102.1913 |  |  | 138.6512 | 156.2639 | 161.6011 | 150.4247 | 129.127 | 97.6609 | [7 empty] | 100.3352 | 109.6731 | 127.3517 | 152.9994 | 163.5569 | 155.6183 | 128.1677 | 130.0265 | 152.713 | 147.1605 | [5 empty] | 122.3448 | 131.8803 | 168.6086 | 163.8083 |  |  | 101.1538 | 130.6699 | 158.1803 | 172.5459 | 136.1493 | 96.9291 | 107.016 | 125.1198 | 144.312 |  |  |  | 165.6037 | 109.14 | 141.6639 | [5 empty] | 125.6931 | 152.0188 | 164.6579 | 160.8858 | 77.9683 | 94.6533 | 106.9419 | 122.3305 | 110.4192 | 141.3378 | 78.2572 | 92.4432 | 103.9075 | 124.6373 | 141.3872 |  | 163.6925 | 174.8092 | 166.4943 | 110.3134 | 133.5784 | 156.7863 | 168.6744 | 161.1521 | [7 empty] | 104.1515 | 135.3687 | 161.8295 | 174.4906 |  | 88.3416 | 89.1815 | 88.9149 | 172.3082 | 118.2987 | 55.9565 |  | 22.3226 | 22.7049 | 19.3479 | 20.646 | 46.2248 | 87.6166 | 76.0378 | 88.2512 | 87.3536 | 88.9194 | 89.564 | 100.4358 | 101.4023 | 143.0038 | 143.1423 | 104.6649 | -0.0059 | -0.0348 | 0.0063 | 0.029 | -0.0086 | 0.0005 | -0.0368 | -0.0567 | -0.0413 | -284.1199 | 0.5293 | -327.7011 | 1.4368 | -319.7529 | 1.1924 | -296.4099 | 1.174 | -198.0141 | 0.8311 | -245.6378 | 0.0775 |  |  | 88.2934 | 143.0731 | 165.8572
2017-12-19 15:03 | 11262.6757 |  |  | 83.9095 | 17.1925 | 49.7132 | 55.4903 | 31.4084 | 27.0435 | 20.524 | 45.7637 |  |  | -107.43 | 11.059 | 52.4967 | 67.7316 | 41.0172 | 18.9326 | 73.6575 | 83.0486 | 3.594 |  | 144.6206 | 116.103 | 139.6294 | 155.728 | 154.3221 | 140.5287 | 96.0669 |  |  | 125.5189 | 108.1918 | 123.6583 | 103.2584 | 95.6249 | 101.441 | 102.5165 | 116.7562 | 143.173 | 156.2991 | 152.2644 | 135.252 | 125.6771 | 149.9788 | 130.6956 | 77.5102 |  |  |  |  | 123.8005 | 120.8274 | 163.411 | 156.78 |  |  | 128.2791 | 132.2016 | 156.2461 | 168.84 | 99.9773 | 90.8988 | 104.0771 | 120.2662 | 135.0045 |  |  |  | 162.1944 | 130.168 | 140.8 | [5 empty] | 134.6787 | 152.8494 | 163.5661 | 157.0821 | 80.7808 | 98.7312 | 99.5268 | 116.5365 | 115.0669 | 136.6811 | 87.0488 | 98.681 | 108.5096 | 128.1461 | 143.4281 |  | 156.4166 | 169.6899 | 164.4386 | 102.7685 | 124.0358 | 149.0042 | 167.4104 | 162.525 | [7 empty] | 109.1189 | 130.8403 | 156.4565 | 170.2657 | 162.8627 | 87.2787 | 88.0982 | 153.6125 | 107.3169 | 155.9221 | 111.4771 | 34.4827 | 33.436 | 90.4998 | 87.1672 | 32.2271 | 33.1057 | 33.2707 | 33.1841 | 33.1269 | 33.2025 | 87.1989 | 102.1856 |  |  | 138.6543 | 156.2582 | 161.5929 | 150.4214 | 129.1181 | 97.6673 | [7 empty] | 100.3324 | 109.6761 | 127.3536 | 152.9958 | 163.5528 | 155.6138 | 128.1723 | 130.034 | 152.7101 | 147.152 | [5 empty] | 122.3507 | 131.8782 | 168.6007 | 163.7992 |  |  | 101.1588 | 130.6709 | 158.178 | 172.5302 | 136.1464 | 96.9354 | 107.0182 | 125.1196 | 144.3125 |  |  |  | 165.594 | 109.1363 | 141.6518 | [5 empty] | 125.6908 | 152.0119 | 164.6486 | 160.8766 | 77.9708 | 94.6562 | 106.9433 | 122.3235 | 110.4155 | 141.33 | 78.2616 | 92.4423 | 103.9125 | 124.6339 | 141.379 |  | 163.6882 | 174.7974 | 166.4823 | 110.3161 | 133.5759 | 156.773 | 168.6613 | 161.1426 | [7 empty] | 104.1449 | 135.3607 | 161.8192 | 174.4834 |  | 88.3399 | 89.1726 | 88.9062 | 172.2952 | 118.286 | 55.957 |  | 22.3267 | 22.7066 | 19.3546 | 20.6457 | 46.2231 | 87.6729 | 76.0359 | 88.2417 | 87.3421 | 88.9069 | 89.5675 | 100.4357 | 101.395 | 143.1114 | 143.1286 | 104.6922 | -0.0058 | -0.0347 | 0.0061 | 0.0292 | -0.009 | 0.0005 | -0.0318 | -0.0621 | -0.0411 | -284.1045 | 0.5251 | -327.7196 | 1.4553 | -319.7929 | 1.1924 | -296.4068 | 1.1719 | -198.0141 | 0.8413 | -245.6932 | 0.0919 |  |  | 88.2858 | 143.12 | 165.772
2017-12-19 15:03 | 11263.6758 |  |  | 83.9273 | 17.1406 | 49.7314 | 55.4281 | 31.4528 | 27.0042 | 20.5478 | 45.7287 |  |  | -107.4292 | 11.1237 | 52.5382 | 67.771 | 40.9179 | 18.8979 | 73.6241 | 83.0596 | 3.2351 |  | 144.6096 | 116.1053 | 139.6224 | 155.722 | 154.3121 | 140.5191 | 96.0662 |  |  | 125.5116 | 108.1867 | 123.6509 | 103.2547 | 95.6194 | 101.4462 | 102.521 | 116.7566 | 143.1711 | 156.2936 | 152.2589 | 135.2469 | 125.6783 | 149.9827 | 130.6915 | 77.503 |  |  |  |  | 123.8066 | 120.8278 | 163.3997 | 156.7682 |  |  | 128.2761 | 132.198 | 156.2359 | 168.8315 | 99.9774 | 90.8964 | 104.0746 | 120.265 | 135.0021 |  |  |  | 162.1844 | 130.1542 | 140.7975 | [5 empty] | 134.6733 | 152.8404 | 163.5574 | 157.075 | 80.7832 | 98.73 | 99.5277 | 116.5388 | 115.0716 | 136.6799 | 87.0561 | 98.6832 | 108.5118 | 128.1427 | 143.418 |  | 156.4158 | 169.685 | 164.4355 | 102.7675 | 124.0396 | 149.0006 | 167.4031 | 162.5164 | [7 empty] | 109.1184 | 130.841 | 156.4494 | 170.2567 | 162.8501 | 87.2739 | 88.0863 | 153.6014 | 107.3048 | 155.9096 | 111.4709 | 34.5585 | 33.2746 | 90.4926 | 87.1535 | 32.0809 | 33.2048 | 33.2142 | 33.3436 | 33.209 | 32.9933 | 87.1905 | 102.1755 |  |  | 138.652 | 156.2473 | 161.581 | 150.403 | 129.1068 | 97.6642 | [7 empty] | 100.3303 | 109.6691 | 127.3584 | 152.9905 | 163.5417 | 155.6017 | 128.1754 | 130.0328 | 152.7034 | 147.1429 | [5 empty] | 122.3472 | 131.8738 | 168.5853 | 163.7946 |  |  | 101.1597 | 130.6631 | 158.1728 | 172.525 | 136.1464 | 96.9344 | 107.0171 | 125.1208 | 144.3037 |  |  |  | 165.5814 | 109.1353 | 141.6532 | [5 empty] | 125.6927 | 152.0011 | 164.6426 | 160.8707 | 77.9698 | 94.655 | 106.944 | 122.3215 | 110.4151 | 141.327 | 78.2699 | 92.44 | 103.9211 | 124.6357 | 141.3758 |  | 163.6767 | 174.7974 | 166.4687 | 110.3149 | 133.5702 | 156.7686 | 168.6538 | 161.1305 | [7 empty] | 104.1369 | 135.351 | 161.8 | 174.4688 |  | 88.3291 | 89.1646 | 88.9013 | 172.2836 | 118.2747 | 55.9524 |  | 22.3219 | 22.7031 | 19.352 | 20.6445 | 46.2215 | 87.7453 | 76.0312 | 88.2369 | 87.3354 | 88.8885 | 89.5544 | 100.4324 | 101.3601 | 143.0626 | 143.1376 | 104.6976 | -0.0058 | -0.0349 | 0.0067 | 0.0292 | -0.0092 | 0.0006 | -0.0179 | -0.0579 | -0.0318 | -284.1168 | 0.521 | -327.7349 | 1.4388 | -319.7775 | 1.1781 | -296.4068 | 1.1678 | -198.0203 | 0.8413 | -245.6717 | 0.0858 |  |  | 88.277 | 143.1001 | 165.7405
2017-12-19 15:03 | 11264.6758 |  |  | 83.8509 | 17.1426 | 49.7493 | 55.4664 | 31.4771 | 27.039 | 20.5605 | 45.8393 |  |  | -107.375 | 11.102 | 52.5625 | 67.7479 | 40.9588 | 18.8545 | 73.5617 | 83.0852 | 7.1205 |  | 144.6064 | 116.1103 | 139.6202 | 155.7059 | 154.3026 | 140.5087 | 96.0699 |  |  | 125.5033 | 108.1781 | 123.6459 | 103.2538 | 95.6134 | 101.4474 | 102.5161 | 116.7547 | 143.1641 | 156.2818 | 152.2388 | 135.2348 | 125.674 | 149.9706 | 130.6827 | 77.4839 |  |  |  |  | 123.802 | 120.8241 | 163.3864 | 156.7575 |  |  | 128.2671 | 132.1869 | 156.2253 | 168.8191 | 99.977 | 90.9035 | 104.0772 | 120.2674 | 135.0002 |  |  |  | 162.1788 | 130.1415 | 140.7965 | [5 empty] | 134.673 | 152.8347 | 163.5504 | 157.0675 | 80.7802 | 98.7304 | 99.5294 | 116.537 | 115.0659 | 136.6781 | 87.0547 | 98.6783 | 108.5079 | 128.1388 | 143.4083 |  | 156.4098 | 169.6683 | 164.428 | 102.7713 | 124.0379 | 148.9945 | 167.398 | 162.5062 | [7 empty] | 109.1165 | 130.8428 | 156.4449 | 170.2419 | 162.8364 | 87.265 | 88.0789 | 153.5928 | 107.2959 | 155.9055 | 111.4638 | 34.6035 | 32.9776 | 90.4986 | 87.1524 | 32.0121 | 33.347 | 33.2111 | 33.347 | 33.3907 | 32.9178 | 87.1852 | 102.169 |  |  | 138.647 | 156.2439 | 161.5735 | 150.3864 | 129.1008 | 97.6612 | [7 empty] | 100.3372 | 109.6692 | 127.3511 | 152.9804 | 163.5293 | 155.5914 | 128.1674 | 130.0325 | 152.6936 | 147.1323 | [5 empty] | 122.3407 | 131.8707 | 168.5712 | 163.7851 |  |  | 101.159 | 130.6635 | 158.1694 | 172.5179 | 136.137 | 96.9322 | 107.0139 | 125.1112 | 144.2926 |  |  |  | 165.5702 | 109.1398 | 141.6492 | [5 empty] | 125.6959 | 151.9976 | 164.6406 | 160.8644 | 77.972 | 94.6573 | 106.9474 | 122.3287 | 110.4163 | 141.3337 | 78.2796 | 92.44 | 103.9219 | 124.6356 | 141.3692 |  | 163.674 | 174.7955 | 166.4608 | 110.3219 | 133.5661 | 156.7655 | 168.6467 | 161.1151 | [7 empty] | 104.1362 | 135.3474 | 161.7943 | 174.4517 |  | 88.3226 | 89.1607 | 88.9007 | 172.2773 | 118.2651 | 55.949 |  | 22.3229 | 22.7023 | 19.3474 | 20.6448 | 46.2273 | 87.8359 | 76.0292 | 88.2309 | 87.3317 | 88.8962 | 89.5534 | 100.4278 | 101.3522 | 143.0542 | 143.106 | 104.6329 | -0.0059 | -0.0347 | 0.0067 | 0.0292 | -0.0088 | 0.0006 | -0.0355 | -0.0551 | -0.0309 | -284.123 | 0.5087 | -327.7349 | 1.4306 | -319.7744 | 1.1842 | -296.4499 | 1.1473 | -198.011 | 0.8331 | -245.6625 | 0.0858 |  |  | 88.2733 | 143.0801 | 165.7909
2017-12-19 15:03 | 11265.6759 |  |  | 83.8594 | 17.1546 | 49.7938 | 55.5606 | 31.5234 | 27.0745 | 20.578 | 45.7752 |  |  | -107.318 | 11.134 | 52.5487 | 67.7171 | 40.9038 | 18.8011 | 73.68 | 83.0868 | 5.1239 |  | 144.601 | 116.1071 | 139.6197 | 155.6977 | 154.2981 | 140.5073 | 96.0755 |  |  | 125.5 | 108.1746 | 123.6436 | 103.2566 | 95.6151 | 101.4466 | 102.5048 | 116.7503 | 143.1527 | 156.271 | 152.2203 | 135.2267 | 125.6676 | 149.9573 | 130.6754 | 77.4673 |  |  |  |  | 123.7956 | 120.8214 | 163.3786 | 156.7461 |  |  | 128.2617 | 132.1891 | 156.2155 | 168.8059 | 99.9754 | 90.9062 | 104.0809 | 120.2685 | 134.9948 |  |  |  | 162.1674 | 130.1333 | 140.7887 | [5 empty] | 134.6722 | 152.8289 | 163.536 | 157.0506 | 80.7805 | 98.731 | 99.5247 | 116.5352 | 115.0673 | 136.6821 | 87.0575 | 98.6863 | 108.5145 | 128.1455 | 143.4125 |  | 156.4054 | 169.6606 | 164.4232 | 102.7828 | 124.0438 | 148.9981 | 167.3911 | 162.4977 | [7 empty] | 109.1125 | 130.8398 | 156.4402 | 170.2337 | 162.8343 | 87.263 | 88.0696 | 153.5821 | 107.2873 | 155.8965 | 111.4574 | 34.6347 | 32.81 | 90.4959 | 87.1469 | 32.0337 | 33.3783 | 33.2737 | 33.2992 | 33.5182 | 32.9643 | 87.1806 | 102.1691 |  |  | 138.6504 | 156.2442 | 161.5664 | 150.3742 | 129.1001 | 97.6641 | [7 empty] | 100.3393 | 109.6747 | 127.3442 | 152.9737 | 163.5248 | 155.5847 | 128.1583 | 130.035 | 152.6939 | 147.1246 | [5 empty] | 122.3447 | 131.8738 | 168.567 | 163.779 |  |  | 101.1631 | 130.6663 | 158.1709 | 172.5094 | 136.1383 | 96.936 | 107.0204 | 125.1069 | 144.294 |  |  |  | 165.5653 | 109.1356 | 141.6382 | [5 empty] | 125.6918 | 151.9956 | 164.6283 | 160.8539 | 77.9819 | 94.6627 | 106.9493 | 122.3329 | 110.407 | 141.3301 | 78.2734 | 92.4384 | 103.9162 | 124.6248 | 141.3565 |  | 163.6658 | 174.7812 | 166.4457 | 110.3167 | 133.5611 | 156.759 | 168.6337 | 161.1074 | [7 empty] | 104.1418 | 135.3531 | 161.7924 | 174.4467 |  | 88.3179 | 89.1529 | 88.8915 | 172.263 | 118.2577 | 55.9427 |  | 22.3215 | 22.7039 | 19.35 | 20.6435 | 46.2301 | 87.8839 | 76.0248 | 88.2253 | 87.3208 | 88.8821 | 89.5515 | 100.4182 | 101.3469 | 143.0405 | 143.1271 | 104.638 | -0.0056 | -0.035 | 0.0065 | 0.0293 | -0.0092 | 0.0008 | -0.0366 | -0.0555 | -0.0566 | -284.1168 | 0.5313 | -327.7873 | 1.4224 | -319.759 | 1.1678 | -296.4252 | 1.1473 | -198.0172 | 0.8352 | -245.6901 | 0.0878 |  |  | 88.2654 | 143.0838 | 165.8424
2017-12-19 15:03 | 11266.676 |  |  | 83.958 | 17.2638 | 49.7558 | 55.5721 | 31.5306 | 27.0952 | 20.5718 | 45.8396 |  |  | -107.3474 | 11.1636 | 52.5669 | 67.7979 | 40.9389 | 18.8038 | 73.6496 | 83.2392 | 2.9197 |  | 144.5919 | 116.1056 | 139.6185 | 155.6967 | 154.2915 | 140.5025 | 96.0817 |  |  | 125.4975 | 108.169 | 123.6432 | 103.2489 | 95.6168 | 101.4491 | 102.5053 | 116.7456 | 143.1442 | 156.2606 | 152.214 | 135.2306 | 125.6662 | 149.9559 | 130.673 | 77.4665 |  |  |  |  | 123.7908 | 120.8176 | 163.3689 | 156.7377 |  |  | 128.2603 | 132.193 | 156.2085 | 168.7902 | 99.9746 | 90.8993 | 104.0777 | 120.2586 | 134.9882 |  |  |  | 162.1436 | 130.1281 | 140.777 | [5 empty] | 134.6596 | 152.8136 | 163.5226 | 157.0422 | 80.7855 | 98.7309 | 99.5259 | 116.5276 | 115.0667 | 136.6825 | 87.0595 | 98.6866 | 108.5165 | 128.1413 | 143.4076 |  | 156.4028 | 169.6498 | 164.4097 | 102.7737 | 124.041 | 148.9976 | 167.3795 | 162.4827 | [7 empty] | 109.1112 | 130.8252 | 156.4348 | 170.2256 | 162.8274 | 87.2574 | 88.0674 | 153.5782 | 107.2826 | 155.8835 | 111.449 | 34.7762 | 32.7739 | 90.4875 | 87.1427 | 32.2579 | 33.3711 | 33.3922 | 33.3731 | 33.5957 | 32.9824 | 87.178 | 102.1662 |  |  | 138.6503 | 156.2355 | 161.5532 | 150.3671 | 129.0981 | 97.6627 | [7 empty] | 100.3322 | 109.6692 | 127.3303 | 152.9674 | 163.5115 | 155.5719 | 128.1554 | 130.0304 | 152.6936 | 147.1094 | [5 empty] | 122.3419 | 131.8746 | 168.5591 | 163.7613 |  |  | 101.161 | 130.6648 | 158.1582 | 172.498 | 136.1361 | 96.9412 | 107.0177 | 125.1132 | 144.2937 |  |  |  | 165.5487 | 109.1283 | 141.6327 | [5 empty] | 125.6828 | 151.9828 | 164.611 | 160.8422 | 77.9771 | 94.6602 | 106.95 | 122.3247 | 110.408 | 141.3176 | 78.2795 | 92.4337 | 103.9153 | 124.6238 | 141.3493 |  | 163.6466 | 174.7659 | 166.4367 | 110.3093 | 133.5563 | 156.7522 | 168.6213 | 161.0971 | [7 empty] | 104.139 | 135.3512 | 161.7899 | 174.4395 |  | 88.3169 | 89.1467 | 88.8839 | 172.2485 | 118.2585 | 55.9387 |  | 22.3233 | 22.7088 | 19.3585 | 20.6381 | 46.2333 | 87.9221 | 76.0215 | 88.2205 | 87.317 | 88.885 | 89.5644 | 100.4497 | 101.3476 | 143.0164 | 143.1549 | 104.6683 | -0.0058 | -0.0354 | 0.0067 | 0.0299 | -0.009 | 0.0004 | -0.0266 | -0.0606 | -0.0463 | -284.1137 | 0.4985 | -327.7657 | 1.4121 | -319.7713 | 1.1904 | -296.4745 | 1.1493 | -198.0172 | 0.827 | -245.6625 | 0.0858 |  |  | 88.2618 | 143.0856 | 165.9697
2017-12-19 15:03 | 11267.676 |  |  | 83.9626 | 17.1885 | 49.7443 | 55.6249 | 31.5022 | 27.0805 | 20.5826 | 45.8249 |  |  | -107.4823 | 11.2221 | 52.6093 | 67.7674 | 41.0196 | 18.8652 | 73.6441 | 83.2375 | 6.5931 |  | 144.5791 | 116.1011 | 139.6127 | 155.6848 | 154.2771 | 140.4856 | 96.0726 |  |  | 125.482 | 108.1607 | 123.6312 | 103.2363 | 95.6025 | 101.4423 | 102.512 | 116.7406 | 143.1357 | 156.2533 | 152.2067 | 135.2273 | 125.6677 | 149.9533 | 130.6652 | 77.4621 |  |  |  |  | 123.7898 | 120.8166 | 163.3603 | 156.7341 |  |  | 128.2561 | 132.1935 | 156.2103 | 168.79 | 99.9842 | 90.9039 | 104.0785 | 120.2566 | 134.9834 |  |  |  | 162.1311 | 130.1345 | 140.7736 | [5 empty] | 134.659 | 152.8118 | 163.5214 | 157.0393 | 80.788 | 98.7273 | 99.5259 | 116.5314 | 115.0647 | 136.6775 | 87.0537 | 98.6845 | 108.5107 | 128.1348 | 143.3972 |  | 156.3982 | 169.6425 | 164.3951 | 102.7703 | 124.0322 | 148.9871 | 167.3682 | 162.4687 | [7 empty] | 109.1157 | 130.8243 | 156.4344 | 170.215 | 162.8087 | 87.2565 | 88.0651 | 153.5701 | 107.2899 | 155.8798 | 111.4451 | 34.7436 | 32.759 | 90.4789 | 87.1469 | 32.7335 | 33.3511 | 33.5699 | 33.4494 | 33.629 | 33.0655 | 87.1767 | 102.1578 |  |  | 138.6489 | 156.2261 | 161.5408 | 150.3615 | 129.0927 | 97.6597 | [7 empty] | 100.3319 | 109.6675 | 127.3302 | 152.9637 | 163.5052 | 155.5659 | 128.155 | 130.0304 | 152.6882 | 147.1018 | [5 empty] | 122.3387 | 131.8724 | 168.5467 | 163.7409 |  |  | 101.1598 | 130.6629 | 158.151 | 172.4844 | 136.1296 | 96.946 | 107.0183 | 125.123 | 144.2898 |  |  |  | 165.5323 | 109.1231 | 141.6187 | [5 empty] | 125.6773 | 151.9678 | 164.5937 | 160.8281 | 77.9692 | 94.6519 | 106.9513 | 122.3132 | 110.4109 | 141.318 | 78.2806 | 92.442 | 103.92 | 124.6258 | 141.352 |  | 163.643 | 174.7583 | 166.4324 | 110.3143 | 133.5563 | 156.7443 | 168.6135 | 161.09 | [7 empty] | 104.1386 | 135.348 | 161.7906 | 174.4269 |  | 88.3177 | 89.149 | 88.8885 | 172.2421 | 118.2603 | 55.9413 |  | 22.333 | 22.7129 | 19.3667 | 20.6381 | 46.2411 | 87.9781 | 76.0231 | 88.2145 | 87.3119 | 88.8804 | 89.5567 | 100.4407 | 101.3002 | 143.008 | 143.1292 | 104.7195 | -0.0055 | -0.0351 | 0.0062 | 0.0293 | -0.0092 | 0.0002 | -0.0338 | -0.0597 | -0.0486 | -284.1445 | 0.5087 | -327.7903 | 1.408 | -319.7713 | 1.1617 | -296.4652 | 1.1391 | -198.0295 | 0.829 | -245.6871 | 0.094 |  |  | 88.2604 | 143.0686 | 166.0044
2017-12-19 15:03 | 11268.6761 |  |  | 83.9424 | 17.1954 | 49.7958 | 55.6893 | 31.6119 | 27.0902 | 20.5803 | 45.8315 |  |  | -107.3845 | 11.2734 | 52.6123 | 67.8176 | 40.9534 | 18.7717 | 73.5865 | 83.2196 | 3.7251 |  | 144.5661 | 116.1015 | 139.6005 | 155.671 | 154.2655 | 140.478 | 96.0729 |  |  | 125.4758 | 108.1594 | 123.6211 | 103.2396 | 95.5975 | 101.4477 | 102.5213 | 116.7436 | 143.138 | 156.2535 | 152.2033 | 135.2239 | 125.6697 | 149.9539 | 130.6614 | 77.4595 |  |  |  |  | 123.7861 | 120.8247 | 163.355 | 156.7243 |  |  | 128.2599 | 132.1943 | 156.2111 | 168.7842 | 99.9863 | 90.9077 | 104.0825 | 120.2593 | 134.9781 |  |  |  | 162.1247 | 130.1337 | 140.7654 | [5 empty] | 134.6542 | 152.8122 | 163.5151 | 157.031 | 80.79 | 98.7244 | 99.5271 | 116.5375 | 115.0671 | 136.6791 | 87.0545 | 98.6848 | 108.5117 | 128.1284 | 143.3939 |  | 156.3976 | 169.6383 | 164.3825 | 102.7771 | 124.0349 | 148.9814 | 167.3573 | 162.461 | [7 empty] | 109.1138 | 130.8291 | 156.4228 | 170.2068 | 162.7964 | 87.252 | 88.0575 | 153.5569 | 107.287 | 155.8683 | 111.439 | 34.6803 | 32.8727 | 90.4794 | 87.149 | 33.1926 | 33.3946 | 33.7623 | 33.3939 | 33.6746 | 33.3324 | 87.1733 | 102.1479 |  |  | 138.6495 | 156.2151 | 161.5328 | 150.35 | 129.0931 | 97.6637 | [7 empty] | 100.3366 | 109.675 | 127.3404 | 152.9639 | 163.506 | 155.5592 | 128.1615 | 130.0392 | 152.6891 | 147.1013 | [5 empty] | 122.3453 | 131.8809 | 168.535 | 163.7269 |  |  | 101.1609 | 130.6565 | 158.1461 | 172.4699 | 136.1226 | 96.9451 | 107.0192 | 125.1159 | 144.2751 |  |  |  | 165.518 | 109.1181 | 141.6143 | [5 empty] | 125.6738 | 151.9637 | 164.5846 | 160.8157 | 77.9727 | 94.6491 | 106.9494 | 122.309 | 110.4084 | 141.3161 | 78.2754 | 92.4448 | 103.9209 | 124.6226 | 141.3496 |  | 163.6444 | 174.7535 | 166.4141 | 110.3164 | 133.5565 | 156.7361 | 168.5982 | 161.0756 | [7 empty] | 104.1378 | 135.3411 | 161.7829 | 174.4114 |  | 88.31 | 89.1435 | 88.8843 | 172.2337 | 118.248 | 55.9381 |  | 22.3306 | 22.7146 | 19.3682 | 20.6375 | 46.241 | 88.0365 | 76.0247 | 88.2063 | 87.3115 | 88.8667 | 89.5541 | 100.429 | 101.2661 | 143.0489 | 143.1528 | 104.7249 | -0.0058 | -0.0348 | 0.0063 | 0.0293 | -0.0093 | 0.0004 | -0.0332 | -0.0593 | -0.0298 | -284.1414 | 0.5026 | -327.7842 | 1.3998 | -319.7498 | 1.1391 | -296.4652 | 1.1411 | -198.0572 | 0.8311 | -245.684 | 0.0899 |  |  | 88.254 | 143.1009 | 166.0366
2017-12-19 15:03 | 11269.6761 |  |  | 83.9784 | 17.2668 | 49.8029 | 55.8089 | 31.5652 | 27.0764 | 20.6369 | 45.7125 |  |  | -107.3852 | 11.0779 | 52.5338 | 67.7797 | 40.8658 | 18.8881 | 73.6499 | 83.2562 | 2.9739 |  | 144.5524 | 116.0979 | 139.5876 | 155.6603 | 154.254 | 140.4768 | 96.0772 |  |  | 125.4666 | 108.1509 | 123.6126 | 103.2322 | 95.5902 | 101.4528 | 102.5184 | 116.7422 | 143.1351 | 156.2389 | 152.194 | 135.2165 | 125.6651 | 149.9499 | 130.6593 | 77.4611 |  |  |  |  | 123.7801 | 120.8232 | 163.3412 | 156.7112 |  |  | 128.2573 | 132.1873 | 156.2006 | 168.7639 | 99.9781 | 90.9113 | 104.0829 | 120.2569 | 134.9683 |  |  |  | 162.113 | 130.1395 | 140.7592 | [5 empty] | 134.6454 | 152.8071 | 163.5082 | 157.017 | 80.7969 | 98.7257 | 99.5284 | 116.5346 | 115.0686 | 136.6778 | 87.0552 | 98.6814 | 108.5131 | 128.1258 | 143.3926 |  | 156.3874 | 169.6291 | 164.3709 | 102.7807 | 124.0375 | 148.9758 | 167.3401 | 162.4502 | [7 empty] | 109.1059 | 130.8255 | 156.4131 | 170.1956 | 162.784 | 87.2454 | 88.0614 | 153.5521 | 107.2816 | 155.8611 | 111.4379 | 34.7963 | 33.0168 | 90.4859 | 87.1489 | 33.3831 | 33.5614 | 33.871 | 33.3556 | 33.692 | 33.3779 | 87.1735 | 102.1451 |  |  | 138.6508 | 156.2128 | 161.5349 | 150.3423 | 129.0903 | 97.6693 | [7 empty] | 100.3337 | 109.6818 | 127.3433 | 152.9611 | 163.499 | 155.5554 | 128.1699 | 130.0427 | 152.6931 | 147.0967 | [5 empty] | 122.3511 | 131.8891 | 168.526 | 163.7209 |  |  | 101.166 | 130.6606 | 158.1379 | 172.46 | 136.1215 | 96.9483 | 107.0187 | 125.1106 | 144.2633 |  |  |  | 165.5042 | 109.1201 | 141.6162 | [5 empty] | 125.6763 | 151.9591 | 164.5828 | 160.8096 | 77.9804 | 94.6542 | 106.9514 | 122.311 | 110.404 | 141.3153 | 78.2768 | 92.4417 | 103.9195 | 124.6293 | 141.3414 |  | 163.6441 | 174.7499 | 166.4057 | 110.3148 | 133.5509 | 156.729 | 168.5843 | 161.0687 | [7 empty] | 104.1345 | 135.3366 | 161.7749 | 174.4019 |  | 88.2925 | 89.1285 | 88.8703 | 172.22 | 118.2278 | 55.9237 |  | 22.3205 | 22.704 | 19.361 | 20.6197 | 46.2342 | 88.1012 | 76.0118 | 88.2063 | 87.3049 | 88.8668 | 89.574 | 100.4315 | 101.2597 | 142.9444 | 143.1234 | 104.6676 | -0.0055 | -0.0347 | 0.0068 | 0.0293 | -0.0087 | 0 | -0.0414 | -0.0546 | -0.0416 | -284.1014 | 0.4759 | -327.7934 | 1.4121 | -319.796 | 1.1904 | -296.5299 | 1.1452 | -198.0449 | 0.8105 | -245.6748 | 0.094 |  |  | 88.247 | 143.0339 | 166.0066
2017-12-19 15:03 | 11270.6762 |  |  | 83.9239 | 17.2771 | 49.8753 | 55.7864 | 31.6317 | 27.1651 | 20.5952 | 45.856 |  |  | -107.3933 | 11.0238 | 52.6126 | 67.648 | 40.9095 | 18.8787 | 73.6067 | 83.2525 | 4.889 |  | 144.5412 | 116.0946 | 139.5839 | 155.6522 | 154.2386 | 140.4686 | 96.0748 |  |  | 125.4522 | 108.1422 | 123.5996 | 103.2214 | 95.581 | 101.4451 | 102.5115 | 116.741 | 143.1306 | 156.2255 | 152.1776 | 135.2056 | 125.6601 | 149.9439 | 130.6572 | 77.4665 |  |  |  |  | 123.7789 | 120.8208 | 163.3273 | 156.6979 |  |  | 128.2472 | 132.1836 | 156.1903 | 168.7558 | 99.976 | 90.9151 | 104.0854 | 120.2557 | 134.9647 |  |  |  | 162.098 | 130.1503 | 140.75 | [5 empty] | 134.6468 | 152.8048 | 163.4939 | 157.0009 | 80.7963 | 98.7274 | 99.5258 | 116.5316 | 115.0699 | 136.6733 | 87.0567 | 98.6796 | 108.5115 | 128.1245 | 143.3801 |  | 156.3826 | 169.6127 | 164.3669 | 102.7801 | 124.0321 | 148.9667 | 167.3272 | 162.438 | [7 empty] | 109.103 | 130.8272 | 156.4119 | 170.1786 | 162.7796 | 87.2424 | 88.06 | 153.5457 | 107.2775 | 155.8568 | 111.4373 | 34.8003 | 33.0117 | 90.4723 | 87.1363 | 33.2891 | 33.6435 | 33.9184 | 33.3411 | 33.7111 | 33.2586 | 87.166 | 102.1362 |  |  | 138.6493 | 156.2196 | 161.5273 | 150.3401 | 129.0895 | 97.6704 | [7 empty] | 100.3353 | 109.6857 | 127.339 | 152.9534 | 163.4829 | 155.5449 | 128.1611 | 130.04 | 152.6808 | 147.0842 | [5 empty] | 122.3446 | 131.8821 | 168.5195 | 163.7151 |  |  | 101.1728 | 130.667 | 158.1402 | 172.4504 | 136.1209 | 96.9514 | 107.0229 | 125.1079 | 144.2658 |  |  |  | 165.4963 | 109.1258 | 141.6086 | [5 empty] | 125.6772 | 151.9568 | 164.5749 | 160.8017 | 77.9862 | 94.6585 | 106.9585 | 122.3155 | 110.4002 | 141.3131 | 78.2765 | 92.4466 | 103.9202 | 124.6264 | 141.338 |  | 163.6434 | 174.7373 | 166.4024 | 110.3138 | 133.5482 | 156.7273 | 168.579 | 161.0614 | [7 empty] | 104.1297 | 135.3373 | 161.7653 | 174.3957 |  | 88.2815 | 89.1161 | 88.8679 | 172.2036 | 118.2138 | 55.9184 |  | 22.3192 | 22.6994 | 19.3578 | 20.604 | 46.2315 | 88.1601 | 76.0013 | 88.1976 | 87.3013 | 88.86 | 89.5533 | 100.4318 | 101.2638 | 142.9686 | 143.136 | 104.6599 | -0.006 | -0.0349 | 0.0069 | 0.0296 | -0.0089 | 0.0006 | -0.0222 | -0.0583 | -0.0514 | -284.1476 | 0.5149 | -327.8365 | 1.3834 | -319.7375 | 1.1411 | -296.4776 | 1.135 | -198.0818 | 0.8516 | -245.6871 | 0.0734 |  |  | 88.2408 | 143.0523 | 166.0616
2017-12-19 15:03 | 11271.6763 |  |  | 83.9526 | 17.2445 | 49.9145 | 55.7142 | 31.6619 | 27.1373 | 20.6425 | 45.9021 |  |  | -107.4078 | 11.221 | 52.7334 | 67.8178 | 40.9229 | 18.9164 | 73.6548 | 83.2878 | 3.6447 |  | 144.525 | 116.0882 | 139.5781 | 155.6394 | 154.2238 | 140.4601 | 96.0765 |  |  | 125.4406 | 108.1329 | 123.5895 | 103.2142 | 95.5707 | 101.438 | 102.5116 | 116.7401 | 143.1253 | 156.218 | 152.1663 | 135.2012 | 125.6554 | 149.93 | 130.6493 | 77.4725 |  |  |  |  | 123.7717 | 120.8161 | 163.3171 | 156.6837 |  |  | 128.2474 | 132.188 | 156.1847 | 168.7416 | 99.9868 | 90.9168 | 104.0914 | 120.2585 | 134.9651 |  |  |  | 162.0867 | 130.1461 | 140.7425 | [5 empty] | 134.6476 | 152.7927 | 163.4802 | 156.9942 | 80.7902 | 98.732 | 99.5235 | 116.5257 | 115.0704 | 136.6754 | 87.0622 | 98.6822 | 108.5129 | 128.1202 | 143.3692 |  | 156.3797 | 169.6027 | 164.3542 | 102.771 | 124.0341 | 148.9626 | 167.3144 | 162.4243 | [7 empty] | 109.0971 | 130.8226 | 156.4028 | 170.1654 | 162.7714 | 87.2432 | 88.0527 | 153.5326 | 107.2703 | 155.8415 | 111.4278 | 34.5585 | 32.9431 | 90.4589 | 87.1246 | 33.0838 | 33.5645 | 33.9087 | 33.2979 | 33.7059 | 33.3894 | 87.1511 | 102.1221 |  |  | 138.6422 | 156.2099 | 161.5048 | 150.3235 | 129.0882 | 97.6658 | [7 empty] | 100.3406 | 109.681 | 127.3313 | 152.9469 | 163.4679 | 155.5342 | 128.1525 | 130.0351 | 152.6708 | 147.0747 | [5 empty] | 122.3338 | 131.8772 | 168.5103 | 163.6975 |  |  | 101.1731 | 130.6634 | 158.1327 | 172.4466 | 136.1154 | 96.9535 | 107.0253 | 125.1016 | 144.2591 |  |  |  | 165.4925 | 109.1287 | 141.6059 | [5 empty] | 125.6794 | 151.9645 | 164.5701 | 160.7942 | 77.9904 | 94.6651 | 106.9601 | 122.3228 | 110.4049 | 141.3161 | 78.2897 | 92.4476 | 103.9264 | 124.6194 | 141.3396 |  | 163.6347 | 174.729 | 166.3959 | 110.3188 | 133.5541 | 156.7211 | 168.574 | 161.0453 | [7 empty] | 104.1259 | 135.3367 | 161.7597 | 174.3855 |  | 88.2867 | 89.1178 | 88.8645 | 172.1938 | 118.2117 | 55.9222 |  | 22.3255 | 22.7086 | 19.3658 | 20.6105 | 46.2428 | 88.224 | 76.005 | 88.1979 | 87.2992 | 88.8623 | 89.5579 | 100.4383 | 101.2868 | 143.0006 | 143.0755 | 104.6884 | -0.0062 | -0.0348 | 0.0062 | 0.0299 | -0.0086 | 0.0009 | -0.0297 | -0.058 | -0.0451 | -284.1291 | 0.4677 | -327.818 | 1.3793 | -319.756 | 1.174 | -296.5606 | 1.1309 | -198.0326 | 0.8023 | -245.6563 | 0.0796 |  |  | 88.2405 | 143.038 | 166.2434
2017-12-19 15:03 | 11272.6763 |  |  | 83.966 | 17.2073 | 49.8013 | 55.696 | 31.6304 | 27.1465 | 20.6488 | 45.8239 |  |  | -107.4124 | 11.1036 | 52.7331 | 67.7864 | 40.9939 | 18.9018 | 73.6256 | 83.2503 | 5.6044 |  | 144.5188 | 116.0892 | 139.5723 | 155.6325 | 154.2148 | 140.4578 | 96.0795 |  |  | 125.4338 | 108.1248 | 123.5857 | 103.2122 | 95.5672 | 101.4373 | 102.5121 | 116.7351 | 143.1168 | 156.2012 | 152.1558 | 135.1938 | 125.6529 | 149.9183 | 130.6444 | 77.47 |  |  |  |  | 123.7662 | 120.8053 | 163.3093 | 156.6782 |  |  | 128.2473 | 132.1867 | 156.1757 | 168.7244 | 99.9943 | 90.9179 | 104.0877 | 120.2623 | 134.9593 |  |  |  | 162.0811 | 130.1463 | 140.7362 | [5 empty] | 134.6443 | 152.7814 | 163.4716 | 156.9837 | 80.7833 | 98.7301 | 99.52 | 116.5169 | 115.0684 | 136.6792 | 87.0627 | 98.6849 | 108.5148 | 128.1172 | 143.3632 |  | 156.3732 | 169.5992 | 164.3414 | 102.7666 | 124.0312 | 148.9606 | 167.3035 | 162.4115 | [7 empty] | 109.0933 | 130.8152 | 156.3965 | 170.1573 | 162.7588 | 87.2369 | 88.0465 | 153.5194 | 107.2616 | 155.8232 | 111.4192 | 34.2746 | 32.9237 | 90.4607 | 87.1184 | 32.8365 | 33.4489 | 33.9128 | 33.2327 | 33.6457 | 33.6462 | 87.1468 | 102.1158 |  |  | 138.6283 | 156.198 | 161.4895 | 150.2948 | 129.0784 | 97.6571 | [7 empty] | 100.3332 | 109.6725 | 127.3243 | 152.9401 | 163.4559 | 155.5245 | 128.1455 | 130.0304 | 152.6726 | 147.0716 | [5 empty] | 122.3298 | 131.8731 | 168.4995 | 163.69 |  |  | 101.1705 | 130.6589 | 158.1258 | 172.4443 | 136.1079 | 96.9638 | 107.0242 | 125.0987 | 144.251 |  |  |  | 165.4813 | 109.1219 | 141.6041 | [5 empty] | 125.681 | 151.958 | 164.5563 | 160.7855 | 77.9943 | 94.6593 | 106.955 | 122.3172 | 110.4033 | 141.3229 | 78.2922 | 92.4459 | 103.94 | 124.6241 | 141.3396 |  | 163.6238 | 174.7256 | 166.3899 | 110.3206 | 133.5542 | 156.7168 | 168.5653 | 161.04 | [7 empty] | 104.1338 | 135.3243 | 161.7518 | 174.3711 |  | 88.2894 | 89.118 | 88.8602 | 172.1893 | 118.2107 | 55.9168 |  | 22.3334 | 22.7121 | 19.3649 | 20.6185 | 46.2464 | 88.2649 | 76.0056 | 88.1831 | 87.294 | 88.8543 | 89.5647 | 100.429 | 101.2728 | 142.9754 | 143.0734 | 104.6518 | -0.0062 | -0.0351 | 0.0064 | 0.0296 | -0.0091 | 0.0002 | -0.0435 | -0.061 | -0.0344 | -284.0922 | 0.4882 | -327.8703 | 1.4101 | -319.7806 | 1.1452 | -296.5206 | 1.1103 | -198.0264 | 0.827 | -245.6932 | 0.1186 |  |  | 88.2353 | 143.0244 | 166.1258
2017-12-19 15:03 | 11273.6764 |  |  | 84.0202 | 17.2035 | 49.7375 | 55.7 | 31.5822 | 27.1556 | 20.6522 | 45.831 |  |  | -107.4345 | 11.1309 | 52.7456 | 67.8254 | 40.9897 | 18.879 | 73.6696 | 83.2784 | 4.6722 |  | 144.5161 | 116.0923 | 139.5755 | 155.6303 | 154.2063 | 140.454 | 96.0804 |  |  | 125.4356 | 108.1262 | 123.5861 | 103.2103 | 95.5653 | 101.4458 | 102.5134 | 116.7314 | 143.1123 | 156.1906 | 152.1435 | 135.1851 | 125.6582 | 149.9177 | 130.6405 | 77.468 |  |  |  |  | 123.7649 | 120.8049 | 163.3017 | 156.6725 |  |  | 128.2416 | 132.1841 | 156.1748 | 168.7207 | 99.9952 | 90.9165 | 104.0836 | 120.2603 | 134.9501 |  |  |  | 162.067 | 130.1413 | 140.727 | [5 empty] | 134.6357 | 152.7778 | 163.4613 | 156.9732 | 80.7752 | 98.723 | 99.5279 | 116.5129 | 115.0608 | 136.6724 | 87.0605 | 98.6838 | 108.5119 | 128.1056 | 143.3506 |  | 156.3665 | 169.5821 | 164.3305 | 102.7593 | 124.0184 | 148.9459 | 167.2966 | 162.3952 | [7 empty] | 109.0975 | 130.812 | 156.388 | 170.1459 | 162.7481 | 87.226 | 88.044 | 153.5196 | 107.2595 | 155.8225 | 111.4217 | 34.0427 | 32.9087 | 90.4534 | 87.1137 | 32.5817 | 33.4153 | 34.0085 | 33.1607 | 33.641 | 33.75 | 87.1475 | 102.1077 |  |  | 138.6165 | 156.1869 | 161.4755 | 150.2806 | 129.0725 | 97.6506 | [7 empty] | 100.3226 | 109.6741 | 127.3214 | 152.9364 | 163.4511 | 155.5073 | 128.1427 | 130.0338 | 152.6657 | 147.0637 | [5 empty] | 122.3309 | 131.868 | 168.49 | 163.6823 |  |  | 101.1768 | 130.6608 | 158.1247 | 172.4279 | 136.0999 | 96.9688 | 107.0325 | 125.0958 | 144.2485 |  |  |  | 165.465 | 109.1105 | 141.5984 | [5 empty] | 125.6764 | 151.9442 | 164.544 | 160.7762 | 77.9982 | 94.6566 | 106.9548 | 122.3122 | 110.4047 | 141.3193 | 78.2827 | 92.4533 | 103.9406 | 124.6263 | 141.3323 |  | 163.6171 | 174.7094 | 166.3802 | 110.3156 | 133.5479 | 156.7149 | 168.5584 | 161.0286 | [7 empty] | 104.1316 | 135.3124 | 161.7397 | 174.3575 |  | 88.2796 | 89.106 | 88.8517 | 172.1732 | 118.1955 | 55.9048 |  | 22.3318 | 22.708 | 19.3558 | 20.6118 | 46.243 | 88.2711 | 75.9986 | 88.1737 | 87.2916 | 88.8439 | 89.5645 | 100.4224 | 101.2924 | 142.9806 | 143.0787 | 104.6245 | -0.0062 | -0.0353 | 0.0066 | 0.0293 | -0.0089 | 0.0009 | -0.0297 | -0.0551 | -0.0287 | -284.1753 | 0.4861 | -327.8026 | 1.328 | -319.6975 | 1.1575 | -296.6006 | 1.174 | -198.1372 | 0.8208 | -245.6101 | 0.0611 |  |  | 88.2271 | 143.0297 | 166.1346
2017-12-19 15:03 | 11274.6764 |  |  | 84.0263 | 17.2359 | 49.7661 | 55.6612 | 31.601 | 27.0779 | 20.579 | 45.7988 |  |  | -107.4485 | 11.0797 | 52.6679 | 67.7718 | 40.9287 | 18.891 | 73.6795 | 83.2397 | 4.7507 |  | 144.4996 | 116.0865 | 139.5646 | 155.614 | 154.1981 | 140.445 | 96.0781 |  |  | 125.4307 | 108.1194 | 123.5727 | 103.2058 | 95.5539 | 101.4429 | 102.5153 | 116.7305 | 143.1049 | 156.18 | 152.1339 | 135.1797 | 125.6513 | 149.9032 | 130.6291 | 77.4615 |  |  |  |  | 123.7542 | 120.8016 | 163.2847 | 156.6491 |  |  | 128.2294 | 132.1773 | 156.1723 | 168.7105 | 99.9907 | 90.9188 | 104.0813 | 120.2526 | 134.9446 |  |  |  | 162.0514 | 130.1291 | 140.7234 | [5 empty] | 134.631 | 152.7778 | 163.4522 | 156.9689 | 80.7762 | 98.7287 | 99.5406 | 116.5131 | 115.0643 | 136.6726 | 87.0636 | 98.6903 | 108.5089 | 128.1035 | 143.3474 |  | 156.354 | 169.5692 | 164.3239 | 102.7602 | 124.0195 | 148.9405 | 167.2876 | 162.3884 | [7 empty] | 109.1041 | 130.8085 | 156.3791 | 170.1368 | 162.7364 | 87.2254 | 88.0463 | 153.511 | 107.2508 | 155.8209 | 111.4178 | 33.8531 | 32.9551 | 90.4399 | 87.1083 | 32.3737 | 33.3032 | 34.0923 | 33.0876 | 33.6655 | 33.6736 | 87.1384 | 102.103 |  |  | 138.6208 | 156.1784 | 161.4714 | 150.2817 | 129.0726 | 97.6571 | [7 empty] | 100.3264 | 109.6774 | 127.323 | 152.9376 | 163.4495 | 155.5018 | 128.1428 | 130.0374 | 152.6606 | 147.0564 | [5 empty] | 122.3377 | 131.8726 | 168.4791 | 163.6658 |  |  | 101.1783 | 130.6622 | 158.1166 | 172.4192 | 136.0985 | 96.968 | 107.0352 | 125.0991 | 144.2448 |  |  |  | 165.4581 | 109.1102 | 141.5939 | [5 empty] | 125.6749 | 151.9375 | 164.5404 | 160.7631 | 77.9925 | 94.6619 | 106.9554 | 122.3159 | 110.4042 | 141.3143 | 78.287 | 92.4543 | 103.9363 | 124.6265 | 141.3274 |  | 163.6142 | 174.7011 | 166.3681 | 110.3118 | 133.5449 | 156.7071 | 168.5489 | 161.0156 | [7 empty] | 104.1235 | 135.3167 | 161.7399 | 174.353 |  | 88.2662 | 89.0977 | 88.8413 | 172.1584 | 118.1818 | 55.8984 |  | 22.3204 | 22.7044 | 19.3514 | 20.6077 | 46.2469 | 88.2707 | 75.9887 | 88.1836 | 87.2859 | 88.851 | 89.5656 | 100.4438 | 101.2544 | 142.9076 | 142.9825 | 104.586 | -0.0056 | -0.035 | 0.0063 | 0.0289 | -0.0093 | 0.0002 | -0.0415 | -0.0555 | -0.0249 | -284.0614 | 0.4779 | -327.9411 | 1.4368 | -319.8667 | 1.1555 | -296.4868 | 1.0775 | -198.0049 | 0.8167 | -245.7209 | 0.1473 |  |  | 88.2247 | 142.945 | 166.0225
2017-12-19 15:03 | 11275.6765 |  |  | 83.9803 | 17.288 | 49.8248 | 55.7848 | 31.607 | 27.2147 | 20.574 | 45.9336 |  |  | -107.3727 | 11.0813 | 52.6539 | 67.6926 | 40.8764 | 18.936 | 73.6808 | 83.2434 | 2.6415 |  | 144.487 | 116.0807 | 139.5543 | 155.6018 | 154.1909 | 140.4348 | 96.0746 |  |  | 125.416 | 108.1106 | 123.5591 | 103.1992 | 95.5462 | 101.4354 | 102.5163 | 116.7325 | 143.0964 | 156.1737 | 152.1248 | 135.1762 | 125.6448 | 149.896 | 130.6289 | 77.4506 |  |  |  |  | 123.7489 | 120.8039 | 163.2731 | 156.6343 |  |  | 128.2199 | 132.1711 | 156.1614 | 168.6951 | 99.9812 | 90.9209 | 104.0796 | 120.2482 | 134.9482 |  |  |  | 162.0409 | 130.1212 | 140.7222 | [5 empty] | 134.6371 | 152.7789 | 163.4471 | 156.9659 | 80.7858 | 98.7399 | 99.5437 | 116.5126 | 115.0687 | 136.679 | 87.0702 | 98.6901 | 108.5066 | 128.1063 | 143.3438 |  | 156.3452 | 169.5617 | 164.3167 | 102.7668 | 124.0186 | 148.9372 | 167.2727 | 162.3733 | [7 empty] | 109.104 | 130.8004 | 156.3689 | 170.1304 | 162.7268 | 87.2244 | 88.0383 | 153.496 | 107.2375 | 155.8081 | 111.4066 | 33.8002 | 33.0797 | 90.4396 | 87.1024 | 32.2467 | 33.0861 | 34.03 | 33.136 | 33.7012 | 33.5706 | 87.1333 | 102.0998 |  |  | 138.6232 | 156.1688 | 161.4672 | 150.2752 | 129.0582 | 97.6626 | [7 empty] | 100.3307 | 109.6751 | 127.3187 | 152.9318 | 163.4332 | 155.4936 | 128.1381 | 130.0343 | 152.6555 | 147.0443 | [5 empty] | 122.3359 | 131.874 | 168.4673 | 163.6581 |  |  | 101.1744 | 130.667 | 158.115 | 172.4133 | 136.0964 | 96.9696 | 107.0281 | 125.1045 | 144.2396 |  |  |  | 165.4511 | 109.1102 | 141.5871 | [5 empty] | 125.6741 | 151.9347 | 164.5302 | 160.7511 | 77.9955 | 94.6601 | 106.9567 | 122.3174 | 110.4028 | 141.3104 | 78.2947 | 92.457 | 103.9398 | 124.6323 | 141.3276 |  | 163.6135 | 174.6916 | 166.3585 | 110.3118 | 133.5429 | 156.6963 | 168.5327 | 161.0074 | [7 empty] | 104.13 | 135.3175 | 161.7368 | 174.3461 |  | 88.2612 | 89.0921 | 88.8376 | 172.1484 | 118.178 | 55.8958 |  | 22.3214 | 22.7061 | 19.3488 | 20.6159 | 46.2466 | 88.294 | 75.9875 | 88.1732 | 87.2795 | 88.8312 | 89.5664 | 100.4431 | 101.2694 | 142.9544 | 143.0235 | 104.5787 | -0.0056 | -0.0353 | 0.0064 | 0.0294 | -0.0089 | 0.0005 | -0.0228 | -0.0591 | -0.0383 | -284.1907 | 0.4718 | -327.7965 | 1.3095 | -319.679 | 1.1432 | -296.6314 | 1.1781 | -198.1126 | 0.8085 | -245.6286 | 0.0365 |  |  | 88.2172 | 142.9889 | 166.1376
2017-12-19 15:03 | 11276.6766 |  |  | 83.9892 | 17.2693 | 49.8098 | 55.8 | 31.5657 | 27.1242 | 20.6772 | 45.8575 |  |  | -107.3723 | 11.0278 | 52.6155 | 67.8386 | 40.8972 | 18.9161 | 73.6279 | 83.1834 | 3.9003 |  | 144.4768 | 116.08 | 139.55 | 155.5955 | 154.1816 | 140.4278 | 96.0738 |  |  | 125.4075 | 108.1074 | 123.5541 | 103.1841 | 95.5352 | 101.4344 | 102.5175 | 116.7305 | 143.0947 | 156.1687 | 152.1227 | 135.1715 | 125.6492 | 149.8978 | 130.6304 | 77.4253 |  |  |  |  | 123.7599 | 120.809 | 163.2632 | 156.6284 |  |  | 128.2157 | 132.1685 | 156.1514 | 168.681 | 99.9744 | 90.9188 | 104.0823 | 120.2452 | 134.9466 |  |  |  | 162.025 | 130.1176 | 140.7154 | [5 empty] | 134.6343 | 152.7636 | 163.4357 | 156.9524 | 80.7919 | 98.7336 | 99.5393 | 116.5109 | 115.064 | 136.6713 | 87.0731 | 98.6906 | 108.5091 | 128.1029 | 143.3376 |  | 156.3403 | 169.5541 | 164.3049 | 102.7681 | 124.014 | 148.9275 | 167.2585 | 162.3558 | [7 empty] | 109.1006 | 130.8018 | 156.3622 | 170.116 | 162.7178 | 87.2152 | 88.0285 | 153.491 | 107.2357 | 155.8046 | 111.4026 | 33.7581 | 33.1878 | 90.4453 | 87.0984 | 32.141 | 33.0033 | 33.9777 | 33.4035 | 33.804 | 33.5747 | 87.1331 | 102.0993 |  |  | 138.6234 | 156.1641 | 161.4533 | 150.2689 | 129.05 | 97.6629 | [7 empty] | 100.3265 | 109.6694 | 127.3082 | 152.9141 | 163.4101 | 155.4762 | 128.1236 | 130.0261 | 152.6438 | 147.0271 | [5 empty] | 122.3229 | 131.8654 | 168.4595 | 163.6523 |  |  | 101.1845 | 130.6664 | 158.1111 | 172.3984 | 136.0918 | 96.9751 | 107.0346 | 125.1073 | 144.2371 |  |  |  | 165.4375 | 109.1038 | 141.5827 | [5 empty] | 125.6747 | 151.9342 | 164.5205 | 160.7447 | 78.0081 | 94.6582 | 106.9592 | 122.3191 | 110.4033 | 141.3019 | 78.2896 | 92.4596 | 103.9364 | 124.6266 | 141.3231 |  | 163.6065 | 174.6805 | 166.3469 | 110.3052 | 133.5414 | 156.6942 | 168.5213 | 160.9908 | [7 empty] | 104.1288 | 135.3048 | 161.7207 | 174.3318 |  | 88.2572 | 89.0877 | 88.8315 | 172.1357 | 118.1749 | 55.8944 |  | 22.3242 | 22.7081 | 19.3532 | 20.6252 | 46.2515 | 88.3262 | 75.986 | 88.1711 | 87.2744 | 88.8347 | 89.5675 | 100.4473 | 101.2918 | 142.9917 | 143.0839 | 104.6421 | -0.0059 | -0.0353 | 0.0059 | 0.0296 | -0.009 | 0.0003 | -0.0452 | -0.0581 | -0.0301 | -284.0768 | 0.4759 | -327.9411 | 1.4142 | -319.8113 | 1.1596 | -296.5637 | 1.1021 | -198.0203 | 0.8105 | -245.7055 | 0.1248 |  |  | 88.2125 | 143.0378 | 166.0871
2017-12-19 15:03 | 11277.6766 |  |  | 83.9131 | 17.228 | 49.8127 | 55.9229 | 31.5913 | 27.1287 | 20.7018 | 45.8115 |  |  | -107.2138 | 11.2192 | 52.6613 | 67.7929 | 40.8542 | 18.9246 | 73.7776 | 83.3002 | 3.9048 |  | 144.4596 | 116.0741 | 139.5381 | 155.5802 | 154.1651 | 140.4187 | 96.0713 |  |  | 125.3952 | 108.1013 | 123.5417 | 103.1684 | 95.5252 | 101.4319 | 102.5195 | 116.7318 | 143.0928 | 156.1573 | 152.1095 | 135.1639 | 125.6475 | 149.8835 | 130.6188 | 77.4039 |  |  |  |  | 123.7596 | 120.7995 | 163.2536 | 156.6185 |  |  | 128.2143 | 132.1681 | 156.1447 | 168.6642 | 99.9757 | 90.915 | 104.0939 | 120.244 | 134.9397 |  |  |  | 162.0158 | 130.1119 | 140.6973 | [5 empty] | 134.6312 | 152.758 | 163.4199 | 156.9392 | 80.7893 | 98.7243 | 99.5397 | 116.5077 | 115.0694 | 136.6691 | 87.0759 | 98.6947 | 108.5143 | 128.1078 | 143.3363 |  | 156.339 | 169.5529 | 164.299 | 102.773 | 124.0148 | 148.9286 | 167.254 | 162.3522 | [7 empty] | 109.0956 | 130.7993 | 156.3555 | 170.0997 | 162.7017 | 87.2049 | 88.0229 | 153.4806 | 107.2274 | 155.7935 | 111.3994 | 33.7272 | 33.238 | 90.4369 | 87.09 | 32.0443 | 33.0597 | 34.026 | 33.7254 | 33.5362 | 33.5377 | 87.1242 | 102.087 |  |  | 138.624 | 156.1598 | 161.452 | 150.2631 | 129.0556 | 97.6684 | [7 empty] | 100.3258 | 109.6772 | 127.3077 | 152.9122 | 163.4053 | 155.4715 | 128.1221 | 130.0319 | 152.6462 | 147.0257 | [5 empty] | 122.3266 | 131.8646 | 168.4557 | 163.6404 |  |  | 101.1895 | 130.6648 | 158.1071 | 172.3903 | 136.0824 | 96.988 | 107.0412 | 125.1053 | 144.2339 |  |  |  | 165.4256 | 109.1104 | 141.5765 | [5 empty] | 125.6761 | 151.9308 | 164.5178 | 160.7367 | 78.0115 | 94.6551 | 106.9597 | 122.3167 | 110.3947 | 141.2947 | 78.2754 | 92.4554 | 103.9312 | 124.6203 | 141.3084 |  | 163.5881 | 174.6696 | 166.3295 | 110.2969 | 133.535 | 156.6835 | 168.5031 | 160.9735 | [7 empty] | 104.1278 | 135.3058 | 161.7124 | 174.3231 |  | 88.2466 | 89.0786 | 88.8258 | 172.1235 | 118.1725 | 55.8859 |  | 22.3245 | 22.7023 | 19.3572 | 20.6258 | 46.2491 | 88.3408 | 75.9741 | 88.1709 | 87.2738 | 88.8294 | 89.5712 | 100.4358 | 101.2433 | 142.9213 | 143.0366 | 104.5525 | -0.0058 | -0.0355 | 0.0064 | 0.0298 | -0.0091 | 0.0001 | -0.0391 | -0.0566 | -0.0342 | -284.1076 | 0.4759 | -327.9257 | 1.3896 | -319.7898 | 1.137 | -296.5729 | 1.1021 | -198.0541 | 0.8208 | -245.7148 | 0.1166 |  |  | 88.2066 | 142.9789 | 166.2311
2017-12-19 15:03 | 11278.6767 |  |  | 83.9511 | 17.195 | 49.7323 | 55.8477 | 31.6192 | 27.0512 | 20.714 | 45.8596 |  |  | -107.164 | 11.2024 | 52.6326 | 67.8276 | 40.8439 | 18.9344 | 73.7841 | 83.3039 | 4.5351 |  | 144.4532 | 116.0672 | 139.5346 | 155.5705 | 154.1541 | 140.4029 | 96.0727 |  |  | 125.389 | 108.0992 | 123.5317 | 103.1645 | 95.5205 | 101.4357 | 102.5215 | 116.7355 | 143.0826 | 156.1491 | 152.0861 | 135.167 | 125.6457 | 149.8787 | 130.6141 | 77.4035 |  |  |  |  | 123.7482 | 120.7918 | 163.2402 | 156.6019 |  |  | 128.2066 | 132.1636 | 156.1344 | 168.6532 | 99.9693 | 90.9178 | 104.0941 | 120.2388 | 134.9275 |  |  |  | 162.0091 | 130.1046 | 140.6912 | [5 empty] | 134.631 | 152.7557 | 163.4186 | 156.9419 | 80.7871 | 98.7305 | 99.5441 | 116.5031 | 115.0688 | 136.6642 | 87.0749 | 98.688 | 108.516 | 128.1053 | 143.3321 |  | 156.3373 | 169.542 | 164.2906 | 102.769 | 124.0112 | 148.9265 | 167.2496 | 162.3386 | [7 empty] | 109.0939 | 130.7951 | 156.3479 | 170.0909 | 162.692 | 87.2089 | 88.0208 | 153.4694 | 107.2228 | 155.7799 | 111.3911 | 33.7293 | 33.2837 | 90.4245 | 87.0829 | 32.0443 | 33.1553 | 34.0798 | 33.9181 | 32.9184 | 33.4977 | 87.1126 | 102.0713 |  |  | 138.614 | 156.1452 | 161.4381 | 150.2439 | 129.0497 | 97.6639 | [7 empty] | 100.3207 | 109.6821 | 127.3125 | 152.9169 | 163.4041 | 155.4642 | 128.133 | 130.0343 | 152.6429 | 147.025 | [5 empty] | 122.3307 | 131.8726 | 168.4486 | 163.6249 |  |  | 101.1859 | 130.6602 | 158.1003 | 172.3826 | 136.0679 | 96.9935 | 107.0383 | 125.1046 | 144.229 |  |  |  | 165.4138 | 109.1133 | 141.5626 | [5 empty] | 125.6665 | 151.9182 | 164.5088 | 160.7283 | 78.009 | 94.6511 | 106.9628 | 122.3079 | 110.3916 | 141.2904 | 78.2717 | 92.4598 | 103.9328 | 124.6245 | 141.2967 |  | 163.5819 | 174.6594 | 166.3172 | 110.2971 | 133.5253 | 156.6746 | 168.4933 | 160.969 | [7 empty] | 104.134 | 135.3112 | 161.7141 | 174.3157 |  | 88.2444 | 89.0665 | 88.8191 | 172.1139 | 118.1562 | 55.8735 |  | 22.3222 | 22.693 | 19.358 | 20.6218 | 46.2471 | 88.3282 | 75.9726 | 88.1544 | 87.2555 | 88.82 | 89.5567 | 100.4373 | 101.2106 | 142.9024 | 142.9656 | 104.5032 | -0.006 | -0.0353 | 0.0067 | 0.0295 | -0.0092 | 0.0004 | -0.0341 | -0.0561 | -0.025 | -284.1999 | 0.4594 | -327.8273 | 1.2848 | -319.6606 | 1.1637 | -296.6806 | 1.1801 | -198.1587 | 0.8064 | -245.5917 | 0.0242 |  |  | 88.1987 | 142.934 | 166.1812
2017-12-19 15:03 | 11279.6767 |  |  | 83.9513 | 17.2001 | 49.7908 | 55.9456 | 31.6147 | 27.1254 | 20.748 | 45.8663 |  |  | -107.1255 | 11.1052 | 52.5629 | 67.7196 | 40.7735 | 18.9602 | 73.7492 | 83.3228 | 7.9497 |  | 144.4466 | 116.0703 | 139.5379 | 155.5684 | 154.1463 | 140.4024 | 96.0767 |  |  | 125.382 | 108.096 | 123.5307 | 103.1641 | 95.5247 | 101.4416 | 102.5201 | 116.727 | 143.0746 | 156.1429 | 152.0786 | 135.1655 | 125.6449 | 149.8789 | 130.6155 | 77.4073 |  |  |  |  | 123.7458 | 120.7953 | 163.2269 | 156.5942 |  |  | 128.2031 | 132.1611 | 156.1253 | 168.6486 | 99.9692 | 90.9253 | 104.0859 | 120.2368 | 134.9224 |  |  |  | 161.9934 | 130.1049 | 140.694 | [5 empty] | 134.6306 | 152.7516 | 163.4105 | 156.9351 | 80.7896 | 98.7339 | 99.5473 | 116.4997 | 115.0662 | 136.6627 | 87.0712 | 98.6866 | 108.5129 | 128.0988 | 143.3272 |  | 156.3302 | 169.5262 | 164.2767 | 102.7622 | 124.0113 | 148.9172 | 167.2397 | 162.3255 | [7 empty] | 109.0967 | 130.7964 | 156.3387 | 170.0848 | 162.6809 | 87.2075 | 88.0174 | 153.4633 | 107.2204 | 155.7752 | 111.3853 | 33.7179 | 33.2414 | 90.4184 | 87.0842 | 32.0941 | 33.249 | 34.1902 | 33.9504 | 32.7383 | 33.7166 | 87.107 | 102.0719 |  |  | 138.602 | 156.139 | 161.4253 | 150.2309 | 129.0471 | 97.659 | [7 empty] | 100.3202 | 109.6752 | 127.3031 | 152.9053 | 163.3914 | 155.4475 | 128.1303 | 130.0238 | 152.6262 | 147.0153 | [5 empty] | 122.3198 | 131.8715 | 168.4287 | 163.6077 |  |  | 101.1764 | 130.6454 | 158.0853 | 172.3654 | 136.0549 | 96.9878 | 107.0287 | 125.0951 | 144.217 |  |  |  | 165.4017 | 109.1061 | 141.5595 | [5 empty] | 125.6598 | 151.9093 | 164.4901 | 160.7151 | 78.0059 | 94.6512 | 106.9608 | 122.3079 | 110.3953 | 141.294 | 78.2786 | 92.4665 | 103.9346 | 124.6251 | 141.2865 |  | 163.5868 | 174.6543 | 166.3138 | 110.3059 | 133.5215 | 156.6783 | 168.4978 | 160.9699 | [7 empty] | 104.1223 | 135.3055 | 161.7114 | 174.3037 |  | 88.2426 | 89.0646 | 88.8106 | 172.1084 | 118.1484 | 55.8725 |  | 22.3241 | 22.6986 | 19.3624 | 20.6242 | 46.2545 | 88.347 | 75.9771 | 88.1466 | 87.2511 | 88.8078 | 89.568 | 100.4444 | 101.1607 | 142.8646 | 142.974 | 104.4755 | -0.0059 | -0.0346 | 0.0063 | 0.0292 | -0.0086 | 0.0005 | -0.0263 | -0.0593 | -0.0529 | -284.0307 | 0.4964 | -328.0611 | 1.4532 | -319.9252 | 1.137 | -296.4622 | 1.0241 | -198.0203 | 0.8516 | -245.7948 | 0.1925 |  |  | 88.1935 | 142.9193 | 166.1635
2017-12-19 15:03 | 11280.6768 |  |  | 83.9173 | 17.1985 | 49.8389 | 55.9401 | 31.6743 | 27.1449 | 20.7649 | 45.8794 |  |  | -107.2057 | 11.1431 | 52.6585 | 67.6911 | 40.8161 | 18.9111 | 73.7036 | 83.3454 | 4.2679 |  | 144.4348 | 116.0656 | 139.5328 | 155.5549 | 154.1345 | 140.4006 | 96.0752 |  |  | 125.3715 | 108.0874 | 123.5236 | 103.1576 | 95.5228 | 101.4441 | 102.5159 | 116.7184 | 143.0737 | 156.1405 | 152.0752 | 135.1558 | 125.6387 | 149.8733 | 130.6143 | 77.4164 |  |  |  |  | 123.7474 | 120.7998 | 163.2161 | 156.5901 |  |  | 128.2028 | 132.1568 | 156.1147 | 168.6309 | 99.9725 | 90.9166 | 104.0866 | 120.2356 | 134.9164 |  |  |  | 161.9891 | 130.1161 | 140.688 | [5 empty] | 134.6341 | 152.7567 | 163.401 | 156.9259 | 80.7926 | 98.7347 | 99.5512 | 116.5032 | 115.0722 | 136.6658 | 87.0655 | 98.6896 | 108.511 | 128.0997 | 143.3233 |  | 156.3232 | 169.5217 | 164.2695 | 102.7648 | 124.0104 | 148.9117 | 167.2234 | 162.3174 | [7 empty] | 109.0984 | 130.796 | 156.3317 | 170.0754 | 162.6728 | 87.1926 | 88.0083 | 153.4537 | 107.2055 | 155.7654 | 111.3847 | 33.6938 | 33.2029 | 90.4108 | 87.0779 | 32.1809 | 33.2728 | 34.2843 | 33.9421 | 33.0077 | 33.8979 | 87.1021 | 102.0709 |  |  | 138.6084 | 156.142 | 161.4258 | 150.2298 | 129.0485 | 97.6705 | [7 empty] | 100.3302 | 109.6748 | 127.2935 | 152.8937 | 163.3773 | 155.4308 | 128.118 | 130.0253 | 152.6284 | 147.0073 | [5 empty] | 122.3153 | 131.8658 | 168.413 | 163.5907 |  |  | 101.1726 | 130.6461 | 158.0746 | 172.3405 | 136.0464 | 96.9873 | 107.025 | 125.0923 | 144.2038 |  |  |  | 165.3914 | 109.1099 | 141.563 | [5 empty] | 125.6603 | 151.9085 | 164.4851 | 160.7091 | 78.0056 | 94.6584 | 106.9583 | 122.3107 | 110.3925 | 141.2867 | 78.2749 | 92.4559 | 103.9315 | 124.6189 | 141.2756 |  | 163.5712 | 174.6384 | 166.3022 | 110.3107 | 133.5188 | 156.6634 | 168.4802 | 160.9512 | [7 empty] | 104.0933 | 135.3002 | 161.6963 | 174.2873 |  | 88.2291 | 89.0611 | 88.8035 | 172.0914 | 118.1406 | 55.8706 |  | 22.3217 | 22.6958 | 19.3572 | 20.6231 | 46.2538 | 88.3845 | 75.9635 | 88.1429 | 87.253 | 88.8055 | 89.5726 | 100.437 | 101.2133 | 142.9302 | 142.9935 | 104.5575 | -0.0059 | -0.035 | 0.0066 | 0.0297 | -0.0089 | 0.0005 | -0.0242 | -0.0604 | -0.0305 | -284.203 | 0.4369 | -327.7903 | 1.2602 | -319.6329 | 1.1719 | -296.7391 | 1.2027 | -198.1495 | 0.8085 | -245.5394 | 0.0118 |  |  | 88.187 | 142.9619 | 166.2263
2017-12-19 15:03 | 11281.6769 |  |  | 83.8905 | 17.1759 | 49.7727 | 55.8399 | 31.5765 | 27.1388 | 20.6808 | 45.8849 |  |  | -107.1909 | 11.2203 | 52.651 | 67.7985 | 40.7405 | 18.8737 | 73.7894 | 83.415 | 2.9629 |  | 144.4235 | 116.0637 | 139.5234 | 155.5437 | 154.124 | 140.3902 | 96.0735 |  |  | 125.3654 | 108.0828 | 123.5176 | 103.1504 | 95.5109 | 101.4437 | 102.5149 | 116.7225 | 143.0713 | 156.1291 | 152.0624 | 135.1485 | 125.6301 | 149.8637 | 130.6076 | 77.4283 |  |  |  |  | 123.7408 | 120.7984 | 163.2056 | 156.569 |  |  | 128.193 | 132.1474 | 156.1037 | 168.6129 | 99.9691 | 90.9124 | 104.0808 | 120.2307 | 134.9042 |  |  |  | 161.9812 | 130.1125 | 140.6767 | [5 empty] | 134.6253 | 152.7426 | 163.3987 | 156.9167 | 80.7903 | 98.7324 | 99.5471 | 116.5008 | 115.07 | 136.6583 | 87.0631 | 98.6897 | 108.5074 | 128.0967 | 143.3116 |  | 156.3196 | 169.5126 | 164.2647 | 102.7609 | 124.0038 | 148.9025 | 167.2037 | 162.3044 | [7 empty] | 109.1002 | 130.7985 | 156.3294 | 170.0731 | 162.6682 | 87.1862 | 88.0042 | 153.4386 | 107.1976 | 155.7533 | 111.3757 | 33.6693 | 33.2544 | 90.4062 | 87.0714 | 32.2864 | 33.2829 | 34.2456 | 34.0291 | 33.283 | 33.7613 | 87.1019 | 102.0638 |  |  | 138.6233 | 156.1382 | 161.418 | 150.2223 | 129.0465 | 97.6777 | [7 empty] | 100.3358 | 109.6755 | 127.2974 | 152.8886 | 163.3692 | 155.4249 | 128.1082 | 130.0261 | 152.6328 | 146.9948 | [5 empty] | 122.3151 | 131.8637 | 168.4068 | 163.5851 |  |  | 101.1785 | 130.6451 | 158.066 | 172.3248 | 136.0491 | 96.9909 | 107.0304 | 125.0943 | 144.2022 |  |  |  | 165.3755 | 109.1107 | 141.556 | [5 empty] | 125.6568 | 151.9021 | 164.4769 | 160.7012 | 78.009 | 94.6555 | 106.9637 | 122.3055 | 110.3893 | 141.2832 | 78.2861 | 92.4481 | 103.9335 | 124.6141 | 141.2802 |  | 163.5676 | 174.6258 | 166.2916 | 110.3127 | 133.5192 | 156.6551 | 168.4638 | 160.9402 | [7 empty] | 104.0882 | 135.3012 | 161.6858 | 174.2782 |  | 88.2221 | 89.0527 | 88.7925 | 172.0705 | 118.1268 | 55.8633 |  | 22.3153 | 22.6914 | 19.3511 | 20.6242 | 46.2519 | 88.3465 | 75.955 | 88.1319 | 87.2458 | 88.8004 | 89.5711 | 100.4307 | 101.2447 | 142.8977 | 142.9956 | 104.5421 | -0.006 | -0.0348 | 0.0062 | 0.0299 | -0.0093 | 0.0007 | -0.0511 | -0.0548 | -0.0373 | -284.0584 | 0.48 | -328.0088 | 1.4163 | -319.8636 | 1.1165 | -296.5329 | 1.0528 | -198.0295 | 0.827 | -245.7548 | 0.1638 |  |  | 88.1795 | 142.9466 | 166.184
2017-12-19 15:03 | 11282.6769 |  |  | 83.913 | 17.3025 | 49.841 | 55.766 | 31.7074 | 27.177 | 20.6903 | 45.9562 |  |  | -107.2819 | 11.1994 | 52.6752 | 67.7255 | 40.8491 | 18.8512 | 73.6788 | 83.2672 | 3.5958 |  | 144.4099 | 116.0647 | 139.5165 | 155.5318 | 154.1074 | 140.38 | 96.0733 |  |  | 125.3537 | 108.0751 | 123.5145 | 103.1403 | 95.5047 | 101.4397 | 102.5149 | 116.725 | 143.065 | 156.111 | 152.0544 | 135.1383 | 125.6244 | 149.8582 | 130.6041 | 77.4211 |  |  |  |  | 123.7361 | 120.7985 | 163.199 | 156.5549 |  |  | 128.192 | 132.1535 | 156.1044 | 168.6061 | 99.9723 | 90.921 | 104.0875 | 120.2336 | 134.9043 |  |  |  | 161.967 | 130.1068 | 140.6658 | [5 empty] | 134.6235 | 152.7296 | 163.3921 | 156.9019 | 80.7882 | 98.7323 | 99.5438 | 116.4916 | 115.0641 | 136.6497 | 87.0608 | 98.6871 | 108.5046 | 128.0872 | 143.2978 |  | 156.3148 | 169.496 | 164.249 | 102.7559 | 123.9989 | 148.8883 | 167.1881 | 162.289 | [7 empty] | 109.0957 | 130.7914 | 156.3222 | 170.06 | 162.6553 | 87.1886 | 88.0078 | 153.4267 | 107.1921 | 155.7424 | 111.3674 | 33.6127 | 33.2683 | 90.4014 | 87.0749 | 32.3706 | 33.3431 | 34.072 | 34.0529 | 33.449 | 33.463 | 87.0973 | 102.0566 |  |  | 138.6198 | 156.1331 | 161.405 | 150.211 | 129.0447 | 97.6748 | [7 empty] | 100.336 | 109.6721 | 127.296 | 152.8781 | 163.3599 | 155.4189 | 128.1022 | 130.0156 | 152.6213 | 146.9806 | [5 empty] | 122.3059 | 131.855 | 168.4013 | 163.5822 |  |  | 101.1844 | 130.646 | 158.0708 | 172.3265 | 136.0504 | 96.9925 | 107.033 | 125.0923 | 144.2037 |  |  |  | 165.3614 | 109.103 | 141.5437 | [5 empty] | 125.6523 | 151.8906 | 164.4633 | 160.6877 | 78.0135 | 94.6479 | 106.9607 | 122.2994 | 110.3833 | 141.2815 | 78.2955 | 92.4503 | 103.935 | 124.6095 | 141.2812 |  | 163.567 | 174.6138 | 166.2828 | 110.3046 | 133.5158 | 156.6503 | 168.4481 | 160.9259 | [7 empty] | 104.1004 | 135.2958 | 161.6798 | 174.2736 |  | 88.2263 | 89.0496 | 88.796 | 172.0685 | 118.1311 | 55.8654 |  | 22.3253 | 22.7003 | 19.3572 | 20.6314 | 46.2624 | 88.2552 | 75.9567 | 88.1213 | 87.2387 | 88.7964 | 89.5687 | 100.4336 | 101.2448 | 142.9061 | 143.0329 | 104.554 | -0.006 | -0.0351 | 0.0055 | 0.0287 | -0.0089 | 0.0004 | -0.0435 | -0.0572 | -0.0369 | -284.1476 | 0.4697 | -327.9565 | 1.3485 | -319.7683 | 1.1452 | -296.6283 | 1.1144 | -198.1249 | 0.8434 | -245.7086 | 0.1145 |  |  | 88.1781 | 142.9695 | 166.2199
2017-12-19 15:03 | 11283.677 |  |  | 83.9721 | 17.2506 | 49.6998 | 55.8032 | 31.5557 | 27.2045 | 20.7732 | 45.9788 |  |  | -107.317 | 11.1584 | 52.5921 | 67.6816 | 40.805 | 18.8519 | 73.7099 | 83.4158 | 3.9736 |  | 144.4051 | 116.0697 | 139.5127 | 155.5229 | 154.0976 | 140.3767 | 96.0753 |  |  | 125.3492 | 108.0675 | 123.5077 | 103.1385 | 95.504 | 101.4437 | 102.5175 | 116.7272 | 143.0626 | 156.1075 | 152.049 | 135.1357 | 125.6274 | 149.8599 | 130.6033 | 77.4061 |  |  |  |  | 123.7351 | 120.7933 | 163.1966 | 156.5404 |  |  | 128.2001 | 132.1613 | 156.1024 | 168.5983 | 99.9778 | 90.9248 | 104.0907 | 120.2366 | 134.9034 |  |  |  | 161.9482 | 130.1023 | 140.6582 | [5 empty] | 134.6216 | 152.726 | 163.3763 | 156.8876 | 80.7916 | 98.7292 | 99.5372 | 116.4919 | 115.0664 | 136.6507 | 87.0612 | 98.6897 | 108.5072 | 128.08 | 143.2903 |  | 156.3099 | 169.4909 | 164.2377 | 102.7592 | 123.9957 | 148.8776 | 167.1787 | 162.274 | [7 empty] | 109.0906 | 130.7879 | 156.3119 | 170.0458 | 162.6437 | 87.1852 | 87.9994 | 153.4156 | 107.1809 | 155.732 | 111.3573 | 33.5147 | 33.2073 | 90.394 | 87.062 | 32.4138 | 33.3379 | 33.8248 | 33.9195 | 33.5977 | 33.1726 | 87.083 | 102.0536 |  |  | 138.6089 | 156.1203 | 161.3849 | 150.2016 | 129.0384 | 97.668 | [7 empty] | 100.3334 | 109.6774 | 127.2931 | 152.8746 | 163.352 | 155.4116 | 128.0982 | 130.0196 | 152.6194 | 146.9781 | [5 empty] | 122.3081 | 131.8566 | 168.3976 | 163.5699 |  |  | 101.1834 | 130.6519 | 158.0719 | 172.3236 | 136.0431 | 96.9961 | 107.0327 | 125.0959 | 144.1965 |  |  |  | 165.3475 | 109.0952 | 141.5377 | [5 empty] | 125.6546 | 151.8879 | 164.4573 | 160.6753 | 78.0107 | 94.6475 | 106.9557 | 122.2965 | 110.3756 | 141.2823 | 78.2918 | 92.4499 | 103.942 | 124.6039 | 141.2769 |  | 163.554 | 174.599 | 166.2737 | 110.2979 | 133.51 | 156.6363 | 168.4373 | 160.9074 | [7 empty] | 104.1094 | 135.2885 | 161.6736 | 174.2597 |  | 88.2219 | 89.0478 | 88.7966 | 172.0643 | 118.1279 | 55.863 |  | 22.3343 | 22.7067 | 19.3623 | 20.6414 | 46.2679 | 88.1495 | 75.959 | 88.1187 | 87.238 | 88.7948 | 89.5716 | 100.4409 | 101.2202 | 142.8519 | 142.9498 | 104.5467 | -0.0059 | -0.035 | 0.007 | 0.0295 | -0.009 | 0.0007 | -0.0385 | -0.0559 | -0.0352 | -284.2214 | 0.4718 | -327.895 | 1.2992 | -319.6852 | 1.137 | -296.7053 | 1.1719 | -198.1803 | 0.829 | -245.6194 | 0.0591 |  |  | 88.1753 | 142.9008 | 166.1624
2017-12-19 15:03 | 11284.677 |  |  | 83.9957 | 17.2263 | 49.7796 | 55.7986 | 31.6343 | 27.1935 | 20.7901 | 45.9085 |  |  | -107.3106 | 11.1531 | 52.5704 | 67.8134 | 40.8094 | 18.8918 | 73.7721 | 83.3517 | 5.7098 |  | 144.3986 | 116.0749 | 139.5096 | 155.518 | 154.091 | 140.3757 | 96.0808 |  |  | 125.3462 | 108.0634 | 123.5021 | 103.1436 | 95.5018 | 101.4509 | 102.5167 | 116.722 | 143.0539 | 156.0969 | 152.0337 | 135.1275 | 125.6258 | 149.848 | 130.5951 | 77.3817 |  |  |  |  | 123.7273 | 120.7892 | 163.194 | 156.5331 |  |  | 128.1998 | 132.1615 | 156.0969 | 168.5893 | 99.9789 | 90.9285 | 104.09 | 120.2365 | 134.9053 |  |  |  | 161.9348 | 130.0916 | 140.6611 | [5 empty] | 134.6115 | 152.7226 | 163.3635 | 156.8841 | 80.7848 | 98.7241 | 99.5298 | 116.4976 | 115.0654 | 136.6557 | 87.0677 | 98.6869 | 108.51 | 128.0739 | 143.2872 |  | 156.3027 | 169.4839 | 164.2307 | 102.7543 | 123.989 | 148.8761 | 167.1729 | 162.2606 | [7 empty] | 109.0872 | 130.7782 | 156.306 | 170.035 | 162.6283 | 87.1729 | 87.9935 | 153.4042 | 107.174 | 155.7263 | 111.3477 | 33.4295 | 33.1383 | 90.3912 | 87.0515 | 32.4424 | 33.3145 | 33.6018 | 33.8776 | 33.7575 | 32.9211 | 87.0789 | 102.0546 |  |  | 138.6054 | 156.1078 | 161.3746 | 150.1906 | 129.0335 | 97.6682 | [7 empty] | 100.3293 | 109.6866 | 127.2947 | 152.8746 | 163.3446 | 155.4079 | 128.0963 | 130.0247 | 152.6214 | 146.9768 | [5 empty] | 122.3178 | 131.8649 | 168.3859 | 163.5521 |  |  | 101.1751 | 130.6521 | 158.0577 | 172.3025 | 136.0341 | 96.9937 | 107.0314 | 125.0818 | 144.1779 |  |  |  | 165.3442 | 109.0968 | 141.5327 | [5 empty] | 125.6608 | 151.8884 | 164.4513 | 160.6683 | 78.0182 | 94.6574 | 106.9633 | 122.2967 | 110.374 | 141.2857 | 78.2964 | 92.4489 | 103.9457 | 124.6015 | 141.2669 |  | 163.547 | 174.5913 | 166.2636 | 110.2926 | 133.5051 | 156.6315 | 168.431 | 160.8996 | [7 empty] | 104.1176 | 135.2893 | 161.6717 | 174.2507 |  | 88.2153 | 89.044 | 88.7859 | 172.0607 | 118.1254 | 55.8578 |  | 22.3345 | 22.7143 | 19.3639 | 20.6579 | 46.2698 | 88.0442 | 75.9607 | 88.1204 | 87.2312 | 88.7913 | 89.5651 | 100.4266 | 101.2153 | 142.8246 | 143.0034 | 104.5024 | -0.0056 | -0.0351 | 0.0068 | 0.0292 | -0.0087 | 0.0005 | -0.0269 | -0.059 | -0.0418 | -284.0091 | 0.4779 | -328.1104 | 1.4429 | -319.9498 | 1.1329 | -296.5176 | 1.0015 | -198.0295 | 0.8475 | -245.7763 | 0.2192 |  |  | 88.1693 | 142.914 | 166.2216
2017-12-19 15:03 | 11285.6771 |  |  | 83.9322 | 17.2633 | 49.8109 | 55.855 | 31.6426 | 27.1884 | 20.791 | 45.9177 |  |  | -107.2686 | 10.9951 | 52.5941 | 67.6692 | 40.7815 | 18.8902 | 73.689 | 83.3944 | 5.8115 |  | 144.3867 | 116.071 | 139.5024 | 155.5086 | 154.0782 | 140.3675 | 96.0852 |  |  | 125.3423 | 108.0589 | 123.4973 | 103.1371 | 95.4932 | 101.452 | 102.5172 | 116.7173 | 143.0445 | 156.0846 | 152.025 | 135.1229 | 125.6252 | 149.8335 | 130.5871 | 77.3542 |  |  |  |  | 123.7233 | 120.7911 | 163.1858 | 156.5421 |  |  | 128.1996 | 132.1596 | 156.0909 | 168.5774 | 99.9847 | 90.9351 | 104.0998 | 120.2355 | 134.9099 |  |  |  | 161.9327 | 130.1022 | 140.6592 | [5 empty] | 134.6122 | 152.7167 | 163.357 | 156.8779 | 80.7807 | 98.7267 | 99.5353 | 116.4994 | 115.0669 | 136.6498 | 87.0742 | 98.6785 | 108.5101 | 128.0693 | 143.2835 |  | 156.2973 | 169.4645 | 164.2212 | 102.747 | 123.9798 | 148.8753 | 167.1612 | 162.244 | [7 empty] | 109.0816 | 130.7704 | 156.295 | 170.0156 | 162.6151 | 87.1667 | 87.99 | 153.389 | 107.1675 | 155.7214 | 111.3481 | 33.429 | 32.8261 | 90.3825 | 87.045 | 32.4966 | 33.2814 | 33.4473 | 33.8249 | 33.941 | 32.7603 | 87.0757 | 102.0449 |  |  | 138.6038 | 156.1097 | 161.364 | 150.1813 | 129.0262 | 97.6679 | [7 empty] | 100.3285 | 109.6822 | 127.2874 | 152.8659 | 163.3286 | 155.3922 | 128.0909 | 130.0232 | 152.6108 | 146.9679 | [5 empty] | 122.3099 | 131.8615 | 168.3716 | 163.545 |  |  | 101.1754 | 130.6511 | 158.0508 | 172.2891 | 136.0278 | 96.9878 | 107.0288 | 125.0663 | 144.1712 |  |  |  | 165.34 | 109.096 | 141.5273 | [5 empty] | 125.6584 | 151.8855 | 164.4433 | 160.6617 | 78.0238 | 94.6622 | 106.9682 | 122.2955 | 110.3805 | 141.2795 | 78.2992 | 92.4509 | 103.9521 | 124.6094 | 141.2589 |  | 163.5424 | 174.5868 | 166.2508 | 110.2949 | 133.5047 | 156.6305 | 168.4232 | 160.8931 | [7 empty] | 104.1138 | 135.2835 | 161.6623 | 174.2435 |  | 88.2082 | 89.0396 | 88.7755 | 172.0582 | 118.1191 | 55.8569 |  | 22.3285 | 22.71 | 19.3597 | 20.6631 | 46.273 | 87.964 | 75.9532 | 88.1104 | 87.2203 | 88.7786 | 89.5595 | 100.4273 | 101.2511 | 142.833 | 143.0061 | 104.5436 | -0.0059 | -0.0356 | 0.0062 | 0.0292 | -0.0092 | 0.0002 | -0.0199 | -0.0584 | -0.0522 | -284.2522 | 0.4533 | -327.818 | 1.2315 | -319.6113 | 1.1596 | -296.8007 | 1.2376 | -198.2387 | 0.827 | -245.5301 | 0.0057 |  |  | 88.1612 | 142.9196 | 166.163
2017-12-19 15:03 | 11286.6772 |  |  | 83.9727 | 17.2233 | 49.8534 | 55.8873 | 31.6409 | 27.2163 | 20.7501 | 45.8462 |  |  | -107.3206 | 11.0341 | 52.6296 | 67.7618 | 40.8091 | 18.8859 | 73.7434 | 83.3458 | 5.3749 |  | 144.3752 | 116.0679 | 139.4969 | 155.4951 | 154.0643 | 140.3592 | 96.0834 |  |  | 125.3341 | 108.0532 | 123.4861 | 103.127 | 95.4854 | 101.4543 | 102.5187 | 116.721 | 143.0438 | 156.0835 | 152.0185 | 135.1218 | 125.6264 | 149.8328 | 130.5844 | 77.3383 |  |  |  |  | 123.7238 | 120.7921 | 163.1718 | 156.5355 |  |  | 128.1997 | 132.1518 | 156.0796 | 168.5689 | 99.989 | 90.9369 | 104.1034 | 120.2345 | 134.9053 |  |  |  | 161.9273 | 130.1009 | 140.6521 | [5 empty] | 134.6189 | 152.7161 | 163.3515 | 156.8664 | 80.7902 | 98.7305 | 99.5381 | 116.5056 | 115.0662 | 136.6449 | 87.0714 | 98.6796 | 108.5069 | 128.0666 | 143.2785 |  | 156.2962 | 169.4478 | 164.2125 | 102.7453 | 123.9776 | 148.863 | 167.1493 | 162.2252 | [7 empty] | 109.0762 | 130.7754 | 156.2872 | 170.0032 | 162.6021 | 87.1617 | 87.9837 | 153.376 | 107.159 | 155.7093 | 111.3361 | 33.5238 | 32.4789 | 90.3707 | 87.0324 | 32.5618 | 33.2368 | 33.3415 | 33.7429 | 34.0366 | 32.7337 | 87.0702 | 102.0355 |  |  | 138.6084 | 156.1099 | 161.3523 | 150.17 | 129.0177 | 97.6673 | [7 empty] | 100.3248 | 109.6669 | 127.2744 | 152.8503 | 163.3072 | 155.3676 | 128.0824 | 130.0175 | 152.5985 | 146.952 | [5 empty] | 122.2948 | 131.8504 | 168.3623 | 163.5419 |  |  | 101.179 | 130.6513 | 158.0503 | 172.2855 | 136.0269 | 96.992 | 107.0319 | 125.0626 | 144.1622 |  |  |  | 165.319 | 109.0864 | 141.5247 | [5 empty] | 125.6562 | 151.8792 | 164.4266 | 160.6431 | 78.0177 | 94.6533 | 106.9624 | 122.2925 | 110.3865 | 141.2717 | 78.2951 | 92.4558 | 103.9535 | 124.6161 | 141.2645 |  | 163.5374 | 174.5717 | 166.2446 | 110.2994 | 133.5022 | 156.6241 | 168.4155 | 160.8888 | [7 empty] | 104.1032 | 135.2859 | 161.6577 | 174.2335 |  | 88.1997 | 89.0319 | 88.7688 | 172.0341 | 118.1107 | 55.8494 |  | 22.3252 | 22.7033 | 19.3579 | 20.6633 | 46.2716 | 87.9544 | 75.9465 | 88.1064 | 87.2181 | 88.7745 | 89.5679 | 100.4331 | 101.2282 | 142.8009 | 143.0261 | 104.544 | -0.0054 | -0.035 | 0.0063 | 0.0295 | -0.0088 | 0.0004 | -0.0387 | -0.0573 | -0.0612 | -284.0491 | 0.4861 | -328.095 | 1.4409 | -319.9098 | 1.1267 | -296.5514 | 1.0179 | -198.0449 | 0.8578 | -245.7732 | 0.2089 |  |  | 88.1556 | 142.9135 | 166.2033
2017-12-19 15:03 | 11287.6772 |  |  | 84.0512 | 17.309 | 49.7875 | 55.8585 | 31.6669 | 27.1741 | 20.7561 | 45.9057 |  |  | -107.369 | 11.1973 | 52.7714 | 67.888 | 40.8736 | 18.8915 | 73.7332 | 83.342 | 2.1782 |  | 144.3643 | 116.061 | 139.4925 | 155.483 | 154.0576 | 140.3507 | 96.079 |  |  | 125.3187 | 108.0464 | 123.4733 | 103.1212 | 95.4822 | 101.4508 | 102.5213 | 116.7168 | 143.0406 | 156.0732 | 152.014 | 135.1188 | 125.6278 | 149.8324 | 130.5811 | 77.332 |  |  |  |  | 123.7274 | 120.7917 | 163.1523 | 156.5199 |  |  | 128.1899 | 132.1476 | 156.0707 | 168.5584 | 99.9808 | 90.9324 | 104.1005 | 120.2305 | 134.8939 |  |  |  | 161.9121 | 130.09 | 140.6466 | [5 empty] | 134.62 | 152.7217 | 163.3481 | 156.861 | 80.7928 | 98.7352 | 99.5362 | 116.5066 | 115.0702 | 136.6489 | 87.0691 | 98.6865 | 108.5164 | 128.0688 | 143.278 |  | 156.2942 | 169.4451 | 164.2022 | 102.754 | 123.9837 | 148.8599 | 167.1443 | 162.226 | [7 empty] | 109.0686 | 130.772 | 156.2887 | 169.9896 | 162.5849 | 87.1601 | 87.9828 | 153.3695 | 107.1545 | 155.7 | 111.3267 | 33.592 | 32.4623 | 90.375 | 87.0363 | 32.6482 | 33.2338 | 33.2639 | 33.6641 | 34.0083 | 32.9308 | 87.0737 | 102.0335 |  |  | 138.6032 | 156.1027 | 161.3508 | 150.1619 | 129.0154 | 97.6719 | [7 empty] | 100.3172 | 109.6681 | 127.2724 | 152.8465 | 163.3021 | 155.3568 | 128.0803 | 130.0124 | 152.5934 | 146.9385 | [5 empty] | 122.2933 | 131.8446 | 168.3513 | 163.5256 |  |  | 101.1811 | 130.6501 | 158.0484 | 172.2735 | 136.0191 | 96.9957 | 107.0312 | 125.0587 | 144.1595 |  |  |  | 165.3066 | 109.0843 | 141.5196 | [5 empty] | 125.6495 | 151.869 | 164.4152 | 160.6291 | 78.0159 | 94.6518 | 106.9579 | 122.2887 | 110.3825 | 141.266 | 78.3011 | 92.4679 | 103.9464 | 124.6095 | 141.2612 |  | 163.532 | 174.564 | 166.2337 | 110.2998 | 133.5004 | 156.6168 | 168.403 | 160.8788 | [7 empty] | 104.095 | 135.2861 | 161.6522 | 174.2222 |  | 88.2 | 89.0278 | 88.7745 | 172.0187 | 118.1063 | 55.8477 |  | 22.3281 | 22.7065 | 19.3632 | 20.6718 | 46.2698 | 87.9809 | 75.947 | 88.1022 | 87.2165 | 88.7671 | 89.5752 | 100.4341 | 101.2235 | 142.8325 | 143.0114 | 104.5505 | -0.0058 | -0.0352 | 0.0062 | 0.0293 | -0.009 | 0.0004 | -0.0406 | -0.0573 | -0.0516 | -284.1938 | 0.4492 | -327.9073 | 1.2951 | -319.6975 | 1.1411 | -296.7453 | 1.1555 | -198.1864 | 0.8393 | -245.6163 | 0.0878 |  |  | 88.1539 | 142.922 | 166.3503
2017-12-19 15:03 | 11288.6773 |  |  | 84.0895 | 17.3872 | 49.8638 | 55.998 | 31.7283 | 27.1564 | 20.7729 | 45.8847 |  |  | -107.3124 | 11.3717 | 52.7313 | 67.9168 | 40.9478 | 18.9413 | 73.7062 | 83.3207 | 7.3854 |  | 144.3562 | 116.0587 | 139.4892 | 155.4836 | 154.0507 | 140.3457 | 96.0777 |  |  | 125.3119 | 108.0428 | 123.4698 | 103.1158 | 95.4837 | 101.445 | 102.5223 | 116.7102 | 143.0308 | 156.0589 | 152.001 | 135.1129 | 125.6248 | 149.8158 | 130.5726 | 77.3418 |  |  |  |  | 123.7195 | 120.7867 | 163.1367 | 156.5001 |  |  | 128.1788 | 132.1449 | 156.0603 | 168.5417 | 99.9848 | 90.9308 | 104.1016 | 120.2251 | 134.8823 |  |  |  | 161.9007 | 130.0902 | 140.6408 | [5 empty] | 134.6164 | 152.7148 | 163.3374 | 156.8488 | 80.7905 | 98.7343 | 99.5321 | 116.4985 | 115.0709 | 136.6462 | 87.0657 | 98.6865 | 108.5145 | 128.0671 | 143.2683 |  | 156.2812 | 169.4374 | 164.1873 | 102.7562 | 123.9816 | 148.8593 | 167.121 | 162.2144 | [7 empty] | 109.0649 | 130.7667 | 156.2899 | 169.9802 | 162.5698 | 87.16 | 87.9828 | 153.3686 | 107.1524 | 155.6889 | 111.3291 | 33.5395 | 32.3944 | 90.3681 | 87.0333 | 32.6755 | 33.2185 | 33.1879 | 33.5076 | 34.0136 | 33.0972 | 87.0666 | 102.0208 |  |  | 138.5885 | 156.0916 | 161.3408 | 150.1537 | 129.0117 | 97.6698 | [7 empty] | 100.3187 | 109.6726 | 127.2719 | 152.8494 | 163.301 | 155.35 | 128.0782 | 130.0129 | 152.5918 | 146.9334 | [5 empty] | 122.2944 | 131.8462 | 168.3427 | 163.5102 |  |  | 101.1823 | 130.6502 | 158.0421 | 172.2625 | 136.0122 | 96.9958 | 107.0224 | 125.0595 | 144.1621 |  |  |  | 165.298 | 109.0896 | 141.509 | [5 empty] | 125.6464 | 151.8593 | 164.4086 | 160.6259 | 78.0141 | 94.6566 | 106.9628 | 122.2904 | 110.3755 | 141.2678 | 78.3111 | 92.4709 | 103.9457 | 124.609 | 141.2519 |  | 163.5306 | 174.5612 | 166.2222 | 110.2998 | 133.5023 | 156.614 | 168.3925 | 160.8667 | [7 empty] | 104.0977 | 135.2779 | 161.6451 | 174.2108 |  | 88.2 | 89.0235 | 88.7724 | 172.0165 | 118.093 | 55.8512 |  | 22.331 | 22.7089 | 19.3671 | 20.6772 | 46.2741 | 87.9931 | 75.9481 | 88.0957 | 87.2126 | 88.7652 | 89.5716 | 100.4325 | 101.184 | 142.8036 | 142.9825 | 104.5221 | -0.0058 | -0.0348 | 0.0068 | 0.0292 | -0.009 | 0.0004 | -0.0511 | -0.0576 | -0.0583 | -284.1814 | 0.4759 | -327.9903 | 1.3423 | -319.7344 | 1.1391 | -296.7268 | 1.1452 | -198.1587 | 0.8598 | -245.6655 | 0.1083 |  |  | 88.1515 | 142.893 | 166.5097
2017-12-19 15:03 | 11289.6773 |  |  | 84.0385 | 17.3409 | 49.7644 | 55.8662 | 31.6376 | 27.2113 | 20.76 | 45.9623 |  |  | -107.1521 | 11.2269 | 52.8047 | 67.9385 | 40.9723 | 18.9824 | 73.7773 | 83.3499 | 4.3403 |  | 144.3412 | 116.0586 | 139.4837 | 155.4723 | 154.0389 | 140.3446 | 96.0824 |  |  | 125.3097 | 108.0392 | 123.4663 | 103.1126 | 95.4785 | 101.4476 | 102.5193 | 116.7071 | 143.0184 | 156.0476 | 151.9814 | 135.1075 | 125.6173 | 149.8016 | 130.5672 | 77.3542 |  |  |  |  | 123.7067 | 120.7803 | 163.1274 | 156.4855 |  |  | 128.1763 | 132.1396 | 156.0529 | 168.5288 | 99.9873 | 90.9361 | 104.0987 | 120.2252 | 134.8827 |  |  |  | 161.8958 | 130.0954 | 140.6369 | [5 empty] | 134.612 | 152.7042 | 163.3286 | 156.8377 | 80.7926 | 98.7318 | 99.5323 | 116.4971 | 115.065 | 136.6486 | 87.0671 | 98.6812 | 108.5135 | 128.0633 | 143.2598 |  | 156.2747 | 169.4283 | 164.1764 | 102.7598 | 123.9749 | 148.8522 | 167.1062 | 162.1987 | [7 empty] | 109.0757 | 130.7673 | 156.2852 | 169.9776 | 162.5647 | 87.1575 | 87.9786 | 153.3669 | 107.1467 | 155.6804 | 111.3251 | 33.5266 | 32.3094 | 90.3533 | 87.0206 | 32.6062 | 33.1871 | 33.1204 | 33.3928 | 34.0178 | 33.0868 | 87.0529 | 102.013 |  |  | 138.5899 | 156.0872 | 161.3362 | 150.1453 | 129.0125 | 97.6692 | [7 empty] | 100.3266 | 109.6644 | 127.2661 | 152.8377 | 163.2828 | 155.3309 | 128.0698 | 130.0073 | 152.588 | 146.9251 | [5 empty] | 122.2923 | 131.8437 | 168.3309 | 163.4962 |  |  | 101.1779 | 130.6438 | 158.0325 | 172.2504 | 136.0075 | 96.9957 | 107.0194 | 125.058 | 144.1519 |  |  |  | 165.2856 | 109.0883 | 141.4969 | [5 empty] | 125.6415 | 151.8545 | 164.3997 | 160.6203 | 78.0145 | 94.6577 | 106.9665 | 122.2855 | 110.3717 | 141.2643 | 78.3085 | 92.4626 | 103.9437 | 124.605 | 141.2486 |  | 163.5243 | 174.5495 | 166.2121 | 110.2875 | 133.4935 | 156.6018 | 168.3797 | 160.8523 | [7 empty] | 104.1075 | 135.2724 | 161.6391 | 174.203 |  | 88.1916 | 89.0051 | 88.7607 | 172.0034 | 118.0762 | 55.8435 |  | 22.3278 | 22.7035 | 19.3598 | 20.671 | 46.2767 | 87.9816 | 75.9423 | 88.092 | 87.203 | 88.761 | 89.5751 | 100.4297 | 101.1449 | 142.7916 | 142.8894 | 104.4713 | -0.0057 | -0.0347 | 0.0066 | 0.0295 | -0.0091 | 0.0005 | -0.0341 | -0.0585 | -0.0526 | -284.0368 | 0.4471 | -328.055 | 1.4163 | -319.8913 | 1.1452 | -296.5945 | 1.0159 | -198.0449 | 0.8413 | -245.7578 | 0.2151 |  |  | 88.1437 | 142.8405 | 166.4728
2017-12-19 15:03 | 11290.6774 |  |  | 84.1468 | 17.3659 | 49.8337 | 56.0838 | 31.7205 | 27.2597 | 20.683 | 45.9944 |  |  | -107.1659 | 11.26 | 52.8425 | 67.9323 | 40.8728 | 18.994 | 73.682 | 83.3445 | 5.9037 |  | 144.3285 | 116.0556 | 139.4798 | 155.4605 | 154.0322 | 140.3441 | 96.0832 |  |  | 125.3051 | 108.0312 | 123.4637 | 103.11 | 95.4688 | 101.4563 | 102.5248 | 116.7104 | 143.0123 | 156.0361 | 151.9715 | 135.1038 | 125.615 | 149.8005 | 130.5653 | 77.3715 |  |  |  |  | 123.7104 | 120.784 | 163.1255 | 156.4835 |  |  | 128.1735 | 132.1413 | 156.0467 | 168.5223 | 99.9892 | 90.9406 | 104.0988 | 120.2272 | 134.8832 |  |  |  | 161.8842 | 130.0985 | 140.6272 | [5 empty] | 134.6048 | 152.7009 | 163.322 | 156.8295 | 80.7969 | 98.7305 | 99.5281 | 116.4939 | 115.0716 | 136.6528 | 87.0749 | 98.6806 | 108.5211 | 128.0652 | 143.2556 |  | 156.2774 | 169.4219 | 164.1735 | 102.7707 | 123.977 | 148.8495 | 167.1063 | 162.1929 | [7 empty] | 109.0756 | 130.7662 | 156.2692 | 169.9688 | 162.5546 | 87.1554 | 87.9706 | 153.3588 | 107.1445 | 155.6743 | 111.3282 | 33.546 | 32.3703 | 90.3486 | 87.0186 | 32.5055 | 33.1167 | 33.0808 | 33.2837 | 33.9714 | 33.0394 | 87.052 | 102.0085 |  |  | 138.5919 | 156.0816 | 161.3336 | 150.1386 | 129.0115 | 97.6711 | [7 empty] | 100.332 | 109.6662 | 127.2653 | 152.8243 | 163.2645 | 155.3178 | 128.0633 | 130.0096 | 152.5806 | 146.9146 | [5 empty] | 122.2877 | 131.8363 | 168.3197 | 163.4889 |  |  | 101.1741 | 130.6408 | 158.0273 | 172.2378 | 136.0035 | 96.9932 | 107.0227 | 125.053 | 144.1415 |  |  |  | 165.2698 | 109.0818 | 141.4879 | [5 empty] | 125.6335 | 151.8501 | 164.393 | 160.611 | 78.0184 | 94.658 | 106.9674 | 122.2828 | 110.3774 | 141.2605 | 78.3123 | 92.4645 | 103.9451 | 124.6015 | 141.2425 |  | 163.5156 | 174.5428 | 166.2009 | 110.2793 | 133.4888 | 156.595 | 168.3708 | 160.8384 | [7 empty] | 104.1118 | 135.2696 | 161.6279 | 174.192 |  | 88.182 | 88.9934 | 88.753 | 171.9781 | 118.0599 | 55.8319 |  | 22.3237 | 22.6985 | 19.354 | 20.6656 | 46.2744 | 87.9831 | 75.9348 | 88.0763 | 87.2007 | 88.7401 | 89.5631 | 100.4429 | 101.1332 | 142.7312 | 142.9041 | 104.494 | -0.006 | -0.0348 | 0.0061 | 0.0293 | -0.009 | 0.0002 | -0.0372 | -0.0606 | -0.0301 | -284.2799 | 0.48 | -327.8857 | 1.2294 | -319.599 | 1.1452 | -296.8283 | 1.2109 | -198.2756 | 0.8721 | -245.5609 | 0.0344 |  |  | 88.1339 | 142.8177 | 166.5492
2017-12-19 15:03 | 11291.6775 |  |  | 84.163 | 17.3994 | 49.8639 | 56.1167 | 31.7003 | 27.2075 | 20.6987 | 45.9519 |  |  | -107.1407 | 11.3114 | 52.615 | 67.8394 | 40.8742 | 18.9608 | 73.7212 | 83.387 | 4.5878 |  | 144.3208 | 116.0535 | 139.475 | 155.4535 | 154.024 | 140.3327 | 96.0836 |  |  | 125.2962 | 108.0203 | 123.4566 | 103.0993 | 95.4627 | 101.4535 | 102.5258 | 116.7144 | 143.0144 | 156.0288 | 151.9679 | 135.0988 | 125.6187 | 149.7991 | 130.5629 | 77.3875 |  |  |  |  | 123.7128 | 120.7827 | 163.1209 | 156.4788 |  |  | 128.1645 | 132.1381 | 156.0387 | 168.5161 | 99.993 | 90.9383 | 104.1073 | 120.2276 | 134.8764 |  |  |  | 161.8721 | 130.0925 | 140.6145 | [5 empty] | 134.6007 | 152.6981 | 163.3127 | 156.8207 | 80.7973 | 98.7316 | 99.5213 | 116.4939 | 115.0693 | 136.6447 | 87.0676 | 98.675 | 108.5151 | 128.061 | 143.2418 |  | 156.2687 | 169.4056 | 164.1608 | 102.764 | 123.975 | 148.8422 | 167.0924 | 162.1741 | [7 empty] | 109.0646 | 130.7631 | 156.2681 | 169.9542 | 162.5428 | 87.1509 | 87.9714 | 153.3512 | 107.1465 | 155.6546 | 111.3212 | 33.5822 | 32.5055 | 90.3446 | 87.0155 | 32.435 | 33.0792 | 33.1159 | 33.1434 | 33.9017 | 32.9867 | 87.0513 | 102.0028 |  |  | 138.5965 | 156.0703 | 161.3274 | 150.1313 | 129.009 | 97.673 | [7 empty] | 100.3281 | 109.6671 | 127.2605 | 152.8128 | 163.2506 | 155.3088 | 128.0558 | 130.0108 | 152.5694 | 146.901 | [5 empty] | 122.2815 | 131.8326 | 168.3121 | 163.4763 |  |  | 101.1737 | 130.6458 | 158.0209 | 172.2257 | 135.9925 | 96.9896 | 107.0215 | 125.0476 | 144.1365 |  |  |  | 165.2619 | 109.0864 | 141.48 | [5 empty] | 125.6345 | 151.8426 | 164.3835 | 160.6004 | 78.0224 | 94.6607 | 106.9692 | 122.2863 | 110.3706 | 141.2506 | 78.3119 | 92.4574 | 103.9441 | 124.5981 | 141.232 |  | 163.4979 | 174.5294 | 166.1853 | 110.2782 | 133.4825 | 156.5868 | 168.3575 | 160.8288 | [7 empty] | 104.1065 | 135.2675 | 161.6202 | 174.1787 |  | 88.1799 | 88.9988 | 88.7509 | 171.9683 | 118.0562 | 55.8249 |  | 22.3267 | 22.7068 | 19.3566 | 20.6754 | 46.2816 | 88.0256 | 75.9379 | 88.0783 | 87.1952 | 88.7475 | 89.5719 | 100.4377 | 101.145 | 142.7364 | 142.9325 | 104.5063 | -0.0058 | -0.035 | 0.0059 | 0.0294 | -0.0089 | 0.0005 | -0.0438 | -0.0576 | -0.0179 | -284.0061 | 0.4635 | -328.1011 | 1.4429 | -319.9652 | 1.1411 | -296.5945 | 1.0118 | -198.0295 | 0.8639 | -245.7517 | 0.2459 |  |  | 88.1341 | 142.8345 | 166.4875
2017-12-19 15:03 | 11292.6775 |  |  | 84.1775 | 17.4092 | 49.8125 | 55.9902 | 31.7898 | 27.1732 | 20.7172 | 45.9146 |  |  | -107.1434 | 11.2092 | 52.6829 | 67.843 | 40.7906 | 18.9989 | 73.8716 | 83.4923 | 5.8488 |  | 144.3064 | 116.0532 | 139.4675 | 155.4412 | 154.0136 | 140.3167 | 96.0832 |  |  | 125.283 | 108.0145 | 123.444 | 103.093 | 95.4592 | 101.4372 | 102.5207 | 116.7057 | 143.0103 | 156.0171 | 151.9552 | 135.092 | 125.619 | 149.7889 | 130.5509 | 77.3848 |  |  |  |  | 123.7039 | 120.7743 | 163.1144 | 156.4753 |  |  | 128.163 | 132.1368 | 156.04 | 168.5024 | 99.9953 | 90.9427 | 104.1033 | 120.2258 | 134.8746 |  |  |  | 161.8596 | 130.0903 | 140.6077 | [5 empty] | 134.6013 | 152.6936 | 163.3075 | 156.8104 | 80.795 | 98.7316 | 99.5253 | 116.5005 | 115.0715 | 136.6451 | 87.0669 | 98.6741 | 108.5131 | 128.057 | 143.2335 |  | 156.2634 | 169.3974 | 164.146 | 102.7556 | 123.9688 | 148.8333 | 167.0832 | 162.1591 | [7 empty] | 109.0604 | 130.7573 | 156.2641 | 169.9424 | 162.5347 | 87.1468 | 87.9685 | 153.3423 | 107.1407 | 155.6394 | 111.3038 | 33.6493 | 32.5632 | 90.3405 | 87.0069 | 32.436 | 33.1019 | 33.2169 | 33.0159 | 33.8228 | 32.9948 | 87.0385 | 101.9918 |  |  | 138.5995 | 156.0652 | 161.3142 | 150.1286 | 129.0006 | 97.6767 | [7 empty] | 100.3262 | 109.6717 | 127.2606 | 152.8135 | 163.2493 | 155.304 | 128.0569 | 130.0117 | 152.5694 | 146.8972 | [5 empty] | 122.2905 | 131.8413 | 168.3038 | 163.46 |  |  | 101.1724 | 130.6439 | 158.0149 | 172.217 | 135.9773 | 96.99 | 107.0246 | 125.0479 | 144.1294 |  |  |  | 165.2544 | 109.0853 | 141.4765 | [5 empty] | 125.6346 | 151.8374 | 164.3691 | 160.5903 | 78.026 | 94.6605 | 106.9687 | 122.285 | 110.3646 | 141.2487 | 78.3098 | 92.4574 | 103.95 | 124.593 | 141.2299 |  | 163.4888 | 174.5161 | 166.178 | 110.2814 | 133.4739 | 156.5792 | 168.3474 | 160.8222 | [7 empty] | 104.0928 | 135.2563 | 161.6132 | 174.1622 |  | 88.1774 | 88.9988 | 88.7424 | 171.9696 | 118.0502 | 55.8233 |  | 22.3296 | 22.7124 | 19.3558 | 20.6797 | 46.2879 | 88.0658 | 75.9407 | 88.0757 | 87.1859 | 88.7349 | 89.5628 | 100.428 | 101.1469 | 142.7784 | 142.853 | 104.5144 | -0.0063 | -0.035 | 0.0062 | 0.0292 | -0.0089 | 0.0004 | -0.0215 | -0.0566 | -0.0265 | -284.2676 | 0.482 | -327.938 | 1.2582 | -319.6359 | 1.1042 | -296.773 | 1.176 | -198.2726 | 0.8886 | -245.6255 | 0.0796 |  |  | 88.1288 | 142.8157 | 166.5008
2017-12-19 15:03 | 11293.6776 |  |  | 84.1129 | 17.4056 | 49.8627 | 55.9841 | 31.8352 | 27.2166 | 20.6806 | 45.9246 |  |  | -107.0859 | 11.2745 | 52.6767 | 67.7922 | 40.7738 | 19.1141 | 73.9079 | 83.4587 | 4.8229 |  | 144.3012 | 116.0589 | 139.4723 | 155.4351 | 154.0064 | 140.3144 | 96.0847 |  |  | 125.2775 | 108.0149 | 123.441 | 103.0986 | 95.4615 | 101.4404 | 102.5241 | 116.7015 | 143.0012 | 156.0044 | 151.943 | 135.0818 | 125.6182 | 149.7842 | 130.5452 | 77.3818 |  |  |  |  | 123.6968 | 120.7747 | 163.102 | 156.4646 |  |  | 128.1604 | 132.1382 | 156.0362 | 168.4893 | 99.9933 | 90.9427 | 104.0975 | 120.2122 | 134.8666 |  |  |  | 161.8479 | 130.095 | 140.6041 | [5 empty] | 134.6038 | 152.6888 | 163.2981 | 156.7993 | 80.7906 | 98.7315 | 99.5276 | 116.5038 | 115.0726 | 136.6542 | 87.0759 | 98.6852 | 108.5161 | 128.0544 | 143.2337 |  | 156.2605 | 169.3992 | 164.1372 | 102.7513 | 123.9715 | 148.8225 | 167.0802 | 162.1496 | [7 empty] | 109.0625 | 130.7536 | 156.2489 | 169.9358 | 162.5229 | 87.1421 | 87.9565 | 153.3338 | 107.1317 | 155.6253 | 111.299 | 33.6855 | 32.4674 | 90.3376 | 87.0099 | 32.4652 | 33.0988 | 33.3782 | 32.852 | 33.8325 | 33.2375 | 87.0324 | 101.985 |  |  | 138.5907 | 156.0603 | 161.2973 | 150.1177 | 128.9903 | 97.6754 | [7 empty] | 100.3296 | 109.6728 | 127.262 | 152.812 | 163.2456 | 155.3004 | 128.0555 | 130.0148 | 152.5742 | 146.8938 | [5 empty] | 122.2893 | 131.8412 | 168.3007 | 163.4523 |  |  | 101.169 | 130.6419 | 158.0148 | 172.2096 | 135.9791 | 96.9953 | 107.0334 | 125.0474 | 144.1183 |  |  |  | 165.2357 | 109.0784 | 141.4708 | [5 empty] | 125.6354 | 151.836 | 164.359 | 160.5814 | 78.0255 | 94.6549 | 106.9648 | 122.2775 | 110.3635 | 141.2491 | 78.3169 | 92.4676 | 103.9545 | 124.5977 | 141.2264 |  | 163.4891 | 174.5047 | 166.171 | 110.2816 | 133.4733 | 156.5763 | 168.3407 | 160.8105 | [7 empty] | 104.088 | 135.2467 | 161.6048 | 174.1548 |  | 88.1727 | 88.9924 | 88.736 | 171.9616 | 118.041 | 55.8263 |  | 22.3287 | 22.7105 | 19.3595 | 20.6792 | 46.2942 | 88.0625 | 75.9381 | 88.0701 | 87.1753 | 88.7324 | 89.5725 | 100.4326 | 101.1512 | 142.7589 | 142.822 | 104.5301 | -0.0058 | -0.0352 | 0.0066 | 0.0288 | -0.0087 | 0.0004 | -0.0261 | -0.0577 | -0.0296 | -284.0337 | 0.4348 | -328.0304 | 1.4019 | -319.8606 | 1.174 | -296.7145 | 1.0836 | -198.0695 | 0.8496 | -245.7086 | 0.2028 |  |  | 88.1222 | 142.7905 | 166.5599
2017-12-19 15:03 | 11294.6776 |  |  | 84.0572 | 17.3766 | 49.8223 | 55.8181 | 31.8814 | 27.1839 | 20.7133 | 45.9364 |  |  | -107.022 | 11.2086 | 52.5951 | 67.7694 | 40.7946 | 19.1002 | 73.9063 | 83.6238 | 4.5641 |  | 144.2966 | 116.0576 | 139.4684 | 155.4278 | 153.9951 | 140.3096 | 96.0865 |  |  | 125.2727 | 108.0132 | 123.4367 | 103.0924 | 95.4573 | 101.4514 | 102.5285 | 116.701 | 142.9994 | 156.0004 | 151.9435 | 135.0787 | 125.6211 | 149.7852 | 130.5482 | 77.3856 |  |  |  |  | 123.6964 | 120.772 | 163.0903 | 156.453 |  |  | 128.1605 | 132.1339 | 156.0299 | 168.486 | 99.9871 | 90.9342 | 104.1017 | 120.2089 | 134.8616 |  |  |  | 161.8405 | 130.0869 | 140.5971 | [5 empty] | 134.6009 | 152.6826 | 163.2826 | 156.7915 | 80.7937 | 98.7291 | 99.5254 | 116.4967 | 115.0677 | 136.6509 | 87.0769 | 98.688 | 108.5173 | 128.0578 | 143.228 |  | 156.2617 | 169.393 | 164.1304 | 102.7444 | 123.9774 | 148.8168 | 167.0691 | 162.1431 | [7 empty] | 109.0627 | 130.7528 | 156.2437 | 169.9304 | 162.5186 | 87.142 | 87.9537 | 153.3367 | 107.1315 | 155.6141 | 111.2998 | 33.8055 | 32.2857 | 90.3382 | 87.0093 | 32.4798 | 33.0671 | 33.5396 | 32.6271 | 33.8975 | 33.6737 | 87.0331 | 101.9813 |  |  | 138.5898 | 156.0507 | 161.2845 | 150.1024 | 128.9938 | 97.6781 | [7 empty] | 100.3252 | 109.6727 | 127.2613 | 152.8089 | 163.2364 | 155.2893 | 128.0527 | 130.0176 | 152.5754 | 146.8847 | [5 empty] | 122.282 | 131.8403 | 168.2914 | 163.4454 |  |  | 101.1699 | 130.6412 | 158.0113 | 172.1964 | 135.9844 | 96.9958 | 107.031 | 125.0406 | 144.1149 |  |  |  | 165.2251 | 109.0781 | 141.4644 | [5 empty] | 125.6335 | 151.8283 | 164.3502 | 160.5684 | 78.0266 | 94.6536 | 106.9646 | 122.2717 | 110.3668 | 141.2468 | 78.318 | 92.468 | 103.9568 | 124.5965 | 141.22 |  | 163.4914 | 174.496 | 166.1598 | 110.2845 | 133.4779 | 156.5716 | 168.3297 | 160.8047 | [7 empty] | 104.0947 | 135.2495 | 161.5969 | 174.1489 |  | 88.1696 | 88.987 | 88.7383 | 171.9517 | 118.0388 | 55.8308 |  | 22.33 | 22.7122 | 19.3595 | 20.6864 | 46.2973 | 88.052 | 75.941 | 88.0652 | 87.1845 | 88.7326 | 89.5684 | 100.4405 | 101.1312 | 142.7311 | 142.8462 | 104.5105 | -0.0058 | -0.0352 | 0.0067 | 0.0292 | -0.0089 | 0.0006 | -0.0397 | -0.0567 | -0.0418 | -284.1445 | 0.4964 | -328.0642 | 1.3526 | -319.7498 | 1.1083 | -296.7022 | 1.098 | -198.1956 | 0.9091 | -245.6994 | 0.1699 |  |  | 88.1216 | 142.7887 | 166.5105
2017-12-19 15:03 | 11295.6777 |  |  | 84.0462 | 17.3424 | 49.764 | 55.749 | 31.7844 | 27.2312 | 20.7596 | 45.9536 |  |  | -107.1349 | 11.2518 | 52.6656 | 67.779 | 40.8873 | 18.9893 | 73.8257 | 83.5595 | 7.0886 |  | 144.2866 | 116.0582 | 139.4597 | 155.4219 | 153.9849 | 140.3018 | 96.0882 |  |  | 125.2709 | 108.0069 | 123.4327 | 103.0856 | 95.4552 | 101.4547 | 102.5266 | 116.702 | 142.9967 | 155.9988 | 151.9312 | 135.0767 | 125.6153 | 149.7758 | 130.5425 | 77.3968 |  |  |  |  | 123.6965 | 120.7733 | 163.0842 | 156.4454 |  |  | 128.1634 | 132.1316 | 156.0212 | 168.4732 | 99.9853 | 90.9353 | 104.1038 | 120.2182 | 134.8579 |  |  |  | 161.8309 | 130.0799 | 140.5913 | [5 empty] | 134.5945 | 152.6791 | 163.2786 | 156.7848 | 80.801 | 98.7307 | 99.5241 | 116.4944 | 115.0745 | 136.6432 | 87.0786 | 98.688 | 108.5246 | 128.061 | 143.2246 |  | 156.2634 | 169.3833 | 164.1285 | 102.7505 | 123.9754 | 148.8206 | 167.0619 | 162.1357 | [7 empty] | 109.0622 | 130.7522 | 156.2407 | 169.9187 | 162.5124 | 87.1469 | 87.954 | 153.3362 | 107.1363 | 155.6196 | 111.308 | 34.0543 | 32.2822 | 90.3355 | 86.9964 | 32.527 | 33.1253 | 33.5344 | 32.399 | 34.0282 | 33.9141 | 87.0259 | 101.9759 |  |  | 138.5868 | 156.0458 | 161.275 | 150.0938 | 128.9938 | 97.6854 | [7 empty] | 100.3166 | 109.67 | 127.2528 | 152.8078 | 163.2266 | 155.2741 | 128.0496 | 130.0182 | 152.5753 | 146.8723 | [5 empty] | 122.2835 | 131.8417 | 168.2731 | 163.4331 |  |  | 101.1695 | 130.6422 | 158.0046 | 172.1859 | 135.9796 | 96.9954 | 107.0271 | 125.0353 | 144.11 |  |  |  | 165.2115 | 109.0735 | 141.4654 | [5 empty] | 125.6305 | 151.817 | 164.343 | 160.5572 | 78.0292 | 94.6548 | 106.9643 | 122.2722 | 110.3621 | 141.2456 | 78.3078 | 92.4642 | 103.955 | 124.5946 | 141.2152 |  | 163.487 | 174.4838 | 166.1535 | 110.2833 | 133.4769 | 156.5617 | 168.3164 | 160.7939 | [7 empty] | 104.0923 | 135.247 | 161.5895 | 174.1332 |  | 88.1647 | 88.9843 | 88.7372 | 171.9432 | 118.0381 | 55.8249 |  | 22.3318 | 22.7158 | 19.3623 | 20.6909 | 46.2927 | 88.0831 | 75.9345 | 88.0548 | 87.1799 | 88.7238 | 89.5663 | 100.4334 | 101.099 | 142.7217 | 142.8194 | 104.5298 | -0.0058 | -0.0348 | 0.0065 | 0.0299 | -0.009 | 0.0004 | -0.0347 | -0.059 | -0.0394 | -284.1507 | 0.4677 | -327.9903 | 1.3156 | -319.7406 | 1.1534 | -296.7791 | 1.137 | -198.1956 | 0.8927 | -245.6409 | 0.1494 |  |  | 88.1182 | 142.7706 | 166.4582
2017-12-19 15:03 | 11296.6778 |  |  | 84.0213 | 17.3994 | 49.7702 | 55.7546 | 31.8559 | 27.2373 | 20.8174 | 46.0114 |  |  | -107.3379 | 11.3694 | 52.7846 | 67.9142 | 40.9476 | 19.0091 | 73.8342 | 83.5212 | 7.9775 |  | 144.2765 | 116.053 | 139.4522 | 155.4157 | 153.9731 | 140.2992 | 96.093 |  |  | 125.2611 | 107.9996 | 123.4242 | 103.0786 | 95.4508 | 101.4494 | 102.5228 | 116.7022 | 142.9825 | 155.9848 | 151.9111 | 135.0683 | 125.6057 | 149.7592 | 130.5296 | 77.4075 |  |  |  |  | 123.6914 | 120.7728 | 163.0691 | 156.4264 |  |  | 128.156 | 132.1288 | 156.0098 | 168.4544 | 99.983 | 90.9416 | 104.1021 | 120.215 | 134.8478 |  |  |  | 161.8217 | 130.0938 | 140.5934 | [5 empty] | 134.5985 | 152.6802 | 163.2783 | 156.7837 | 80.8044 | 98.7409 | 99.5301 | 116.4999 | 115.0752 | 136.6448 | 87.0821 | 98.6868 | 108.5315 | 128.0521 | 143.2222 |  | 156.2553 | 169.3687 | 164.1233 | 102.7454 | 123.9658 | 148.8176 | 167.0524 | 162.1231 | [7 empty] | 109.0622 | 130.7434 | 156.2257 | 169.899 | 162.4936 | 87.1383 | 87.9515 | 153.3185 | 107.1322 | 155.6155 | 111.3083 | 34.3148 | 32.4668 | 90.3275 | 86.9889 | 32.5603 | 33.3082 | 33.4156 | 32.3281 | 34.1354 | 33.9702 | 87.0232 | 101.9731 |  |  | 138.5751 | 156.0372 | 161.2638 | 150.0809 | 128.9811 | 97.6814 | [7 empty] | 100.3096 | 109.6703 | 127.2455 | 152.7985 | 163.2164 | 155.2666 | 128.0546 | 130.019 | 152.5694 | 146.8664 | [5 empty] | 122.2857 | 131.8439 | 168.2586 | 163.4148 |  |  | 101.1659 | 130.6458 | 157.9939 | 172.1732 | 135.9719 | 96.9931 | 107.0285 | 125.0369 | 144.1081 |  |  |  | 165.2019 | 109.0708 | 141.4585 | [5 empty] | 125.6226 | 151.815 | 164.3351 | 160.5491 | 78.0287 | 94.6545 | 106.9651 | 122.2699 | 110.3536 | 141.2413 | 78.3035 | 92.4716 | 103.9476 | 124.5966 | 141.2107 |  | 163.4734 | 174.4708 | 166.1402 | 110.283 | 133.4716 | 156.55 | 168.3057 | 160.7859 | [7 empty] | 104.0834 | 135.2361 | 161.5752 | 174.1104 |  | 88.1543 | 88.9757 | 88.7258 | 171.9333 | 118.0309 | 55.819 |  | 22.3294 | 22.7203 | 19.3647 | 20.6942 | 46.2963 | 88.1363 | 75.9239 | 88.0562 | 87.1704 | 88.7228 | 89.581 | 100.4422 | 101.0953 | 142.7013 | 142.8106 | 104.4675 | -0.0055 | -0.0348 | 0.0062 | 0.0296 | -0.0093 | 0.0007 | -0.0152 | -0.0591 | -0.0457 | -284.0891 | 0.4738 | -328.0365 | 1.3772 | -319.8175 | 1.1493 | -296.693 | 1.0918 | -198.1372 | 0.8804 | -245.6748 | 0.2089 |  |  | 88.1119 | 142.7559 | 166.6488
2017-12-19 15:03 | 11297.6778 |  |  | 84.0329 | 17.3078 | 49.7794 | 55.8428 | 31.9418 | 27.2201 | 20.7845 | 45.9849 |  |  | -107.2486 | 11.3481 | 52.7641 | 67.9105 | 40.8942 | 18.9908 | 73.8427 | 83.5057 | 8.7807 |  | 144.2649 | 116.0462 | 139.4465 | 155.4054 | 153.9599 | 140.2875 | 96.0952 |  |  | 125.2505 | 107.9937 | 123.4113 | 103.0725 | 95.4481 | 101.4417 | 102.5257 | 116.7048 | 142.9823 | 155.9746 | 151.9061 | 135.0645 | 125.609 | 149.7581 | 130.5276 | 77.4132 |  |  |  |  | 123.6923 | 120.7708 | 163.0572 | 156.4068 |  |  | 128.1481 | 132.1236 | 156.0004 | 168.4398 | 99.9846 | 90.9396 | 104.102 | 120.208 | 134.843 |  |  |  | 161.8113 | 130.095 | 140.5955 | [5 empty] | 134.5968 | 152.6776 | 163.2693 | 156.7771 | 80.8012 | 98.7423 | 99.5292 | 116.4975 | 115.0674 | 136.6414 | 87.0782 | 98.6784 | 108.5248 | 128.0426 | 143.2113 |  | 156.244 | 169.3506 | 164.1051 | 102.7304 | 123.9594 | 148.8086 | 167.0296 | 162.1036 | [7 empty] | 109.0589 | 130.7384 | 156.2206 | 169.8874 | 162.481 | 87.1318 | 87.9484 | 153.309 | 107.1287 | 155.5982 | 111.2989 | 34.5016 | 32.5736 | 90.3242 | 86.9955 | 32.5422 | 33.481 | 33.3406 | 32.3995 | 34.1178 | 34.2118 | 87.0246 | 101.9672 |  |  | 138.5733 | 156.0292 | 161.2535 | 150.0722 | 128.9806 | 97.6839 | [7 empty] | 100.3127 | 109.6767 | 127.248 | 152.7954 | 163.2121 | 155.2641 | 128.0598 | 130.0222 | 152.5646 | 146.8631 | [5 empty] | 122.283 | 131.8472 | 168.2538 | 163.406 |  |  | 101.1666 | 130.6477 | 157.9909 | 172.1686 | 135.9667 | 96.9969 | 107.0285 | 125.0426 | 144.1011 |  |  |  | 165.1952 | 109.0668 | 141.4505 | [5 empty] | 125.6166 | 151.8096 | 164.3217 | 160.5356 | 78.0259 | 94.6505 | 106.9614 | 122.2656 | 110.3539 | 141.2318 | 78.3048 | 92.4706 | 103.9505 | 124.5902 | 141.203 |  | 163.4568 | 174.4613 | 166.1214 | 110.2775 | 133.4587 | 156.5431 | 168.2888 | 160.7678 | [7 empty] | 104.0845 | 135.2395 | 161.5663 | 174.1037 |  | 88.142 | 88.9618 | 88.7153 | 171.9152 | 118.0173 | 55.8122 |  | 22.3311 | 22.7173 | 19.3588 | 20.696 | 46.2997 | 88.1639 | 75.919 | 88.0449 | 87.1662 | 88.7167 | 89.5714 | 100.4411 | 101.0902 | 142.7348 | 142.7921 | 104.5036 | -0.0056 | -0.035 | 0.007 | 0.0298 | -0.0088 | 0.0005 | -0.0271 | -0.0557 | -0.0557 | -284.1476 | 0.4902 | -328.0427 | 1.3259 | -319.7098 | 1.1062 | -296.7422 | 1.1247 | -198.2018 | 0.9296 | -245.6901 | 0.1679 |  |  | 88.1034 | 142.7635 | 166.6184
2017-12-19 15:03 | 11298.6779 |  |  | 84.1457 | 17.3197 | 49.7135 | 55.8837 | 31.8422 | 27.2259 | 20.7841 | 45.9747 |  |  | -107.1922 | 11.3883 | 52.736 | 67.8927 | 40.9178 | 18.9392 | 73.8116 | 83.5332 | 6.3335 |  | 144.2577 | 116.0492 | 139.4458 | 155.3954 | 153.9561 | 140.2826 | 96.0944 |  |  | 125.2529 | 107.9894 | 123.4053 | 103.0741 | 95.451 | 101.45 | 102.5371 | 116.7067 | 142.9866 | 155.9754 | 151.9008 | 135.064 | 125.6196 | 149.7662 | 130.5375 | 77.4174 |  |  |  |  | 123.6939 | 120.7782 | 163.0471 | 156.3986 |  |  | 128.1453 | 132.1204 | 155.9916 | 168.4276 | 99.9895 | 90.9438 | 104.0981 | 120.2071 | 134.8394 |  |  |  | 161.7911 | 130.087 | 140.5804 | [5 empty] | 134.5875 | 152.6651 | 163.2504 | 156.7582 | 80.7962 | 98.7308 | 99.5197 | 116.4903 | 115.0695 | 136.6376 | 87.0767 | 98.6798 | 108.521 | 128.0388 | 143.2005 |  | 156.2346 | 169.3453 | 164.088 | 102.7347 | 123.9608 | 148.7983 | 167.0071 | 162.0924 | [7 empty] | 109.0586 | 130.7415 | 156.2185 | 169.8829 | 162.4741 | 87.1339 | 87.9442 | 153.3111 | 107.1325 | 155.5913 | 111.2965 | 34.6627 | 32.6396 | 90.3186 | 86.9943 | 32.5578 | 33.4194 | 33.2785 | 32.3887 | 34.0932 | 34.5571 | 87.0168 | 101.9629 |  |  | 138.5836 | 156.0345 | 161.2517 | 150.0707 | 128.9874 | 97.6913 | [7 empty] | 100.3207 | 109.6763 | 127.2437 | 152.795 | 163.2016 | 155.2532 | 128.0458 | 130.0214 | 152.5657 | 146.8514 | [5 empty] | 122.2765 | 131.8438 | 168.2396 | 163.3931 |  |  | 101.1697 | 130.6435 | 157.9916 | 172.1622 | 135.9572 | 97.004 | 107.0267 | 125.0443 | 144.0917 |  |  |  | 165.1846 | 109.0703 | 141.4502 | [5 empty] | 125.6193 | 151.81 | 164.3163 | 160.528 | 78.0337 | 94.6507 | 106.9625 | 122.2691 | 110.3462 | 141.2271 | 78.3112 | 92.4625 | 103.9591 | 124.59 | 141.2048 |  | 163.4537 | 174.453 | 166.1124 | 110.2731 | 133.4544 | 156.5386 | 168.2758 | 160.7467 | [7 empty] | 104.0883 | 135.245 | 161.57 | 174.106 |  | 88.139 | 88.9634 | 88.7141 | 171.9051 | 118.0047 | 55.803 |  | 22.3338 | 22.7142 | 19.3649 | 20.6988 | 46.3021 | 88.1478 | 75.9208 | 88.0373 | 87.1696 | 88.7133 | 89.5753 | 100.4383 | 101.0567 | 142.7028 | 142.8237 | 104.4582 | -0.0058 | -0.0348 | 0.0065 | 0.0293 | -0.009 | 0.0007 | -0.0344 | -0.058 | -0.0481 | -284.123 | 0.4677 | -328.0273 | 1.3444 | -319.7775 | 1.1596 | -296.8068 | 1.1247 | -198.1741 | 0.8886 | -245.6594 | 0.1925 |  |  | 88.1019 | 142.7632 | 166.5753
2017-12-19 15:03 | 11299.6779 |  |  | 84.0677 | 17.3227 | 49.8286 | 55.8238 | 31.8304 | 27.2862 | 20.8148 | 46.0148 |  |  | -107.0694 | 11.399 | 52.7289 | 67.8964 | 40.9467 | 19.0013 | 73.8921 | 83.4897 | 4.898 |  | 144.2418 | 116.0484 | 139.4402 | 155.3922 | 153.9455 | 140.2791 | 96.0961 |  |  | 125.2423 | 107.9896 | 123.3975 | 103.0694 | 95.4446 | 101.4554 | 102.5387 | 116.7008 | 142.9742 | 155.9623 | 151.8853 | 135.059 | 125.6166 | 149.7523 | 130.529 | 77.4112 |  |  |  |  | 123.6813 | 120.7736 | 163.0337 | 156.3903 |  |  | 128.1404 | 132.12 | 155.984 | 168.4173 | 99.9887 | 90.9441 | 104.0953 | 120.199 | 134.8245 |  |  |  | 161.7806 | 130.1008 | 140.5709 | [5 empty] | 134.5883 | 152.659 | 163.2417 | 156.7501 | 80.7957 | 98.7311 | 99.5222 | 116.4928 | 115.0725 | 136.6412 | 87.0792 | 98.6829 | 108.5323 | 128.0381 | 143.194 |  | 156.2299 | 169.3437 | 164.0823 | 102.7369 | 123.966 | 148.7958 | 166.9984 | 162.0908 | [7 empty] | 109.0608 | 130.7423 | 156.2099 | 169.8781 | 162.4629 | 87.1252 | 87.9414 | 153.3081 | 107.1323 | 155.5833 | 111.2929 | 34.8715 | 32.6991 | 90.3054 | 86.9774 | 32.618 | 33.3076 | 33.2631 | 32.3744 | 34.0433 | 34.8307 | 87.0093 | 101.951 |  |  | 138.582 | 156.0331 | 161.246 | 150.0646 | 128.9867 | 97.6947 | [7 empty] | 100.3269 | 109.6777 | 127.2406 | 152.7873 | 163.191 | 155.2441 | 128.0368 | 130.0229 | 152.5634 | 146.8449 | [5 empty] | 122.2774 | 131.8423 | 168.2255 | 163.375 |  |  | 101.1704 | 130.6383 | 157.98 | 172.1446 | 135.9445 | 96.9981 | 107.0236 | 125.0372 | 144.0819 |  |  |  | 165.1778 | 109.0705 | 141.4403 | [5 empty] | 125.625 | 151.8087 | 164.31 | 160.5236 | 78.0439 | 94.6563 | 106.9701 | 122.2728 | 110.3474 | 141.2296 | 78.3143 | 92.4773 | 103.9648 | 124.5936 | 141.2083 |  | 163.4613 | 174.4471 | 166.1132 | 110.2829 | 133.4611 | 156.5382 | 168.2694 | 160.7436 | [7 empty] | 104.0887 | 135.2361 | 161.5635 | 174.0892 |  | 88.1392 | 88.9633 | 88.7117 | 171.8972 | 118.0009 | 55.8026 |  | 22.3337 | 22.7147 | 19.3718 | 20.7038 | 46.3063 | 88.1037 | 75.9222 | 88.0376 | 87.1504 | 88.7101 | 89.5763 | 100.4401 | 101.1018 | 142.6712 | 142.8441 | 104.4863 | -0.0059 | -0.0348 | 0.0059 | 0.0289 | -0.0091 | 0.0005 | -0.0209 | -0.0572 | -0.0479 | -284.1322 | 0.482 | -328.0673 | 1.3464 | -319.7621 | 1.137 | -296.7083 | 1.1001 | -198.1895 | 0.9235 | -245.7086 | 0.2028 |  |  | 88.0974 | 142.7577 | 166.6624
2017-12-19 15:04 | 11300.678 |  |  | 84.0567 | 17.3152 | 49.8495 | 55.8232 | 31.8981 | 27.334 | 20.8695 | 46.0841 |  |  | -107.1006 | 11.4373 | 52.7671 | 67.8623 | 40.9239 | 18.9133 | 73.7866 | 83.4802 | 2.7953 |  | 144.228 | 116.0436 | 139.4322 | 155.379 | 153.9231 | 140.2675 | 96.0964 |  |  | 125.2262 | 107.9821 | 123.3851 | 103.0605 | 95.4355 | 101.4512 | 102.5326 | 116.7001 | 142.9703 | 155.9518 | 151.8752 | 135.056 | 125.614 | 149.7415 | 130.519 | 77.4017 |  |  |  |  | 123.6796 | 120.7693 | 163.03 | 156.3806 |  |  | 128.1342 | 132.1166 | 155.9816 | 168.4133 | 99.9904 | 90.9391 | 104.1009 | 120.1951 | 134.817 |  |  |  | 161.7755 | 130.0992 | 140.5728 | [5 empty] | 134.5893 | 152.6632 | 163.2436 | 156.7484 | 80.7988 | 98.7412 | 99.524 | 116.4967 | 115.0737 | 136.6381 | 87.0822 | 98.6827 | 108.5401 | 128.0395 | 143.1905 |  | 156.2278 | 169.3318 | 164.0789 | 102.7392 | 123.9699 | 148.7956 | 166.9972 | 162.0782 | [7 empty] | 109.0637 | 130.7434 | 156.2088 | 169.8693 | 162.4569 | 87.1206 | 87.9304 | 153.2984 | 107.1323 | 155.5709 | 111.2906 | 35.0575 | 32.8449 | 90.302 | 86.9734 | 32.6955 | 33.311 | 33.3106 | 32.3931 | 33.9773 | 35.1321 | 87.0107 | 101.9434 |  |  | 138.5743 | 156.0234 | 161.2386 | 150.0524 | 128.9838 | 97.6975 | [7 empty] | 100.3269 | 109.6734 | 127.2399 | 152.7762 | 163.18 | 155.2364 | 128.0377 | 130.0217 | 152.5545 | 146.8382 | [5 empty] | 122.2763 | 131.8436 | 168.224 | 163.371 |  |  | 101.1687 | 130.6414 | 157.9751 | 172.1345 | 135.9394 | 96.9946 | 107.0249 | 125.0315 | 144.0699 |  |  |  | 165.1644 | 109.0706 | 141.4308 | [5 empty] | 125.6215 | 151.7951 | 164.2941 | 160.5118 | 78.0428 | 94.6589 | 106.9719 | 122.2717 | 110.3473 | 141.2308 | 78.3104 | 92.4812 | 103.9609 | 124.5935 | 141.1974 |  | 163.4483 | 174.4245 | 166.1036 | 110.2748 | 133.4571 | 156.5281 | 168.2603 | 160.7338 | [7 empty] | 104.0879 | 135.2285 | 161.5536 | 174.0768 |  | 88.1314 | 88.9556 | 88.7066 | 171.8829 | 117.9984 | 55.7954 |  | 22.3301 | 22.7117 | 19.3675 | 20.7075 | 46.3066 | 88.0908 | 75.9199 | 88.034 | 87.1512 | 88.7044 | 89.5814 | 100.4453 | 101.0294 | 142.6671 | 142.7879 | 104.4486 | -0.0058 | -0.035 | 0.0062 | 0.0297 | -0.0089 | 0.0004 | -0.0405 | -0.059 | -0.0379 | -284.1014 | 0.4861 | -328.058 | 1.3505 | -319.7713 | 1.1411 | -296.7699 | 1.1144 | -198.1864 | 0.9214 | -245.6901 | 0.2131 |  |  | 88.0918 | 142.7275 | 166.6816
2017-12-19 15:04 | 11301.6781 |  |  | 84.1072 | 17.3086 | 49.9169 | 55.8813 | 31.9809 | 27.2968 | 20.8301 | 46.0253 |  |  | -107.131 | 11.4934 | 52.8198 | 67.9284 | 40.8939 | 18.9325 | 73.7855 | 83.408 | 7.5043 |  | 144.2196 | 116.0413 | 139.4287 | 155.3706 | 153.9162 | 140.2647 | 96.0959 |  |  | 125.2173 | 107.9666 | 123.3736 | 103.0526 | 95.4307 | 101.4504 | 102.5313 | 116.7003 | 142.9688 | 155.9446 | 151.8717 | 135.0532 | 125.6168 | 149.7371 | 130.516 | 77.3859 |  |  |  |  | 123.6829 | 120.7694 | 163.0226 | 156.3809 |  |  | 128.1357 | 132.1176 | 155.9776 | 168.4045 | 99.9939 | 90.9456 | 104.1024 | 120.2034 | 134.8151 |  |  |  | 161.7673 | 130.0773 | 140.5683 | [5 empty] | 134.5898 | 152.6603 | 163.2341 | 156.7403 | 80.8038 | 98.7409 | 99.5268 | 116.4972 | 115.0771 | 136.6305 | 87.0849 | 98.6871 | 108.5366 | 128.0362 | 143.1864 |  | 156.2234 | 169.3242 | 164.0726 | 102.7486 | 123.9611 | 148.7911 | 166.9889 | 162.0672 | [7 empty] | 109.0647 | 130.7381 | 156.2048 | 169.8596 | 162.4513 | 87.1235 | 87.9303 | 153.2909 | 107.1291 | 155.5673 | 111.2834 | 35.0532 | 33.0251 | 90.3032 | 86.9746 | 32.7265 | 33.281 | 33.3584 | 32.4116 | 33.9165 | 35.2694 | 87.0081 | 101.9392 |  |  | 138.5718 | 156.0105 | 161.2293 | 150.0415 | 128.9728 | 97.697 | [7 empty] | 100.3251 | 109.6749 | 127.2386 | 152.7745 | 163.1698 | 155.2224 | 128.0402 | 130.0195 | 152.5523 | 146.8332 | [5 empty] | 122.2756 | 131.8421 | 168.2136 | 163.3628 |  |  | 101.1726 | 130.6432 | 157.9737 | 172.1257 | 135.9393 | 96.9983 | 107.0297 | 125.0238 | 144.0642 |  |  |  | 165.1525 | 109.077 | 141.4319 | [5 empty] | 125.6213 | 151.7953 | 164.2868 | 160.5005 | 78.044 | 94.6667 | 106.9766 | 122.2762 | 110.3465 | 141.229 | 78.3144 | 92.4723 | 103.9565 | 124.596 | 141.1912 |  | 163.4394 | 174.4186 | 166.0958 | 110.2624 | 133.4536 | 156.5183 | 168.2519 | 160.7267 | [7 empty] | 104.0706 | 135.2237 | 161.5441 | 174.0628 |  | 88.1255 | 88.9499 | 88.6983 | 171.8729 | 117.9879 | 55.7881 |  | 22.3297 | 22.7101 | 19.363 | 20.7066 | 46.3118 | 88.0984 | 75.915 | 88.0279 | 87.1417 | 88.6869 | 89.588 | 100.4356 | 100.9922 | 142.7054 | 142.7568 | 104.4062 | -0.0057 | -0.0345 | 0.0064 | 0.0297 | -0.0089 | 0.0004 | -0.02 | -0.0558 | -0.0513 | -284.1199 | 0.48 | -328.0673 | 1.3526 | -319.8021 | 1.1452 | -296.7822 | 1.1021 | -198.2049 | 0.9296 | -245.6778 | 0.2131 |  |  | 88.0855 | 142.7311 | 166.7254
2017-12-19 15:04 | 11302.6781 |  |  | 84.0706 | 17.3114 | 49.8147 | 55.8795 | 31.9248 | 27.277 | 20.8333 | 45.9895 |  |  | -107.1312 | 11.5095 | 52.8186 | 67.9717 | 40.8711 | 18.8917 | 73.7393 | 83.5 | 4.5579 |  | 144.2125 | 116.0422 | 139.4298 | 155.3712 | 153.9178 | 140.2619 | 96.0977 |  |  | 125.2167 | 107.9636 | 123.3712 | 103.055 | 95.4366 | 101.4518 | 102.5272 | 116.694 | 142.9531 | 155.9271 | 151.8595 | 135.0409 | 125.6116 | 149.7321 | 130.5043 | 77.3659 |  |  |  |  | 123.6764 | 120.763 | 163.0156 | 156.3791 |  |  | 128.1427 | 132.1268 | 155.977 | 168.3953 | 99.9944 | 90.9563 | 104.1042 | 120.2045 | 134.8132 |  |  |  | 161.7592 | 130.0776 | 140.5591 | [5 empty] | 134.591 | 152.6549 | 163.2248 | 156.7382 | 80.8069 | 98.7378 | 99.5324 | 116.4991 | 115.0755 | 136.6342 | 87.0841 | 98.6906 | 108.542 | 128.0381 | 143.1838 |  | 156.2216 | 169.3196 | 164.0647 | 102.7525 | 123.9532 | 148.7845 | 166.981 | 162.0578 | [7 empty] | 109.0551 | 130.729 | 156.195 | 169.846 | 162.4365 | 87.1233 | 87.9308 | 153.2852 | 107.1223 | 155.5607 | 111.2729 | 34.8227 | 33.2172 | 90.2951 | 86.968 | 32.6963 | 33.2617 | 33.4369 | 32.3595 | 33.8734 | 35.1242 | 87.003 | 101.9315 |  |  | 138.5762 | 156.006 | 161.2234 | 150.0377 | 128.9739 | 97.7029 | [7 empty] | 100.3314 | 109.6766 | 127.2388 | 152.7682 | 163.1587 | 155.2117 | 128.0404 | 130.022 | 152.5554 | 146.8263 | [5 empty] | 122.2739 | 131.8394 | 168.2022 | 163.3558 |  |  | 101.179 | 130.6456 | 157.9731 | 172.1209 | 135.9416 | 97.0028 | 107.0315 | 125.0211 | 144.0648 |  |  |  | 165.1325 | 109.0674 | 141.4192 | [5 empty] | 125.6169 | 151.7864 | 164.2757 | 160.4825 | 78.0434 | 94.6598 | 106.9705 | 122.2666 | 110.3443 | 141.2212 | 78.317 | 92.471 | 103.9596 | 124.5937 | 141.1911 |  | 163.4401 | 174.4187 | 166.0844 | 110.2629 | 133.4536 | 156.5127 | 168.2369 | 160.7135 | [7 empty] | 104.0693 | 135.2236 | 161.5406 | 174.0541 |  | 88.1239 | 88.9486 | 88.6923 | 171.8624 | 117.9812 | 55.7841 |  | 22.3308 | 22.71 | 19.3682 | 20.7063 | 46.3144 | 88.0883 | 75.911 | 88.0238 | 87.145 | 88.6923 | 89.5839 | 100.4512 | 101.0486 | 142.7264 | 142.7663 | 104.4797 | -0.006 | -0.0352 | 0.0063 | 0.0291 | -0.0092 | 0.0004 | -0.0203 | -0.0579 | -0.0378 | -284.1722 | 0.4964 | -328.0519 | 1.3136 | -319.7129 | 1.1309 | -296.7914 | 1.1411 | -198.251 | 0.9378 | -245.6594 | 0.2069 |  |  | 88.085 | 142.7464 | 166.6782
2017-12-19 15:04 | 11303.6782 |  |  | 84.086 | 17.3354 | 49.7796 | 55.8699 | 31.9487 | 27.3102 | 20.8525 | 46.0797 |  |  | -107.1224 | 11.4672 | 52.7726 | 67.9141 | 40.8984 | 18.9643 | 73.8198 | 83.5387 | 5.5604 |  | 144.205 | 116.0436 | 139.4306 | 155.3593 | 153.9088 | 140.2529 | 96.0946 |  |  | 125.2092 | 107.9627 | 123.3688 | 103.0493 | 95.4342 | 101.457 | 102.5291 | 116.6904 | 142.9437 | 155.9159 | 151.8465 | 135.036 | 125.6049 | 149.7305 | 130.4978 | 77.3566 |  |  |  |  | 123.6702 | 120.757 | 163.0063 | 156.3678 |  |  | 128.1415 | 132.1275 | 155.9744 | 168.3877 | 99.9911 | 90.9547 | 104.1031 | 120.1948 | 134.8089 |  |  |  | 161.742 | 130.0819 | 140.5456 | [5 empty] | 134.5868 | 152.6449 | 163.2157 | 156.7257 | 80.8025 | 98.7337 | 99.525 | 116.4907 | 115.0732 | 136.6347 | 87.0832 | 98.6842 | 108.5467 | 128.039 | 143.1772 |  | 156.2189 | 169.3066 | 164.0521 | 102.748 | 123.948 | 148.7763 | 166.9642 | 162.0367 | [7 empty] | 109.0531 | 130.7275 | 156.1961 | 169.8357 | 162.423 | 87.1163 | 87.9197 | 153.2754 | 107.1137 | 155.5484 | 111.2643 | 34.6221 | 33.4839 | 90.2911 | 86.9641 | 32.7297 | 33.2402 | 33.5293 | 32.3021 | 33.926 | 34.8684 | 86.9976 | 101.9268 |  |  | 138.5787 | 156.009 | 161.2152 | 150.0355 | 128.9804 | 97.7134 | [7 empty] | 100.3335 | 109.677 | 127.2374 | 152.7543 | 163.1435 | 155.2042 | 128.037 | 130.0222 | 152.5511 | 146.8182 | [5 empty] | 122.2683 | 131.8374 | 168.1907 | 163.3407 |  |  | 101.1708 | 130.6386 | 157.9595 | 172.1034 | 135.9271 | 96.9943 | 107.0218 | 125.0075 | 144.0495 |  |  |  | 165.1147 | 109.0632 | 141.4074 | [5 empty] | 125.606 | 151.7733 | 164.2619 | 160.4763 | 78.043 | 94.6517 | 106.9705 | 122.2607 | 110.338 | 141.216 | 78.3079 | 92.4676 | 103.9591 | 124.5841 | 141.1809 |  | 163.431 | 174.395 | 166.0646 | 110.26 | 133.4509 | 156.5007 | 168.2227 | 160.6988 | [7 empty] | 104.0706 | 135.2187 | 161.5304 | 174.047 |  | 88.1153 | 88.9482 | 88.6869 | 171.8507 | 117.9736 | 55.7781 |  | 22.329 | 22.712 | 19.3725 | 20.7097 | 46.3153 | 88.0981 | 75.9089 | 88.0216 | 87.1455 | 88.6876 | 89.5902 | 100.4438 | 101.0557 | 142.7663 | 142.8063 | 104.4462 | -0.0057 | -0.0349 | 0.0066 | 0.0294 | -0.009 | 0.0004 | -0.0336 | -0.0572 | -0.0274 | -284.1076 | 0.4697 | -328.095 | 1.3731 | -319.8144 | 1.1637 | -296.7914 | 1.0939 | -198.1833 | 0.9255 | -245.6901 | 0.2541 |  |  | 88.0801 | 142.7863 | 166.7392
2017-12-19 15:04 | 11304.6782 |  |  | 84.2508 | 17.3489 | 49.8372 | 55.8443 | 31.8861 | 27.27 | 20.9307 | 46.0561 |  |  | -107.1495 | 11.4989 | 52.6962 | 67.8948 | 40.8508 | 18.9934 | 73.7819 | 83.462 | 6.3813 |  | 144.1961 | 116.0489 | 139.4264 | 155.3534 | 153.9007 | 140.2534 | 96.0963 |  |  | 125.1994 | 107.958 | 123.3644 | 103.0402 | 95.4281 | 101.4616 | 102.5353 | 116.6918 | 142.9401 | 155.9071 | 151.8338 | 135.0339 | 125.6041 | 149.7199 | 130.5001 | 77.343 |  |  |  |  | 123.6654 | 120.7577 | 162.995 | 156.3523 |  |  | 128.1359 | 132.1191 | 155.966 | 168.3771 | 99.9863 | 90.9436 | 104.097 | 120.1881 | 134.7964 |  |  |  | 161.7307 | 130.0787 | 140.5393 | [5 empty] | 134.5826 | 152.6411 | 163.2075 | 156.7089 | 80.8018 | 98.7385 | 99.5176 | 116.4938 | 115.076 | 136.6316 | 87.086 | 98.6801 | 108.5463 | 128.0301 | 143.1653 |  | 156.2153 | 169.2943 | 164.043 | 102.7496 | 123.9502 | 148.7794 | 166.9563 | 162.0232 | [7 empty] | 109.0565 | 130.7268 | 156.1873 | 169.8248 | 162.4149 | 87.111 | 87.9187 | 153.2785 | 107.1098 | 155.5457 | 111.2656 | 34.6537 | 33.6274 | 90.2873 | 86.9572 | 32.7307 | 33.2348 | 33.5832 | 32.3186 | 33.9605 | 34.5838 | 86.9866 | 101.918 |  |  | 138.5806 | 156.0038 | 161.2162 | 150.0315 | 128.9769 | 97.7179 | [7 empty] | 100.332 | 109.6814 | 127.235 | 152.7499 | 163.1374 | 155.1966 | 128.0337 | 130.0219 | 152.5447 | 146.8119 | [5 empty] | 122.2687 | 131.8381 | 168.1843 | 163.3214 |  |  | 101.1688 | 130.6355 | 157.9475 | 172.0857 | 135.9209 | 96.9896 | 107.0249 | 124.9932 | 144.0377 |  |  |  | 165.1126 | 109.0649 | 141.4046 | [5 empty] | 125.606 | 151.774 | 164.2591 | 160.4708 | 78.0471 | 94.6607 | 106.9763 | 122.2624 | 110.3354 | 141.2162 | 78.306 | 92.4671 | 103.9609 | 124.5835 | 141.1725 |  | 163.4273 | 174.3883 | 166.058 | 110.2506 | 133.4464 | 156.4971 | 168.2153 | 160.6878 | [7 empty] | 104.0606 | 135.213 | 161.5229 | 174.0384 |  | 88.1128 | 88.9465 | 88.6825 | 171.8474 | 117.9723 | 55.7803 |  | 22.3357 | 22.7125 | 19.3718 | 20.7146 | 46.3218 | 88.1146 | 75.9076 | 88.0227 | 87.1299 | 88.6741 | 89.5822 | 100.4515 | 101.0421 | 142.7159 | 142.7848 | 104.484 | -0.0057 | -0.0351 | 0.0065 | 0.0295 | -0.0089 | 0.0006 | -0.0315 | -0.0578 | -0.0489 | -284.0707 | 0.4902 | -328.1073 | 1.3567 | -319.7529 | 1.1309 | -296.776 | 1.1021 | -198.2141 | 0.9543 | -245.7025 | 0.248 |  |  | 88.0748 | 142.7503 | 166.6836
2017-12-19 15:04 | 11305.6783 |  |  | 84.1533 | 17.4317 | 49.8551 | 55.8826 | 31.9444 | 27.2337 | 20.8242 | 45.9795 |  |  | -107.1969 | 11.5191 | 52.663 | 67.8518 | 40.8753 | 18.9366 | 73.705 | 83.4995 | 7.0514 |  | 144.1825 | 116.0414 | 139.4164 | 155.3426 | 153.8841 | 140.2502 | 96.0941 |  |  | 125.1889 | 107.9509 | 123.3573 | 103.0322 | 95.4225 | 101.4521 | 102.5358 | 116.6866 | 142.9393 | 155.9015 | 151.8241 | 135.0305 | 125.6059 | 149.7153 | 130.4995 | 77.3322 |  |  |  |  | 123.6623 | 120.7624 | 162.9832 | 156.3385 |  |  | 128.1346 | 132.1136 | 155.9615 | 168.3697 | 99.9901 | 90.9511 | 104.0972 | 120.1918 | 134.7909 |  |  |  | 161.7235 | 130.0716 | 140.5329 | [5 empty] | 134.5771 | 152.6402 | 163.1991 | 156.6989 | 80.8002 | 98.7426 | 99.5204 | 116.4953 | 115.0799 | 136.6345 | 87.0927 | 98.6872 | 108.5519 | 128.0338 | 143.1633 |  | 156.2135 | 169.2903 | 164.039 | 102.7538 | 123.9573 | 148.7786 | 166.9556 | 162.0183 | [7 empty] | 109.0567 | 130.7247 | 156.174 | 169.8124 | 162.4081 | 87.1109 | 87.92 | 153.2762 | 107.1072 | 155.5422 | 111.2636 | 34.7992 | 33.6632 | 90.2738 | 86.9471 | 32.6866 | 33.2233 | 33.5688 | 32.2837 | 33.899 | 34.4755 | 86.9753 | 101.9111 |  |  | 138.5761 | 155.998 | 161.2084 | 150.0217 | 128.9665 | 97.7144 | [7 empty] | 100.3284 | 109.6803 | 127.2299 | 152.7421 | 163.1281 | 155.1824 | 128.0324 | 130.0181 | 152.5353 | 146.7971 | [5 empty] | 122.2643 | 131.8313 | 168.176 | 163.3091 |  |  | 101.1768 | 130.6339 | 157.9501 | 172.0826 | 135.9227 | 96.9966 | 107.0287 | 124.9989 | 144.0357 |  |  |  | 165.1036 | 109.058 | 141.3994 | [5 empty] | 125.6089 | 151.7696 | 164.2517 | 160.4583 | 78.0469 | 94.6635 | 106.9778 | 122.2628 | 110.333 | 141.2132 | 78.3104 | 92.4735 | 103.9588 | 124.5857 | 141.1656 |  | 163.4264 | 174.3803 | 166.0471 | 110.2555 | 133.4405 | 156.495 | 168.2046 | 160.6763 | [7 empty] | 104.0596 | 135.2076 | 161.5209 | 174.0339 |  | 88.1073 | 88.9373 | 88.6784 | 171.8351 | 117.9616 | 55.7816 |  | 22.3408 | 22.7103 | 19.3726 | 20.7178 | 46.3281 | 88.1391 | 75.9081 | 88.0123 | 87.1269 | 88.6717 | 89.5727 | 100.4422 | 101.1031 | 142.7516 | 142.8321 | 104.4759 | -0.006 | -0.0352 | 0.0057 | 0.0291 | -0.0091 | 0.0001 | -0.0212 | -0.0601 | -0.03 | -284.2614 | 0.5046 | -328.055 | 1.3013 | -319.679 | 1.1288 | -296.8253 | 1.174 | -198.3649 | 0.9789 | -245.6286 | 0.1966 |  |  | 88.0706 | 142.7919 | 166.6418
2017-12-19 15:04 | 11306.6784 |  |  | 84.1473 | 17.2979 | 49.8133 | 55.8421 | 31.9412 | 27.287 | 20.8026 | 46.0082 |  |  | -107.0727 | 11.4513 | 52.5832 | 67.822 | 40.8718 | 19.0109 | 73.8503 | 83.551 | 5.5229 |  | 144.1648 | 116.0317 | 139.4088 | 155.3229 | 153.8677 | 140.2333 | 96.0948 |  |  | 125.1742 | 107.9382 | 123.3461 | 103.017 | 95.4122 | 101.4382 | 102.529 | 116.6842 | 142.939 | 155.8946 | 151.8149 | 135.0168 | 125.6044 | 149.707 | 130.4868 | 77.3223 |  |  |  |  | 123.6602 | 120.7564 | 162.9661 | 156.3284 |  |  | 128.1319 | 132.1173 | 155.9596 | 168.3616 | 99.9912 | 90.9536 | 104.0981 | 120.1899 | 134.7913 |  |  |  | 161.7155 | 130.0746 | 140.5321 | [5 empty] | 134.5749 | 152.637 | 163.1897 | 156.6919 | 80.799 | 98.7402 | 99.5265 | 116.496 | 115.0805 | 136.6379 | 87.1022 | 98.6938 | 108.5562 | 128.0334 | 143.1643 |  | 156.2065 | 169.29 | 164.0247 | 102.7487 | 123.9528 | 148.7703 | 166.9469 | 162.0059 | [7 empty] | 109.0511 | 130.7232 | 156.1702 | 169.8069 | 162.3906 | 87.1097 | 87.9171 | 153.2573 | 107.0912 | 155.5357 | 111.2492 | 34.8038 | 33.7024 | 90.2657 | 86.9451 | 32.7507 | 33.2024 | 33.5308 | 32.2517 | 33.8264 | 34.5894 | 86.9722 | 101.9113 |  |  | 138.5674 | 155.9915 | 161.188 | 150.0043 | 128.9561 | 97.7103 | [7 empty] | 100.3254 | 109.6829 | 127.231 | 152.7338 | 163.119 | 155.1703 | 128.0255 | 130.0137 | 152.53 | 146.7903 | [5 empty] | 122.2623 | 131.8258 | 168.1651 | 163.2978 |  |  | 101.1776 | 130.6309 | 157.94 | 172.073 | 135.9139 | 96.9988 | 107.0225 | 124.9924 | 144.0244 |  |  |  | 165.085 | 109.05 | 141.3935 | [5 empty] | 125.6054 | 151.758 | 164.2391 | 160.4521 | 78.0468 | 94.6569 | 106.9745 | 122.2588 | 110.3359 | 141.2138 | 78.3047 | 92.4744 | 103.9553 | 124.5832 | 141.1574 |  | 163.4161 | 174.368 | 166.032 | 110.2506 | 133.4351 | 156.4854 | 168.1899 | 160.665 | [7 empty] | 104.0512 | 135.2064 | 161.5156 | 174.0185 |  | 88.0986 | 88.9253 | 88.6711 | 171.8139 | 117.9501 | 55.7706 |  | 22.3354 | 22.7099 | 19.3721 | 20.7116 | 46.329 | 88.1888 | 75.9011 | 88.0092 | 87.1275 | 88.6723 | 89.5938 | 100.4393 | 101.0854 | 142.6829 | 142.8211 | 104.4059 | -0.0057 | -0.0349 | 0.0065 | 0.0295 | -0.009 | 0.0005 | -0.0368 | -0.0582 | -0.0247 | -283.9968 | 0.4348 | -328.1319 | 1.4286 | -319.9652 | 1.1904 | -296.7483 | 1.0426 | -198.1433 | 0.907 | -245.6932 | 0.328 |  |  | 88.0664 | 142.752 | 166.6227
2017-12-19 15:04 | 11307.6784 |  |  | 84.1921 | 17.425 | 49.841 | 55.7905 | 31.9798 | 27.2005 | 20.8286 | 45.9542 |  |  | -107.0791 | 11.4426 | 52.6129 | 67.841 | 40.8605 | 18.9852 | 73.7783 | 83.4119 | 4.2145 |  | 144.1568 | 116.0353 | 139.4064 | 155.3185 | 153.8657 | 140.2264 | 96.0991 |  |  | 125.1712 | 107.935 | 123.3389 | 103.0184 | 95.4102 | 101.4366 | 102.5245 | 116.6836 | 142.9261 | 155.881 | 151.8041 | 135.0062 | 125.5959 | 149.6949 | 130.4791 | 77.3121 |  |  |  |  | 123.6564 | 120.7505 | 162.9613 | 156.3173 |  |  | 128.1258 | 132.1167 | 155.959 | 168.3553 | 99.991 | 90.9545 | 104.1018 | 120.1869 | 134.7924 |  |  |  | 161.7017 | 130.0817 | 140.5252 | [5 empty] | 134.5735 | 152.631 | 163.187 | 156.6941 | 80.804 | 98.7395 | 99.5294 | 116.4933 | 115.0834 | 136.6391 | 87.1027 | 98.6909 | 108.5557 | 128.0267 | 143.1546 |  | 156.2016 | 169.2797 | 164.0045 | 102.742 | 123.9485 | 148.7632 | 166.9295 | 161.9879 | [7 empty] | 109.049 | 130.7187 | 156.1596 | 169.7978 | 162.3754 | 87.1029 | 87.9087 | 153.2441 | 107.0807 | 155.5223 | 111.2461 | 34.7053 | 33.6861 | 90.269 | 86.9445 | 32.8312 | 33.1855 | 33.4714 | 32.2316 | 33.7747 | 34.64 | 86.9727 | 101.9057 |  |  | 138.5705 | 155.984 | 161.1739 | 149.9902 | 128.9522 | 97.7099 | [7 empty] | 100.3259 | 109.6866 | 127.2311 | 152.737 | 163.1146 | 155.167 | 128.0236 | 130.0208 | 152.5329 | 146.7922 | [5 empty] | 122.2688 | 131.8311 | 168.1581 | 163.2884 |  |  | 101.1811 | 130.6366 | 157.9347 | 172.0618 | 135.9086 | 97.0005 | 107.0238 | 124.9891 | 144.0227 |  |  |  | 165.0722 | 109.0494 | 141.3926 | [5 empty] | 125.5984 | 151.7542 | 164.2308 | 160.4414 | 78.0466 | 94.654 | 106.9727 | 122.252 | 110.3309 | 141.2072 | 78.2956 | 92.4746 | 103.9535 | 124.5757 | 141.1503 |  | 163.4081 | 174.3629 | 166.0185 | 110.2398 | 133.4263 | 156.4716 | 168.1762 | 160.6568 | [7 empty] | 104.0468 | 135.2076 | 161.5126 | 174.0027 |  | 88.0923 | 88.9206 | 88.6681 | 171.8064 | 117.9481 | 55.7629 |  | 22.3344 | 22.7113 | 19.3767 | 20.7139 | 46.3235 | 88.2484 | 75.8948 | 88.0092 | 87.1245 | 88.6756 | 89.5878 | 100.4386 | 101.0146 | 142.6923 | 142.819 | 104.4044 | -0.0061 | -0.035 | 0.0065 | 0.0292 | -0.0088 | 0.0006 | -0.0264 | -0.0588 | -0.0385 | -284.2891 | 0.5354 | -328.0919 | 1.2705 | -319.6359 | 1.098 | -296.8407 | 1.2048 | -198.411 | 1.0261 | -245.6778 | 0.1864 |  |  | 88.0627 | 142.7557 | 166.5723
2017-12-19 15:04 | 11308.6785 |  |  | 84.1821 | 17.459 | 49.9308 | 56.0393 | 32.0516 | 27.3032 | 20.8313 | 45.9589 |  |  | -107.0792 | 11.3801 | 52.5577 | 67.7907 | 40.8177 | 18.9953 | 73.7791 | 83.394 | 5.5395 |  | 144.1481 | 116.034 | 139.3983 | 155.3114 | 153.8555 | 140.2253 | 96.106 |  |  | 125.1697 | 107.9342 | 123.3315 | 103.0182 | 95.4071 | 101.4414 | 102.5328 | 116.6846 | 142.9271 | 155.8769 | 151.7986 | 135.0117 | 125.5956 | 149.6902 | 130.4822 | 77.3137 |  |  |  |  | 123.6571 | 120.7531 | 162.9487 | 156.3043 |  |  | 128.1178 | 132.1113 | 155.9438 | 168.344 | 99.9907 | 90.9617 | 104.1048 | 120.1871 | 134.7858 |  |  |  | 161.6869 | 130.0801 | 140.5164 | [5 empty] | 134.567 | 152.6243 | 163.1867 | 156.6911 | 80.808 | 98.741 | 99.5332 | 116.4872 | 115.0789 | 136.6343 | 87.092 | 98.6839 | 108.5456 | 128.019 | 143.1423 |  | 156.1945 | 169.2692 | 163.9903 | 102.734 | 123.947 | 148.7496 | 166.9123 | 161.9686 | [7 empty] | 109.0538 | 130.7169 | 156.1523 | 169.7837 | 162.3634 | 87.1002 | 87.9018 | 153.242 | 107.078 | 155.5114 | 111.2453 | 34.6239 | 33.6581 | 90.2657 | 86.9388 | 32.7976 | 33.1404 | 33.4137 | 32.2935 | 33.747 | 34.7888 | 86.9675 | 101.8995 |  |  | 138.5695 | 155.9766 | 161.1624 | 149.9817 | 128.9461 | 97.713 | [7 empty] | 100.3223 | 109.6813 | 127.2256 | 152.7355 | 163.1029 | 155.1537 | 128.0166 | 130.0269 | 152.5328 | 146.7848 | [5 empty] | 122.265 | 131.8282 | 168.1474 | 163.2818 |  |  | 101.1845 | 130.634 | 157.9394 | 172.0525 | 135.9019 | 96.999 | 107.023 | 124.9995 | 144.0162 |  |  |  | 165.0639 | 109.0468 | 141.386 | [5 empty] | 125.6001 | 151.7529 | 164.2269 | 160.4339 | 78.0516 | 94.6597 | 106.9781 | 122.2566 | 110.3268 | 141.1998 | 78.3009 | 92.475 | 103.9518 | 124.5675 | 141.1373 |  | 163.4021 | 174.3517 | 166.0124 | 110.2479 | 133.4224 | 156.4664 | 168.1663 | 160.6498 | [7 empty] | 104.0507 | 135.2004 | 161.4979 | 173.993 |  | 88.0868 | 88.9178 | 88.6624 | 171.7997 | 117.9374 | 55.7601 |  | 22.334 | 22.7101 | 19.3759 | 20.7179 | 46.3219 | 88.2602 | 75.8911 | 87.9958 | 87.1159 | 88.6567 | 89.587 | 100.4324 | 100.9987 | 142.6597 | 142.8211 | 104.3944 | -0.0058 | -0.035 | 0.0067 | 0.0292 | -0.0091 | -0.0002 | -0.0459 | -0.057 | -0.0466 | -284.0645 | 0.4574 | -328.1227 | 1.3772 | -319.8144 | 1.1883 | -296.8099 | 1.0898 | -198.2172 | 0.942 | -245.6901 | 0.289 |  |  | 88.0547 | 142.7404 | 166.6661
2017-12-19 15:04 | 11309.6785 |  |  | 84.256 | 17.4238 | 49.8752 | 56.0426 | 31.903 | 27.2597 | 20.7823 | 45.9022 |  |  | -107.0987 | 11.4062 | 52.5786 | 67.7982 | 40.8241 | 19.0312 | 73.7061 | 83.3684 | 5.1378 |  | 144.1345 | 116.035 | 139.39 | 155.3007 | 153.8443 | 140.2192 | 96.1066 |  |  | 125.1625 | 107.9257 | 123.3208 | 103.0077 | 95.4033 | 101.4488 | 102.5375 | 116.6886 | 142.9259 | 155.874 | 151.786 | 135.01 | 125.5997 | 149.6902 | 130.476 | 77.3022 |  |  |  |  | 123.6542 | 120.7586 | 162.9368 | 156.2867 |  |  | 128.1147 | 132.1097 | 155.9332 | 168.3286 | 99.9828 | 90.9561 | 104.1022 | 120.1847 | 134.7792 |  |  |  | 161.6818 | 130.0751 | 140.5174 | [5 empty] | 134.5639 | 152.6236 | 163.1764 | 156.6812 | 80.8155 | 98.7445 | 99.5342 | 116.4927 | 115.0733 | 136.6345 | 87.0916 | 98.6862 | 108.5455 | 128.0144 | 143.1363 |  | 156.1902 | 169.2587 | 163.9863 | 102.7273 | 123.9496 | 148.7388 | 166.9059 | 161.9554 | [7 empty] | 109.0475 | 130.7132 | 156.1465 | 169.767 | 162.3534 | 87.093 | 87.8968 | 153.2319 | 107.0748 | 155.4989 | 111.2421 | 34.5115 | 33.6657 | 90.2607 | 86.9375 | 32.6625 | 33.0908 | 33.3343 | 32.6336 | 33.7761 | 35.0805 | 86.9621 | 101.9 |  |  | 138.5736 | 155.9737 | 161.1644 | 149.9785 | 128.9474 | 97.7218 | [7 empty] | 100.3231 | 109.6786 | 127.2163 | 152.7251 | 163.0881 | 155.1371 | 128.0103 | 130.0224 | 152.5298 | 146.7742 | [5 empty] | 122.2563 | 131.8255 | 168.1347 | 163.2711 |  |  | 101.179 | 130.6319 | 157.9291 | 172.0349 | 135.8919 | 96.9929 | 107.0204 | 125.0005 | 144.004 |  |  |  | 165.0524 | 109.0489 | 141.3754 | [5 empty] | 125.5947 | 151.7473 | 164.2214 | 160.4206 | 78.0546 | 94.6569 | 106.976 | 122.2561 | 110.3254 | 141.1989 | 78.3065 | 92.4686 | 103.9494 | 124.5632 | 141.1289 |  | 163.3919 | 174.3376 | 166.0088 | 110.2419 | 133.4225 | 156.4545 | 168.1522 | 160.6293 | [7 empty] | 104.0537 | 135.2019 | 161.4874 | 173.9864 |  | 88.0834 | 88.9084 | 88.652 | 171.7861 | 117.932 | 55.7522 |  | 22.3324 | 22.7104 | 19.3693 | 20.7142 | 46.3295 | 88.2345 | 75.8834 | 87.9939 | 87.1107 | 88.6561 | 89.5901 | 100.434 | 101.0096 | 142.636 | 142.7337 | 104.3946 | -0.0059 | -0.0351 | 0.0066 | 0.0295 | -0.009 | 0.0001 | -0.0295 | -0.059 | -0.041 | -284.1014 | 0.4553 | -328.0857 | 1.3485 | -319.8021 | 1.1699 | -296.8222 | 1.1042 | -198.1956 | 0.9563 | -245.644 | 0.2829 |  |  | 88.0493 | 142.6848 | 166.5583
2017-12-19 15:04 | 11310.6786 |  |  | 84.1901 | 17.338 | 49.9306 | 55.9245 | 31.9497 | 27.3062 | 20.8349 | 45.9036 |  |  | -107.0804 | 11.5106 | 52.6805 | 67.8818 | 40.8958 | 19.055 | 73.8024 | 83.5209 | 7.047 |  | 144.1265 | 116.0365 | 139.3904 | 155.2986 | 153.8371 | 140.2149 | 96.1013 |  |  | 125.1571 | 107.9231 | 123.3145 | 103.004 | 95.4007 | 101.4555 | 102.5298 | 116.6819 | 142.9142 | 155.8623 | 151.7768 | 135.0085 | 125.5955 | 149.6883 | 130.4705 | 77.2847 |  |  |  |  | 123.6508 | 120.7604 | 162.934 | 156.2807 |  |  | 128.1173 | 132.1078 | 155.9312 | 168.3202 | 99.982 | 90.9602 | 104.1055 | 120.1892 | 134.7737 |  |  |  | 161.6677 | 130.074 | 140.508 | [5 empty] | 134.5585 | 152.6129 | 163.167 | 156.6697 | 80.8161 | 98.7411 | 99.5295 | 116.4957 | 115.0745 | 136.6385 | 87.0913 | 98.69 | 108.5541 | 128.0217 | 143.134 |  | 156.1884 | 169.2437 | 163.9817 | 102.7262 | 123.9436 | 148.7391 | 166.8929 | 161.9477 | [7 empty] | 109.0408 | 130.7068 | 156.1377 | 169.7597 | 162.3448 | 87.0869 | 87.8939 | 153.2216 | 107.0724 | 155.487 | 111.2444 | 34.2957 | 33.7082 | 90.2562 | 86.9379 | 32.5339 | 33.0812 | 33.2228 | 32.9107 | 33.9582 | 35.071 | 86.9615 | 101.8942 |  |  | 138.5776 | 155.9676 | 161.1674 | 149.9732 | 128.9493 | 97.73 | [7 empty] | 100.3303 | 109.683 | 127.212 | 152.7172 | 163.0745 | 155.1291 | 128.013 | 130.0157 | 152.5227 | 146.7653 | [5 empty] | 122.2513 | 131.829 | 168.1231 | 163.2562 |  |  | 101.1792 | 130.6316 | 157.9137 | 172.0225 | 135.8838 | 96.9938 | 107.0202 | 124.9938 | 143.9988 |  |  |  | 165.0415 | 109.0547 | 141.376 | [5 empty] | 125.5911 | 151.7443 | 164.2112 | 160.4081 | 78.056 | 94.6556 | 106.9709 | 122.2537 | 110.3209 | 141.1917 | 78.3073 | 92.4722 | 103.9533 | 124.5646 | 141.1291 |  | 163.3881 | 174.3284 | 165.9951 | 110.2502 | 133.4212 | 156.4439 | 168.1383 | 160.618 | [7 empty] | 104.0491 | 135.2001 | 161.4768 | 173.9741 |  | 88.0783 | 88.8955 | 88.6448 | 171.7699 | 117.9267 | 55.7491 |  | 22.329 | 22.7089 | 19.3679 | 20.7153 | 46.3317 | 88.2648 | 75.8754 | 87.9948 | 87.1077 | 88.6517 | 89.5914 | 100.4364 | 101.0385 | 142.6245 | 142.832 | 104.3889 | -0.006 | -0.0348 | 0.0062 | 0.029 | -0.0086 | 0.0001 | -0.0319 | -0.0565 | -0.0406 | -284.2645 | 0.5765 | -328.175 | 1.3115 | -319.7036 | 1.0857 | -296.776 | 1.1678 | -198.4233 | 1.061 | -245.7578 | 0.248 |  |  | 88.0442 | 142.7283 | 166.7346
2017-12-19 15:04 | 11311.6787 |  |  | 84.2338 | 17.4342 | 49.946 | 55.9062 | 31.9303 | 27.3735 | 20.7977 | 45.9584 |  |  | -107.1134 | 11.4504 | 52.6814 | 67.8404 | 40.9045 | 18.9627 | 73.7602 | 83.5077 | 3.8561 |  | 144.1146 | 116.0296 | 139.3898 | 155.2888 | 153.8271 | 140.2093 | 96.1072 |  |  | 125.1517 | 107.9173 | 123.3072 | 102.9986 | 95.3917 | 101.4575 | 102.5264 | 116.6753 | 142.9074 | 155.8536 | 151.7724 | 135.0059 | 125.5915 | 149.6834 | 130.4695 | 77.2767 |  |  |  |  | 123.6464 | 120.7591 | 162.922 | 156.2736 |  |  | 128.1198 | 132.1037 | 155.9248 | 168.3118 | 99.9879 | 90.9681 | 104.1067 | 120.1903 | 134.7649 |  |  |  | 161.6558 | 130.0766 | 140.5021 | [5 empty] | 134.5504 | 152.6059 | 163.1617 | 156.6593 | 80.8093 | 98.7415 | 99.5281 | 116.4944 | 115.0758 | 136.6421 | 87.0902 | 98.6881 | 108.5547 | 128.0241 | 143.1285 |  | 156.1816 | 169.2349 | 163.9717 | 102.7226 | 123.9353 | 148.7378 | 166.886 | 161.9367 | [7 empty] | 109.0397 | 130.7049 | 156.1295 | 169.7589 | 162.3342 | 87.0883 | 87.8954 | 153.2265 | 107.0723 | 155.487 | 111.2472 | 34.1423 | 33.7381 | 90.2485 | 86.9278 | 32.4586 | 33.0775 | 33.1187 | 32.8232 | 34.266 | 34.7849 | 86.9541 | 101.8832 |  |  | 138.5732 | 155.9608 | 161.1572 | 149.9672 | 128.9495 | 97.7303 | [7 empty] | 100.3327 | 109.684 | 127.2139 | 152.714 | 163.068 | 155.1246 | 128.0159 | 130.0192 | 152.5217 | 146.757 | [5 empty] | 122.2532 | 131.8301 | 168.1103 | 163.2504 |  |  | 101.1819 | 130.6303 | 157.908 | 172.0192 | 135.8804 | 97 | 107.0209 | 125.0021 | 143.9983 |  |  |  | 165.0277 | 109.0506 | 141.3713 | [5 empty] | 125.6009 | 151.7389 | 164.1963 | 160.4001 | 78.0583 | 94.6597 | 106.9761 | 122.2578 | 110.3186 | 141.1892 | 78.3 | 92.4718 | 103.9608 | 124.5684 | 141.1218 |  | 163.3859 | 174.3211 | 165.9829 | 110.249 | 133.4175 | 156.4462 | 168.1294 | 160.6074 | [7 empty] | 104.0428 | 135.1941 | 161.4707 | 173.9588 |  | 88.0738 | 88.8935 | 88.6462 | 171.7631 | 117.9183 | 55.744 |  | 22.3286 | 22.7101 | 19.3725 | 20.7223 | 46.3342 | 88.3543 | 75.8741 | 87.9785 | 87.0938 | 88.6361 | 89.5851 | 100.438 | 100.9919 | 142.5961 | 142.7921 | 104.3477 | -0.0057 | -0.0349 | 0.006 | 0.0296 | -0.009 | 0.0003 | -0.0414 | -0.057 | -0.0498 | -284.003 | 0.3773 | -328.0457 | 1.4019 | -319.9098 | 1.2458 | -296.8591 | 1.0713 | -198.1372 | 0.8845 | -245.6163 | 0.3362 |  |  | 88.0382 | 142.6941 | 166.7121
2017-12-19 15:04 | 11312.6787 |  |  | 84.1912 | 17.4897 | 49.9821 | 56.0812 | 31.9147 | 27.3402 | 20.8608 | 46.0133 |  |  | -106.9754 | 11.3799 | 52.625 | 67.8695 | 40.9145 | 19.0332 | 73.8233 | 83.6147 | 4.5066 |  | 144.1049 | 116.032 | 139.3858 | 155.2822 | 153.8198 | 140.2055 | 96.1128 |  |  | 125.1426 | 107.9123 | 123.3033 | 102.9989 | 95.3893 | 101.4658 | 102.5277 | 116.6747 | 142.8967 | 155.8432 | 151.7647 | 134.9952 | 125.5924 | 149.673 | 130.4604 | 77.2756 |  |  |  |  | 123.6397 | 120.7516 | 162.9118 | 156.2619 |  |  | 128.1118 | 132.1067 | 155.9205 | 168.2998 | 99.9953 | 90.9682 | 104.1042 | 120.1868 | 134.7607 |  |  |  | 161.6465 | 130.0704 | 140.494 | [5 empty] | 134.5483 | 152.607 | 163.1482 | 156.6498 | 80.8056 | 98.742 | 99.5314 | 116.488 | 115.0789 | 136.6426 | 87.0954 | 98.6885 | 108.5565 | 128.0152 | 143.1253 |  | 156.1743 | 169.2312 | 163.9674 | 102.7243 | 123.9384 | 148.7324 | 166.8775 | 161.9294 | [7 empty] | 109.0387 | 130.7063 | 156.1279 | 169.7513 | 162.3299 | 87.0837 | 87.8893 | 153.223 | 107.0665 | 155.4784 | 111.2371 | 34.1691 | 33.7422 | 90.243 | 86.9224 | 32.4601 | 33.0558 | 33.0373 | 32.9013 | 34.5738 | 34.5457 | 86.9513 | 101.8788 |  |  | 138.5635 | 155.9548 | 161.1466 | 149.9623 | 128.9448 | 97.7322 | [7 empty] | 100.3256 | 109.6802 | 127.2107 | 152.7092 | 163.0608 | 155.1152 | 128.0096 | 130.0226 | 152.5252 | 146.7457 | [5 empty] | 122.2526 | 131.8287 | 168.0952 | 163.2401 |  |  | 101.1739 | 130.6202 | 157.9024 | 172.0021 | 135.8723 | 96.9946 | 107.0151 | 124.9968 | 143.9896 |  |  |  | 165.0123 | 109.0426 | 141.3596 | [5 empty] | 125.6015 | 151.7309 | 164.1841 | 160.3864 | 78.0534 | 94.6541 | 106.9753 | 122.253 | 110.314 | 141.179 | 78.2913 | 92.4711 | 103.9531 | 124.5617 | 141.1127 |  | 163.3721 | 174.3094 | 165.9681 | 110.2241 | 133.4127 | 156.4325 | 168.1164 | 160.5891 | [7 empty] | 104.0409 | 135.1874 | 161.4705 | 173.9509 |  | 88.0658 | 88.8943 | 88.6389 | 171.7591 | 117.9103 | 55.7405 |  | 22.3347 | 22.7128 | 19.3778 | 20.7282 | 46.3363 | 88.4341 | 75.8742 | 87.975 | 87.0941 | 88.6346 | 89.5892 | 100.4356 | 101.0208 | 142.6481 | 142.7805 | 104.3708 | -0.0058 | -0.0348 | 0.0066 | 0.0292 | -0.0088 | 0.0007 | -0.0328 | -0.0564 | -0.0263 | -284.3076 | 0.595 | -328.2027 | 1.3054 | -319.6483 | 1.0631 | -296.7637 | 1.176 | -198.4633 | 1.0857 | -245.7609 | 0.2664 |  |  | 88.0345 | 142.7143 | 166.8482
2017-12-19 15:04 | 11313.6788 |  |  | 84.2639 | 17.4366 | 49.9206 | 55.897 | 31.9356 | 27.4427 | 20.8547 | 45.9222 |  |  | -107.0951 | 11.3923 | 52.6848 | 67.7638 | 40.9149 | 19.0031 | 73.7986 | 83.4243 | 4.9675 |  | 144.0958 | 116.0357 | 139.3798 | 155.2799 | 153.8096 | 140.1997 | 96.1138 |  |  | 125.1324 | 107.9116 | 123.2992 | 102.9971 | 95.3878 | 101.4765 | 102.5354 | 116.6786 | 142.8996 | 155.835 | 151.7594 | 134.9902 | 125.6009 | 149.6653 | 130.4587 | 77.2695 |  |  |  |  | 123.6388 | 120.7534 | 162.9079 | 156.2552 |  |  | 128.1051 | 132.1066 | 155.9134 | 168.2875 | 100.0022 | 90.9643 | 104.1091 | 120.1833 | 134.7588 |  |  |  | 161.6342 | 130.0586 | 140.4915 | [5 empty] | 134.5509 | 152.6035 | 163.1403 | 156.6385 | 80.8046 | 98.7466 | 99.5354 | 116.4868 | 115.076 | 136.6315 | 87.0992 | 98.6882 | 108.556 | 128.0081 | 143.1176 |  | 156.1692 | 169.2232 | 163.9521 | 102.732 | 123.9426 | 148.7277 | 166.8621 | 161.9252 | [7 empty] | 109.032 | 130.7001 | 156.1187 | 169.7338 | 162.3172 | 87.0791 | 87.88 | 153.2068 | 107.0546 | 155.471 | 111.229 | 34.203 | 33.7567 | 90.2447 | 86.9265 | 32.4833 | 33.0658 | 32.971 | 33.2022 | 34.7637 | 34.3933 | 86.9501 | 101.8776 |  |  | 138.5597 | 155.9498 | 161.1429 | 149.9472 | 128.9349 | 97.7404 | [7 empty] | 100.3213 | 109.6822 | 127.2106 | 152.7037 | 163.0526 | 155.1024 | 128.0069 | 130.0249 | 152.5199 | 146.738 | [5 empty] | 122.2483 | 131.8302 | 168.0857 | 163.2252 |  |  | 101.1748 | 130.6158 | 157.8983 | 171.9936 | 135.8644 | 96.9947 | 107.0183 | 124.9814 | 143.979 |  |  |  | 165.005 | 109.044 | 141.3558 | [5 empty] | 125.5969 | 151.7228 | 164.1779 | 160.378 | 78.0536 | 94.6523 | 106.9735 | 122.2452 | 110.3202 | 141.1815 | 78.2956 | 92.4846 | 103.953 | 124.5657 | 141.114 |  | 163.3681 | 174.3034 | 165.9567 | 110.2289 | 133.4139 | 156.4303 | 168.1108 | 160.5881 | [7 empty] | 104.0271 | 135.1781 | 161.4645 | 173.9422 |  | 88.0591 | 88.8937 | 88.628 | 171.7447 | 117.9014 | 55.7428 |  | 22.3347 | 22.7058 | 19.3749 | 20.7232 | 46.3351 | 88.4329 | 75.872 | 87.975 | 87.0912 | 88.6326 | 89.5894 | 100.4368 | 101.0118 | 142.6098 | 142.7537 | 104.3555 | -0.0058 | -0.0347 | 0.006 | 0.0284 | -0.0093 | 0.0001 | -0.0344 | -0.0584 | -0.0513 | -284.0307 | 0.4163 | -328.0611 | 1.3731 | -319.8544 | 1.2376 | -296.8991 | 1.1001 | -198.211 | 0.9173 | -245.6409 | 0.326 |  |  | 88.0298 | 142.6818 | 166.6947
2017-12-19 15:04 | 11314.6788 |  |  | 84.2985 | 17.4912 | 49.9177 | 55.8385 | 31.9146 | 27.3874 | 20.815 | 45.952 |  |  | -107.1268 | 11.4042 | 52.5722 | 67.8412 | 40.9091 | 19.0345 | 73.801 | 83.4579 | 5.2587 |  | 144.0834 | 116.0344 | 139.3824 | 155.2741 | 153.7969 | 140.1945 | 96.1171 |  |  | 125.1325 | 107.9067 | 123.2931 | 102.9947 | 95.3867 | 101.477 | 102.5445 | 116.6866 | 142.9059 | 155.8358 | 151.757 | 134.9977 | 125.6066 | 149.6711 | 130.4632 | 77.2618 |  |  |  |  | 123.6432 | 120.7667 | 162.8987 | 156.2483 |  |  | 128.1014 | 132.1001 | 155.9052 | 168.2721 | 99.9945 | 90.9614 | 104.107 | 120.1796 | 134.7517 |  |  |  | 161.6269 | 130.0564 | 140.494 | [5 empty] | 134.555 | 152.5956 | 163.139 | 156.6269 | 80.8084 | 98.7486 | 99.5346 | 116.4895 | 115.0712 | 136.6272 | 87.1033 | 98.6878 | 108.5584 | 128.0078 | 143.1024 |  | 156.1676 | 169.2115 | 163.9298 | 102.729 | 123.9404 | 148.7171 | 166.8535 | 161.9131 | [7 empty] | 109.0288 | 130.689 | 156.1067 | 169.7155 | 162.3015 | 87.0751 | 87.8757 | 153.1919 | 107.0467 | 155.4607 | 111.2219 | 34.2102 | 33.8059 | 90.2403 | 86.9252 | 32.4407 | 33.1062 | 32.9109 | 33.3601 | 34.7785 | 34.413 | 86.94 | 101.8713 |  |  | 138.565 | 155.9474 | 161.1336 | 149.9303 | 128.935 | 97.7379 | [7 empty] | 100.327 | 109.6856 | 127.2045 | 152.6944 | 163.0373 | 155.0884 | 128.0045 | 130.0208 | 152.5117 | 146.7264 | [5 empty] | 122.2409 | 131.8229 | 168.0827 | 163.2139 |  |  | 101.1875 | 130.6262 | 157.9009 | 171.9958 | 135.8617 | 97.0039 | 107.0196 | 124.9852 | 143.9779 |  |  |  | 164.9984 | 109.0494 | 141.3606 | [5 empty] | 125.5974 | 151.7174 | 164.1705 | 160.3722 | 78.0633 | 94.6594 | 106.9815 | 122.2405 | 110.3313 | 141.1896 | 78.3019 | 92.486 | 103.9562 | 124.5663 | 141.1167 |  | 163.3718 | 174.2973 | 165.9494 | 110.2442 | 133.4129 | 156.4295 | 168.1065 | 160.5877 | [7 empty] | 104.014 | 135.1749 | 161.4536 | 173.9258 |  | 88.0566 | 88.8859 | 88.6278 | 171.7286 | 117.895 | 55.7375 |  | 22.3298 | 22.7038 | 19.3728 | 20.7236 | 46.3402 | 88.3579 | 75.8715 | 87.9662 | 87.0789 | 88.6259 | 89.5814 | 100.429 | 101.0672 | 142.5872 | 142.8583 | 104.3481 | -0.0059 | -0.035 | 0.0066 | 0.0294 | -0.009 | 0.0005 | -0.0343 | -0.0568 | -0.0352 | -284.2276 | 0.5826 | -328.2119 | 1.3444 | -319.7159 | 1.0877 | -296.7606 | 1.1288 | -198.3864 | 1.0754 | -245.7486 | 0.3034 |  |  | 88.024 | 142.7228 | 166.6795
2017-12-19 15:04 | 11315.6789 |  |  | 84.3108 | 17.4122 | 49.834 | 55.7833 | 31.9021 | 27.408 | 20.8618 | 45.9963 |  |  | -106.99 | 11.4092 | 52.6462 | 67.923 | 40.9393 | 19.0697 | 73.8729 | 83.4568 | 6.1515 |  | 144.0833 | 116.0361 | 139.381 | 155.2629 | 153.7919 | 140.1917 | 96.1267 |  |  | 125.1342 | 107.9027 | 123.2878 | 102.9935 | 95.3863 | 101.4823 | 102.5399 | 116.6829 | 142.8982 | 155.8291 | 151.7477 | 134.9913 | 125.6012 | 149.6647 | 130.4573 | 77.2603 |  |  |  |  | 123.6441 | 120.7617 | 162.889 | 156.2438 |  |  | 128.0959 | 132.104 | 155.9029 | 168.2714 | 99.9935 | 90.9655 | 104.1076 | 120.1779 | 134.7497 |  |  |  | 161.6174 | 130.0636 | 140.4871 | [5 empty] | 134.5568 | 152.5885 | 163.1299 | 156.625 | 80.8153 | 98.7463 | 99.532 | 116.4888 | 115.0752 | 136.6279 | 87.1057 | 98.6885 | 108.563 | 128.0051 | 143.0945 |  | 156.1627 | 169.2005 | 163.9253 | 102.7266 | 123.9381 | 148.7096 | 166.8465 | 161.9008 | [7 empty] | 109.0385 | 130.6906 | 156.1054 | 169.7076 | 162.2945 | 87.0778 | 87.8803 | 153.191 | 107.048 | 155.4547 | 111.2192 | 34.0856 | 33.9367 | 90.2276 | 86.9157 | 32.4137 | 33.0432 | 32.8971 | 33.4347 | 34.7793 | 34.5851 | 86.9347 | 101.8602 |  |  | 138.5611 | 155.9322 | 161.1064 | 149.9144 | 128.9297 | 97.7316 | [7 empty] | 100.3192 | 109.6781 | 127.197 | 152.6855 | 163.0205 | 155.0751 | 127.9906 | 130.0122 | 152.5069 | 146.7104 | [5 empty] | 122.2322 | 131.8197 | 168.0767 | 163.2 |  |  | 101.1885 | 130.6211 | 157.8922 | 171.9801 | 135.8534 | 96.9981 | 107.0157 | 124.9844 | 143.9717 |  |  |  | 164.9877 | 109.0466 | 141.3547 | [5 empty] | 125.5986 | 151.717 | 164.1602 | 160.361 | 78.0674 | 94.6655 | 106.9819 | 122.2442 | 110.3234 | 141.1823 | 78.3094 | 92.4802 | 103.9596 | 124.5645 | 141.1126 |  | 163.3618 | 174.2854 | 165.9398 | 110.2407 | 133.406 | 156.416 | 168.0939 | 160.5758 | [7 empty] | 104.0129 | 135.1778 | 161.45 | 173.9154 |  | 88.0505 | 88.8794 | 88.6247 | 171.7197 | 117.8959 | 55.734 |  | 22.3341 | 22.7098 | 19.3758 | 20.7315 | 46.3463 | 88.2545 | 75.8659 | 87.9703 | 87.0821 | 88.6267 | 89.5897 | 100.4286 | 101.0469 | 142.6061 | 142.8078 | 104.3681 | -0.0057 | -0.0348 | 0.0058 | 0.0296 | -0.0088 | 0.0007 | -0.0305 | -0.0572 | -0.0366 | -284.1568 | 0.4779 | -328.058 | 1.3239 | -319.7621 | 1.2027 | -296.8991 | 1.1555 | -198.3464 | 0.983 | -245.6317 | 0.3034 |  |  | 88.024 | 142.707 | 166.7291
2017-12-19 15:04 | 11316.679 |  |  | 84.2996 | 17.4114 | 49.9348 | 55.803 | 31.8621 | 27.4043 | 20.8808 | 46.0507 |  |  | -106.9275 | 11.4146 | 52.6232 | 67.7916 | 40.9122 | 18.9447 | 73.7952 | 83.4124 | 1.7235 |  | 144.0737 | 116.0349 | 139.3729 | 155.2557 | 153.7846 | 140.1848 | 96.1262 |  |  | 125.1219 | 107.8965 | 123.2784 | 102.987 | 95.3826 | 101.4826 | 102.5455 | 116.6841 | 142.9015 | 155.8256 | 151.7425 | 134.9892 | 125.6048 | 149.6631 | 130.4631 | 77.2675 |  |  |  |  | 123.6411 | 120.7616 | 162.8815 | 156.2294 |  |  | 128.0912 | 132.1069 | 155.8951 | 168.2649 | 99.9978 | 90.9733 | 104.1142 | 120.1766 | 134.746 |  |  |  | 161.6052 | 130.0635 | 140.475 | [5 empty] | 134.5512 | 152.5875 | 163.1157 | 156.6144 | 80.8088 | 98.7465 | 99.5297 | 116.4855 | 115.0755 | 136.6245 | 87.1001 | 98.6856 | 108.5645 | 127.9986 | 143.0917 |  | 156.1536 | 169.1883 | 163.9237 | 102.7275 | 123.9333 | 148.7028 | 166.8365 | 161.8893 | [7 empty] | 109.0429 | 130.6965 | 156.1042 | 169.7006 | 162.29 | 87.0758 | 87.8727 | 153.1811 | 107.0462 | 155.441 | 111.2123 | 33.8364 | 34.0148 | 90.2266 | 86.9111 | 32.3975 | 32.8595 | 32.8354 | 33.3326 | 34.892 | 34.7932 | 86.9361 | 101.8539 |  |  | 138.5549 | 155.9194 | 161.094 | 149.9047 | 128.9234 | 97.7331 | [7 empty] | 100.314 | 109.6803 | 127.1988 | 152.6864 | 163.0175 | 155.0726 | 127.9948 | 130.0176 | 152.5107 | 146.7106 | [5 empty] | 122.2393 | 131.8312 | 168.0645 | 163.1897 |  |  | 101.1887 | 130.6213 | 157.8869 | 171.9699 | 135.8537 | 96.9969 | 107.0191 | 124.9846 | 143.9675 |  |  |  | 164.979 | 109.0475 | 141.3443 | [5 empty] | 125.6032 | 151.7197 | 164.1568 | 160.3558 | 78.069 | 94.6722 | 106.9851 | 122.2508 | 110.3082 | 141.1799 | 78.3051 | 92.4777 | 103.9619 | 124.5638 | 141.1003 |  | 163.3527 | 174.2715 | 165.9288 | 110.2252 | 133.4026 | 156.4084 | 168.0763 | 160.5648 | [7 empty] | 104.0096 | 135.1756 | 161.4446 | 173.9076 |  | 88.0414 | 88.8721 | 88.6144 | 171.7085 | 117.8877 | 55.7269 |  | 22.3418 | 22.7103 | 19.3733 | 20.7395 | 46.3479 | 88.1949 | 75.8546 | 87.9563 | 87.0685 | 88.617 | 89.5918 | 100.4294 | 101.0385 | 142.5956 | 142.8031 | 104.3542 | -0.0056 | -0.0351 | 0.0062 | 0.0291 | -0.0092 | 0 | -0.0426 | -0.0565 | -0.0485 | -284.0676 | 0.5026 | -328.1411 | 1.3711 | -319.8236 | 1.1658 | -296.7914 | 1.1042 | -198.2818 | 0.9994 | -245.6809 | 0.3445 |  |  | 88.0148 | 142.6993 | 166.6529
2017-12-19 15:04 | 11317.679 |  |  | 84.3828 | 17.4422 | 49.7903 | 55.8064 | 31.7017 | 27.3877 | 20.8304 | 46.0432 |  |  | -106.9347 | 11.5138 | 52.7201 | 67.7751 | 40.962 | 18.9826 | 73.8065 | 83.5776 | 4.7863 |  | 144.0598 | 116.0291 | 139.3687 | 155.2543 | 153.7752 | 140.1808 | 96.1277 |  |  | 125.1152 | 107.893 | 123.2755 | 102.9814 | 95.3779 | 101.4772 | 102.552 | 116.6842 | 142.9021 | 155.8154 | 151.7354 | 134.991 | 125.6071 | 149.6659 | 130.4634 | 77.2803 |  |  |  |  | 123.6398 | 120.7641 | 162.8709 | 156.2254 |  |  | 128.0873 | 132.1063 | 155.8887 | 168.2478 | 100.002 | 90.9839 | 104.1212 | 120.1823 | 134.7498 |  |  |  | 161.5934 | 130.0509 | 140.4688 | [5 empty] | 134.5445 | 152.5842 | 163.1021 | 156.602 | 80.8061 | 98.7417 | 99.5281 | 116.4866 | 115.0784 | 136.6298 | 87.0977 | 98.6887 | 108.5641 | 127.9989 | 143.0942 |  | 156.1496 | 169.1801 | 163.911 | 102.7251 | 123.9321 | 148.6977 | 166.8287 | 161.8818 | [7 empty] | 109.0346 | 130.694 | 156.0938 | 169.6864 | 162.2764 | 87.0671 | 87.8611 | 153.1646 | 107.0333 | 155.4228 | 111.1959 | 33.6878 | 33.9316 | 90.22 | 86.9043 | 32.3003 | 32.7673 | 32.784 | 33.0716 | 34.9911 | 34.9199 | 86.9316 | 101.8479 |  |  | 138.5543 | 155.916 | 161.092 | 149.9012 | 128.926 | 97.7414 | [7 empty] | 100.3254 | 109.6823 | 127.1953 | 152.6758 | 163.004 | 155.0636 | 127.9932 | 130.0164 | 152.5081 | 146.7035 | [5 empty] | 122.2415 | 131.8199 | 168.0533 | 163.1783 |  |  | 101.1897 | 130.6274 | 157.8901 | 171.9636 | 135.851 | 97.002 | 107.0168 | 124.9892 | 143.9627 |  |  |  | 164.9601 | 109.0417 | 141.3385 | [5 empty] | 125.5956 | 151.7073 | 164.147 | 160.3478 | 78.0693 | 94.6753 | 106.9813 | 122.244 | 110.3096 | 141.1786 | 78.3021 | 92.4823 | 103.963 | 124.5594 | 141.0959 |  | 163.3542 | 174.263 | 165.9233 | 110.2249 | 133.4055 | 156.4112 | 168.07 | 160.556 | [7 empty] | 104.0024 | 135.1684 | 161.4327 | 173.8969 |  | 88.0396 | 88.8652 | 88.6113 | 171.7009 | 117.8757 | 55.72 |  | 22.3372 | 22.7065 | 19.3697 | 20.7486 | 46.3508 | 88.1945 | 75.8471 | 87.9532 | 87.0665 | 88.6073 | 89.5937 | 100.4248 | 101.0268 | 142.5756 | 142.7889 | 104.3481 | -0.0058 | -0.035 | 0.0067 | 0.0291 | -0.0089 | 0.0006 | -0.0362 | -0.0558 | -0.0385 | -284.2245 | 0.5251 | -328.1504 | 1.3464 | -319.7375 | 1.1329 | -296.8868 | 1.1514 | -198.368 | 1.0487 | -245.7025 | 0.326 |  |  | 88.0089 | 142.6823 | 166.6803
2017-12-19 15:04 | 11318.6791 |  |  | 84.3858 | 17.4862 | 49.8735 | 55.9115 | 31.8226 | 27.4052 | 20.9302 | 46.0631 |  |  | -107.008 | 11.5313 | 52.7719 | 67.8633 | 40.9677 | 19.0379 | 73.762 | 83.5844 | 7.5422 |  | 144.0533 | 116.0255 | 139.365 | 155.2462 | 153.7712 | 140.1801 | 96.1348 |  |  | 125.1114 | 107.8934 | 123.2745 | 102.9793 | 95.3787 | 101.4788 | 102.5515 | 116.6772 | 142.8931 | 155.8 | 151.7237 | 134.9832 | 125.6004 | 149.6574 | 130.4492 | 77.2866 |  |  |  |  | 123.641 | 120.7588 | 162.8557 | 156.2201 |  |  | 128.0805 | 132.1031 | 155.8739 | 168.2375 | 100.0032 | 90.9816 | 104.121 | 120.1779 | 134.7512 |  |  |  | 161.5799 | 130.0399 | 140.4589 | [5 empty] | 134.5408 | 152.5687 | 163.0925 | 156.5921 | 80.8055 | 98.7363 | 99.5205 | 116.4842 | 115.0787 | 136.629 | 87.0983 | 98.6932 | 108.5628 | 127.9974 | 143.0885 |  | 156.1444 | 169.1741 | 163.896 | 102.7247 | 123.918 | 148.6911 | 166.8201 | 161.8646 | [7 empty] | 109.0315 | 130.6929 | 156.0862 | 169.6774 | 162.2673 | 87.0657 | 87.8621 | 153.1566 | 107.0253 | 155.4226 | 111.201 | 33.7623 | 33.8088 | 90.2165 | 86.8953 | 32.173 | 32.7824 | 32.8781 | 32.8722 | 34.9827 | 34.9016 | 86.9232 | 101.8405 |  |  | 138.5539 | 155.9143 | 161.0825 | 149.8979 | 128.9198 | 97.7463 | [7 empty] | 100.3284 | 109.6777 | 127.1921 | 152.6689 | 162.9888 | 155.0516 | 127.9884 | 130.0147 | 152.4943 | 146.6926 | [5 empty] | 122.2425 | 131.8133 | 168.0392 | 163.1643 |  |  | 101.1871 | 130.6308 | 157.8775 | 171.9535 | 135.8425 | 97.0028 | 107.0185 | 124.9891 | 143.9594 |  |  |  | 164.9458 | 109.0356 | 141.3274 | [5 empty] | 125.5844 | 151.6918 | 164.1302 | 160.3332 | 78.0635 | 94.6764 | 106.9753 | 122.2404 | 110.3141 | 141.1775 | 78.3144 | 92.488 | 103.9648 | 124.5628 | 141.0881 |  | 163.3514 | 174.2595 | 165.9207 | 110.2246 | 133.4061 | 156.4044 | 168.0661 | 160.5445 | [7 empty] | 104.0003 | 135.1642 | 161.4249 | 173.8894 |  | 88.0462 | 88.8731 | 88.6173 | 171.6951 | 117.877 | 55.7273 |  | 22.3435 | 22.7173 | 19.3825 | 20.7593 | 46.3555 | 88.1839 | 75.8542 | 87.9525 | 87.0674 | 88.6144 | 89.5932 | 100.438 | 101.0515 | 142.5803 | 142.7762 | 104.3846 | -0.0059 | -0.035 | 0.0062 | 0.0287 | -0.0091 | -0.0002 | -0.0316 | -0.0581 | -0.0509 | -284.1568 | 0.4943 | -328.1165 | 1.3588 | -319.7529 | 1.1883 | -296.9022 | 1.137 | -198.3372 | 1.0118 | -245.6594 | 0.3301 |  |  | 88.0123 | 142.6782 | 166.8673
2017-12-19 15:04 | 11319.6791 |  |  | 84.3145 | 17.4552 | 49.8637 | 55.9393 | 31.7237 | 27.4134 | 20.9195 | 46.081 |  |  | -106.8687 | 11.4381 | 52.6571 | 67.8574 | 40.8771 | 19.0254 | 73.8347 | 83.4829 | 7.6861 |  | 144.039 | 116.0281 | 139.3608 | 155.235 | 153.7659 | 140.1712 | 96.1361 |  |  | 125.1028 | 107.8904 | 123.2687 | 102.9764 | 95.3726 | 101.4743 | 102.5533 | 116.6733 | 142.8907 | 155.7951 | 151.7121 | 134.974 | 125.5988 | 149.6523 | 130.4439 | 77.2797 |  |  |  |  | 123.641 | 120.7603 | 162.8448 | 156.1941 |  |  | 128.0757 | 132.0977 | 155.8595 | 168.2244 | 99.9999 | 90.977 | 104.1133 | 120.1684 | 134.7377 |  |  |  | 161.5731 | 130.0508 | 140.4511 | [5 empty] | 134.5452 | 152.5668 | 163.0913 | 156.5861 | 80.8095 | 98.7439 | 99.5258 | 116.4819 | 115.0761 | 136.628 | 87.0983 | 98.6958 | 108.5637 | 127.9954 | 143.0795 |  | 156.1422 | 169.169 | 163.8949 | 102.7296 | 123.9107 | 148.6845 | 166.8089 | 161.8508 | [7 empty] | 109.0311 | 130.6938 | 156.0834 | 169.6784 | 162.2585 | 87.0663 | 87.8602 | 153.1514 | 107.0201 | 155.4188 | 111.2034 | 33.8906 | 33.739 | 90.2119 | 86.8857 | 32.0627 | 32.837 | 32.9317 | 32.7368 | 35.0149 | 34.8561 | 86.9106 | 101.8301 |  |  | 138.546 | 155.9051 | 161.0708 | 149.893 | 128.9083 | 97.7405 | [7 empty] | 100.3246 | 109.6808 | 127.1872 | 152.6671 | 162.9812 | 155.0406 | 127.9875 | 130.0146 | 152.4845 | 146.6854 | [5 empty] | 122.2414 | 131.8181 | 168.031 | 163.1597 |  |  | 101.1905 | 130.6359 | 157.8737 | 171.948 | 135.8384 | 97.0034 | 107.0333 | 124.9939 | 143.9565 |  |  |  | 164.952 | 109.0434 | 141.3235 | [5 empty] | 125.59 | 151.6931 | 164.1252 | 160.3208 | 78.0669 | 94.685 | 106.9796 | 122.2463 | 110.3124 | 141.1753 | 78.3131 | 92.4833 | 103.968 | 124.5604 | 141.0814 |  | 163.3421 | 174.2519 | 165.9092 | 110.2161 | 133.4016 | 156.3941 | 168.0523 | 160.5332 | [7 empty] | 104.001 | 135.1622 | 161.4173 | 173.8775 |  | 88.0447 | 88.867 | 88.6123 | 171.6884 | 117.8698 | 55.7261 |  | 22.3488 | 22.7231 | 19.3833 | 20.7626 | 46.3546 | 88.1232 | 75.8589 | 87.9443 | 87.0635 | 88.6006 | 89.5826 | 100.4324 | 100.9889 | 142.5284 | 142.7416 | 104.3447 | -0.006 | -0.0352 | 0.0063 | 0.0292 | -0.009 | 0.0007 | -0.0399 | -0.0589 | -0.0228 | -284.123 | 0.5169 | -328.1534 | 1.3649 | -319.7836 | 1.1617 | -296.8468 | 1.1226 | -198.3433 | 1.0302 | -245.6963 | 0.3629 |  |  | 88.0074 | 142.635 | 166.7441
2017-12-19 15:04 | 11320.6792 |  |  | 84.3945 | 17.5271 | 49.8833 | 56.0395 | 31.7119 | 27.4792 | 20.8596 | 46.1085 |  |  | -106.8959 | 11.5478 | 52.6846 | 67.9048 | 40.9064 | 19.0528 | 73.8721 | 83.4249 | 5.1371 |  | 144.0233 | 116.029 | 139.3512 | 155.2176 | 153.7463 | 140.1557 | 96.1272 |  |  | 125.0931 | 107.881 | 123.251 | 102.9639 | 95.3582 | 101.4728 | 102.5477 | 116.6707 | 142.8842 | 155.7873 | 151.6998 | 134.965 | 125.5984 | 149.6462 | 130.4383 | 77.2728 |  |  |  |  | 123.6325 | 120.7589 | 162.8394 | 156.1802 |  |  | 128.0759 | 132.0943 | 155.8639 | 168.2195 | 100.0068 | 90.9804 | 104.1151 | 120.1696 | 134.7347 |  |  |  | 161.5687 | 130.0592 | 140.4573 | [5 empty] | 134.5479 | 152.5708 | 163.0943 | 156.582 | 80.8218 | 98.7544 | 99.5406 | 116.4904 | 115.0799 | 136.6299 | 87.1017 | 98.6971 | 108.5679 | 127.9939 | 143.0784 |  | 156.139 | 169.159 | 163.8986 | 102.7264 | 123.9219 | 148.6861 | 166.7994 | 161.8405 | [7 empty] | 109.0264 | 130.6864 | 156.0748 | 169.6629 | 162.2458 | 87.0615 | 87.8561 | 153.1435 | 107.0159 | 155.4058 | 111.1936 | 33.9726 | 33.7104 | 90.2023 | 86.882 | 31.8465 | 32.899 | 32.8612 | 32.6417 | 35.2835 | 34.8065 | 86.9078 | 101.8188 |  |  | 138.5399 | 155.8889 | 161.0526 | 149.8775 | 128.904 | 97.7358 | [7 empty] | 100.3253 | 109.6823 | 127.1807 | 152.6607 | 162.9733 | 155.0249 | 127.9819 | 130.007 | 152.4817 | 146.6718 | [5 empty] | 122.2318 | 131.8121 | 168.0244 | 163.1484 |  |  | 101.195 | 130.6285 | 157.8787 | 171.9378 | 135.8349 | 97.0042 | 107.0382 | 124.9978 | 143.9509 |  |  |  | 164.9401 | 109.0392 | 141.3215 | [5 empty] | 125.5821 | 151.6865 | 164.1086 | 160.3082 | 78.0693 | 94.6845 | 106.9808 | 122.2406 | 110.3052 | 141.1661 | 78.302 | 92.4827 | 103.967 | 124.5638 | 141.0789 |  | 163.3349 | 174.2349 | 165.8952 | 110.2185 | 133.3908 | 156.39 | 168.0356 | 160.5214 | [7 empty] | 103.9829 | 135.1606 | 161.4084 | 173.8606 |  | 88.0309 | 88.8568 | 88.6018 | 171.6777 | 117.8534 | 55.7131 |  | 22.3439 | 22.709 | 19.3738 | 20.761 | 46.3549 | 88.0839 | 75.8494 | 87.9412 | 87.042 | 88.5902 | 89.5801 | 100.4288 | 101.0385 | 142.5378 | 142.67 | 104.3311 | -0.0061 | -0.0349 | 0.0062 | 0.0293 | -0.0087 | 0.0008 | -0.0247 | -0.0587 | -0.0459 | -284.1322 | 0.4985 | -328.1411 | 1.3526 | -319.7775 | 1.1883 | -296.8837 | 1.137 | -198.371 | 1.0364 | -245.6625 | 0.3506 |  |  | 87.9976 | 142.6039 | 166.865
2017-12-19 15:04 | 11321.6793 |  |  | 84.4381 | 17.491 | 49.7623 | 55.9163 | 31.7162 | 27.5184 | 20.8719 | 46.0538 |  |  | -107.0289 | 11.5554 | 52.6521 | 67.8865 | 40.8429 | 18.9803 | 73.7486 | 83.4387 | 6.3094 |  | 144.0199 | 116.0331 | 139.3479 | 155.2097 | 153.7361 | 140.1507 | 96.1303 |  |  | 125.087 | 107.8741 | 123.2385 | 102.9613 | 95.3584 | 101.4795 | 102.5482 | 116.6743 | 142.8793 | 155.7777 | 151.6938 | 134.9644 | 125.5981 | 149.6365 | 130.4285 | 77.2754 |  |  |  |  | 123.6243 | 120.7539 | 162.834 | 156.1792 |  |  | 128.0761 | 132.0959 | 155.8674 | 168.209 | 100.0095 | 90.9837 | 104.1195 | 120.1736 | 134.731 |  |  |  | 161.56 | 130.0517 | 140.4541 | [5 empty] | 134.5384 | 152.5637 | 163.0845 | 156.5705 | 80.8192 | 98.7536 | 99.5355 | 116.491 | 115.0838 | 136.6284 | 87.1067 | 98.7007 | 108.5722 | 127.9934 | 143.0764 |  | 156.1336 | 169.156 | 163.88 | 102.7169 | 123.92 | 148.6815 | 166.791 | 161.8257 | [7 empty] | 109.026 | 130.6771 | 156.0691 | 169.6415 | 162.2329 | 87.0544 | 87.8552 | 153.1311 | 107.0113 | 155.3967 | 111.1924 | 34.0451 | 33.6857 | 90.2018 | 86.8841 | 31.6713 | 32.848 | 32.8085 | 32.6263 | 35.5611 | 34.7049 | 86.9104 | 101.8146 |  |  | 138.551 | 155.8856 | 161.0519 | 149.8706 | 128.9068 | 97.7416 | [7 empty] | 100.3291 | 109.6829 | 127.1876 | 152.6525 | 162.9656 | 155.0235 | 127.9783 | 130.0098 | 152.4828 | 146.6671 | [5 empty] | 122.2303 | 131.8151 | 168.0139 | 163.1374 |  |  | 101.1971 | 130.6263 | 157.8703 | 171.9338 | 135.8318 | 97.0152 | 107.0322 | 124.9944 | 143.9394 |  |  |  | 164.9233 | 109.0389 | 141.3183 | [5 empty] | 125.5846 | 151.6845 | 164.0949 | 160.3016 | 78.0708 | 94.6884 | 106.9811 | 122.2376 | 110.2995 | 141.162 | 78.3095 | 92.4853 | 103.9666 | 124.563 | 141.0762 |  | 163.3284 | 174.2277 | 165.886 | 110.223 | 133.3858 | 156.3792 | 168.0244 | 160.5074 | [7 empty] | 103.975 | 135.1562 | 161.3981 | 173.8508 |  | 88.0237 | 88.856 | 88.6003 | 171.6567 | 117.8397 | 55.7026 |  | 22.3429 | 22.7071 | 19.3758 | 20.7655 | 46.3602 | 88.1248 | 75.8432 | 87.9409 | 87.0411 | 88.5836 | 89.5885 | 100.427 | 101.0018 | 142.551 | 142.6948 | 104.2997 | -0.006 | -0.0348 | 0.0063 | 0.0294 | -0.0086 | 0.0008 | -0.0348 | -0.0594 | -0.0432 | -284.1261 | 0.5231 | -328.1873 | 1.3937 | -319.8206 | 1.1617 | -296.8345 | 1.1124 | -198.3557 | 1.0487 | -245.7086 | 0.3835 |  |  | 87.9944 | 142.6229 | 166.7067
2017-12-19 15:04 | 11322.6793 |  |  | 84.4095 | 17.6054 | 49.8406 | 55.8575 | 31.6968 | 27.4839 | 20.8481 | 45.9661 |  |  | -106.907 | 11.4878 | 52.6587 | 67.7016 | 40.8803 | 19.0418 | 73.8171 | 83.7337 | 2.7136 |  | 144.0141 | 116.0323 | 139.3465 | 155.2043 | 153.7311 | 140.1482 | 96.1426 |  |  | 125.0791 | 107.8644 | 123.2374 | 102.954 | 95.3571 | 101.4746 | 102.5509 | 116.6725 | 142.8772 | 155.7726 | 151.6864 | 134.9597 | 125.5972 | 149.6317 | 130.4219 | 77.2655 |  |  |  |  | 123.624 | 120.7504 | 162.8276 | 156.1739 |  |  | 128.0799 | 132.0973 | 155.8658 | 168.1999 | 100.0134 | 90.9869 | 104.1201 | 120.1728 | 134.7299 |  |  |  | 161.5477 | 130.0447 | 140.4425 | [5 empty] | 134.5319 | 152.5581 | 163.0711 | 156.5622 | 80.8129 | 98.7502 | 99.5303 | 116.4857 | 115.085 | 136.6304 | 87.1047 | 98.703 | 108.571 | 127.9942 | 143.0718 |  | 156.1317 | 169.1517 | 163.8602 | 102.7161 | 123.9209 | 148.6703 | 166.775 | 161.8216 | [7 empty] | 109.0306 | 130.6771 | 156.0683 | 169.638 | 162.2233 | 87.056 | 87.8541 | 153.1294 | 107.0134 | 155.3945 | 111.1952 | 34.1052 | 33.7296 | 90.1989 | 86.8847 | 31.7397 | 32.6748 | 32.7831 | 32.5835 | 35.6253 | 34.5613 | 86.9024 | 101.8117 |  |  | 138.5537 | 155.8871 | 161.0552 | 149.868 | 128.9067 | 97.7486 | [7 empty] | 100.3269 | 109.6892 | 127.1883 | 152.645 | 162.9553 | 155.0141 | 127.9742 | 130.0147 | 152.4788 | 146.6624 | [5 empty] | 122.2322 | 131.8132 | 168.0021 | 163.125 |  |  | 101.1941 | 130.6198 | 157.8587 | 171.924 | 135.8204 | 97.0132 | 107.0278 | 124.9844 | 143.925 |  |  |  | 164.9167 | 109.0463 | 141.3144 | [5 empty] | 125.5918 | 151.6822 | 164.0975 | 160.293 | 78.07 | 94.691 | 106.9844 | 122.2395 | 110.2931 | 141.1577 | 78.3089 | 92.4853 | 103.9601 | 124.5511 | 141.0703 |  | 163.3186 | 174.2149 | 165.8729 | 110.2082 | 133.381 | 156.3685 | 168.0122 | 160.4885 | [7 empty] | 103.9788 | 135.1504 | 161.3916 | 173.8428 |  | 88.0163 | 88.8457 | 88.5938 | 171.643 | 117.8324 | 55.6967 |  | 22.3428 | 22.7152 | 19.3712 | 20.7701 | 46.36 | 88.1552 | 75.836 | 87.9413 | 87.04 | 88.5979 | 89.5917 | 100.4293 | 101.02 | 142.5369 | 142.7386 | 104.3344 | -0.0062 | -0.0347 | 0.0058 | 0.0288 | -0.0088 | 0.0008 | -0.0407 | -0.056 | -0.0386 | -284.1968 | 0.5334 | -328.1657 | 1.3567 | -319.7375 | 1.1555 | -296.8745 | 1.1514 | -198.408 | 1.0672 | -245.6963 | 0.3609 |  |  | 87.9931 | 142.6377 | 166.7583
2017-12-19 15:04 | 11323.6794 |  |  | 84.4684 | 17.5823 | 49.7827 | 55.8609 | 31.7227 | 27.4884 | 20.8629 | 46.0519 |  |  | -106.8776 | 11.4547 | 52.62 | 67.8036 | 40.8648 | 19.1183 | 73.8464 | 83.615 | 2.4424 |  | 144.0028 | 116.0237 | 139.3381 | 155.1873 | 153.7161 | 140.1426 | 96.1451 |  |  | 125.0705 | 107.8591 | 123.2351 | 102.9467 | 95.3489 | 101.4656 | 102.5494 | 116.6685 | 142.873 | 155.7669 | 151.6805 | 134.9596 | 125.6016 | 149.6315 | 130.4233 | 77.2505 |  |  |  |  | 123.626 | 120.7546 | 162.8216 | 156.1709 |  |  | 128.076 | 132.0993 | 155.8576 | 168.1938 | 100.0188 | 90.9926 | 104.1227 | 120.1705 | 134.7294 |  |  |  | 161.5369 | 130.0456 | 140.4399 | [5 empty] | 134.5366 | 152.5535 | 163.0656 | 156.5575 | 80.8168 | 98.7535 | 99.5327 | 116.4916 | 115.0757 | 136.625 | 87.1056 | 98.6983 | 108.5665 | 127.9811 | 143.0637 |  | 156.12 | 169.1348 | 163.8534 | 102.7088 | 123.912 | 148.6584 | 166.7619 | 161.8132 | [7 empty] | 109.0362 | 130.677 | 156.069 | 169.6275 | 162.2132 | 87.0522 | 87.8506 | 153.1196 | 107.0101 | 155.3778 | 111.1855 | 34.2311 | 33.7886 | 90.19 | 86.8771 | 31.8941 | 32.5151 | 32.8479 | 32.4424 | 35.453 | 34.4359 | 86.8951 | 101.7996 |  |  | 138.5468 | 155.8822 | 161.039 | 149.8495 | 128.8984 | 97.7475 | [7 empty] | 100.3202 | 109.6976 | 127.1884 | 152.6505 | 162.9542 | 155.004 | 127.9737 | 130.0185 | 152.4741 | 146.6619 | [5 empty] | 122.2389 | 131.8145 | 167.9878 | 163.1093 |  |  | 101.1952 | 130.6207 | 157.857 | 171.906 | 135.8169 | 97.003 | 107.0292 | 124.9806 | 143.9272 |  |  |  | 164.8955 | 109.0365 | 141.3035 | [5 empty] | 125.5787 | 151.6659 | 164.0901 | 160.2796 | 78.0727 | 94.6853 | 106.9833 | 122.2316 | 110.2936 | 141.154 | 78.296 | 92.4814 | 103.9574 | 124.5476 | 141.0528 |  | 163.305 | 174.1939 | 165.8618 | 110.2 | 133.3759 | 156.361 | 168 | 160.4729 | [7 empty] | 103.9716 | 135.1502 | 161.3888 | 173.835 |  | 88.0081 | 88.8366 | 88.5868 | 171.6408 | 117.8234 | 55.6972 |  | 22.3462 | 22.7185 | 19.3719 | 20.7756 | 46.3604 | 88.1354 | 75.8297 | 87.9291 | 87.0349 | 88.5818 | 89.5931 | 100.4426 | 100.9903 | 142.5394 | 142.718 | 104.2939 | -0.0058 | -0.035 | 0.0065 | 0.029 | -0.0089 | 0.0003 | -0.022 | -0.0594 | -0.0399 | -284.0984 | 0.4779 | -328.1042 | 1.3526 | -319.796 | 1.2171 | -296.9484 | 1.1493 | -198.3372 | 1.02 | -245.6471 | 0.367 |  |  | 87.985 | 142.6287 | 166.7736
2017-12-19 15:04 | 11324.6794 |  |  | 84.3145 | 17.5548 | 49.8512 | 55.9074 | 31.738 | 27.4886 | 20.9131 | 46.0348 |  |  | -107.0535 | 11.5579 | 52.737 | 67.8458 | 40.9783 | 19.1404 | 73.8287 | 83.6015 | 5.415 |  | 143.992 | 116.0262 | 139.3378 | 155.1813 | 153.7115 | 140.1373 | 96.1448 |  |  | 125.0713 | 107.8635 | 123.2377 | 102.9516 | 95.3486 | 101.4748 | 102.5521 | 116.6699 | 142.8723 | 155.7652 | 151.6727 | 134.9634 | 125.6077 | 149.6245 | 130.4249 | 77.2402 |  |  |  |  | 123.6265 | 120.758 | 162.8033 | 156.1531 |  |  | 128.0665 | 132.0939 | 155.8414 | 168.1708 | 100.0052 | 90.9917 | 104.1175 | 120.1657 | 134.713 |  |  |  | 161.5261 | 130.048 | 140.437 | [5 empty] | 134.5396 | 152.5519 | 163.0576 | 156.5476 | 80.82 | 98.7522 | 99.5331 | 116.4921 | 115.0756 | 136.6223 | 87.1124 | 98.7003 | 108.5706 | 127.9792 | 143.0595 |  | 156.1182 | 169.1238 | 163.8496 | 102.7115 | 123.9132 | 148.6594 | 166.76 | 161.799 | [7 empty] | 109.0345 | 130.6745 | 156.0594 | 169.6194 | 162.2023 | 87.0377 | 87.8409 | 153.0996 | 106.9982 | 155.3597 | 111.1725 | 34.4107 | 33.7906 | 90.1801 | 86.8659 | 32.0309 | 32.4695 | 33.0816 | 32.3985 | 35.1799 | 34.3113 | 86.8873 | 101.7856 |  |  | 138.5474 | 155.8787 | 161.0326 | 149.835 | 128.894 | 97.7499 | [7 empty] | 100.3222 | 109.696 | 127.187 | 152.6399 | 162.9463 | 154.9943 | 127.974 | 130.0214 | 152.4697 | 146.6582 | [5 empty] | 122.2395 | 131.8215 | 167.9755 | 163.098 |  |  | 101.197 | 130.6206 | 157.8433 | 171.8923 | 135.8143 | 97.0014 | 107.0293 | 124.9822 | 143.9195 |  |  |  | 164.8778 | 109.0291 | 141.2934 | [5 empty] | 125.5749 | 151.6634 | 164.0791 | 160.2699 | 78.076 | 94.6889 | 106.9853 | 122.2272 | 110.2969 | 141.1515 | 78.2963 | 92.4795 | 103.9638 | 124.5444 | 141.0454 |  | 163.2954 | 174.1926 | 165.8517 | 110.2044 | 133.3763 | 156.3587 | 167.9965 | 160.4706 | [7 empty] | 103.9658 | 135.1491 | 161.3767 | 173.8202 |  | 88.0065 | 88.839 | 88.5849 | 171.6335 | 117.8185 | 55.6907 |  | 22.3471 | 22.7181 | 19.3758 | 20.7793 | 46.3653 | 88.1232 | 75.8298 | 87.9229 | 87.0328 | 88.5809 | 89.5952 | 100.442 | 101.0094 | 142.5814 | 142.7773 | 104.3596 | -0.0058 | -0.0351 | 0.0062 | 0.0293 | -0.0089 | 0.0004 | -0.0398 | -0.0574 | -0.0357 | -284.1476 | 0.5867 | -328.2858 | 1.3978 | -319.7652 | 1.1103 | -296.7822 | 1.1021 | -198.4141 | 1.1247 | -245.8071 | 0.4163 |  |  | 87.9807 | 142.6793 | 166.9137
2017-12-19 15:04 | 11325.6795 |  |  | 84.3507 | 17.5503 | 49.7925 | 55.8398 | 31.7702 | 27.4945 | 20.8832 | 46.021 |  |  | -106.9536 | 11.5859 | 52.7289 | 67.8363 | 40.9678 | 19.0645 | 73.7912 | 83.5553 | 4.7696 |  | 143.9786 | 116.0299 | 139.341 | 155.175 | 153.7047 | 140.1329 | 96.1457 |  |  | 125.0678 | 107.8599 | 123.2293 | 102.9506 | 95.3501 | 101.4837 | 102.5505 | 116.6745 | 142.865 | 155.7581 | 151.6605 | 134.9544 | 125.6054 | 149.6192 | 130.4235 | 77.2292 |  |  |  |  | 123.6249 | 120.7531 | 162.7848 | 156.1382 |  |  | 128.069 | 132.0897 | 155.8371 | 168.1622 | 100.0046 | 90.9919 | 104.1185 | 120.165 | 134.7057 |  |  |  | 161.5162 | 130.043 | 140.4301 | [5 empty] | 134.5472 | 152.5479 | 163.047 | 156.5388 | 80.8253 | 98.7491 | 99.5342 | 116.4919 | 115.0768 | 136.6257 | 87.1054 | 98.7024 | 108.577 | 127.9849 | 143.0524 |  | 156.1184 | 169.1128 | 163.8441 | 102.7202 | 123.9183 | 148.6589 | 166.7486 | 161.7836 | [7 empty] | 109.0184 | 130.6687 | 156.0374 | 169.6094 | 162.1946 | 87.0303 | 87.8271 | 153.0893 | 106.9953 | 155.3509 | 111.1642 | 34.4462 | 33.7645 | 90.1738 | 86.8653 | 31.8472 | 32.5185 | 33.2964 | 32.7122 | 34.9726 | 34.3459 | 86.8836 | 101.7855 |  |  | 138.5432 | 155.8727 | 161.0308 | 149.8256 | 128.8944 | 97.7499 | [7 empty] | 100.3222 | 109.6903 | 127.1727 | 152.6249 | 162.9276 | 154.9793 | 127.968 | 130.0168 | 152.4616 | 146.6437 | [5 empty] | 122.2276 | 131.8125 | 167.9656 | 163.084 |  |  | 101.1933 | 130.6168 | 157.8341 | 171.883 | 135.8073 | 97.0036 | 107.0279 | 124.9762 | 143.904 |  |  |  | 164.8717 | 109.0292 | 141.2899 | [5 empty] | 125.579 | 151.6647 | 164.072 | 160.2609 | 78.0715 | 94.6984 | 106.9861 | 122.231 | 110.3001 | 141.1465 | 78.3042 | 92.4781 | 103.9642 | 124.54 | 141.0429 |  | 163.2946 | 174.1906 | 165.8376 | 110.1989 | 133.3735 | 156.3513 | 167.9854 | 160.4608 | [7 empty] | 103.9623 | 135.1462 | 161.3658 | 173.8005 |  | 88.004 | 88.8378 | 88.5783 | 171.6185 | 117.8139 | 55.6809 |  | 22.3448 | 22.7175 | 19.3726 | 20.7879 | 46.3681 | 88.1269 | 75.8263 | 87.9153 | 87.0259 | 88.5731 | 89.5929 | 100.4401 | 100.9906 | 142.5793 | 142.6364 | 104.2888 | -0.0057 | -0.0352 | 0.0066 | 0.0298 | -0.0087 | 0.0007 | -0.0252 | -0.0561 | -0.0439 | -284.1691 | 0.4738 | -328.0611 | 1.33 | -319.7406 | 1.2253 | -297.0222 | 1.1966 | -198.4295 | 1.0241 | -245.6101 | 0.3588 |  |  | 87.974 | 142.6078 | 166.8312
2017-12-19 15:04 | 11326.6796 |  |  | 84.3791 | 17.5553 | 49.907 | 55.906 | 31.7424 | 27.4372 | 20.8686 | 45.9383 |  |  | -106.8632 | 11.6342 | 52.8164 | 67.9007 | 41.0072 | 19.0915 | 73.869 | 83.6314 | 6.4117 |  | 143.9715 | 116.0293 | 139.333 | 155.1658 | 153.6956 | 140.13 | 96.1531 |  |  | 125.0591 | 107.8539 | 123.221 | 102.9445 | 95.3439 | 101.4773 | 102.5413 | 116.6661 | 142.8577 | 155.7447 | 151.6524 | 134.9416 | 125.5953 | 149.6123 | 130.4177 | 77.2205 |  |  |  |  | 123.6206 | 120.7463 | 162.7808 | 156.1349 |  |  | 128.0707 | 132.0947 | 155.8405 | 168.1595 | 100.014 | 90.9966 | 104.1287 | 120.1703 | 134.7035 |  |  |  | 161.5055 | 130.026 | 140.4199 | [5 empty] | 134.5415 | 152.539 | 163.0364 | 156.5308 | 80.8232 | 98.7519 | 99.5298 | 116.492 | 115.076 | 136.6245 | 87.1003 | 98.7053 | 108.5778 | 127.9828 | 143.0469 |  | 156.1103 | 169.1021 | 163.8286 | 102.7137 | 123.9114 | 148.653 | 166.7331 | 161.7715 | [7 empty] | 109.0172 | 130.6661 | 156.0263 | 169.5976 | 162.1822 | 87.0275 | 87.8249 | 153.0827 | 106.9934 | 155.3402 | 111.1575 | 34.41 | 33.68 | 90.1765 | 86.8692 | 31.6041 | 32.5666 | 33.429 | 33.2325 | 34.6682 | 34.5275 | 86.8852 | 101.7839 |  |  | 138.538 | 155.873 | 161.0172 | 149.8218 | 128.8921 | 97.7518 | [7 empty] | 100.3184 | 109.6865 | 127.1621 | 152.6187 | 162.9119 | 154.9654 | 127.9569 | 130.0131 | 152.4495 | 146.6328 | [5 empty] | 122.2195 | 131.8049 | 167.9583 | 163.0725 |  |  | 101.1921 | 130.6148 | 157.8315 | 171.8716 | 135.8002 | 97.0049 | 107.0273 | 124.9724 | 143.9003 |  |  |  | 164.8657 | 109.028 | 141.2835 | [5 empty] | 125.579 | 151.6537 | 164.0648 | 160.2514 | 78.0755 | 94.6999 | 106.9889 | 122.2353 | 110.3013 | 141.1468 | 78.3024 | 92.4707 | 103.9694 | 124.5335 | 141.0358 |  | 163.2885 | 174.1774 | 165.8249 | 110.195 | 133.365 | 156.339 | 167.9754 | 160.4491 | [7 empty] | 103.9604 | 135.1396 | 161.3653 | 173.7952 |  | 87.9985 | 88.8289 | 88.5707 | 171.6105 | 117.8012 | 55.68 |  | 22.3432 | 22.7193 | 19.3721 | 20.7934 | 46.3729 | 88.1183 | 75.824 | 87.9055 | 87.0204 | 88.5614 | 89.5814 | 100.4493 | 100.9808 | 142.5519 | 142.6842 | 104.3315 | -0.0059 | -0.0355 | 0.0062 | 0.0292 | -0.0092 | -0.0001 | -0.0206 | -0.0566 | -0.0454 | -284.1814 | 0.5334 | -328.1934 | 1.3752 | -319.7867 | 1.1555 | -296.8653 | 1.1452 | -198.3833 | 1.0734 | -245.7117 | 0.4184 |  |  | 87.9672 | 142.618 | 166.9493
2017-12-19 15:04 | 11327.6796 |  |  | 84.2992 | 17.5398 | 49.8793 | 55.9541 | 31.8447 | 27.4672 | 20.7644 | 45.9564 |  |  | -106.9971 | 11.7099 | 52.7808 | 67.9491 | 41.0086 | 19.0746 | 73.8656 | 83.6549 | 5.5527 |  | 143.959 | 116.0263 | 139.3248 | 155.1584 | 153.6855 | 140.1196 | 96.1512 |  |  | 125.0482 | 107.8511 | 123.2207 | 102.9373 | 95.3404 | 101.4739 | 102.5373 | 116.6599 | 142.8548 | 155.7355 | 151.6423 | 134.941 | 125.5903 | 149.6085 | 130.4127 | 77.2201 |  |  |  |  | 123.6159 | 120.7451 | 162.7732 | 156.1222 |  |  | 128.0655 | 132.0887 | 155.8327 | 168.1438 | 100.0092 | 90.9961 | 104.1297 | 120.171 | 134.6995 |  |  |  | 161.4982 | 130.0315 | 140.4184 | [5 empty] | 134.5282 | 152.5358 | 163.0348 | 156.5181 | 80.8215 | 98.7554 | 99.5292 | 116.491 | 115.077 | 136.6208 | 87.1027 | 98.7004 | 108.5819 | 127.9829 | 143.0396 |  | 156.1037 | 169.0907 | 163.8189 | 102.7047 | 123.9065 | 148.6481 | 166.7197 | 161.7594 | [7 empty] | 109.017 | 130.6647 | 156.0244 | 169.5905 | 162.1668 | 87.0226 | 87.8314 | 153.0753 | 106.9934 | 155.3357 | 111.158 | 34.5888 | 33.546 | 90.1725 | 86.8566 | 31.6451 | 32.6174 | 33.4534 | 33.6135 | 34.3709 | 34.5912 | 86.88 | 101.7654 |  |  | 138.5329 | 155.8615 | 161.0028 | 149.8179 | 128.8887 | 97.7508 | [7 empty] | 100.3193 | 109.6831 | 127.1623 | 152.6169 | 162.8999 | 154.9557 | 127.9557 | 130.0067 | 152.445 | 146.6218 | [5 empty] | 122.2206 | 131.8051 | 167.9434 | 163.0612 |  |  | 101.1899 | 130.5982 | 157.818 | 171.8516 | 135.7866 | 96.9998 | 107.0215 | 124.9681 | 143.8963 |  |  |  | 164.8497 | 109.0278 | 141.2691 | [5 empty] | 125.5762 | 151.6445 | 164.0504 | 160.2469 | 78.0795 | 94.6936 | 106.9906 | 122.2336 | 110.2976 | 141.145 | 78.3052 | 92.4738 | 103.9702 | 124.541 | 141.0326 |  | 163.2858 | 174.1682 | 165.8241 | 110.2049 | 133.3613 | 156.3362 | 167.9713 | 160.444 | [7 empty] | 103.9646 | 135.1409 | 161.3652 | 173.7938 |  | 87.992 | 88.82 | 88.564 | 171.5999 | 117.7893 | 55.6778 |  | 22.3436 | 22.7144 | 19.3664 | 20.7942 | 46.3707 | 88.1129 | 75.8193 | 87.9018 | 87.0155 | 88.5596 | 89.5967 | 100.4398 | 100.9658 | 142.5804 | 142.6722 | 104.3216 | -0.0057 | -0.0349 | 0.0066 | 0.029 | -0.009 | 0.0002 | -0.0397 | -0.0585 | -0.0395 | -284.1322 | 0.5683 | -328.2858 | 1.4306 | -319.836 | 1.1473 | -296.8407 | 1.1103 | -198.3987 | 1.1144 | -245.7917 | 0.4656 |  |  | 87.9634 | 142.6263 | 166.9895
2017-12-19 15:04 | 11328.6797 |  |  | 84.3755 | 17.5773 | 49.8868 | 55.975 | 31.8579 | 27.5125 | 20.8726 | 46.1035 |  |  | -106.9202 | 11.7376 | 52.8897 | 67.9693 | 41.0441 | 19.0562 | 73.852 | 83.6747 | 5.5331 |  | 143.9423 | 116.021 | 139.3201 | 155.1444 | 153.6691 | 140.1099 | 96.1448 |  |  | 125.0375 | 107.8441 | 123.2103 | 102.9285 | 95.337 | 101.4706 | 102.5395 | 116.6669 | 142.8474 | 155.7248 | 151.6348 | 134.9447 | 125.5939 | 149.6074 | 130.4079 | 77.2297 |  |  |  |  | 123.6136 | 120.7497 | 162.7638 | 156.1096 |  |  | 128.0563 | 132.0782 | 155.8157 | 168.1302 | 100.0062 | 90.9903 | 104.1225 | 120.1604 | 134.6885 |  |  |  | 161.4846 | 130.0351 | 140.4112 | [5 empty] | 134.5226 | 152.5275 | 163.0276 | 156.5088 | 80.8193 | 98.7585 | 99.5259 | 116.4901 | 115.0678 | 136.6182 | 87.1015 | 98.693 | 108.5843 | 127.975 | 143.0295 |  | 156.0935 | 169.0778 | 163.8067 | 102.6934 | 123.9031 | 148.6371 | 166.7113 | 161.745 | [7 empty] | 109.0071 | 130.6606 | 156.0213 | 169.5775 | 162.1571 | 87.0209 | 87.8244 | 153.0739 | 106.9893 | 155.3352 | 111.1522 | 34.8816 | 33.4722 | 90.1659 | 86.8462 | 31.5998 | 32.7653 | 33.2949 | 34.0279 | 34.1654 | 34.5451 | 86.8688 | 101.7555 |  |  | 138.5282 | 155.8389 | 160.9833 | 149.803 | 128.8762 | 97.7462 | [7 empty] | 100.3156 | 109.6831 | 127.1618 | 152.6135 | 162.8876 | 154.9453 | 127.9524 | 130.0022 | 152.4393 | 146.6104 | [5 empty] | 122.2177 | 131.8039 | 167.9311 | 163.0484 |  |  | 101.1849 | 130.5963 | 157.8134 | 171.839 | 135.7811 | 97.0055 | 107.0217 | 124.9625 | 143.8918 |  |  |  | 164.8297 | 109.0285 | 141.2617 | [5 empty] | 125.5697 | 151.6395 | 164.0325 | 160.2367 | 78.0792 | 94.6923 | 106.9834 | 122.2246 | 110.2974 | 141.1368 | 78.306 | 92.4816 | 103.9658 | 124.5465 | 141.0252 |  | 163.2776 | 174.156 | 165.8175 | 110.206 | 133.3585 | 156.3304 | 167.9531 | 160.4264 | [7 empty] | 103.9657 | 135.1439 | 161.3588 | 173.7865 |  | 87.9852 | 88.8136 | 88.5572 | 171.5849 | 117.7827 | 55.6698 |  | 22.3344 | 22.7112 | 19.3618 | 20.7963 | 46.3659 | 88.0755 | 75.8096 | 87.919 | 87.0233 | 88.5674 | 89.6028 | 100.4451 | 100.986 | 142.5589 | 142.6275 | 104.3301 | -0.006 | -0.0351 | 0.0065 | 0.0289 | -0.0093 | 0.0005 | -0.0361 | -0.0585 | -0.0309 | -284.1661 | 0.4718 | -328.015 | 1.2705 | -319.6513 | 1.2499 | -297.0591 | 1.2191 | -198.451 | 1.0261 | -245.5301 | 0.3342 |  |  | 87.9639 | 142.5932 | 167.1454
2017-12-19 15:04 | 11329.6797 |  |  | 84.4041 | 17.543 | 49.8802 | 56.0265 | 31.7644 | 27.4892 | 20.8733 | 46.0469 |  |  | -106.8882 | 11.7022 | 52.8923 | 67.968 | 40.9957 | 19.0656 | 73.892 | 83.6609 | 8.7767 |  | 143.9365 | 116.0222 | 139.3124 | 155.1357 | 153.6541 | 140.1092 | 96.1438 |  |  | 125.0346 | 107.8365 | 123.2002 | 102.9227 | 95.3339 | 101.4651 | 102.5443 | 116.6688 | 142.8515 | 155.7194 | 151.6329 | 134.9447 | 125.5995 | 149.6036 | 130.4014 | 77.2333 |  |  |  |  | 123.6162 | 120.7546 | 162.7637 | 156.108 |  |  | 128.0557 | 132.0811 | 155.8147 | 168.1294 | 100.0138 | 90.9888 | 104.124 | 120.1571 | 134.6852 |  |  |  | 161.4592 | 130.0224 | 140.3957 | [5 empty] | 134.518 | 152.5197 | 163.0166 | 156.4978 | 80.8156 | 98.7565 | 99.5244 | 116.4863 | 115.0647 | 136.6136 | 87.101 | 98.6965 | 108.5855 | 127.9678 | 143.0199 |  | 156.0861 | 169.0713 | 163.7844 | 102.6931 | 123.9111 | 148.6261 | 166.699 | 161.737 | [7 empty] | 109.0042 | 130.6585 | 156.0138 | 169.5684 | 162.1546 | 87.0129 | 87.8124 | 153.0646 | 106.9801 | 155.3237 | 111.1365 | 35.0535 | 33.6809 | 90.1611 | 86.8444 | 31.4194 | 32.8857 | 33.1756 | 34.3717 | 33.9834 | 34.5106 | 86.8676 | 101.7529 |  |  | 138.5221 | 155.8333 | 160.9725 | 149.7851 | 128.8692 | 97.7425 | [7 empty] | 100.314 | 109.6831 | 127.1644 | 152.6024 | 162.8784 | 154.9326 | 127.944 | 130.0034 | 152.4356 | 146.6059 | [5 empty] | 122.2109 | 131.8014 | 167.9204 | 163.0401 |  |  | 101.1826 | 130.6103 | 157.8101 | 171.8346 | 135.7807 | 97.0112 | 107.0245 | 124.9616 | 143.8874 |  |  |  | 164.8277 | 109.0259 | 141.2579 | [5 empty] | 125.5643 | 151.6336 | 164.0261 | 160.2216 | 78.0781 | 94.6943 | 106.9822 | 122.2179 | 110.2991 | 141.1342 | 78.3064 | 92.48 | 103.9634 | 124.5332 | 141.0145 |  | 163.2698 | 174.145 | 165.8017 | 110.1986 | 133.3512 | 156.3211 | 167.9373 | 160.4129 | [7 empty] | 103.9517 | 135.1333 | 161.3402 | 173.7715 |  | 87.984 | 88.8141 | 88.559 | 171.5821 | 117.7842 | 55.671 |  | 22.3325 | 22.7194 | 19.3773 | 20.8005 | 46.3732 | 87.9976 | 75.8129 | 87.91 | 87.0191 | 88.5646 | 89.59 | 100.4521 | 100.963 | 142.5788 | 142.607 | 104.2784 | -0.0059 | -0.0352 | 0.0065 | 0.0293 | -0.0092 | 0.0002 | -0.0306 | -0.0403 | -0.044 | -284.0799 | 0.6052 | -328.3781 | 1.4655 | -319.9313 | 1.1226 | -296.7391 | 1.059 | -198.3803 | 1.1596 | -245.8502 | 0.5108 |  |  | 87.9595 | 142.5929 | 167.0872
2017-12-19 15:04 | 11330.6798 |  |  | 84.3961 | 17.5712 | 49.7925 | 55.8758 | 31.7568 | 27.5594 | 20.9493 | 46.0421 |  |  | -106.7842 | 11.6553 | 52.9132 | 67.8414 | 41.0048 | 19.051 | 73.8718 | 83.6589 | 6.532 |  | 143.9277 | 116.0267 | 139.3115 | 155.1359 | 153.6513 | 140.1065 | 96.1582 |  |  | 125.0347 | 107.8394 | 123.2008 | 102.9241 | 95.3322 | 101.4695 | 102.5502 | 116.6623 | 142.8535 | 155.7129 | 151.6251 | 134.9443 | 125.5996 | 149.5982 | 130.3939 | 77.2269 |  |  |  |  | 123.6174 | 120.7591 | 162.7619 | 156.1032 |  |  | 128.0637 | 132.0828 | 155.8183 | 168.1309 | 100.0239 | 90.9939 | 104.1269 | 120.1565 | 134.6892 |  |  |  | 161.4493 | 130.0252 | 140.3931 | [5 empty] | 134.521 | 152.5194 | 163.0122 | 156.4875 | 80.8244 | 98.7512 | 99.5347 | 116.4887 | 115.0718 | 136.6173 | 87.1118 | 98.7 | 108.5965 | 127.9756 | 143.0216 |  | 156.0875 | 169.0667 | 163.7806 | 102.6978 | 123.9158 | 148.6286 | 166.6877 | 161.7344 | [7 empty] | 109.0036 | 130.6593 | 156.0116 | 169.5576 | 162.1519 | 87.0031 | 87.8064 | 153.0535 | 106.9766 | 155.3067 | 111.1258 | 35.1841 | 34.1153 | 90.1471 | 86.8305 | 31.3057 | 32.8863 | 33.2411 | 34.2901 | 33.6363 | 34.5081 | 86.8606 | 101.7395 |  |  | 138.5234 | 155.8343 | 160.9723 | 149.7774 | 128.8695 | 97.7454 | [7 empty] | 100.3256 | 109.6858 | 127.1625 | 152.5966 | 162.873 | 154.9249 | 127.9469 | 130.0033 | 152.434 | 146.6028 | [5 empty] | 122.2072 | 131.8035 | 167.9148 | 163.0312 |  |  | 101.187 | 130.6125 | 157.8088 | 171.8238 | 135.7761 | 97.0072 | 107.0247 | 124.9632 | 143.8787 |  |  |  | 164.8283 | 109.0219 | 141.255 | [5 empty] | 125.5673 | 151.6304 | 164.0232 | 160.2107 | 78.0803 | 94.6966 | 106.9852 | 122.2188 | 110.3079 | 141.1441 | 78.3249 | 92.4828 | 103.9706 | 124.5303 | 141.0151 |  | 163.2738 | 174.1466 | 165.7987 | 110.2048 | 133.3518 | 156.3164 | 167.934 | 160.4071 | [7 empty] | 103.9344 | 135.1235 | 161.3366 | 173.7549 |  | 87.9843 | 88.8141 | 88.5591 | 171.5724 | 117.7814 | 55.6702 |  | 22.3458 | 22.7219 | 19.3863 | 20.8036 | 46.3808 | 87.891 | 75.8167 | 87.8951 | 87.0039 | 88.5452 | 89.5886 | 100.4413 | 100.9628 | 142.5358 | 142.6564 | 104.3185 | -0.0059 | -0.0345 | 0.0059 | 0.0293 | -0.0089 | 0.0008 | -0.0473 | -0.0577 | -0.022 | -284.1814 | 0.5067 | -328.0734 | 1.3136 | -319.6975 | 1.2089 | -297.0222 | 1.2089 | -198.4726 | 1.0693 | -245.6225 | 0.3855 |  |  | 87.9514 | 142.5961 | 167.0157
2017-12-19 15:04 | 11331.6799 |  |  | 84.2601 | 17.4932 | 49.828 | 55.9429 | 31.7555 | 27.5311 | 20.9705 | 46.0368 |  |  | -106.9456 | 11.6334 | 52.9079 | 68.0175 | 41.0032 | 19.0275 | 73.8478 | 83.676 | 5.549 |  | 143.9156 | 116.0221 | 139.3095 | 155.1251 | 153.6441 | 140.0976 | 96.1642 |  |  | 125.0261 | 107.8306 | 123.1904 | 102.9161 | 95.3237 | 101.4697 | 102.5527 | 116.6583 | 142.8459 | 155.7114 | 151.614 | 134.943 | 125.5977 | 149.5916 | 130.3907 | 77.2251 |  |  |  |  | 123.6137 | 120.7629 | 162.7384 | 156.0865 |  |  | 128.054 | 132.0794 | 155.8058 | 168.1182 | 100.014 | 90.9991 | 104.1246 | 120.1479 | 134.68 |  |  |  | 161.4462 | 130.0292 | 140.3944 | [5 empty] | 134.5191 | 152.5212 | 163.0091 | 156.483 | 80.8327 | 98.7542 | 99.5416 | 116.4958 | 115.0704 | 136.6212 | 87.1163 | 98.7003 | 108.5998 | 127.977 | 143.0227 |  | 156.0815 | 169.0572 | 163.776 | 102.6918 | 123.911 | 148.6318 | 166.681 | 161.7228 | [7 empty] | 109.0082 | 130.6597 | 156.0068 | 169.5484 | 162.139 | 87.0006 | 87.7992 | 153.0426 | 106.9642 | 155.2981 | 111.1255 | 35.2612 | 34.4764 | 90.1427 | 86.8263 | 31.3155 | 32.8705 | 33.2446 | 33.9204 | 33.2954 | 34.4907 | 86.849 | 101.7235 |  |  | 138.5317 | 155.8302 | 160.9586 | 149.7694 | 128.8584 | 97.7527 | [7 empty] | 100.3231 | 109.6896 | 127.1557 | 152.5855 | 162.8613 | 154.913 | 127.9446 | 130.0035 | 152.4237 | 146.5941 | [5 empty] | 122.1984 | 131.8024 | 167.9167 | 163.0201 |  |  | 101.1906 | 130.6011 | 157.8013 | 171.8067 | 135.772 | 97.0103 | 107.0272 | 124.9671 | 143.8762 |  |  |  | 164.8122 | 109.0177 | 141.2499 | [5 empty] | 125.564 | 151.6222 | 164.0097 | 160.1952 | 78.082 | 94.6941 | 106.9854 | 122.2138 | 110.3064 | 141.1446 | 78.3297 | 92.4856 | 103.9768 | 124.5345 | 141.02 |  | 163.267 | 174.14 | 165.7923 | 110.207 | 133.3509 | 156.3099 | 167.9256 | 160.3987 | [7 empty] | 103.9254 | 135.117 | 161.336 | 173.7359 |  | 87.9795 | 88.8053 | 88.5514 | 171.5604 | 117.7736 | 55.664 |  | 22.3481 | 22.7222 | 19.3818 | 20.8092 | 46.3844 | 87.7787 | 75.8132 | 87.8822 | 86.9932 | 88.5356 | 89.5901 | 100.4363 | 101.0096 | 142.5782 | 142.7452 | 104.308 | -0.006 | -0.0349 | 0.0066 | 0.0295 | -0.0092 | 0.0002 | -0.0161 | -0.0554 | -0.0655 | -284.1568 | 0.5334 | -328.1904 | 1.3752 | -319.7498 | 1.174 | -296.9668 | 1.1678 | -198.4603 | 1.1083 | -245.6717 | 0.4389 |  |  | 87.9434 | 142.6617 | 167.0513
2017-12-19 15:04 | 11332.6799 |  |  | 84.2962 | 17.5064 | 49.855 | 55.8954 | 31.7917 | 27.5703 | 20.8807 | 45.9966 |  |  | -106.8269 | 11.5385 | 52.8205 | 67.967 | 40.9741 | 19.1837 | 73.9098 | 83.7743 | 7.237 |  | 143.9046 | 116.015 | 139.2989 | 155.1073 | 153.6271 | 140.0903 | 96.1581 |  |  | 125.013 | 107.8184 | 123.1746 | 102.9086 | 95.3133 | 101.4671 | 102.5518 | 116.6601 | 142.842 | 155.7093 | 151.6056 | 134.941 | 125.5944 | 149.5917 | 130.3893 | 77.2084 |  |  |  |  | 123.6094 | 120.7611 | 162.7224 | 156.0745 |  |  | 128.0527 | 132.0878 | 155.8037 | 168.1048 | 100.0097 | 91.0044 | 104.1256 | 120.1528 | 134.6758 |  |  |  | 161.433 | 130.0292 | 140.3864 | [5 empty] | 134.5147 | 152.5129 | 162.9955 | 156.4733 | 80.829 | 98.758 | 99.537 | 116.4929 | 115.0633 | 136.6125 | 87.1098 | 98.6942 | 108.5963 | 127.9702 | 143.0122 |  | 156.0679 | 169.0457 | 163.7608 | 102.6875 | 123.9045 | 148.6193 | 166.665 | 161.7058 | [7 empty] | 109.0126 | 130.658 | 155.9995 | 169.5472 | 162.1251 | 86.9957 | 87.7972 | 153.0277 | 106.9578 | 155.2886 | 111.1288 | 35.1952 | 34.64 | 90.1418 | 86.828 | 31.29 | 32.9822 | 33.1322 | 33.557 | 33.3726 | 34.5318 | 86.8516 | 101.7205 |  |  | 138.5229 | 155.8146 | 160.9371 | 149.7524 | 128.8475 | 97.7451 | [7 empty] | 100.306 | 109.69 | 127.152 | 152.5776 | 162.8512 | 154.9052 | 127.9398 | 130.0003 | 152.4157 | 146.5818 | [5 empty] | 122.194 | 131.7979 | 167.9089 | 163.0079 |  |  | 101.1872 | 130.5955 | 157.7872 | 171.7905 | 135.7639 | 97.0175 | 107.0258 | 124.9632 | 143.8765 |  |  |  | 164.7964 | 109.0164 | 141.2394 | [5 empty] | 125.5648 | 151.6192 | 163.9986 | 160.1876 | 78.0857 | 94.6949 | 106.9795 | 122.2144 | 110.2976 | 141.1373 | 78.3156 | 92.4858 | 103.972 | 124.5328 | 141.0058 |  | 163.2555 | 174.1206 | 165.7762 | 110.2039 | 133.3463 | 156.3043 | 167.912 | 160.3847 | [7 empty] | 103.9312 | 135.1157 | 161.3266 | 173.7299 |  | 87.9684 | 88.7938 | 88.5449 | 171.5462 | 117.7642 | 55.6595 |  | 22.3401 | 22.7229 | 19.3784 | 20.8114 | 46.3775 | 87.6911 | 75.8107 | 87.8883 | 87.002 | 88.5422 | 89.6107 | 100.4449 | 100.9113 | 142.5089 | 142.5774 | 104.2734 | -0.0058 | -0.0347 | 0.0067 | 0.029 | -0.0091 | 0.0003 | -0.0298 | -0.0555 | -0.0485 | -284.0461 | 0.5724 | -328.3104 | 1.445 | -319.8729 | 1.174 | -296.813 | 1.0713 | -198.3772 | 1.1329 | -245.7917 | 0.5272 |  |  | 87.9416 | 142.5432 | 167.0493
2017-12-19 15:04 | 11333.68 |  |  | 84.3266 | 17.5263 | 49.9145 | 55.9748 | 31.769 | 27.5491 | 20.8336 | 46.0397 |  |  | -106.9342 | 11.633 | 52.9007 | 67.946 | 40.9418 | 19.1255 | 73.9423 | 83.6991 | 4.3615 |  | 143.8867 | 116.0151 | 139.2925 | 155.1011 | 153.6135 | 140.087 | 96.1562 |  |  | 124.9997 | 107.8142 | 123.1691 | 102.9043 | 95.3092 | 101.4712 | 102.5522 | 116.6592 | 142.842 | 155.6997 | 151.595 | 134.9367 | 125.5901 | 149.5846 | 130.3823 | 77.1925 |  |  |  |  | 123.6094 | 120.7592 | 162.717 | 156.0556 |  |  | 128.049 | 132.0835 | 155.7989 | 168.093 | 100.0138 | 91.004 | 104.1256 | 120.156 | 134.667 |  |  |  | 161.4185 | 130.0191 | 140.3754 | [5 empty] | 134.513 | 152.5017 | 162.9806 | 156.4621 | 80.8185 | 98.7574 | 99.5311 | 116.4859 | 115.0657 | 136.6092 | 87.1172 | 98.7001 | 108.6084 | 127.9735 | 143.0135 |  | 156.066 | 169.0393 | 163.7583 | 102.6924 | 123.91 | 148.617 | 166.6608 | 161.7012 | [7 empty] | 109.0095 | 130.6557 | 155.9965 | 169.5422 | 162.1184 | 86.9876 | 87.7955 | 153.0204 | 106.9547 | 155.2756 | 111.1217 | 35.0611 | 34.6056 | 90.133 | 86.8232 | 31.3554 | 33.2103 | 33.1459 | 33.3288 | 33.5969 | 34.6398 | 86.8517 | 101.7208 |  |  | 138.5167 | 155.8098 | 160.9329 | 149.7478 | 128.8471 | 97.7439 | [7 empty] | 100.3095 | 109.6941 | 127.1501 | 152.5764 | 162.84 | 154.8906 | 127.9369 | 129.9967 | 152.4078 | 146.5752 | [5 empty] | 122.1958 | 131.7954 | 167.8997 | 162.9935 |  |  | 101.1849 | 130.6007 | 157.7823 | 171.776 | 135.7532 | 97.0159 | 107.0204 | 124.9573 | 143.8644 |  |  |  | 164.7889 | 109.0196 | 141.2339 | [5 empty] | 125.5701 | 151.6145 | 163.9895 | 160.1839 | 78.089 | 94.6939 | 106.9808 | 122.221 | 110.2968 | 141.1409 | 78.3066 | 92.4876 | 103.9675 | 124.5289 | 140.9902 |  | 163.2534 | 174.1088 | 165.7617 | 110.2069 | 133.3424 | 156.298 | 167.8983 | 160.3753 | [7 empty] | 103.9365 | 135.1194 | 161.3219 | 173.7277 |  | 87.9595 | 88.7874 | 88.5356 | 171.529 | 117.7521 | 55.6542 |  | 22.3383 | 22.7199 | 19.3702 | 20.804 | 46.374 | 87.6301 | 75.8027 | 87.873 | 86.9904 | 88.5343 | 89.5988 | 100.4464 | 100.9648 | 142.563 | 142.6432 | 104.2807 | -0.0058 | -0.0352 | 0.0066 | 0.029 | -0.009 | 0.0005 | -0.0307 | -0.0563 | -0.0487 | -284.2553 | 0.521 | -328.0642 | 1.2746 | -319.6236 | 1.2109 | -297.0837 | 1.2479 | -198.5495 | 1.1062 | -245.5517 | 0.3588 |  |  | 87.9329 | 142.6031 | 167.0859
2017-12-19 15:04 | 11334.68 |  |  | 84.3453 | 17.4737 | 49.9437 | 55.7925 | 31.7291 | 27.4555 | 20.8581 | 46.0138 |  |  | -106.9035 | 11.5468 | 52.9031 | 67.9645 | 40.9408 | 19.0425 | 73.9668 | 83.7095 | 6.2556 |  | 143.876 | 116.0161 | 139.2894 | 155.0997 | 153.6093 | 140.0842 | 96.1529 |  |  | 124.9966 | 107.8075 | 123.1661 | 102.8977 | 95.3069 | 101.4707 | 102.5537 | 116.6624 | 142.8435 | 155.6914 | 151.5899 | 134.929 | 125.5947 | 149.5759 | 130.3789 | 77.1936 |  |  |  |  | 123.6064 | 120.7594 | 162.7027 | 156.0437 |  |  | 128.0356 | 132.0755 | 155.7873 | 168.0805 | 100.0109 | 91.0029 | 104.1252 | 120.1537 | 134.6619 |  |  |  | 161.4079 | 130.0144 | 140.3756 | [5 empty] | 134.5138 | 152.4995 | 162.9747 | 156.4561 | 80.8239 | 98.7616 | 99.5381 | 116.4838 | 115.0673 | 136.6045 | 87.1272 | 98.707 | 108.6118 | 127.9677 | 143.0078 |  | 156.0622 | 169.0283 | 163.7567 | 102.6921 | 123.9109 | 148.6133 | 166.6584 | 161.7007 | [7 empty] | 109.006 | 130.6558 | 155.9909 | 169.5289 | 162.1131 | 86.9799 | 87.7874 | 153.0128 | 106.9427 | 155.2681 | 111.1072 | 35.0125 | 34.4168 | 90.1285 | 86.8183 | 31.5355 | 33.3874 | 33.2558 | 33.2467 | 33.6629 | 34.5719 | 86.8451 | 101.7128 |  |  | 138.5199 | 155.8096 | 160.9249 | 149.7395 | 128.8496 | 97.7506 | [7 empty] | 100.3212 | 109.7028 | 127.1547 | 152.5685 | 162.8248 | 154.8791 | 127.9304 | 129.9943 | 152.403 | 146.5701 | [5 empty] | 122.1974 | 131.7897 | 167.8858 | 162.9861 |  |  | 101.1866 | 130.6022 | 157.7782 | 171.7645 | 135.7527 | 97.0158 | 107.0241 | 124.9579 | 143.8548 |  |  |  | 164.7758 | 109.019 | 141.2283 | [5 empty] | 125.5593 | 151.6057 | 163.9761 | 160.1715 | 78.0836 | 94.6935 | 106.9834 | 122.2132 | 110.2993 | 141.1329 | 78.3075 | 92.4829 | 103.9657 | 124.5288 | 140.9824 |  | 163.2463 | 174.0997 | 165.7507 | 110.2051 | 133.3341 | 156.2849 | 167.8794 | 160.3705 | [7 empty] | 103.9246 | 135.1143 | 161.3121 | 173.7072 |  | 87.958 | 88.7926 | 88.5316 | 171.5219 | 117.7448 | 55.6529 |  | 22.3402 | 22.7211 | 19.3727 | 20.8073 | 46.3885 | 87.5929 | 75.8 | 87.8668 | 86.9839 | 88.5338 | 89.5895 | 100.437 | 100.9359 | 142.5225 | 142.6779 | 104.2807 | -0.0059 | -0.0352 | 0.0067 | 0.0296 | -0.0088 | 0.0003 | -0.0376 | -0.0574 | -0.0297 | -284.0461 | 0.5293 | -328.3011 | 1.4655 | -319.9406 | 1.2109 | -296.853 | 1.0754 | -198.3618 | 1.1103 | -245.8102 | 0.5642 |  |  | 87.9293 | 142.6002 | 166.9591
2017-12-19 15:04 | 11335.6801 |  |  | 84.3662 | 17.5143 | 49.9386 | 55.9358 | 31.7644 | 27.5134 | 20.9156 | 46.0411 |  |  | -106.8921 | 11.4741 | 52.8116 | 67.8031 | 40.931 | 19.0744 | 73.9318 | 83.7237 | 5.7704 |  | 143.8694 | 116.0122 | 139.2837 | 155.09 | 153.6045 | 140.0785 | 96.1555 |  |  | 124.9927 | 107.8065 | 123.1605 | 102.8969 | 95.3063 | 101.4741 | 102.5594 | 116.6651 | 142.8406 | 155.6837 | 151.5861 | 134.9229 | 125.5963 | 149.5774 | 130.3779 | 77.1994 |  |  |  |  | 123.6026 | 120.7603 | 162.6843 | 156.0316 |  |  | 128.0297 | 132.0744 | 155.7819 | 168.0731 | 100.0045 | 90.9988 | 104.1221 | 120.1495 | 134.6574 |  |  |  | 161.402 | 130.0139 | 140.3715 | [5 empty] | 134.5189 | 152.4943 | 162.9653 | 156.4412 | 80.8252 | 98.7585 | 99.5355 | 116.4795 | 115.0628 | 136.6035 | 87.125 | 98.7067 | 108.6157 | 127.9642 | 143.001 |  | 156.0573 | 169.0132 | 163.752 | 102.6898 | 123.905 | 148.6025 | 166.6479 | 161.6848 | [7 empty] | 109.0083 | 130.6514 | 155.9841 | 169.5161 | 162.1066 | 86.9781 | 87.782 | 153.0116 | 106.9346 | 155.2654 | 111.0997 | 35.0285 | 34.149 | 90.1251 | 86.8116 | 31.6406 | 33.5238 | 33.3749 | 33.478 | 33.631 | 34.4675 | 86.8384 | 101.7046 |  |  | 138.5142 | 155.7959 | 160.9184 | 149.7291 | 128.8544 | 97.751 | [7 empty] | 100.323 | 109.7037 | 127.1533 | 152.5643 | 162.8178 | 154.8756 | 127.9278 | 129.9953 | 152.4016 | 146.5644 | [5 empty] | 122.1982 | 131.789 | 167.8733 | 162.9792 |  |  | 101.1926 | 130.6023 | 157.7741 | 171.7592 | 135.7552 | 97.024 | 107.0314 | 124.9551 | 143.854 |  |  |  | 164.7634 | 109.011 | 141.2204 | [5 empty] | 125.5533 | 151.5975 | 163.9649 | 160.1585 | 78.0864 | 94.6917 | 106.9796 | 122.2026 | 110.2956 | 141.1273 | 78.3136 | 92.4823 | 103.9664 | 124.5263 | 140.9738 |  | 163.2342 | 174.0869 | 165.7428 | 110.1936 | 133.3257 | 156.2753 | 167.8656 | 160.3501 | [7 empty] | 103.9202 | 135.1085 | 161.3075 | 173.6971 |  | 87.9513 | 88.7908 | 88.5292 | 171.5113 | 117.7397 | 55.6469 |  | 22.3408 | 22.726 | 19.3777 | 20.8103 | 46.396 | 87.5685 | 75.8014 | 87.8745 | 86.9861 | 88.5321 | 89.5999 | 100.4439 | 100.9301 | 142.4994 | 142.6374 | 104.3269 | -0.0055 | -0.0347 | 0.0059 | 0.0295 | -0.009 | 0.0004 | -0.0326 | -0.0583 | -0.0675 | -284.2307 | 0.5785 | -328.1873 | 1.3423 | -319.6698 | 1.1555 | -296.973 | 1.2089 | -198.5434 | 1.1678 | -245.6871 | 0.4266 |  |  | 87.928 | 142.5684 | 166.9682
2017-12-19 15:04 | 11336.6802 |  |  | 84.4326 | 17.5805 | 49.9291 | 55.9266 | 31.8135 | 27.4883 | 20.8698 | 46.096 |  |  | -106.8997 | 11.5467 | 52.8661 | 67.8549 | 40.8886 | 19.114 | 73.9978 | 83.6146 | 4.9357 |  | 143.8663 | 116.0119 | 139.279 | 155.0776 | 153.6036 | 140.0694 | 96.167 |  |  | 124.9836 | 107.8034 | 123.1556 | 102.8943 | 95.3106 | 101.4745 | 102.5581 | 116.6525 | 142.8301 | 155.6711 | 151.573 | 134.9181 | 125.5927 | 149.5727 | 130.3722 | 77.1944 |  |  |  |  | 123.6025 | 120.7574 | 162.6665 | 156.0166 |  |  | 128.0339 | 132.0746 | 155.7853 | 168.0672 | 100.0055 | 90.9936 | 104.129 | 120.1505 | 134.6501 |  |  |  | 161.3977 | 130.013 | 140.364 | [5 empty] | 134.517 | 152.4911 | 162.9598 | 156.4297 | 80.8216 | 98.7559 | 99.5317 | 116.4805 | 115.0556 | 136.6047 | 87.1182 | 98.707 | 108.6176 | 127.9649 | 142.9972 |  | 156.0454 | 169.0027 | 163.7325 | 102.6856 | 123.8954 | 148.5939 | 166.633 | 161.6589 | [7 empty] | 109.0055 | 130.6383 | 155.9717 | 169.5015 | 162.0929 | 86.9724 | 87.7748 | 153.0051 | 106.9265 | 155.2542 | 111.0923 | 34.9928 | 33.9289 | 90.1115 | 86.8014 | 31.704 | 33.6411 | 33.4904 | 33.6772 | 33.6112 | 34.449 | 86.823 | 101.696 |  |  | 138.5114 | 155.7925 | 160.9132 | 149.7235 | 128.852 | 97.7534 | [7 empty] | 100.3193 | 109.7014 | 127.1499 | 152.5553 | 162.8055 | 154.8617 | 127.9179 | 129.9973 | 152.3906 | 146.5561 | [5 empty] | 122.1916 | 131.7855 | 167.8662 | 162.9673 |  |  | 101.1911 | 130.5948 | 157.7662 | 171.7531 | 135.7492 | 97.0278 | 107.0299 | 124.9504 | 143.8472 |  |  |  | 164.7593 | 109.0123 | 141.2181 | [5 empty] | 125.5566 | 151.5941 | 163.9597 | 160.148 | 78.0949 | 94.6936 | 106.9855 | 122.2081 | 110.2881 | 141.1218 | 78.32 | 92.4752 | 103.9632 | 124.5169 | 140.9651 |  | 163.2279 | 174.0771 | 165.7343 | 110.1862 | 133.3214 | 156.2652 | 167.8585 | 160.3336 | [7 empty] | 103.9216 | 135.1045 | 161.3067 | 173.6888 |  | 87.9418 | 88.7845 | 88.5235 | 171.5002 | 117.7349 | 55.6451 |  | 22.3421 | 22.7247 | 19.3776 | 20.8081 | 46.3944 | 87.5501 | 75.7959 | 87.8619 | 86.9786 | 88.5215 | 89.588 | 100.4401 | 100.8903 | 142.5463 | 142.6265 | 104.3266 | -0.0056 | -0.035 | 0.0058 | 0.0294 | -0.0092 | 0.0003 | -0.0391 | -0.0587 | -0.0273 | -284.1014 | 0.521 | -328.1996 | 1.408 | -319.8267 | 1.2171 | -296.9914 | 1.1596 | -198.4264 | 1.1062 | -245.6809 | 0.4985 |  |  | 87.9199 | 142.5864 | 167.0277
2017-12-19 15:04 | 11337.6802 |  |  | 84.3414 | 17.5583 | 49.9766 | 55.9384 | 31.8388 | 27.5736 | 20.8686 | 46.0716 |  |  | -106.8904 | 11.5644 | 52.8578 | 67.8588 | 40.9132 | 19.0321 | 73.9354 | 83.666 | 4.7766 |  | 143.8567 | 116.0103 | 139.2752 | 155.0713 | 153.5939 | 140.0622 | 96.1714 |  |  | 124.9737 | 107.7999 | 123.1504 | 102.8846 | 95.3019 | 101.4698 | 102.5547 | 116.6487 | 142.8253 | 155.66 | 151.5629 | 134.9079 | 125.589 | 149.5651 | 130.3689 | 77.1889 |  |  |  |  | 123.5967 | 120.7569 | 162.6636 | 156.0119 |  |  | 128.0387 | 132.0804 | 155.7889 | 168.0693 | 100.0187 | 90.9988 | 104.1385 | 120.1534 | 134.6578 |  |  |  | 161.387 | 130.0186 | 140.3548 | [5 empty] | 134.5058 | 152.4936 | 162.9516 | 156.4273 | 80.8248 | 98.7564 | 99.5335 | 116.4847 | 115.0525 | 136.5953 | 87.1166 | 98.7064 | 108.6113 | 127.9556 | 142.9868 |  | 156.0334 | 168.9977 | 163.7104 | 102.69 | 123.8854 | 148.5868 | 166.6206 | 161.6453 | [7 empty] | 109.0041 | 130.6397 | 155.9731 | 169.495 | 162.0842 | 86.9637 | 87.767 | 152.993 | 106.9235 | 155.2445 | 111.0895 | 35.0136 | 33.961 | 90.1 | 86.7946 | 31.7618 | 33.7156 | 33.4811 | 33.6935 | 33.6431 | 34.3561 | 86.8164 | 101.6824 |  |  | 138.5122 | 155.7906 | 160.8919 | 149.715 | 128.8406 | 97.7586 | [7 empty] | 100.322 | 109.7042 | 127.1498 | 152.5474 | 162.7954 | 154.8522 | 127.9136 | 129.9984 | 152.3876 | 146.5494 | [5 empty] | 122.1885 | 131.7872 | 167.8626 | 162.9585 |  |  | 101.1916 | 130.5958 | 157.7621 | 171.7406 | 135.7481 | 97.0302 | 107.0298 | 124.9497 | 143.8406 |  |  |  | 164.7516 | 109.0217 | 141.2096 | [5 empty] | 125.5548 | 151.5924 | 163.9563 | 160.1427 | 78.0979 | 94.7022 | 106.9862 | 122.2107 | 110.2887 | 141.1156 | 78.3226 | 92.4686 | 103.9672 | 124.5125 | 140.9593 |  | 163.222 | 174.0679 | 165.7264 | 110.1945 | 133.3201 | 156.2585 | 167.8544 | 160.3256 | [7 empty] | 103.9185 | 135.1064 | 161.2949 | 173.6766 |  | 87.9389 | 88.7746 | 88.5182 | 171.4914 | 117.7244 | 55.6458 |  | 22.3395 | 22.7224 | 19.3771 | 20.8032 | 46.3878 | 87.5551 | 75.7842 | 87.8637 | 86.9736 | 88.5162 | 89.6039 | 100.4449 | 100.9488 | 142.5394 | 142.6947 | 104.2761 | -0.0059 | -0.0349 | 0.0066 | 0.0293 | -0.0087 | 0.0004 | -0.0387 | -0.0585 | -0.0428 | -284.1414 | 0.5744 | -328.2396 | 1.3916 | -319.7683 | 1.1719 | -296.9237 | 1.1329 | -198.491 | 1.1637 | -245.7455 | 0.4861 |  |  | 87.9145 | 142.6171 | 167.0464
2017-12-19 15:04 | 11338.6803 |  |  | 84.4366 | 17.6268 | 49.9866 | 55.9277 | 31.8313 | 27.5519 | 20.8981 | 46.0892 |  |  | -106.7613 | 11.7298 | 52.9597 | 68.0133 | 41.0114 | 19.1178 | 73.931 | 83.6478 | 5.7267 |  | 143.838 | 116.0041 | 139.271 | 155.0583 | 153.5724 | 140.0526 | 96.1666 |  |  | 124.9613 | 107.7893 | 123.1342 | 102.8747 | 95.2869 | 101.4695 | 102.5567 | 116.6495 | 142.8227 | 155.6573 | 151.556 | 134.9083 | 125.5817 | 149.5634 | 130.3671 | 77.1917 |  |  |  |  | 123.5876 | 120.7586 | 162.6598 | 156.0036 |  |  | 128.0324 | 132.0807 | 155.781 | 168.0636 | 100.0197 | 91.0054 | 104.1343 | 120.146 | 134.6552 |  |  |  | 161.3753 | 130.0221 | 140.3496 | [5 empty] | 134.5063 | 152.4901 | 162.9506 | 156.4241 | 80.8295 | 98.7596 | 99.5385 | 116.4855 | 115.0627 | 136.5985 | 87.1251 | 98.7155 | 108.6245 | 127.9599 | 142.9895 |  | 156.0415 | 168.9952 | 163.7104 | 102.6989 | 123.8891 | 148.5881 | 166.6165 | 161.6443 | [7 empty] | 109.0009 | 130.6434 | 155.9658 | 169.4845 | 162.0685 | 86.9596 | 87.7605 | 152.9873 | 106.9142 | 155.2369 | 111.0942 | 34.9793 | 34.1515 | 90.097 | 86.788 | 31.8021 | 33.6619 | 33.3812 | 33.8559 | 33.6606 | 34.3876 | 86.815 | 101.6729 |  |  | 138.5032 | 155.7764 | 160.8772 | 149.7026 | 128.827 | 97.7526 | [7 empty] | 100.3164 | 109.7064 | 127.1464 | 152.545 | 162.7926 | 154.8459 | 127.9185 | 129.9984 | 152.3888 | 146.5478 | [5 empty] | 122.1875 | 131.7924 | 167.8562 | 162.9447 |  |  | 101.1919 | 130.5967 | 157.7598 | 171.7281 | 135.7461 | 97.0277 | 107.0253 | 124.9483 | 143.8358 |  |  |  | 164.7443 | 109.0236 | 141.2016 | [5 empty] | 125.5531 | 151.5866 | 163.9495 | 160.1309 | 78.0974 | 94.7018 | 106.9832 | 122.205 | 110.2933 | 141.1263 | 78.325 | 92.4777 | 103.9826 | 124.5146 | 140.9647 |  | 163.2245 | 174.0627 | 165.7191 | 110.2055 | 133.3258 | 156.2587 | 167.8498 | 160.3202 | [7 empty] | 103.9112 | 135.102 | 161.2829 | 173.6618 |  | 87.9372 | 88.7663 | 88.5168 | 171.4862 | 117.7098 | 55.6424 |  | 22.3371 | 22.7213 | 19.3768 | 20.8049 | 46.3893 | 87.5757 | 75.7861 | 87.8577 | 86.9649 | 88.5103 | 89.6108 | 100.4486 | 100.8923 | 142.4811 | 142.6248 | 104.2484 | -0.0059 | -0.0349 | 0.0064 | 0.029 | -0.009 | 0.0002 | -0.023 | -0.0578 | -0.0503 | -284.1568 | 0.5765 | -328.2181 | 1.3916 | -319.7713 | 1.1966 | -296.9853 | 1.1801 | -198.5157 | 1.1678 | -245.6963 | 0.4841 |  |  | 87.9092 | 142.553 | 167.2327
2017-12-19 15:04 | 11339.6803 |  |  | 84.4465 | 17.6527 | 49.9567 | 55.9105 | 31.8841 | 27.5479 | 20.9298 | 46.1263 |  |  | -106.8508 | 11.6403 | 52.9064 | 68.0468 | 41.0001 | 19.0864 | 73.9716 | 83.6073 | 8.5572 |  | 143.8275 | 116.0043 | 139.2665 | 155.0475 | 153.5616 | 140.0468 | 96.1619 |  |  | 124.9565 | 107.7752 | 123.1243 | 102.8713 | 95.2823 | 101.4728 | 102.5535 | 116.6432 | 142.8102 | 155.6499 | 151.5439 | 134.9072 | 125.575 | 149.5589 | 130.3583 | 77.1809 |  |  |  |  | 123.584 | 120.7516 | 162.6455 | 155.9903 |  |  | 128.031 | 132.0738 | 155.7722 | 168.0476 | 100.0142 | 91.005 | 104.1275 | 120.1393 | 134.6448 |  |  |  | 161.3591 | 130.0179 | 140.3487 | [5 empty] | 134.5103 | 152.4802 | 162.9425 | 156.4134 | 80.8314 | 98.7628 | 99.5431 | 116.4815 | 115.0671 | 136.601 | 87.1302 | 98.7146 | 108.6338 | 127.9608 | 142.99 |  | 156.0417 | 168.9774 | 163.7059 | 102.6883 | 123.8901 | 148.5836 | 166.6083 | 161.638 | [7 empty] | 108.9982 | 130.6392 | 155.9558 | 169.4694 | 162.0589 | 86.9557 | 87.7578 | 152.9798 | 106.9024 | 155.2264 | 111.0913 | 34.803 | 34.135 | 90.0942 | 86.787 | 31.8199 | 33.5017 | 33.2834 | 34.0525 | 33.589 | 34.4624 | 86.8112 | 101.6741 |  |  | 138.5048 | 155.7696 | 160.8735 | 149.6904 | 128.8284 | 97.7486 | [7 empty] | 100.3116 | 109.7049 | 127.1451 | 152.5378 | 162.7803 | 154.8331 | 127.9198 | 129.9942 | 152.3757 | 146.5347 | [5 empty] | 122.1854 | 131.7898 | 167.8494 | 162.9359 |  |  | 101.1914 | 130.5967 | 157.7548 | 171.7221 | 135.7416 | 97.0252 | 107.0207 | 124.9464 | 143.8298 |  |  |  | 164.7304 | 109.019 | 141.1976 | [5 empty] | 125.5532 | 151.5809 | 163.9389 | 160.1204 | 78.1012 | 94.6994 | 106.9868 | 122.2069 | 110.2904 | 141.1252 | 78.3199 | 92.479 | 103.9763 | 124.5178 | 140.9619 |  | 163.215 | 174.0523 | 165.7029 | 110.1999 | 133.3256 | 156.2471 | 167.839 | 160.3075 | [7 empty] | 103.9041 | 135.0962 | 161.2805 | 173.6549 |  | 87.9378 | 88.7661 | 88.5171 | 171.4787 | 117.7087 | 55.637 |  | 22.3429 | 22.7208 | 19.3813 | 20.8093 | 46.397 | 87.5725 | 75.7915 | 87.8444 | 86.9595 | 88.5053 | 89.6036 | 100.4521 | 100.8094 | 142.4654 | 142.6149 | 104.2978 | -0.0061 | -0.0349 | 0.0063 | 0.0291 | -0.0088 | 0.0005 | -0.0233 | -0.0583 | -0.0269 | -284.1384 | 0.5457 | -328.215 | 1.3978 | -319.7836 | 1.1904 | -296.9422 | 1.1493 | -198.4818 | 1.1452 | -245.7117 | 0.5046 |  |  | 87.9055 | 142.5401 | 167.2172
2017-12-19 15:04 | 11340.6804 |  |  | 84.3586 | 17.6165 | 49.9532 | 55.9686 | 31.8839 | 27.6162 | 20.9746 | 46.0966 |  |  | -106.8487 | 11.6608 | 52.9277 | 68.0192 | 40.94 | 19.1124 | 73.9581 | 83.6651 | 7.0161 |  | 143.822 | 116.0119 | 139.2612 | 155.043 | 153.5539 | 140.0473 | 96.1691 |  |  | 124.955 | 107.7729 | 123.1213 | 102.8707 | 95.2778 | 101.4785 | 102.5521 | 116.6465 | 142.8054 | 155.6387 | 151.5343 | 134.8967 | 125.5706 | 149.5525 | 130.3536 | 77.1744 |  |  |  |  | 123.5796 | 120.7445 | 162.6381 | 155.9794 |  |  | 128.0295 | 132.0723 | 155.7693 | 168.0456 | 100.0209 | 91.0096 | 104.1339 | 120.1432 | 134.6483 |  |  |  | 161.3418 | 130.0097 | 140.3327 | [5 empty] | 134.5022 | 152.4703 | 162.9207 | 156.3976 | 80.8254 | 98.7597 | 99.5347 | 116.4752 | 115.0636 | 136.5964 | 87.1306 | 98.7126 | 108.6291 | 127.9575 | 142.9803 |  | 156.032 | 168.9679 | 163.6948 | 102.6799 | 123.8924 | 148.5783 | 166.5958 | 161.6272 | [7 empty] | 108.9949 | 130.6334 | 155.9485 | 169.4657 | 162.0551 | 86.9467 | 87.7521 | 152.9699 | 106.8932 | 155.2132 | 111.0689 | 34.5118 | 33.9851 | 90.0883 | 86.7832 | 31.8654 | 33.3499 | 33.2073 | 34.1326 | 33.6138 | 34.3915 | 86.8071 | 101.6668 |  |  | 138.5125 | 155.7701 | 160.873 | 149.6853 | 128.8272 | 97.7536 | [7 empty] | 100.3211 | 109.6987 | 127.1396 | 152.5319 | 162.7646 | 154.8161 | 127.9063 | 129.9862 | 152.3599 | 146.52 | [5 empty] | 122.1822 | 131.7787 | 167.8426 | 162.926 |  |  | 101.1867 | 130.6005 | 157.7481 | 171.7086 | 135.7297 | 97.0242 | 107.0206 | 124.9357 | 143.8193 |  |  |  | 164.7174 | 109.0124 | 141.1939 | [5 empty] | 125.5456 | 151.5686 | 163.9254 | 160.1176 | 78.1057 | 94.6981 | 106.9837 | 122.2101 | 110.2906 | 141.1204 | 78.3163 | 92.4803 | 103.9667 | 124.5227 | 140.9501 |  | 163.2056 | 174.044 | 165.6973 | 110.1952 | 133.3191 | 156.2447 | 167.8322 | 160.3005 | [7 empty] | 103.9055 | 135.0972 | 161.2767 | 173.656 |  | 87.9354 | 88.7624 | 88.5092 | 171.468 | 117.7115 | 55.6308 |  | 22.345 | 22.7206 | 19.3792 | 20.8021 | 46.3967 | 87.5749 | 75.7821 | 87.8455 | 86.9534 | 88.5052 | 89.5936 | 100.4569 | 100.8777 | 142.4884 | 142.5281 | 104.2453 | -0.0058 | -0.0346 | 0.0062 | 0.0295 | -0.0089 | 0.0003 | -0.0438 | -0.0604 | -0.0423 | -284.1661 | 0.597 | -328.2734 | 1.3937 | -319.7375 | 1.174 | -296.9637 | 1.1883 | -198.5403 | 1.1883 | -245.7578 | 0.4964 |  |  | 87.9012 | 142.5083 | 167.2523
2017-12-19 15:04 | 11341.6805 |  |  | 84.4385 | 17.6184 | 49.9522 | 55.9224 | 31.9162 | 27.6862 | 21.0029 | 46.134 |  |  | -106.8602 | 11.653 | 52.8487 | 67.9095 | 40.9882 | 19.1398 | 73.9543 | 83.7057 | 7.3433 |  | 143.8066 | 116.0041 | 139.2527 | 155.03 | 153.5423 | 140.04 | 96.1728 |  |  | 124.9478 | 107.7692 | 123.1123 | 102.8595 | 95.2675 | 101.4735 | 102.5483 | 116.645 | 142.802 | 155.6268 | 151.523 | 134.8883 | 125.5678 | 149.5407 | 130.35 | 77.1789 |  |  |  |  | 123.5773 | 120.7425 | 162.6209 | 155.9685 |  |  | 128.0238 | 132.0709 | 155.7598 | 168.0392 | 100.013 | 91.0141 | 104.1288 | 120.1412 | 134.6447 |  |  |  | 161.3325 | 130.0094 | 140.3262 | [5 empty] | 134.5043 | 152.4658 | 162.9195 | 156.3902 | 80.8247 | 98.7635 | 99.5366 | 116.4794 | 115.058 | 136.5972 | 87.1312 | 98.7202 | 108.6323 | 127.9585 | 142.9774 |  | 156.0251 | 168.9656 | 163.6822 | 102.6789 | 123.8931 | 148.5729 | 166.5833 | 161.6159 | [7 empty] | 108.9896 | 130.6269 | 155.9373 | 169.4558 | 162.0394 | 86.9411 | 87.7466 | 152.9628 | 106.8931 | 155.1984 | 111.0611 | 34.1848 | 33.9058 | 90.0786 | 86.7712 | 31.8972 | 33.2251 | 33.2226 | 34.0711 | 33.7037 | 34.3807 | 86.7988 | 101.6552 |  |  | 138.5047 | 155.7632 | 160.8564 | 149.6675 | 128.8146 | 97.7466 | [7 empty] | 100.3189 | 109.7048 | 127.1381 | 152.5213 | 162.7577 | 154.8011 | 127.8954 | 129.9839 | 152.3556 | 146.5112 | [5 empty] | 122.1815 | 131.775 | 167.8271 | 162.9085 |  |  | 101.1772 | 130.5943 | 157.734 | 171.6895 | 135.718 | 97.0189 | 107.0186 | 124.934 | 143.8131 |  |  |  | 164.7095 | 109.0092 | 141.1904 | [5 empty] | 125.5369 | 151.565 | 163.9163 | 160.1059 | 78.1055 | 94.6967 | 106.9808 | 122.2055 | 110.2843 | 141.1157 | 78.3177 | 92.4774 | 103.9674 | 124.5162 | 140.9363 |  | 163.1953 | 174.0341 | 165.6893 | 110.1927 | 133.3098 | 156.2433 | 167.8164 | 160.2838 | [7 empty] | 103.9061 | 135.0908 | 161.2724 | 173.6329 |  | 87.9263 | 88.7546 | 88.4959 | 171.4524 | 117.6958 | 55.6264 |  | 22.3377 | 22.7132 | 19.3773 | 20.7909 | 46.3942 | 87.5647 | 75.776 | 87.8366 | 86.9473 | 88.4998 | 89.5911 | 100.4321 | 100.866 | 142.5032 | 142.6065 | 104.2219 | -0.0061 | -0.0351 | 0.006 | 0.0289 | -0.009 | 0.0002 | -0.0385 | -0.0572 | -0.0285 | -284.1291 | 0.5518 | -328.1965 | 1.3752 | -319.756 | 1.2171 | -296.9853 | 1.1781 | -198.5095 | 1.1473 | -245.6778 | 0.4923 |  |  | 87.8935 | 142.5548 | 167.2631
2017-12-19 15:04 | 11342.6805 |  |  | 84.3939 | 17.6262 | 49.9196 | 55.8476 | 32.0485 | 27.7235 | 21.0051 | 46.1249 |  |  | -106.9699 | 11.5954 | 52.9103 | 68.0117 | 40.9936 | 19.1308 | 73.999 | 83.7479 | 6.4087 |  | 143.7873 | 115.9954 | 139.2474 | 155.0165 | 153.5275 | 140.0334 | 96.1723 |  |  | 124.9358 | 107.7638 | 123.1044 | 102.8505 | 95.2633 | 101.4625 | 102.5494 | 116.6403 | 142.7948 | 155.6193 | 151.5187 | 134.8854 | 125.5802 | 149.5402 | 130.3471 | 77.1783 |  |  |  |  | 123.5839 | 120.7464 | 162.6087 | 155.9589 |  |  | 128.0222 | 132.0686 | 155.7575 | 168.0292 | 100.0026 | 91.0127 | 104.124 | 120.139 | 134.6331 |  |  |  | 161.3238 | 130.0117 | 140.3315 | [5 empty] | 134.5077 | 152.4633 | 162.9131 | 156.3863 | 80.8288 | 98.7681 | 99.5452 | 116.4861 | 115.0575 | 136.5894 | 87.1315 | 98.716 | 108.6369 | 127.9553 | 142.9752 |  | 156.0194 | 168.9491 | 163.6714 | 102.6697 | 123.8893 | 148.5617 | 166.5698 | 161.6005 | [7 empty] | 108.9892 | 130.6247 | 155.9348 | 169.4458 | 162.0277 | 86.9395 | 87.7397 | 152.9568 | 106.8968 | 155.19 | 111.0655 | 33.9721 | 33.8522 | 90.0772 | 86.7695 | 31.9268 | 33.2105 | 33.3522 | 33.9234 | 33.771 | 34.4436 | 86.8 | 101.6529 |  |  | 138.4948 | 155.753 | 160.8387 | 149.6543 | 128.8125 | 97.7432 | [7 empty] | 100.3145 | 109.7071 | 127.1383 | 152.5127 | 162.7496 | 154.7932 | 127.8889 | 129.9848 | 152.3502 | 146.5031 | [5 empty] | 122.1808 | 131.784 | 167.8201 | 162.9058 |  |  | 101.1838 | 130.5963 | 157.7357 | 171.6796 | 135.7149 | 97.0278 | 107.0262 | 124.9486 | 143.8178 |  |  |  | 164.7009 | 109.013 | 141.178 | [5 empty] | 125.5396 | 151.5659 | 163.9069 | 160.089 | 78.107 | 94.6969 | 106.9859 | 122.2023 | 110.2881 | 141.1185 | 78.3203 | 92.4733 | 103.9772 | 124.5079 | 140.9308 |  | 163.1966 | 174.0314 | 165.6775 | 110.199 | 133.3117 | 156.2398 | 167.8013 | 160.2712 | [7 empty] | 103.9022 | 135.0827 | 161.2602 | 173.6117 |  | 87.9211 | 88.7461 | 88.4878 | 171.4368 | 117.6793 | 55.6228 |  | 22.3329 | 22.7149 | 19.3751 | 20.7923 | 46.3985 | 87.561 | 75.7698 | 87.8352 | 86.9491 | 88.4906 | 89.6091 | 100.4546 | 100.8733 | 142.5284 | 142.6201 | 104.2638 | -0.006 | -0.0349 | 0.0066 | 0.0294 | -0.0088 | 0.0007 | -0.0365 | -0.0567 | -0.0508 | -284.0984 | 0.5703 | -328.2611 | 1.4553 | -319.879 | 1.2048 | -296.9145 | 1.1267 | -198.4849 | 1.1699 | -245.7332 | 0.5683 |  |  | 87.8886 | 142.5743 | 167.3334
2017-12-19 15:04 | 11343.6806 |  |  | 84.3646 | 17.5707 | 49.9339 | 56.0033 | 32.0856 | 27.6809 | 20.9853 | 46.2163 |  |  | -106.9124 | 11.6637 | 52.9147 | 67.951 | 41.0556 | 19.0426 | 73.9583 | 83.7691 | 7.4431 |  | 143.7801 | 115.9955 | 139.2433 | 155.0068 | 153.5168 | 140.0213 | 96.1774 |  |  | 124.9275 | 107.7603 | 123.0977 | 102.8522 | 95.2633 | 101.4649 | 102.5575 | 116.642 | 142.7903 | 155.6122 | 151.5132 | 134.8877 | 125.5876 | 149.5407 | 130.3408 | 77.1731 |  |  |  |  | 123.5838 | 120.7454 | 162.6042 | 155.9562 |  |  | 128.0166 | 132.0723 | 155.7551 | 168.0176 | 100.005 | 91.0113 | 104.1267 | 120.1398 | 134.6224 |  |  |  | 161.3088 | 129.9973 | 140.3211 | [5 empty] | 134.4933 | 152.4503 | 162.8945 | 156.3713 | 80.8261 | 98.7589 | 99.5363 | 116.48 | 115.0579 | 136.587 | 87.1352 | 98.7135 | 108.641 | 127.952 | 142.9697 |  | 156.0135 | 168.941 | 163.663 | 102.6719 | 123.89 | 148.5571 | 166.5593 | 161.5919 | [7 empty] | 108.9877 | 130.619 | 155.9271 | 169.4313 | 162.0207 | 86.9223 | 87.7231 | 152.9388 | 106.8813 | 155.1787 | 111.0493 | 33.8211 | 33.7425 | 90.0728 | 86.7658 | 31.9817 | 33.1881 | 33.5564 | 33.7232 | 33.7305 | 34.5751 | 86.7927 | 101.6474 |  |  | 138.4894 | 155.7435 | 160.8345 | 149.6514 | 128.8071 | 97.7508 | [7 empty] | 100.3186 | 109.7063 | 127.138 | 152.5151 | 162.7367 | 154.7874 | 127.8882 | 129.9861 | 152.3455 | 146.5029 | [5 empty] | 122.1823 | 131.7917 | 167.8144 | 162.8998 |  |  | 101.1897 | 130.5994 | 157.733 | 171.6716 | 135.7103 | 97.034 | 107.0316 | 124.9491 | 143.8081 |  |  |  | 164.6917 | 109.0167 | 141.1679 | [5 empty] | 125.5447 | 151.559 | 163.8925 | 160.0789 | 78.1018 | 94.6946 | 106.9902 | 122.2002 | 110.2951 | 141.1123 | 78.3268 | 92.4742 | 103.9764 | 124.5095 | 140.9306 |  | 163.2 | 174.0267 | 165.67 | 110.1953 | 133.3154 | 156.2344 | 167.794 | 160.2666 | [7 empty] | 103.8827 | 135.0759 | 161.2458 | 173.6068 |  | 87.919 | 88.7379 | 88.4849 | 171.4218 | 117.6746 | 55.6174 |  | 22.3298 | 22.7177 | 19.3729 | 20.7964 | 46.405 | 87.5766 | 75.76 | 87.8321 | 86.9477 | 88.4913 | 89.6028 | 100.4443 | 100.8651 | 142.4999 | 142.6495 | 104.2275 | -0.0062 | -0.0353 | 0.0064 | 0.0292 | -0.0086 | 0.0005 | -0.0311 | -0.0575 | -0.0562 | -284.283 | 0.597 | -328.1965 | 1.328 | -319.6606 | 1.1719 | -297.016 | 1.2479 | -198.6541 | 1.2068 | -245.6625 | 0.4492 |  |  | 87.8823 | 142.5747 | 167.3743
2017-12-19 15:04 | 11344.6806 |  |  | 84.4467 | 17.5669 | 49.9372 | 55.9567 | 31.9796 | 27.6737 | 20.9595 | 46.1796 |  |  | -106.7746 | 11.6826 | 52.8982 | 67.9891 | 40.9908 | 19.1224 | 73.9765 | 83.6422 | 5.9756 |  | 143.7755 | 115.9959 | 139.2382 | 154.9973 | 153.5067 | 140.016 | 96.1794 |  |  | 124.9227 | 107.7531 | 123.0929 | 102.8513 | 95.2594 | 101.4741 | 102.559 | 116.6441 | 142.7812 | 155.6011 | 151.4978 | 134.8828 | 125.582 | 149.5313 | 130.3305 | 77.1698 |  |  |  |  | 123.5722 | 120.7453 | 162.5924 | 155.9424 |  |  | 128.0098 | 132.0728 | 155.7458 | 168.0003 | 100.0078 | 91.0121 | 104.1294 | 120.1379 | 134.6155 |  |  |  | 161.3011 | 130.0027 | 140.3207 | [5 empty] | 134.4949 | 152.4502 | 162.8974 | 156.3654 | 80.834 | 98.7599 | 99.5352 | 116.4867 | 115.0519 | 136.5927 | 87.1366 | 98.7191 | 108.6488 | 127.9485 | 142.9629 |  | 156.0075 | 168.9355 | 163.6504 | 102.6788 | 123.8924 | 148.5523 | 166.5464 | 161.5876 | [7 empty] | 108.9919 | 130.6242 | 155.9241 | 169.4233 | 162.0199 | 86.9167 | 87.7217 | 152.926 | 106.8748 | 155.1675 | 111.0465 | 33.6355 | 33.5998 | 90.0693 | 86.7565 | 31.9955 | 33.1171 | 33.7802 | 33.5361 | 33.6437 | 34.8023 | 86.7862 | 101.6407 |  |  | 138.4906 | 155.7377 | 160.8257 | 149.6402 | 128.7986 | 97.747 | [7 empty] | 100.317 | 109.714 | 127.14 | 152.5092 | 162.7268 | 154.777 | 127.8927 | 129.9869 | 152.344 | 146.4967 | [5 empty] | 122.178 | 131.7835 | 167.7958 | 162.8799 |  |  | 101.1868 | 130.5935 | 157.7145 | 171.6574 | 135.705 | 97.0286 | 107.029 | 124.9419 | 143.7951 |  |  |  | 164.6783 | 109.0103 | 141.1639 | [5 empty] | 125.5443 | 151.5509 | 163.8791 | 160.0667 | 78.0979 | 94.6959 | 106.9867 | 122.1975 | 110.2812 | 141.0997 | 78.3225 | 92.4778 | 103.9649 | 124.5035 | 140.9278 |  | 163.1879 | 174.0085 | 165.6559 | 110.1797 | 133.3011 | 156.2177 | 167.7768 | 160.2405 | [7 empty] | 103.8768 | 135.0785 | 161.2432 | 173.6006 |  | 87.9184 | 88.7331 | 88.4854 | 171.4143 | 117.6754 | 55.6116 |  | 22.3384 | 22.7169 | 19.3798 | 20.7916 | 46.4079 | 87.5782 | 75.7624 | 87.8216 | 86.9353 | 88.4754 | 89.6048 | 100.44 | 100.8398 | 142.4444 | 142.5823 | 104.1665 | -0.0058 | -0.0351 | 0.0061 | 0.0292 | -0.0089 | 0.0004 | -0.0228 | -0.0609 | -0.029 | -284.0399 | 0.5416 | -328.2765 | 1.4614 | -319.8513 | 1.2438 | -296.9822 | 1.1226 | -198.4695 | 1.1596 | -245.7486 | 0.5806 |  |  | 87.8759 | 142.5134 | 167.2975
2017-12-19 15:04 | 11345.6807 |  |  | 84.4809 | 17.6429 | 50.0236 | 55.9397 | 32.0924 | 27.6537 | 21.0314 | 46.0968 |  |  | -106.7757 | 11.6634 | 52.9886 | 68.0504 | 41.014 | 19.1356 | 73.9869 | 83.64 | 3.944 |  | 143.7655 | 115.9955 | 139.2341 | 154.9874 | 153.498 | 140.0147 | 96.1806 |  |  | 124.9136 | 107.7481 | 123.0876 | 102.8419 | 95.2546 | 101.468 | 102.5555 | 116.6407 | 142.78 | 155.5991 | 151.4926 | 134.8766 | 125.5792 | 149.5256 | 130.3316 | 77.1561 |  |  |  |  | 123.5673 | 120.7445 | 162.5827 | 155.9196 |  |  | 128.0123 | 132.064 | 155.7391 | 167.9902 | 100.0126 | 91.0094 | 104.1282 | 120.1345 | 134.6153 |  |  |  | 161.2947 | 130.0165 | 140.3177 | [5 empty] | 134.492 | 152.4474 | 162.8947 | 156.3602 | 80.8377 | 98.7614 | 99.5385 | 116.491 | 115.0488 | 136.5901 | 87.1351 | 98.7224 | 108.6493 | 127.9478 | 142.9534 |  | 156.0035 | 168.9234 | 163.6399 | 102.6739 | 123.8839 | 148.5461 | 166.5338 | 161.577 | [7 empty] | 108.995 | 130.6261 | 155.9195 | 169.4175 | 162.0089 | 86.9209 | 87.7267 | 152.9195 | 106.8766 | 155.1605 | 111.0469 | 33.5213 | 33.5763 | 90.0667 | 86.7478 | 31.9705 | 33.1935 | 33.9029 | 33.5054 | 33.6428 | 34.9634 | 86.7847 | 101.6327 |  |  | 138.4932 | 155.7325 | 160.8186 | 149.6312 | 128.7948 | 97.746 | [7 empty] | 100.3146 | 109.7189 | 127.136 | 152.5017 | 162.7153 | 154.7676 | 127.8843 | 129.9896 | 152.3379 | 146.4854 | [5 empty] | 122.1705 | 131.7751 | 167.7848 | 162.8679 |  |  | 101.184 | 130.5924 | 157.7083 | 171.6449 | 135.701 | 97.0279 | 107.0275 | 124.9405 | 143.7932 |  |  |  | 164.6669 | 109.0058 | 141.1593 | [5 empty] | 125.5384 | 151.5483 | 163.8704 | 160.0579 | 78.1014 | 94.6976 | 106.9829 | 122.1906 | 110.2774 | 141.1002 | 78.315 | 92.4869 | 103.9706 | 124.498 | 140.9181 |  | 163.1841 | 173.9991 | 165.647 | 110.1802 | 133.2944 | 156.2133 | 167.7615 | 160.2259 | [7 empty] | 103.8885 | 135.0783 | 161.2461 | 173.5949 |  | 87.9141 | 88.7326 | 88.4851 | 171.4078 | 117.6672 | 55.6077 |  | 22.3451 | 22.7169 | 19.3878 | 20.7911 | 46.4083 | 87.5809 | 75.7661 | 87.8173 | 86.9237 | 88.4713 | 89.6025 | 100.4286 | 100.8413 | 142.4754 | 142.5381 | 104.2258 | -0.0056 | -0.0348 | 0.0064 | 0.0296 | -0.0091 | 0.0006 | -0.0338 | -0.057 | -0.0363 | -284.1076 | 0.5724 | -328.2642 | 1.406 | -319.8021 | 1.2068 | -296.9668 | 1.1678 | -198.5249 | 1.1863 | -245.7332 | 0.5354 |  |  | 87.874 | 142.5068 | 167.4101
2017-12-19 15:04 | 11346.6808 |  |  | 84.3436 | 17.6314 | 50.0224 | 56.0097 | 32.0249 | 27.6577 | 20.9662 | 46.1184 |  |  | -106.7629 | 11.8454 | 52.9825 | 68.0629 | 41.0543 | 19.1416 | 74.0424 | 83.7998 | 3.3012 |  | 143.7494 | 115.9842 | 139.2235 | 154.9763 | 153.487 | 140.0074 | 96.1773 |  |  | 124.897 | 107.7404 | 123.0747 | 102.8253 | 95.2403 | 101.4563 | 102.5506 | 116.6338 | 142.7802 | 155.5959 | 151.482 | 134.8703 | 125.5806 | 149.5218 | 130.3309 | 77.1333 |  |  |  |  | 123.5693 | 120.7444 | 162.5678 | 155.9098 |  |  | 128.006 | 132.0612 | 155.7325 | 167.9858 | 100.0083 | 91.008 | 104.1283 | 120.1223 | 134.6074 |  |  |  | 161.285 | 130.0074 | 140.3066 | [5 empty] | 134.4835 | 152.4386 | 162.8853 | 156.3497 | 80.8325 | 98.7578 | 99.5405 | 116.4874 | 115.0492 | 136.5846 | 87.1361 | 98.718 | 108.6492 | 127.9484 | 142.9443 |  | 155.9993 | 168.9168 | 163.6333 | 102.6765 | 123.8806 | 148.5409 | 166.5283 | 161.564 | [7 empty] | 108.9901 | 130.6162 | 155.9091 | 169.4035 | 161.9936 | 86.9134 | 87.7179 | 152.9065 | 106.8661 | 155.1497 | 111.0335 | 33.5319 | 33.6388 | 90.0606 | 86.7424 | 31.9362 | 33.3524 | 33.8679 | 33.5817 | 33.7225 | 35.1022 | 86.7791 | 101.6261 |  |  | 138.4902 | 155.7226 | 160.8106 | 149.6233 | 128.7957 | 97.7493 | [7 empty] | 100.3141 | 109.7193 | 127.137 | 152.5008 | 162.7098 | 154.7645 | 127.8796 | 129.993 | 152.3392 | 146.483 | [5 empty] | 122.1764 | 131.7765 | 167.7797 | 162.8573 |  |  | 101.1853 | 130.588 | 157.705 | 171.6348 | 135.6926 | 97.0286 | 107.0265 | 124.9382 | 143.7863 |  |  |  | 164.6517 | 109.0031 | 141.1471 | [5 empty] | 125.5371 | 151.5437 | 163.8627 | 160.0483 | 78.103 | 94.693 | 106.9795 | 122.1831 | 110.2819 | 141.1026 | 78.3186 | 92.4888 | 103.9754 | 124.4929 | 140.9101 |  | 163.1768 | 173.9868 | 165.64 | 110.1861 | 133.2963 | 156.2074 | 167.7552 | 160.2296 | [7 empty] | 103.8893 | 135.0746 | 161.2443 | 173.5848 |  | 87.9096 | 88.7355 | 88.4798 | 171.3997 | 117.6551 | 55.6006 |  | 22.3439 | 22.7205 | 19.3894 | 20.7906 | 46.4089 | 87.5591 | 75.759 | 87.7984 | 86.9096 | 88.4678 | 89.5975 | 100.4356 | 100.8601 | 142.4081 | 142.6154 | 104.1811 | -0.0057 | -0.0349 | 0.0061 | 0.029 | -0.009 | 0.0006 | -0.0262 | -0.0587 | -0.0475 | -284.2953 | 0.6483 | -328.2858 | 1.3649 | -319.6821 | 1.1555 | -296.9914 | 1.2171 | -198.6972 | 1.2643 | -245.7486 | 0.5067 |  |  | 87.8665 | 142.5118 | 167.5216
2017-12-19 15:04 | 11347.6808 |  |  | 84.3522 | 17.6779 | 50.0657 | 56.1157 | 32.1013 | 27.6594 | 21.04 | 46.0949 |  |  | -106.8109 | 11.8764 | 52.9851 | 68.1127 | 41.0454 | 19.1381 | 74.1147 | 83.8465 | 6.2365 |  | 143.7433 | 115.9893 | 139.2216 | 154.9713 | 153.4798 | 140.0064 | 96.1836 |  |  | 124.893 | 107.7353 | 123.0674 | 102.824 | 95.2317 | 101.4608 | 102.5514 | 116.6312 | 142.7774 | 155.5842 | 151.4693 | 134.8641 | 125.5845 | 149.5155 | 130.319 | 77.1014 |  |  |  |  | 123.5692 | 120.7418 | 162.5568 | 155.9095 |  |  | 127.9961 | 132.0647 | 155.726 | 167.9794 | 100.0056 | 91.0128 | 104.131 | 120.1199 | 134.5974 |  |  |  | 161.2705 | 130.0039 | 140.2977 | [5 empty] | 134.4829 | 152.4364 | 162.8791 | 156.3413 | 80.8322 | 98.762 | 99.5383 | 116.4819 | 115.0513 | 136.5824 | 87.1323 | 98.7181 | 108.6519 | 127.9497 | 142.9406 |  | 155.9937 | 168.9088 | 163.6254 | 102.6798 | 123.8814 | 148.5338 | 166.5181 | 161.5472 | [7 empty] | 108.9922 | 130.6165 | 155.9043 | 169.4 | 161.9924 | 86.91 | 87.7117 | 152.902 | 106.864 | 155.1416 | 111.0328 | 33.3817 | 33.5894 | 90.0542 | 86.7468 | 31.8942 | 33.488 | 33.8222 | 33.7064 | 33.8629 | 35.2386 | 86.7726 | 101.6182 |  |  | 138.4924 | 155.7203 | 160.802 | 149.6146 | 128.7916 | 97.7468 | [7 empty] | 100.3169 | 109.7185 | 127.129 | 152.4908 | 162.702 | 154.7514 | 127.8792 | 129.9894 | 152.3324 | 146.4762 | [5 empty] | 122.1711 | 131.7776 | 167.7716 | 162.843 |  |  | 101.1853 | 130.5772 | 157.6998 | 171.6198 | 135.684 | 97.0296 | 107.0236 | 124.9283 | 143.7765 |  |  |  | 164.6394 | 109.0016 | 141.1424 | [5 empty] | 125.5403 | 151.5324 | 163.858 | 160.0394 | 78.1031 | 94.6938 | 106.9804 | 122.1835 | 110.2855 | 141.1064 | 78.3255 | 92.4881 | 103.973 | 124.4911 | 140.9076 |  | 163.1678 | 173.9811 | 165.6317 | 110.1922 | 133.2944 | 156.1969 | 167.7487 | 160.224 | [7 empty] | 103.8778 | 135.0697 | 161.2375 | 173.5779 |  | 87.9044 | 88.7267 | 88.4751 | 171.392 | 117.6507 | 55.597 |  | 22.3387 | 22.7178 | 19.3842 | 20.7833 | 46.4136 | 87.5448 | 75.7521 | 87.7927 | 86.9112 | 88.4537 | 89.5944 | 100.4445 | 100.8746 | 142.4643 | 142.5676 | 104.2304 | -0.0058 | -0.0348 | 0.0063 | 0.0284 | -0.0093 | 0.0003 | -0.0319 | -0.0572 | -0.0497 | -283.963 | 0.4841 | -328.2119 | 1.484 | -319.9375 | 1.2972 | -297.016 | 1.1062 | -198.3987 | 1.1021 | -245.6963 | 0.6175 |  |  | 87.8607 | 142.516 | 167.6648
2017-12-19 15:04 | 11348.6809 |  |  | 84.4537 | 17.6745 | 50.0636 | 56.0602 | 32.1455 | 27.7007 | 21.0715 | 46.0504 |  |  | -106.89 | 11.8418 | 53.0238 | 68.1511 | 41.0303 | 19.2147 | 74.0027 | 83.8349 | 5.8004 |  | 143.741 | 115.9954 | 139.2218 | 154.9716 | 153.4744 | 140.0035 | 96.1874 |  |  | 124.8877 | 107.7346 | 123.0625 | 102.8221 | 95.2285 | 101.4678 | 102.556 | 116.6303 | 142.7746 | 155.5768 | 151.4642 | 134.8607 | 125.5873 | 149.5116 | 130.3177 | 77.0859 |  |  |  |  | 123.5672 | 120.7411 | 162.5498 | 155.9021 |  |  | 127.994 | 132.0653 | 155.7155 | 167.968 | 100.0049 | 91.0139 | 104.1249 | 120.1188 | 134.5944 |  |  |  | 161.2527 | 130.0068 | 140.2887 | [5 empty] | 134.4798 | 152.4315 | 162.8666 | 156.3264 | 80.8287 | 98.7643 | 99.5352 | 116.4773 | 115.0485 | 136.5789 | 87.131 | 98.7213 | 108.6529 | 127.9466 | 142.9419 |  | 155.9828 | 168.8951 | 163.6129 | 102.6712 | 123.8763 | 148.5248 | 166.505 | 161.5307 | [7 empty] | 108.9853 | 130.6117 | 155.8919 | 169.3932 | 161.978 | 86.9036 | 87.7101 | 152.8957 | 106.8592 | 155.1324 | 111.023 | 33.1827 | 33.4911 | 90.0485 | 86.7472 | 31.888 | 33.5195 | 33.8135 | 33.7584 | 33.8929 | 35.244 | 86.7653 | 101.6162 |  |  | 138.4917 | 155.7176 | 160.789 | 149.6077 | 128.7884 | 97.7493 | [7 empty] | 100.3183 | 109.7185 | 127.1221 | 152.4822 | 162.6877 | 154.7391 | 127.8757 | 129.9853 | 152.3239 | 146.461 | [5 empty] | 122.16 | 131.7761 | 167.7603 | 162.8291 |  |  | 101.1812 | 130.5752 | 157.6875 | 171.6038 | 135.6715 | 97.0248 | 107.0227 | 124.9208 | 143.7679 |  |  |  | 164.6281 | 108.997 | 141.1407 | [5 empty] | 125.5374 | 151.5293 | 163.8511 | 160.0342 | 78.0989 | 94.6966 | 106.9872 | 122.1822 | 110.288 | 141.1053 | 78.3355 | 92.4853 | 103.9759 | 124.4926 | 140.9042 |  | 163.1554 | 173.9709 | 165.6229 | 110.1851 | 133.2888 | 156.1938 | 167.7464 | 160.2133 | [7 empty] | 103.8651 | 135.0652 | 161.2232 | 173.5715 |  | 87.9028 | 88.7181 | 88.4712 | 171.3711 | 117.6418 | 55.5955 |  | 22.335 | 22.7135 | 19.3901 | 20.7722 | 46.4207 | 87.5502 | 75.7535 | 87.7925 | 86.9012 | 88.4556 | 89.5965 | 100.4444 | 100.8868 | 142.4516 | 142.6821 | 104.2087 | -0.0061 | -0.0352 | 0.0065 | 0.0294 | -0.009 | 0.0004 | -0.0471 | -0.0564 | -0.0384 | -284.323 | 0.6627 | -328.3042 | 1.3526 | -319.6483 | 1.1411 | -296.9853 | 1.2458 | -198.7341 | 1.291 | -245.7455 | 0.5026 |  |  | 87.8569 | 142.5668 | 167.6626
2017-12-19 15:04 | 11349.6809 |  |  | 84.4413 | 17.7591 | 50.1336 | 56.0759 | 32.1168 | 27.707 | 21.0901 | 46.0957 |  |  | -106.8076 | 11.762 | 52.9808 | 68.014 | 41.033 | 19.0822 | 73.9289 | 83.6324 | 3.0869 |  | 143.7282 | 115.9899 | 139.2165 | 154.956 | 153.4592 | 139.9955 | 96.1841 |  |  | 124.8744 | 107.7262 | 123.0506 | 102.8093 | 95.2193 | 101.458 | 102.5447 | 116.6223 | 142.7571 | 155.563 | 151.4494 | 134.8501 | 125.5829 | 149.5023 | 130.3136 | 77.0726 |  |  |  |  | 123.557 | 120.7306 | 162.5374 | 155.8845 |  |  | 127.9932 | 132.0584 | 155.7112 | 167.9575 | 100.0009 | 91.0105 | 104.1276 | 120.1161 | 134.5833 |  |  |  | 161.2441 | 130.0105 | 140.2844 | [5 empty] | 134.4794 | 152.4273 | 162.8575 | 156.3187 | 80.834 | 98.7673 | 99.5372 | 116.4833 | 115.0512 | 136.5786 | 87.1364 | 98.7204 | 108.6563 | 127.9465 | 142.9417 |  | 155.982 | 168.8853 | 163.605 | 102.6739 | 123.8779 | 148.5211 | 166.4993 | 161.5203 | [7 empty] | 108.9794 | 130.6015 | 155.882 | 169.3731 | 161.961 | 86.892 | 87.7 | 152.8805 | 106.8472 | 155.1152 | 111.0026 | 33.2277 | 33.4902 | 90.0482 | 86.7394 | 31.8656 | 33.5075 | 33.7528 | 33.6386 | 33.7939 | 35.2166 | 86.761 | 101.6174 |  |  | 138.487 | 155.7114 | 160.778 | 149.5991 | 128.7882 | 97.753 | [7 empty] | 100.3244 | 109.716 | 127.1226 | 152.4775 | 162.6797 | 154.7324 | 127.8679 | 129.9819 | 152.3217 | 146.4492 | [5 empty] | 122.1564 | 131.7726 | 167.7463 | 162.8158 |  |  | 101.1801 | 130.572 | 157.6793 | 171.5925 | 135.6643 | 97.0217 | 107.0239 | 124.9185 | 143.7568 |  |  |  | 164.6237 | 108.9959 | 141.1345 | [5 empty] | 125.5364 | 151.5255 | 163.8397 | 160.0247 | 78.1008 | 94.6942 | 106.9925 | 122.1803 | 110.2878 | 141.105 | 78.3424 | 92.4785 | 103.9847 | 124.4878 | 140.8994 |  | 163.1473 | 173.9597 | 165.6119 | 110.1823 | 133.2874 | 156.1901 | 167.739 | 160.2057 | [7 empty] | 103.8634 | 135.0632 | 161.2192 | 173.5585 |  | 87.9013 | 88.7166 | 88.4673 | 171.3604 | 117.6386 | 55.5891 |  | 22.3412 | 22.7161 | 19.3963 | 20.7676 | 46.4203 | 87.5453 | 75.7558 | 87.794 | 86.9007 | 88.4549 | 89.6065 | 100.4417 | 100.8503 | 142.4154 | 142.5707 | 104.2411 | -0.006 | -0.0346 | 0.0058 | 0.0288 | -0.0088 | 0 | -0.0381 | -0.058 | -0.027 | -284.0799 | 0.5477 | -328.2704 | 1.4491 | -319.839 | 1.2684 | -297.0499 | 1.1514 | -198.5157 | 1.1658 | -245.6901 | 0.5806 |  |  | 87.8534 | 142.493 | 167.5361
2017-12-19 15:04 | 11350.681 |  |  | 84.438 | 17.667 | 50.1192 | 56.052 | 32.1078 | 27.6681 | 21.1163 | 46.1739 |  |  | -106.7952 | 11.8583 | 52.9646 | 68.0271 | 41.1008 | 19.1524 | 73.9771 | 83.6637 | 2.664 |  | 143.7094 | 115.9856 | 139.2074 | 154.9381 | 153.4453 | 139.9806 | 96.181 |  |  | 124.8626 | 107.7146 | 123.0389 | 102.799 | 95.2097 | 101.4502 | 102.5411 | 116.6181 | 142.7496 | 155.5542 | 151.4396 | 134.8443 | 125.578 | 149.4941 | 130.3005 | 77.0481 |  |  |  |  | 123.552 | 120.7198 | 162.5314 | 155.8781 |  |  | 127.9956 | 132.0624 | 155.713 | 167.9489 | 100.0054 | 91.0171 | 104.13 | 120.1181 | 134.5794 |  |  |  | 161.2316 | 130.0021 | 140.2803 | [5 empty] | 134.4764 | 152.4152 | 162.8476 | 156.3138 | 80.8356 | 98.7635 | 99.5355 | 116.484 | 115.0491 | 136.5821 | 87.1394 | 98.7207 | 108.6577 | 127.9453 | 142.9324 |  | 155.9809 | 168.8785 | 163.591 | 102.6799 | 123.8754 | 148.522 | 166.4922 | 161.5149 | [7 empty] | 108.9795 | 130.6033 | 155.8789 | 169.367 | 161.9531 | 86.8816 | 87.691 | 152.8644 | 106.8345 | 155.1123 | 110.9995 | 33.3614 | 33.5092 | 90.0377 | 86.7307 | 31.8125 | 33.4689 | 33.609 | 33.4634 | 33.6331 | 35.1944 | 86.7498 | 101.6057 |  |  | 138.4875 | 155.7074 | 160.7738 | 149.5912 | 128.7849 | 97.7573 | [7 empty] | 100.3286 | 109.714 | 127.1157 | 152.4695 | 162.6664 | 154.7188 | 127.859 | 129.98 | 152.3148 | 146.4443 | [5 empty] | 122.1557 | 131.7683 | 167.7368 | 162.813 |  |  | 101.1849 | 130.5767 | 157.6812 | 171.5837 | 135.6742 | 97.0264 | 107.0266 | 124.9139 | 143.7591 |  |  |  | 164.6142 | 108.9948 | 141.1274 | [5 empty] | 125.5335 | 151.5098 | 163.8249 | 160.012 | 78.1062 | 94.6902 | 106.9883 | 122.1799 | 110.2784 | 141.0997 | 78.3398 | 92.4762 | 103.9891 | 124.4831 | 140.8894 |  | 163.1432 | 173.9498 | 165.5968 | 110.1917 | 133.2847 | 156.1792 | 167.7236 | 160.1878 | [7 empty] | 103.8594 | 135.0624 | 161.2157 | 173.5449 |  | 87.8892 | 88.7003 | 88.4585 | 171.355 | 117.6343 | 55.5781 |  | 22.3351 | 22.7108 | 19.3899 | 20.7605 | 46.4156 | 87.5445 | 75.748 | 87.7785 | 86.896 | 88.4501 | 89.6 | 100.4425 | 100.8604 | 142.4075 | 142.5454 | 104.2107 | -0.006 | -0.0348 | 0.0063 | 0.0294 | -0.009 | 0.0003 | -0.0379 | -0.0574 | -0.0295 | -284.1538 | 0.5744 | -328.255 | 1.4121 | -319.7806 | 1.2356 | -297.0499 | 1.1781 | -198.5957 | 1.2007 | -245.7148 | 0.5601 |  |  | 87.8432 | 142.4764 | 167.602
2017-12-19 15:04 | 11351.6811 |  |  | 84.4492 | 17.7563 | 50.0652 | 56.0376 | 31.9866 | 27.6384 | 21.0587 | 46.2119 |  |  | -106.8341 | 11.8126 | 52.9794 | 68.1598 | 41.0737 | 19.1515 | 74.0166 | 83.7315 | 7.1318 |  | 143.6992 | 115.9815 | 139.1989 | 154.9344 | 153.4406 | 139.9719 | 96.1807 |  |  | 124.854 | 107.7092 | 123.0312 | 102.7919 | 95.2087 | 101.453 | 102.5472 | 116.6239 | 142.7579 | 155.5519 | 151.4373 | 134.846 | 125.581 | 149.4955 | 130.298 | 77.0443 |  |  |  |  | 123.554 | 120.729 | 162.5225 | 155.8728 |  |  | 127.9858 | 132.0666 | 155.7052 | 167.9316 | 100.0057 | 91.0223 | 104.13 | 120.1164 | 134.5813 |  |  |  | 161.221 | 129.9895 | 140.2764 | [5 empty] | 134.4794 | 152.4097 | 162.8361 | 156.3074 | 80.8344 | 98.7611 | 99.541 | 116.486 | 115.0396 | 136.5741 | 87.1374 | 98.723 | 108.6559 | 127.9344 | 142.9192 |  | 155.9683 | 168.863 | 163.5739 | 102.6768 | 123.8683 | 148.5131 | 166.4731 | 161.4967 | [7 empty] | 108.9796 | 130.6074 | 155.8728 | 169.3635 | 161.9418 | 86.8812 | 87.6956 | 152.853 | 106.8324 | 155.1063 | 111.0043 | 33.4014 | 33.4645 | 90.0309 | 86.7243 | 31.7695 | 33.4065 | 33.4882 | 33.391 | 33.5252 | 35.1834 | 86.7458 | 101.5957 |  |  | 138.4861 | 155.7014 | 160.7611 | 149.5792 | 128.7794 | 97.761 | [7 empty] | 100.3117 | 109.7082 | 127.1045 | 152.4571 | 162.649 | 154.6989 | 127.8483 | 129.9694 | 152.3014 | 146.4335 | [5 empty] | 122.1525 | 131.7597 | 167.7289 | 162.8035 |  |  | 101.1823 | 130.5834 | 157.6719 | 171.5693 | 135.6647 | 97.0272 | 107.0244 | 124.9088 | 143.7507 |  |  |  | 164.5963 | 108.9913 | 141.1219 | [5 empty] | 125.5292 | 151.5053 | 163.8163 | 160.0007 | 78.1091 | 94.6923 | 106.9897 | 122.1851 | 110.2721 | 141.0894 | 78.3317 | 92.4768 | 103.984 | 124.4755 | 140.8847 |  | 163.137 | 173.9251 | 165.5818 | 110.1804 | 133.278 | 156.167 | 167.7114 | 160.1734 | [7 empty] | 103.8517 | 135.0508 | 161.1944 | 173.5225 |  | 87.8893 | 88.6978 | 88.4551 | 171.3489 | 117.6278 | 55.5758 |  | 22.3365 | 22.7134 | 19.3952 | 20.7561 | 46.4244 | 87.5589 | 75.7434 | 87.7791 | 86.8975 | 88.445 | 89.6076 | 100.4505 | 100.8141 | 142.3787 | 142.5339 | 104.1876 | -0.006 | -0.0349 | 0.0066 | 0.0294 | -0.0084 | 0.0007 | -0.0383 | -0.057 | -0.0571 | -284.2461 | 0.6689 | -328.335 | 1.4039 | -319.7436 | 1.1534 | -296.9607 | 1.2109 | -198.7034 | 1.2828 | -245.7763 | 0.5621 |  |  | 87.8426 | 142.4563 | 167.6108
2017-12-19 15:04 | 11352.6811 |  |  | 84.5051 | 17.8131 | 50.1846 | 56.1129 | 32.099 | 27.6217 | 20.9909 | 46.0806 |  |  | -106.9415 | 11.7985 | 52.9709 | 68.11 | 41.1124 | 19.2237 | 74.1001 | 83.7612 | 4.2726 |  | 143.6896 | 115.9827 | 139.1932 | 154.9256 | 153.4356 | 139.9704 | 96.1763 |  |  | 124.854 | 107.7036 | 123.0316 | 102.7955 | 95.2134 | 101.4571 | 102.5446 | 116.625 | 142.7493 | 155.5407 | 151.4274 | 134.8435 | 125.5811 | 149.4928 | 130.297 | 77.0468 |  |  |  |  | 123.5499 | 120.7328 | 162.5061 | 155.8567 |  |  | 127.9821 | 132.0589 | 155.6956 | 167.9186 | 100.0013 | 91.0166 | 104.1283 | 120.1152 | 134.5774 |  |  |  | 161.2147 | 129.982 | 140.2704 | [5 empty] | 134.4681 | 152.4049 | 162.8217 | 156.2972 | 80.8354 | 98.762 | 99.5369 | 116.4823 | 115.0417 | 136.5729 | 87.1343 | 98.7289 | 108.6585 | 127.9369 | 142.9229 |  | 155.962 | 168.8528 | 163.5716 | 102.6816 | 123.8691 | 148.5079 | 166.4647 | 161.4851 | [7 empty] | 108.979 | 130.5979 | 155.8645 | 169.3512 | 161.9279 | 86.8776 | 87.6913 | 152.8396 | 106.8294 | 155.0938 | 111.0068 | 33.5489 | 33.4292 | 90.0226 | 86.72 | 31.6984 | 33.3461 | 33.4932 | 33.5274 | 33.5374 | 35.2092 | 86.7426 | 101.5864 |  |  | 138.4845 | 155.6944 | 160.7559 | 149.5651 | 128.7717 | 97.7594 | [7 empty] | 100.311 | 109.7123 | 127.1006 | 152.4514 | 162.6453 | 154.6924 | 127.848 | 129.9664 | 152.2945 | 146.4285 | [5 empty] | 122.1462 | 131.7623 | 167.7236 | 162.7873 |  |  | 101.1773 | 130.5802 | 157.6679 | 171.5603 | 135.6515 | 97.0316 | 107.0237 | 124.9093 | 143.7392 |  |  |  | 164.5858 | 108.9868 | 141.1127 | [5 empty] | 125.5248 | 151.4994 | 163.8065 | 159.9915 | 78.1116 | 94.696 | 106.9899 | 122.1823 | 110.2766 | 141.0831 | 78.326 | 92.4734 | 103.9806 | 124.4749 | 140.8812 |  | 163.1304 | 173.9091 | 165.5709 | 110.1644 | 133.2789 | 156.1565 | 167.6936 | 160.1562 | [7 empty] | 103.853 | 135.0375 | 161.1809 | 173.5029 |  | 87.8937 | 88.696 | 88.4532 | 171.3428 | 117.6248 | 55.5804 |  | 22.3429 | 22.7216 | 19.4036 | 20.7559 | 46.4301 | 87.5627 | 75.7435 | 87.7687 | 86.8824 | 88.4394 | 89.6074 | 100.4493 | 100.8604 | 142.344 | 142.476 | 104.1876 | -0.0058 | -0.0347 | 0.0065 | 0.0289 | -0.0087 | 0.0008 | -0.0355 | -0.0569 | -0.0479 | -284.0922 | 0.5087 | -328.175 | 1.406 | -319.7929 | 1.3095 | -297.1237 | 1.2027 | -198.5526 | 1.1165 | -245.604 | 0.5806 |  |  | 87.8378 | 142.41 | 167.6943
2017-12-19 15:04 | 11353.6812 |  |  | 84.4782 | 17.8056 | 50.0571 | 56.0019 | 32.0818 | 27.6657 | 21.0627 | 46.2017 |  |  | -106.8353 | 11.8254 | 52.8972 | 68.0723 | 40.9814 | 19.1649 | 73.9835 | 83.7234 | 6.7065 |  | 143.6746 | 115.9756 | 139.182 | 154.9123 | 153.4221 | 139.9663 | 96.1717 |  |  | 124.8508 | 107.6972 | 123.0234 | 102.7893 | 95.2057 | 101.4585 | 102.5455 | 116.6203 | 142.7396 | 155.5283 | 151.4112 | 134.8375 | 125.5702 | 149.4839 | 130.29 | 77.0378 |  |  |  |  | 123.5412 | 120.727 | 162.4994 | 155.842 |  |  | 127.9836 | 132.0577 | 155.6882 | 167.9148 | 100.0027 | 91.0166 | 104.1283 | 120.1161 | 134.5759 |  |  |  | 161.2032 | 129.9874 | 140.2648 | [5 empty] | 134.464 | 152.4038 | 162.8164 | 156.2904 | 80.8401 | 98.7646 | 99.5388 | 116.4833 | 115.0458 | 136.5695 | 87.1319 | 98.7255 | 108.6597 | 127.9392 | 142.9208 |  | 155.9554 | 168.8435 | 163.5641 | 102.6787 | 123.8655 | 148.4998 | 166.4555 | 161.476 | [7 empty] | 108.971 | 130.5902 | 155.8546 | 169.3393 | 161.9197 | 86.8686 | 87.6808 | 152.8264 | 106.818 | 155.0843 | 111.0031 | 33.9103 | 33.4144 | 90.0155 | 86.7146 | 31.6168 | 33.2604 | 33.6087 | 33.6739 | 33.6519 | 35.2432 | 86.7354 | 101.5794 |  |  | 138.4806 | 155.6844 | 160.7473 | 149.5556 | 128.771 | 97.7546 | [7 empty] | 100.32 | 109.7178 | 127.1045 | 152.4466 | 162.6362 | 154.6849 | 127.8465 | 129.9722 | 152.2923 | 146.4194 | [5 empty] | 122.1408 | 131.7612 | 167.7183 | 162.7789 |  |  | 101.1744 | 130.5768 | 157.6668 | 171.5566 | 135.6493 | 97.0322 | 107.028 | 124.9121 | 143.733 |  |  |  | 164.5785 | 108.9821 | 141.1029 | [5 empty] | 125.5188 | 151.4875 | 163.7926 | 159.9746 | 78.114 | 94.697 | 106.9797 | 122.1822 | 110.2706 | 141.0772 | 78.3287 | 92.4746 | 103.9746 | 124.4819 | 140.8695 |  | 163.1197 | 173.9015 | 165.562 | 110.1654 | 133.2724 | 156.1478 | 167.678 | 160.1368 | [7 empty] | 103.862 | 135.0366 | 161.1751 | 173.4908 |  | 87.8846 | 88.6872 | 88.4428 | 171.3262 | 117.6082 | 55.5771 |  | 22.3422 | 22.7194 | 19.4021 | 20.753 | 46.4242 | 87.5791 | 75.7358 | 87.7728 | 86.8817 | 88.4297 | 89.6128 | 100.4424 | 100.8474 | 142.3939 | 142.5954 | 104.1918 | -0.0059 | -0.0355 | 0.006 | 0.0291 | -0.0091 | 0.0007 | -0.044 | -0.0572 | -0.0474 | -284.2153 | 0.6627 | -328.4088 | 1.4512 | -319.7713 | 1.1555 | -296.9576 | 1.1678 | -198.6787 | 1.2951 | -245.8471 | 0.6093 |  |  | 87.831 | 142.4947 | 167.5676
2017-12-19 15:04 | 11354.6812 |  |  | 84.5364 | 17.8392 | 50.1242 | 55.975 | 32.0562 | 27.6365 | 21.0466 | 46.1534 |  |  | -106.8255 | 11.777 | 52.8903 | 68.0925 | 40.9962 | 19.14 | 74.0883 | 83.9091 | 5.3734 |  | 143.6646 | 115.9731 | 139.1816 | 154.9061 | 153.4118 | 139.9632 | 96.1827 |  |  | 124.84 | 107.7008 | 123.0145 | 102.7797 | 95.2069 | 101.4593 | 102.55 | 116.6179 | 142.7407 | 155.5209 | 151.4012 | 134.8296 | 125.5659 | 149.4772 | 130.2874 | 77.0294 |  |  |  |  | 123.5387 | 120.7224 | 162.492 | 155.8256 |  |  | 127.9821 | 132.0556 | 155.6794 | 167.9022 | 100.006 | 91.0224 | 104.1291 | 120.114 | 134.5719 |  |  |  | 161.1895 | 129.9945 | 140.2586 | [5 empty] | 134.4703 | 152.408 | 162.8138 | 156.2825 | 80.8456 | 98.7674 | 99.5418 | 116.4874 | 115.0461 | 136.5692 | 87.136 | 98.7267 | 108.6662 | 127.9344 | 142.912 |  | 155.9502 | 168.8369 | 163.5562 | 102.6762 | 123.8602 | 148.4911 | 166.4396 | 161.4629 | [7 empty] | 108.9727 | 130.594 | 155.8538 | 169.3287 | 161.9158 | 86.8605 | 87.6739 | 152.8143 | 106.8067 | 155.0729 | 110.99 | 34.2414 | 33.2819 | 90.0176 | 86.7144 | 31.6023 | 33.2123 | 33.6817 | 33.7186 | 33.816 | 35.227 | 86.7373 | 101.5754 |  |  | 138.4721 | 155.6744 | 160.7242 | 149.5462 | 128.7621 | 97.7476 | [7 empty] | 100.3085 | 109.7193 | 127.1077 | 152.4448 | 162.6226 | 154.6714 | 127.8448 | 129.9722 | 152.2907 | 146.4123 | [5 empty] | 122.1415 | 131.7594 | 167.7049 | 162.7689 |  |  | 101.179 | 130.5777 | 157.6611 | 171.5448 | 135.6421 | 97.0313 | 107.0311 | 124.9117 | 143.7216 |  |  |  | 164.5762 | 108.9841 | 141.1039 | [5 empty] | 125.5195 | 151.4856 | 163.7868 | 159.9675 | 78.1162 | 94.7017 | 106.9809 | 122.181 | 110.2698 | 141.0765 | 78.3303 | 92.4814 | 103.9719 | 124.4847 | 140.8651 |  | 163.1154 | 173.8959 | 165.5532 | 110.1718 | 133.2671 | 156.141 | 167.6717 | 160.133 | [7 empty] | 103.8643 | 135.0408 | 161.1725 | 173.4852 |  | 87.8771 | 88.6871 | 88.4358 | 171.3149 | 117.5991 | 55.5656 |  | 22.3411 | 22.7165 | 19.4045 | 20.7599 | 46.4275 | 87.6384 | 75.7317 | 87.764 | 86.8826 | 88.4275 | 89.6135 | 100.4434 | 100.8229 | 142.3944 | 142.5091 | 104.2022 | -0.0055 | -0.0348 | 0.0063 | 0.0294 | -0.0092 | 0.0003 | -0.0231 | -0.0581 | -0.0446 | -284.1261 | 0.5601 | -328.215 | 1.3896 | -319.7529 | 1.2582 | -297.1145 | 1.2253 | -198.6295 | 1.1822 | -245.6778 | 0.5477 |  |  | 87.8261 | 142.4518 | 167.6233
2017-12-19 15:04 | 11355.6813 |  |  | 84.7032 | 17.8902 | 50.1305 | 56.141 | 32.1042 | 27.6363 | 21.0195 | 46.0418 |  |  | -106.7708 | 11.6898 | 52.9356 | 67.9258 | 40.956 | 19.087 | 74.0421 | 83.823 | 7.4922 |  | 143.6565 | 115.9794 | 139.1813 | 154.8982 | 153.4008 | 139.9551 | 96.1886 |  |  | 124.8283 | 107.6956 | 123.0083 | 102.7759 | 95.205 | 101.4578 | 102.5523 | 116.6147 | 142.7335 | 155.5131 | 151.3922 | 134.8285 | 125.5627 | 149.4709 | 130.2839 | 77.0311 |  |  |  |  | 123.5398 | 120.7259 | 162.4728 | 155.809 |  |  | 127.9805 | 132.0482 | 155.6771 | 167.8903 | 100.0078 | 91.0238 | 104.1307 | 120.1065 | 134.5644 |  |  |  | 161.1748 | 129.986 | 140.2469 | [5 empty] | 134.4604 | 152.3914 | 162.8019 | 156.2669 | 80.8324 | 98.7588 | 99.5366 | 116.4766 | 115.0453 | 136.5742 | 87.1367 | 98.7308 | 108.6693 | 127.9319 | 142.9029 |  | 155.9515 | 168.8289 | 163.549 | 102.6708 | 123.8643 | 148.4911 | 166.4282 | 161.4575 | [7 empty] | 108.9655 | 130.5902 | 155.8466 | 169.3211 | 161.9036 | 86.8577 | 87.6729 | 152.8076 | 106.7964 | 155.072 | 110.9845 | 34.522 | 33.0627 | 90.0128 | 86.7106 | 31.5902 | 33.2101 | 33.722 | 33.7838 | 33.9583 | 35.0946 | 86.7376 | 101.5713 |  |  | 138.469 | 155.6739 | 160.7214 | 149.5402 | 128.7559 | 97.7434 | [7 empty] | 100.3096 | 109.7222 | 127.109 | 152.4417 | 162.616 | 154.6661 | 127.8489 | 129.9723 | 152.285 | 146.4103 | [5 empty] | 122.1447 | 131.7634 | 167.6914 | 162.7559 |  |  | 101.181 | 130.5749 | 157.6545 | 171.5301 | 135.6343 | 97.0326 | 107.0288 | 124.907 | 143.7103 |  |  |  | 164.5638 | 108.986 | 141.0955 | [5 empty] | 125.5209 | 151.4809 | 163.7787 | 159.963 | 78.1133 | 94.7086 | 106.9869 | 122.1693 | 110.2692 | 141.077 | 78.3295 | 92.4845 | 103.9784 | 124.4841 | 140.8593 |  | 163.1091 | 173.8857 | 165.5405 | 110.1689 | 133.2675 | 156.1353 | 167.6607 | 160.1269 | [7 empty] | 103.8535 | 135.0339 | 161.167 | 173.4787 |  | 87.8674 | 88.6806 | 88.4305 | 171.3068 | 117.5919 | 55.5583 |  | 22.3409 | 22.717 | 19.4034 | 20.7632 | 46.4379 | 87.656 | 75.7333 | 87.7555 | 86.8744 | 88.4242 | 89.6057 | 100.4411 | 100.8225 | 142.3924 | 142.4956 | 104.1781 | -0.0062 | -0.0351 | 0.0058 | 0.0288 | -0.0094 | 0.0006 | -0.0305 | -0.0588 | -0.0298 | -284.1507 | 0.636 | -328.3627 | 1.4573 | -319.8206 | 1.2171 | -297.013 | 1.1719 | -198.6326 | 1.2623 | -245.764 | 0.6299 |  |  | 87.8204 | 142.444 | 167.5392
2017-12-19 15:04 | 11356.6814 |  |  | 84.6755 | 17.9025 | 50.0836 | 56.091 | 32.0798 | 27.6932 | 21.0305 | 46.1006 |  |  | -106.8229 | 11.8087 | 52.9208 | 68.0115 | 41.0102 | 19.1343 | 74.0708 | 83.908 | 6.4805 |  | 143.647 | 115.9699 | 139.1732 | 154.8858 | 153.3847 | 139.9407 | 96.1777 |  |  | 124.8214 | 107.6803 | 122.9967 | 102.7674 | 95.1869 | 101.4551 | 102.5448 | 116.61 | 142.7205 | 155.4983 | 151.3814 | 134.8198 | 125.5528 | 149.4608 | 130.2698 | 77.0321 |  |  |  |  | 123.533 | 120.721 | 162.4591 | 155.7962 |  |  | 127.9737 | 132.0438 | 155.6719 | 167.8791 | 100.0078 | 91.0187 | 104.1309 | 120.1046 | 134.5513 |  |  |  | 161.1661 | 129.9775 | 140.2436 | [5 empty] | 134.4544 | 152.379 | 162.7968 | 156.2592 | 80.8295 | 98.7566 | 99.5436 | 116.4754 | 115.0439 | 136.5703 | 87.1371 | 98.7285 | 108.6669 | 127.9298 | 142.9008 |  | 155.9481 | 168.8134 | 163.5346 | 102.6607 | 123.8677 | 148.4878 | 166.4216 | 161.4475 | [7 empty] | 108.9641 | 130.5836 | 155.8395 | 169.311 | 161.8909 | 86.8554 | 87.6691 | 152.7961 | 106.7931 | 155.0624 | 110.9783 | 34.8713 | 32.8981 | 90.0034 | 86.6993 | 31.5324 | 33.2784 | 33.8108 | 33.8007 | 34.1031 | 34.9641 | 86.7311 | 101.5637 |  |  | 138.4731 | 155.6767 | 160.728 | 149.5339 | 128.7606 | 97.7568 | [7 empty] | 100.3203 | 109.7208 | 127.1001 | 152.4323 | 162.6016 | 154.6534 | 127.8353 | 129.9689 | 152.2678 | 146.3984 | [5 empty] | 122.1378 | 131.7572 | 167.6842 | 162.7505 |  |  | 101.1776 | 130.5712 | 157.6398 | 171.5158 | 135.6259 | 97.0272 | 107.032 | 124.9069 | 143.704 |  |  |  | 164.5428 | 108.9869 | 141.0875 | [5 empty] | 125.5219 | 151.4725 | 163.7647 | 159.9502 | 78.1122 | 94.708 | 106.9902 | 122.1628 | 110.2613 | 141.0733 | 78.3273 | 92.4841 | 103.9761 | 124.4802 | 140.8509 |  | 163.0991 | 173.8741 | 165.5292 | 110.1639 | 133.2614 | 156.1343 | 167.6485 | 160.1121 | [7 empty] | 103.8449 | 135.0284 | 161.1597 | 173.4708 |  | 87.8599 | 88.6728 | 88.4206 | 171.2978 | 117.5764 | 55.5531 |  | 22.3419 | 22.7142 | 19.401 | 20.7582 | 46.4383 | 87.6164 | 75.7266 | 87.7612 | 86.8724 | 88.4237 | 89.6178 | 100.4418 | 100.8241 | 142.3624 | 142.4887 | 104.1338 | -0.0061 | -0.0351 | 0.0066 | 0.0293 | -0.0087 | 0.0005 | -0.036 | -0.0582 | -0.0522 | -284.1907 | 0.6134 | -328.2827 | 1.3957 | -319.7436 | 1.2212 | -297.0437 | 1.2232 | -198.7157 | 1.2479 | -245.6871 | 0.5724 |  |  | 87.8169 | 142.4255 | 167.657
2017-12-19 15:04 | 11357.6814 |  |  | 84.6715 | 17.8977 | 50.0428 | 56.0585 | 32.0507 | 27.7474 | 21.1389 | 46.1771 |  |  | -106.8089 | 11.7885 | 52.9125 | 68.0613 | 40.9827 | 19.1296 | 74.0533 | 83.9174 | 4.6142 |  | 143.6406 | 115.9602 | 139.1667 | 154.8712 | 153.3732 | 139.9257 | 96.1716 |  |  | 124.8196 | 107.6779 | 122.9893 | 102.7569 | 95.1721 | 101.4589 | 102.5417 | 116.61 | 142.714 | 155.4916 | 151.3806 | 134.8202 | 125.5584 | 149.4585 | 130.2677 | 77.0326 |  |  |  |  | 123.5287 | 120.7178 | 162.4554 | 155.788 |  |  | 127.9793 | 132.048 | 155.668 | 167.8696 | 100.0112 | 91.0175 | 104.1318 | 120.1039 | 134.545 |  |  |  | 161.1518 | 129.9731 | 140.2404 | [5 empty] | 134.4513 | 152.3789 | 162.7933 | 156.2517 | 80.8415 | 98.7623 | 99.5444 | 116.4753 | 115.0476 | 136.5717 | 87.1391 | 98.7313 | 108.6742 | 127.9346 | 142.9021 |  | 155.9407 | 168.8083 | 163.5231 | 102.6568 | 123.8669 | 148.4873 | 166.4094 | 161.4368 | [7 empty] | 108.9656 | 130.5803 | 155.8323 | 169.2956 | 161.8765 | 86.8547 | 87.6582 | 152.7815 | 106.7889 | 155.0463 | 110.9716 | 34.8416 | 32.7394 | 90.0036 | 86.6939 | 31.5279 | 33.4432 | 33.789 | 33.7051 | 34.1194 | 34.9866 | 86.7289 | 101.5545 |  |  | 138.4761 | 155.6666 | 160.7116 | 149.5298 | 128.7563 | 97.7652 | [7 empty] | 100.317 | 109.7276 | 127.0912 | 152.4296 | 162.589 | 154.6449 | 127.8286 | 129.9692 | 152.2643 | 146.3878 | [5 empty] | 122.1355 | 131.7593 | 167.6677 | 162.7375 |  |  | 101.1763 | 130.5647 | 157.6299 | 171.5058 | 135.616 | 97.0256 | 107.0302 | 124.9013 | 143.7031 |  |  |  | 164.5316 | 108.9813 | 141.0889 | [5 empty] | 125.5224 | 151.4737 | 163.7594 | 159.9464 | 78.115 | 94.713 | 106.9911 | 122.167 | 110.2653 | 141.0693 | 78.3282 | 92.4833 | 103.9737 | 124.476 | 140.8504 |  | 163.096 | 173.8732 | 165.5198 | 110.1596 | 133.2577 | 156.1316 | 167.6408 | 160.1012 | [7 empty] | 103.8424 | 135.0322 | 161.1492 | 173.4639 |  | 87.8631 | 88.6719 | 88.4188 | 171.2815 | 117.5663 | 55.5553 |  | 22.3393 | 22.7187 | 19.4043 | 20.7605 | 46.4389 | 87.5336 | 75.726 | 87.7491 | 86.8625 | 88.4105 | 89.6153 | 100.4428 | 100.8261 | 142.3113 | 142.4259 | 104.154 | -0.006 | -0.0348 | 0.0069 | 0.0293 | -0.0092 | 0.0004 | -0.0251 | -0.0562 | -0.0409 | -284.1814 | 0.6052 | -328.295 | 1.4368 | -319.7775 | 1.2335 | -297.0653 | 1.2027 | -198.651 | 1.2274 | -245.7178 | 0.6134 |  |  | 87.8111 | 142.3686 | 167.6884
2017-12-19 15:04 | 11358.6815 |  |  | 84.7507 | 17.8866 | 50.1153 | 56.0504 | 32.1088 | 27.813 | 21.1051 | 46.1732 |  |  | -106.7514 | 11.7414 | 52.8345 | 67.9669 | 41.0543 | 19.1895 | 74.1023 | 83.8635 | 2.0174 |  | 143.6283 | 115.9557 | 139.1575 | 154.8592 | 153.3655 | 139.9192 | 96.1726 |  |  | 124.8093 | 107.6682 | 122.9758 | 102.7492 | 95.1684 | 101.4568 | 102.5484 | 116.6075 | 142.7132 | 155.4786 | 151.3713 | 134.8203 | 125.5561 | 149.4488 | 130.2651 | 77.0234 |  |  |  |  | 123.5253 | 120.7168 | 162.4474 | 155.7881 |  |  | 127.9776 | 132.0468 | 155.6619 | 167.8653 | 100.0147 | 91.023 | 104.1336 | 120.1024 | 134.5479 |  |  |  | 161.1422 | 129.9755 | 140.2297 | [5 empty] | 134.4519 | 152.3761 | 162.7818 | 156.2399 | 80.8395 | 98.7606 | 99.5425 | 116.4724 | 115.0467 | 136.568 | 87.1356 | 98.7311 | 108.686 | 127.933 | 142.8911 |  | 155.9291 | 168.8021 | 163.5121 | 102.6586 | 123.8586 | 148.4861 | 166.3948 | 161.4236 | [7 empty] | 108.9629 | 130.5775 | 155.8247 | 169.2781 | 161.8633 | 86.8507 | 87.6615 | 152.7805 | 106.784 | 155.0398 | 110.9664 | 34.6375 | 32.6327 | 90.0055 | 86.6914 | 31.5502 | 33.6278 | 33.6236 | 33.5573 | 34.0457 | 35.1321 | 86.7194 | 101.5472 |  |  | 138.4748 | 155.6608 | 160.6928 | 149.5217 | 128.7469 | 97.7592 | [7 empty] | 100.3195 | 109.7335 | 127.0967 | 152.4233 | 162.5877 | 154.6363 | 127.8372 | 129.9724 | 152.2687 | 146.3829 | [5 empty] | 122.1401 | 131.7651 | 167.6539 | 162.726 |  |  | 101.1772 | 130.5576 | 157.6238 | 171.4905 | 135.6096 | 97.0233 | 107.0202 | 124.9014 | 143.6963 |  |  |  | 164.5231 | 108.9788 | 141.0776 | [5 empty] | 125.5148 | 151.4727 | 163.7521 | 159.9357 | 78.1177 | 94.7208 | 106.9888 | 122.1676 | 110.2631 | 141.061 | 78.3239 | 92.4859 | 103.9777 | 124.4769 | 140.8405 |  | 163.0911 | 173.8711 | 165.5109 | 110.1577 | 133.2562 | 156.1184 | 167.6311 | 160.0932 | [7 empty] | 103.8468 | 135.0297 | 161.1394 | 173.455 |  | 87.8603 | 88.6723 | 88.4158 | 171.2628 | 117.5517 | 55.5525 |  | 22.3357 | 22.7237 | 19.4028 | 20.7665 | 46.4416 | 87.4569 | 75.7274 | 87.7419 | 86.8574 | 88.4015 | 89.6074 | 100.4367 | 100.8284 | 142.3603 | 142.5039 | 104.1611 | -0.0062 | -0.0349 | 0.0066 | 0.0294 | -0.0087 | 0.0006 | -0.0109 | -0.0564 | -0.0513 | -284.1722 | 0.6134 | -328.3319 | 1.4286 | -319.7436 | 1.2315 | -297.0714 | 1.1986 | -198.6818 | 1.2438 | -245.7148 | 0.6032 |  |  | 87.8077 | 142.4321 | 167.7013
2017-12-19 15:04 | 11359.6815 |  |  | 84.7289 | 17.903 | 50.0807 | 56.1366 | 32.1198 | 27.7981 | 21.1311 | 46.1899 |  |  | -106.6393 | 11.7803 | 52.8577 | 67.9907 | 41.0473 | 19.1685 | 74.0677 | 83.9669 | 5.7352 |  | 143.6215 | 115.9617 | 139.1565 | 154.8598 | 153.3572 | 139.9315 | 96.1797 |  |  | 124.807 | 107.6623 | 122.9691 | 102.7502 | 95.1723 | 101.454 | 102.548 | 116.607 | 142.7047 | 155.4622 | 151.3567 | 134.806 | 125.5549 | 149.4437 | 130.2544 | 77.0097 |  |  |  |  | 123.5171 | 120.7135 | 162.437 | 155.7813 |  |  | 127.9705 | 132.0458 | 155.6533 | 167.8586 | 100.0183 | 91.0298 | 104.1368 | 120.1059 | 134.545 |  |  |  | 161.1332 | 129.9764 | 140.2225 | [5 empty] | 134.4529 | 152.37 | 162.7685 | 156.2297 | 80.8318 | 98.7598 | 99.5376 | 116.4695 | 115.0402 | 136.5558 | 87.1331 | 98.7275 | 108.6862 | 127.9233 | 142.8809 |  | 155.9232 | 168.7889 | 163.4946 | 102.6597 | 123.8476 | 148.4727 | 166.3824 | 161.4069 | [7 empty] | 108.9611 | 130.5814 | 155.8202 | 169.2693 | 161.855 | 86.8458 | 87.6573 | 152.7749 | 106.7755 | 155.0327 | 110.9602 | 34.7719 | 32.6718 | 89.9906 | 86.6835 | 31.527 | 33.719 | 33.4169 | 33.4552 | 34.0469 | 35.2799 | 86.7051 | 101.5434 |  |  | 138.4735 | 155.6516 | 160.6899 | 149.5029 | 128.7391 | 97.7568 | [7 empty] | 100.3251 | 109.7296 | 127.0923 | 152.4076 | 162.5712 | 154.6164 | 127.8296 | 129.9678 | 152.258 | 146.3731 | [5 empty] | 122.1311 | 131.7512 | 167.6555 | 162.7217 |  |  | 101.1866 | 130.5619 | 157.6183 | 171.4814 | 135.6103 | 97.0229 | 107.0267 | 124.9102 | 143.6907 |  |  |  | 164.5066 | 108.9794 | 141.0655 | [5 empty] | 125.5084 | 151.4663 | 163.7398 | 159.9199 | 78.1169 | 94.7138 | 106.9868 | 122.1644 | 110.2604 | 141.0627 | 78.3198 | 92.4962 | 103.9821 | 124.476 | 140.8379 |  | 163.0837 | 173.8629 | 165.5152 | 110.1631 | 133.2602 | 156.1128 | 167.62 | 160.0892 | [7 empty] | 103.8494 | 135.0207 | 161.1322 | 173.4348 |  | 87.8486 | 88.6709 | 88.4079 | 171.2531 | 117.5497 | 55.5425 |  | 22.3403 | 22.7214 | 19.4025 | 20.7673 | 46.4449 | 87.4053 | 75.722 | 87.747 | 86.8662 | 88.4116 | 89.612 | 100.4426 | 100.8225 | 142.3115 | 142.3915 | 104.1665 | -0.006 | -0.035 | 0.0061 | 0.0291 | -0.009 | 0.0002 | -0.0184 | -0.059 | -0.0289 | -284.1507 | 0.6175 | -328.295 | 1.4121 | -319.7344 | 1.2335 | -297.0745 | 1.215 | -198.6941 | 1.2479 | -245.7086 | 0.5991 |  |  | 87.8069 | 142.3515 | 167.7664
2017-12-19 15:05 | 11360.6816 |  |  | 84.6377 | 17.8066 | 50.0512 | 56.0538 | 32.1081 | 27.6948 | 21.0314 | 46.1017 |  |  | -106.6978 | 11.79 | 52.8835 | 67.9971 | 41.0273 | 19.1438 | 74.0913 | 83.9082 | 3.8859 |  | 143.612 | 115.9676 | 139.1522 | 154.8551 | 153.345 | 139.9311 | 96.1799 |  |  | 124.8047 | 107.6643 | 122.9697 | 102.7553 | 95.1663 | 101.4575 | 102.5463 | 116.6063 | 142.6991 | 155.4551 | 151.3449 | 134.7985 | 125.5604 | 149.4428 | 130.2507 | 77.0094 |  |  |  |  | 123.5141 | 120.715 | 162.4264 | 155.7688 |  |  | 127.9674 | 132.0496 | 155.6466 | 167.8462 | 100.0174 | 91.0325 | 104.1372 | 120.1019 | 134.5356 |  |  |  | 161.1184 | 129.9816 | 140.2187 | [5 empty] | 134.4512 | 152.3599 | 162.7644 | 156.2221 | 80.8324 | 98.7608 | 99.5378 | 116.4622 | 115.0424 | 136.5532 | 87.1355 | 98.7349 | 108.6844 | 127.9235 | 142.8762 |  | 155.9252 | 168.7801 | 163.4854 | 102.6598 | 123.8487 | 148.4607 | 166.3719 | 161.3959 | [7 empty] | 108.9537 | 130.5784 | 155.8158 | 169.26 | 161.8433 | 86.8401 | 87.6434 | 152.7649 | 106.7644 | 155.0123 | 110.9496 | 34.857 | 32.6344 | 89.9866 | 86.6757 | 31.4618 | 33.7088 | 33.2428 | 33.3919 | 34.1307 | 35.3243 | 86.7015 | 101.5369 |  |  | 138.4742 | 155.6434 | 160.6874 | 149.4928 | 128.7419 | 97.7614 | [7 empty] | 100.3244 | 109.735 | 127.0867 | 152.4048 | 162.564 | 154.6086 | 127.8269 | 129.9671 | 152.2532 | 146.3634 | [5 empty] | 122.1274 | 131.7493 | 167.6473 | 162.7064 |  |  | 101.1854 | 130.5624 | 157.617 | 171.4779 | 135.6115 | 97.0249 | 107.0315 | 124.9026 | 143.6872 |  |  |  | 164.498 | 108.9814 | 141.0674 | [5 empty] | 125.5168 | 151.464 | 163.74 | 159.9162 | 78.1211 | 94.7166 | 106.9908 | 122.1695 | 110.2636 | 141.0645 | 78.3251 | 92.4932 | 103.9829 | 124.4723 | 140.8352 |  | 163.08 | 173.8496 | 165.5073 | 110.1525 | 133.2573 | 156.1086 | 167.6097 | 160.0783 | [7 empty] | 103.8399 | 135.0172 | 161.1224 | 173.4247 |  | 87.843 | 88.6631 | 88.4115 | 171.2494 | 117.553 | 55.5391 |  | 22.3462 | 22.7224 | 19.4032 | 20.7667 | 46.449 | 87.3786 | 75.7182 | 87.744 | 86.86 | 88.4062 | 89.6174 | 100.4431 | 100.7692 | 142.251 | 142.3772 | 104.0849 | -0.0057 | -0.0347 | 0.0061 | 0.0293 | -0.009 | 0.0004 | -0.0434 | -0.0561 | -0.0324 | -284.1538 | 0.6401 | -328.3719 | 1.4614 | -319.796 | 1.2253 | -297.0407 | 1.1842 | -198.688 | 1.2684 | -245.7671 | 0.6463 |  |  | 87.8014 | 142.3141 | 167.6133
2017-12-19 15:05 | 11361.6817 |  |  | 84.5995 | 17.9298 | 50.2141 | 56.1027 | 32.1417 | 27.6295 | 21.0552 | 46.1838 |  |  | -106.7871 | 11.8116 | 52.8394 | 68.0524 | 40.9937 | 19.1403 | 74.0521 | 83.8809 | -5.5526 |  | 143.5892 | 115.9588 | 139.1395 | 154.8337 | 153.3303 | 139.9126 | 96.1713 |  |  | 124.7796 | 107.6472 | 122.9542 | 102.746 | 95.1509 | 101.4494 | 102.55 | 116.6077 | 142.6989 | 155.4458 | 151.3374 | 134.7981 | 125.5579 | 149.4385 | 130.2512 | 77.0247 |  |  |  |  | 123.5169 | 120.7147 | 162.417 | 155.7609 |  |  | 127.9619 | 132.0487 | 155.6395 | 167.8278 | 100.0143 | 91.0273 | 104.1294 | 120.0943 | 134.5221 |  |  |  | 161.1078 | 129.9814 | 140.2182 | [5 empty] | 134.4486 | 152.3559 | 162.7584 | 156.2143 | 80.8335 | 98.76 | 99.5448 | 116.4672 | 115.0408 | 136.5599 | 87.1396 | 98.7342 | 108.6859 | 127.9204 | 142.8716 |  | 155.9146 | 168.773 | 163.4847 | 102.6595 | 123.8482 | 148.4597 | 166.3596 | 161.3879 | [7 empty] | 108.9493 | 130.5708 | 155.809 | 169.2473 | 161.8306 | 86.8356 | 87.6418 | 152.7551 | 106.7578 | 155.0056 | 110.9375 | 34.8341 | 32.9048 | 89.9829 | 86.672 | 31.3471 | 33.6272 | 33.1202 | 33.3022 | 34.2003 | 35.3707 | 86.7 | 101.5285 |  |  | 138.4711 | 155.6419 | 160.6747 | 149.4849 | 128.7369 | 97.7669 | [7 empty] | 100.3259 | 109.7319 | 127.0837 | 152.405 | 162.5638 | 154.6018 | 127.8207 | 129.965 | 152.2482 | 146.3506 | [5 empty] | 122.1281 | 131.75 | 167.6292 | 162.6918 |  |  | 101.181 | 130.5603 | 157.6139 | 171.4665 | 135.6114 | 97.0319 | 107.0306 | 124.8947 | 143.681 |  |  |  | 164.4906 | 108.9813 | 141.0647 | [5 empty] | 125.5168 | 151.4595 | 163.7333 | 159.9086 | 78.128 | 94.7222 | 106.9943 | 122.1669 | 110.2594 | 141.0561 | 78.3325 | 92.4825 | 103.9826 | 124.4702 | 140.8242 |  | 163.0741 | 173.8439 | 165.4917 | 110.1501 | 133.2496 | 156.0983 | 167.603 | 160.0604 | [7 empty] | 103.8252 | 135.0132 | 161.1134 | 173.421 |  | 87.8436 | 88.6552 | 88.4077 | 171.2425 | 117.5466 | 55.5402 |  | 22.3476 | 22.7252 | 19.4041 | 20.7667 | 46.4523 | 87.4206 | 75.7138 | 87.7335 | 86.847 | 88.403 | 89.6222 | 100.4535 | 100.8122 | 142.3399 | 142.4257 | 104.1793 | -0.0061 | -0.0348 | 0.0059 | 0.0286 | -0.0091 | 0.0005 | -0.0282 | -0.0574 | -0.0401 | -284.1907 | 0.6155 | -328.2734 | 1.3978 | -319.7283 | 1.2315 | -297.1453 | 1.2417 | -198.7341 | 1.2479 | -245.6963 | 0.597 |  |  | 87.7959 | 142.3828 | 167.7076
2017-12-19 15:05 | 11362.6817 |  |  | 84.7424 | 17.8763 | 50.2528 | 56.1958 | 32.0774 | 27.7129 | 21.0987 | 46.2009 |  |  | -106.7987 | 11.9089 | 52.9155 | 67.9699 | 41.0136 | 19.1847 | 74.0829 | 83.8516 | -1.7079 |  | 143.5828 | 115.9491 | 139.1366 | 154.8222 | 153.3227 | 139.9042 | 96.1717 |  |  | 124.7662 | 107.641 | 122.9401 | 102.7318 | 95.1408 | 101.4478 | 102.5491 | 116.608 | 142.6895 | 155.4404 | 151.3301 | 134.7956 | 125.556 | 149.4318 | 130.2474 | 77.0434 |  |  |  |  | 123.5125 | 120.7132 | 162.4042 | 155.75 |  |  | 127.9577 | 132.0419 | 155.632 | 167.8134 | 100.0108 | 91.0278 | 104.1332 | 120.0903 | 134.5199 |  |  |  | 161.0956 | 129.9696 | 140.211 | [5 empty] | 134.4436 | 152.353 | 162.7498 | 156.2054 | 80.833 | 98.763 | 99.5462 | 116.4749 | 115.0323 | 136.5584 | 87.1376 | 98.7266 | 108.684 | 127.9126 | 142.8645 |  | 155.9054 | 168.764 | 163.467 | 102.6483 | 123.8372 | 148.4538 | 166.3428 | 161.3717 | [7 empty] | 108.9456 | 130.5678 | 155.7978 | 169.2396 | 161.8235 | 86.8349 | 87.6431 | 152.7471 | 106.753 | 155.0086 | 110.9415 | 34.7579 | 33.5407 | 89.9742 | 86.667 | 31.2604 | 33.5711 | 33.1825 | 33.2283 | 34.2131 | 35.4391 | 86.695 | 101.5248 |  |  | 138.4608 | 155.6284 | 160.6561 | 149.4738 | 128.7273 | 97.764 | [7 empty] | 100.3185 | 109.727 | 127.078 | 152.3999 | 162.5545 | 154.5955 | 127.8167 | 129.963 | 152.245 | 146.3458 | [5 empty] | 122.1302 | 131.7509 | 167.6245 | 162.6811 |  |  | 101.1824 | 130.5555 | 157.605 | 171.4523 | 135.6106 | 97.0327 | 107.0298 | 124.885 | 143.6711 |  |  |  | 164.4753 | 108.9726 | 141.0579 | [5 empty] | 125.512 | 151.4555 | 163.72 | 159.8976 | 78.1299 | 94.7206 | 106.9968 | 122.1667 | 110.2547 | 141.0537 | 78.3361 | 92.4899 | 103.9849 | 124.4674 | 140.8241 |  | 163.0733 | 173.8384 | 165.4811 | 110.1505 | 133.2464 | 156.0966 | 167.594 | 160.0502 | [7 empty] | 103.8256 | 135.0072 | 161.1059 | 173.4064 |  | 87.8408 | 88.6478 | 88.3949 | 171.2266 | 117.5373 | 55.5405 |  | 22.3507 | 22.7322 | 19.4046 | 20.7657 | 46.4556 | 87.4457 | 75.7109 | 87.7176 | 86.8316 | 88.3851 | 89.6049 | 100.4437 | 100.7824 | 142.2962 | 142.4744 | 104.1733 | -0.0056 | -0.0348 | 0.0063 | 0.0291 | -0.0086 | 0.0006 | -0.0256 | -0.0567 | -0.0435 | -284.1784 | 0.6093 | -328.3258 | 1.4491 | -319.7929 | 1.2438 | -297.1237 | 1.2212 | -198.7249 | 1.2479 | -245.7086 | 0.6401 |  |  | 87.787 | 142.3853 | 167.7952
2017-12-19 15:05 | 11363.6818 |  |  | 84.7207 | 17.9113 | 50.1239 | 56.1025 | 32.0678 | 27.7994 | 21.1228 | 46.1864 |  |  | -106.8227 | 11.9043 | 52.9367 | 68.0715 | 41.0801 | 19.2367 | 74.0947 | 83.9647 | 4.3582 |  | 143.58 | 115.9511 | 139.1323 | 154.818 | 153.3094 | 139.9017 | 96.176 |  |  | 124.7677 | 107.6424 | 122.9388 | 102.728 | 95.1428 | 101.4553 | 102.5488 | 116.602 | 142.6825 | 155.435 | 151.3221 | 134.7896 | 125.5538 | 149.4259 | 130.2421 | 77.0484 |  |  |  |  | 123.5097 | 120.712 | 162.3947 | 155.7355 |  |  | 127.9568 | 132.0357 | 155.6232 | 167.8093 | 100.0108 | 91.0289 | 104.1395 | 120.094 | 134.5208 |  |  |  | 161.0937 | 129.9693 | 140.2046 | [5 empty] | 134.4429 | 152.345 | 162.7415 | 156.198 | 80.8379 | 98.7659 | 99.544 | 116.4738 | 115.0365 | 136.5541 | 87.1413 | 98.7281 | 108.6836 | 127.9131 | 142.8578 |  | 155.9028 | 168.7556 | 163.4566 | 102.6441 | 123.833 | 148.4505 | 166.3372 | 161.3618 | [7 empty] | 108.9479 | 130.5667 | 155.7917 | 169.2293 | 161.8114 | 86.828 | 87.6308 | 152.7331 | 106.7445 | 154.9937 | 110.9399 | 34.5612 | 34.0593 | 89.9733 | 86.6678 | 31.3138 | 33.6412 | 33.2448 | 33.2396 | 34.2314 | 35.3913 | 86.6858 | 101.5159 |  |  | 138.4582 | 155.6316 | 160.6508 | 149.4686 | 128.7304 | 97.7648 | [7 empty] | 100.3093 | 109.7308 | 127.0817 | 152.4007 | 162.5466 | 154.5902 | 127.8217 | 129.9622 | 152.2434 | 146.3441 | [5 empty] | 122.1332 | 131.7527 | 167.6194 | 162.6739 |  |  | 101.176 | 130.556 | 157.5985 | 171.4413 | 135.5985 | 97.0266 | 107.0345 | 124.8805 | 143.6673 |  |  |  | 164.4658 | 108.9644 | 141.0511 | [5 empty] | 125.5054 | 151.4439 | 163.7111 | 159.8916 | 78.127 | 94.721 | 107.0019 | 122.1671 | 110.247 | 141.048 | 78.3284 | 92.4839 | 103.9858 | 124.4657 | 140.8173 |  | 163.0681 | 173.8212 | 165.4654 | 110.1422 | 133.2408 | 156.0849 | 167.5752 | 160.0389 | [7 empty] | 103.8285 | 135.012 | 161.104 | 173.4069 |  | 87.8342 | 88.6451 | 88.3851 | 171.2173 | 117.5279 | 55.5292 |  | 22.3485 | 22.7341 | 19.3996 | 20.7622 | 46.4538 | 87.4218 | 75.7081 | 87.7201 | 86.8338 | 88.3757 | 89.6139 | 100.4476 | 100.7849 | 142.3099 | 142.4361 | 104.1696 | -0.0058 | -0.035 | 0.0066 | 0.0292 | -0.0092 | 0.0005 | -0.0366 | -0.0576 | -0.0605 | -284.0645 | 0.6422 | -328.4088 | 1.4943 | -319.8483 | 1.2274 | -297.013 | 1.1391 | -198.6695 | 1.2725 | -245.7917 | 0.6915 |  |  | 87.7816 | 142.373 | 167.8679
2017-12-19 15:05 | 11364.6818 |  |  | 84.6335 | 17.944 | 50.1807 | 56.0459 | 32.1286 | 27.7582 | 21.1565 | 46.1481 |  |  | -106.7358 | 11.8778 | 52.8177 | 68.0233 | 41.0641 | 19.2716 | 74.2297 | 83.9677 | -1.517 |  | 143.5636 | 115.9459 | 139.1255 | 154.8033 | 153.2896 | 139.8882 | 96.172 |  |  | 124.7581 | 107.6306 | 122.9313 | 102.7167 | 95.131 | 101.444 | 102.5454 | 116.5931 | 142.674 | 155.4188 | 151.307 | 134.7816 | 125.5444 | 149.4188 | 130.2364 | 77.035 |  |  |  |  | 123.4993 | 120.706 | 162.3868 | 155.7192 |  |  | 127.9552 | 132.0309 | 155.62 | 167.802 | 100.0102 | 91.0279 | 104.1376 | 120.0928 | 134.5138 |  |  |  | 161.0772 | 129.966 | 140.1993 | [5 empty] | 134.4358 | 152.3395 | 162.7275 | 156.185 | 80.8373 | 98.7633 | 99.537 | 116.4653 | 115.0385 | 136.5525 | 87.1419 | 98.7297 | 108.6891 | 127.914 | 142.8503 |  | 155.898 | 168.7432 | 163.451 | 102.6484 | 123.8304 | 148.4443 | 166.3349 | 161.3543 | [7 empty] | 108.9463 | 130.5663 | 155.792 | 169.2198 | 161.7985 | 86.82 | 87.622 | 152.716 | 106.7349 | 154.9875 | 110.9351 | 34.2247 | 34.5055 | 89.9682 | 86.6627 | 31.4082 | 33.7094 | 33.133 | 33.3568 | 34.1822 | 35.3236 | 86.6817 | 101.5127 |  |  | 138.4552 | 155.6198 | 160.6448 | 149.4529 | 128.7274 | 97.767 | [7 empty] | 100.3136 | 109.7295 | 127.0864 | 152.3943 | 162.53 | 154.5738 | 127.8161 | 129.9589 | 152.2372 | 146.3366 | [5 empty] | 122.1295 | 131.7462 | 167.6094 | 162.6625 |  |  | 101.1756 | 130.559 | 157.5982 | 171.4366 | 135.5866 | 97.0297 | 107.0394 | 124.8836 | 143.6622 |  |  |  | 164.4585 | 108.9698 | 141.0463 | [5 empty] | 125.505 | 151.4394 | 163.7057 | 159.8857 | 78.1336 | 94.7226 | 107.0057 | 122.1685 | 110.2413 | 141.0456 | 78.3216 | 92.4731 | 103.9835 | 124.4619 | 140.8036 |  | 163.0579 | 173.8107 | 165.4566 | 110.1477 | 133.2389 | 156.0713 | 167.5565 | 160.027 | [7 empty] | 103.8267 | 135.0053 | 161.0969 | 173.3951 |  | 87.8286 | 88.6429 | 88.3825 | 171.2083 | 117.5194 | 55.5232 |  | 22.3526 | 22.7294 | 19.397 | 20.7578 | 46.4548 | 87.4223 | 75.7079 | 87.7148 | 86.8375 | 88.379 | 89.6097 | 100.449 | 100.782 | 142.2769 | 142.4204 | 104.1434 | -0.0058 | -0.0346 | 0.0061 | 0.0291 | -0.0092 | 0.0001 | -0.0446 | -0.057 | -0.0261 | -284.3015 | 0.6463 | -328.2088 | 1.3321 | -319.6144 | 1.2438 | -297.2222 | 1.3197 | -198.8818 | 1.2828 | -245.6225 | 0.5498 |  |  | 87.7784 | 142.3487 | 167.871
2017-12-19 15:05 | 11365.6819 |  |  | 84.5528 | 17.8258 | 50.1916 | 56.0873 | 32.046 | 27.7798 | 21.1702 | 46.1457 |  |  | -106.7488 | 11.8628 | 52.8205 | 67.9216 | 41.0661 | 19.2131 | 74.0966 | 83.9377 | -1.3305 |  | 143.5473 | 115.9387 | 139.1195 | 154.7898 | 153.2751 | 139.874 | 96.1699 |  |  | 124.7466 | 107.6179 | 122.9186 | 102.7039 | 95.1192 | 101.4335 | 102.5414 | 116.5868 | 142.6638 | 155.4061 | 151.2897 | 134.7711 | 125.5388 | 149.4064 | 130.2284 | 77.024 |  |  |  |  | 123.4927 | 120.7064 | 162.3794 | 155.7145 |  |  | 127.9573 | 132.0405 | 155.6213 | 167.7943 | 100.0104 | 91.0399 | 104.1437 | 120.0933 | 134.5175 |  |  |  | 161.0563 | 129.9563 | 140.1924 | [5 empty] | 134.4348 | 152.3346 | 162.7188 | 156.1745 | 80.8339 | 98.7618 | 99.5307 | 116.4687 | 115.0393 | 136.5536 | 87.1367 | 98.7287 | 108.6964 | 127.9141 | 142.8437 |  | 155.8978 | 168.7363 | 163.4388 | 102.6494 | 123.8318 | 148.4348 | 166.3247 | 161.3375 | [7 empty] | 108.9378 | 130.5585 | 155.7843 | 169.2073 | 161.7868 | 86.8097 | 87.618 | 152.7027 | 106.7236 | 154.9734 | 110.9271 | 33.9634 | 34.8696 | 89.9688 | 86.659 | 31.6304 | 33.7048 | 33.0669 | 33.5007 | 34.1903 | 35.2819 | 86.6837 | 101.514 |  |  | 138.4533 | 155.6038 | 160.6292 | 149.4397 | 128.7191 | 97.7668 | [7 empty] | 100.3152 | 109.7258 | 127.0784 | 152.3837 | 162.5114 | 154.5597 | 127.804 | 129.9621 | 152.2338 | 146.3247 | [5 empty] | 122.1214 | 131.748 | 167.5988 | 162.648 |  |  | 101.1777 | 130.555 | 157.5897 | 171.422 | 135.5826 | 97.0302 | 107.0403 | 124.8816 | 143.6508 |  |  |  | 164.4482 | 108.9699 | 141.04 | [5 empty] | 125.5067 | 151.4328 | 163.6957 | 159.8709 | 78.1361 | 94.7184 | 107.0034 | 122.1699 | 110.2466 | 141.0495 | 78.3297 | 92.4825 | 103.9849 | 124.4652 | 140.8064 |  | 163.0574 | 173.808 | 165.4483 | 110.1425 | 133.2426 | 156.0719 | 167.5465 | 160.0221 | [7 empty] | 103.829 | 135.0006 | 161.0899 | 173.3767 |  | 87.8258 | 88.6332 | 88.3812 | 171.1938 | 117.5135 | 55.5217 |  | 22.3571 | 22.7263 | 19.4009 | 20.7535 | 46.4592 | 87.4791 | 75.7058 | 87.7044 | 86.8245 | 88.3624 | 89.6097 | 100.4587 | 100.7999 | 142.3276 | 142.4018 | 104.1737 | -0.0059 | -0.0351 | 0.0062 | 0.0294 | -0.0087 | 0.0002 | -0.0284 | -0.0573 | -0.0584 | -284.0245 | 0.597 | -328.4365 | 1.5497 | -319.999 | 1.2664 | -297.0345 | 1.1124 | -198.6234 | 1.2499 | -245.8163 | 0.7489 |  |  | 87.7699 | 142.3647 | 167.7459
2017-12-19 15:05 | 11366.682 |  |  | 84.3784 | 17.8806 | 50.2268 | 56.0853 | 32.0941 | 27.796 | 21.1765 | 46.2222 |  |  | -106.8902 | 11.9521 | 52.7557 | 67.9128 | 40.9705 | 19.2095 | 74.1161 | 83.8898 | 0.9745 |  | 143.5403 | 115.944 | 139.1134 | 154.7849 | 153.2656 | 139.8659 | 96.1721 |  |  | 124.7426 | 107.6114 | 122.9088 | 102.7021 | 95.1182 | 101.4395 | 102.5428 | 116.5915 | 142.6624 | 155.3986 | 151.279 | 134.7656 | 125.5435 | 149.406 | 130.2272 | 77.0275 |  |  |  |  | 123.4984 | 120.7091 | 162.3691 | 155.7033 |  |  | 127.9517 | 132.0451 | 155.6095 | 167.7837 | 100.0088 | 91.0464 | 104.1399 | 120.0954 | 134.5152 |  |  |  | 161.0507 | 129.9534 | 140.1893 | [5 empty] | 134.4323 | 152.3279 | 162.7098 | 156.1679 | 80.8345 | 98.7642 | 99.5291 | 116.4754 | 115.0374 | 136.5513 | 87.1321 | 98.725 | 108.6904 | 127.9098 | 142.8329 |  | 155.8915 | 168.7261 | 163.4291 | 102.6426 | 123.8338 | 148.4277 | 166.3121 | 161.3176 | [7 empty] | 108.9357 | 130.5568 | 155.7716 | 169.1938 | 161.7758 | 86.8067 | 87.6147 | 152.6902 | 106.7201 | 154.9513 | 110.9188 | 33.8827 | 34.8351 | 89.9557 | 86.6548 | 31.9121 | 33.6752 | 33.1455 | 33.5163 | 34.288 | 35.0534 | 86.6726 | 101.5022 |  |  | 138.4513 | 155.5999 | 160.6205 | 149.4354 | 128.7095 | 97.7675 | [7 empty] | 100.3068 | 109.7279 | 127.0686 | 152.3721 | 162.4979 | 154.5531 | 127.8016 | 129.964 | 152.2269 | 146.3092 | [5 empty] | 122.115 | 131.7503 | 167.5891 | 162.6408 |  |  | 101.1822 | 130.5577 | 157.5892 | 171.4101 | 135.5799 | 97.0378 | 107.0402 | 124.8897 | 143.6459 |  |  |  | 164.441 | 108.969 | 141.0365 | [5 empty] | 125.5013 | 151.4276 | 163.6851 | 159.8605 | 78.1372 | 94.7164 | 107.0002 | 122.1655 | 110.2475 | 141.051 | 78.3361 | 92.4963 | 103.9831 | 124.4646 | 140.8022 |  | 163.052 | 173.7993 | 165.4372 | 110.1322 | 133.2383 | 156.0668 | 167.5379 | 160.0109 | [7 empty] | 103.8144 | 135.0012 | 161.0798 | 173.3634 |  | 87.8192 | 88.6243 | 88.3725 | 171.1864 | 117.5077 | 55.5177 |  | 22.3489 | 22.7209 | 19.4007 | 20.7477 | 46.4603 | 87.5437 | 75.6953 | 87.7032 | 86.8264 | 88.3623 | 89.6172 | 100.4591 | 100.7719 | 142.2789 | 142.4282 | 104.0988 | -0.0059 | -0.0348 | 0.0063 | 0.0289 | -0.0091 | 0.0006 | -0.0355 | -0.0581 | -0.0627 | -284.3015 | 0.6648 | -328.3011 | 1.3772 | -319.6544 | 1.2027 | -297.1638 | 1.2869 | -198.8572 | 1.3136 | -245.6871 | 0.5991 |  |  | 87.7662 | 142.3535 | 167.7802
2017-12-19 15:05 | 11367.682 |  |  | 84.4605 | 17.9051 | 50.2977 | 56.2453 | 32.0933 | 27.8631 | 21.1376 | 46.2893 |  |  | -106.8287 | 11.9201 | 52.7531 | 67.9598 | 40.9786 | 19.2343 | 74.1853 | 83.9821 | 1.5931 |  | 143.5293 | 115.939 | 139.1052 | 154.774 | 153.2614 | 139.8571 | 96.1658 |  |  | 124.7364 | 107.6077 | 122.8981 | 102.7003 | 95.1129 | 101.4416 | 102.5458 | 116.5897 | 142.6612 | 155.3878 | 151.2681 | 134.7606 | 125.5403 | 149.3984 | 130.2253 | 77.0449 |  |  |  |  | 123.4939 | 120.7025 | 162.3542 | 155.6846 |  |  | 127.9458 | 132.0344 | 155.5978 | 167.7677 | 100.0082 | 91.0358 | 104.1334 | 120.0915 | 134.5018 |  |  |  | 161.0361 | 129.9498 | 140.1772 | [5 empty] | 134.4283 | 152.3217 | 162.6962 | 156.1536 | 80.8297 | 98.763 | 99.5296 | 116.4689 | 115.0321 | 136.5454 | 87.1334 | 98.7279 | 108.6923 | 127.906 | 142.8255 |  | 155.8838 | 168.71 | 163.4215 | 102.639 | 123.8295 | 148.4208 | 166.3053 | 161.3057 | [7 empty] | 108.9368 | 130.5531 | 155.7655 | 169.1823 | 161.7673 | 86.807 | 87.6158 | 152.6838 | 106.7162 | 154.9438 | 110.9156 | 33.8529 | 34.5038 | 89.9392 | 86.6425 | 31.9468 | 33.5682 | 33.3939 | 33.4115 | 34.3679 | 34.5859 | 86.661 | 101.4909 |  |  | 138.4466 | 155.5944 | 160.6035 | 149.4292 | 128.7012 | 97.7631 | [7 empty] | 100.3037 | 109.7302 | 127.0657 | 152.368 | 162.4911 | 154.5415 | 127.7988 | 129.9663 | 152.2212 | 146.3014 | [5 empty] | 122.1154 | 131.7481 | 167.5811 | 162.6329 |  |  | 101.1843 | 130.5619 | 157.5908 | 171.3994 | 135.5756 | 97.041 | 107.0335 | 124.8874 | 143.645 |  |  |  | 164.4367 | 108.9765 | 141.0386 | [5 empty] | 125.5072 | 151.4306 | 163.6857 | 159.8608 | 78.1505 | 94.7262 | 107.0092 | 122.1727 | 110.2448 | 141.0459 | 78.3397 | 92.4967 | 103.983 | 124.46 | 140.7927 |  | 163.0502 | 173.7918 | 165.4303 | 110.1446 | 133.234 | 156.0597 | 167.5376 | 160.0006 | [7 empty] | 103.8063 | 134.9953 | 161.0685 | 173.3526 |  | 87.8093 | 88.6152 | 88.3622 | 171.179 | 117.4952 | 55.5161 |  | 22.3493 | 22.7215 | 19.3971 | 20.7501 | 46.4641 | 87.5952 | 75.6927 | 87.7038 | 86.8277 | 88.3566 | 89.6152 | 100.4622 | 100.8023 | 142.3157 | 142.3899 | 104.1465 | -0.0062 | -0.035 | 0.0061 | 0.0285 | -0.0092 | 0.0001 | -0.0341 | -0.0572 | -0.0379 | -284.1322 | 0.6216 | -328.3596 | 1.4676 | -319.7867 | 1.2561 | -297.0991 | 1.1863 | -198.7249 | 1.2869 | -245.7732 | 0.6874 |  |  | 87.7622 | 142.3528 | 167.9353
2017-12-19 15:05 | 11368.6821 |  |  | 84.5211 | 17.9044 | 50.2756 | 56.1855 | 32.0327 | 27.8205 | 21.162 | 46.2522 |  |  | -106.7287 | 11.939 | 52.7368 | 67.8205 | 41.0192 | 19.1505 | 74.1304 | 83.8377 | -3.6024 |  | 143.5169 | 115.9307 | 139.094 | 154.7601 | 153.2466 | 139.8482 | 96.1634 |  |  | 124.7256 | 107.6035 | 122.8889 | 102.6869 | 95.1053 | 101.4382 | 102.5444 | 116.5884 | 142.6574 | 155.3857 | 151.2648 | 134.7611 | 125.5357 | 149.3879 | 130.22 | 77.066 |  |  |  |  | 123.4894 | 120.7018 | 162.3435 | 155.6723 |  |  | 127.9369 | 132.0291 | 155.592 | 167.7518 | 100.0103 | 91.0318 | 104.1365 | 120.0879 | 134.4989 |  |  |  | 161.0241 | 129.9535 | 140.165 | [5 empty] | 134.4283 | 152.3177 | 162.6903 | 156.1428 | 80.8331 | 98.7611 | 99.5259 | 116.4695 | 115.0346 | 136.5456 | 87.1387 | 98.7251 | 108.7007 | 127.903 | 142.8219 |  | 155.8811 | 168.7044 | 163.413 | 102.6403 | 123.8294 | 148.4199 | 166.2907 | 161.2957 | [7 empty] | 108.9416 | 130.5524 | 155.764 | 169.1764 | 161.755 | 86.8013 | 87.6152 | 152.6745 | 106.7013 | 154.943 | 110.9095 | 33.8744 | 34.2427 | 89.9367 | 86.6387 | 31.9093 | 33.4289 | 33.6668 | 33.2874 | 34.3463 | 34.1039 | 86.6586 | 101.4873 |  |  | 138.4512 | 155.5962 | 160.5958 | 149.4191 | 128.7033 | 97.7682 | [7 empty] | 100.3122 | 109.7279 | 127.063 | 152.3661 | 162.4809 | 154.5298 | 127.7936 | 129.9661 | 152.2197 | 146.2989 | [5 empty] | 122.118 | 131.747 | 167.5724 | 162.6225 |  |  | 101.1848 | 130.5614 | 157.5811 | 171.3936 | 135.5708 | 97.0378 | 107.0384 | 124.8847 | 143.6509 |  |  |  | 164.4217 | 108.9663 | 141.0252 | [5 empty] | 125.5011 | 151.4228 | 163.6718 | 159.8482 | 78.1458 | 94.728 | 107.0072 | 122.1669 | 110.2404 | 141.0384 | 78.3334 | 92.49 | 103.996 | 124.4654 | 140.7891 |  | 163.0459 | 173.7822 | 165.4201 | 110.1511 | 133.2313 | 156.0565 | 167.5315 | 159.9931 | [7 empty] | 103.8061 | 134.9892 | 161.0659 | 173.3425 |  | 87.8022 | 88.6139 | 88.3567 | 171.1658 | 117.4858 | 55.5115 |  | 22.3559 | 22.7267 | 19.397 | 20.7557 | 46.4689 | 87.6655 | 75.6965 | 87.6927 | 86.809 | 88.3515 | 89.5987 | 100.4505 | 100.7651 | 142.3539 | 142.4513 | 104.2022 | -0.0059 | -0.0346 | 0.0063 | 0.0294 | -0.0091 | 0.0003 | -0.0216 | -0.0567 | -0.0434 | -284.1384 | 0.6011 | -328.3288 | 1.4655 | -319.8575 | 1.2931 | -297.1545 | 1.1945 | -198.7187 | 1.252 | -245.7332 | 0.6956 |  |  | 87.7553 | 142.4026 | 167.7744
2017-12-19 15:05 | 11369.6821 |  |  | 84.474 | 17.8438 | 50.1587 | 56.1698 | 32.0162 | 27.7765 | 21.1689 | 46.1869 |  |  | -106.745 | 11.9713 | 52.803 | 68.0083 | 41.0777 | 19.2066 | 74.1365 | 83.9453 | 1.7129 |  | 143.5091 | 115.9344 | 139.0864 | 154.7536 | 153.2354 | 139.8453 | 96.1644 |  |  | 124.7133 | 107.604 | 122.8839 | 102.6808 | 95.0988 | 101.4471 | 102.545 | 116.5864 | 142.6532 | 155.3773 | 151.26 | 134.7549 | 125.5333 | 149.387 | 130.2106 | 77.0819 |  |  |  |  | 123.4881 | 120.6969 | 162.3355 | 155.6646 |  |  | 127.9272 | 132.0303 | 155.5872 | 167.7438 | 100.0097 | 91.0381 | 104.142 | 120.0874 | 134.5061 |  |  |  | 161.0138 | 129.9587 | 140.1544 | [5 empty] | 134.4224 | 152.3125 | 162.6861 | 156.1366 | 80.8366 | 98.7583 | 99.523 | 116.4681 | 115.0346 | 136.5473 | 87.1376 | 98.7215 | 108.7005 | 127.8983 | 142.8187 |  | 155.875 | 168.6989 | 163.4026 | 102.6451 | 123.8295 | 148.4198 | 166.278 | 161.285 | [7 empty] | 108.9428 | 130.5533 | 155.7563 | 169.1696 | 161.7471 | 86.7955 | 87.6053 | 152.6656 | 106.6957 | 154.9311 | 110.8994 | 33.9335 | 34.0848 | 89.9369 | 86.6465 | 32.0194 | 33.3918 | 33.778 | 33.1653 | 34.304 | 33.684 | 86.6573 | 101.4898 |  |  | 138.4529 | 155.589 | 160.6039 | 149.4105 | 128.7105 | 97.7746 | [7 empty] | 100.3216 | 109.7268 | 127.0634 | 152.3609 | 162.4756 | 154.5253 | 127.793 | 129.9613 | 152.2159 | 146.296 | [5 empty] | 122.1196 | 131.7451 | 167.5675 | 162.6093 |  |  | 101.1875 | 130.5611 | 157.5742 | 171.3889 | 135.5688 | 97.0399 | 107.037 | 124.8818 | 143.6472 |  |  |  | 164.4062 | 108.9587 | 141.0175 | [5 empty] | 125.4977 | 151.4167 | 163.6529 | 159.8332 | 78.1407 | 94.7243 | 107.0012 | 122.1573 | 110.2393 | 141.0348 | 78.3275 | 92.4954 | 103.9958 | 124.4663 | 140.7792 |  | 163.0316 | 173.7654 | 165.4112 | 110.142 | 133.2265 | 156.0447 | 167.5142 | 159.9804 | [7 empty] | 103.8029 | 134.9865 | 161.059 | 173.3251 |  | 87.7984 | 88.6143 | 88.3563 | 171.1528 | 117.4763 | 55.5014 |  | 22.3564 | 22.7285 | 19.3993 | 20.7595 | 46.466 | 87.7154 | 75.6939 | 87.6921 | 86.8106 | 88.3493 | 89.6124 | 100.4505 | 100.7797 | 142.326 | 142.458 | 104.1306 | -0.0059 | -0.0347 | 0.0064 | 0.0298 | -0.0087 | 0.0006 | -0.0284 | -0.0596 | -0.0499 | -284.2984 | 0.7366 | -328.4365 | 1.4224 | -319.6975 | 1.1637 | -297.0345 | 1.252 | -198.9249 | 1.3793 | -245.7948 | 0.6504 |  |  | 87.7527 | 142.392 | 167.8308
2017-12-19 15:05 | 11370.6822 |  |  | 84.6134 | 17.8311 | 50.1744 | 56.066 | 32.012 | 27.8101 | 21.1 | 46.1072 |  |  | -106.711 | 11.973 | 52.7679 | 67.946 | 41.0474 | 19.2053 | 74.1908 | 83.8874 | 1.2946 |  | 143.5016 | 115.938 | 139.0853 | 154.7459 | 153.2279 | 139.8443 | 96.1657 |  |  | 124.7018 | 107.5984 | 122.8781 | 102.6825 | 95.0993 | 101.4457 | 102.5476 | 116.5809 | 142.6477 | 155.3616 | 151.248 | 134.7449 | 125.5305 | 149.3814 | 130.1965 | 77.0952 |  |  |  |  | 123.4863 | 120.6903 | 162.3307 | 155.6566 |  |  | 127.9301 | 132.0312 | 155.5817 | 167.7332 | 100.0068 | 91.0376 | 104.1467 | 120.0839 | 134.4996 |  |  |  | 161.0018 | 129.9536 | 140.153 | [5 empty] | 134.4224 | 152.3042 | 162.6709 | 156.1237 | 80.8297 | 98.7585 | 99.5228 | 116.4676 | 115.0392 | 136.548 | 87.141 | 98.7252 | 108.6981 | 127.8949 | 142.8106 |  | 155.8728 | 168.689 | 163.3928 | 102.6474 | 123.8251 | 148.4113 | 166.2768 | 161.2751 | [7 empty] | 108.9395 | 130.5446 | 155.7449 | 169.1567 | 161.7429 | 86.7984 | 87.5982 | 152.6546 | 106.6997 | 154.9184 | 110.8933 | 33.8832 | 34.0226 | 89.9362 | 86.6507 | 32.1659 | 33.4748 | 33.7442 | 33.1112 | 34.3102 | 33.4013 | 86.6535 | 101.4897 |  |  | 138.4494 | 155.5807 | 160.5873 | 149.405 | 128.7074 | 97.7691 | [7 empty] | 100.3239 | 109.7315 | 127.0644 | 152.3582 | 162.4692 | 154.5184 | 127.7878 | 129.9662 | 152.21 | 146.2858 | [5 empty] | 122.117 | 131.7428 | 167.5613 | 162.5952 |  |  | 101.1819 | 130.5637 | 157.5665 | 171.3794 | 135.5651 | 97.0381 | 107.0397 | 124.8735 | 143.6336 |  |  |  | 164.398 | 108.961 | 141.0122 | [5 empty] | 125.4949 | 151.4096 | 163.6489 | 159.8259 | 78.1482 | 94.7237 | 107.0079 | 122.1566 | 110.2431 | 141.033 | 78.3327 | 92.4956 | 103.9902 | 124.461 | 140.7759 |  | 163.0217 | 173.752 | 165.3984 | 110.1321 | 133.221 | 156.037 | 167.5031 | 159.9643 | [7 empty] | 103.7999 | 134.9823 | 161.0498 | 173.3183 |  | 87.7944 | 88.6022 | 88.3495 | 171.1413 | 117.4663 | 55.4932 |  | 22.3536 | 22.727 | 19.3952 | 20.7603 | 46.4684 | 87.7055 | 75.6885 | 87.6869 | 86.8098 | 88.3457 | 89.6135 | 100.4501 | 100.7419 | 142.3193 | 142.4628 | 104.1849 | -0.0062 | -0.035 | 0.0062 | 0.0293 | -0.0091 | 0.0003 | -0.0424 | -0.059 | -0.0462 | -284.0091 | 0.5313 | -328.255 | 1.4655 | -319.8483 | 1.3711 | -297.2468 | 1.2089 | -198.6911 | 1.1904 | -245.6286 | 0.7058 |  |  | 87.7481 | 142.3911 | 167.733
2017-12-19 15:05 | 11371.6823 |  |  | 84.5338 | 17.8793 | 50.1477 | 56.0783 | 31.9628 | 27.8695 | 21.1048 | 46.1875 |  |  | -106.6554 | 11.9898 | 52.8722 | 67.9681 | 41.0438 | 19.0802 | 74.1255 | 83.7765 | 1.6768 |  | 143.4891 | 115.9292 | 139.087 | 154.7353 | 153.2161 | 139.8368 | 96.1651 |  |  | 124.6984 | 107.5887 | 122.8715 | 102.6793 | 95.0949 | 101.4395 | 102.5448 | 116.5774 | 142.6412 | 155.3517 | 151.2385 | 134.7363 | 125.5259 | 149.3662 | 130.1897 | 77.0987 |  |  |  |  | 123.4796 | 120.6889 | 162.3201 | 155.6458 |  |  | 127.93 | 132.0295 | 155.573 | 167.7178 | 100.0117 | 91.0443 | 104.1506 | 120.0873 | 134.4914 |  |  |  | 160.9966 | 129.953 | 140.1594 | [5 empty] | 134.4178 | 152.298 | 162.66 | 156.112 | 80.8308 | 98.7606 | 99.5251 | 116.4672 | 115.0436 | 136.5495 | 87.1405 | 98.7259 | 108.696 | 127.8907 | 142.801 |  | 155.8705 | 168.6834 | 163.3819 | 102.64 | 123.8253 | 148.401 | 166.2637 | 161.2656 | [7 empty] | 108.931 | 130.541 | 155.7362 | 169.141 | 161.7286 | 86.7972 | 87.598 | 152.6445 | 106.6964 | 154.9134 | 110.8878 | 33.669 | 33.9709 | 89.9314 | 86.6382 | 32.228 | 33.5165 | 33.698 | 33.1348 | 34.3362 | 33.2975 | 86.6499 | 101.4806 |  |  | 138.452 | 155.5763 | 160.5716 | 149.3941 | 128.7007 | 97.7697 | [7 empty] | 100.3202 | 109.7416 | 127.0676 | 152.351 | 162.4608 | 154.5112 | 127.7922 | 129.9708 | 152.2065 | 146.2837 | [5 empty] | 122.1179 | 131.7518 | 167.5473 | 162.5926 |  |  | 101.1883 | 130.5637 | 157.5643 | 171.3724 | 135.5588 | 97.0388 | 107.0468 | 124.8767 | 143.6258 |  |  |  | 164.38 | 108.951 | 140.9949 | [5 empty] | 125.4768 | 151.3922 | 163.6322 | 159.8055 | 78.1452 | 94.7231 | 107.0018 | 122.1515 | 110.2391 | 141.0293 | 78.3352 | 92.4815 | 103.9928 | 124.451 | 140.7725 |  | 163.0199 | 173.7403 | 165.3856 | 110.1296 | 133.2142 | 156.0376 | 167.4873 | 159.9539 | [7 empty] | 103.7858 | 134.9752 | 161.0378 | 173.3063 |  | 87.7921 | 88.5955 | 88.3412 | 171.1358 | 117.467 | 55.4895 |  | 22.3503 | 22.7334 | 19.3904 | 20.7586 | 46.4769 | 87.6772 | 75.6849 | 87.6809 | 86.8058 | 88.3393 | 89.6206 | 100.4589 | 100.7477 | 142.273 | 142.3992 | 104.1156 | -0.0059 | -0.0349 | 0.0071 | 0.0297 | -0.0092 | 0.0009 | -0.0292 | -0.0565 | -0.0464 | -284.2061 | 0.7428 | -328.495 | 1.4984 | -319.8144 | 1.1575 | -296.9822 | 1.1658 | -198.8387 | 1.3998 | -245.884 | 0.7243 |  |  | 87.7437 | 142.3361 | 167.724
2017-12-19 15:05 | 11372.6823 |  |  | 84.513 | 17.8885 | 50.2584 | 56.0903 | 32.0236 | 27.8626 | 21.1743 | 46.1364 |  |  | -106.6047 | 11.9317 | 52.9089 | 67.9807 | 41.1216 | 19.0675 | 74.119 | 83.899 | 2.4522 |  | 143.475 | 115.9213 | 139.0801 | 154.7192 | 153.2035 | 139.8281 | 96.1565 |  |  | 124.6946 | 107.5807 | 122.8672 | 102.673 | 95.0863 | 101.4439 | 102.5471 | 116.5838 | 142.6416 | 155.349 | 151.2341 | 134.7362 | 125.531 | 149.3634 | 130.194 | 77.1026 |  |  |  |  | 123.4815 | 120.6916 | 162.302 | 155.6333 |  |  | 127.928 | 132.0237 | 155.5682 | 167.7098 | 100.0132 | 91.0434 | 104.1541 | 120.0926 | 134.4892 |  |  |  | 160.9868 | 129.954 | 140.1534 | [5 empty] | 134.4147 | 152.2941 | 162.6565 | 156.1036 | 80.8401 | 98.7635 | 99.5253 | 116.47 | 115.0417 | 136.5428 | 87.1331 | 98.7194 | 108.6915 | 127.8831 | 142.7919 |  | 155.8543 | 168.6679 | 163.3635 | 102.6341 | 123.8252 | 148.3943 | 166.2418 | 161.2538 | [7 empty] | 108.9263 | 130.5396 | 155.7265 | 169.129 | 161.7166 | 86.7887 | 87.5919 | 152.6368 | 106.6869 | 154.901 | 110.8829 | 33.6708 | 33.8556 | 89.9201 | 86.6272 | 32.2019 | 33.4894 | 33.6948 | 33.3098 | 34.3991 | 33.2617 | 86.6486 | 101.4632 |  |  | 138.4542 | 155.569 | 160.5636 | 149.378 | 128.6926 | 97.7653 | [7 empty] | 100.3038 | 109.7408 | 127.0666 | 152.3438 | 162.4479 | 154.4921 | 127.7883 | 129.965 | 152.2014 | 146.274 | [5 empty] | 122.1162 | 131.7493 | 167.5303 | 162.579 |  |  | 101.1842 | 130.5602 | 157.5547 | 171.3562 | 135.5496 | 97.035 | 107.0356 | 124.8744 | 143.6181 |  |  |  | 164.363 | 108.9485 | 140.9918 | [5 empty] | 125.4749 | 151.3894 | 163.6185 | 159.7919 | 78.1431 | 94.7186 | 106.998 | 122.1529 | 110.2271 | 141.0209 | 78.3291 | 92.4788 | 103.9857 | 124.4492 | 140.7593 |  | 163.0129 | 173.73 | 165.3785 | 110.1228 | 133.2085 | 156.022 | 167.4746 | 159.9447 | [7 empty] | 103.7881 | 134.9778 | 161.0324 | 173.295 |  | 87.7892 | 88.5947 | 88.3413 | 171.1267 | 117.4689 | 55.4895 |  | 22.3502 | 22.7345 | 19.398 | 20.7646 | 46.481 | 87.667 | 75.6811 | 87.6832 | 86.7973 | 88.325 | 89.6133 | 100.4663 | 100.7667 | 142.3008 | 142.456 | 104.1521 | -0.0058 | -0.0349 | 0.0068 | 0.0288 | -0.009 | 0.0002 | -0.0251 | -0.055 | -0.0545 | -284.2184 | 0.6237 | -328.2858 | 1.406 | -319.719 | 1.2972 | -297.2253 | 1.2705 | -198.8541 | 1.2869 | -245.6501 | 0.634 |  |  | 87.7389 | 142.3784 | 167.8288
2017-12-19 15:05 | 11373.6824 |  |  | 84.5082 | 17.8663 | 50.1276 | 56.0596 | 32.0032 | 27.8923 | 21.1426 | 46.211 |  |  | -106.6494 | 11.951 | 52.9535 | 68.0168 | 41.0985 | 19.1417 | 74.1603 | 83.903 | 2.3951 |  | 143.4656 | 115.9256 | 139.0675 | 154.7066 | 153.1938 | 139.8183 | 96.1551 |  |  | 124.6862 | 107.576 | 122.8598 | 102.6619 | 95.0791 | 101.4426 | 102.5467 | 116.5827 | 142.6354 | 155.3365 | 151.2241 | 134.7355 | 125.5312 | 149.362 | 130.1892 | 77.0961 |  |  |  |  | 123.4819 | 120.6945 | 162.2898 | 155.6186 |  |  | 127.9179 | 132.0191 | 155.558 | 167.6941 | 100.0015 | 91.0328 | 104.1521 | 120.0845 | 134.4817 |  |  |  | 160.9706 | 129.9495 | 140.1433 | [5 empty] | 134.4095 | 152.2896 | 162.6474 | 156.091 | 80.8454 | 98.7655 | 99.5232 | 116.4675 | 115.0359 | 136.534 | 87.1308 | 98.7092 | 108.6855 | 127.8728 | 142.7813 |  | 155.8415 | 168.6466 | 163.3492 | 102.631 | 123.8136 | 148.3832 | 166.2285 | 161.2381 | [7 empty] | 108.9318 | 130.5364 | 155.7201 | 169.1203 | 161.7018 | 86.7841 | 87.5875 | 152.6276 | 106.6772 | 154.8961 | 110.878 | 33.8903 | 33.7784 | 89.9148 | 86.6231 | 32.0817 | 33.4038 | 33.7532 | 33.5725 | 34.4551 | 33.2225 | 86.6433 | 101.4549 |  |  | 138.4428 | 155.5566 | 160.5474 | 149.3668 | 128.679 | 97.7525 | [7 empty] | 100.2952 | 109.74 | 127.0615 | 152.338 | 162.434 | 154.4803 | 127.7817 | 129.9593 | 152.1941 | 146.2639 | [5 empty] | 122.1131 | 131.7423 | 167.5214 | 162.5607 |  |  | 101.1802 | 130.5564 | 157.5426 | 171.349 | 135.5416 | 97.0387 | 107.0398 | 124.8731 | 143.6204 |  |  |  | 164.3498 | 108.9563 | 140.9899 | [5 empty] | 125.4795 | 151.3922 | 163.6188 | 159.7838 | 78.1472 | 94.7161 | 107.0022 | 122.1464 | 110.2181 | 141.0188 | 78.3274 | 92.4838 | 103.9858 | 124.4492 | 140.75 |  | 163.0033 | 173.725 | 165.3665 | 110.115 | 133.2028 | 156.0107 | 167.4687 | 159.926 | [7 empty] | 103.7942 | 134.9706 | 161.0276 | 173.2855 |  | 87.7882 | 88.5918 | 88.34 | 171.1145 | 117.4611 | 55.4928 |  | 22.3521 | 22.7301 | 19.4029 | 20.7697 | 46.481 | 87.6441 | 75.6773 | 87.6596 | 86.7897 | 88.3187 | 89.6179 | 100.4633 | 100.6998 | 142.2279 | 142.3945 | 104.1599 | -0.0059 | -0.0352 | 0.0062 | 0.029 | -0.0087 | 0.0004 | -0.0352 | -0.0566 | -0.0247 | -284.1014 | 0.6299 | -328.3658 | 1.4902 | -319.8267 | 1.2664 | -297.1422 | 1.1945 | -198.7803 | 1.289 | -245.764 | 0.7387 |  |  | 87.7325 | 142.3112 | 167.8469
2017-12-19 15:05 | 11374.6824 |  |  | 84.4613 | 17.8543 | 50.1692 | 56.0407 | 32.0167 | 27.9203 | 21.2058 | 46.2613 |  |  | -106.761 | 11.9391 | 52.9611 | 68.0699 | 41.0901 | 19.1918 | 74.1907 | 83.9056 | 4.6866 |  | 143.4557 | 115.9222 | 139.0594 | 154.6965 | 153.1813 | 139.808 | 96.1531 |  |  | 124.677 | 107.567 | 122.8436 | 102.654 | 95.0746 | 101.437 | 102.5471 | 116.5741 | 142.6267 | 155.3213 | 151.2163 | 134.7284 | 125.5241 | 149.3494 | 130.1789 | 77.0679 |  |  |  |  | 123.4781 | 120.6947 | 162.2826 | 155.6025 |  |  | 127.9082 | 132.0165 | 155.5462 | 167.6748 | 100.0064 | 91.0306 | 104.1485 | 120.076 | 134.4737 |  |  |  | 160.9583 | 129.9332 | 140.1358 | [5 empty] | 134.4002 | 152.274 | 162.6344 | 156.0758 | 80.842 | 98.763 | 99.5235 | 116.4609 | 115.0294 | 136.5352 | 87.1304 | 98.7084 | 108.6893 | 127.8679 | 142.776 |  | 155.8439 | 168.6362 | 163.3457 | 102.6329 | 123.8066 | 148.3767 | 166.2228 | 161.2264 | [7 empty] | 108.9279 | 130.5278 | 155.7116 | 169.1115 | 161.6902 | 86.786 | 87.5894 | 152.6284 | 106.6812 | 154.8908 | 110.873 | 34.1429 | 33.7585 | 89.9093 | 86.6176 | 31.9028 | 33.2356 | 33.8061 | 33.6422 | 34.4737 | 33.1235 | 86.6394 | 101.4552 |  |  | 138.4447 | 155.5537 | 160.5486 | 149.3622 | 128.6815 | 97.7591 | [7 empty] | 100.3112 | 109.7328 | 127.0519 | 152.322 | 162.4232 | 154.471 | 127.7754 | 129.9538 | 152.1777 | 146.2533 | [5 empty] | 122.1076 | 131.7359 | 167.5111 | 162.5544 |  |  | 101.1827 | 130.5464 | 157.5375 | 171.3393 | 135.5349 | 97.0423 | 107.0472 | 124.8647 | 143.6116 |  |  |  | 164.3406 | 108.9653 | 140.9913 | [5 empty] | 125.4839 | 151.3848 | 163.6172 | 159.7795 | 78.1569 | 94.7286 | 107.0058 | 122.1475 | 110.2199 | 141.0169 | 78.3338 | 92.486 | 103.9875 | 124.4482 | 140.7443 |  | 162.9974 | 173.7149 | 165.3542 | 110.1188 | 133.2032 | 156.0084 | 167.4616 | 159.918 | [7 empty] | 103.7974 | 134.9685 | 161.0226 | 173.2727 |  | 87.7823 | 88.5862 | 88.3259 | 171.1005 | 117.4425 | 55.4863 |  | 22.3504 | 22.7273 | 19.4001 | 20.775 | 46.4756 | 87.6401 | 75.6746 | 87.6678 | 86.7834 | 88.322 | 89.6072 | 100.4523 | 100.6954 | 142.2679 | 142.3651 | 104.1322 | -0.0056 | -0.0346 | 0.0063 | 0.0295 | -0.0093 | 0.0004 | -0.0486 | -0.0578 | -0.0167 | -284.2122 | 0.6956 | -328.4273 | 1.4655 | -319.7621 | 1.2356 | -297.1484 | 1.2356 | -198.8541 | 1.3403 | -245.7763 | 0.7079 |  |  | 87.7304 | 142.3165 | 167.9275
2017-12-19 15:05 | 11375.6825 |  |  | 84.5278 | 17.9161 | 50.083 | 56.0863 | 32.0422 | 27.8826 | 21.2092 | 46.2388 |  |  | -106.7687 | 12.0227 | 52.9922 | 68.0324 | 41.1328 | 19.1492 | 74.0829 | 83.8911 | 1.1455 |  | 143.4472 | 115.9204 | 139.0557 | 154.6884 | 153.1676 | 139.8025 | 96.1512 |  |  | 124.6712 | 107.5594 | 122.8404 | 102.6554 | 95.0774 | 101.4395 | 102.5411 | 116.571 | 142.6236 | 155.3125 | 151.2049 | 134.7209 | 125.5248 | 149.3411 | 130.1738 | 77.0374 |  |  |  |  | 123.4761 | 120.6923 | 162.2742 | 155.5982 |  |  | 127.9095 | 132.0167 | 155.5429 | 167.6682 | 100.0142 | 91.0338 | 104.1434 | 120.072 | 134.4709 |  |  |  | 160.9486 | 129.9191 | 140.1344 | [5 empty] | 134.4044 | 152.2678 | 162.624 | 156.0673 | 80.8392 | 98.7634 | 99.5233 | 116.463 | 115.0267 | 136.5386 | 87.1374 | 98.7161 | 108.6984 | 127.8709 | 142.7741 |  | 155.8438 | 168.6352 | 163.3339 | 102.6311 | 123.8173 | 148.3733 | 166.2149 | 161.2161 | [7 empty] | 108.9274 | 130.5244 | 155.7096 | 169.1124 | 161.6871 | 86.786 | 87.5906 | 152.6238 | 106.6769 | 154.8784 | 110.8745 | 34.3737 | 33.7281 | 89.9003 | 86.6067 | 31.8208 | 33.1746 | 33.7957 | 33.5165 | 34.3735 | 33.0741 | 86.6259 | 101.445 |  |  | 138.4478 | 155.5436 | 160.5442 | 149.3476 | 128.6783 | 97.7692 | [7 empty] | 100.3099 | 109.725 | 127.0478 | 152.3192 | 162.4168 | 154.4573 | 127.7735 | 129.9535 | 152.1726 | 146.242 | [5 empty] | 122.1077 | 131.7344 | 167.4984 | 162.5408 |  |  | 101.1868 | 130.5398 | 157.5275 | 171.3215 | 135.5296 | 97.03 | 107.0417 | 124.8536 | 143.5883 |  |  |  | 164.3359 | 108.9626 | 140.9884 | [5 empty] | 125.4803 | 151.383 | 163.604 | 159.7739 | 78.163 | 94.7377 | 107.0098 | 122.1561 | 110.2191 | 141.0124 | 78.3317 | 92.4874 | 103.9827 | 124.4462 | 140.7318 |  | 162.9874 | 173.6932 | 165.3412 | 110.1192 | 133.1987 | 155.999 | 167.4466 | 159.9048 | [7 empty] | 103.7926 | 134.9688 | 161.0146 | 173.2611 |  | 87.7725 | 88.5763 | 88.3139 | 171.0876 | 117.4339 | 55.4778 |  | 22.354 | 22.7261 | 19.3985 | 20.7849 | 46.4743 | 87.6557 | 75.669 | 87.6587 | 86.7817 | 88.3125 | 89.6101 | 100.4417 | 100.7345 | 142.2857 | 142.4697 | 104.1484 | -0.006 | -0.0351 | 0.0063 | 0.0293 | -0.0089 | 0.0003 | -0.0243 | -0.0538 | -0.0516 | -284.1722 | 0.6648 | -328.3473 | 1.4512 | -319.756 | 1.2561 | -297.1576 | 1.2397 | -198.8541 | 1.3177 | -245.7363 | 0.7017 |  |  | 87.724 | 142.3777 | 167.9121
2017-12-19 15:05 | 11376.6826 |  |  | 84.5996 | 18.0002 | 50.2049 | 56.0612 | 32.1278 | 27.8945 | 21.2295 | 46.184 |  |  | -106.7064 | 12.067 | 52.947 | 68.0144 | 41.1242 | 19.2011 | 74.0354 | 84.0235 | 2.1454 |  | 143.4372 | 115.9239 | 139.0506 | 154.6823 | 153.1594 | 139.7968 | 96.1602 |  |  | 124.6661 | 107.5588 | 122.8404 | 102.6501 | 95.0766 | 101.4382 | 102.5404 | 116.5673 | 142.6169 | 155.3021 | 151.1901 | 134.7146 | 125.5242 | 149.3389 | 130.1712 | 77.0234 |  |  |  |  | 123.4722 | 120.6912 | 162.2682 | 155.6023 |  |  | 127.9087 | 132.0138 | 155.5419 | 167.6582 | 100.0163 | 91.0359 | 104.147 | 120.071 | 134.4769 |  |  |  | 160.9329 | 129.9201 | 140.1254 | [5 empty] | 134.4011 | 152.2666 | 162.6142 | 156.0599 | 80.8352 | 98.7587 | 99.5174 | 116.4628 | 115.0259 | 136.5328 | 87.1366 | 98.7165 | 108.6937 | 127.8636 | 142.7652 |  | 155.8271 | 168.6278 | 163.3182 | 102.6244 | 123.8172 | 148.3653 | 166.2008 | 161.2013 | [7 empty] | 108.9331 | 130.5311 | 155.7111 | 169.1001 | 161.6755 | 86.7737 | 87.5808 | 152.6127 | 106.6631 | 154.862 | 110.8639 | 34.3868 | 33.7095 | 89.899 | 86.5953 | 32.0483 | 33.2132 | 33.751 | 33.3599 | 34.2065 | 33.1302 | 86.6152 | 101.4355 |  |  | 138.4365 | 155.5333 | 160.519 | 149.3343 | 128.6713 | 97.7652 | [7 empty] | 100.3031 | 109.7279 | 127.0498 | 152.3229 | 162.4092 | 154.4526 | 127.7701 | 129.9544 | 152.1717 | 146.236 | [5 empty] | 122.1038 | 131.7414 | 167.4873 | 162.5245 |  |  | 101.1885 | 130.5405 | 157.5212 | 171.3081 | 135.526 | 97.0237 | 107.0337 | 124.8469 | 143.5753 |  |  |  | 164.3235 | 108.9498 | 140.9776 | [5 empty] | 125.4731 | 151.378 | 163.5846 | 159.7631 | 78.1561 | 94.7322 | 107.0032 | 122.1507 | 110.2161 | 141.0098 | 78.3317 | 92.4829 | 103.9897 | 124.444 | 140.7274 |  | 162.9796 | 173.6788 | 165.332 | 110.1258 | 133.1939 | 155.9901 | 167.4362 | 159.8934 | [7 empty] | 103.7802 | 134.9583 | 161.0061 | 173.2517 |  | 87.7612 | 88.5729 | 88.3125 | 171.0763 | 117.4272 | 55.4736 |  | 22.357 | 22.7296 | 19.3945 | 20.7852 | 46.4828 | 87.6405 | 75.6644 | 87.6537 | 86.7817 | 88.3088 | 89.624 | 100.4444 | 100.6579 | 142.2027 | 142.3577 | 104.1411 | -0.0056 | -0.0346 | 0.007 | 0.0296 | -0.009 | 0.0005 | -0.05 | -0.0578 | -0.0412 | -284.1384 | 0.6627 | -328.3842 | 1.4881 | -319.7867 | 1.2664 | -297.1484 | 1.2212 | -198.8295 | 1.3197 | -245.7394 | 0.7264 |  |  | 87.7182 | 142.2802 | 168.0105
2017-12-19 15:05 | 11377.6826 |  |  | 84.5903 | 17.9405 | 50.2687 | 56.1723 | 32.1822 | 27.8813 | 21.1865 | 46.2428 |  |  | -106.648 | 12.0337 | 52.9274 | 68.0876 | 41.1433 | 19.214 | 74.1158 | 83.9921 | -2.5533 |  | 143.4232 | 115.9113 | 139.0418 | 154.6707 | 153.1441 | 139.7886 | 96.1643 |  |  | 124.6555 | 107.5519 | 122.8319 | 102.6341 | 95.0672 | 101.4286 | 102.5467 | 116.5694 | 142.6085 | 155.2964 | 151.1831 | 134.7131 | 125.5237 | 149.3359 | 130.1731 | 77.0171 |  |  |  |  | 123.4649 | 120.6917 | 162.2622 | 155.5968 |  |  | 127.9058 | 132.0141 | 155.531 | 167.6466 | 100.0243 | 91.038 | 104.1535 | 120.0701 | 134.4738 |  |  |  | 160.922 | 129.9275 | 140.1172 | [5 empty] | 134.3888 | 152.2643 | 162.6116 | 156.0533 | 80.8333 | 98.7599 | 99.519 | 116.4677 | 115.0291 | 136.5306 | 87.1343 | 98.7203 | 108.6908 | 127.8628 | 142.7559 |  | 155.8209 | 168.6198 | 163.3089 | 102.6297 | 123.8104 | 148.3594 | 166.1932 | 161.187 | [7 empty] | 108.9287 | 130.528 | 155.6964 | 169.0778 | 161.6585 | 86.764 | 87.5644 | 152.6032 | 106.6642 | 154.8505 | 110.8548 | 34.3981 | 33.6815 | 89.8867 | 86.5859 | 32.3306 | 33.2385 | 33.6988 | 33.2022 | 34.0719 | 33.3921 | 86.6088 | 101.4263 |  |  | 138.4299 | 155.5322 | 160.5108 | 149.3311 | 128.6712 | 97.7665 | [7 empty] | 100.3101 | 109.7346 | 127.0453 | 152.3135 | 162.3978 | 154.4439 | 127.7625 | 129.9525 | 152.1669 | 146.2248 | [5 empty] | 122.0923 | 131.739 | 167.4786 | 162.5173 |  |  | 101.1889 | 130.542 | 157.519 | 171.2959 | 135.5217 | 97.0282 | 107.0334 | 124.8429 | 143.5731 |  |  |  | 164.314 | 108.9453 | 140.9762 | [5 empty] | 125.4763 | 151.3685 | 163.5756 | 159.7581 | 78.1521 | 94.7304 | 106.9985 | 122.1488 | 110.2175 | 141.0096 | 78.3365 | 92.4876 | 103.9934 | 124.4428 | 140.7298 |  | 162.9788 | 173.6794 | 165.3273 | 110.13 | 133.1972 | 155.9866 | 167.426 | 159.8959 | [7 empty] | 103.7732 | 134.9487 | 160.9955 | 173.2402 |  | 87.7561 | 88.5722 | 88.3082 | 171.0619 | 117.4121 | 55.4633 |  | 22.353 | 22.7243 | 19.3907 | 20.7819 | 46.488 | 87.6061 | 75.6607 | 87.6535 | 86.7721 | 88.3042 | 89.6237 | 100.4644 | 100.7145 | 142.2116 | 142.4302 | 104.1345 | -0.0058 | -0.0349 | 0.0065 | 0.0291 | -0.0089 | 0.0003 | -0.0286 | -0.0568 | -0.0642 | -284.2245 | 0.6709 | -328.375 | 1.4471 | -319.7467 | 1.2438 | -297.1853 | 1.2561 | -198.9003 | 1.3485 | -245.7486 | 0.7099 |  |  | 87.7118 | 142.3209 | 168.0867
2017-12-19 15:05 | 11378.6827 |  |  | 84.6881 | 17.9058 | 50.2101 | 56.3441 | 32.055 | 27.8985 | 21.1925 | 46.3036 |  |  | -106.6141 | 12.0097 | 52.9851 | 68.064 | 41.1348 | 19.1584 | 74.1414 | 83.9986 | -1.3194 |  | 143.4174 | 115.9138 | 139.0443 | 154.666 | 153.133 | 139.7839 | 96.1659 |  |  | 124.6468 | 107.5498 | 122.829 | 102.634 | 95.0627 | 101.4342 | 102.5461 | 116.5703 | 142.6028 | 155.285 | 151.167 | 134.7048 | 125.5258 | 149.3221 | 130.1672 | 77.0229 |  |  |  |  | 123.4577 | 120.684 | 162.2569 | 155.5874 |  |  | 127.905 | 132.0164 | 155.5202 | 167.6344 | 100.0211 | 91.0446 | 104.153 | 120.0692 | 134.4557 |  |  |  | 160.9163 | 129.9357 | 140.117 | [5 empty] | 134.3929 | 152.2652 | 162.6078 | 156.0459 | 80.8418 | 98.7673 | 99.5281 | 116.4755 | 115.0286 | 136.5281 | 87.1333 | 98.7253 | 108.6917 | 127.8622 | 142.7483 |  | 155.821 | 168.611 | 163.2976 | 102.6299 | 123.8047 | 148.3497 | 166.1776 | 161.1755 | [7 empty] | 108.9176 | 130.5208 | 155.6887 | 169.0675 | 161.6447 | 86.7675 | 87.5624 | 152.5981 | 106.6705 | 154.8487 | 110.859 | 34.5902 | 33.6243 | 89.8716 | 86.5757 | 32.5459 | 33.2659 | 33.6166 | 33.0738 | 34.0122 | 33.8005 | 86.6 | 101.4143 |  |  | 138.4283 | 155.5291 | 160.5077 | 149.322 | 128.6657 | 97.7693 | [7 empty] | 100.3079 | 109.7335 | 127.038 | 152.3063 | 162.3884 | 154.433 | 127.7617 | 129.9544 | 152.1626 | 146.2141 | [5 empty] | 122.0924 | 131.7379 | 167.4729 | 162.5066 |  |  | 101.1937 | 130.5483 | 157.5166 | 171.2936 | 135.516 | 97.0353 | 107.0383 | 124.8438 | 143.5744 |  |  |  | 164.3003 | 108.9366 | 140.9701 | [5 empty] | 125.4731 | 151.3566 | 163.566 | 159.7404 | 78.1487 | 94.7287 | 106.9965 | 122.1458 | 110.2171 | 141.0076 | 78.3384 | 92.4913 | 103.9877 | 124.4373 | 140.7237 |  | 162.9737 | 173.6678 | 165.3173 | 110.1268 | 133.1952 | 155.9872 | 167.405 | 159.8808 | [7 empty] | 103.7701 | 134.9459 | 160.9853 | 173.2299 |  | 87.7545 | 88.5652 | 88.3032 | 171.0491 | 117.4041 | 55.4596 |  | 22.3515 | 22.72 | 19.3938 | 20.7758 | 46.4939 | 87.5943 | 75.657 | 87.6398 | 86.7659 | 88.2952 | 89.6136 | 100.4488 | 100.6548 | 142.1555 | 142.3625 | 104.1088 | -0.0062 | -0.0348 | 0.006 | 0.0291 | -0.009 | 0.0009 | -0.0442 | -0.0559 | -0.0264 | -284.1384 | 0.6401 | -328.3719 | 1.4655 | -319.7713 | 1.2828 | -297.2099 | 1.2397 | -198.8726 | 1.3259 | -245.7363 | 0.7223 |  |  | 87.7067 | 142.259 | 168.0904
2017-12-19 15:05 | 11379.6827 |  |  | 84.6381 | 17.9708 | 50.1748 | 56.2541 | 32.1134 | 27.8463 | 21.3163 | 46.4246 |  |  | -106.5537 | 12.0795 | 52.9246 | 68.0761 | 41.0839 | 19.2321 | 74.1413 | 84.0197 | -0.3074 |  | 143.4088 | 115.9224 | 139.0449 | 154.6609 | 153.1273 | 139.7757 | 96.1668 |  |  | 124.6433 | 107.5467 | 122.8278 | 102.6402 | 95.0628 | 101.4387 | 102.5471 | 116.5696 | 142.601 | 155.2798 | 151.1579 | 134.6977 | 125.5283 | 149.3243 | 130.1595 | 77.0382 |  |  |  |  | 123.4622 | 120.6798 | 162.2469 | 155.5706 |  |  | 127.8998 | 132.0127 | 155.5197 | 167.6232 | 100.0133 | 91.0504 | 104.1522 | 120.0685 | 134.449 |  |  |  | 160.9033 | 129.9243 | 140.1111 | [5 empty] | 134.3878 | 152.254 | 162.5904 | 156.037 | 80.8421 | 98.7685 | 99.5254 | 116.4674 | 115.0239 | 136.5182 | 87.1224 | 98.7173 | 108.6884 | 127.8491 | 142.7345 |  | 155.8069 | 168.5961 | 163.2816 | 102.6213 | 123.795 | 148.3433 | 166.1557 | 161.1565 | [7 empty] | 108.9077 | 130.517 | 155.6855 | 169.0613 | 161.6371 | 86.7639 | 87.5655 | 152.5865 | 106.67 | 154.8383 | 110.8592 | 34.4445 | 33.5513 | 89.8667 | 86.5648 | 32.649 | 33.2413 | 33.4909 | 33.0216 | 34.0395 | 34.0666 | 86.5922 | 101.4022 |  |  | 138.4235 | 155.5188 | 160.4895 | 149.3065 | 128.6581 | 97.765 | [7 empty] | 100.3049 | 109.736 | 127.0346 | 152.3002 | 162.3773 | 154.4246 | 127.761 | 129.9544 | 152.1563 | 146.2066 | [5 empty] | 122.0874 | 131.7367 | 167.4654 | 162.4989 |  |  | 101.1914 | 130.5526 | 157.5134 | 171.2879 | 135.5094 | 97.0412 | 107.0467 | 124.8479 | 143.5718 |  |  |  | 164.2844 | 108.9353 | 140.9545 | [5 empty] | 125.4684 | 151.3494 | 163.5557 | 159.7241 | 78.154 | 94.7245 | 106.9974 | 122.1406 | 110.2229 | 141.0118 | 78.3443 | 92.4959 | 103.9937 | 124.4345 | 140.7214 |  | 162.9715 | 173.6601 | 165.311 | 110.1223 | 133.2027 | 155.9875 | 167.3967 | 159.8738 | [7 empty] | 103.7704 | 134.9452 | 160.9796 | 173.2228 |  | 87.7486 | 88.5611 | 88.3026 | 171.0481 | 117.3989 | 55.4627 |  | 22.3564 | 22.7259 | 19.4018 | 20.77 | 46.4994 | 87.6228 | 75.6521 | 87.6329 | 86.7571 | 88.292 | 89.6048 | 100.4457 | 100.6598 | 142.1952 | 142.356 | 104.109 | -0.0057 | -0.0348 | 0.0058 | 0.0293 | -0.0089 | 0.0004 | -0.02 | -0.0567 | -0.0397 | -284.1076 | 0.6709 | -328.4365 | 1.5148 | -319.8636 | 1.2664 | -297.1391 | 1.1904 | -198.8387 | 1.3444 | -245.7948 | 0.7839 |  |  | 87.703 | 142.2756 | 168.1617
2017-12-19 15:05 | 11380.6828 |  |  | 84.6007 | 17.9573 | 50.2204 | 56.139 | 32.0496 | 27.9366 | 21.2629 | 46.312 |  |  | -106.6819 | 12.1306 | 52.9688 | 68.0412 | 41.1364 | 19.1905 | 74.1694 | 83.9979 | -2.5478 |  | 143.3966 | 115.9184 | 139.0298 | 154.6483 | 153.1173 | 139.7683 | 96.1672 |  |  | 124.641 | 107.5386 | 122.8205 | 102.6331 | 95.0604 | 101.4335 | 102.5473 | 116.5707 | 142.5975 | 155.2784 | 151.1553 | 134.6971 | 125.5316 | 149.3257 | 130.162 | 77.0526 |  |  |  |  | 123.4632 | 120.6809 | 162.2376 | 155.5599 |  |  | 127.8892 | 132.0111 | 155.5156 | 167.6169 | 100.0143 | 91.0538 | 104.1488 | 120.0682 | 134.4532 |  |  |  | 160.8966 | 129.923 | 140.1052 | [5 empty] | 134.3786 | 152.2483 | 162.5826 | 156.0314 | 80.8431 | 98.7654 | 99.5255 | 116.4631 | 115.0245 | 136.525 | 87.1239 | 98.7195 | 108.694 | 127.8505 | 142.7309 |  | 155.8028 | 168.5861 | 163.2742 | 102.6236 | 123.7996 | 148.3428 | 166.1498 | 161.1467 | [7 empty] | 108.9071 | 130.5108 | 155.6717 | 169.0481 | 161.621 | 86.7604 | 87.5548 | 152.5692 | 106.6547 | 154.8204 | 110.8454 | 33.9664 | 33.4245 | 89.8633 | 86.5668 | 32.5372 | 33.1738 | 33.3894 | 33.0788 | 33.9493 | 34.1495 | 86.5952 | 101.3974 |  |  | 138.4214 | 155.5046 | 160.4751 | 149.3002 | 128.6554 | 97.7634 | [7 empty] | 100.3063 | 109.7349 | 127.0285 | 152.2925 | 162.3685 | 154.4125 | 127.7528 | 129.9489 | 152.1493 | 146.1987 | [5 empty] | 122.0754 | 131.726 | 167.4544 | 162.4869 |  |  | 101.1903 | 130.5463 | 157.5104 | 171.2709 | 135.5045 | 97.0406 | 107.046 | 124.8417 | 143.5635 |  |  |  | 164.2737 | 108.9419 | 140.9493 | [5 empty] | 125.4711 | 151.3516 | 163.5494 | 159.7194 | 78.1598 | 94.7262 | 107.0057 | 122.1402 | 110.2216 | 141.0046 | 78.3394 | 92.4976 | 103.9884 | 124.4313 | 140.7118 |  | 162.9593 | 173.6485 | 165.2953 | 110.1114 | 133.1947 | 155.9732 | 167.3872 | 159.8651 | [7 empty] | 103.7625 | 134.9394 | 160.9733 | 173.2117 |  | 87.7444 | 88.552 | 88.3002 | 171.0459 | 117.3945 | 55.4684 |  | 22.361 | 22.7301 | 19.4011 | 20.7623 | 46.4991 | 87.6581 | 75.6501 | 87.6255 | 86.7584 | 88.288 | 89.6148 | 100.4566 | 100.6407 | 142.1822 | 142.3545 | 104.0779 | -0.0059 | -0.0347 | 0.0062 | 0.0291 | -0.0089 | 0.0002 | -0.0336 | -0.0587 | -0.038 | -284.3322 | 0.7079 | -328.3319 | 1.3793 | -319.6206 | 1.2294 | -297.2407 | 1.3218 | -199.0295 | 1.3731 | -245.6717 | 0.6607 |  |  | 87.698 | 142.2683 | 168.1214
2017-12-19 15:05 | 11381.6829 |  |  | 84.5395 | 17.9516 | 50.1684 | 56.1324 | 32.0405 | 27.9236 | 21.1841 | 46.2996 |  |  | -106.7284 | 12.1956 | 53.0418 | 68.1194 | 41.1741 | 19.2013 | 74.1578 | 84.0394 | 4.517 |  | 143.3899 | 115.9143 | 139.0278 | 154.6407 | 153.1104 | 139.7679 | 96.1663 |  |  | 124.6322 | 107.5346 | 122.8105 | 102.6277 | 95.0578 | 101.4353 | 102.5478 | 116.5724 | 142.5904 | 155.2664 | 151.1435 | 134.6916 | 125.5256 | 149.315 | 130.1609 | 77.0664 |  |  |  |  | 123.4542 | 120.6787 | 162.2305 | 155.557 |  |  | 127.8898 | 132.0093 | 155.5099 | 167.6068 | 100.0203 | 91.0565 | 104.151 | 120.0692 | 134.4528 |  |  |  | 160.8862 | 129.9146 | 140.0931 | [5 empty] | 134.3748 | 152.2425 | 162.574 | 156.0149 | 80.839 | 98.7613 | 99.5272 | 116.4632 | 115.0244 | 136.5319 | 87.1296 | 98.7308 | 108.6982 | 127.8551 | 142.7328 |  | 155.8055 | 168.5795 | 163.2722 | 102.6258 | 123.8011 | 148.3334 | 166.1425 | 161.1449 | [7 empty] | 108.9115 | 130.5077 | 155.6673 | 169.0339 | 161.6062 | 86.7583 | 87.5439 | 152.5558 | 106.6476 | 154.8051 | 110.8256 | 33.5395 | 33.3036 | 89.862 | 86.5709 | 32.3816 | 33.0908 | 33.299 | 33.1414 | 33.7662 | 34.174 | 86.5955 | 101.3941 |  |  | 138.4276 | 155.5038 | 160.476 | 149.298 | 128.6557 | 97.7723 | [7 empty] | 100.3089 | 109.7297 | 127.0257 | 152.2864 | 162.3537 | 154.4019 | 127.7481 | 129.9455 | 152.1478 | 146.1913 | [5 empty] | 122.0826 | 131.729 | 167.4389 | 162.4719 |  |  | 101.1905 | 130.5422 | 157.5045 | 171.2579 | 135.4971 | 97.0362 | 107.0374 | 124.8391 | 143.5538 |  |  |  | 164.2696 | 108.9409 | 140.949 | [5 empty] | 125.4757 | 151.3565 | 163.5416 | 159.7162 | 78.1649 | 94.7294 | 107.0114 | 122.1426 | 110.218 | 140.994 | 78.3324 | 92.4974 | 103.9773 | 124.4343 | 140.7007 |  | 162.9452 | 173.6342 | 165.2745 | 110.1202 | 133.1766 | 155.9596 | 167.3759 | 159.8464 | [7 empty] | 103.7588 | 134.9346 | 160.9712 | 173.2 |  | 87.7364 | 88.5425 | 88.2919 | 171.0303 | 117.3872 | 55.463 |  | 22.352 | 22.7268 | 19.3964 | 20.7481 | 46.4992 | 87.6628 | 75.6445 | 87.6347 | 86.7529 | 88.289 | 89.618 | 100.4625 | 100.6838 | 142.1581 | 142.3709 | 104.0745 | -0.0057 | -0.0348 | 0.0065 | 0.029 | -0.0092 | 0.0003 | -0.0168 | -0.0581 | -0.0479 | -284.0245 | 0.6011 | -328.4273 | 1.5559 | -319.9221 | 1.3218 | -297.1914 | 1.1637 | -198.7926 | 1.2951 | -245.7917 | 0.8167 |  |  | 87.6937 | 142.2645 | 168.154
2017-12-19 15:05 | 11382.6829 |  |  | 84.5929 | 17.9673 | 50.1404 | 56.0983 | 32.0585 | 27.9367 | 21.2101 | 46.2376 |  |  | -106.7294 | 12.1513 | 52.9832 | 68.0558 | 41.0358 | 19.2659 | 74.2136 | 84.1628 | 2.6728 |  | 143.3822 | 115.9145 | 139.0288 | 154.6331 | 153.102 | 139.7694 | 96.1681 |  |  | 124.6305 | 107.5369 | 122.8046 | 102.6269 | 95.0586 | 101.4395 | 102.5484 | 116.577 | 142.5936 | 155.2627 | 151.1359 | 134.6906 | 125.5209 | 149.3164 | 130.1572 | 77.0803 |  |  |  |  | 123.4555 | 120.683 | 162.214 | 155.5449 |  |  | 127.8945 | 132.0082 | 155.4988 | 167.594 | 100.0261 | 91.058 | 104.1582 | 120.0711 | 134.4517 |  |  |  | 160.8681 | 129.9063 | 140.0837 | [5 empty] | 134.3708 | 152.2368 | 162.5606 | 155.9977 | 80.8313 | 98.7591 | 99.5203 | 116.4604 | 115.0313 | 136.5276 | 87.1318 | 98.727 | 108.6985 | 127.8545 | 142.7232 |  | 155.8021 | 168.5734 | 163.2633 | 102.6267 | 123.799 | 148.3304 | 166.1327 | 161.1372 | [7 empty] | 108.9107 | 130.5132 | 155.6682 | 169.0262 | 161.61 | 86.7497 | 87.5442 | 152.5494 | 106.6492 | 154.7988 | 110.8269 | 33.181 | 33.3291 | 89.8588 | 86.5625 | 32.2584 | 32.9824 | 33.1769 | 33.1069 | 33.6518 | 34.3235 | 86.5842 | 101.3815 |  |  | 138.4249 | 155.4953 | 160.471 | 149.2822 | 128.6443 | 97.7712 | [7 empty] | 100.3023 | 109.7392 | 127.0334 | 152.2856 | 162.3438 | 154.3976 | 127.753 | 129.9512 | 152.1546 | 146.1886 | [5 empty] | 122.0953 | 131.7371 | 167.4272 | 162.4633 |  |  | 101.1899 | 130.5381 | 157.4917 | 171.2441 | 135.4872 | 97.0346 | 107.0362 | 124.8357 | 143.538 |  |  |  | 164.2613 | 108.9394 | 140.9374 | [5 empty] | 125.4738 | 151.3457 | 163.5334 | 159.7044 | 78.1623 | 94.7278 | 107.008 | 122.1386 | 110.2199 | 141.0018 | 78.3425 | 92.5085 | 103.9832 | 124.4401 | 140.7011 |  | 162.9495 | 173.6313 | 165.2752 | 110.1279 | 133.1843 | 155.9626 | 167.377 | 159.8408 | [7 empty] | 103.7581 | 134.9326 | 160.9672 | 173.1906 |  | 87.7313 | 88.5425 | 88.2825 | 171.0149 | 117.3797 | 55.4492 |  | 22.3433 | 22.7206 | 19.3937 | 20.7439 | 46.4983 | 87.6315 | 75.6353 | 87.6263 | 86.7406 | 88.2733 | 89.6135 | 100.4542 | 100.6565 | 142.1917 | 142.3467 | 104.0706 | -0.0056 | -0.035 | 0.0066 | 0.03 | -0.0089 | 0.0006 | -0.0501 | -0.058 | -0.0291 | -284.2645 | 0.7284 | -328.4365 | 1.4347 | -319.7098 | 1.2294 | -297.1791 | 1.2746 | -198.9957 | 1.3896 | -245.7701 | 0.7161 |  |  | 87.6863 | 142.2692 | 168.1227
2017-12-19 15:05 | 11383.683 |  |  | 84.5796 | 18.0006 | 50.1986 | 55.9797 | 32.0851 | 28.0163 | 21.1647 | 46.2953 |  |  | -106.6329 | 12.1294 | 53.0156 | 68.0596 | 41.0216 | 19.2142 | 74.182 | 84.0108 | 5.6612 |  | 143.369 | 115.9145 | 139.0182 | 154.6179 | 153.0873 | 139.7571 | 96.1691 |  |  | 124.6225 | 107.5268 | 122.7958 | 102.622 | 95.051 | 101.4415 | 102.5516 | 116.574 | 142.5928 | 155.257 | 151.1269 | 134.6869 | 125.5201 | 149.3076 | 130.1541 | 77.0897 |  |  |  |  | 123.4622 | 120.6879 | 162.2009 | 155.5227 |  |  | 127.8886 | 132.0061 | 155.4899 | 167.5782 | 100.024 | 91.0596 | 104.1593 | 120.0677 | 134.4478 |  |  |  | 160.8567 | 129.9158 | 140.0856 | [5 empty] | 134.38 | 152.2374 | 162.5553 | 155.9956 | 80.8363 | 98.7632 | 99.5199 | 116.4647 | 115.029 | 136.5274 | 87.1338 | 98.7227 | 108.6967 | 127.8491 | 142.7129 |  | 155.796 | 168.563 | 163.2488 | 102.6215 | 123.8017 | 148.3261 | 166.1211 | 161.1233 | [7 empty] | 108.904 | 130.5084 | 155.6647 | 169.0199 | 161.6061 | 86.7468 | 87.543 | 152.5419 | 106.6447 | 154.7982 | 110.8318 | 33.065 | 33.4049 | 89.8528 | 86.5571 | 32.1979 | 32.8821 | 33.051 | 33.0592 | 33.5802 | 34.4245 | 86.5786 | 101.3779 |  |  | 138.4182 | 155.4852 | 160.4588 | 149.2675 | 128.6426 | 97.7632 | [7 empty] | 100.306 | 109.7386 | 127.0352 | 152.2833 | 162.3433 | 154.39 | 127.7487 | 129.9531 | 152.1521 | 146.178 | [5 empty] | 122.0913 | 131.7285 | 167.427 | 162.4608 |  |  | 101.194 | 130.5407 | 157.4957 | 171.2329 | 135.4917 | 97.0422 | 107.0419 | 124.8369 | 143.5417 |  |  |  | 164.2474 | 108.9391 | 140.9301 | [5 empty] | 125.4667 | 151.3357 | 163.5254 | 159.6945 | 78.1593 | 94.7279 | 107.0057 | 122.1344 | 110.2112 | 141.0008 | 78.3479 | 92.5082 | 103.9898 | 124.4357 | 140.6997 |  | 162.9489 | 173.6213 | 165.272 | 110.113 | 133.1894 | 155.9605 | 167.3646 | 159.8298 | [7 empty] | 103.7535 | 134.9366 | 160.9612 | 173.1802 |  | 87.732 | 88.5411 | 88.278 | 171.0048 | 117.3747 | 55.4459 |  | 22.3487 | 22.7267 | 19.3959 | 20.7383 | 46.5019 | 87.5893 | 75.6363 | 87.6273 | 86.742 | 88.2686 | 89.6222 | 100.4468 | 100.6767 | 142.1759 | 142.3598 | 104.0387 | -0.006 | -0.0348 | 0.0065 | 0.0294 | -0.0087 | 0.0005 | -0.0322 | -0.0588 | -0.0235 | -284.1907 | 0.6915 | -328.4365 | 1.4696 | -319.7836 | 1.2623 | -297.1976 | 1.2397 | -198.9403 | 1.3772 | -245.7948 | 0.7613 |  |  | 87.6848 | 142.2679 | 168.0826
2017-12-19 15:05 | 11384.683 |  |  | 84.7682 | 17.9751 | 50.1535 | 56.0043 | 32.0938 | 27.985 | 21.1767 | 46.2816 |  |  | -106.6344 | 12.1341 | 53.0169 | 68.1003 | 41.0699 | 19.2055 | 74.1736 | 84.0606 | 5.7323 |  | 143.3568 | 115.9052 | 139.0119 | 154.6072 | 153.0766 | 139.749 | 96.1634 |  |  | 124.6057 | 107.5137 | 122.7861 | 102.6099 | 95.0404 | 101.4425 | 102.5522 | 116.569 | 142.5811 | 155.2385 | 151.1129 | 134.6789 | 125.5166 | 149.2935 | 130.1485 | 77.0836 |  |  |  |  | 123.4514 | 120.684 | 162.1903 | 155.5088 |  |  | 127.8811 | 132.0037 | 155.4827 | 167.5669 | 100.0196 | 91.0606 | 104.1613 | 120.0645 | 134.4397 |  |  |  | 160.8512 | 129.9067 | 140.0797 | [5 empty] | 134.3826 | 152.2312 | 162.5474 | 155.9903 | 80.837 | 98.7743 | 99.5211 | 116.462 | 115.0196 | 136.5234 | 87.1287 | 98.7153 | 108.6902 | 127.8391 | 142.7027 |  | 155.7892 | 168.5468 | 163.231 | 102.6092 | 123.7917 | 148.3127 | 166.1107 | 161.1089 | [7 empty] | 108.8988 | 130.4976 | 155.6499 | 169.0037 | 161.5813 | 86.7435 | 87.5406 | 152.5277 | 106.6394 | 154.7922 | 110.824 | 33.1065 | 33.4499 | 89.8482 | 86.5539 | 32.1497 | 32.7849 | 32.9997 | 33.0431 | 33.5826 | 34.3206 | 86.574 | 101.378 |  |  | 138.4191 | 155.4797 | 160.4449 | 149.257 | 128.6436 | 97.7602 | [7 empty] | 100.3204 | 109.728 | 127.0282 | 152.2735 | 162.3333 | 154.377 | 127.7363 | 129.9474 | 152.1407 | 146.1666 | [5 empty] | 122.0801 | 131.7209 | 167.4252 | 162.451 |  |  | 101.1994 | 130.5461 | 157.4929 | 171.2279 | 135.4931 | 97.0505 | 107.0497 | 124.8458 | 143.5459 |  |  |  | 164.2392 | 108.9327 | 140.9284 | [5 empty] | 125.4676 | 151.3327 | 163.5176 | 159.6849 | 78.1657 | 94.7318 | 107.0053 | 122.1365 | 110.2074 | 140.9992 | 78.3497 | 92.505 | 103.9952 | 124.4343 | 140.6935 |  | 162.9453 | 173.6131 | 165.259 | 110.1111 | 133.1837 | 155.9485 | 167.351 | 159.82 | [7 empty] | 103.7573 | 134.9384 | 160.9582 | 173.1716 |  | 87.724 | 88.5342 | 88.2745 | 170.9907 | 117.3656 | 55.4397 |  | 22.3498 | 22.7298 | 19.3985 | 20.7291 | 46.4998 | 87.5516 | 75.6329 | 87.6155 | 86.74 | 88.2677 | 89.6211 | 100.4467 | 100.649 | 142.196 | 142.2237 | 104.0453 | -0.0054 | -0.0348 | 0.0059 | 0.0292 | -0.0093 | 0.0004 | -0.0351 | -0.0568 | -0.0403 | -284.0861 | 0.6011 | -328.3165 | 1.4737 | -319.8267 | 1.3526 | -297.2838 | 1.2376 | -198.8911 | 1.2807 | -245.6901 | 0.7633 |  |  | 87.68 | 142.2099 | 168.0986
2017-12-19 15:05 | 11385.6831 |  |  | 84.7825 | 18.0104 | 50.1955 | 56.0442 | 32.0744 | 27.9626 | 21.1983 | 46.2828 |  |  | -106.5043 | 12.1398 | 52.9696 | 68.0883 | 40.9636 | 19.272 | 74.2294 | 84.012 | -0.0158 |  | 143.3512 | 115.9079 | 139.0127 | 154.6033 | 153.0745 | 139.7551 | 96.1687 |  |  | 124.602 | 107.5125 | 122.787 | 102.6073 | 95.04 | 101.4454 | 102.5534 | 116.5692 | 142.5729 | 155.2213 | 151.101 | 134.6755 | 125.5102 | 149.2908 | 130.1405 | 77.0693 |  |  |  |  | 123.4437 | 120.6815 | 162.1822 | 155.5101 |  |  | 127.8741 | 131.9998 | 155.4674 | 167.5564 | 100.0184 | 91.0622 | 104.1623 | 120.0637 | 134.4359 |  |  |  | 160.8428 | 129.9068 | 140.0668 | [5 empty] | 134.3687 | 152.2188 | 162.5391 | 155.97 | 80.8341 | 98.7687 | 99.5175 | 116.4561 | 115.0192 | 136.5204 | 87.1223 | 98.7097 | 108.6892 | 127.8299 | 142.6976 |  | 155.777 | 168.5326 | 163.2235 | 102.6063 | 123.7841 | 148.305 | 166.0993 | 161.0915 | [7 empty] | 108.8966 | 130.4902 | 155.6378 | 168.9872 | 161.5621 | 86.7349 | 87.5368 | 152.519 | 106.6297 | 154.7789 | 110.816 | 33.1597 | 33.421 | 89.8407 | 86.5445 | 32.1205 | 32.711 | 32.9822 | 33.0783 | 33.7026 | 34.3615 | 86.5661 | 101.37 |  |  | 138.4155 | 155.4762 | 160.4324 | 149.2454 | 128.6393 | 97.7612 | [7 empty] | 100.3214 | 109.7312 | 127.0249 | 152.2664 | 162.3181 | 154.3667 | 127.7307 | 129.9433 | 152.1311 | 146.1622 | [5 empty] | 122.0793 | 131.7229 | 167.4052 | 162.4359 |  |  | 101.1972 | 130.5427 | 157.4766 | 171.2198 | 135.4824 | 97.0497 | 107.0439 | 124.8387 | 143.5301 |  |  |  | 164.2289 | 108.9347 | 140.9221 | [5 empty] | 125.474 | 151.3211 | 163.5106 | 159.6725 | 78.1639 | 94.7346 | 107.0081 | 122.1335 | 110.206 | 140.9989 | 78.3492 | 92.5026 | 103.9991 | 124.4349 | 140.6906 |  | 162.9359 | 173.6007 | 165.2509 | 110.1135 | 133.1737 | 155.9353 | 167.3499 | 159.8116 | [7 empty] | 103.7603 | 134.9334 | 160.9524 | 173.1642 |  | 87.7131 | 88.5308 | 88.2693 | 170.9773 | 117.3606 | 55.4374 |  | 22.3505 | 22.7225 | 19.3958 | 20.7228 | 46.5036 | 87.5086 | 75.6281 | 87.6154 | 86.7373 | 88.2648 | 89.6347 | 100.464 | 100.6478 | 142.2222 | 142.2383 | 104.056 | -0.0061 | -0.0349 | 0.0065 | 0.0294 | -0.0085 | 0.0006 | -0.0222 | -0.0581 | -0.0518 | -284.2922 | 0.7941 | -328.575 | 1.4881 | -319.7344 | 1.1575 | -297.0776 | 1.2438 | -199.0541 | 1.4696 | -245.9148 | 0.7839 |  |  | 87.6753 | 142.2303 | 168.102
2017-12-19 15:05 | 11386.6832 |  |  | 84.7038 | 18.0057 | 50.2152 | 55.9915 | 32.0833 | 27.9933 | 21.2038 | 46.2335 |  |  | -106.5926 | 12.1967 | 53.0302 | 68.1753 | 40.9954 | 19.2466 | 74.2541 | 84.0203 | 1.2294 |  | 143.34 | 115.9097 | 139.0097 | 154.5947 | 153.0656 | 139.7455 | 96.1765 |  |  | 124.5986 | 107.5082 | 122.7851 | 102.6085 | 95.0381 | 101.4495 | 102.5519 | 116.564 | 142.5656 | 155.2128 | 151.0916 | 134.6689 | 125.5072 | 149.2878 | 130.132 | 77.0546 |  |  |  |  | 123.4426 | 120.679 | 162.1741 | 155.5025 |  |  | 127.8732 | 131.9967 | 155.4669 | 167.5457 | 100.0256 | 91.0673 | 104.1657 | 120.0681 | 134.4372 |  |  |  | 160.8295 | 129.9125 | 140.0658 | [5 empty] | 134.364 | 152.2129 | 162.5366 | 155.9625 | 80.8394 | 98.7642 | 99.5232 | 116.4615 | 115.0251 | 136.5203 | 87.1254 | 98.7185 | 108.69 | 127.8283 | 142.6979 |  | 155.7742 | 168.5258 | 163.2198 | 102.608 | 123.7814 | 148.3027 | 166.0881 | 161.0761 | [7 empty] | 108.8968 | 130.4876 | 155.6376 | 168.9796 | 161.5507 | 86.728 | 87.5307 | 152.511 | 106.6219 | 154.7555 | 110.8021 | 33.2098 | 33.3751 | 89.8318 | 86.5356 | 32.1123 | 32.6472 | 32.9641 | 33.1494 | 33.8642 | 34.414 | 86.5512 | 101.3589 |  |  | 138.4116 | 155.4726 | 160.4308 | 149.2408 | 128.6441 | 97.7682 | [7 empty] | 100.32 | 109.7343 | 127.0184 | 152.2673 | 162.3101 | 154.3638 | 127.7322 | 129.9467 | 152.1286 | 146.156 | [5 empty] | 122.0831 | 131.7196 | 167.3855 | 162.4254 |  |  | 101.1941 | 130.5432 | 157.4693 | 171.2077 | 135.4704 | 97.0426 | 107.0362 | 124.8306 | 143.5176 |  |  |  | 164.2138 | 108.9362 | 140.9154 | [5 empty] | 125.4732 | 151.3163 | 163.4998 | 159.6657 | 78.1663 | 94.7392 | 107.0165 | 122.1325 | 110.2077 | 140.9919 | 78.3468 | 92.502 | 103.9944 | 124.4294 | 140.6832 |  | 162.915 | 173.5916 | 165.2413 | 110.1104 | 133.1654 | 155.9267 | 167.3308 | 159.797 | [7 empty] | 103.7593 | 134.9255 | 160.9414 | 173.1536 |  | 87.7107 | 88.5294 | 88.2622 | 170.9727 | 117.3655 | 55.4398 |  | 22.3608 | 22.7216 | 19.3986 | 20.7106 | 46.5138 | 87.4423 | 75.6296 | 87.6138 | 86.7372 | 88.2609 | 89.6275 | 100.4605 | 100.6501 | 142.0517 | 142.2239 | 103.9939 | -0.0057 | -0.0345 | 0.0064 | 0.0285 | -0.0091 | 0.0005 | -0.0417 | -0.0594 | -0.0496 | -284.0891 | 0.5744 | -328.2581 | 1.4388 | -319.7744 | 1.3855 | -297.4222 | 1.2807 | -198.9003 | 1.2643 | -245.5701 | 0.7284 |  |  | 87.6716 | 142.1378 | 168.1582
2017-12-19 15:05 | 11387.6832 |  |  | 84.7762 | 18.0743 | 50.2075 | 56.0507 | 32.1366 | 27.9124 | 21.1514 | 46.1885 |  |  | -106.6716 | 12.1768 | 52.9922 | 68.1295 | 41.0135 | 19.2198 | 74.2532 | 84.0309 | -1.3581 |  | 143.3245 | 115.9027 | 139.0059 | 154.5809 | 153.0502 | 139.7331 | 96.171 |  |  | 124.5917 | 107.5027 | 122.7753 | 102.6001 | 95.0316 | 101.4508 | 102.5446 | 116.5558 | 142.5575 | 155.2031 | 151.0802 | 134.6612 | 125.5141 | 149.2735 | 130.124 | 77.0364 |  |  |  |  | 123.4278 | 120.6711 | 162.1675 | 155.4975 |  |  | 127.8752 | 131.9987 | 155.4727 | 167.537 | 100.0334 | 91.0722 | 104.1682 | 120.0725 | 134.4291 |  |  |  | 160.8198 | 129.906 | 140.0625 | [5 empty] | 134.3641 | 152.2168 | 162.5269 | 155.9638 | 80.8424 | 98.7644 | 99.5312 | 116.4647 | 115.0204 | 136.5107 | 87.1256 | 98.7188 | 108.6832 | 127.8237 | 142.685 |  | 155.7655 | 168.5107 | 163.1981 | 102.6076 | 123.7766 | 148.2937 | 166.0708 | 161.0625 | [7 empty] | 108.8952 | 130.4882 | 155.6322 | 168.9655 | 161.5418 | 86.729 | 87.5308 | 152.5088 | 106.6268 | 154.7438 | 110.7915 | 33.3156 | 33.3846 | 89.8299 | 86.5333 | 32.1307 | 32.5561 | 33.0216 | 33.29 | 33.9754 | 34.3989 | 86.5496 | 101.3517 |  |  | 138.41 | 155.4531 | 160.4229 | 149.2321 | 128.6363 | 97.7665 | [7 empty] | 100.3152 | 109.7294 | 127.0115 | 152.2628 | 162.2947 | 154.3455 | 127.7263 | 129.9496 | 152.1242 | 146.1471 | [5 empty] | 122.0788 | 131.7192 | 167.3829 | 162.4162 |  |  | 101.197 | 130.5491 | 157.4701 | 171.1978 | 135.4658 | 97.045 | 107.0392 | 124.8325 | 143.5152 |  |  |  | 164.2029 | 108.9318 | 140.9123 | [5 empty] | 125.4721 | 151.3158 | 163.4892 | 159.6652 | 78.1669 | 94.7384 | 107.0167 | 122.1336 | 110.2039 | 140.9825 | 78.3406 | 92.5029 | 103.9834 | 124.4238 | 140.6651 |  | 162.9054 | 173.5838 | 165.226 | 110.1064 | 133.1584 | 155.9179 | 167.3134 | 159.7848 | [7 empty] | 103.7558 | 134.9245 | 160.9365 | 173.1446 |  | 87.7053 | 88.5181 | 88.2592 | 170.9609 | 117.357 | 55.4312 |  | 22.3582 | 22.7218 | 19.3963 | 20.6978 | 46.5095 | 87.3523 | 75.6225 | 87.6026 | 86.7278 | 88.2456 | 89.6277 | 100.4569 | 100.69 | 142.189 | 142.3034 | 104.0755 | -0.0061 | -0.0351 | 0.0064 | 0.0288 | -0.0086 | 0.0004 | -0.0161 | -0.058 | -0.0387 | -284.1661 | 0.7654 | -328.5873 | 1.5477 | -319.8575 | 1.2212 | -297.1022 | 1.1883 | -198.9926 | 1.4491 | -245.8932 | 0.8434 |  |  | 87.6648 | 142.2462 | 168.1282
2017-12-19 15:05 | 11388.6833 |  |  | 84.7134 | 18.1219 | 50.2129 | 56.1281 | 32.1181 | 27.9239 | 21.1471 | 46.1876 |  |  | -106.5172 | 12.036 | 53.0102 | 68.1036 | 41.0124 | 19.2426 | 74.224 | 84.1189 | 4.3709 |  | 143.3163 | 115.9046 | 138.9966 | 154.5782 | 153.0437 | 139.729 | 96.1728 |  |  | 124.5867 | 107.5047 | 122.7692 | 102.5933 | 95.0269 | 101.454 | 102.548 | 116.5546 | 142.5488 | 155.1963 | 151.0701 | 134.6594 | 125.5181 | 149.2732 | 130.1223 | 77.0252 |  |  |  |  | 123.4233 | 120.6682 | 162.1649 | 155.4935 |  |  | 127.8734 | 131.9976 | 155.464 | 167.5293 | 100.0364 | 91.0739 | 104.1695 | 120.0687 | 134.42 |  |  |  | 160.8092 | 129.9014 | 140.0515 | [5 empty] | 134.3619 | 152.2118 | 162.5116 | 155.9541 | 80.8461 | 98.7632 | 99.5277 | 116.4535 | 115.0142 | 136.508 | 87.1303 | 98.718 | 108.6844 | 127.8227 | 142.6787 |  | 155.7595 | 168.5044 | 163.1892 | 102.6077 | 123.782 | 148.287 | 166.06 | 161.0553 | [7 empty] | 108.8954 | 130.4873 | 155.6174 | 168.9566 | 161.5349 | 86.7283 | 87.5247 | 152.5027 | 106.6247 | 154.7424 | 110.7939 | 33.4572 | 33.3161 | 89.8234 | 86.5297 | 32.1989 | 32.5171 | 33.148 | 33.4525 | 34.0641 | 34.5703 | 86.5559 | 101.3445 |  |  | 138.4098 | 155.4521 | 160.4173 | 149.2254 | 128.6235 | 97.7702 | [7 empty] | 100.313 | 109.7366 | 127.0193 | 152.259 | 162.291 | 154.3346 | 127.7264 | 129.9522 | 152.1278 | 146.1416 | [5 empty] | 122.0772 | 131.7326 | 167.3733 | 162.4009 |  |  | 101.1952 | 130.5422 | 157.4652 | 171.1789 | 135.4579 | 97.0422 | 107.0334 | 124.8257 | 143.5098 |  |  |  | 164.1985 | 108.9301 | 140.9092 | [5 empty] | 125.4728 | 151.3131 | 163.4825 | 159.6567 | 78.167 | 94.73 | 107.011 | 122.1284 | 110.1903 | 140.9726 | 78.3321 | 92.4916 | 103.9825 | 124.4129 | 140.6579 |  | 162.9 | 173.5697 | 165.2077 | 110.0979 | 133.1485 | 155.9055 | 167.3011 | 159.7696 | [7 empty] | 103.742 | 134.9219 | 160.9236 | 173.1273 |  | 87.7005 | 88.5068 | 88.2571 | 170.953 | 117.3421 | 55.4229 |  | 22.3512 | 22.7251 | 19.394 | 20.6963 | 46.5084 | 87.251 | 75.6169 | 87.5945 | 86.7261 | 88.2346 | 89.6242 | 100.4428 | 100.6104 | 142.148 | 142.2451 | 104.0652 | -0.0058 | -0.0349 | 0.0065 | 0.0295 | -0.0088 | 0.0002 | -0.0261 | -0.0547 | -0.0442 | -284.2738 | 0.6853 | -328.3596 | 1.4183 | -319.6821 | 1.2705 | -297.2899 | 1.3115 | -199.0326 | 1.3649 | -245.684 | 0.714 |  |  | 87.6591 | 142.1966 | 168.1422
2017-12-19 15:05 | 11389.6833 |  |  | 84.7433 | 18.0367 | 50.1814 | 56.0001 | 32.0756 | 27.9337 | 21.214 | 46.193 |  |  | -106.5784 | 12.1142 | 53.032 | 68.0134 | 41.1062 | 19.2526 | 74.17 | 84.1349 | 2.5748 |  | 143.3073 | 115.9 | 138.9851 | 154.5726 | 153.0383 | 139.7239 | 96.1768 |  |  | 124.5738 | 107.4992 | 122.758 | 102.585 | 95.0236 | 101.4577 | 102.5532 | 116.5566 | 142.5435 | 155.1955 | 151.0573 | 134.6555 | 125.52 | 149.2765 | 130.119 | 77.0155 |  |  |  |  | 123.4239 | 120.6706 | 162.157 | 155.4814 |  |  | 127.8689 | 131.9926 | 155.453 | 167.5194 | 100.0384 | 91.0712 | 104.1712 | 120.0599 | 134.4162 |  |  |  | 160.7969 | 129.9032 | 140.0476 | [5 empty] | 134.363 | 152.2007 | 162.51 | 155.9499 | 80.8499 | 98.7686 | 99.529 | 116.4581 | 115.0181 | 136.5092 | 87.1327 | 98.7186 | 108.6838 | 127.8265 | 142.6761 |  | 155.7595 | 168.5001 | 163.1888 | 102.601 | 123.7825 | 148.2807 | 166.054 | 161.0446 | [7 empty] | 108.9018 | 130.4932 | 155.6131 | 168.9539 | 161.5232 | 86.7204 | 87.5158 | 152.4879 | 106.6154 | 154.7314 | 110.7917 | 33.4099 | 33.2657 | 89.8103 | 86.5243 | 32.2343 | 32.5579 | 33.2525 | 33.5663 | 34.1574 | 34.6773 | 86.5448 | 101.3323 |  |  | 138.4078 | 155.4547 | 160.4032 | 149.211 | 128.6152 | 97.7711 | [7 empty] | 100.3007 | 109.7334 | 127.0111 | 152.2475 | 162.2826 | 154.3255 | 127.7186 | 129.9435 | 152.1175 | 146.1247 | [5 empty] | 122.0718 | 131.7256 | 167.3632 | 162.3863 |  |  | 101.197 | 130.5304 | 157.4498 | 171.1639 | 135.449 | 97.0318 | 107.0328 | 124.8077 | 143.4983 |  |  |  | 164.1826 | 108.9209 | 140.8997 | [5 empty] | 125.465 | 151.3022 | 163.4666 | 159.6354 | 78.167 | 94.7223 | 107.005 | 122.1221 | 110.1935 | 140.9727 | 78.3419 | 92.4994 | 103.9932 | 124.4169 | 140.6657 |  | 162.8998 | 173.5626 | 165.2021 | 110.1031 | 133.1535 | 155.9054 | 167.2963 | 159.7683 | [7 empty] | 103.73 | 134.9178 | 160.9101 | 173.1148 |  | 87.6963 | 88.5068 | 88.2492 | 170.9519 | 117.3452 | 55.4242 |  | 22.3513 | 22.7252 | 19.3942 | 20.6958 | 46.5146 | 87.1715 | 75.6158 | 87.5952 | 86.7233 | 88.2421 | 89.6298 | 100.4554 | 100.6576 | 142.0936 | 142.1906 | 104.0249 | -0.0058 | -0.0348 | 0.006 | 0.0291 | -0.009 | 0.0006 | -0.0286 | -0.057 | -0.0357 | -284.123 | 0.6668 | -328.4242 | 1.5066 | -319.8421 | 1.3095 | -297.2622 | 1.2438 | -198.9403 | 1.3526 | -245.7455 | 0.8126 |  |  | 87.6561 | 142.1421 | 168.1061
2017-12-19 15:05 | 11390.6834 |  |  | 84.7313 | 17.9231 | 50.1112 | 55.8678 | 32.0223 | 27.8887 | 21.1848 | 46.182 |  |  | -106.4964 | 12.0987 | 53.0083 | 68.0634 | 41.0314 | 19.2899 | 74.1508 | 84.1453 | 2.2602 |  | 143.2992 | 115.8964 | 138.9826 | 154.5634 | 153.0257 | 139.7141 | 96.1752 |  |  | 124.57 | 107.4877 | 122.7487 | 102.5848 | 95.0191 | 101.4559 | 102.5529 | 116.5568 | 142.5412 | 155.1821 | 151.0481 | 134.6475 | 125.5213 | 149.2651 | 130.1142 | 76.9927 |  |  |  |  | 123.4223 | 120.6666 | 162.1411 | 155.4687 |  |  | 127.863 | 131.9898 | 155.4433 | 167.5057 | 100.0356 | 91.0747 | 104.1749 | 120.0565 | 134.4125 |  |  |  | 160.7863 | 129.9026 | 140.0431 | [5 empty] | 134.3626 | 152.1915 | 162.5051 | 155.939 | 80.8439 | 98.7671 | 99.5299 | 116.4616 | 115.016 | 136.5032 | 87.1349 | 98.7187 | 108.6773 | 127.8248 | 142.6661 |  | 155.752 | 168.4826 | 163.181 | 102.5919 | 123.7803 | 148.2734 | 166.0369 | 161.0281 | [7 empty] | 108.8935 | 130.482 | 155.6036 | 168.9358 | 161.5086 | 86.7156 | 87.5089 | 152.4799 | 106.611 | 154.7277 | 110.7895 | 33.1957 | 33.4125 | 89.8072 | 86.5213 | 32.2031 | 32.5573 | 33.3017 | 33.7569 | 34.2012 | 34.5449 | 86.5322 | 101.324 |  |  | 138.4038 | 155.446 | 160.3874 | 149.1947 | 128.603 | 97.7662 | [7 empty] | 100.2905 | 109.7246 | 127.0025 | 152.2312 | 162.2649 | 154.3083 | 127.7096 | 129.9405 | 152.0997 | 146.1096 | [5 empty] | 122.0696 | 131.7119 | 167.3525 | 162.3749 |  |  | 101.2015 | 130.5324 | 157.4399 | 171.1615 | 135.4497 | 97.0364 | 107.0363 | 124.8027 | 143.4962 |  |  |  | 164.1691 | 108.9214 | 140.8945 | [5 empty] | 125.4533 | 151.2904 | 163.4565 | 159.6251 | 78.1706 | 94.73 | 107.0084 | 122.125 | 110.202 | 140.9711 | 78.3627 | 92.5033 | 104.0041 | 124.4279 | 140.6685 |  | 162.9013 | 173.5524 | 165.1991 | 110.1094 | 133.1615 | 155.9084 | 167.2912 | 159.768 | [7 empty] | 103.7249 | 134.9197 | 160.912 | 173.1049 |  | 87.6984 | 88.5145 | 88.2493 | 170.9471 | 117.3552 | 55.426 |  | 22.3548 | 22.7283 | 19.4029 | 20.6931 | 46.5228 | 87.1211 | 75.6196 | 87.5893 | 86.7178 | 88.2438 | 89.6206 | 100.4536 | 100.6229 | 142.1745 | 142.1964 | 104.0018 | -0.0061 | -0.035 | 0.006 | 0.0286 | -0.009 | 0.0001 | -0.0405 | -0.0585 | -0.0524 | -284.1722 | 0.714 | -328.4704 | 1.4902 | -319.756 | 1.2623 | -297.2314 | 1.2294 | -199.008 | 1.4121 | -245.7732 | 0.7962 |  |  | 87.6547 | 142.1855 | 167.9696
2017-12-19 15:05 | 11391.6835 |  |  | 84.7318 | 17.9591 | 50.1849 | 55.995 | 32.1089 | 27.937 | 21.1921 | 46.2059 |  |  | -106.5642 | 11.9855 | 53.0332 | 68.0301 | 40.9564 | 19.2718 | 74.1612 | 84.122 | 0.636 |  | 143.2919 | 115.8961 | 138.9794 | 154.5546 | 153.0126 | 139.6981 | 96.1755 |  |  | 124.5642 | 107.4838 | 122.745 | 102.5822 | 95.0134 | 101.4521 | 102.5478 | 116.5499 | 142.5361 | 155.1692 | 151.0442 | 134.6408 | 125.5156 | 149.2587 | 130.1051 | 76.9726 |  |  |  |  | 123.4244 | 120.6584 | 162.1287 | 155.4571 |  |  | 127.8524 | 131.9838 | 155.4358 | 167.4872 | 100.0307 | 91.0758 | 104.1735 | 120.0582 | 134.4087 |  |  |  | 160.7738 | 129.8879 | 140.0352 | [5 empty] | 134.36 | 152.1765 | 162.4908 | 155.922 | 80.8371 | 98.7642 | 99.5223 | 116.4517 | 115.016 | 136.5021 | 87.1426 | 98.7247 | 108.6794 | 127.8222 | 142.6657 |  | 155.7522 | 168.4714 | 163.1827 | 102.5947 | 123.7864 | 148.2735 | 166.0298 | 161.0274 | [7 empty] | 108.8926 | 130.4818 | 155.5965 | 168.9315 | 161.5044 | 86.7108 | 87.5066 | 152.4739 | 106.6052 | 154.7271 | 110.7824 | 33.0072 | 33.4724 | 89.8038 | 86.5159 | 32.2146 | 32.5099 | 33.3867 | 33.8654 | 34.1586 | 34.3762 | 86.5293 | 101.3158 |  |  | 138.4022 | 155.4396 | 160.3832 | 149.1929 | 128.5991 | 97.7671 | [7 empty] | 100.3031 | 109.7312 | 127.0061 | 152.2259 | 162.2592 | 154.3012 | 127.7084 | 129.9471 | 152.0996 | 146.1126 | [5 empty] | 122.0673 | 131.7192 | 167.3382 | 162.3589 |  |  | 101.1921 | 130.5297 | 157.4324 | 171.1466 | 135.4427 | 97.0388 | 107.032 | 124.8055 | 143.4898 |  |  |  | 164.1632 | 108.9282 | 140.8901 | [5 empty] | 125.4446 | 151.2874 | 163.4529 | 159.6186 | 78.1778 | 94.7367 | 107.0144 | 122.124 | 110.1936 | 140.9706 | 78.3598 | 92.4909 | 104.0084 | 124.4202 | 140.6615 |  | 162.8929 | 173.5416 | 165.1905 | 110.1078 | 133.1565 | 155.8926 | 167.2745 | 159.7481 | [7 empty] | 103.7267 | 134.9124 | 160.9012 | 173.0843 |  | 87.695 | 88.5054 | 88.2468 | 170.9355 | 117.3475 | 55.4188 |  | 22.3555 | 22.7337 | 19.4068 | 20.6809 | 46.5237 | 87.1231 | 75.6212 | 87.5753 | 86.7088 | 88.2337 | 89.6183 | 100.4438 | 100.6379 | 142.169 | 142.2314 | 104.0001 | -0.0057 | -0.0351 | 0.0065 | 0.029 | -0.009 | 0.0005 | -0.024 | -0.0582 | -0.0351 | -284.1814 | 0.712 | -328.4642 | 1.4758 | -319.7836 | 1.2951 | -297.2591 | 1.2664 | -199.0357 | 1.3998 | -245.7578 | 0.7962 |  |  | 87.6478 | 142.2002 | 168.0184
2017-12-19 15:05 | 11392.6835 |  |  | 84.7958 | 17.9759 | 50.1288 | 55.9057 | 32.0937 | 27.9049 | 21.205 | 46.1597 |  |  | -106.6291 | 12.0191 | 53.0057 | 67.9754 | 40.9822 | 19.2625 | 74.1998 | 84.1638 | 1.8257 |  | 143.28 | 115.8971 | 138.978 | 154.5427 | 152.998 | 139.6952 | 96.1708 |  |  | 124.551 | 107.4795 | 122.7408 | 102.5729 | 95.0088 | 101.4507 | 102.5477 | 116.5402 | 142.5264 | 155.1577 | 151.033 | 134.634 | 125.5099 | 149.2462 | 130.096 | 76.9549 |  |  |  |  | 123.4187 | 120.6584 | 162.122 | 155.4472 |  |  | 127.8532 | 131.9838 | 155.435 | 167.4772 | 100.0343 | 91.0715 | 104.1716 | 120.056 | 134.4041 |  |  |  | 160.7635 | 129.8755 | 140.0261 | [5 empty] | 134.3601 | 152.1697 | 162.4772 | 155.9109 | 80.8386 | 98.766 | 99.5197 | 116.452 | 115.012 | 136.5005 | 87.1374 | 98.721 | 108.6819 | 127.8174 | 142.6625 |  | 155.7477 | 168.4646 | 163.1739 | 102.6001 | 123.7794 | 148.2693 | 166.0204 | 161.0163 | [7 empty] | 108.8938 | 130.4801 | 155.5904 | 168.9233 | 161.4956 | 86.7076 | 87.5018 | 152.4701 | 106.6058 | 154.7158 | 110.7664 | 32.8712 | 33.3708 | 89.7936 | 86.5013 | 32.1967 | 32.4791 | 33.4719 | 33.7904 | 34.0583 | 34.2866 | 86.5237 | 101.3051 |  |  | 138.4067 | 155.4344 | 160.3759 | 149.1923 | 128.6069 | 97.7665 | [7 empty] | 100.3104 | 109.7338 | 126.9971 | 152.2195 | 162.2501 | 154.2922 | 127.7035 | 129.9402 | 152.0958 | 146.103 | [5 empty] | 122.0637 | 131.7217 | 167.3328 | 162.3514 |  |  | 101.1857 | 130.5288 | 157.4326 | 171.1305 | 135.437 | 97.0408 | 107.0381 | 124.8087 | 143.4854 |  |  |  | 164.1534 | 108.931 | 140.8846 | [5 empty] | 125.4525 | 151.2861 | 163.4481 | 159.6118 | 78.1781 | 94.7366 | 107.0203 | 122.1232 | 110.1862 | 140.9728 | 78.3464 | 92.4906 | 104.0067 | 124.4063 | 140.648 |  | 162.8802 | 173.5309 | 165.1829 | 110.1011 | 133.1466 | 155.8831 | 167.269 | 159.7354 | [7 empty] | 103.7297 | 134.9047 | 160.8993 | 173.0765 |  | 87.6858 | 88.4966 | 88.242 | 170.9232 | 117.3356 | 55.4104 |  | 22.3515 | 22.733 | 19.4037 | 20.6668 | 46.5214 | 87.1566 | 75.6162 | 87.5821 | 86.6989 | 88.224 | 89.6275 | 100.4606 | 100.636 | 142.1361 | 142.2043 | 104.0034 | -0.0058 | -0.0351 | 0.0061 | 0.0286 | -0.0088 | 0.0004 | -0.0286 | -0.0566 | -0.0192 | -284.1538 | 0.6894 | -328.4488 | 1.4984 | -319.7898 | 1.2931 | -297.2407 | 1.2438 | -199.0111 | 1.3772 | -245.7578 | 0.8188 |  |  | 87.6423 | 142.1702 | 167.9736
2017-12-19 15:05 | 11393.6836 |  |  | 84.782 | 17.9183 | 50.0851 | 55.779 | 31.9931 | 27.7723 | 21.0578 | 46.0677 |  |  | -106.5589 | 12.0276 | 52.8555 | 67.8496 | 40.9436 | 19.1479 | 74.0475 | 83.8751 | 0.5299 |  | 143.273 | 115.8975 | 138.9765 | 154.537 | 152.99 | 139.6948 | 96.1728 |  |  | 124.5511 | 107.471 | 122.7369 | 102.5697 | 95.0052 | 101.4444 | 102.5521 | 116.5478 | 142.5274 | 155.1567 | 151.0243 | 134.6325 | 125.5176 | 149.2428 | 130.0959 | 76.9385 |  |  |  |  | 123.4177 | 120.6649 | 162.1155 | 155.4375 |  |  | 127.8538 | 131.9899 | 155.43 | 167.4716 | 100.04 | 91.0714 | 104.174 | 120.0569 | 134.3983 |  |  |  | 160.7485 | 129.882 | 140.0242 | [5 empty] | 134.354 | 152.1757 | 162.4715 | 155.9022 | 80.8402 | 98.7695 | 99.5195 | 116.455 | 115.0107 | 136.4943 | 87.1313 | 98.7153 | 108.6801 | 127.8099 | 142.6542 |  | 155.7382 | 168.4582 | 163.1527 | 102.5961 | 123.768 | 148.2593 | 166.0034 | 160.9983 | [7 empty] | 108.8841 | 130.4658 | 155.5819 | 168.906 | 161.4805 | 86.702 | 87.4961 | 152.4628 | 106.6017 | 154.6986 | 110.7585 | 32.7505 | 33.3167 | 89.7882 | 86.4903 | 32.0968 | 32.5664 | 33.5064 | 33.7309 | 33.9584 | 34.2374 | 86.5132 | 101.2931 |  |  | 138.4033 | 155.4297 | 160.369 | 149.1774 | 128.601 | 97.7713 | [7 empty] | 100.3055 | 109.7313 | 126.9921 | 152.213 | 162.2349 | 154.2788 | 127.7031 | 129.9412 | 152.0866 | 146.0907 | [5 empty] | 122.0608 | 131.7085 | 167.3223 | 162.3399 |  |  | 101.1878 | 130.531 | 157.4317 | 171.1198 | 135.4315 | 97.0468 | 107.037 | 124.8107 | 143.4844 |  |  |  | 164.1381 | 108.9247 | 140.8769 | [5 empty] | 125.4548 | 151.2809 | 163.4362 | 159.5933 | 78.1754 | 94.7354 | 107.0143 | 122.1191 | 110.1882 | 140.9653 | 78.3465 | 92.4918 | 104.0026 | 124.3978 | 140.6375 |  | 162.8733 | 173.5183 | 165.1694 | 110.0899 | 133.1383 | 155.8828 | 167.2627 | 159.7213 | [7 empty] | 103.7263 | 134.9038 | 160.9015 | 173.0719 |  | 87.6745 | 88.4894 | 88.2346 | 170.9023 | 117.3226 | 55.4025 |  | 22.3478 | 22.7273 | 19.3945 | 20.6555 | 46.5175 | 87.2017 | 75.6101 | 87.573 | 86.6986 | 88.2274 | 89.6343 | 100.4521 | 100.6042 | 142.1749 | 142.2258 | 104.0122 | -0.0058 | -0.0352 | 0.0064 | 0.0294 | -0.0095 | 0.0005 | -0.0356 | -0.0565 | -0.0338 | -284.243 | 0.7284 | -328.4796 | 1.484 | -319.7467 | 1.2746 | -297.2807 | 1.2746 | -199.0541 | 1.4245 | -245.7948 | 0.8085 |  |  | 87.6369 | 142.2004 | 167.5385
2017-12-19 15:05 | 11394.6836 |  |  | 84.756 | 17.8521 | 49.9989 | 55.7304 | 32.0293 | 27.7824 | 21.032 | 46.0685 |  |  | -106.612 | 11.9362 | 52.8499 | 67.8093 | 40.9257 | 19.1849 | 73.9828 | 83.9512 | 2.2557 |  | 143.2588 | 115.8904 | 138.9622 | 154.529 | 152.9853 | 139.6906 | 96.1782 |  |  | 124.5437 | 107.4658 | 122.7289 | 102.5614 | 94.9953 | 101.4437 | 102.5515 | 116.5491 | 142.5272 | 155.1527 | 151.0158 | 134.63 | 125.5121 | 149.2417 | 130.0895 | 76.926 |  |  |  |  | 123.4173 | 120.6636 | 162.0995 | 155.4275 |  |  | 127.8453 | 131.9871 | 155.4189 | 167.4575 | 100.0332 | 91.0733 | 104.1706 | 120.0566 | 134.3949 |  |  |  | 160.7344 | 129.8917 | 140.024 | [5 empty] | 134.3463 | 152.1776 | 162.4694 | 155.896 | 80.8425 | 98.7647 | 99.5222 | 116.4541 | 115.006 | 136.4951 | 87.1279 | 98.7166 | 108.6804 | 127.806 | 142.6446 |  | 155.7302 | 168.4477 | 163.1354 | 102.5922 | 123.7645 | 148.247 | 165.9892 | 160.9796 | [7 empty] | 108.8765 | 130.4696 | 155.5752 | 168.8964 | 161.47 | 86.7002 | 87.4969 | 152.4518 | 106.5904 | 154.6874 | 110.76 | 32.6802 | 33.2943 | 89.7889 | 86.4872 | 32.0417 | 32.6692 | 33.5945 | 33.7214 | 33.917 | 34.1731 | 86.5098 | 101.2851 |  |  | 138.4004 | 155.4206 | 160.3561 | 149.1693 | 128.5874 | 97.7771 | [7 empty] | 100.3053 | 109.738 | 126.9923 | 152.2031 | 162.2213 | 154.2632 | 127.7014 | 129.9472 | 152.0861 | 146.0924 | [5 empty] | 122.0534 | 131.7054 | 167.3114 | 162.3284 |  |  | 101.1882 | 130.5242 | 157.4213 | 171.1035 | 135.422 | 97.049 | 107.0313 | 124.8061 | 143.4777 |  |  |  | 164.1266 | 108.9199 | 140.8723 | [5 empty] | 125.446 | 151.2735 | 163.4248 | 159.5871 | 78.1814 | 94.7364 | 107.0078 | 122.1191 | 110.1798 | 140.9534 | 78.349 | 92.4897 | 104.0035 | 124.3993 | 140.6226 |  | 162.8672 | 173.5126 | 165.1529 | 110.0864 | 133.1372 | 155.8739 | 167.2512 | 159.703 | [7 empty] | 103.7281 | 134.8995 | 160.8804 | 173.0577 |  | 87.6654 | 88.4814 | 88.2309 | 170.8879 | 117.3152 | 55.4025 |  | 22.3473 | 22.728 | 19.3946 | 20.6497 | 46.5212 | 87.2605 | 75.602 | 87.5674 | 86.6933 | 88.2251 | 89.6304 | 100.4661 | 100.6321 | 142.117 | 142.1447 | 103.9655 | -0.0057 | -0.0349 | 0.0067 | 0.0294 | -0.0088 | 0.0007 | -0.0285 | -0.0586 | -0.0632 | -284.163 | 0.6874 | -328.4304 | 1.4778 | -319.7744 | 1.2931 | -297.293 | 1.2623 | -199.0172 | 1.3978 | -245.7609 | 0.8023 |  |  | 87.6326 | 142.1309 | 167.4586
2017-12-19 15:05 | 11395.6837 |  |  | 84.7458 | 17.9271 | 50.0198 | 55.8804 | 32.0335 | 27.8097 | 21.0551 | 46.1265 |  |  | -106.658 | 11.8134 | 52.7999 | 67.841 | 40.8518 | 19.0865 | 73.9761 | 83.9301 | 2.2347 |  | 143.2399 | 115.8859 | 138.9555 | 154.519 | 152.9721 | 139.6785 | 96.1716 |  |  | 124.5271 | 107.4594 | 122.7098 | 102.548 | 94.9885 | 101.4457 | 102.5525 | 116.5437 | 142.5221 | 155.1415 | 151.0051 | 134.6242 | 125.5033 | 149.2278 | 130.0843 | 76.9243 |  |  |  |  | 123.4114 | 120.6588 | 162.0863 | 155.4105 |  |  | 127.8384 | 131.9773 | 155.4103 | 167.4403 | 100.0264 | 91.0736 | 104.1691 | 120.0494 | 134.3894 |  |  |  | 160.7269 | 129.8901 | 140.0136 | [5 empty] | 134.3468 | 152.1715 | 162.4579 | 155.8861 | 80.85 | 98.7623 | 99.5259 | 116.4528 | 114.9995 | 136.5009 | 87.1284 | 98.7147 | 108.6837 | 127.8043 | 142.6335 |  | 155.7254 | 168.4336 | 163.1228 | 102.5898 | 123.759 | 148.2398 | 165.9767 | 160.9666 | [7 empty] | 108.8767 | 130.472 | 155.5677 | 168.8825 | 161.4567 | 86.6975 | 87.4916 | 152.4412 | 106.5869 | 154.6814 | 110.7609 | 32.7563 | 33.172 | 89.7844 | 86.4868 | 32.0605 | 32.6816 | 33.6157 | 33.7285 | 33.8905 | 34.0557 | 86.5016 | 101.2806 |  |  | 138.404 | 155.4165 | 160.3397 | 149.1677 | 128.5943 | 97.7785 | [7 empty] | 100.3057 | 109.7397 | 126.9881 | 152.1954 | 162.2121 | 154.2565 | 127.6923 | 129.9362 | 152.0834 | 146.0807 | [5 empty] | 122.044 | 131.7072 | 167.3026 | 162.317 |  |  | 101.188 | 130.5216 | 157.4114 | 171.0927 | 135.4169 | 97.0505 | 107.0296 | 124.7958 | 143.463 |  |  |  | 164.1165 | 108.9106 | 140.871 | [5 empty] | 125.446 | 151.2687 | 163.4177 | 159.5831 | 78.1843 | 94.7387 | 107.016 | 122.1215 | 110.17 | 140.9484 | 78.3467 | 92.4852 | 104.0014 | 124.3957 | 140.6104 |  | 162.8608 | 173.4976 | 165.1363 | 110.0798 | 133.1328 | 155.8601 | 167.2364 | 159.6905 | [7 empty] | 103.7274 | 134.8895 | 160.8686 | 173.0453 |  | 87.664 | 88.4789 | 88.2234 | 170.8803 | 117.3135 | 55.3974 |  | 22.3446 | 22.7317 | 19.4001 | 20.646 | 46.5266 | 87.2646 | 75.5942 | 87.5496 | 86.6804 | 88.2049 | 89.6299 | 100.4523 | 100.6684 | 142.1621 | 142.2592 | 104.0251 | -0.0057 | -0.0349 | 0.0061 | 0.0291 | -0.0089 | 0.0004 | -0.0257 | -0.06 | -0.036 | -284.1353 | 0.6853 | -328.4673 | 1.5518 | -319.8575 | 1.3403 | -297.2745 | 1.2356 | -198.9926 | 1.3937 | -245.7825 | 0.8762 |  |  | 87.6238 | 142.2106 | 167.4635
2017-12-19 15:05 | 11396.6838 |  |  | 84.6753 | 17.9793 | 50.0204 | 55.7684 | 32.0128 | 27.798 | 21.0713 | 46.1725 |  |  | -106.7663 | 12.0043 | 52.7867 | 67.7623 | 40.8961 | 19.1346 | 74.069 | 84.0019 | 1.5161 |  | 143.2363 | 115.8937 | 138.9587 | 154.5081 | 152.964 | 139.6709 | 96.1727 |  |  | 124.5183 | 107.4548 | 122.7022 | 102.5488 | 94.9862 | 101.4479 | 102.5521 | 116.5431 | 142.5162 | 155.1337 | 150.9969 | 134.6192 | 125.5052 | 149.2223 | 130.0841 | 76.929 |  |  |  |  | 123.4018 | 120.6592 | 162.0866 | 155.4007 |  |  | 127.8385 | 131.9802 | 155.4083 | 167.4299 | 100.0363 | 91.079 | 104.176 | 120.0519 | 134.3858 |  |  |  | 160.7205 | 129.8851 | 140.0048 | [5 empty] | 134.3484 | 152.1719 | 162.4507 | 155.8804 | 80.8473 | 98.7654 | 99.5261 | 116.4543 | 115.0021 | 136.4964 | 87.1315 | 98.7135 | 108.6786 | 127.7986 | 142.6284 |  | 155.7197 | 168.4235 | 163.1059 | 102.5848 | 123.752 | 148.2368 | 165.9615 | 160.9589 | [7 empty] | 108.8784 | 130.4612 | 155.5639 | 168.8716 | 161.448 | 86.6962 | 87.4868 | 152.4339 | 106.579 | 154.6818 | 110.7562 | 32.8602 | 32.874 | 89.7737 | 86.4808 | 32.1187 | 32.6556 | 33.6004 | 33.7248 | 33.7273 | 33.9673 | 86.4939 | 101.2696 |  |  | 138.3992 | 155.415 | 160.3394 | 149.1591 | 128.5992 | 97.7765 | [7 empty] | 100.3088 | 109.7363 | 126.9851 | 152.1957 | 162.2018 | 154.2522 | 127.6891 | 129.928 | 152.0731 | 146.0639 | [5 empty] | 122.0415 | 131.7033 | 167.2942 | 162.3062 |  |  | 101.1972 | 130.5228 | 157.4083 | 171.0903 | 135.4174 | 97.044 | 107.0296 | 124.7933 | 143.4559 |  |  |  | 164.1018 | 108.9042 | 140.8598 | [5 empty] | 125.4415 | 151.2612 | 163.3993 | 159.5575 | 78.1834 | 94.7326 | 107.0156 | 122.1126 | 110.1728 | 140.9525 | 78.3512 | 92.4862 | 104.0013 | 124.3893 | 140.6162 |  | 162.8595 | 173.4875 | 165.129 | 110.0827 | 133.1277 | 155.8558 | 167.2221 | 159.6832 | [7 empty] | 103.7237 | 134.8924 | 160.8671 | 173.0346 |  | 87.6609 | 88.4761 | 88.2132 | 170.8737 | 117.3045 | 55.3868 |  | 22.3484 | 22.7305 | 19.3948 | 20.6415 | 46.5285 | 87.2466 | 75.5896 | 87.5595 | 86.6836 | 88.2059 | 89.6305 | 100.4498 | 100.6885 | 142.1464 | 142.2088 | 103.9701 | -0.0056 | -0.0347 | 0.0068 | 0.0288 | -0.0092 | 0.0004 | -0.0357 | -0.0586 | -0.041 | -284.3322 | 0.7941 | -328.5073 | 1.4614 | -319.6483 | 1.2212 | -297.2407 | 1.3136 | -199.1865 | 1.5004 | -245.7978 | 0.788 |  |  | 87.6228 | 142.1776 | 167.5545
2017-12-19 15:05 | 11397.6838 |  |  | 84.7731 | 17.875 | 49.9946 | 55.7889 | 32.0254 | 27.8543 | 21.0766 | 46.116 |  |  | -106.6866 | 11.8786 | 52.7121 | 67.8324 | 40.8473 | 19.1219 | 73.9997 | 84.0052 | 1.5671 |  | 143.2291 | 115.8958 | 138.9571 | 154.4973 | 152.9541 | 139.6691 | 96.1736 |  |  | 124.512 | 107.4526 | 122.7008 | 102.5534 | 94.9827 | 101.4463 | 102.5536 | 116.5425 | 142.5083 | 155.1207 | 150.9858 | 134.6124 | 125.4998 | 149.2207 | 130.082 | 76.9356 |  |  |  |  | 123.3994 | 120.6616 | 162.0773 | 155.3974 |  |  | 127.8406 | 131.9892 | 155.4051 | 167.4211 | 100.0426 | 91.0875 | 104.1819 | 120.0597 | 134.3861 |  |  |  | 160.7107 | 129.889 | 140.0011 | [5 empty] | 134.3433 | 152.1702 | 162.4428 | 155.8735 | 80.8412 | 98.7626 | 99.521 | 116.4565 | 115.0009 | 136.4948 | 87.1343 | 98.7191 | 108.6735 | 127.7925 | 142.6229 |  | 155.7135 | 168.4145 | 163.0945 | 102.5881 | 123.7506 | 148.23 | 165.9558 | 160.9463 | [7 empty] | 108.8755 | 130.452 | 155.5486 | 168.8589 | 161.4362 | 86.6952 | 87.4851 | 152.4301 | 106.5679 | 154.6746 | 110.7456 | 32.9432 | 32.7097 | 89.7642 | 86.4715 | 32.2532 | 32.5879 | 33.6376 | 33.7472 | 33.5611 | 33.8772 | 86.5 | 101.2626 |  |  | 138.3986 | 155.4121 | 160.3316 | 149.1505 | 128.5906 | 97.7781 | [7 empty] | 100.3049 | 109.7394 | 126.9866 | 152.1949 | 162.1956 | 154.2448 | 127.6914 | 129.9352 | 152.0727 | 146.0638 | [5 empty] | 122.0504 | 131.7081 | 167.2878 | 162.2954 |  |  | 101.2016 | 130.516 | 157.4012 | 171.0817 | 135.4101 | 97.0412 | 107.0376 | 124.7965 | 143.456 |  |  |  | 164.0961 | 108.9115 | 140.8533 | [5 empty] | 125.4395 | 151.2545 | 163.3892 | 159.5476 | 78.1873 | 94.7346 | 107.0118 | 122.1103 | 110.1723 | 140.9466 | 78.3552 | 92.4856 | 104.0042 | 124.3881 | 140.6156 |  | 162.8528 | 173.4763 | 165.1193 | 110.0827 | 133.1234 | 155.8556 | 167.2078 | 159.6749 | [7 empty] | 103.7221 | 134.8946 | 160.861 | 173.0264 |  | 87.6574 | 88.4716 | 88.2129 | 170.8652 | 117.2868 | 55.3858 |  | 22.3529 | 22.729 | 19.3961 | 20.6381 | 46.5296 | 87.2642 | 75.5896 | 87.5531 | 86.6817 | 88.1925 | 89.6271 | 100.4741 | 100.6506 | 142.1082 | 142.1879 | 103.9779 | -0.0061 | -0.0349 | 0.0066 | 0.029 | -0.009 | 0.0003 | -0.0361 | -0.0577 | -0.0363 | -284.0768 | 0.6258 | -328.4027 | 1.5456 | -319.8821 | 1.3998 | -297.3853 | 1.2561 | -198.9557 | 1.3197 | -245.684 | 0.866 |  |  | 87.6187 | 142.1481 | 167.4571
2017-12-19 15:05 | 11398.6839 |  |  | 84.7341 | 17.9017 | 49.919 | 55.8756 | 32.0084 | 27.8753 | 21.0633 | 46.1446 |  |  | -106.7039 | 11.8603 | 52.7824 | 67.9642 | 40.8214 | 19.1675 | 74.0559 | 84.0222 | 5.4635 |  | 143.2103 | 115.8912 | 138.9512 | 154.4872 | 152.943 | 139.6564 | 96.1696 |  |  | 124.5017 | 107.4458 | 122.692 | 102.5405 | 94.9844 | 101.4423 | 102.554 | 116.5429 | 142.5082 | 155.1114 | 150.9734 | 134.607 | 125.5017 | 149.2169 | 130.0773 | 76.9466 |  |  |  |  | 123.4011 | 120.6614 | 162.0711 | 155.3938 |  |  | 127.8424 | 131.9934 | 155.4067 | 167.4175 | 100.0407 | 91.0954 | 104.1848 | 120.0615 | 134.3787 |  |  |  | 160.6942 | 129.8878 | 139.9905 | [5 empty] | 134.3294 | 152.1578 | 162.4265 | 155.8631 | 80.8416 | 98.7582 | 99.5196 | 116.452 | 114.9955 | 136.4965 | 87.1375 | 98.7183 | 108.6732 | 127.7909 | 142.6119 |  | 155.7064 | 168.4054 | 163.0924 | 102.5936 | 123.7489 | 148.2214 | 165.9483 | 160.9319 | [7 empty] | 108.8748 | 130.4523 | 155.5444 | 168.8476 | 161.4214 | 86.6831 | 87.4756 | 152.4182 | 106.5638 | 154.6576 | 110.7333 | 33.1145 | 32.7882 | 89.7571 | 86.468 | 32.3789 | 32.6706 | 33.5383 | 33.8283 | 33.5683 | 33.7261 | 86.499 | 101.2567 |  |  | 138.3939 | 155.4012 | 160.3202 | 149.1353 | 128.5817 | 97.7777 | [7 empty] | 100.2961 | 109.7358 | 126.9809 | 152.1858 | 162.1858 | 154.2338 | 127.6836 | 129.9315 | 152.0685 | 146.0536 | [5 empty] | 122.0518 | 131.7076 | 167.2807 | 162.2877 |  |  | 101.1964 | 130.5132 | 157.3918 | 171.062 | 135.4008 | 97.05 | 107.0411 | 124.7953 | 143.4506 |  |  |  | 164.0875 | 108.9139 | 140.8542 | [5 empty] | 125.4454 | 151.2536 | 163.3899 | 159.5479 | 78.1884 | 94.7383 | 107.0122 | 122.1188 | 110.1681 | 140.9433 | 78.3528 | 92.4856 | 104.005 | 124.3909 | 140.6133 |  | 162.8437 | 173.4641 | 165.1073 | 110.0815 | 133.1205 | 155.8474 | 167.1986 | 159.6647 | [7 empty] | 103.7153 | 134.8837 | 160.8575 | 173.0131 |  | 87.6556 | 88.4623 | 88.2082 | 170.8559 | 117.2806 | 55.3821 |  | 22.3491 | 22.7272 | 19.3959 | 20.6376 | 46.5307 | 87.2434 | 75.5879 | 87.5379 | 86.6617 | 88.1971 | 89.6349 | 100.4653 | 100.6088 | 142.0509 | 142.2115 | 104.0056 | -0.0057 | -0.0347 | 0.0056 | 0.0288 | -0.0089 | 0 | -0.0255 | -0.0554 | -0.0325 | -284.2399 | 0.7921 | -328.5442 | 1.4861 | -319.7375 | 1.2499 | -297.2314 | 1.2705 | -199.1095 | 1.482 | -245.8194 | 0.8413 |  |  | 87.6102 | 142.1312 | 167.5501
2017-12-19 15:05 | 11399.6839 |  |  | 84.6675 | 17.9172 | 49.9217 | 55.9614 | 32.0204 | 27.8829 | 21.1503 | 46.1815 |  |  | -106.6941 | 11.8778 | 52.8798 | 67.9522 | 40.9315 | 19.1461 | 74.066 | 84.1047 | 5.196 |  | 143.1964 | 115.8835 | 138.9346 | 154.4763 | 152.9279 | 139.6441 | 96.1704 |  |  | 124.4905 | 107.4339 | 122.6785 | 102.5291 | 94.9771 | 101.433 | 102.5502 | 116.5445 | 142.5007 | 155.107 | 150.9668 | 134.6107 | 125.5035 | 149.2115 | 130.0754 | 76.9548 |  |  |  |  | 123.3975 | 120.6632 | 162.0554 | 155.3833 |  |  | 127.8411 | 131.987 | 155.3996 | 167.4047 | 100.0379 | 91.0981 | 104.1797 | 120.0589 | 134.3691 |  |  |  | 160.684 | 129.8807 | 139.9805 | [5 empty] | 134.3253 | 152.1495 | 162.4193 | 155.8534 | 80.8425 | 98.754 | 99.5212 | 116.4462 | 114.994 | 136.4884 | 87.1294 | 98.7157 | 108.6753 | 127.7897 | 142.5998 |  | 155.698 | 168.3951 | 163.0804 | 102.5846 | 123.7445 | 148.2136 | 165.9359 | 160.917 | [7 empty] | 108.8669 | 130.4554 | 155.5452 | 168.8413 | 161.4125 | 86.6795 | 87.4723 | 152.4123 | 106.5668 | 154.6516 | 110.7333 | 33.2557 | 32.8372 | 89.7549 | 86.4677 | 32.3569 | 32.8332 | 33.3639 | 33.8433 | 33.6467 | 33.5992 | 86.49 | 101.2483 |  |  | 138.3883 | 155.3887 | 160.312 | 149.123 | 128.5776 | 97.7743 | [7 empty] | 100.3006 | 109.7282 | 126.9736 | 152.1735 | 162.167 | 154.2195 | 127.6746 | 129.9267 | 152.0589 | 146.044 | [5 empty] | 122.044 | 131.7012 | 167.2677 | 162.2769 |  |  | 101.1903 | 130.5181 | 157.3874 | 171.0456 | 135.3997 | 97.0439 | 107.0324 | 124.787 | 143.4415 |  |  |  | 164.0716 | 108.9139 | 140.8476 | [5 empty] | 125.4474 | 151.2473 | 163.3816 | 159.542 | 78.1938 | 94.7376 | 107.0164 | 122.1184 | 110.1644 | 140.9403 | 78.3546 | 92.4956 | 104.0082 | 124.3928 | 140.61 |  | 162.8352 | 173.4604 | 165.0987 | 110.0846 | 133.1207 | 155.8343 | 167.1921 | 159.6515 | [7 empty] | 103.7103 | 134.8755 | 160.8475 | 173.0011 |  | 87.65 | 88.4583 | 88.204 | 170.8549 | 117.2802 | 55.3747 |  | 22.3462 | 22.7212 | 19.3919 | 20.6313 | 46.5314 | 87.1305 | 75.5829 | 87.5413 | 86.6628 | 88.1916 | 89.6362 | 100.4576 | 100.6115 | 141.9922 | 142.2048 | 103.9329 | -0.006 | -0.0347 | 0.006 | 0.0294 | -0.0088 | 0.0006 | -0.0276 | -0.0595 | -0.0272 | -284.1876 | 0.7407 | -328.5381 | 1.5169 | -319.7775 | 1.2992 | -297.2684 | 1.2623 | -199.1126 | 1.4429 | -245.7948 | 0.8639 |  |  | 87.6075 | 142.0985 | 167.6982
2017-12-19 15:05 | 11400.684 |  |  | 84.7352 | 17.901 | 49.9843 | 55.7804 | 31.9299 | 27.8554 | 21.1128 | 46.1668 |  |  | -106.7506 | 12.0138 | 52.8559 | 67.8938 | 40.8981 | 19.1481 | 74.1124 | 84.0518 | 5.6136 |  | 143.1869 | 115.8763 | 138.9286 | 154.4684 | 152.9174 | 139.637 | 96.1698 |  |  | 124.4812 | 107.4256 | 122.6702 | 102.5237 | 94.972 | 101.4237 | 102.5472 | 116.5418 | 142.495 | 155.1036 | 150.9618 | 134.6071 | 125.4959 | 149.2054 | 130.0673 | 76.9584 |  |  |  |  | 123.3923 | 120.656 | 162.0443 | 155.3659 |  |  | 127.8357 | 131.9814 | 155.3846 | 167.3893 | 100.0341 | 91.0939 | 104.1779 | 120.0494 | 134.3686 |  |  |  | 160.6718 | 129.8814 | 139.9753 | [5 empty] | 134.3199 | 152.1481 | 162.4141 | 155.8376 | 80.8343 | 98.7591 | 99.5189 | 116.4434 | 114.9979 | 136.4899 | 87.134 | 98.7202 | 108.6787 | 127.7889 | 142.6025 |  | 155.6952 | 168.3892 | 163.074 | 102.5767 | 123.7473 | 148.2128 | 165.9313 | 160.9094 | [7 empty] | 108.8648 | 130.4545 | 155.5364 | 168.835 | 161.3996 | 86.6769 | 87.4679 | 152.407 | 106.5619 | 154.6482 | 110.7345 | 33.2889 | 32.8302 | 89.7563 | 86.4639 | 32.2345 | 32.9476 | 33.2016 | 33.769 | 33.7523 | 33.6376 | 86.4883 | 101.2373 |  |  | 138.3853 | 155.3866 | 160.2979 | 149.1191 | 128.5753 | 97.7838 | [7 empty] | 100.2992 | 109.7309 | 126.9736 | 152.1618 | 162.1575 | 154.2065 | 127.6719 | 129.9234 | 152.0472 | 146.0442 | [5 empty] | 122.0392 | 131.6983 | 167.2527 | 162.2624 |  |  | 101.1872 | 130.5228 | 157.3906 | 171.0413 | 135.3924 | 97.037 | 107.03 | 124.7851 | 143.4349 |  |  |  | 164.0608 | 108.9119 | 140.8392 | [5 empty] | 125.4399 | 151.2374 | 163.3646 | 159.527 | 78.1904 | 94.7366 | 107.0179 | 122.1086 | 110.1599 | 140.9324 | 78.3508 | 92.5005 | 104 | 124.3861 | 140.6021 |  | 162.8296 | 173.4454 | 165.0891 | 110.0825 | 133.1127 | 155.829 | 167.1807 | 159.6344 | [7 empty] | 103.7042 | 134.8687 | 160.8315 | 172.9902 |  | 87.6389 | 88.4478 | 88.1969 | 170.8407 | 117.2649 | 55.3703 |  | 22.3466 | 22.7171 | 19.3883 | 20.6195 | 46.5285 | 87.0125 | 75.573 | 87.5368 | 86.665 | 88.1928 | 89.636 | 100.4606 | 100.6119 | 142.0634 | 142.2125 | 103.9512 | -0.0056 | -0.0346 | 0.0067 | 0.0289 | -0.009 | 0.0003 | -0.0329 | -0.0581 | -0.0408 | -284.1784 | 0.6545 | -328.3504 | 1.4614 | -319.7467 | 1.3793 | -297.4622 | 1.328 | -199.1034 | 1.3567 | -245.6378 | 0.8105 |  |  | 87.6029 | 142.1379 | 167.6177
2017-12-19 15:05 | 11401.6841 |  |  | 84.6268 | 17.9397 | 50.0047 | 55.9077 | 32.0422 | 27.8413 | 21.0361 | 46.0744 |  |  | -106.7457 | 12.0325 | 52.9076 | 67.901 | 40.9038 | 19.2085 | 74.0931 | 83.9858 | -0.1171 |  | 143.1871 | 115.8804 | 138.9298 | 154.4665 | 152.9079 | 139.6382 | 96.1777 |  |  | 124.4813 | 107.422 | 122.6693 | 102.5251 | 94.972 | 101.4329 | 102.5462 | 116.537 | 142.4962 | 155.0893 | 150.9526 | 134.6004 | 125.492 | 149.1946 | 130.0603 | 76.9529 |  |  |  |  | 123.3898 | 120.6464 | 162.0326 | 155.3478 |  |  | 127.8297 | 131.9788 | 155.3731 | 167.3816 | 100.0271 | 91.0893 | 104.1767 | 120.0435 | 134.3625 |  |  |  | 160.6573 | 129.8837 | 139.9703 | [5 empty] | 134.3142 | 152.1383 | 162.4071 | 155.8271 | 80.8342 | 98.7605 | 99.5137 | 116.4467 | 114.9993 | 136.4897 | 87.141 | 98.7155 | 108.6794 | 127.7852 | 142.6056 |  | 155.6916 | 168.3779 | 163.0702 | 102.5779 | 123.7446 | 148.2049 | 165.92 | 160.8983 | [7 empty] | 108.8681 | 130.4467 | 155.5259 | 168.8188 | 161.3837 | 86.6735 | 87.4579 | 152.3942 | 106.5481 | 154.6383 | 110.7249 | 33.2682 | 32.8903 | 89.7508 | 86.456 | 32.1328 | 33.1607 | 33.1398 | 33.6743 | 33.7963 | 33.8791 | 86.4826 | 101.2268 |  |  | 138.3802 | 155.3791 | 160.2874 | 149.1106 | 128.5675 | 97.786 | [7 empty] | 100.2958 | 109.7332 | 126.9724 | 152.157 | 162.1566 | 154.2007 | 127.6742 | 129.9214 | 152.0423 | 146.0394 | [5 empty] | 122.0373 | 131.7011 | 167.2474 | 162.2541 |  |  | 101.1975 | 130.5278 | 157.3943 | 171.0386 | 135.3892 | 97.0476 | 107.0323 | 124.7938 | 143.4375 |  |  |  | 164.054 | 108.9101 | 140.8327 | [5 empty] | 125.4353 | 151.2326 | 163.3534 | 159.5118 | 78.1857 | 94.7356 | 107.0162 | 122.1053 | 110.1556 | 140.9349 | 78.3522 | 92.4995 | 103.9985 | 124.3845 | 140.5985 |  | 162.8224 | 173.4358 | 165.0806 | 110.0862 | 133.1082 | 155.83 | 167.1645 | 159.6312 | [7 empty] | 103.7 | 134.8657 | 160.8268 | 172.9835 |  | 87.632 | 88.4395 | 88.1871 | 170.8199 | 117.2564 | 55.3623 |  | 22.3469 | 22.7189 | 19.3887 | 20.6161 | 46.5316 | 86.9341 | 75.5687 | 87.5319 | 86.6522 | 88.1794 | 89.6349 | 100.4494 | 100.5767 | 141.9434 | 142.1675 | 103.9326 | -0.0057 | -0.0346 | 0.0062 | 0.0287 | -0.0092 | 0.0004 | -0.018 | -0.0546 | -0.0292 | -284.1907 | 0.8188 | -328.6796 | 1.5744 | -319.879 | 1.2232 | -297.1299 | 1.1863 | -199.1249 | 1.521 | -245.9732 | 0.9337 |  |  | 87.5942 | 142.0555 | 167.6661
2017-12-19 15:05 | 11402.6841 |  |  | 84.6446 | 17.9214 | 50.0259 | 55.9513 | 32.0579 | 27.9337 | 21.1298 | 46.1056 |  |  | -106.6178 | 12.0171 | 52.9129 | 67.8316 | 40.9047 | 19.2431 | 74.1525 | 83.8876 | 4.3106 |  | 143.1787 | 115.8761 | 138.9189 | 154.4536 | 152.8965 | 139.6339 | 96.1832 |  |  | 124.4823 | 107.4203 | 122.6601 | 102.5235 | 94.9702 | 101.4302 | 102.5504 | 116.5346 | 142.4875 | 155.076 | 150.9407 | 134.5927 | 125.4849 | 149.1834 | 130.0611 | 76.9489 |  |  |  |  | 123.3885 | 120.6498 | 162.0125 | 155.3341 |  |  | 127.8233 | 131.9739 | 155.3667 | 167.365 | 100.0287 | 91.0804 | 104.1709 | 120.0346 | 134.3491 |  |  |  | 160.6454 | 129.8829 | 139.9624 | [5 empty] | 134.3184 | 152.128 | 162.3979 | 155.8218 | 80.8368 | 98.7613 | 99.5129 | 116.4527 | 114.9928 | 136.4812 | 87.1362 | 98.7155 | 108.6784 | 127.7789 | 142.5929 |  | 155.6865 | 168.3621 | 163.0521 | 102.5732 | 123.7347 | 148.1981 | 165.9046 | 160.885 | [7 empty] | 108.8666 | 130.4381 | 155.5202 | 168.8026 | 161.3746 | 86.6704 | 87.4468 | 152.3854 | 106.5438 | 154.6309 | 110.7149 | 33.2973 | 33.0179 | 89.7437 | 86.448 | 32.1578 | 33.3469 | 33.2355 | 33.6223 | 33.8504 | 34.108 | 86.4725 | 101.2202 |  |  | 138.3888 | 155.3659 | 160.2817 | 149.1021 | 128.5685 | 97.786 | [7 empty] | 100.298 | 109.7349 | 126.969 | 152.1517 | 162.1461 | 154.1861 | 127.6725 | 129.9254 | 152.0489 | 146.0244 | [5 empty] | 122.0362 | 131.6991 | 167.2346 | 162.238 |  |  | 101.1996 | 130.5264 | 157.3832 | 171.0328 | 135.3833 | 97.0544 | 107.0299 | 124.7888 | 143.4263 |  |  |  | 164.036 | 108.9032 | 140.822 | [5 empty] | 125.4254 | 151.2257 | 163.3375 | 159.4957 | 78.1855 | 94.7322 | 107.0086 | 122.102 | 110.1561 | 140.9305 | 78.3498 | 92.5002 | 104.0024 | 124.3847 | 140.588 |  | 162.8132 | 173.4279 | 165.0642 | 110.0898 | 133.1058 | 155.8183 | 167.1494 | 159.6203 | [7 empty] | 103.6964 | 134.8654 | 160.8236 | 172.9775 |  | 87.625 | 88.4442 | 88.1826 | 170.8067 | 117.2487 | 55.3526 |  | 22.3391 | 22.719 | 19.3853 | 20.6135 | 46.5307 | 86.9304 | 75.5696 | 87.5253 | 86.6439 | 88.1732 | 89.629 | 100.4586 | 100.5714 | 142.0288 | 142.172 | 104.009 | -0.0059 | -0.035 | 0.0068 | 0.0297 | -0.0092 | 0.0006 | -0.0197 | -0.0562 | -0.0563 | -284.2922 | 0.6874 | -328.3535 | 1.4121 | -319.6483 | 1.3588 | -297.4776 | 1.3711 | -199.2234 | 1.3978 | -245.6286 | 0.7633 |  |  | 87.5889 | 142.1004 | 167.7209
2017-12-19 15:05 | 11403.6842 |  |  | 84.6063 | 17.9207 | 50.0251 | 55.8216 | 32.0491 | 28.0182 | 21.1746 | 46.1595 |  |  | -106.5991 | 11.989 | 52.8866 | 67.8315 | 40.8663 | 19.175 | 74.1001 | 83.8735 | 3.5221 |  | 143.1592 | 115.8671 | 138.9157 | 154.4402 | 152.8898 | 139.6247 | 96.1791 |  |  | 124.4723 | 107.4112 | 122.6468 | 102.5114 | 94.9624 | 101.4309 | 102.5524 | 116.5306 | 142.4803 | 155.0738 | 150.9339 | 134.5835 | 125.4849 | 149.1806 | 130.0566 | 76.9555 |  |  |  |  | 123.3849 | 120.6497 | 162.0068 | 155.3237 |  |  | 127.8184 | 131.9701 | 155.3617 | 167.353 | 100.0329 | 91.0728 | 104.1691 | 120.0256 | 134.341 |  |  |  | 160.6322 | 129.8871 | 139.9582 | [5 empty] | 134.3235 | 152.1317 | 162.3906 | 155.8163 | 80.8377 | 98.7654 | 99.5172 | 116.4498 | 114.9924 | 136.4805 | 87.1351 | 98.7172 | 108.6755 | 127.7808 | 142.5849 |  | 155.6791 | 168.3584 | 163.0407 | 102.5724 | 123.7339 | 148.1959 | 165.9008 | 160.8799 | [7 empty] | 108.8661 | 130.4329 | 155.5119 | 168.7978 | 161.3683 | 86.6587 | 87.4346 | 152.3756 | 106.5357 | 154.62 | 110.7108 | 33.3893 | 33.1479 | 89.7338 | 86.444 | 32.3407 | 33.3736 | 33.2636 | 33.6524 | 34.0265 | 34.1463 | 86.4657 | 101.2074 |  |  | 138.3931 | 155.3621 | 160.2779 | 149.0935 | 128.5653 | 97.7887 | [7 empty] | 100.2953 | 109.7389 | 126.9639 | 152.1415 | 162.1306 | 154.1703 | 127.6702 | 129.9252 | 152.0418 | 146.011 | [5 empty] | 122.0362 | 131.6934 | 167.221 | 162.2305 |  |  | 101.1977 | 130.5207 | 157.3716 | 171.016 | 135.3796 | 97.0617 | 107.032 | 124.7844 | 143.4213 |  |  |  | 164.0235 | 108.9026 | 140.818 | [5 empty] | 125.4224 | 151.2223 | 163.326 | 159.4914 | 78.1894 | 94.7321 | 107.0068 | 122.1062 | 110.1576 | 140.9285 | 78.3509 | 92.501 | 103.9989 | 124.3812 | 140.5745 |  | 162.8118 | 173.4188 | 165.0498 | 110.0858 | 133.1022 | 155.8064 | 167.1378 | 159.6047 | [7 empty] | 103.6942 | 134.8642 | 160.819 | 172.9675 |  | 87.6189 | 88.4465 | 88.1881 | 170.8031 | 117.2433 | 55.3561 |  | 22.3466 | 22.7271 | 19.39 | 20.6188 | 46.5441 | 87.0261 | 75.5696 | 87.5243 | 86.6454 | 88.1787 | 89.6294 | 100.456 | 100.5611 | 142.0141 | 142.1921 | 103.9405 | -0.0061 | -0.0349 | 0.0061 | 0.0288 | -0.0088 | 0.0006 | -0.0491 | -0.0574 | -0.0248 | -284.0861 | 0.712 | -328.5381 | 1.5744 | -319.8913 | 1.33 | -297.2807 | 1.2191 | -199.0603 | 1.4101 | -245.8409 | 0.9317 |  |  | 87.5869 | 142.1031 | 167.6696
2017-12-19 15:05 | 11404.6842 |  |  | 84.5493 | 18.0166 | 49.9907 | 55.8094 | 32.0402 | 27.9761 | 21.023 | 46.1725 |  |  | -106.7158 | 12.0469 | 52.9709 | 67.9897 | 40.9322 | 19.2293 | 74.1067 | 83.9156 | 7.3131 |  | 143.1419 | 115.8592 | 138.9094 | 154.4299 | 152.8712 | 139.6139 | 96.1676 |  |  | 124.4545 | 107.3999 | 122.6328 | 102.4959 | 94.944 | 101.441 | 102.5529 | 116.5307 | 142.4768 | 155.067 | 150.9282 | 134.5853 | 125.4895 | 149.1786 | 130.0476 | 76.9653 |  |  |  |  | 123.3869 | 120.6452 | 162.0043 | 155.3141 |  |  | 127.8198 | 131.9731 | 155.3565 | 167.3485 | 100.0299 | 91.081 | 104.172 | 120.0349 | 134.3425 |  |  |  | 160.6267 | 129.8832 | 139.9558 | [5 empty] | 134.3233 | 152.1309 | 162.3766 | 155.8045 | 80.8373 | 98.7632 | 99.5195 | 116.4522 | 114.9886 | 136.4781 | 87.1311 | 98.7104 | 108.6755 | 127.7818 | 142.5764 |  | 155.6691 | 168.3473 | 163.0371 | 102.5746 | 123.7325 | 148.1877 | 165.8878 | 160.864 | [7 empty] | 108.8603 | 130.4385 | 155.5028 | 168.7885 | 161.3598 | 86.6497 | 87.4313 | 152.3608 | 106.5262 | 154.6128 | 110.7077 | 33.5661 | 33.2206 | 89.7268 | 86.449 | 32.5195 | 33.3753 | 33.2161 | 33.7554 | 34.0942 | 34.1649 | 86.4577 | 101.196 |  |  | 138.3866 | 155.3585 | 160.2653 | 149.0847 | 128.5552 | 97.7865 | [7 empty] | 100.3 | 109.7347 | 126.9528 | 152.1359 | 162.1185 | 154.1573 | 127.6608 | 129.9191 | 152.0293 | 145.999 | [5 empty] | 122.0286 | 131.6843 | 167.2126 | 162.2209 |  |  | 101.1999 | 130.5214 | 157.3665 | 171.0027 | 135.3767 | 97.0573 | 107.0366 | 124.7826 | 143.4114 |  |  |  | 164.015 | 108.8978 | 140.8137 | [5 empty] | 125.4249 | 151.2149 | 163.3234 | 159.4868 | 78.1913 | 94.7352 | 107.0145 | 122.1037 | 110.1564 | 140.9296 | 78.3608 | 92.4971 | 103.9977 | 124.3795 | 140.5683 |  | 162.8121 | 173.4106 | 165.0443 | 110.0849 | 133.1028 | 155.8039 | 167.1274 | 159.5974 | [7 empty] | 103.6975 | 134.8587 | 160.8112 | 172.9588 |  | 87.6182 | 88.4328 | 88.1866 | 170.7953 | 117.2394 | 55.357 |  | 22.3548 | 22.7225 | 19.3971 | 20.6179 | 46.556 | 87.0928 | 75.5671 | 87.5022 | 86.6325 | 88.1645 | 89.6322 | 100.4651 | 100.5568 | 142.0336 | 142.2578 | 103.9767 | -0.0058 | -0.0354 | 0.0061 | 0.0291 | -0.0091 | 0.0005 | -0.0139 | -0.059 | -0.0266 | -284.2399 | 0.7695 | -328.5412 | 1.5045 | -319.7467 | 1.2766 | -297.3453 | 1.3013 | -199.1988 | 1.4737 | -245.8194 | 0.868 |  |  | 87.5772 | 142.1457 | 167.7612
2017-12-19 15:05 | 11405.6843 |  |  | 84.5496 | 17.9551 | 49.9766 | 55.7973 | 31.9401 | 27.9804 | 21.1511 | 46.2322 |  |  | -106.6543 | 11.9746 | 52.8512 | 67.908 | 40.8986 | 19.2738 | 74.0885 | 84.1184 | 2.5548 |  | 143.1353 | 115.8612 | 138.9004 | 154.4222 | 152.8644 | 139.608 | 96.1706 |  |  | 124.4468 | 107.401 | 122.6287 | 102.4927 | 94.9406 | 101.4421 | 102.5471 | 116.5282 | 142.4611 | 155.0463 | 150.9135 | 134.5814 | 125.4804 | 149.1621 | 130.0343 | 76.958 |  |  |  |  | 123.374 | 120.6402 | 161.9911 | 155.3026 |  |  | 127.8243 | 131.9721 | 155.3502 | 167.3383 | 100.0327 | 91.0884 | 104.1724 | 120.0302 | 134.3439 |  |  |  | 160.6173 | 129.8697 | 139.9402 | [5 empty] | 134.3174 | 152.1227 | 162.3596 | 155.7925 | 80.8358 | 98.7622 | 99.5136 | 116.455 | 114.9826 | 136.4761 | 87.1334 | 98.7126 | 108.6734 | 127.7794 | 142.5713 |  | 155.6658 | 168.3331 | 163.0257 | 102.5842 | 123.7281 | 148.181 | 165.8704 | 160.8438 | [7 empty] | 108.8606 | 130.439 | 155.5001 | 168.7714 | 161.3513 | 86.6425 | 87.431 | 152.3543 | 106.525 | 154.6028 | 110.6988 | 33.857 | 33.2479 | 89.7268 | 86.445 | 32.5918 | 33.3656 | 33.2398 | 33.8485 | 34.0254 | 34.2393 | 86.4521 | 101.1979 |  |  | 138.3871 | 155.3582 | 160.2535 | 149.0802 | 128.5577 | 97.794 | [7 empty] | 100.3078 | 109.734 | 126.952 | 152.1344 | 162.1092 | 154.1464 | 127.653 | 129.9219 | 152.028 | 145.9923 | [5 empty] | 122.0249 | 131.6847 | 167.2023 | 162.2063 |  |  | 101.1923 | 130.5146 | 157.3643 | 170.9944 | 135.3685 | 97.0491 | 107.0288 | 124.7749 | 143.3962 |  |  |  | 163.9994 | 108.8892 | 140.8023 | [5 empty] | 125.4178 | 151.2051 | 163.316 | 159.4712 | 78.1899 | 94.7323 | 107.0186 | 122.0945 | 110.158 | 140.9287 | 78.3641 | 92.5004 | 104.0059 | 124.3789 | 140.5673 |  | 162.8084 | 173.4011 | 165.0416 | 110.0794 | 133.1022 | 155.7967 | 167.1219 | 159.5903 | [7 empty] | 103.6941 | 134.8537 | 160.8074 | 172.9404 |  | 87.6093 | 88.4201 | 88.1751 | 170.779 | 117.2229 | 55.3457 |  | 22.346 | 22.7118 | 19.3936 | 20.6053 | 46.5459 | 87.1075 | 75.5565 | 87.4973 | 86.6254 | 88.1537 | 89.6308 | 100.4563 | 100.5424 | 142.0204 | 142.181 | 103.9509 | -0.0059 | -0.0347 | 0.0067 | 0.0288 | -0.009 | 0.0006 | -0.0293 | -0.0565 | -0.0251 | -284.1938 | 0.714 | -328.4704 | 1.4922 | -319.756 | 1.3259 | -297.3668 | 1.2828 | -199.1403 | 1.4327 | -245.7548 | 0.8496 |  |  | 87.5693 | 142.1007 | 167.7406
2017-12-19 15:05 | 11406.6844 |  |  | 84.5853 | 17.9814 | 49.9614 | 55.7671 | 31.9726 | 27.8466 | 21.16 | 46.1919 |  |  | -106.6842 | 11.9604 | 52.8757 | 67.9974 | 40.917 | 19.3534 | 74.1628 | 84.0581 | 2.3877 |  | 143.1275 | 115.8667 | 138.8985 | 154.4149 | 152.8576 | 139.6078 | 96.1852 |  |  | 124.4436 | 107.3943 | 122.627 | 102.4962 | 94.9457 | 101.4421 | 102.5434 | 116.5211 | 142.4497 | 155.0301 | 150.8968 | 134.5698 | 125.4723 | 149.1516 | 130.0264 | 76.9521 |  |  |  |  | 123.3603 | 120.6354 | 161.9778 | 155.2954 |  |  | 127.8138 | 131.9613 | 155.3404 | 167.3248 | 100.029 | 91.0897 | 104.1679 | 120.0211 | 134.3313 |  |  |  | 160.5981 | 129.8578 | 139.9344 | [5 empty] | 134.3157 | 152.1122 | 162.3538 | 155.7813 | 80.8357 | 98.7598 | 99.5102 | 116.4446 | 114.9846 | 136.4778 | 87.1337 | 98.7102 | 108.671 | 127.7722 | 142.5695 |  | 155.6592 | 168.3254 | 163.0139 | 102.586 | 123.728 | 148.1731 | 165.8599 | 160.8288 | [7 empty] | 108.8693 | 130.4328 | 155.4936 | 168.7654 | 161.3428 | 86.6415 | 87.4247 | 152.3487 | 106.5153 | 154.5971 | 110.6964 | 33.952 | 33.2832 | 89.7252 | 86.4328 | 32.7741 | 33.3159 | 33.3131 | 33.8671 | 33.9856 | 34.1892 | 86.4495 | 101.1948 |  |  | 138.3841 | 155.3545 | 160.25 | 149.0669 | 128.5615 | 97.8019 | [7 empty] | 100.3057 | 109.733 | 126.9548 | 152.1247 | 162.0972 | 154.1403 | 127.6506 | 129.9212 | 152.0255 | 145.9893 | [5 empty] | 122.024 | 131.6884 | 167.1974 | 162.1947 |  |  | 101.1894 | 130.5072 | 157.3595 | 170.9816 | 135.3604 | 97.0479 | 107.0252 | 124.7723 | 143.3942 |  |  |  | 163.9878 | 108.8916 | 140.7943 | [5 empty] | 125.417 | 151.2029 | 163.3082 | 159.4636 | 78.1936 | 94.7314 | 107.0206 | 122.0951 | 110.1542 | 140.9276 | 78.3636 | 92.5047 | 104.01 | 124.3752 | 140.56 |  | 162.8037 | 173.3894 | 165.0349 | 110.0767 | 133.098 | 155.7844 | 167.1167 | 159.5815 | [7 empty] | 103.6845 | 134.852 | 160.8058 | 172.9295 |  | 87.6066 | 88.4175 | 88.1703 | 170.764 | 117.2141 | 55.3473 |  | 22.3481 | 22.7229 | 19.3956 | 20.6032 | 46.5441 | 87.1264 | 75.5602 | 87.4895 | 86.618 | 88.1507 | 89.6243 | 100.4428 | 100.5511 | 142.0188 | 142.1852 | 103.9539 | -0.0059 | -0.0348 | 0.0066 | 0.0288 | -0.009 | 0 | -0.0421 | -0.0542 | -0.0389 | -284.2184 | 0.7469 | -328.5319 | 1.5128 | -319.7898 | 1.3239 | -297.3238 | 1.2725 | -199.1741 | 1.4491 | -245.7794 | 0.8947 |  |  | 87.5649 | 142.102 | 167.7573
2017-12-19 15:05 | 11407.6844 |  |  | 84.7071 | 18.0122 | 49.933 | 55.7969 | 31.9398 | 27.9292 | 21.1962 | 46.1486 |  |  | -106.6444 | 11.9516 | 52.8848 | 67.9323 | 40.9515 | 19.2758 | 74.1877 | 84.0873 | 1.9349 |  | 143.1128 | 115.8615 | 138.8929 | 154.3995 | 152.8387 | 139.5953 | 96.1835 |  |  | 124.4347 | 107.3855 | 122.6117 | 102.4894 | 94.9384 | 101.4342 | 102.5475 | 116.5194 | 142.4439 | 155.0264 | 150.8836 | 134.5681 | 125.4723 | 149.1488 | 130.0254 | 76.9565 |  |  |  |  | 123.3646 | 120.6329 | 161.9648 | 155.2845 |  |  | 127.8043 | 131.9578 | 155.3321 | 167.3137 | 100.0255 | 91.0871 | 104.1691 | 120.0157 | 134.3231 |  |  |  | 160.5845 | 129.8507 | 139.934 | [5 empty] | 134.3055 | 152.1052 | 162.3432 | 155.7702 | 80.8328 | 98.7563 | 99.5136 | 116.4399 | 114.991 | 136.4801 | 87.1333 | 98.7079 | 108.6733 | 127.7747 | 142.5597 |  | 155.6576 | 168.3209 | 163.0084 | 102.5756 | 123.729 | 148.1727 | 165.8573 | 160.8206 | [7 empty] | 108.8666 | 130.4274 | 155.487 | 168.7617 | 161.326 | 86.6405 | 87.4199 | 152.3388 | 106.5055 | 154.6013 | 110.6982 | 33.8056 | 33.3335 | 89.7147 | 86.4214 | 32.9998 | 32.9837 | 33.4117 | 33.8422 | 34.0015 | 34.0068 | 86.4428 | 101.1818 |  |  | 138.3768 | 155.3432 | 160.2481 | 149.0557 | 128.5558 | 97.8037 | [7 empty] | 100.2991 | 109.7314 | 126.9492 | 152.1201 | 162.0831 | 154.1263 | 127.6427 | 129.9133 | 152.0209 | 145.9768 | [5 empty] | 122.0193 | 131.6809 | 167.1919 | 162.1792 |  |  | 101.1923 | 130.5113 | 157.3568 | 170.9795 | 135.353 | 97.048 | 107.0309 | 124.7682 | 143.3939 |  |  |  | 163.9796 | 108.8915 | 140.789 | [5 empty] | 125.415 | 151.1974 | 163.3021 | 159.4517 | 78.1895 | 94.7332 | 107.0184 | 122.0971 | 110.1464 | 140.922 | 78.358 | 92.4971 | 104.0073 | 124.3738 | 140.5541 |  | 162.794 | 173.3765 | 165.0221 | 110.0733 | 133.0943 | 155.7784 | 167.1006 | 159.5673 | [7 empty] | 103.6792 | 134.8527 | 160.7988 | 172.9231 |  | 87.607 | 88.4136 | 88.163 | 170.7552 | 117.207 | 55.3436 |  | 22.3533 | 22.7281 | 19.3968 | 20.5989 | 46.5543 | 87.1307 | 75.5633 | 87.4879 | 86.608 | 88.1468 | 89.6308 | 100.4451 | 100.4755 | 141.9508 | 142.1633 | 103.9641 | -0.0061 | -0.0346 | 0.0062 | 0.0294 | -0.009 | 0.0002 | -0.0236 | -0.0595 | -0.0374 | -284.2368 | 0.7448 | -328.5135 | 1.5086 | -319.7436 | 1.291 | -297.3484 | 1.2931 | -199.2141 | 1.4635 | -245.8163 | 0.8742 |  |  | 87.5608 | 142.0571 | 167.7632
2017-12-19 15:05 | 11408.6845 |  |  | 84.6675 | 18.0619 | 50.0412 | 55.9315 | 31.8976 | 27.9111 | 21.2358 | 46.1929 |  |  | -106.5877 | 12.0819 | 52.937 | 67.9779 | 40.9499 | 19.3488 | 74.2136 | 84.0436 | 3.5882 |  | 143.1065 | 115.8609 | 138.8948 | 154.3948 | 152.8329 | 139.593 | 96.1813 |  |  | 124.4308 | 107.3809 | 122.6029 | 102.4854 | 94.9344 | 101.4357 | 102.5471 | 116.5181 | 142.4423 | 155.0174 | 150.8724 | 134.5609 | 125.473 | 149.1429 | 130.0168 | 76.951 |  |  |  |  | 123.3602 | 120.6319 | 161.9527 | 155.2667 |  |  | 127.8012 | 131.9555 | 155.3266 | 167.3052 | 100.0267 | 91.0817 | 104.1659 | 120.011 | 134.3207 |  |  |  | 160.5769 | 129.8463 | 139.927 | [5 empty] | 134.2981 | 152.0975 | 162.3318 | 155.7673 | 80.8353 | 98.7504 | 99.5159 | 116.4391 | 114.9883 | 136.4722 | 87.1297 | 98.7102 | 108.6729 | 127.7738 | 142.5528 |  | 155.6592 | 168.3112 | 162.9959 | 102.5739 | 123.7246 | 148.1649 | 165.8462 | 160.8075 | [7 empty] | 108.8551 | 130.4243 | 155.485 | 168.7506 | 161.3103 | 86.6332 | 87.4175 | 152.3286 | 106.4997 | 154.5902 | 110.6862 | 33.7818 | 33.3328 | 89.7097 | 86.4214 | 32.9635 | 32.7465 | 33.4961 | 33.8048 | 34.0442 | 33.9095 | 86.4385 | 101.1756 |  |  | 138.3801 | 155.3455 | 160.2348 | 149.0508 | 128.5539 | 97.8043 | [7 empty] | 100.3012 | 109.7365 | 126.9502 | 152.1188 | 162.0769 | 154.114 | 127.6427 | 129.9147 | 152.0187 | 145.9735 | [5 empty] | 122.0183 | 131.6786 | 167.1789 | 162.1681 |  |  | 101.1861 | 130.5083 | 157.3489 | 170.9651 | 135.3495 | 97.0534 | 107.0219 | 124.7617 | 143.3896 |  |  |  | 163.9741 | 108.8945 | 140.7838 | [5 empty] | 125.4099 | 151.1915 | 163.2964 | 159.448 | 78.1943 | 94.734 | 107.0185 | 122.1017 | 110.1414 | 140.916 | 78.3557 | 92.5037 | 104.0084 | 124.3776 | 140.5539 |  | 162.7858 | 173.3728 | 165.0106 | 110.0642 | 133.0903 | 155.7766 | 167.088 | 159.5578 | [7 empty] | 103.6734 | 134.8482 | 160.7876 | 172.916 |  | 87.5951 | 88.409 | 88.159 | 170.7469 | 117.1954 | 55.336 |  | 22.3525 | 22.7269 | 19.3969 | 20.5928 | 46.5579 | 87.1405 | 75.5564 | 87.4836 | 86.6129 | 88.1403 | 89.6266 | 100.4485 | 100.5078 | 142.023 | 142.1546 | 103.9685 | -0.0062 | -0.0348 | 0.0065 | 0.0293 | -0.0087 | 0 | -0.0267 | -0.0577 | -0.0461 | -284.1507 | 0.7161 | -328.5258 | 1.5189 | -319.7652 | 1.3444 | -297.3822 | 1.2643 | -199.1311 | 1.4327 | -245.7886 | 0.8927 |  |  | 87.5563 | 142.0888 | 167.9297
2017-12-19 15:05 | 11409.6845 |  |  | 84.7181 | 18.0398 | 49.9644 | 55.9397 | 31.9673 | 27.9681 | 21.2427 | 46.1804 |  |  | -106.5483 | 12.0847 | 52.9324 | 67.9584 | 40.9456 | 19.2794 | 74.1675 | 84.013 | 6.4724 |  | 143.0925 | 115.8582 | 138.8887 | 154.3852 | 152.8234 | 139.588 | 96.18 |  |  | 124.4219 | 107.3749 | 122.5955 | 102.4806 | 94.9277 | 101.4335 | 102.5487 | 116.5157 | 142.4427 | 155.0087 | 150.8632 | 134.5503 | 125.4681 | 149.1442 | 130.0118 | 76.9407 |  |  |  |  | 123.3541 | 120.6325 | 161.9437 | 155.2538 |  |  | 127.7988 | 131.9552 | 155.3194 | 167.2935 | 100.0286 | 91.0812 | 104.1628 | 120.0116 | 134.3222 |  |  |  | 160.5674 | 129.8476 | 139.9169 | [5 empty] | 134.3033 | 152.0913 | 162.332 | 155.7561 | 80.8387 | 98.7521 | 99.5162 | 116.4406 | 114.9805 | 136.4681 | 87.1257 | 98.7095 | 108.6744 | 127.7645 | 142.546 |  | 155.6499 | 168.3038 | 162.9726 | 102.5743 | 123.7203 | 148.1593 | 165.8243 | 160.7866 | [7 empty] | 108.8477 | 130.4231 | 155.4746 | 168.7323 | 161.297 | 86.6259 | 87.4075 | 152.3186 | 106.4951 | 154.5758 | 110.675 | 33.881 | 33.2695 | 89.7099 | 86.4205 | 32.7096 | 32.925 | 33.5705 | 33.7444 | 33.8058 | 33.8643 | 86.4387 | 101.1687 |  |  | 138.3857 | 155.3446 | 160.2256 | 149.0436 | 128.5531 | 97.8018 | [7 empty] | 100.3036 | 109.7357 | 126.9475 | 152.1129 | 162.0687 | 154.1076 | 127.6439 | 129.9188 | 152.0178 | 145.9653 | [5 empty] | 122.0164 | 131.6764 | 167.1663 | 162.1572 |  |  | 101.1869 | 130.5125 | 157.3429 | 170.953 | 135.3465 | 97.0563 | 107.0211 | 124.7613 | 143.3842 |  |  |  | 163.9602 | 108.8982 | 140.7806 | [5 empty] | 125.4061 | 151.185 | 163.2829 | 159.4403 | 78.2023 | 94.7321 | 107.0186 | 122.0948 | 110.137 | 140.9084 | 78.3539 | 92.5078 | 104.0063 | 124.3778 | 140.5462 |  | 162.7762 | 173.3622 | 165.0001 | 110.0653 | 133.0835 | 155.77 | 167.0834 | 159.5474 | [7 empty] | 103.6771 | 134.8472 | 160.7863 | 172.9139 |  | 87.5938 | 88.403 | 88.1572 | 170.7406 | 117.1946 | 55.3366 |  | 22.3525 | 22.7253 | 19.4023 | 20.5976 | 46.5615 | 87.149 | 75.5561 | 87.4832 | 86.6083 | 88.1397 | 89.6263 | 100.4352 | 100.5132 | 141.9864 | 142.1122 | 103.9733 | -0.006 | -0.0347 | 0.0061 | 0.0286 | -0.0094 | 0.0003 | -0.0231 | -0.0581 | -0.034 | -284.1599 | 0.7325 | -328.5842 | 1.5394 | -319.8052 | 1.33 | -297.3545 | 1.2582 | -199.1711 | 1.4594 | -245.8194 | 0.9153 |  |  | 87.5523 | 142.0493 | 167.8904
2017-12-19 15:05 | 11410.6846 |  |  | 84.794 | 18.0177 | 49.9695 | 55.9302 | 32.0372 | 28.0361 | 21.2215 | 46.253 |  |  | -106.6157 | 12.0878 | 52.9507 | 67.988 | 40.9579 | 19.3276 | 74.2183 | 84.0595 | 4.0476 |  | 143.0744 | 115.8529 | 138.8751 | 154.3719 | 152.8098 | 139.5728 | 96.1751 |  |  | 124.4064 | 107.365 | 122.5811 | 102.4721 | 94.9167 | 101.4153 | 102.5506 | 116.5128 | 142.4323 | 155.0014 | 150.8499 | 134.5481 | 125.4692 | 149.1401 | 130.0091 | 76.9344 |  |  |  |  | 123.3579 | 120.629 | 161.9343 | 155.248 |  |  | 127.8029 | 131.9532 | 155.315 | 167.2865 | 100.0309 | 91.081 | 104.1661 | 120.0079 | 134.3193 |  |  |  | 160.5501 | 129.8552 | 139.9058 | [5 empty] | 134.3032 | 152.0919 | 162.3306 | 155.744 | 80.8423 | 98.7584 | 99.5185 | 116.4438 | 114.976 | 136.4672 | 87.1246 | 98.7088 | 108.6709 | 127.7554 | 142.5363 |  | 155.6363 | 168.2973 | 162.9592 | 102.573 | 123.7182 | 148.158 | 165.8151 | 160.7768 | [7 empty] | 108.8466 | 130.4143 | 155.4597 | 168.7139 | 161.2835 | 86.6243 | 87.4068 | 152.3141 | 106.4984 | 154.5611 | 110.6731 | 33.9496 | 33.2564 | 89.706 | 86.4115 | 32.5329 | 33.1091 | 33.684 | 33.6788 | 33.4841 | 33.8025 | 86.4356 | 101.1632 |  |  | 138.3781 | 155.3351 | 160.2174 | 149.0307 | 128.5418 | 97.8004 | [7 empty] | 100.2998 | 109.7355 | 126.9432 | 152.1106 | 162.0575 | 154.1058 | 127.6396 | 129.9223 | 152.0166 | 145.9619 | [5 empty] | 122.0149 | 131.6791 | 167.1579 | 162.1519 |  |  | 101.1931 | 130.5168 | 157.3438 | 170.9522 | 135.3368 | 97.0627 | 107.0301 | 124.7725 | 143.3822 |  |  |  | 163.9465 | 108.8918 | 140.7722 | [5 empty] | 125.4089 | 151.1766 | 163.2701 | 159.4202 | 78.1987 | 94.733 | 107.0219 | 122.091 | 110.1391 | 140.9059 | 78.3539 | 92.5092 | 104.0025 | 124.3796 | 140.5396 |  | 162.7682 | 173.3507 | 164.9835 | 110.0601 | 133.0779 | 155.7639 | 167.0743 | 159.5353 | [7 empty] | 103.6807 | 134.8471 | 160.7838 | 172.9019 |  | 87.5902 | 88.3891 | 88.1491 | 170.7307 | 117.1904 | 55.3268 |  | 22.3511 | 22.722 | 19.3992 | 20.5967 | 46.5621 | 87.1401 | 75.5449 | 87.4788 | 86.6066 | 88.1403 | 89.623 | 100.4498 | 100.4843 | 141.917 | 142.0486 | 103.9214 | -0.0057 | -0.0346 | 0.0065 | 0.0285 | -0.0088 | 0.0007 | -0.012 | -0.0568 | -0.0377 | -284.3045 | 0.8044 | -328.5904 | 1.4799 | -319.6636 | 1.2417 | -297.3361 | 1.3197 | -199.3311 | 1.5169 | -245.8286 | 0.866 |  |  | 87.5482 | 141.9828 | 167.9939
2017-12-19 15:05 | 11411.6847 |  |  | 84.6954 | 18.0068 | 49.9233 | 55.778 | 31.995 | 28.0232 | 21.3043 | 46.2247 |  |  | -106.5714 | 12.0682 | 52.906 | 68.0334 | 40.9658 | 19.3416 | 74.1412 | 84.0214 | 2.6323 |  | 143.0684 | 115.8551 | 138.8713 | 154.3624 | 152.8012 | 139.568 | 96.1747 |  |  | 124.4012 | 107.364 | 122.5777 | 102.4635 | 94.9135 | 101.4134 | 102.5526 | 116.5115 | 142.4346 | 154.9982 | 150.8449 | 134.5479 | 125.4728 | 149.1371 | 130.0083 | 76.935 |  |  |  |  | 123.3614 | 120.631 | 161.9254 | 155.2386 |  |  | 127.803 | 131.952 | 155.3109 | 167.2764 | 100.0298 | 91.0804 | 104.1683 | 120.0071 | 134.3013 |  |  |  | 160.5391 | 129.8479 | 139.9049 | [5 empty] | 134.2964 | 152.0881 | 162.3205 | 155.7401 | 80.8454 | 98.7602 | 99.5212 | 116.4414 | 114.9726 | 136.4665 | 87.1279 | 98.7063 | 108.6662 | 127.7519 | 142.5298 |  | 155.6315 | 168.2874 | 162.9511 | 102.5664 | 123.7147 | 148.1466 | 165.806 | 160.7657 | [7 empty] | 108.8446 | 130.404 | 155.4515 | 168.7034 | 161.2771 | 86.6237 | 87.4089 | 152.3071 | 106.4985 | 154.5421 | 110.6667 | 33.9714 | 33.3098 | 89.7023 | 86.4073 | 32.5102 | 33.2313 | 33.815 | 33.6502 | 33.3492 | 33.781 | 86.427 | 101.1619 |  |  | 138.3771 | 155.3268 | 160.1997 | 149.016 | 128.5333 | 97.7986 | [7 empty] | 100.3018 | 109.7403 | 126.9393 | 152.1003 | 162.0474 | 154.0938 | 127.6329 | 129.918 | 152.0105 | 145.9576 | [5 empty] | 122.0127 | 131.6792 | 167.1413 | 162.1365 |  |  | 101.1888 | 130.5161 | 157.3393 | 170.9376 | 135.3206 | 97.0669 | 107.0257 | 124.774 | 143.372 |  |  |  | 163.9342 | 108.8885 | 140.7587 | [5 empty] | 125.4109 | 151.1696 | 163.2597 | 159.4128 | 78.1978 | 94.7331 | 107.0201 | 122.0881 | 110.1384 | 140.8988 | 78.3553 | 92.5108 | 104.0007 | 124.3736 | 140.5324 |  | 162.7608 | 173.3442 | 164.9694 | 110.0612 | 133.0768 | 155.7533 | 167.0614 | 159.5227 | [7 empty] | 103.669 | 134.841 | 160.7711 | 172.8828 |  | 87.5782 | 88.3798 | 88.1373 | 170.7118 | 117.177 | 55.3147 |  | 22.3497 | 22.7232 | 19.3923 | 20.5946 | 46.5574 | 87.1189 | 75.5354 | 87.4771 | 86.5992 | 88.1382 | 89.6256 | 100.4395 | 100.5065 | 141.9599 | 142.0915 | 103.9558 | -0.0057 | -0.0349 | 0.0067 | 0.029 | -0.0087 | 0.0006 | -0.0213 | -0.0546 | -0.06 | -284.0768 | 0.634 | -328.455 | 1.5353 | -319.8698 | 1.4388 | -297.4992 | 1.2807 | -199.1311 | 1.3567 | -245.6994 | 0.9214 |  |  | 87.5428 | 142.0257 | 167.9042
2017-12-19 15:05 | 11412.6847 |  |  | 84.5998 | 18.0553 | 49.998 | 55.8524 | 32.0145 | 28.0159 | 21.2507 | 46.1635 |  |  | -106.496 | 12.0996 | 52.9283 | 67.9824 | 40.987 | 19.2819 | 74.1397 | 84.0365 | 6.0475 |  | 143.0638 | 115.855 | 138.8651 | 154.348 | 152.7912 | 139.563 | 96.1761 |  |  | 124.3968 | 107.3617 | 122.5722 | 102.46 | 94.9134 | 101.4215 | 102.5489 | 116.5085 | 142.4272 | 154.9847 | 150.838 | 134.5413 | 125.4625 | 149.1308 | 130.0065 | 76.9244 |  |  |  |  | 123.3508 | 120.6262 | 161.9128 | 155.2276 |  |  | 127.7973 | 131.95 | 155.2989 | 167.2605 | 100.0266 | 91.0841 | 104.1602 | 120.0073 | 134.2927 |  |  |  | 160.5325 | 129.844 | 139.9021 | [5 empty] | 134.2911 | 152.0837 | 162.3049 | 155.7292 | 80.8424 | 98.7629 | 99.5218 | 116.4373 | 114.9777 | 136.4675 | 87.1315 | 98.708 | 108.6726 | 127.7576 | 142.5283 |  | 155.6316 | 168.2853 | 162.9392 | 102.5635 | 123.7134 | 148.1403 | 165.8048 | 160.7588 | [7 empty] | 108.8482 | 130.4058 | 155.4511 | 168.6978 | 161.2727 | 86.6133 | 87.3991 | 152.2948 | 106.4913 | 154.5256 | 110.6502 | 33.9949 | 33.3228 | 89.6886 | 86.4025 | 32.532 | 33.2641 | 33.9494 | 33.6502 | 33.1988 | 33.7457 | 86.4202 | 101.1488 |  |  | 138.3761 | 155.3195 | 160.192 | 149.0076 | 128.536 | 97.8004 | [7 empty] | 100.2967 | 109.7357 | 126.9306 | 152.0963 | 162.0325 | 154.074 | 127.6241 | 129.9134 | 151.9973 | 145.9395 | [5 empty] | 122.0038 | 131.6752 | 167.1243 | 162.1186 |  |  | 101.1876 | 130.5163 | 157.333 | 170.9209 | 135.3148 | 97.0626 | 107.0152 | 124.7696 | 143.3667 |  |  |  | 163.9221 | 108.8912 | 140.7532 | [5 empty] | 125.4027 | 151.167 | 163.2486 | 159.4045 | 78.1998 | 94.7287 | 107.0161 | 122.0799 | 110.136 | 140.8919 | 78.3573 | 92.501 | 104.0046 | 124.3692 | 140.527 |  | 162.7624 | 173.3375 | 164.9649 | 110.0608 | 133.0773 | 155.7506 | 167.0539 | 159.5096 | [7 empty] | 103.657 | 134.8324 | 160.7608 | 172.8655 |  | 87.5734 | 88.3829 | 88.1325 | 170.6988 | 117.1644 | 55.3142 |  | 22.3518 | 22.7274 | 19.3974 | 20.6004 | 46.562 | 87.0896 | 75.5409 | 87.4693 | 86.5861 | 88.1311 | 89.6317 | 100.4409 | 100.5265 | 141.9936 | 142.1252 | 103.9235 | -0.006 | -0.0348 | 0.0063 | 0.0292 | -0.0083 | 0.001 | -0.0314 | -0.0596 | -0.0385 | -284.2768 | 0.8393 | -328.6827 | 1.521 | -319.7344 | 1.2376 | -297.2622 | 1.2725 | -199.3157 | 1.5436 | -245.8932 | 0.9132 |  |  | 87.536 | 142.0594 | 167.9244
2017-12-19 15:05 | 11413.6848 |  |  | 84.7192 | 17.9799 | 50.0181 | 55.85 | 31.9846 | 27.9234 | 21.1987 | 46.1402 |  |  | -106.3878 | 12.07 | 52.9086 | 67.9997 | 40.9653 | 19.2259 | 74.0945 | 84.0781 | 5.755 |  | 143.0587 | 115.8577 | 138.8602 | 154.3458 | 152.7807 | 139.5639 | 96.1826 |  |  | 124.3885 | 107.3574 | 122.566 | 102.4576 | 94.9146 | 101.4229 | 102.5502 | 116.5056 | 142.4185 | 154.9691 | 150.8283 | 134.5316 | 125.4582 | 149.1209 | 129.999 | 76.9148 |  |  |  |  | 123.343 | 120.6199 | 161.9069 | 155.2192 |  |  | 127.7951 | 131.9515 | 155.2955 | 167.2557 | 100.0259 | 91.0915 | 104.1602 | 120.013 | 134.2915 |  |  |  | 160.5229 | 129.8456 | 139.8936 | [5 empty] | 134.2885 | 152.0778 | 162.2974 | 155.7171 | 80.8401 | 98.7612 | 99.5263 | 116.435 | 114.9824 | 136.4659 | 87.1299 | 98.7121 | 108.6753 | 127.7495 | 142.5276 |  | 155.6259 | 168.2748 | 162.9316 | 102.5706 | 123.7147 | 148.1384 | 165.7996 | 160.7538 | [7 empty] | 108.8513 | 130.4145 | 155.4484 | 168.6923 | 161.2622 | 86.6099 | 87.3933 | 152.2855 | 106.4881 | 154.5179 | 110.6436 | 34.0044 | 33.2678 | 89.6788 | 86.3964 | 32.5237 | 33.1973 | 34.0903 | 33.6732 | 33.1829 | 33.6921 | 86.4128 | 101.136 |  |  | 138.3727 | 155.3155 | 160.199 | 149.0025 | 128.5367 | 97.8043 | [7 empty] | 100.3008 | 109.7289 | 126.929 | 152.0903 | 162.0307 | 154.0646 | 127.6253 | 129.914 | 151.9902 | 145.9246 | [5 empty] | 122.0025 | 131.6778 | 167.114 | 162.1082 |  |  | 101.1901 | 130.5059 | 157.3205 | 170.9097 | 135.3154 | 97.0605 | 107.0142 | 124.7719 | 143.358 |  |  |  | 163.9152 | 108.8854 | 140.7586 | [5 empty] | 125.4027 | 151.165 | 163.2441 | 159.3924 | 78.2065 | 94.7337 | 107.0143 | 122.0823 | 110.1319 | 140.896 | 78.3642 | 92.5016 | 104.0108 | 124.3736 | 140.523 |  | 162.7597 | 173.3284 | 164.9612 | 110.0458 | 133.0712 | 155.7454 | 167.0404 | 159.5013 | [7 empty] | 103.6583 | 134.8286 | 160.7558 | 172.8592 |  | 87.5671 | 88.3845 | 88.1325 | 170.6942 | 117.1631 | 55.3112 |  | 22.3536 | 22.7308 | 19.4014 | 20.6007 | 46.5674 | 87.0949 | 75.5413 | 87.4608 | 86.5833 | 88.1296 | 89.6285 | 100.4435 | 100.4513 | 141.9531 | 142.0963 | 103.9235 | -0.0054 | -0.0348 | 0.0065 | 0.0298 | -0.0089 | 0.0005 | -0.041 | -0.0579 | -0.0548 | -284.2276 | 0.7284 | -328.5165 | 1.521 | -319.7929 | 1.3505 | -297.4222 | 1.2931 | -199.2634 | 1.4532 | -245.7855 | 0.9009 |  |  | 87.5326 | 142.0247 | 167.8217
2017-12-19 15:05 | 11414.6848 |  |  | 84.6812 | 18.0276 | 49.9402 | 55.8323 | 31.9151 | 27.9237 | 21.1955 | 46.1592 |  |  | -106.4514 | 12.0342 | 52.9613 | 68.0178 | 41.0116 | 19.339 | 74.1762 | 84.1191 | 4.3685 |  | 143.0505 | 115.8559 | 138.8585 | 154.3427 | 152.7734 | 139.5605 | 96.1871 |  |  | 124.3798 | 107.3561 | 122.5654 | 102.4494 | 94.9085 | 101.4229 | 102.55 | 116.5049 | 142.4122 | 154.9635 | 150.818 | 134.5264 | 125.4535 | 149.1049 | 129.9962 | 76.9128 |  |  |  |  | 123.3409 | 120.6239 | 161.8902 | 155.201 |  |  | 127.7826 | 131.953 | 155.2939 | 167.2505 | 100.0235 | 91.0888 | 104.1689 | 120.0099 | 134.2818 |  |  |  | 160.5118 | 129.832 | 139.8844 | [5 empty] | 134.2777 | 152.0692 | 162.2929 | 155.7111 | 80.838 | 98.759 | 99.53 | 116.4318 | 114.984 | 136.4655 | 87.1302 | 98.7185 | 108.6796 | 127.7503 | 142.5271 |  | 155.6199 | 168.2608 | 162.9281 | 102.5742 | 123.7174 | 148.1348 | 165.7803 | 160.7425 | [7 empty] | 108.8403 | 130.4082 | 155.4343 | 168.6784 | 161.2429 | 86.5994 | 87.3901 | 152.2774 | 106.4763 | 154.5058 | 110.6372 | 33.9733 | 33.2275 | 89.678 | 86.3955 | 32.5419 | 33.19 | 34.1725 | 33.7091 | 33.3244 | 33.6373 | 86.4115 | 101.1371 |  |  | 138.377 | 155.3126 | 160.1945 | 148.9955 | 128.5266 | 97.8101 | [7 empty] | 100.3088 | 109.7333 | 126.9307 | 152.0768 | 162.0232 | 154.0599 | 127.622 | 129.9175 | 151.9865 | 145.9189 | [5 empty] | 122.0006 | 131.6782 | 167.1075 | 162.0983 |  |  | 101.1935 | 130.5052 | 157.3119 | 170.9015 | 135.3101 | 97.0585 | 107.0182 | 124.7658 | 143.3529 |  |  |  | 163.9026 | 108.8813 | 140.7514 | [5 empty] | 125.4089 | 151.1595 | 163.2361 | 159.3899 | 78.2061 | 94.7358 | 107.0107 | 122.0818 | 110.1254 | 140.8995 | 78.3714 | 92.5113 | 104.0206 | 124.3801 | 140.5211 |  | 162.7523 | 173.3187 | 164.9512 | 110.0413 | 133.0724 | 155.7404 | 167.0291 | 159.5004 | [7 empty] | 103.651 | 134.827 | 160.7512 | 172.8522 |  | 87.5543 | 88.3748 | 88.1223 | 170.6763 | 117.153 | 55.2978 |  | 22.3465 | 22.7239 | 19.3934 | 20.5924 | 46.5662 | 87.1247 | 75.5311 | 87.4565 | 86.5848 | 88.1227 | 89.6394 | 100.4346 | 100.4655 | 141.9554 | 142.0754 | 103.8852 | -0.0059 | -0.0348 | 0.0058 | 0.029 | -0.0086 | 0.0003 | -0.046 | -0.0561 | -0.0401 | -284.1907 | 0.712 | -328.4827 | 1.4902 | -319.7683 | 1.3485 | -297.4715 | 1.3341 | -199.2911 | 1.4245 | -245.7271 | 0.868 |  |  | 87.5256 | 142.0154 | 167.8819
2017-12-19 15:05 | 11415.6849 |  |  | 84.734 | 18.0775 | 49.9894 | 55.7805 | 31.9701 | 27.9975 | 21.1542 | 46.2454 |  |  | -106.5237 | 12.0548 | 53.0578 | 68.1094 | 40.9513 | 19.292 | 74.1001 | 84.0079 | 6.7019 |  | 143.034 | 115.8484 | 138.852 | 154.3314 | 152.7704 | 139.5494 | 96.189 |  |  | 124.3679 | 107.3455 | 122.5587 | 102.4443 | 94.9046 | 101.4281 | 102.5432 | 116.5037 | 142.3931 | 154.9514 | 150.8032 | 134.5218 | 125.4465 | 149.0978 | 129.9912 | 76.8934 |  |  |  |  | 123.3348 | 120.624 | 161.873 | 155.1838 |  |  | 127.7818 | 131.9498 | 155.2841 | 167.2445 | 100.0244 | 91.09 | 104.173 | 120.0033 | 134.276 |  |  |  | 160.4992 | 129.8307 | 139.885 | [5 empty] | 134.2809 | 152.0638 | 162.2875 | 155.7058 | 80.8339 | 98.7604 | 99.5396 | 116.4245 | 114.9798 | 136.459 | 87.1275 | 98.7148 | 108.6822 | 127.7491 | 142.5212 |  | 155.6116 | 168.2495 | 162.9199 | 102.563 | 123.7125 | 148.1259 | 165.7573 | 160.7317 | [7 empty] | 108.8371 | 130.401 | 155.4239 | 168.6623 | 161.2355 | 86.5928 | 87.3839 | 152.2668 | 106.4668 | 154.5021 | 110.6359 | 33.9297 | 33.1416 | 89.6807 | 86.3919 | 32.5642 | 33.2664 | 34.1753 | 33.7505 | 33.3991 | 33.6992 | 86.4112 | 101.1387 |  |  | 138.3724 | 155.3029 | 160.1777 | 148.9884 | 128.5255 | 97.8124 | [7 empty] | 100.3125 | 109.734 | 126.927 | 152.0717 | 162.0054 | 154.0487 | 127.6147 | 129.9154 | 151.9794 | 145.9153 | [5 empty] | 121.9942 | 131.6753 | 167.0975 | 162.0895 |  |  | 101.1964 | 130.5052 | 157.3027 | 170.8911 | 135.3039 | 97.0558 | 107.019 | 124.7562 | 143.3439 |  |  |  | 163.887 | 108.877 | 140.7403 | [5 empty] | 125.4024 | 151.1529 | 163.2249 | 159.3784 | 78.1975 | 94.7355 | 107.0136 | 122.0753 | 110.1268 | 140.8994 | 78.37 | 92.5107 | 104.026 | 124.3841 | 140.5206 |  | 162.7472 | 173.3053 | 164.9403 | 110.0392 | 133.0704 | 155.7357 | 167.0244 | 159.4902 | [7 empty] | 103.6492 | 134.8202 | 160.7435 | 172.8385 |  | 87.5511 | 88.3671 | 88.1172 | 170.658 | 117.1426 | 55.2892 |  | 22.3481 | 22.7222 | 19.3883 | 20.5972 | 46.5665 | 87.1534 | 75.5265 | 87.4498 | 86.5806 | 88.1264 | 89.6349 | 100.4383 | 100.4495 | 141.9954 | 142.0634 | 103.9499 | -0.0059 | -0.0344 | 0.0059 | 0.0286 | -0.0087 | 0.0006 | -0.0327 | -0.055 | -0.0442 | -284.2153 | 0.8147 | -328.7473 | 1.601 | -319.8636 | 1.2746 | -297.2838 | 1.2212 | -199.2572 | 1.5251 | -245.9455 | 0.981 |  |  | 87.5211 | 142.0294 | 167.9195
2017-12-19 15:05 | 11416.685 |  |  | 84.7388 | 17.9659 | 49.9487 | 55.8225 | 32.0044 | 27.9582 | 21.2351 | 46.2094 |  |  | -106.6339 | 12.0525 | 52.9767 | 67.9563 | 40.8381 | 19.3266 | 74.2222 | 84.0139 | 4.3022 |  | 143.0161 | 115.8444 | 138.8421 | 154.3219 | 152.754 | 139.5362 | 96.1816 |  |  | 124.3589 | 107.3351 | 122.5445 | 102.4357 | 94.8957 | 101.4334 | 102.5477 | 116.5075 | 142.3899 | 154.9444 | 150.7994 | 134.5197 | 125.4503 | 149.098 | 129.9845 | 76.8839 |  |  |  |  | 123.334 | 120.6269 | 161.866 | 155.1745 |  |  | 127.79 | 131.9526 | 155.2792 | 167.2364 | 100.03 | 91.0938 | 104.1764 | 120.011 | 134.2787 |  |  |  | 160.4879 | 129.8367 | 139.8835 | [5 empty] | 134.2887 | 152.0637 | 162.2769 | 155.7016 | 80.8376 | 98.7586 | 99.5487 | 116.4206 | 114.975 | 136.4545 | 87.1297 | 98.7109 | 108.673 | 127.741 | 142.5126 |  | 155.6064 | 168.2398 | 162.9106 | 102.5498 | 123.7102 | 148.1129 | 165.7444 | 160.717 | [7 empty] | 108.842 | 130.3971 | 155.4206 | 168.6527 | 161.2288 | 86.5905 | 87.381 | 152.2602 | 106.4661 | 154.5042 | 110.6348 | 33.8621 | 32.9806 | 89.6744 | 86.3839 | 32.4375 | 33.3256 | 34.0845 | 33.7403 | 33.4353 | 33.8582 | 86.4049 | 101.1302 |  |  | 138.3759 | 155.2967 | 160.1656 | 148.9787 | 128.5328 | 97.8146 | [7 empty] | 100.3168 | 109.739 | 126.9299 | 152.0727 | 162.0018 | 154.038 | 127.6177 | 129.9166 | 151.981 | 145.9129 | [5 empty] | 121.9999 | 131.6762 | 167.0839 | 162.0739 |  |  | 101.1907 | 130.4942 | 157.2911 | 170.8747 | 135.2955 | 97.0498 | 107.0168 | 124.7509 | 143.328 |  |  |  | 163.8766 | 108.868 | 140.7332 | [5 empty] | 125.4 | 151.1448 | 163.217 | 159.3652 | 78.199 | 94.737 | 107.0207 | 122.0756 | 110.1287 | 140.9003 | 78.3681 | 92.5043 | 104.0195 | 124.3803 | 140.5154 |  | 162.7344 | 173.2881 | 164.9279 | 110.0355 | 133.0602 | 155.721 | 167.0079 | 159.4702 | [7 empty] | 103.6609 | 134.8151 | 160.7348 | 172.8258 |  | 87.5503 | 88.3614 | 88.1159 | 170.6475 | 117.1413 | 55.2821 |  | 22.3511 | 22.7253 | 19.3944 | 20.602 | 46.5709 | 87.1939 | 75.5267 | 87.4445 | 86.5778 | 88.1082 | 89.6409 | 100.4541 | 100.4659 | 141.9804 | 142.0831 | 103.9208 | -0.0059 | -0.0345 | 0.0066 | 0.0293 | -0.0087 | 0.0001 | -0.0452 | -0.0593 | -0.045 | -284.283 | 0.7531 | -328.4796 | 1.4306 | -319.6667 | 1.3382 | -297.4899 | 1.3629 | -199.3403 | 1.4614 | -245.7117 | 0.8311 |  |  | 87.5162 | 142.0317 | 167.8478
2017-12-19 15:05 | 11417.685 |  |  | 84.6745 | 18.0511 | 49.9807 | 55.8825 | 32.0488 | 27.8915 | 21.2492 | 46.2727 |  |  | -106.4823 | 12.053 | 52.8266 | 67.9616 | 40.8617 | 19.2816 | 74.1747 | 84.2016 | 4.685 |  | 143.0024 | 115.8418 | 138.8349 | 154.3071 | 152.7391 | 139.5237 | 96.1755 |  |  | 124.3498 | 107.3281 | 122.5331 | 102.4245 | 94.8865 | 101.4248 | 102.5408 | 116.5002 | 142.3862 | 154.9349 | 150.7879 | 134.5089 | 125.4454 | 149.086 | 129.9721 | 76.8721 |  |  |  |  | 123.3278 | 120.6189 | 161.8526 | 155.1659 |  |  | 127.7842 | 131.9491 | 155.2745 | 167.2211 | 100.0275 | 91.0924 | 104.1675 | 120.0106 | 134.2714 |  |  |  | 160.4744 | 129.822 | 139.8734 | [5 empty] | 134.2775 | 152.0601 | 162.2635 | 155.6915 | 80.8392 | 98.7578 | 99.5557 | 116.4211 | 114.9751 | 136.4532 | 87.133 | 98.7131 | 108.6721 | 127.7411 | 142.5096 |  | 155.6029 | 168.2286 | 162.9037 | 102.5497 | 123.7087 | 148.1108 | 165.7388 | 160.7069 | [7 empty] | 108.8403 | 130.3865 | 155.4078 | 168.6459 | 161.2141 | 86.5846 | 87.3772 | 152.2579 | 106.4518 | 154.4908 | 110.6247 | 33.7957 | 32.9622 | 89.6651 | 86.3838 | 32.3938 | 33.3176 | 33.9183 | 33.6557 | 33.5901 | 33.8484 | 86.4014 | 101.1192 |  |  | 138.3849 | 155.2976 | 160.1584 | 148.9666 | 128.53 | 97.8193 | [7 empty] | 100.3079 | 109.7348 | 126.9206 | 152.0618 | 161.9855 | 154.0174 | 127.6055 | 129.9113 | 151.9697 | 145.8956 | [5 empty] | 121.99 | 131.6664 | 167.0812 | 162.0689 |  |  | 101.1918 | 130.5008 | 157.2943 | 170.8642 | 135.2967 | 97.0524 | 107.0216 | 124.7543 | 143.3287 |  |  |  | 163.8616 | 108.8626 | 140.7185 | [5 empty] | 125.3935 | 151.1361 | 163.2012 | 159.353 | 78.201 | 94.7261 | 107.0231 | 122.0723 | 110.127 | 140.8991 | 78.3702 | 92.5129 | 104.0199 | 124.3747 | 140.5112 |  | 162.7291 | 173.2871 | 164.9208 | 110.0419 | 133.0593 | 155.715 | 166.9964 | 159.4649 | [7 empty] | 103.6605 | 134.8144 | 160.7217 | 172.8107 |  | 87.5469 | 88.3594 | 88.115 | 170.6425 | 117.1379 | 55.2869 |  | 22.3552 | 22.7256 | 19.4031 | 20.603 | 46.5775 | 87.2314 | 75.5258 | 87.4494 | 86.5811 | 88.1045 | 89.6388 | 100.4442 | 100.445 | 141.9288 | 142.0777 | 103.8238 | -0.0059 | -0.0345 | 0.006 | 0.0285 | -0.0091 | 0.0005 | -0.0413 | -0.0573 | -0.048 | -284.1599 | 0.7654 | -328.6273 | 1.5785 | -319.8606 | 1.3341 | -297.3945 | 1.254 | -199.2234 | 1.4594 | -245.8532 | 0.9769 |  |  | 87.5148 | 142.0032 | 167.9054
2017-12-19 15:05 | 11418.6851 |  |  | 84.6424 | 18.0607 | 50.0345 | 55.851 | 32.0049 | 27.9285 | 21.2391 | 46.2051 |  |  | -106.4926 | 12.2132 | 52.8141 | 68.0213 | 40.8841 | 19.3202 | 74.1726 | 84.0986 | 7.2684 |  | 142.9896 | 115.8342 | 138.831 | 154.2968 | 152.7296 | 139.5206 | 96.1816 |  |  | 124.3409 | 107.3176 | 122.5213 | 102.418 | 94.8829 | 101.4044 | 102.5371 | 116.4895 | 142.3792 | 154.9221 | 150.7746 | 134.4993 | 125.4411 | 149.0806 | 129.9663 | 76.8606 |  |  |  |  | 123.3238 | 120.6095 | 161.8359 | 155.1555 |  |  | 127.7746 | 131.9451 | 155.2615 | 167.2075 | 100.0265 | 91.0933 | 104.1546 | 119.9967 | 134.2569 |  |  |  | 160.4606 | 129.8172 | 139.868 | [5 empty] | 134.2732 | 152.0532 | 162.2628 | 155.6839 | 80.8419 | 98.7622 | 99.5645 | 116.4205 | 114.9716 | 136.4547 | 87.137 | 98.7133 | 108.6772 | 127.7425 | 142.5053 |  | 155.5971 | 168.2141 | 162.8945 | 102.5519 | 123.7058 | 148.1089 | 165.7336 | 160.6981 | [7 empty] | 108.8379 | 130.3852 | 155.3992 | 168.6368 | 161.1991 | 86.5836 | 87.3683 | 152.2526 | 106.4437 | 154.4754 | 110.6129 | 33.797 | 33.2983 | 89.6615 | 86.3829 | 32.4631 | 33.2293 | 33.8418 | 33.4896 | 33.7281 | 33.9002 | 86.3932 | 101.113 |  |  | 138.3779 | 155.286 | 160.1582 | 148.9621 | 128.5216 | 97.8147 | [7 empty] | 100.3023 | 109.7222 | 126.9057 | 152.0464 | 161.9625 | 153.9971 | 127.5914 | 129.8981 | 151.954 | 145.8774 | [5 empty] | 121.9764 | 131.6552 | 167.0761 | 162.0626 |  |  | 101.1912 | 130.504 | 157.2885 | 170.8582 | 135.3009 | 97.0622 | 107.0291 | 124.758 | 143.3272 |  |  |  | 163.846 | 108.8706 | 140.7134 | [5 empty] | 125.3901 | 151.1346 | 163.1927 | 159.3373 | 78.2042 | 94.7269 | 107.0176 | 122.0674 | 110.1222 | 140.8922 | 78.3658 | 92.5143 | 104.0179 | 124.3643 | 140.505 |  | 162.7229 | 173.2829 | 164.9153 | 110.0398 | 133.0549 | 155.7069 | 166.9875 | 159.4509 | [7 empty] | 103.6578 | 134.8119 | 160.7177 | 172.8007 |  | 87.5425 | 88.3599 | 88.108 | 170.6389 | 117.1303 | 55.2885 |  | 22.3624 | 22.7239 | 19.4004 | 20.6051 | 46.5764 | 87.2355 | 75.5232 | 87.4462 | 86.5731 | 88.1065 | 89.6364 | 100.4438 | 100.4844 | 141.9254 | 142.1264 | 103.8813 | -0.0058 | -0.0345 | 0.0061 | 0.0291 | -0.0089 | 0.0005 | -0.0187 | -0.0571 | -0.0493 | -284.2522 | 0.7797 | -328.6089 | 1.5189 | -319.7313 | 1.3033 | -297.4161 | 1.3136 | -199.3742 | 1.4963 | -245.8286 | 0.9112 |  |  | 87.511 | 142.0259 | 167.9362
2017-12-19 15:05 | 11419.6851 |  |  | 84.6795 | 18.033 | 50.029 | 55.9236 | 31.9301 | 27.9351 | 21.2247 | 46.2415 |  |  | -106.4294 | 12.184 | 52.8824 | 67.985 | 40.8918 | 19.2992 | 74.1007 | 83.9975 | 4.7945 |  | 142.9853 | 115.8328 | 138.8236 | 154.2933 | 152.7215 | 139.5138 | 96.1882 |  |  | 124.3349 | 107.3147 | 122.5211 | 102.4143 | 94.8798 | 101.4074 | 102.5439 | 116.4926 | 142.38 | 154.9135 | 150.7684 | 134.5025 | 125.4482 | 149.0778 | 129.9712 | 76.8717 |  |  |  |  | 123.3273 | 120.6114 | 161.8224 | 155.1493 |  |  | 127.7676 | 131.9452 | 155.2572 | 167.1947 | 100.0245 | 91.0916 | 104.1547 | 119.9894 | 134.2462 |  |  |  | 160.4521 | 129.8309 | 139.8618 | [5 empty] | 134.2795 | 152.0494 | 162.2562 | 155.6814 | 80.8485 | 98.7625 | 99.5747 | 116.4204 | 114.9666 | 136.4579 | 87.1363 | 98.714 | 108.6779 | 127.7404 | 142.4926 |  | 155.5853 | 168.2096 | 162.8846 | 102.5499 | 123.7039 | 148.1059 | 165.7205 | 160.6819 | [7 empty] | 108.8415 | 130.3872 | 155.3986 | 168.6254 | 161.1944 | 86.5733 | 87.3589 | 152.2316 | 106.4376 | 154.4603 | 110.6005 | 33.8264 | 33.6095 | 89.6556 | 86.3747 | 32.5414 | 33.171 | 33.9178 | 33.2951 | 33.5935 | 34.0361 | 86.384 | 101.1026 |  |  | 138.3705 | 155.28 | 160.1478 | 148.9587 | 128.5141 | 97.8107 | [7 empty] | 100.3097 | 109.729 | 126.9161 | 152.0442 | 161.9611 | 153.9944 | 127.6008 | 129.9054 | 151.9593 | 145.8809 | [5 empty] | 121.986 | 131.663 | 167.0637 | 162.0491 |  |  | 101.1803 | 130.5012 | 157.275 | 170.8363 | 135.2898 | 97.0598 | 107.023 | 124.7496 | 143.3125 |  |  |  | 163.8404 | 108.8767 | 140.7099 | [5 empty] | 125.3973 | 151.133 | 163.1901 | 159.3319 | 78.2086 | 94.7354 | 107.018 | 122.0682 | 110.1196 | 140.8864 | 78.3606 | 92.5071 | 104.0165 | 124.363 | 140.4928 |  | 162.711 | 173.2618 | 164.9011 | 110.0342 | 133.0469 | 155.7001 | 166.9804 | 159.4335 | [7 empty] | 103.649 | 134.8016 | 160.7131 | 172.7918 |  | 87.5307 | 88.3515 | 88.0988 | 170.6214 | 117.1158 | 55.2788 |  | 22.3531 | 22.7235 | 19.3996 | 20.6021 | 46.5749 | 87.2525 | 75.5194 | 87.4296 | 86.5616 | 88.087 | 89.6321 | 100.4329 | 100.4878 | 141.9777 | 142.1151 | 103.8507 | -0.0061 | -0.0351 | 0.0067 | 0.0293 | -0.0089 | 0.0008 | -0.0196 | -0.0546 | -0.0344 | -284.1999 | 0.7572 | -328.5627 | 1.5189 | -319.7652 | 1.3444 | -297.4376 | 1.2931 | -199.3034 | 1.4778 | -245.804 | 0.9132 |  |  | 87.4989 | 142.0464 | 167.8832
2017-12-19 15:06 | 11420.6852 |  |  | 84.7061 | 18.1303 | 50.0003 | 55.8803 | 31.9137 | 27.987 | 21.2095 | 46.197 |  |  | -106.5166 | 12.2338 | 52.8675 | 67.9872 | 40.9014 | 19.3099 | 74.1342 | 84.0349 | 6.922 |  | 142.9731 | 115.8379 | 138.8183 | 154.2824 | 152.7119 | 139.5073 | 96.1908 |  |  | 124.3289 | 107.316 | 122.5192 | 102.4077 | 94.875 | 101.4184 | 102.5434 | 116.4925 | 142.3739 | 154.9011 | 150.7587 | 134.4966 | 125.4464 | 149.0697 | 129.9649 | 76.876 |  |  |  |  | 123.3198 | 120.6071 | 161.8134 | 155.1373 |  |  | 127.7644 | 131.9355 | 155.2509 | 167.1855 | 100.0206 | 91.0868 | 104.1514 | 119.9852 | 134.2407 |  |  |  | 160.4388 | 129.8252 | 139.8503 | [5 empty] | 134.2707 | 152.0369 | 162.2407 | 155.6724 | 80.8397 | 98.7587 | 99.5717 | 116.4167 | 114.9659 | 136.4594 | 87.1337 | 98.7118 | 108.6788 | 127.732 | 142.4807 |  | 155.5743 | 168.2033 | 162.8701 | 102.543 | 123.7002 | 148.1008 | 165.6997 | 160.6684 | [7 empty] | 108.8388 | 130.3839 | 155.387 | 168.6129 | 161.1917 | 86.5637 | 87.3499 | 152.2122 | 106.4265 | 154.454 | 110.5971 | 33.8016 | 33.6565 | 89.6472 | 86.3673 | 32.6516 | 33.208 | 34.0652 | 33.1377 | 33.4864 | 34.1538 | 86.3819 | 101.0956 |  |  | 138.3688 | 155.2792 | 160.1254 | 148.9447 | 128.5085 | 97.8065 | [7 empty] | 100.3082 | 109.7302 | 126.9169 | 152.0365 | 161.9551 | 153.9853 | 127.5994 | 129.9046 | 151.9547 | 145.8766 | [5 empty] | 121.9879 | 131.6641 | 167.0547 | 162.0414 |  |  | 101.186 | 130.5055 | 157.2759 | 170.8232 | 135.2822 | 97.0635 | 107.0273 | 124.7507 | 143.31 |  |  |  | 163.8294 | 108.8653 | 140.7033 | [5 empty] | 125.3942 | 151.1257 | 163.1824 | 159.3306 | 78.2088 | 94.7349 | 107.0221 | 122.0663 | 110.1142 | 140.8844 | 78.3612 | 92.5051 | 104.0201 | 124.3679 | 140.4873 |  | 162.7076 | 173.2422 | 164.8916 | 110.0336 | 133.0473 | 155.6926 | 166.9692 | 159.4266 | [7 empty] | 103.637 | 134.8004 | 160.7047 | 172.7819 |  | 87.5275 | 88.3443 | 88.0989 | 170.6064 | 117.1087 | 55.274 |  | 22.3521 | 22.7263 | 19.4069 | 20.5999 | 46.5857 | 87.2968 | 75.5166 | 87.4284 | 86.5562 | 88.0939 | 89.6378 | 100.4428 | 100.4208 | 141.8965 | 142.0916 | 103.8235 | -0.006 | -0.035 | 0.0067 | 0.0291 | -0.0085 | 0.0011 | -0.0381 | -0.0545 | -0.0512 | -284.2491 | 0.7756 | -328.6027 | 1.523 | -319.796 | 1.3485 | -297.4438 | 1.2951 | -199.3526 | 1.4943 | -245.8286 | 0.9317 |  |  | 87.4954 | 141.9941 | 167.9192
2017-12-19 15:06 | 11421.6853 |  |  | 84.8132 | 18.0752 | 50.0198 | 55.8759 | 31.843 | 27.9674 | 21.2618 | 46.2468 |  |  | -106.5188 | 12.1763 | 52.8779 | 67.9345 | 40.9509 | 19.2842 | 74.1174 | 84.0607 | 3.8659 |  | 142.9563 | 115.8348 | 138.8175 | 154.2752 | 152.6989 | 139.5092 | 96.1929 |  |  | 124.3291 | 107.3122 | 122.5062 | 102.4065 | 94.8714 | 101.4211 | 102.5435 | 116.4863 | 142.367 | 154.8938 | 150.7518 | 134.4881 | 125.4436 | 149.0661 | 129.9625 | 76.88 |  |  |  |  | 123.3171 | 120.6065 | 161.8078 | 155.1199 |  |  | 127.7621 | 131.9322 | 155.2418 | 167.1803 | 100.0195 | 91.0899 | 104.1513 | 119.9809 | 134.2402 |  |  |  | 160.4179 | 129.8048 | 139.8366 | [5 empty] | 134.2589 | 152.0203 | 162.2199 | 155.6609 | 80.8253 | 98.7497 | 99.5589 | 116.401 | 114.9663 | 136.4479 | 87.1374 | 98.7098 | 108.6759 | 127.7251 | 142.4765 |  | 155.5695 | 168.1829 | 162.862 | 102.5364 | 123.6951 | 148.0868 | 165.6904 | 160.6547 | [7 empty] | 108.8368 | 130.3852 | 155.385 | 168.6048 | 161.186 | 86.563 | 87.3487 | 152.2111 | 106.4225 | 154.4612 | 110.5997 | 33.8069 | 33.6852 | 89.6408 | 86.3612 | 32.6956 | 33.2935 | 34.1254 | 33.0227 | 33.5638 | 34.2255 | 86.3815 | 101.093 |  |  | 138.361 | 155.2656 | 160.1122 | 148.9278 | 128.5033 | 97.8074 | [7 empty] | 100.3084 | 109.728 | 126.909 | 152.0272 | 161.9355 | 153.9733 | 127.5875 | 129.8989 | 151.9438 | 145.8615 | [5 empty] | 121.9801 | 131.651 | 167.0454 | 162.0289 |  |  | 101.1928 | 130.497 | 157.2687 | 170.8215 | 135.2773 | 97.0641 | 107.0364 | 124.7585 | 143.3106 |  |  |  | 163.8174 | 108.8599 | 140.6988 | [5 empty] | 125.3897 | 151.1202 | 163.1719 | 159.3227 | 78.2076 | 94.7318 | 107.0262 | 122.0649 | 110.1077 | 140.8786 | 78.3599 | 92.5043 | 104.0132 | 124.3656 | 140.4813 |  | 162.6997 | 173.2372 | 164.8856 | 110.0322 | 133.0434 | 155.6806 | 166.9555 | 159.4069 | [7 empty] | 103.6248 | 134.7951 | 160.6978 | 172.7661 |  | 87.5257 | 88.338 | 88.0967 | 170.5976 | 117.102 | 55.2659 |  | 22.3546 | 22.728 | 19.4047 | 20.6006 | 46.5907 | 87.2898 | 75.5135 | 87.4224 | 86.5505 | 88.0895 | 89.6458 | 100.4387 | 100.4422 | 141.9413 | 142.0497 | 103.8329 | -0.0061 | -0.0351 | 0.006 | 0.029 | -0.0088 | 0.0008 | -0.0459 | -0.0601 | -0.0226 | -284.2307 | 0.7654 | -328.5504 | 1.5086 | -319.756 | 1.3197 | -297.4468 | 1.3156 | -199.3557 | 1.4799 | -245.804 | 0.9214 |  |  | 87.4918 | 141.9955 | 167.8927
2017-12-19 15:06 | 11422.6853 |  |  | 84.6309 | 18.0559 | 50.0353 | 55.7823 | 31.8105 | 27.9523 | 21.2247 | 46.3396 |  |  | -106.4822 | 12.2775 | 52.9703 | 68.0528 | 40.9902 | 19.2883 | 74.1991 | 84.0916 | 5.2664 |  | 142.9488 | 115.8311 | 138.8074 | 154.2647 | 152.6872 | 139.5018 | 96.1876 |  |  | 124.3219 | 107.3018 | 122.4947 | 102.3989 | 94.8625 | 101.4194 | 102.5427 | 116.4888 | 142.3643 | 154.8874 | 150.7455 | 134.4891 | 125.4417 | 149.0622 | 129.9593 | 76.8841 |  |  |  |  | 123.3185 | 120.6064 | 161.8029 | 155.1124 |  |  | 127.7621 | 131.9378 | 155.2411 | 167.1708 | 100.0209 | 91.0975 | 104.1614 | 119.9872 | 134.2368 |  |  |  | 160.4094 | 129.7993 | 139.8321 | [5 empty] | 134.2644 | 152.0201 | 162.2109 | 155.6507 | 80.8303 | 98.7465 | 99.5627 | 116.3997 | 114.9634 | 136.4379 | 87.1394 | 98.7126 | 108.6765 | 127.7248 | 142.4725 |  | 155.5716 | 168.1726 | 162.8613 | 102.5397 | 123.6938 | 148.0793 | 165.6865 | 160.6419 | [7 empty] | 108.8357 | 130.3797 | 155.3826 | 168.5904 | 161.1725 | 86.5599 | 87.3435 | 152.2062 | 106.419 | 154.4556 | 110.5919 | 33.8349 | 33.6744 | 89.6361 | 86.3545 | 32.6546 | 33.2947 | 33.9867 | 32.9577 | 33.6489 | 34.1885 | 86.3702 | 101.0868 |  |  | 138.3574 | 155.2551 | 160.1052 | 148.9181 | 128.4953 | 97.8083 | [7 empty] | 100.3105 | 109.7324 | 126.9058 | 152.0272 | 161.9261 | 153.9647 | 127.5861 | 129.8995 | 151.94 | 145.8532 | [5 empty] | 121.9759 | 131.6521 | 167.0397 | 162.0195 |  |  | 101.1933 | 130.4962 | 157.2629 | 170.8156 | 135.2711 | 97.0666 | 107.0394 | 124.7638 | 143.3043 |  |  |  | 163.8063 | 108.8572 | 140.6939 | [5 empty] | 125.3851 | 151.1075 | 163.1577 | 159.3066 | 78.201 | 94.731 | 107.0228 | 122.0632 | 110.1104 | 140.8731 | 78.3652 | 92.5098 | 104.0116 | 124.3654 | 140.4732 |  | 162.6951 | 173.2395 | 164.8832 | 110.0281 | 133.037 | 155.6817 | 166.9516 | 159.394 | [7 empty] | 103.6308 | 134.7877 | 160.6899 | 172.7544 |  | 87.5138 | 88.3321 | 88.0907 | 170.5881 | 117.0926 | 55.2598 |  | 22.3463 | 22.7267 | 19.3999 | 20.5972 | 46.5852 | 87.2529 | 75.5047 | 87.4206 | 86.5494 | 88.0847 | 89.6315 | 100.4387 | 100.4251 | 141.8771 | 142.0838 | 103.8162 | -0.0058 | -0.035 | 0.006 | 0.0297 | -0.0088 | 0.0004 | -0.0222 | -0.0592 | -0.0499 | -284.1045 | 0.7448 | -328.6489 | 1.5826 | -319.8636 | 1.3629 | -297.4499 | 1.2684 | -199.3188 | 1.4737 | -245.8625 | 0.9871 |  |  | 87.4868 | 141.9805 | 167.9982
2017-12-19 15:06 | 11423.6854 |  |  | 84.6713 | 18.0446 | 50.0639 | 55.7913 | 31.7944 | 27.9706 | 21.2274 | 46.2804 |  |  | -106.4948 | 12.2936 | 52.9838 | 67.9532 | 40.9604 | 19.242 | 74.2091 | 84.059 | 7.8316 |  | 142.9385 | 115.8208 | 138.797 | 154.2478 | 152.6743 | 139.4861 | 96.1836 |  |  | 124.3091 | 107.2919 | 122.4868 | 102.3863 | 94.8525 | 101.4097 | 102.5405 | 116.4864 | 142.3568 | 154.8744 | 150.729 | 134.4777 | 125.435 | 149.0469 | 129.9474 | 76.8731 |  |  |  |  | 123.3091 | 120.5956 | 161.792 | 155.1088 |  |  | 127.7639 | 131.9391 | 155.2359 | 167.1587 | 100.0267 | 91.101 | 104.1637 | 119.9886 | 134.231 |  |  |  | 160.4085 | 129.8041 | 139.8279 | [5 empty] | 134.27 | 152.0188 | 162.2056 | 155.6409 | 80.8309 | 98.7485 | 99.5632 | 116.4025 | 114.9611 | 136.4407 | 87.1347 | 98.7128 | 108.6791 | 127.7235 | 142.4661 |  | 155.568 | 168.1725 | 162.8484 | 102.5439 | 123.6854 | 148.073 | 165.6805 | 160.6294 | [7 empty] | 108.8345 | 130.3715 | 155.3743 | 168.5827 | 161.1563 | 86.5545 | 87.3344 | 152.1948 | 106.4131 | 154.4374 | 110.5883 | 33.8645 | 33.6364 | 89.6322 | 86.3515 | 32.5853 | 33.2086 | 33.7742 | 32.9574 | 33.7313 | 34.3881 | 86.3626 | 101.0883 |  |  | 138.3499 | 155.2493 | 160.0873 | 148.9072 | 128.487 | 97.8014 | [7 empty] | 100.309 | 109.7354 | 126.8987 | 152.0199 | 161.9175 | 153.9548 | 127.5822 | 129.8967 | 151.9316 | 145.8459 | [5 empty] | 121.9773 | 131.654 | 167.0237 | 162.0054 |  |  | 101.1894 | 130.4913 | 157.2561 | 170.7965 | 135.2599 | 97.0696 | 107.0369 | 124.7655 | 143.2955 |  |  |  | 163.7909 | 108.8524 | 140.6875 | [5 empty] | 125.3789 | 151.0952 | 163.1498 | 159.2909 | 78.202 | 94.7321 | 107.0139 | 122.0616 | 110.1155 | 140.8713 | 78.3662 | 92.5107 | 104.0163 | 124.3591 | 140.4698 |  | 162.6939 | 173.2283 | 164.8733 | 110.0242 | 133.0387 | 155.6782 | 166.9418 | 159.3902 | [7 empty] | 103.634 | 134.7882 | 160.6893 | 172.7565 |  | 87.504 | 88.3235 | 88.0783 | 170.5799 | 117.0845 | 55.2588 |  | 22.343 | 22.7195 | 19.3973 | 20.5938 | 46.5865 | 87.2218 | 75.5015 | 87.4142 | 86.5477 | 88.0779 | 89.6363 | 100.4503 | 100.4292 | 141.8294 | 142.0476 | 103.7794 | -0.0057 | -0.0347 | 0.0054 | 0.0287 | -0.0085 | 0.0007 | -0.0209 | -0.0555 | -0.0375 | -284.2707 | 0.8064 | -328.6181 | 1.5107 | -319.7375 | 1.3177 | -297.4192 | 1.291 | -199.3957 | 1.5128 | -245.8717 | 0.9317 |  |  | 87.4793 | 141.9385 | 167.9434
2017-12-19 15:06 | 11424.6854 |  |  | 84.5962 | 18.1014 | 50.046 | 55.8282 | 31.903 | 27.9954 | 21.2288 | 46.2945 |  |  | -106.5898 | 12.303 | 53.0054 | 67.972 | 40.9627 | 19.2729 | 74.1211 | 84.1309 | 3.0513 |  | 142.9295 | 115.816 | 138.7879 | 154.2345 | 152.6636 | 139.4752 | 96.1872 |  |  | 124.2986 | 107.2832 | 122.4764 | 102.3804 | 94.8486 | 101.4055 | 102.5306 | 116.4786 | 142.3483 | 154.8671 | 150.7122 | 134.4679 | 125.4405 | 149.0409 | 129.9439 | 76.8696 |  |  |  |  | 123.3046 | 120.5945 | 161.7751 | 155.1028 |  |  | 127.7558 | 131.9381 | 155.2261 | 167.1465 | 100.0285 | 91.0955 | 104.1652 | 119.9806 | 134.2221 |  |  |  | 160.3942 | 129.8089 | 139.823 | [5 empty] | 134.2668 | 152.0115 | 162.1928 | 155.6311 | 80.8291 | 98.7443 | 99.5509 | 116.4008 | 114.9644 | 136.4399 | 87.1329 | 98.7125 | 108.6771 | 127.7186 | 142.4637 |  | 155.5636 | 168.1643 | 162.8363 | 102.5442 | 123.6783 | 148.0718 | 165.6688 | 160.6166 | [7 empty] | 108.8404 | 130.3744 | 155.3728 | 168.5778 | 161.15 | 86.5524 | 87.336 | 152.193 | 106.4151 | 154.4212 | 110.5842 | 33.9203 | 33.6144 | 89.6252 | 86.3477 | 32.6044 | 33.1748 | 33.6063 | 33.041 | 33.7874 | 34.596 | 86.357 | 101.0811 |  |  | 138.3473 | 155.2461 | 160.0774 | 148.8975 | 128.4852 | 97.8092 | [7 empty] | 100.3136 | 109.7394 | 126.8963 | 152.0137 | 161.9075 | 153.9463 | 127.5817 | 129.8998 | 151.9298 | 145.8349 | [5 empty] | 121.9774 | 131.6529 | 167.0098 | 161.9881 |  |  | 101.1845 | 130.489 | 157.2481 | 170.7813 | 135.254 | 97.0688 | 107.0328 | 124.7602 | 143.2896 |  |  |  | 163.7809 | 108.8572 | 140.6842 | [5 empty] | 125.3784 | 151.0976 | 163.1479 | 159.2886 | 78.2089 | 94.7347 | 107.0142 | 122.0627 | 110.111 | 140.8706 | 78.3619 | 92.5076 | 104.024 | 124.3549 | 140.4695 |  | 162.6788 | 173.2144 | 164.8605 | 110.0173 | 133.0356 | 155.6712 | 166.9274 | 159.3831 | [7 empty] | 103.627 | 134.7852 | 160.6837 | 172.7463 |  | 87.5032 | 88.3177 | 88.0711 | 170.5686 | 117.0774 | 55.2572 |  | 22.3525 | 22.7187 | 19.3967 | 20.6002 | 46.5902 | 87.1971 | 75.4977 | 87.4149 | 86.5382 | 88.0769 | 89.6402 | 100.4461 | 100.4613 | 141.8792 | 142.0627 | 103.8235 | -0.0059 | -0.0349 | 0.0064 | 0.0291 | -0.0086 | 0.0004 | -0.0479 | -0.0542 | -0.0253 | -284.3138 | 0.8208 | -328.6489 | 1.521 | -319.7344 | 1.2972 | -297.4468 | 1.3239 | -199.4542 | 1.5394 | -245.8563 | 0.9235 |  |  | 87.4763 | 141.971 | 168.0246
2017-12-19 15:06 | 11425.6855 |  |  | 84.7057 | 18.0903 | 50.0429 | 55.9371 | 31.9043 | 27.9709 | 21.2451 | 46.1918 |  |  | -106.465 | 12.2762 | 52.9507 | 68.0766 | 41.0235 | 19.2156 | 74.1509 | 84.1408 | 2.4718 |  | 142.9163 | 115.8187 | 138.7834 | 154.2263 | 152.652 | 139.4699 | 96.1843 |  |  | 124.2904 | 107.2729 | 122.463 | 102.3803 | 94.8415 | 101.4084 | 102.5334 | 116.4779 | 142.3403 | 154.8593 | 150.7043 | 134.4671 | 125.4433 | 149.0452 | 129.9406 | 76.8707 |  |  |  |  | 123.3019 | 120.5968 | 161.7679 | 155.0974 |  |  | 127.7493 | 131.9337 | 155.2249 | 167.1397 | 100.026 | 91.0929 | 104.163 | 119.9716 | 134.2153 |  |  |  | 160.3815 | 129.8145 | 139.8161 | [5 empty] | 134.2505 | 152.0076 | 162.1872 | 155.619 | 80.836 | 98.7494 | 99.5495 | 116.4065 | 114.9732 | 136.438 | 87.1424 | 98.718 | 108.6783 | 127.7235 | 142.4619 |  | 155.5597 | 168.157 | 162.8315 | 102.5408 | 123.6822 | 148.0721 | 165.6593 | 160.6063 | [7 empty] | 108.8273 | 130.3688 | 155.3647 | 168.5597 | 161.1301 | 86.5443 | 87.327 | 152.1879 | 106.4116 | 154.4068 | 110.5639 | 34.0607 | 33.5879 | 89.6156 | 86.3347 | 32.76 | 33.2011 | 33.5084 | 33.1704 | 33.8078 | 34.5526 | 86.3457 | 101.0648 |  |  | 138.3531 | 155.24 | 160.0789 | 148.8951 | 128.4924 | 97.8192 | [7 empty] | 100.3105 | 109.7376 | 126.8958 | 152.0094 | 161.9006 | 153.9322 | 127.5835 | 129.9008 | 151.9287 | 145.829 | [5 empty] | 121.972 | 131.6545 | 167.0044 | 161.9793 |  |  | 101.1849 | 130.493 | 157.2465 | 170.7755 | 135.2504 | 97.0686 | 107.0395 | 124.7525 | 143.2847 |  |  |  | 163.7746 | 108.8569 | 140.6829 | [5 empty] | 125.3821 | 151.0949 | 163.1356 | 159.2837 | 78.2111 | 94.7343 | 107.0211 | 122.0636 | 110.1111 | 140.8727 | 78.3641 | 92.5072 | 104.0251 | 124.3596 | 140.4625 |  | 162.6695 | 173.2084 | 164.8453 | 110.0193 | 133.0299 | 155.6658 | 166.9181 | 159.3753 | [7 empty] | 103.6296 | 134.791 | 160.6772 | 172.7316 |  | 87.5059 | 88.3191 | 88.0728 | 170.5637 | 117.0747 | 55.2568 |  | 22.3602 | 22.7287 | 19.404 | 20.6065 | 46.5933 | 87.2129 | 75.4941 | 87.4101 | 86.5486 | 88.0754 | 89.641 | 100.4423 | 100.4372 | 141.8931 | 142.0709 | 103.8349 | -0.006 | -0.0347 | 0.0069 | 0.0289 | -0.0091 | 0.0002 | -0.0378 | -0.0578 | -0.053 | -284.0522 | 0.6607 | -328.5165 | 1.5436 | -319.8544 | 1.4306 | -297.5515 | 1.2807 | -199.2511 | 1.3896 | -245.7548 | 0.9789 |  |  | 87.4754 | 141.982 | 168.0389
2017-12-19 15:06 | 11426.6856 |  |  | 84.7364 | 18.0856 | 50.1028 | 56.0331 | 31.9652 | 27.9503 | 21.2619 | 46.2079 |  |  | -106.4837 | 12.2425 | 52.8958 | 68.0502 | 40.9844 | 19.2278 | 74.2126 | 84.087 | 5.6336 |  | 142.9032 | 115.8178 | 138.7877 | 154.2185 | 152.6446 | 139.469 | 96.1837 |  |  | 124.2842 | 107.2692 | 122.4622 | 102.3753 | 94.8366 | 101.4086 | 102.5369 | 116.4749 | 142.3361 | 154.8435 | 150.692 | 134.4536 | 125.4342 | 149.0371 | 129.9276 | 76.8545 |  |  |  |  | 123.2898 | 120.5902 | 161.7637 | 155.0895 |  |  | 127.748 | 131.9324 | 155.2234 | 167.1315 | 100.0235 | 91.0961 | 104.1584 | 119.9705 | 134.2144 |  |  |  | 160.373 | 129.8186 | 139.8136 | [5 empty] | 134.2441 | 152.0091 | 162.1888 | 155.6113 | 80.8401 | 98.7554 | 99.5525 | 116.4103 | 114.9701 | 136.4378 | 87.1439 | 98.7134 | 108.68 | 127.7208 | 142.452 |  | 155.5471 | 168.1446 | 162.822 | 102.5261 | 123.6827 | 148.0635 | 165.6452 | 160.5971 | [7 empty] | 108.8212 | 130.3659 | 155.3622 | 168.554 | 161.1207 | 86.536 | 87.3175 | 152.1778 | 106.4007 | 154.4034 | 110.563 | 34.2629 | 33.609 | 89.6089 | 86.331 | 32.8736 | 33.2488 | 33.4453 | 33.3368 | 33.7159 | 34.4182 | 86.3416 | 101.0599 |  |  | 138.347 | 155.2298 | 160.0726 | 148.8875 | 128.4839 | 97.8132 | [7 empty] | 100.3122 | 109.7354 | 126.8917 | 152.0017 | 161.8908 | 153.9197 | 127.5786 | 129.8969 | 151.9219 | 145.8216 | [5 empty] | 121.9686 | 131.6491 | 166.9948 | 161.9709 |  |  | 101.189 | 130.4851 | 157.2374 | 170.7641 | 135.2464 | 97.0596 | 107.0381 | 124.7483 | 143.2723 |  |  |  | 163.7658 | 108.8517 | 140.6744 | [5 empty] | 125.3745 | 151.0932 | 163.1193 | 159.2684 | 78.2124 | 94.7325 | 107.0221 | 122.0593 | 110.099 | 140.8647 | 78.3615 | 92.5103 | 104.0206 | 124.3567 | 140.4525 |  | 162.6642 | 173.199 | 164.8303 | 110.0202 | 133.0224 | 155.6533 | 166.9047 | 159.361 | [7 empty] | 103.6259 | 134.7938 | 160.6766 | 172.728 |  | 87.5037 | 88.3171 | 88.0709 | 170.5632 | 117.0648 | 55.2559 |  | 22.3569 | 22.7321 | 19.4051 | 20.6116 | 46.6005 | 87.1889 | 75.4964 | 87.3994 | 86.5286 | 88.0593 | 89.6321 | 100.4522 | 100.4265 | 141.8708 | 142.0544 | 103.8117 | -0.0058 | -0.0346 | 0.0063 | 0.029 | -0.0091 | 0.0002 | -0.0314 | -0.0607 | -0.0545 | -284.3691 | 0.9112 | -328.7966 | 1.5353 | -319.7375 | 1.2212 | -297.3484 | 1.3136 | -199.5249 | 1.6154 | -245.9917 | 0.9584 |  |  | 87.4666 | 141.9626 | 168.0641
2017-12-19 15:06 | 11427.6856 |  |  | 84.7233 | 18.0454 | 50.0335 | 55.909 | 31.8806 | 28.04 | 21.2328 | 46.243 |  |  | -106.4549 | 12.2702 | 52.9339 | 67.9037 | 40.9478 | 19.2393 | 74.2161 | 84.0877 | 2.2668 |  | 142.8961 | 115.8186 | 138.7811 | 154.2089 | 152.6339 | 139.4651 | 96.183 |  |  | 124.269 | 107.2601 | 122.4577 | 102.3668 | 94.8265 | 101.409 | 102.5314 | 116.4721 | 142.332 | 154.8294 | 150.6785 | 134.4431 | 125.4316 | 149.0272 | 129.9198 | 76.834 |  |  |  |  | 123.2864 | 120.588 | 161.7539 | 155.0726 |  |  | 127.7405 | 131.9337 | 155.2137 | 167.1184 | 100.0186 | 91.1017 | 104.1585 | 119.9752 | 134.2125 |  |  |  | 160.3618 | 129.8121 | 139.8114 | [5 empty] | 134.2505 | 152.008 | 162.1871 | 155.6035 | 80.844 | 98.7533 | 99.5488 | 116.4108 | 114.9625 | 136.4367 | 87.1416 | 98.7128 | 108.6774 | 127.7176 | 142.4478 |  | 155.5417 | 168.1276 | 162.8123 | 102.5244 | 123.682 | 148.0569 | 165.6335 | 160.5903 | [7 empty] | 108.8254 | 130.3664 | 155.3527 | 168.5436 | 161.1128 | 86.5315 | 87.3136 | 152.1706 | 106.3933 | 154.3972 | 110.5673 | 34.2829 | 33.6401 | 89.6089 | 86.3353 | 32.7948 | 33.326 | 33.4951 | 33.5189 | 33.5279 | 34.4239 | 86.345 | 101.0603 |  |  | 138.3492 | 155.2284 | 160.0645 | 148.8787 | 128.4787 | 97.8188 | [7 empty] | 100.3111 | 109.7367 | 126.8842 | 151.9954 | 161.8801 | 153.9135 | 127.5652 | 129.8959 | 151.9136 | 145.8132 | [5 empty] | 121.9665 | 131.644 | 166.9802 | 161.955 |  |  | 101.1797 | 130.4769 | 157.2289 | 170.7479 | 135.2384 | 97.0539 | 107.0306 | 124.7445 | 143.2585 |  |  |  | 163.753 | 108.849 | 140.6644 | [5 empty] | 125.3666 | 151.0906 | 163.1144 | 159.2644 | 78.2181 | 94.7379 | 107.0183 | 122.0536 | 110.084 | 140.8509 | 78.359 | 92.5064 | 104.0175 | 124.3452 | 140.4466 |  | 162.6513 | 173.1826 | 164.8194 | 110.0101 | 133.014 | 155.6424 | 166.892 | 159.3447 | [7 empty] | 103.6242 | 134.7836 | 160.6671 | 172.714 |  | 87.4897 | 88.3063 | 88.0628 | 170.5491 | 117.0537 | 55.2505 |  | 22.3538 | 22.7271 | 19.3992 | 20.6112 | 46.5985 | 87.1533 | 75.4904 | 87.39 | 86.5254 | 88.0516 | 89.6256 | 100.4419 | 100.4555 | 141.8676 | 142.0743 | 103.7658 | -0.0059 | -0.035 | 0.0057 | 0.0291 | -0.0096 | 0 | -0.0283 | -0.0552 | -0.0637 | -284.1384 | 0.6976 | -328.5288 | 1.5107 | -319.7867 | 1.4121 | -297.5945 | 1.3197 | -199.3803 | 1.4286 | -245.7271 | 0.9399 |  |  | 87.4589 | 141.971 | 167.9738
2017-12-19 15:06 | 11428.6857 |  |  | 84.726 | 18.1205 | 50.0352 | 55.9636 | 31.8771 | 28.0009 | 21.2791 | 46.2066 |  |  | -106.4745 | 12.3013 | 53.0039 | 68.0542 | 40.9761 | 19.2917 | 74.2491 | 84.2782 | 2.2514 |  | 142.8872 | 115.8198 | 138.7736 | 154.2056 | 152.6253 | 139.4559 | 96.184 |  |  | 124.2645 | 107.2523 | 122.4516 | 102.366 | 94.8282 | 101.4103 | 102.5325 | 116.4693 | 142.3221 | 154.8163 | 150.6677 | 134.4374 | 125.429 | 149.0206 | 129.9171 | 76.816 |  |  |  |  | 123.2877 | 120.5846 | 161.7382 | 155.0548 |  |  | 127.7365 | 131.9297 | 155.1995 | 167.1058 | 100.0132 | 91.1053 | 104.1537 | 119.9725 | 134.2024 |  |  |  | 160.3544 | 129.8085 | 139.8032 | [5 empty] | 134.246 | 152.0021 | 162.1762 | 155.5943 | 80.8401 | 98.7521 | 99.5469 | 116.4078 | 114.9605 | 136.436 | 87.1401 | 98.7122 | 108.6778 | 127.7148 | 142.442 |  | 155.5351 | 168.1102 | 162.7991 | 102.5326 | 123.6747 | 148.0474 | 165.6254 | 160.5757 | [7 empty] | 108.8275 | 130.3633 | 155.3407 | 168.5308 | 161.1019 | 86.5291 | 87.3116 | 152.164 | 106.3829 | 154.3858 | 110.5609 | 34.0671 | 33.6535 | 89.6124 | 86.3307 | 32.6753 | 33.356 | 33.6169 | 33.6779 | 33.314 | 34.4725 | 86.3432 | 101.0544 |  |  | 138.3517 | 155.223 | 160.0562 | 148.8708 | 128.4838 | 97.8228 | [7 empty] | 100.3088 | 109.7322 | 126.8827 | 151.9882 | 161.8693 | 153.9006 | 127.5574 | 129.8932 | 151.9085 | 145.8067 | [5 empty] | 121.9587 | 131.6406 | 166.9699 | 161.9432 |  |  | 101.1735 | 130.4751 | 157.2249 | 170.7364 | 135.2291 | 97.0627 | 107.0294 | 124.7372 | 143.2549 |  |  |  | 163.7353 | 108.8423 | 140.6512 | [5 empty] | 125.3686 | 151.0732 | 163.1031 | 159.2463 | 78.2183 | 94.7389 | 107.0136 | 122.0451 | 110.0921 | 140.8507 | 78.3609 | 92.509 | 104.018 | 124.3445 | 140.444 |  | 162.6459 | 173.1739 | 164.809 | 110.0106 | 133.0164 | 155.6383 | 166.8823 | 159.3375 | [7 empty] | 103.6241 | 134.7745 | 160.6496 | 172.695 |  | 87.4862 | 88.3026 | 88.059 | 170.5254 | 117.048 | 55.2452 |  | 22.3566 | 22.7279 | 19.3999 | 20.6103 | 46.6004 | 87.1765 | 75.4855 | 87.3829 | 86.52 | 88.049 | 89.6357 | 100.4369 | 100.3963 | 141.7814 | 142.0401 | 103.7704 | -0.0058 | -0.0347 | 0.0061 | 0.0289 | -0.0089 | 0.0006 | -0.0355 | -0.0557 | -0.0327 | -284.2645 | 0.8023 | -328.6396 | 1.5251 | -319.7713 | 1.33 | -297.4592 | 1.3095 | -199.4234 | 1.5004 | -245.8378 | 0.9604 |  |  | 87.455 | 141.9108 | 168.1562
2017-12-19 15:06 | 11429.6857 |  |  | 84.783 | 18.0968 | 50.1391 | 56.0753 | 31.8783 | 28.0171 | 21.2377 | 46.225 |  |  | -106.361 | 12.3318 | 52.9438 | 68.0596 | 41.0078 | 19.223 | 74.1579 | 84.1434 | 5.113 |  | 142.8727 | 115.8152 | 138.7674 | 154.1978 | 152.6134 | 139.4499 | 96.1859 |  |  | 124.2607 | 107.2478 | 122.4443 | 102.3557 | 94.8268 | 101.4051 | 102.5341 | 116.4668 | 142.3151 | 154.8081 | 150.6618 | 134.4281 | 125.4196 | 149.0141 | 129.9097 | 76.8017 |  |  |  |  | 123.2831 | 120.5827 | 161.7228 | 155.0482 |  |  | 127.7294 | 131.9264 | 155.1928 | 167.0948 | 100.0118 | 91.0981 | 104.1506 | 119.9699 | 134.1933 |  |  |  | 160.3507 | 129.8029 | 139.8018 | [5 empty] | 134.2391 | 151.9987 | 162.1706 | 155.5896 | 80.8382 | 98.7557 | 99.5505 | 116.4074 | 114.9588 | 136.4332 | 87.1412 | 98.71 | 108.6842 | 127.7106 | 142.4275 |  | 155.5335 | 168.1028 | 162.7888 | 102.5319 | 123.6712 | 148.044 | 165.6143 | 160.5645 | [7 empty] | 108.8275 | 130.3597 | 155.332 | 168.5188 | 161.0935 | 86.524 | 87.311 | 152.1539 | 106.3739 | 154.3778 | 110.5497 | 33.8722 | 33.6409 | 89.6048 | 86.3162 | 32.6096 | 33.2498 | 33.8305 | 33.7966 | 33.1834 | 34.3176 | 86.3299 | 101.0452 |  |  | 138.349 | 155.2153 | 160.0402 | 148.8603 | 128.476 | 97.823 | [7 empty] | 100.3149 | 109.7345 | 126.8853 | 151.9811 | 161.8614 | 153.8887 | 127.5631 | 129.8884 | 151.9061 | 145.7971 | [5 empty] | 121.9546 | 131.6372 | 166.9662 | 161.938 |  |  | 101.1781 | 130.4764 | 157.2191 | 170.7359 | 135.224 | 97.0676 | 107.0334 | 124.7328 | 143.2543 |  |  |  | 163.727 | 108.8465 | 140.6473 | [5 empty] | 125.367 | 151.0682 | 163.0928 | 159.2326 | 78.2123 | 94.7367 | 107.0131 | 122.0499 | 110.0899 | 140.8498 | 78.3646 | 92.5217 | 104.0215 | 124.348 | 140.4392 |  | 162.6475 | 173.1685 | 164.8009 | 110.0139 | 133.0215 | 155.6333 | 166.8674 | 159.332 | [7 empty] | 103.6236 | 134.7788 | 160.6449 | 172.6887 |  | 87.4824 | 88.2956 | 88.0487 | 170.507 | 117.0318 | 55.2399 |  | 22.3554 | 22.7288 | 19.3983 | 20.6115 | 46.5995 | 87.1913 | 75.484 | 87.3788 | 86.5212 | 88.0499 | 89.6408 | 100.4428 | 100.3612 | 141.8174 | 141.9778 | 103.7518 | -0.0058 | -0.035 | 0.0059 | 0.0279 | -0.009 | 0.0002 | -0.0152 | -0.0572 | -0.0443 | -284.1907 | 0.8208 | -328.7319 | 1.5928 | -319.8421 | 1.3218 | -297.3884 | 1.2664 | -199.4265 | 1.5251 | -245.9271 | 1.0241 |  |  | 87.4514 | 141.8976 | 168.1281
2017-12-19 15:06 | 11430.6858 |  |  | 84.7135 | 18.1513 | 50.1104 | 56.0282 | 31.866 | 28.0747 | 21.2405 | 46.3322 |  |  | -106.4483 | 12.2491 | 52.9806 | 68.0655 | 41.0013 | 19.221 | 74.1857 | 83.9773 | 7.2649 |  | 142.858 | 115.8118 | 138.7611 | 154.1841 | 152.5951 | 139.4399 | 96.1849 |  |  | 124.2466 | 107.242 | 122.4305 | 102.3462 | 94.8075 | 101.4 | 102.5378 | 116.4704 | 142.3112 | 154.8056 | 150.6592 | 134.4235 | 125.4143 | 149.0105 | 129.9049 | 76.7935 |  |  |  |  | 123.2769 | 120.5889 | 161.7139 | 155.0379 |  |  | 127.721 | 131.9181 | 155.1853 | 167.0798 | 100.0072 | 91.0927 | 104.1466 | 119.96 | 134.1889 |  |  |  | 160.3404 | 129.7982 | 139.7936 | [5 empty] | 134.2389 | 151.9957 | 162.1647 | 155.5841 | 80.8412 | 98.7581 | 99.5473 | 116.4044 | 114.9664 | 136.4325 | 87.1525 | 98.7193 | 108.6886 | 127.7172 | 142.4218 |  | 155.5378 | 168.1054 | 162.7842 | 102.5372 | 123.6811 | 148.0451 | 165.6108 | 160.5607 | [7 empty] | 108.8163 | 130.3517 | 155.3201 | 168.5025 | 161.0762 | 86.518 | 87.3031 | 152.1422 | 106.3731 | 154.3697 | 110.5426 | 33.6551 | 33.8923 | 89.5922 | 86.3058 | 32.5936 | 33.1517 | 34.1031 | 34.0202 | 33.3046 | 34.1067 | 86.3222 | 101.0318 |  |  | 138.3517 | 155.2142 | 160.0384 | 148.857 | 128.4776 | 97.8319 | [7 empty] | 100.3125 | 109.7386 | 126.8843 | 151.9715 | 161.8499 | 153.8831 | 127.5601 | 129.8903 | 151.9018 | 145.785 | [5 empty] | 121.9575 | 131.6412 | 166.9538 | 161.922 |  |  | 101.1788 | 130.4763 | 157.2115 | 170.7198 | 135.2163 | 97.0667 | 107.0343 | 124.7261 | 143.2409 |  |  |  | 163.7171 | 108.8462 | 140.6474 | [5 empty] | 125.364 | 151.0657 | 163.0825 | 159.2316 | 78.2165 | 94.7365 | 107.0108 | 122.0553 | 110.0892 | 140.8434 | 78.3635 | 92.5192 | 104.0251 | 124.3443 | 140.4276 |  | 162.6476 | 173.1643 | 164.7899 | 110.0257 | 133.022 | 155.6285 | 166.86 | 159.3236 | [7 empty] | 103.6111 | 134.7727 | 160.6418 | 172.6795 |  | 87.4719 | 88.2874 | 88.0384 | 170.5029 | 117.0241 | 55.2337 |  | 22.3552 | 22.7281 | 19.3967 | 20.6091 | 46.5998 | 87.1929 | 75.4862 | 87.379 | 86.5095 | 88.0348 | 89.6378 | 100.4393 | 100.3891 | 141.7967 | 142.038 | 103.7342 | -0.0057 | -0.0347 | 0.0066 | 0.0294 | -0.009 | 0.0004 | -0.0329 | -0.0588 | -0.0276 | -284.2461 | 0.7859 | -328.5935 | 1.4635 | -319.6729 | 1.3526 | -297.5884 | 1.3793 | -199.5249 | 1.4881 | -245.764 | 0.8865 |  |  | 87.4428 | 141.9173 | 168.1133
2017-12-19 15:06 | 11431.6859 |  |  | 84.7441 | 18.266 | 50.1942 | 56.0842 | 31.9515 | 28.1749 | 21.3347 | 46.2932 |  |  | -106.4384 | 12.1011 | 53.0146 | 67.9567 | 40.9626 | 19.3397 | 74.2212 | 84.0795 | 4.5608 |  | 142.8462 | 115.8057 | 138.7561 | 154.1723 | 152.5839 | 139.4301 | 96.1866 |  |  | 124.2374 | 107.2336 | 122.4182 | 102.3379 | 94.8066 | 101.3938 | 102.5342 | 116.4682 | 142.3029 | 154.7978 | 150.6439 | 134.4231 | 125.4115 | 149.0028 | 129.9018 | 76.7991 |  |  |  |  | 123.2709 | 120.5849 | 161.7009 | 155.0193 |  |  | 127.7169 | 131.9078 | 155.1743 | 167.062 | 99.9978 | 91.0876 | 104.1392 | 119.953 | 134.1778 |  |  |  | 160.3207 | 129.8046 | 139.7874 | [5 empty] | 134.2351 | 151.9888 | 162.1505 | 155.5707 | 80.8397 | 98.7499 | 99.5401 | 116.4029 | 114.9701 | 136.4392 | 87.156 | 98.7223 | 108.6893 | 127.715 | 142.4249 |  | 155.5326 | 168.1003 | 162.7756 | 102.5476 | 123.676 | 148.0423 | 165.6057 | 160.5502 | [7 empty] | 108.816 | 130.3492 | 155.3131 | 168.4954 | 161.0666 | 86.5179 | 87.2995 | 152.1361 | 106.3753 | 154.3639 | 110.5444 | 33.3259 | 34.3415 | 89.5933 | 86.3164 | 32.5403 | 33.129 | 34.3039 | 34.2549 | 33.3852 | 34.0347 | 86.3271 | 101.0321 |  |  | 138.3555 | 155.2091 | 160.0356 | 148.8532 | 128.4788 | 97.8326 | [7 empty] | 100.3159 | 109.7333 | 126.8769 | 151.9636 | 161.8393 | 153.8742 | 127.5526 | 129.8894 | 151.8955 | 145.7757 | [5 empty] | 121.9575 | 131.6453 | 166.9434 | 161.9096 |  |  | 101.1858 | 130.4751 | 157.2078 | 170.7059 | 135.2143 | 97.0689 | 107.0332 | 124.7206 | 143.2332 |  |  |  | 163.7064 | 108.8446 | 140.6418 | [5 empty] | 125.3638 | 151.0582 | 163.078 | 159.2256 | 78.2242 | 94.737 | 107.0136 | 122.0526 | 110.0906 | 140.8349 | 78.3642 | 92.5138 | 104.0254 | 124.3466 | 140.4249 |  | 162.6441 | 173.1536 | 164.7835 | 110.037 | 133.0155 | 155.6234 | 166.8522 | 159.3085 | [7 empty] | 103.6038 | 134.7605 | 160.6338 | 172.6711 |  | 87.4704 | 88.2887 | 88.0391 | 170.4975 | 117.0252 | 55.2309 |  | 22.3531 | 22.7318 | 19.4036 | 20.6075 | 46.6091 | 87.1904 | 75.4842 | 87.3765 | 86.5111 | 88.032 | 89.6476 | 100.4403 | 100.382 | 141.7971 | 142.0095 | 103.7561 | -0.0057 | -0.0349 | 0.006 | 0.0288 | -0.0089 | 0.0005 | -0.0118 | -0.0598 | -0.0211 | -284.1876 | 0.8085 | -328.7012 | 1.5867 | -319.839 | 1.3505 | -297.4592 | 1.2499 | -199.4234 | 1.5045 | -245.8717 | 1.0282 |  |  | 87.4419 | 141.9033 | 168.2499
2017-12-19 15:06 | 11432.6859 |  |  | 84.701 | 18.2494 | 50.1616 | 56.0134 | 31.9051 | 28.1925 | 21.3531 | 46.3671 |  |  | -106.4377 | 12.1953 | 53.0473 | 68.0257 | 41.0222 | 19.2884 | 74.2413 | 84.1156 | 4.5786 |  | 142.8302 | 115.7946 | 138.7513 | 154.1596 | 152.5724 | 139.4251 | 96.1827 |  |  | 124.2268 | 107.2224 | 122.4099 | 102.3305 | 94.8062 | 101.3908 | 102.5361 | 116.4644 | 142.2961 | 154.786 | 150.6282 | 134.4212 | 125.4141 | 148.9965 | 129.8954 | 76.8108 |  |  |  |  | 123.2687 | 120.5769 | 161.6949 | 155.0102 |  |  | 127.7246 | 131.9143 | 155.1716 | 167.0591 | 100.0022 | 91.0923 | 104.1498 | 119.9607 | 134.1787 |  |  |  | 160.3084 | 129.7989 | 139.7783 | [5 empty] | 134.2289 | 151.9803 | 162.1404 | 155.5564 | 80.8325 | 98.7473 | 99.5399 | 116.4038 | 114.9613 | 136.432 | 87.1427 | 98.7126 | 108.6778 | 127.7031 | 142.4152 |  | 155.516 | 168.0783 | 162.7619 | 102.5409 | 123.6602 | 148.0272 | 165.5885 | 160.5255 | [7 empty] | 108.8187 | 130.3415 | 155.3032 | 168.4864 | 161.0557 | 86.5189 | 87.2971 | 152.1253 | 106.371 | 154.3546 | 110.5392 | 33.0318 | 34.552 | 89.5904 | 86.3198 | 32.4495 | 33.1224 | 34.4776 | 34.2957 | 33.3403 | 34.1561 | 86.3226 | 101.0338 |  |  | 138.3432 | 155.1986 | 160.0145 | 148.8406 | 128.4676 | 97.8281 | [7 empty] | 100.3127 | 109.7312 | 126.8696 | 151.958 | 161.8325 | 153.8581 | 127.5501 | 129.8887 | 151.895 | 145.7748 | [5 empty] | 121.954 | 131.6409 | 166.931 | 161.8986 |  |  | 101.1842 | 130.4658 | 157.2011 | 170.6962 | 135.2083 | 97.0661 | 107.0302 | 124.7144 | 143.2227 |  |  |  | 163.696 | 108.8526 | 140.6413 | [5 empty] | 125.366 | 151.0624 | 163.0796 | 159.2175 | 78.2282 | 94.7425 | 107.0282 | 122.0496 | 110.0818 | 140.833 | 78.3693 | 92.5143 | 104.023 | 124.342 | 140.4183 |  | 162.6335 | 173.1411 | 164.7744 | 110.0354 | 133.0049 | 155.6095 | 166.8376 | 159.2948 | [7 empty] | 103.6122 | 134.7653 | 160.633 | 172.6627 |  | 87.4691 | 88.2852 | 88.0406 | 170.4935 | 117.023 | 55.2287 |  | 22.3528 | 22.7368 | 19.4038 | 20.6119 | 46.6158 | 87.2111 | 75.4829 | 87.3695 | 86.5033 | 88.0262 | 89.6415 | 100.4428 | 100.418 | 141.762 | 142.0553 | 103.7746 | -0.0058 | -0.0347 | 0.006 | 0.0288 | -0.0089 | 0.0005 | -0.0314 | -0.0547 | -0.0344 | -284.2307 | 0.8085 | -328.6427 | 1.4984 | -319.7344 | 1.3259 | -297.5084 | 1.3403 | -199.5157 | 1.521 | -245.8225 | 0.9502 |  |  | 87.4387 | 141.9086 | 168.3067
2017-12-19 15:06 | 11433.686 |  |  | 84.704 | 18.1443 | 50.1184 | 56.0629 | 31.8362 | 28.1938 | 21.3657 | 46.3207 |  |  | -106.4104 | 12.1905 | 53.022 | 68.0377 | 41.0149 | 19.2783 | 74.24 | 84.1525 | 2.8786 |  | 142.8196 | 115.8 | 138.7451 | 154.1482 | 152.56 | 139.4177 | 96.1819 |  |  | 124.2224 | 107.2198 | 122.4029 | 102.3263 | 94.7933 | 101.3952 | 102.5442 | 116.4644 | 142.2924 | 154.7739 | 150.6225 | 134.4156 | 125.4164 | 148.9895 | 129.8948 | 76.8103 |  |  |  |  | 123.2616 | 120.5766 | 161.6861 | 155.002 |  |  | 127.7257 | 131.9199 | 155.1685 | 167.0554 | 100.0077 | 91.1014 | 104.1558 | 119.9647 | 134.184 |  |  |  | 160.2972 | 129.7957 | 139.7675 | [5 empty] | 134.2276 | 151.9762 | 162.1272 | 155.5448 | 80.8282 | 98.7515 | 99.5399 | 116.4001 | 114.954 | 136.4273 | 87.1385 | 98.7057 | 108.669 | 127.6955 | 142.4032 |  | 155.5086 | 168.0628 | 162.7477 | 102.5278 | 123.6604 | 148.0159 | 165.565 | 160.5057 | [7 empty] | 108.8218 | 130.337 | 155.2971 | 168.4786 | 161.0418 | 86.5114 | 87.2917 | 152.1099 | 106.3593 | 154.3402 | 110.53 | 32.8808 | 34.67 | 89.578 | 86.3056 | 32.4071 | 33.1161 | 34.516 | 34.2179 | 33.3217 | 34.3944 | 86.3164 | 101.0208 |  |  | 138.3392 | 155.1911 | 159.9998 | 148.8326 | 128.4614 | 97.829 | [7 empty] | 100.305 | 109.7344 | 126.8675 | 151.9508 | 161.8196 | 153.8451 | 127.5441 | 129.8942 | 151.8925 | 145.7655 | [5 empty] | 121.9514 | 131.6328 | 166.9202 | 161.8876 |  |  | 101.1801 | 130.4623 | 157.193 | 170.6888 | 135.2037 | 97.0671 | 107.0261 | 124.7107 | 143.2115 |  |  |  | 163.6765 | 108.8448 | 140.6303 | [5 empty] | 125.3567 | 151.049 | 163.063 | 159.1997 | 78.2306 | 94.7382 | 107.0236 | 122.0387 | 110.0816 | 140.8335 | 78.3732 | 92.5091 | 104.0208 | 124.3312 | 140.4074 |  | 162.6196 | 173.1315 | 164.7573 | 110.0192 | 132.9963 | 155.6 | 166.8201 | 159.2825 | [7 empty] | 103.6119 | 134.7645 | 160.6241 | 172.6509 |  | 87.4655 | 88.2789 | 88.0352 | 170.4839 | 117.0173 | 55.2219 |  | 22.3574 | 22.7346 | 19.4002 | 20.6124 | 46.6145 | 87.2375 | 75.4781 | 87.3737 | 86.4955 | 88.0268 | 89.6458 | 100.449 | 100.4473 | 141.8217 | 142.0746 | 103.7929 | -0.0058 | -0.035 | 0.0061 | 0.0291 | -0.0093 | -0.0001 | -0.0367 | -0.0545 | -0.0294 | -284.2061 | 0.7674 | -328.655 | 1.5538 | -319.796 | 1.3834 | -297.573 | 1.328 | -199.4419 | 1.482 | -245.8471 | 0.9892 |  |  | 87.4348 | 141.9481 | 168.251
2017-12-19 15:06 | 11434.686 |  |  | 84.7338 | 18.1669 | 50.0755 | 55.958 | 31.91 | 28.2432 | 21.2921 | 46.3326 |  |  | -106.425 | 12.2246 | 53.0474 | 67.9961 | 41.0519 | 19.2289 | 74.1788 | 84.1445 | 3.7686 |  | 142.813 | 115.8043 | 138.7371 | 154.1427 | 152.5545 | 139.4112 | 96.1872 |  |  | 124.2157 | 107.2125 | 122.3909 | 102.3193 | 94.7873 | 101.4007 | 102.5413 | 116.4587 | 142.288 | 154.7647 | 150.6157 | 134.4107 | 125.4061 | 148.9799 | 129.8866 | 76.7973 |  |  |  |  | 123.2538 | 120.5736 | 161.6739 | 154.9915 |  |  | 127.7169 | 131.9179 | 155.1655 | 167.0392 | 100.0011 | 91.1026 | 104.1526 | 119.9605 | 134.1758 |  |  |  | 160.2792 | 129.7918 | 139.7618 | [5 empty] | 134.2309 | 151.965 | 162.1139 | 155.5344 | 80.826 | 98.7454 | 99.5324 | 116.3921 | 114.9545 | 136.4333 | 87.1447 | 98.7149 | 108.6769 | 127.6977 | 142.4045 |  | 155.5118 | 168.0687 | 162.7402 | 102.5351 | 123.6685 | 148.0181 | 165.5591 | 160.504 | [7 empty] | 108.8238 | 130.3442 | 155.295 | 168.4727 | 161.0361 | 86.5028 | 87.2835 | 152.0993 | 106.3463 | 154.3287 | 110.5219 | 32.919 | 34.8823 | 89.5777 | 86.2948 | 32.347 | 33.1192 | 34.4559 | 34.1192 | 33.4744 | 34.6932 | 86.313 | 101.0091 |  |  | 138.3409 | 155.1909 | 159.992 | 148.8219 | 128.4572 | 97.8345 | [7 empty] | 100.3098 | 109.7348 | 126.8689 | 151.951 | 161.806 | 153.8418 | 127.5376 | 129.8916 | 151.8844 | 145.7527 | [5 empty] | 121.9506 | 131.6313 | 166.9142 | 161.8811 |  |  | 101.1769 | 130.4641 | 157.1872 | 170.6808 | 135.1999 | 97.0712 | 107.0268 | 124.7066 | 143.2023 |  |  |  | 163.6665 | 108.8352 | 140.6191 | [5 empty] | 125.3507 | 151.0404 | 163.0484 | 159.1937 | 78.2285 | 94.7312 | 107.0183 | 122.0382 | 110.0799 | 140.8314 | 78.3726 | 92.513 | 104.0266 | 124.3342 | 140.4118 |  | 162.616 | 173.1199 | 164.7495 | 110.0088 | 132.9952 | 155.5941 | 166.8114 | 159.269 | [7 empty] | 103.6072 | 134.7476 | 160.608 | 172.6337 |  | 87.4522 | 88.266 | 88.0224 | 170.4654 | 117.0064 | 55.2165 |  | 22.3562 | 22.728 | 19.4026 | 20.6075 | 46.6088 | 87.2802 | 75.4671 | 87.368 | 86.5004 | 88.0239 | 89.6527 | 100.4676 | 100.3412 | 141.7631 | 141.9581 | 103.7786 | -0.0058 | -0.0345 | 0.0065 | 0.0287 | -0.0088 | 0.0005 | -0.0307 | -0.0592 | -0.0276 | -284.1938 | 0.8023 | -328.6889 | 1.5353 | -319.756 | 1.3505 | -297.5053 | 1.3013 | -199.488 | 1.5045 | -245.8717 | 0.9912 |  |  | 87.4274 | 141.8606 | 168.2155
2017-12-19 15:06 | 11435.6861 |  |  | 84.7191 | 18.1931 | 50.1084 | 55.913 | 31.9495 | 28.1552 | 21.3275 | 46.3542 |  |  | -106.4909 | 12.164 | 53.0636 | 68.0177 | 41.0311 | 19.224 | 74.1428 | 84.0918 | 7.3382 |  | 142.8 | 115.7961 | 138.7296 | 154.135 | 152.5406 | 139.4013 | 96.1869 |  |  | 124.204 | 107.2028 | 122.3796 | 102.3134 | 94.785 | 101.4006 | 102.5358 | 116.4527 | 142.2823 | 154.7583 | 150.604 | 134.4075 | 125.4013 | 148.972 | 129.8798 | 76.7978 |  |  |  |  | 123.2553 | 120.5711 | 161.6637 | 154.9772 |  |  | 127.713 | 131.9163 | 155.1569 | 167.0254 | 100.0022 | 91.102 | 104.1535 | 119.9523 | 134.1644 |  |  |  | 160.2705 | 129.787 | 139.7533 | [5 empty] | 134.232 | 151.9591 | 162.1073 | 155.5296 | 80.8289 | 98.7449 | 99.5261 | 116.3896 | 114.9581 | 136.429 | 87.1523 | 98.7234 | 108.6817 | 127.7016 | 142.4049 |  | 155.5106 | 168.0682 | 162.7343 | 102.5357 | 123.6682 | 148.0124 | 165.5589 | 160.4985 | [7 empty] | 108.8168 | 130.3416 | 155.2972 | 168.4605 | 161.0356 | 86.503 | 87.2774 | 152.0949 | 106.3456 | 154.3197 | 110.5173 | 32.9818 | 35.0321 | 89.5659 | 86.2866 | 32.275 | 33.155 | 34.3298 | 34.0719 | 33.7875 | 34.8307 | 86.301 | 101.001 |  |  | 138.3404 | 155.1917 | 159.9935 | 148.8136 | 128.4522 | 97.8418 | [7 empty] | 100.3137 | 109.7355 | 126.868 | 151.9484 | 161.7954 | 153.8358 | 127.5395 | 129.8849 | 151.8816 | 145.7514 | [5 empty] | 121.9445 | 131.6312 | 166.905 | 161.8667 |  |  | 101.1806 | 130.463 | 157.1841 | 170.6682 | 135.1908 | 97.072 | 107.0299 | 124.6964 | 143.2015 |  |  |  | 163.6572 | 108.8367 | 140.6171 | [5 empty] | 125.357 | 151.0421 | 163.04 | 159.1899 | 78.2274 | 94.7355 | 107.0204 | 122.042 | 110.0814 | 140.8349 | 78.3703 | 92.5257 | 104.0324 | 124.3469 | 140.4138 |  | 162.6169 | 173.1186 | 164.7435 | 110.0103 | 132.9992 | 155.5903 | 166.8057 | 159.2609 | [7 empty] | 103.605 | 134.7424 | 160.5988 | 172.6231 |  | 87.4533 | 88.2626 | 88.0145 | 170.4575 | 116.9998 | 55.2147 |  | 22.3573 | 22.73 | 19.4095 | 20.6134 | 46.6189 | 87.3793 | 75.4696 | 87.356 | 86.4873 | 88.0155 | 89.6479 | 100.457 | 100.3279 | 141.7418 | 141.9426 | 103.7241 | -0.0062 | -0.0347 | 0.0065 | 0.0288 | -0.0088 | 0.0003 | -0.0317 | -0.0607 | -0.0305 | -284.2461 | 0.8064 | -328.6858 | 1.5518 | -319.7898 | 1.3567 | -297.5084 | 1.3197 | -199.5188 | 1.5148 | -245.844 | 0.9933 |  |  | 87.4212 | 141.8422 | 168.1836
2017-12-19 15:06 | 11436.6862 |  |  | 84.7296 | 18.2548 | 50.1312 | 56.0092 | 31.9689 | 28.1716 | 21.3362 | 46.3432 |  |  | -106.4672 | 12.1684 | 53.0778 | 68.0552 | 41.0032 | 19.2588 | 74.2658 | 84.0717 | 4.9983 |  | 142.7818 | 115.7866 | 138.7224 | 154.125 | 152.5271 | 139.3935 | 96.1902 |  |  | 124.1935 | 107.1997 | 122.3744 | 102.3021 | 94.783 | 101.3923 | 102.536 | 116.4552 | 142.2743 | 154.7538 | 150.5934 | 134.4071 | 125.4083 | 148.9686 | 129.8836 | 76.8107 |  |  |  |  | 123.2557 | 120.5736 | 161.6501 | 154.9616 |  |  | 127.71 | 131.9079 | 155.1491 | 167.0161 | 100.0072 | 91.0964 | 104.1467 | 119.9461 | 134.1489 |  |  |  | 160.2656 | 129.7914 | 139.7493 | [5 empty] | 134.2307 | 151.961 | 162.1014 | 155.5192 | 80.8344 | 98.7489 | 99.5298 | 116.3927 | 114.9511 | 136.4238 | 87.1418 | 98.7224 | 108.6778 | 127.6952 | 142.3929 |  | 155.5002 | 168.0531 | 162.7205 | 102.5313 | 123.6539 | 148.0012 | 165.5502 | 160.4841 | [7 empty] | 108.8148 | 130.3371 | 155.2921 | 168.449 | 161.0264 | 86.4957 | 87.2723 | 152.0875 | 106.3387 | 154.3072 | 110.5075 | 33.0412 | 34.9646 | 89.5522 | 86.2819 | 32.2142 | 33.2186 | 34.1438 | 34.0464 | 33.862 | 34.7926 | 86.2908 | 100.995 |  |  | 138.341 | 155.1822 | 159.9872 | 148.8055 | 128.448 | 97.8374 | [7 empty] | 100.3096 | 109.7357 | 126.8654 | 151.9411 | 161.7883 | 153.8244 | 127.5393 | 129.8897 | 151.8823 | 145.7473 | [5 empty] | 121.9387 | 131.629 | 166.8902 | 161.852 |  |  | 101.1818 | 130.4642 | 157.1744 | 170.6599 | 135.1849 | 97.0665 | 107.0239 | 124.6963 | 143.2021 |  |  |  | 163.6431 | 108.8359 | 140.6117 | [5 empty] | 125.3576 | 151.0323 | 163.0327 | 159.1724 | 78.2294 | 94.7428 | 107.0209 | 122.0374 | 110.079 | 140.8309 | 78.3685 | 92.5165 | 104.0233 | 124.3434 | 140.4005 |  | 162.6016 | 173.1034 | 164.7337 | 110.002 | 132.9946 | 155.5841 | 166.7926 | 159.2471 | [7 empty] | 103.6044 | 134.7523 | 160.6005 | 172.6234 |  | 87.4515 | 88.2609 | 88.0163 | 170.4512 | 116.997 | 55.2084 |  | 22.3598 | 22.732 | 19.4106 | 20.6162 | 46.6278 | 87.4787 | 75.4687 | 87.3567 | 86.4855 | 88.0119 | 89.6472 | 100.4635 | 100.4051 | 141.7509 | 141.998 | 103.7965 | -0.0061 | -0.0349 | 0.0063 | 0.0293 | -0.0089 | 0.0006 | -0.032 | -0.0546 | -0.0473 | -284.1814 | 0.7818 | -328.6673 | 1.5702 | -319.8267 | 1.3505 | -297.5145 | 1.3033 | -199.4972 | 1.4984 | -245.8255 | 1.0138 |  |  | 87.4188 | 141.8744 | 168.2895
2017-12-19 15:06 | 11437.6862 |  |  | 84.6262 | 18.192 | 50.1433 | 55.8311 | 31.9212 | 28.097 | 21.3352 | 46.3116 |  |  | -106.3774 | 12.1066 | 53.0776 | 68.042 | 40.9639 | 19.3195 | 74.2879 | 84.1465 | 8.0905 |  | 142.7675 | 115.786 | 138.7211 | 154.1088 | 152.5204 | 139.3922 | 96.192 |  |  | 124.1872 | 107.1912 | 122.3681 | 102.3001 | 94.7806 | 101.3904 | 102.5394 | 116.4554 | 142.2727 | 154.7508 | 150.5805 | 134.4058 | 125.4109 | 148.9678 | 129.8801 | 76.8191 |  |  |  |  | 123.2507 | 120.5727 | 161.644 | 154.9621 |  |  | 127.7109 | 131.9082 | 155.1487 | 167.0141 | 100.0091 | 91.0974 | 104.1509 | 119.9499 | 134.1472 |  |  |  | 160.2555 | 129.7979 | 139.7459 | [5 empty] | 134.226 | 151.9548 | 162.0955 | 155.5069 | 80.8361 | 98.7482 | 99.5367 | 116.4 | 114.9416 | 136.4218 | 87.1319 | 98.7121 | 108.6728 | 127.6845 | 142.3749 |  | 155.4826 | 168.032 | 162.7084 | 102.5254 | 123.6483 | 147.9928 | 165.5321 | 160.4615 | [7 empty] | 108.8161 | 130.3365 | 155.2811 | 168.4397 | 161.0138 | 86.4917 | 87.2703 | 152.0708 | 106.3325 | 154.3008 | 110.5006 | 33.1805 | 34.8285 | 89.553 | 86.2825 | 32.2385 | 33.2141 | 33.9587 | 33.9996 | 33.7709 | 34.7405 | 86.2921 | 100.985 |  |  | 138.3352 | 155.1728 | 159.973 | 148.7931 | 128.4389 | 97.8328 | [7 empty] | 100.3003 | 109.732 | 126.8599 | 151.9357 | 161.7783 | 153.8123 | 127.5351 | 129.8881 | 151.8735 | 145.7397 | [5 empty] | 121.9359 | 131.6323 | 166.8798 | 161.8456 |  |  | 101.1829 | 130.4623 | 157.1702 | 170.6468 | 135.1784 | 97.0652 | 107.0193 | 124.6987 | 143.1921 |  |  |  | 163.6339 | 108.8307 | 140.6054 | [5 empty] | 125.3479 | 151.0272 | 163.0246 | 159.1587 | 78.2291 | 94.7451 | 107.0234 | 122.0385 | 110.0664 | 140.8286 | 78.369 | 92.515 | 104.024 | 124.3419 | 140.3913 |  | 162.5921 | 173.0874 | 164.7253 | 110.0003 | 132.9879 | 155.5771 | 166.7875 | 159.242 | [7 empty] | 103.6 | 134.7444 | 160.5933 | 172.6101 |  | 87.4426 | 88.2547 | 88.0124 | 170.4413 | 116.9874 | 55.2028 |  | 22.3591 | 22.7358 | 19.407 | 20.608 | 46.6263 | 87.5186 | 75.4615 | 87.3545 | 86.4865 | 88.0013 | 89.6478 | 100.4554 | 100.3372 | 141.7992 | 141.9248 | 103.7461 | -0.0061 | -0.0351 | 0.0062 | 0.0291 | -0.0091 | 0.0007 | -0.037 | -0.056 | -0.0349 | -284.3015 | 0.8557 | -328.7227 | 1.5169 | -319.7159 | 1.3218 | -297.5176 | 1.3526 | -199.608 | 1.5579 | -245.8778 | 0.9728 |  |  | 87.4143 | 141.862 | 168.1946
2017-12-19 15:06 | 11438.6863 |  |  | 84.7918 | 18.1587 | 50.0949 | 55.9405 | 31.8927 | 28.1707 | 21.3103 | 46.3426 |  |  | -106.3212 | 12.2427 | 53.0453 | 67.9546 | 40.9475 | 19.3207 | 74.3039 | 84.2679 | 4.9616 |  | 142.7699 | 115.7928 | 138.7266 | 154.1036 | 152.5181 | 139.3907 | 96.1981 |  |  | 124.1877 | 107.1931 | 122.3649 | 102.3073 | 94.7843 | 101.401 | 102.5425 | 116.4501 | 142.2674 | 154.7375 | 150.5687 | 134.3946 | 125.4058 | 148.9592 | 129.8697 | 76.8177 |  |  |  |  | 123.2506 | 120.5679 | 161.6368 | 154.9478 |  |  | 127.7042 | 131.9072 | 155.1404 | 167.0013 | 99.9989 | 91.0981 | 104.1541 | 119.9448 | 134.1468 |  |  |  | 160.2523 | 129.8038 | 139.7426 | [5 empty] | 134.2223 | 151.9574 | 162.0917 | 155.5059 | 80.845 | 98.7494 | 99.541 | 116.4057 | 114.9457 | 136.4181 | 87.1352 | 98.711 | 108.6746 | 127.6838 | 142.3728 |  | 155.4766 | 168.0216 | 162.7003 | 102.5242 | 123.6467 | 147.99 | 165.5148 | 160.4461 | [7 empty] | 108.8095 | 130.3277 | 155.2696 | 168.4244 | 160.998 | 86.4882 | 87.2649 | 152.0604 | 106.3305 | 154.2919 | 110.4993 | 33.3265 | 34.7426 | 89.5533 | 86.283 | 32.2947 | 33.1625 | 33.7692 | 33.9259 | 33.7088 | 34.6772 | 86.2919 | 100.9808 |  |  | 138.3278 | 155.165 | 159.9585 | 148.7833 | 128.4298 | 97.8355 | [7 empty] | 100.2989 | 109.735 | 126.8519 | 151.9249 | 161.7672 | 153.8013 | 127.5319 | 129.881 | 151.8642 | 145.7284 | [5 empty] | 121.9373 | 131.627 | 166.8693 | 161.8304 |  |  | 101.1849 | 130.4579 | 157.1713 | 170.6285 | 135.1694 | 97.0764 | 107.0217 | 124.6998 | 143.1833 |  |  |  | 163.6248 | 108.8275 | 140.5983 | [5 empty] | 125.3448 | 151.0179 | 163.0142 | 159.1526 | 78.2325 | 94.7403 | 107.017 | 122.0367 | 110.0685 | 140.8251 | 78.3703 | 92.5269 | 104.0272 | 124.348 | 140.3872 |  | 162.592 | 173.0829 | 164.715 | 110.0006 | 132.9809 | 155.5712 | 166.7769 | 159.2387 | [7 empty] | 103.5975 | 134.736 | 160.577 | 172.5941 |  | 87.4387 | 88.2491 | 87.9967 | 170.4217 | 116.9722 | 55.1965 |  | 22.352 | 22.7326 | 19.4052 | 20.6048 | 46.6202 | 87.5371 | 75.4575 | 87.3478 | 86.4868 | 88.0022 | 89.6459 | 100.4597 | 100.3512 | 141.7412 | 141.9014 | 103.7594 | -0.0059 | -0.035 | 0.0064 | 0.0293 | -0.0091 | 0.0005 | -0.0235 | -0.0571 | -0.0343 | -284.2153 | 0.8147 | -328.6581 | 1.5312 | -319.7775 | 1.3752 | -297.5761 | 1.3321 | -199.5465 | 1.521 | -245.8286 | 0.9789 |  |  | 87.4093 | 141.8213 | 168.2552
2017-12-19 15:06 | 11439.6863 |  |  | 84.8316 | 18.259 | 50.0915 | 55.9896 | 31.9027 | 28.2057 | 21.4177 | 46.3281 |  |  | -106.3269 | 12.2916 | 53.0729 | 68.087 | 41.0277 | 19.3063 | 74.2882 | 84.274 | 4.2312 |  | 142.765 | 115.786 | 138.7221 | 154.1028 | 152.5095 | 139.3843 | 96.2052 |  |  | 124.1797 | 107.1877 | 122.3643 | 102.301 | 94.775 | 101.4016 | 102.5415 | 116.4519 | 142.2668 | 154.7296 | 150.5694 | 134.3893 | 125.4033 | 148.9536 | 129.8671 | 76.8113 |  |  |  |  | 123.2518 | 120.569 | 161.6236 | 154.9258 |  |  | 127.6946 | 131.8997 | 155.1267 | 166.9816 | 99.9936 | 91.1013 | 104.1465 | 119.9371 | 134.1377 |  |  |  | 160.2393 | 129.8006 | 139.7335 | [5 empty] | 134.2227 | 151.9498 | 162.0795 | 155.4944 | 80.8417 | 98.7481 | 99.5307 | 116.3981 | 114.944 | 136.4141 | 87.1301 | 98.7144 | 108.6757 | 127.6845 | 142.3696 |  | 155.4728 | 168.0126 | 162.6858 | 102.5224 | 123.6443 | 147.9848 | 165.5021 | 160.4373 | [7 empty] | 108.805 | 130.3201 | 155.2626 | 168.4147 | 160.9833 | 86.4835 | 87.2521 | 152.0564 | 106.319 | 154.2804 | 110.493 | 33.3926 | 34.5975 | 89.5468 | 86.278 | 32.279 | 33.1868 | 33.6096 | 33.8484 | 33.682 | 34.5994 | 86.28 | 100.9727 |  |  | 138.3278 | 155.1544 | 159.9504 | 148.7769 | 128.4409 | 97.8411 | [7 empty] | 100.3094 | 109.7371 | 126.8514 | 151.9159 | 161.7588 | 153.7937 | 127.5221 | 129.8804 | 151.8603 | 145.7116 | [5 empty] | 121.9347 | 131.6259 | 166.8671 | 161.8135 |  |  | 101.1855 | 130.459 | 157.1633 | 170.6226 | 135.1703 | 97.0817 | 107.025 | 124.7071 | 143.177 |  |  |  | 163.6189 | 108.835 | 140.5968 | [5 empty] | 125.3566 | 151.0206 | 163.014 | 159.1468 | 78.2383 | 94.7475 | 107.0214 | 122.0388 | 110.0759 | 140.8193 | 78.3749 | 92.5307 | 104.0285 | 124.3435 | 140.3852 |  | 162.5908 | 173.0766 | 164.7076 | 110.0047 | 132.9802 | 155.5707 | 166.7631 | 159.2273 | [7 empty] | 103.5928 | 134.7393 | 160.5694 | 172.5789 |  | 87.4293 | 88.2461 | 87.9911 | 170.411 | 116.9657 | 55.1941 |  | 22.3509 | 22.7236 | 19.405 | 20.6076 | 46.6221 | 87.5646 | 75.4522 | 87.3338 | 86.4747 | 87.9926 | 89.6326 | 100.4489 | 100.3401 | 141.7456 | 141.8769 | 103.7376 | -0.0056 | -0.0345 | 0.0062 | 0.0287 | -0.0088 | 0.0002 | -0.0345 | -0.058 | -0.0435 | -284.1476 | 0.7346 | -328.6089 | 1.5559 | -319.8421 | 1.4163 | -297.6315 | 1.3156 | -199.4911 | 1.4429 | -245.8009 | 1.0056 |  |  | 87.4004 | 141.8113 | 168.4081
2017-12-19 15:06 | 11440.6864 |  |  | 84.8788 | 18.2307 | 50.1622 | 55.8373 | 31.9312 | 28.1287 | 21.3975 | 46.3428 |  |  | -106.3409 | 12.2603 | 52.9537 | 67.977 | 40.9487 | 19.3288 | 74.3118 | 84.2811 | 4.9249 |  | 142.7503 | 115.783 | 138.7153 | 154.0911 | 152.501 | 139.3785 | 96.2006 |  |  | 124.1667 | 107.1759 | 122.3598 | 102.2923 | 94.7639 | 101.4019 | 102.5366 | 116.4527 | 142.2577 | 154.7192 | 150.5592 | 134.3756 | 125.3983 | 148.9458 | 129.863 | 76.8056 |  |  |  |  | 123.2388 | 120.5638 | 161.6062 | 154.917 |  |  | 127.6892 | 131.8973 | 155.1198 | 166.9721 | 99.9998 | 91.0998 | 104.1437 | 119.9362 | 134.1318 |  |  |  | 160.2153 | 129.7954 | 139.7254 | [5 empty] | 134.2174 | 151.9352 | 162.0672 | 155.4776 | 80.8263 | 98.7456 | 99.5224 | 116.3959 | 114.9492 | 136.4198 | 87.1338 | 98.7116 | 108.6743 | 127.6848 | 142.3641 |  | 155.4726 | 168.0036 | 162.6812 | 102.5219 | 123.6476 | 147.9829 | 165.4994 | 160.4263 | [7 empty] | 108.8038 | 130.3148 | 155.2567 | 168.4071 | 160.9739 | 86.4785 | 87.2535 | 152.0426 | 106.3131 | 154.27 | 110.4891 | 33.4619 | 34.4295 | 89.5346 | 86.2712 | 32.1883 | 33.249 | 33.4811 | 33.8914 | 33.545 | 34.4961 | 86.2738 | 100.9585 |  |  | 138.3316 | 155.1484 | 159.9401 | 148.7769 | 128.4431 | 97.8469 | [7 empty] | 100.3126 | 109.7326 | 126.8463 | 151.9102 | 161.7442 | 153.781 | 127.513 | 129.8814 | 151.8509 | 145.6994 | [5 empty] | 121.9272 | 131.6238 | 166.8655 | 161.8103 |  |  | 101.1882 | 130.4705 | 157.1591 | 170.6219 | 135.1707 | 97.0801 | 107.0286 | 124.7091 | 143.1775 |  |  |  | 163.6014 | 108.8316 | 140.5825 | [5 empty] | 125.3487 | 151.0113 | 162.999 | 159.1327 | 78.2315 | 94.7479 | 107.023 | 122.0349 | 110.0671 | 140.8133 | 78.3749 | 92.5236 | 104.0322 | 124.3343 | 140.3835 |  | 162.5867 | 173.0681 | 164.6915 | 110.0121 | 132.9836 | 155.564 | 166.7515 | 159.2165 | [7 empty] | 103.5882 | 134.736 | 160.5622 | 172.5705 |  | 87.4248 | 88.2425 | 87.9911 | 170.4023 | 116.9609 | 55.1933 |  | 22.3579 | 22.7213 | 19.4084 | 20.6078 | 46.6303 | 87.6113 | 75.451 | 87.3336 | 86.4709 | 87.99 | 89.6406 | 100.451 | 100.3589 | 141.7997 | 141.9427 | 103.768 | -0.0058 | -0.0348 | 0.0062 | 0.0287 | -0.0092 | 0.0005 | -0.0424 | -0.0543 | -0.0568 | -284.3568 | 0.9317 | -328.8735 | 1.5702 | -319.7929 | 1.2582 | -297.4499 | 1.3177 | -199.6757 | 1.6339 | -245.9979 | 1.02 |  |  | 87.3981 | 141.8712 | 168.2827
2017-12-19 15:06 | 11441.6865 |  |  | 84.8671 | 18.2554 | 50.1599 | 55.9842 | 31.9325 | 28.0709 | 21.3582 | 46.2666 |  |  | -106.3864 | 12.2463 | 53.0658 | 68.0212 | 41.0375 | 19.2864 | 74.265 | 84.2626 | 1.9942 |  | 142.7307 | 115.7831 | 138.7052 | 154.0721 | 152.4873 | 139.3648 | 96.1904 |  |  | 124.1544 | 107.164 | 122.3432 | 102.2831 | 94.758 | 101.3978 | 102.5393 | 116.4519 | 142.2495 | 154.7074 | 150.5432 | 134.367 | 125.3925 | 148.9383 | 129.8565 | 76.8019 |  |  |  |  | 123.2352 | 120.5642 | 161.5946 | 154.9102 |  |  | 127.6881 | 131.8968 | 155.1163 | 166.9637 | 99.9999 | 91.0939 | 104.143 | 119.9353 | 134.1225 |  |  |  | 160.2071 | 129.7844 | 139.7199 | [5 empty] | 134.2166 | 151.931 | 162.061 | 155.4726 | 80.8294 | 98.7533 | 99.5202 | 116.4013 | 114.9527 | 136.418 | 87.134 | 98.7062 | 108.6759 | 127.6815 | 142.3561 |  | 155.4694 | 168.0016 | 162.6701 | 102.523 | 123.6425 | 147.9731 | 165.4924 | 160.4165 | [7 empty] | 108.8005 | 130.3165 | 155.2486 | 168.3986 | 160.9677 | 86.4706 | 87.2525 | 152.0358 | 106.3099 | 154.265 | 110.487 | 33.6143 | 34.1772 | 89.525 | 86.2608 | 32.0409 | 33.2869 | 33.4002 | 33.9906 | 33.4275 | 34.4471 | 86.2703 | 100.9522 |  |  | 138.3298 | 155.1465 | 159.9309 | 148.7678 | 128.4307 | 97.8474 | [7 empty] | 100.3088 | 109.7343 | 126.8447 | 151.9026 | 161.7311 | 153.7662 | 127.51 | 129.8787 | 151.84 | 145.7012 | [5 empty] | 121.9221 | 131.6191 | 166.8484 | 161.8024 |  |  | 101.1835 | 130.4716 | 157.1556 | 170.6133 | 135.1585 | 97.0795 | 107.0286 | 124.7096 | 143.1708 |  |  |  | 163.5904 | 108.8242 | 140.5772 | [5 empty] | 125.3448 | 151.0019 | 162.9825 | 159.1237 | 78.2307 | 94.7461 | 107.0239 | 122.0303 | 110.0612 | 140.8041 | 78.367 | 92.5104 | 104.0239 | 124.3211 | 140.3711 |  | 162.569 | 173.053 | 164.6687 | 109.9999 | 132.973 | 155.547 | 166.7309 | 159.1982 | [7 empty] | 103.5896 | 134.7353 | 160.5615 | 172.573 |  | 87.4202 | 88.2316 | 87.9832 | 170.3858 | 116.9498 | 55.1836 |  | 22.3511 | 22.7186 | 19.4055 | 20.6004 | 46.6352 | 87.6508 | 75.4462 | 87.3294 | 86.4687 | 87.9845 | 89.6459 | 100.4468 | 100.324 | 141.7484 | 141.8739 | 103.6865 | -0.0061 | -0.0349 | 0.0061 | 0.0294 | -0.0086 | 0.0008 | -0.0362 | -0.0551 | -0.0486 | -284.1722 | 0.7284 | -328.5565 | 1.5004 | -319.7621 | 1.4491 | -297.7084 | 1.3567 | -199.568 | 1.4409 | -245.7055 | 0.9686 |  |  | 87.3926 | 141.8111 | 168.3163
2017-12-19 15:06 | 11442.6865 |  |  | 84.8819 | 18.2574 | 50.1499 | 56.0011 | 31.9243 | 28.0667 | 21.4386 | 46.2737 |  |  | -106.4093 | 12.3336 | 53.0196 | 67.9331 | 41.0648 | 19.2159 | 74.3119 | 84.2862 | 7.4493 |  | 142.7157 | 115.7803 | 138.701 | 154.0637 | 152.4688 | 139.3553 | 96.1922 |  |  | 124.1496 | 107.1606 | 122.3321 | 102.2787 | 94.7573 | 101.3973 | 102.5409 | 116.4484 | 142.248 | 154.6988 | 150.5323 | 134.3693 | 125.3956 | 148.9324 | 129.8544 | 76.7845 |  |  |  |  | 123.2401 | 120.5703 | 161.5919 | 154.9014 |  |  | 127.6914 | 131.9015 | 155.1131 | 166.9543 | 100.0073 | 91.0982 | 104.1495 | 119.9353 | 134.1226 |  |  |  | 160.2081 | 129.7813 | 139.7215 | [5 empty] | 134.217 | 151.9295 | 162.0568 | 155.4675 | 80.8374 | 98.7568 | 99.5274 | 116.406 | 114.947 | 136.4107 | 87.1342 | 98.706 | 108.6802 | 127.6789 | 142.3457 |  | 155.4596 | 167.9926 | 162.6547 | 102.5158 | 123.6432 | 147.9614 | 165.4741 | 160.4045 | [7 empty] | 108.802 | 130.3191 | 155.2474 | 168.388 | 160.9627 | 86.4676 | 87.2437 | 152.0294 | 106.2992 | 154.2585 | 110.4876 | 33.77 | 33.9584 | 89.5224 | 86.2514 | 31.9707 | 33.3156 | 33.4697 | 33.9552 | 33.4458 | 34.4521 | 86.2684 | 100.9543 |  |  | 138.3275 | 155.1464 | 159.9268 | 148.7531 | 128.4234 | 97.8458 | [7 empty] | 100.318 | 109.7326 | 126.8447 | 151.897 | 161.7187 | 153.7551 | 127.502 | 129.8726 | 151.8378 | 145.6945 | [5 empty] | 121.9182 | 131.6214 | 166.8358 | 161.7829 |  |  | 101.1763 | 130.454 | 157.1372 | 170.5986 | 135.1502 | 97.0733 | 107.0277 | 124.7058 | 143.1567 |  |  |  | 163.5869 | 108.8301 | 140.5813 | [5 empty] | 125.3504 | 151.0053 | 162.9792 | 159.1248 | 78.2446 | 94.7503 | 107.031 | 122.0322 | 110.0591 | 140.7969 | 78.3677 | 92.5138 | 104.0197 | 124.3175 | 140.3594 |  | 162.5613 | 173.0373 | 164.6591 | 109.9937 | 132.9682 | 155.5352 | 166.7215 | 159.1808 | [7 empty] | 103.5921 | 134.7289 | 160.5568 | 172.5582 |  | 87.4231 | 88.2362 | 87.9821 | 170.3867 | 116.9445 | 55.1827 |  | 22.3581 | 22.7272 | 19.4124 | 20.5973 | 46.6435 | 87.6445 | 75.45 | 87.3156 | 86.4532 | 87.9813 | 89.6422 | 100.4402 | 100.2969 | 141.7754 | 141.8895 | 103.689 | -0.0059 | -0.0348 | 0.0065 | 0.0294 | -0.009 | 0.0003 | -0.0341 | -0.0603 | -0.0301 | -284.2338 | 0.8557 | -328.7689 | 1.5723 | -319.8144 | 1.3321 | -297.5576 | 1.3218 | -199.6172 | 1.5456 | -245.8871 | 1.0323 |  |  | 87.3879 | 141.8324 | 168.3343
2017-12-19 15:06 | 11443.6866 |  |  | 84.8848 | 18.3054 | 50.1704 | 56.066 | 31.8496 | 28.1592 | 21.4755 | 46.4066 |  |  | -106.3924 | 12.3083 | 53.0617 | 68.0505 | 41.0294 | 19.2431 | 74.3115 | 84.1868 | 3.3319 |  | 142.7075 | 115.7806 | 138.7029 | 154.0598 | 152.4624 | 139.3563 | 96.1969 |  |  | 124.1423 | 107.1611 | 122.3255 | 102.2768 | 94.753 | 101.4008 | 102.537 | 116.4412 | 142.237 | 154.6852 | 150.5236 | 134.3631 | 125.3924 | 148.9213 | 129.8437 | 76.756 |  |  |  |  | 123.2338 | 120.5638 | 161.5815 | 154.8885 |  |  | 127.6884 | 131.9007 | 155.1114 | 166.9435 | 100.0107 | 91.1038 | 104.1552 | 119.9346 | 134.1227 |  |  |  | 160.1977 | 129.7881 | 139.7191 | [5 empty] | 134.2142 | 151.9243 | 162.0488 | 155.4578 | 80.8394 | 98.754 | 99.5349 | 116.4017 | 114.9443 | 136.4123 | 87.1369 | 98.7106 | 108.6854 | 127.6812 | 142.3462 |  | 155.4596 | 167.9807 | 162.6534 | 102.514 | 123.6425 | 147.9606 | 165.4672 | 160.3957 | [7 empty] | 108.7989 | 130.308 | 155.237 | 168.3737 | 160.9472 | 86.4593 | 87.2374 | 152.0163 | 106.2901 | 154.2439 | 110.4815 | 33.8706 | 33.9162 | 89.5265 | 86.2515 | 32.0561 | 33.3223 | 33.5691 | 33.8323 | 33.5076 | 34.4149 | 86.2683 | 100.9464 |  |  | 138.3231 | 155.1424 | 159.9265 | 148.7414 | 128.4264 | 97.8425 | [7 empty] | 100.3252 | 109.7255 | 126.8371 | 151.8922 | 161.7036 | 153.7384 | 127.4953 | 129.8698 | 151.8349 | 145.6748 | [5 empty] | 121.9124 | 131.613 | 166.8243 | 161.7701 |  |  | 101.17 | 130.4407 | 157.1253 | 170.5794 | 135.1488 | 97.0691 | 107.0288 | 124.6988 | 143.1556 |  |  |  | 163.5625 | 108.8229 | 140.5703 | [5 empty] | 125.3395 | 150.9915 | 162.9657 | 159.1106 | 78.2397 | 94.7478 | 107.0214 | 122.0246 | 110.0599 | 140.8037 | 78.3764 | 92.5213 | 104.0359 | 124.3242 | 140.3611 |  | 162.5657 | 173.0302 | 164.6586 | 110.0016 | 132.9748 | 155.5335 | 166.723 | 159.1766 | [7 empty] | 103.595 | 134.7258 | 160.5457 | 172.5418 |  | 87.4175 | 88.2349 | 87.9813 | 170.3801 | 116.9453 | 55.1853 |  | 22.3713 | 22.7335 | 19.4178 | 20.6018 | 46.6456 | 87.5867 | 75.4525 | 87.3172 | 86.4608 | 87.9745 | 89.6375 | 100.4426 | 100.3399 | 141.7347 | 141.9181 | 103.76 | -0.0058 | -0.035 | 0.0065 | 0.029 | -0.0086 | 0.0005 | -0.0307 | -0.0564 | -0.0284 | -284.2184 | 0.8516 | -328.8058 | 1.5949 | -319.8329 | 1.3382 | -297.5392 | 1.2992 | -199.6142 | 1.5436 | -245.9332 | 1.061 |  |  | 87.3854 | 141.8264 | 168.431
2017-12-19 15:06 | 11444.6866 |  |  | 84.9436 | 18.2032 | 50.2756 | 56.0665 | 32.0463 | 28.0918 | 21.4221 | 46.3352 |  |  | -106.4183 | 12.3415 | 53.0853 | 68.1299 | 41.0904 | 19.2532 | 74.2714 | 84.157 | 2.8512 |  | 142.6936 | 115.778 | 138.6925 | 154.0509 | 152.4534 | 139.3463 | 96.1914 |  |  | 124.1321 | 107.1494 | 122.3161 | 102.2689 | 94.7423 | 101.3889 | 102.5308 | 116.4352 | 142.2302 | 154.6732 | 150.5184 | 134.3555 | 125.389 | 148.9116 | 129.8388 | 76.7382 |  |  |  |  | 123.2277 | 120.5549 | 161.5633 | 154.8835 |  |  | 127.6854 | 131.8993 | 155.1075 | 166.9344 | 100.0055 | 91.103 | 104.1531 | 119.9322 | 134.1119 |  |  |  | 160.1827 | 129.7781 | 139.7061 | [5 empty] | 134.2113 | 151.9079 | 162.0372 | 155.442 | 80.833 | 98.753 | 99.5243 | 116.3934 | 114.9388 | 136.4096 | 87.133 | 98.7071 | 108.6785 | 127.6745 | 142.3387 |  | 155.4533 | 167.9714 | 162.6404 | 102.5087 | 123.6358 | 147.9564 | 165.4562 | 160.3816 | [7 empty] | 108.7969 | 130.3097 | 155.2301 | 168.3631 | 160.9336 | 86.4534 | 87.2302 | 152.0016 | 106.2841 | 154.2297 | 110.4705 | 33.7776 | 33.8491 | 89.5203 | 86.2428 | 32.1231 | 33.2333 | 33.6117 | 33.7633 | 33.6638 | 34.338 | 86.262 | 100.9361 |  |  | 138.326 | 155.1402 | 159.9293 | 148.7325 | 128.4316 | 97.8482 | [7 empty] | 100.3247 | 109.7291 | 126.8354 | 151.8832 | 161.693 | 153.7255 | 127.5006 | 129.871 | 151.8268 | 145.6709 | [5 empty] | 121.911 | 131.6126 | 166.8139 | 161.7686 |  |  | 101.1742 | 130.447 | 157.1233 | 170.5731 | 135.143 | 97.0697 | 107.0297 | 124.6961 | 143.1504 |  |  |  | 163.5473 | 108.8133 | 140.5659 | [5 empty] | 125.3323 | 150.983 | 162.949 | 159.093 | 78.2324 | 94.7447 | 107.0157 | 122.0224 | 110.0594 | 140.8071 | 78.3764 | 92.5233 | 104.0381 | 124.3222 | 140.3646 |  | 162.5631 | 173.0238 | 164.6514 | 109.9964 | 132.9689 | 155.5326 | 166.7085 | 159.1682 | [7 empty] | 103.5987 | 134.7235 | 160.5438 | 172.5361 |  | 87.4009 | 88.2226 | 87.9713 | 170.3643 | 116.9361 | 55.1784 |  | 22.3634 | 22.7319 | 19.4114 | 20.6014 | 46.6446 | 87.5113 | 75.4405 | 87.3034 | 86.4468 | 87.9658 | 89.6376 | 100.4397 | 100.2661 | 141.7631 | 141.8193 | 103.7555 | -0.006 | -0.0346 | 0.0066 | 0.0293 | -0.009 | 0.0006 | -0.0467 | -0.0551 | -0.0367 | -284.2768 | 0.7797 | -328.575 | 1.445 | -319.6483 | 1.4142 | -297.7392 | 1.4204 | -199.6849 | 1.482 | -245.7148 | 0.9173 |  |  | 87.3743 | 141.7912 | 168.4715
2017-12-19 15:06 | 11445.6867 |  |  | 84.9136 | 18.2939 | 50.265 | 56.09 | 32.0315 | 28.1029 | 21.3536 | 46.2937 |  |  | -106.3289 | 12.3944 | 53.0471 | 68.0515 | 41.0871 | 19.2922 | 74.2682 | 84.2289 | 5.6561 |  | 142.6802 | 115.7765 | 138.6809 | 154.0422 | 152.4439 | 139.3321 | 96.1937 |  |  | 124.1225 | 107.1422 | 122.3096 | 102.2608 | 94.7377 | 101.385 | 102.5291 | 116.4356 | 142.2273 | 154.666 | 150.5044 | 134.3499 | 125.3887 | 148.902 | 129.8372 | 76.7272 |  |  |  |  | 123.2172 | 120.5568 | 161.5549 | 154.8746 |  |  | 127.6822 | 131.8966 | 155.0955 | 166.9285 | 100.0023 | 91.0945 | 104.1466 | 119.9257 | 134.1073 |  |  |  | 160.1707 | 129.7646 | 139.6976 | [5 empty] | 134.2066 | 151.9028 | 162.0284 | 155.4355 | 80.8331 | 98.7522 | 99.5254 | 116.3928 | 114.947 | 136.414 | 87.1383 | 98.7168 | 108.6813 | 127.6747 | 142.338 |  | 155.4544 | 167.9697 | 162.6341 | 102.5098 | 123.6442 | 147.9589 | 165.4511 | 160.3759 | [7 empty] | 108.7979 | 130.3105 | 155.2233 | 168.352 | 160.923 | 86.448 | 87.2256 | 151.9904 | 106.2786 | 154.2185 | 110.4589 | 33.6102 | 33.9508 | 89.5087 | 86.2363 | 32.0679 | 33.152 | 33.7001 | 33.8665 | 33.7906 | 34.2482 | 86.2498 | 100.934 |  |  | 138.3303 | 155.1332 | 159.9177 | 148.731 | 128.4317 | 97.8562 | [7 empty] | 100.3226 | 109.7351 | 126.8356 | 151.8756 | 161.6847 | 153.7237 | 127.495 | 129.8685 | 151.8197 | 145.6713 | [5 empty] | 121.9141 | 131.6129 | 166.8049 | 161.7583 |  |  | 101.1793 | 130.4612 | 157.1241 | 170.5668 | 135.1335 | 97.0702 | 107.0284 | 124.6989 | 143.144 |  |  |  | 163.5466 | 108.8187 | 140.5602 | [5 empty] | 125.3348 | 150.9815 | 162.9453 | 159.0897 | 78.2418 | 94.7484 | 107.0244 | 122.0187 | 110.0542 | 140.7988 | 78.3699 | 92.5226 | 104.032 | 124.3211 | 140.3575 |  | 162.5535 | 173.007 | 164.6436 | 109.995 | 132.9613 | 155.5204 | 166.6941 | 159.1568 | [7 empty] | 103.6 | 134.7154 | 160.5332 | 172.5239 |  | 87.3944 | 88.2155 | 87.9625 | 170.3458 | 116.9179 | 55.1675 |  | 22.3591 | 22.7298 | 19.4072 | 20.5953 | 46.6434 | 87.4848 | 75.4286 | 87.3063 | 86.4472 | 87.9704 | 89.651 | 100.4457 | 100.2995 | 141.7546 | 141.857 | 103.7142 | -0.0057 | -0.0346 | 0.0062 | 0.0286 | -0.0093 | 0.0004 | -0.03 | -0.0542 | -0.0437 | -284.1476 | 0.8516 | -328.8981 | 1.6606 | -319.9837 | 1.3588 | -297.4745 | 1.2232 | -199.5649 | 1.5456 | -246.0102 | 1.1226 |  |  | 87.3712 | 141.8058 | 168.48
2017-12-19 15:06 | 11446.6868 |  |  | 85.0009 | 18.2731 | 50.1832 | 56.0592 | 32.02 | 28.0809 | 21.3492 | 46.3453 |  |  | -106.4363 | 12.3972 | 53.0567 | 68.1124 | 41.0742 | 19.3324 | 74.3327 | 84.2299 | 3.703 |  | 142.6786 | 115.7764 | 138.6739 | 154.032 | 152.436 | 139.3268 | 96.2027 |  |  | 124.1131 | 107.1371 | 122.3067 | 102.2569 | 94.7351 | 101.3908 | 102.5293 | 116.436 | 142.221 | 154.6635 | 150.4904 | 134.3504 | 125.3825 | 148.8949 | 129.8303 | 76.7272 |  |  |  |  | 123.2099 | 120.5559 | 161.5415 | 154.8502 |  |  | 127.6724 | 131.8929 | 155.0827 | 166.9111 | 99.9938 | 91.094 | 104.1397 | 119.9147 | 134.102 |  |  |  | 160.1536 | 129.7555 | 139.685 | [5 empty] | 134.1975 | 151.9022 | 162.0128 | 155.4293 | 80.8296 | 98.7495 | 99.527 | 116.3886 | 114.9551 | 136.415 | 87.1392 | 98.7241 | 108.6843 | 127.6709 | 142.3374 |  | 155.4532 | 167.9615 | 162.6299 | 102.5076 | 123.6421 | 147.9547 | 165.4419 | 160.3695 | [7 empty] | 108.7951 | 130.2999 | 155.2116 | 168.3381 | 160.9027 | 86.4473 | 87.2265 | 151.9907 | 106.2831 | 154.2105 | 110.4497 | 33.5787 | 33.8971 | 89.502 | 86.2353 | 31.9808 | 33.168 | 33.7306 | 34.0436 | 33.9398 | 34.1574 | 86.2394 | 100.9336 |  |  | 138.3216 | 155.1184 | 159.895 | 148.7189 | 128.4238 | 97.8504 | [7 empty] | 100.3199 | 109.743 | 126.8368 | 151.8754 | 161.6796 | 153.7188 | 127.4848 | 129.8648 | 151.8172 | 145.6629 | [5 empty] | 121.9136 | 131.6051 | 166.7964 | 161.7463 |  |  | 101.1797 | 130.4644 | 157.1248 | 170.5535 | 135.1272 | 97.0765 | 107.0304 | 124.7019 | 143.1415 |  |  |  | 163.5325 | 108.8203 | 140.5489 | [5 empty] | 125.3349 | 150.9713 | 162.9414 | 159.0787 | 78.2413 | 94.7507 | 107.0231 | 122.0184 | 110.0464 | 140.7921 | 78.3688 | 92.521 | 104.032 | 124.3239 | 140.3458 |  | 162.5417 | 172.9986 | 164.6335 | 110.0005 | 132.9559 | 155.5098 | 166.679 | 159.1495 | [7 empty] | 103.6017 | 134.7146 | 160.5225 | 172.5184 |  | 87.3961 | 88.2146 | 87.9591 | 170.3361 | 116.9067 | 55.1664 |  | 22.3629 | 22.7304 | 19.4096 | 20.5967 | 46.6436 | 87.4702 | 75.4319 | 87.3026 | 86.4373 | 87.9614 | 89.6489 | 100.4373 | 100.292 | 141.707 | 141.8383 | 103.6831 | -0.0061 | -0.0343 | 0.006 | 0.0292 | -0.0089 | 0.0007 | -0.0284 | -0.0589 | -0.0453 | -284.3568 | 0.8619 | -328.6919 | 1.4737 | -319.6513 | 1.3156 | -297.6315 | 1.4163 | -199.7619 | 1.5538 | -245.8163 | 0.9378 |  |  | 87.3681 | 141.7726 | 168.4929
2017-12-19 15:06 | 11447.6868 |  |  | 84.8882 | 18.2488 | 50.2171 | 56.0408 | 32.002 | 28.0982 | 21.3452 | 46.2935 |  |  | -106.5013 | 12.3496 | 53.1143 | 68.0739 | 41.0011 | 19.3131 | 74.3383 | 84.265 | 5.7092 |  | 142.6668 | 115.7689 | 138.6689 | 154.0188 | 152.4218 | 139.3186 | 96.198 |  |  | 124.1038 | 107.129 | 122.2988 | 102.2454 | 94.7233 | 101.3904 | 102.5283 | 116.428 | 142.2102 | 154.6496 | 150.4802 | 134.3442 | 125.3796 | 148.8855 | 129.8247 | 76.7258 |  |  |  |  | 123.2082 | 120.5452 | 161.5338 | 154.8422 |  |  | 127.6734 | 131.8943 | 155.0839 | 166.9005 | 99.9944 | 91.1015 | 104.1454 | 119.9171 | 134.0955 |  |  |  | 160.1438 | 129.7561 | 139.6834 | [5 empty] | 134.1891 | 151.8994 | 162.0086 | 155.4227 | 80.832 | 98.7443 | 99.5355 | 116.3884 | 114.9452 | 136.4062 | 87.132 | 98.7123 | 108.6767 | 127.6606 | 142.3209 |  | 155.4387 | 167.944 | 162.6095 | 102.4953 | 123.6272 | 147.9371 | 165.4184 | 160.3475 | [7 empty] | 108.7914 | 130.2969 | 155.2088 | 168.331 | 160.8912 | 86.4424 | 87.2258 | 151.9813 | 106.277 | 154.1996 | 110.4431 | 33.5391 | 33.565 | 89.4965 | 86.2247 | 31.9292 | 33.1938 | 33.6533 | 34.0681 | 34.1518 | 34.1805 | 86.233 | 100.9208 |  |  | 138.3053 | 155.1075 | 159.8748 | 148.6968 | 128.4065 | 97.8397 | [7 empty] | 100.3079 | 109.7407 | 126.8358 | 151.8685 | 161.6725 | 153.7089 | 127.4834 | 129.8695 | 151.8185 | 145.6539 | [5 empty] | 121.9127 | 131.6066 | 166.7882 | 161.7336 |  |  | 101.1755 | 130.4563 | 157.1124 | 170.5412 | 135.115 | 97.0787 | 107.0281 | 124.6964 | 143.1334 |  |  |  | 163.5139 | 108.8049 | 140.5389 | [5 empty] | 125.3329 | 150.9639 | 162.925 | 159.0629 | 78.2338 | 94.7454 | 107.0211 | 122.0213 | 110.0412 | 140.7912 | 78.3745 | 92.5215 | 104.0296 | 124.3213 | 140.3385 |  | 162.5332 | 172.9912 | 164.6201 | 110.0004 | 132.9531 | 155.5062 | 166.6678 | 159.1336 | [7 empty] | 103.5925 | 134.7112 | 160.5172 | 172.5048 |  | 87.3897 | 88.2093 | 87.953 | 170.3327 | 116.8969 | 55.1627 |  | 22.3586 | 22.7251 | 19.4132 | 20.5959 | 46.6427 | 87.4036 | 75.4312 | 87.2968 | 86.4345 | 87.9585 | 89.6543 | 100.4318 | 100.3037 | 141.6691 | 141.8524 | 103.6719 | -0.0055 | -0.0341 | 0.0059 | 0.0291 | -0.0091 | 0.0002 | -0.0372 | -0.0562 | -0.038 | -284.1445 | 0.788 | -328.7135 | 1.5723 | -319.8267 | 1.4224 | -297.6776 | 1.328 | -199.6142 | 1.4861 | -245.8378 | 1.0405 |  |  | 87.3638 | 141.7607 | 168.4524
2017-12-19 15:06 | 11448.6869 |  |  | 84.8971 | 18.2432 | 50.2467 | 56.0354 | 31.9709 | 28.0636 | 21.3789 | 46.2603 |  |  | -106.5006 | 12.3334 | 53.1644 | 68.0928 | 41.0644 | 19.3023 | 74.2974 | 84.247 | 3.3199 |  | 142.6523 | 115.7634 | 138.6652 | 154.0055 | 152.4067 | 139.3112 | 96.1915 |  |  | 124.0911 | 107.1211 | 122.2844 | 102.2382 | 94.7154 | 101.3906 | 102.5317 | 116.4252 | 142.2084 | 154.6355 | 150.4757 | 134.3384 | 125.3822 | 148.8828 | 129.8203 | 76.7158 |  |  |  |  | 123.2085 | 120.5446 | 161.5314 | 154.8386 |  |  | 127.6772 | 131.8952 | 155.0867 | 166.8982 | 100.0009 | 91.1065 | 104.1495 | 119.9252 | 134.0879 |  |  |  | 160.1439 | 129.7541 | 139.6851 | [5 empty] | 134.188 | 151.9012 | 162.0069 | 155.421 | 80.8417 | 98.7418 | 99.5455 | 116.3843 | 114.9407 | 136.4074 | 87.136 | 98.7082 | 108.6812 | 127.6578 | 142.3134 |  | 155.4332 | 167.9344 | 162.6003 | 102.5016 | 123.6302 | 147.9325 | 165.4053 | 160.338 | [7 empty] | 108.7877 | 130.2961 | 155.199 | 168.3211 | 160.8853 | 86.4322 | 87.2163 | 151.9689 | 106.2638 | 154.1838 | 110.4363 | 33.5412 | 33.4312 | 89.4927 | 86.2184 | 31.8592 | 33.2814 | 33.5416 | 33.9558 | 34.1872 | 34.2242 | 86.2362 | 100.9102 |  |  | 138.3015 | 155.0962 | 159.8695 | 148.6889 | 128.3987 | 97.8362 | [7 empty] | 100.3051 | 109.7342 | 126.8274 | 151.8622 | 161.6612 | 153.7009 | 127.4794 | 129.8698 | 151.8076 | 145.6393 | [5 empty] | 121.9116 | 131.6077 | 166.7717 | 161.7159 |  |  | 101.1705 | 130.4481 | 157.0979 | 170.5227 | 135.1003 | 97.0731 | 107.0187 | 124.6873 | 143.1221 |  |  |  | 163.5101 | 108.8029 | 140.5376 | [5 empty] | 125.3274 | 150.964 | 162.9195 | 159.0528 | 78.2369 | 94.7439 | 107.0227 | 122.0191 | 110.0422 | 140.7901 | 78.3776 | 92.5216 | 104.0248 | 124.3106 | 140.329 |  | 162.5253 | 172.9773 | 164.6096 | 109.9919 | 132.9471 | 155.5 | 166.6619 | 159.12 | [7 empty] | 103.5755 | 134.7046 | 160.5106 | 172.4927 |  | 87.3793 | 88.1961 | 87.9452 | 170.3262 | 116.886 | 55.154 |  | 22.3536 | 22.7197 | 19.4075 | 20.5973 | 46.6422 | 87.3253 | 75.4207 | 87.292 | 86.4272 | 87.9465 | 89.6502 | 100.4223 | 100.2808 | 141.6857 | 141.8575 | 103.7303 | -0.0057 | -0.0345 | 0.0063 | 0.0287 | -0.0088 | 0.0003 | -0.0287 | -0.0567 | -0.0352 | -284.2276 | 0.868 | -328.7996 | 1.5908 | -319.7806 | 1.3526 | -297.573 | 1.3177 | -199.6788 | 1.5559 | -245.9117 | 1.0528 |  |  | 87.3543 | 141.7716 | 168.4523
2017-12-19 15:06 | 11449.6869 |  |  | 84.9487 | 18.3157 | 50.3161 | 56.0744 | 31.9408 | 28.0897 | 21.3707 | 46.2708 |  |  | -106.3475 | 12.3635 | 53.1033 | 68.0199 | 41.0257 | 19.3301 | 74.3306 | 84.1797 | 2.094 |  | 142.6454 | 115.7644 | 138.6652 | 153.9978 | 152.403 | 139.3126 | 96.193 |  |  | 124.0871 | 107.1228 | 122.2803 | 102.2394 | 94.7216 | 101.3956 | 102.5259 | 116.42 | 142.2028 | 154.6241 | 150.4701 | 134.3285 | 125.3769 | 148.8773 | 129.8114 | 76.6997 |  |  |  |  | 123.2086 | 120.547 | 161.5127 | 154.8246 |  |  | 127.6684 | 131.8903 | 155.0757 | 166.8826 | 99.9991 | 91.0988 | 104.141 | 119.9176 | 134.0765 |  |  |  | 160.1243 | 129.7483 | 139.6768 | [5 empty] | 134.1865 | 151.8897 | 161.9911 | 155.4054 | 80.8323 | 98.7405 | 99.5385 | 116.379 | 114.9411 | 136.405 | 87.1417 | 98.7124 | 108.6869 | 127.6553 | 142.3102 |  | 155.4272 | 167.9226 | 162.5931 | 102.5093 | 123.6289 | 147.9263 | 165.3951 | 160.328 | [7 empty] | 108.7849 | 130.2949 | 155.1909 | 168.3085 | 160.8715 | 86.4293 | 87.2063 | 151.9653 | 106.2623 | 154.1729 | 110.4352 | 33.5798 | 33.4253 | 89.4888 | 86.2171 | 31.7326 | 33.3764 | 33.4538 | 33.7208 | 34.0653 | 34.2197 | 86.2395 | 100.9089 |  |  | 138.3127 | 155.0868 | 159.8627 | 148.6891 | 128.3935 | 97.8388 | [7 empty] | 100.3081 | 109.734 | 126.8222 | 151.8539 | 161.6489 | 153.6844 | 127.4682 | 129.8652 | 151.7909 | 145.623 | [5 empty] | 121.9069 | 131.6009 | 166.7596 | 161.7032 |  |  | 101.1651 | 130.4464 | 157.0913 | 170.5081 | 135.095 | 97.0706 | 107.0166 | 124.6806 | 143.1147 |  |  |  | 163.5039 | 108.8156 | 140.5338 | [5 empty] | 125.3257 | 150.9579 | 162.9171 | 159.0457 | 78.242 | 94.7472 | 107.0256 | 122.0195 | 110.0405 | 140.7853 | 78.3869 | 92.5218 | 104.0273 | 124.3068 | 140.3277 |  | 162.5213 | 172.9708 | 164.5997 | 109.9845 | 132.9455 | 155.4972 | 166.6531 | 159.1121 | [7 empty] | 103.5725 | 134.6966 | 160.5039 | 172.4872 |  | 87.3806 | 88.1904 | 87.9424 | 170.3169 | 116.8843 | 55.1489 |  | 22.3611 | 22.7283 | 19.4055 | 20.6032 | 46.648 | 87.2698 | 75.4217 | 87.2829 | 86.428 | 87.9504 | 89.6449 | 100.4371 | 100.2416 | 141.6249 | 141.8024 | 103.6561 | -0.0057 | -0.0345 | 0.0066 | 0.0287 | -0.0089 | 0.0002 | -0.019 | -0.0548 | -0.0399 | -284.2738 | 0.8455 | -328.735 | 1.5353 | -319.7713 | 1.3444 | -297.6007 | 1.3505 | -199.7219 | 1.5333 | -245.8471 | 1.0179 |  |  | 87.3513 | 141.7137 | 168.4608
2017-12-19 15:06 | 11450.687 |  |  | 84.9048 | 18.2816 | 50.2557 | 56.0757 | 31.886 | 28.0976 | 21.4291 | 46.2983 |  |  | -106.4789 | 12.3508 | 53.0328 | 67.9949 | 40.9881 | 19.3199 | 74.4122 | 84.2584 | 2.3063 |  | 142.6338 | 115.7623 | 138.6518 | 153.9831 | 152.3904 | 139.2966 | 96.1892 |  |  | 124.0797 | 107.115 | 122.2712 | 102.2298 | 94.7156 | 101.3889 | 102.5256 | 116.4185 | 142.1912 | 154.6182 | 150.4568 | 134.3235 | 125.3672 | 148.8677 | 129.8003 | 76.6905 |  |  |  |  | 123.2046 | 120.5435 | 161.4962 | 154.8114 |  |  | 127.6622 | 131.8862 | 155.0647 | 166.8704 | 100.0034 | 91.1004 | 104.141 | 119.9111 | 134.0728 |  |  |  | 160.1071 | 129.7457 | 139.6693 | [5 empty] | 134.1834 | 151.8773 | 161.9787 | 155.3962 | 80.8293 | 98.7402 | 99.5401 | 116.3806 | 114.9355 | 136.3996 | 87.1394 | 98.7128 | 108.6856 | 127.6549 | 142.31 |  | 155.4224 | 167.914 | 162.582 | 102.5026 | 123.6231 | 147.9178 | 165.3861 | 160.3099 | [7 empty] | 108.7921 | 130.2964 | 155.1917 | 168.3105 | 160.867 | 86.4238 | 87.2 | 151.954 | 106.2569 | 154.1734 | 110.4339 | 33.592 | 33.4428 | 89.4843 | 86.2109 | 31.7179 | 33.3365 | 33.4404 | 33.475 | 34.0258 | 34.1609 | 86.2267 | 100.8979 |  |  | 138.319 | 155.0849 | 159.8586 | 148.6841 | 128.3936 | 97.8459 | [7 empty] | 100.3114 | 109.7357 | 126.8212 | 151.8452 | 161.6348 | 153.6731 | 127.4619 | 129.8619 | 151.7836 | 145.6233 | [5 empty] | 121.8996 | 131.5954 | 166.7557 | 161.6998 |  |  | 101.1708 | 130.4498 | 157.089 | 170.5067 | 135.0942 | 97.072 | 107.0182 | 124.6818 | 143.1167 |  |  |  | 163.4936 | 108.8128 | 140.527 | [5 empty] | 125.3296 | 150.9525 | 162.9045 | 159.039 | 78.2426 | 94.7494 | 107.0278 | 122.0198 | 110.0418 | 140.783 | 78.3913 | 92.5229 | 104.0347 | 124.3089 | 140.324 |  | 162.5155 | 172.9598 | 164.585 | 109.9814 | 132.948 | 155.4888 | 166.6469 | 159.0974 | [7 empty] | 103.5765 | 134.6938 | 160.4989 | 172.4759 |  | 87.375 | 88.1885 | 87.9355 | 170.3002 | 116.8806 | 55.1458 |  | 22.3651 | 22.7297 | 19.4039 | 20.6023 | 46.6534 | 87.2399 | 75.4194 | 87.2836 | 86.4272 | 87.9473 | 89.6552 | 100.4391 | 100.3114 | 141.664 | 141.8705 | 103.6805 | -0.0059 | -0.0349 | 0.0067 | 0.0294 | -0.009 | 0.0002 | -0.0271 | -0.0603 | -0.0335 | -284.2338 | 0.8352 | -328.7781 | 1.5641 | -319.7775 | 1.3752 | -297.6653 | 1.3444 | -199.7219 | 1.5292 | -245.8717 | 1.0282 |  |  | 87.3476 | 141.7672 | 168.4469
2017-12-19 15:06 | 11451.6871 |  |  | 85.0656 | 18.2199 | 50.3318 | 56.0762 | 31.9367 | 28.1546 | 21.3988 | 46.295 |  |  | -106.3072 | 12.3278 | 53.0445 | 68.0217 | 40.9782 | 19.3416 | 74.3948 | 84.2671 | 7.6754 |  | 142.624 | 115.7579 | 138.6398 | 153.9773 | 152.3747 | 139.2858 | 96.1904 |  |  | 124.0675 | 107.1025 | 122.2611 | 102.2177 | 94.7068 | 101.3847 | 102.5295 | 116.422 | 142.1904 | 154.61 | 150.4449 | 134.3233 | 125.3686 | 148.8613 | 129.7986 | 76.6873 |  |  |  |  | 123.1965 | 120.5448 | 161.4893 | 154.8028 |  |  | 127.659 | 131.8823 | 155.0592 | 166.8601 | 100.0048 | 91.1041 | 104.1509 | 119.9112 | 134.0774 |  |  |  | 160.105 | 129.7467 | 139.6644 | [5 empty] | 134.1879 | 151.8736 | 161.974 | 155.3998 | 80.838 | 98.7464 | 99.5439 | 116.3867 | 114.9427 | 136.4054 | 87.1453 | 98.7187 | 108.6919 | 127.6582 | 142.3113 |  | 155.4233 | 167.9147 | 162.5756 | 102.5046 | 123.6333 | 147.9197 | 165.386 | 160.3071 | [7 empty] | 108.7923 | 130.2928 | 155.1854 | 168.302 | 160.8634 | 86.4117 | 87.1894 | 151.9409 | 106.2472 | 154.1643 | 110.4233 | 33.6194 | 33.5183 | 89.4808 | 86.206 | 31.8032 | 33.2282 | 33.4757 | 33.3698 | 34.0643 | 33.9448 | 86.2152 | 100.889 |  |  | 138.3104 | 155.0793 | 159.8518 | 148.6643 | 128.3902 | 97.8473 | [7 empty] | 100.313 | 109.7387 | 126.8156 | 151.8366 | 161.6229 | 153.6628 | 127.4612 | 129.8569 | 151.7825 | 145.6189 | [5 empty] | 121.8915 | 131.5992 | 166.735 | 161.6872 |  |  | 101.1684 | 130.441 | 157.0766 | 170.4896 | 135.0812 | 97.0678 | 107.01 | 124.6674 | 143.1011 |  |  |  | 163.4745 | 108.7973 | 140.5187 | [5 empty] | 125.3177 | 150.9431 | 162.8901 | 159.0216 | 78.2378 | 94.7514 | 107.0181 | 122.0125 | 110.0396 | 140.78 | 78.3823 | 92.5244 | 104.0326 | 124.307 | 140.3217 |  | 162.5103 | 172.9492 | 164.5725 | 109.9767 | 132.9414 | 155.4767 | 166.633 | 159.0868 | [7 empty] | 103.5878 | 134.6964 | 160.5014 | 172.4658 |  | 87.3631 | 88.1882 | 87.9294 | 170.2867 | 116.8717 | 55.15 |  | 22.3601 | 22.7252 | 19.4063 | 20.6027 | 46.6545 | 87.2801 | 75.4155 | 87.2781 | 86.4159 | 87.9417 | 89.6542 | 100.4374 | 100.2893 | 141.6559 | 141.8855 | 103.6981 | -0.0058 | -0.0347 | 0.0058 | 0.0289 | -0.0086 | 0.0008 | -0.0195 | -0.0548 | -0.052 | -284.243 | 0.8742 | -328.8181 | 1.5661 | -319.7836 | 1.3608 | -297.6099 | 1.3321 | -199.7249 | 1.5661 | -245.9117 | 1.0364 |  |  | 87.3397 | 141.7707 | 168.4769
2017-12-19 15:06 | 11452.6871 |  |  | 84.9789 | 18.3194 | 50.3861 | 56.1592 | 31.9967 | 28.1773 | 21.5256 | 46.3806 |  |  | -106.3104 | 12.4653 | 53.0771 | 68.0757 | 41.0141 | 19.3445 | 74.3706 | 84.3541 | 3.8544 |  | 142.6103 | 115.7564 | 138.637 | 153.9747 | 152.368 | 139.2831 | 96.1906 |  |  | 124.064 | 107.1016 | 122.252 | 102.2098 | 94.6974 | 101.3865 | 102.5298 | 116.4182 | 142.1877 | 154.5965 | 150.4362 | 134.3167 | 125.372 | 148.8561 | 129.7975 | 76.6777 |  |  |  |  | 123.189 | 120.5411 | 161.4787 | 154.793 |  |  | 127.6551 | 131.8792 | 155.0487 | 166.8455 | 99.9979 | 91.0989 | 104.1457 | 119.9035 | 134.0724 |  |  |  | 160.09 | 129.748 | 139.6562 | [5 empty] | 134.1839 | 151.8686 | 161.9683 | 155.3864 | 80.8405 | 98.7474 | 99.5383 | 116.3854 | 114.9456 | 136.4068 | 87.1453 | 98.7206 | 108.6944 | 127.6571 | 142.2982 |  | 155.4179 | 167.9027 | 162.5686 | 102.5038 | 123.6297 | 147.9156 | 165.379 | 160.2978 | [7 empty] | 108.7839 | 130.2857 | 155.1743 | 168.2825 | 160.8497 | 86.4028 | 87.1852 | 151.9329 | 106.2414 | 154.1521 | 110.4094 | 33.5555 | 33.6283 | 89.4739 | 86.204 | 31.8692 | 33.2417 | 33.5079 | 33.308 | 34.1922 | 33.7923 | 86.2145 | 100.8848 |  |  | 138.3015 | 155.0757 | 159.8402 | 148.6474 | 128.3806 | 97.8463 | [7 empty] | 100.3024 | 109.7363 | 126.8135 | 151.83 | 161.6191 | 153.6471 | 127.4614 | 129.8546 | 151.7805 | 145.6076 | [5 empty] | 121.8914 | 131.6066 | 166.7288 | 161.6761 |  |  | 101.1618 | 130.4375 | 157.0755 | 170.4759 | 135.0744 | 97.0705 | 107.0103 | 124.6555 | 143.0936 |  |  |  | 163.4583 | 108.7981 | 140.5099 | [5 empty] | 125.3111 | 150.9421 | 162.8797 | 159.0113 | 78.2369 | 94.7586 | 107.0176 | 122.012 | 110.04 | 140.7793 | 78.3859 | 92.5336 | 104.0347 | 124.3101 | 140.3228 |  | 162.5084 | 172.9482 | 164.5641 | 109.9784 | 132.9359 | 155.4755 | 166.6194 | 159.0842 | [7 empty] | 103.5923 | 134.698 | 160.4983 | 172.4555 |  | 87.3547 | 88.1785 | 87.923 | 170.2689 | 116.8596 | 55.14 |  | 22.3571 | 22.7205 | 19.4069 | 20.6032 | 46.6514 | 87.3555 | 75.411 | 87.2701 | 86.4071 | 87.9376 | 89.6622 | 100.4528 | 100.2746 | 141.5831 | 141.8936 | 103.6309 | -0.0057 | -0.0346 | 0.0057 | 0.0291 | -0.0091 | 0.0002 | -0.0372 | -0.0539 | -0.0424 | -284.2522 | 0.8537 | -328.7504 | 1.5353 | -319.7529 | 1.3567 | -297.6284 | 1.3608 | -199.7649 | 1.5477 | -245.8409 | 1.0138 |  |  | 87.3324 | 141.7383 | 168.7158
2017-12-19 15:06 | 11453.6872 |  |  | 84.9425 | 18.3765 | 50.3339 | 56.2621 | 32.1165 | 28.1669 | 21.4844 | 46.3149 |  |  | -106.3281 | 12.41 | 53.1126 | 68.1322 | 41.0568 | 19.3727 | 74.3693 | 84.3116 | 4.2823 |  | 142.6004 | 115.758 | 138.6325 | 153.9634 | 152.3553 | 139.2727 | 96.1832 |  |  | 124.0581 | 107.1018 | 122.2443 | 102.2065 | 94.6947 | 101.3903 | 102.5315 | 116.4189 | 142.181 | 154.5937 | 150.4305 | 134.3174 | 125.3713 | 148.8509 | 129.7938 | 76.6751 |  |  |  |  | 123.1895 | 120.5372 | 161.4689 | 154.779 |  |  | 127.6547 | 131.8832 | 155.042 | 166.8369 | 100.0002 | 91.1014 | 104.1402 | 119.8984 | 134.0632 |  |  |  | 160.0772 | 129.7426 | 139.6489 | [5 empty] | 134.1745 | 151.8705 | 161.9617 | 155.3643 | 80.8336 | 98.7441 | 99.5361 | 116.3743 | 114.9358 | 136.4023 | 87.1364 | 98.716 | 108.6902 | 127.6474 | 142.2913 |  | 155.4119 | 167.8898 | 162.5579 | 102.4986 | 123.6212 | 147.9064 | 165.3599 | 160.2787 | [7 empty] | 108.7828 | 130.2772 | 155.1634 | 168.2664 | 160.83 | 86.4014 | 87.1931 | 151.9289 | 106.2348 | 154.1509 | 110.409 | 33.515 | 33.547 | 89.4688 | 86.1967 | 31.849 | 33.4117 | 33.4914 | 33.2605 | 34.3385 | 33.6554 | 86.2089 | 100.8749 |  |  | 138.301 | 155.0702 | 159.8337 | 148.6443 | 128.3756 | 97.8493 | [7 empty] | 100.3054 | 109.7308 | 126.8105 | 151.8274 | 161.6129 | 153.6414 | 127.4615 | 129.8589 | 151.7743 | 145.6046 | [5 empty] | 121.8906 | 131.6069 | 166.727 | 161.6697 |  |  | 101.1742 | 130.4422 | 157.0746 | 170.475 | 135.0764 | 97.0786 | 107.0187 | 124.6674 | 143.1018 |  |  |  | 163.4522 | 108.8025 | 140.5038 | [5 empty] | 125.3179 | 150.9402 | 162.8721 | 159.0073 | 78.2434 | 94.7559 | 107.023 | 122.0069 | 110.0328 | 140.7744 | 78.3873 | 92.5423 | 104.0352 | 124.3127 | 140.3116 |  | 162.5001 | 172.9372 | 164.5595 | 109.9763 | 132.9283 | 155.4698 | 166.6099 | 159.0763 | [7 empty] | 103.5805 | 134.6866 | 160.4854 | 172.4432 |  | 87.3548 | 88.1727 | 87.9232 | 170.2622 | 116.8549 | 55.1309 |  | 22.364 | 22.7261 | 19.4076 | 20.604 | 46.6508 | 87.4333 | 75.4102 | 87.2668 | 86.3997 | 87.9224 | 89.6619 | 100.4465 | 100.2848 | 141.6471 | 141.8535 | 103.6412 | -0.006 | -0.0349 | 0.0064 | 0.029 | -0.009 | 0.0006 | -0.0395 | -0.0568 | -0.0455 | -284.1784 | 0.7715 | -328.7166 | 1.5682 | -319.836 | 1.4471 | -297.7484 | 1.3423 | -199.6757 | 1.4799 | -245.8102 | 1.0508 |  |  | 87.3293 | 141.7503 | 168.7643
2017-12-19 15:06 | 11454.6872 |  |  | 84.9473 | 18.3397 | 50.3421 | 56.173 | 32.025 | 28.1221 | 21.426 | 46.2855 |  |  | -106.4336 | 12.2299 | 53.0142 | 68.002 | 41.07 | 19.4181 | 74.4274 | 84.3661 | 5.176 |  | 142.5934 | 115.7532 | 138.6271 | 153.9528 | 152.3441 | 139.2708 | 96.1824 |  |  | 124.0532 | 107.0965 | 122.2407 | 102.2008 | 94.693 | 101.3873 | 102.5334 | 116.4231 | 142.181 | 154.5946 | 150.4238 | 134.3162 | 125.374 | 148.8475 | 129.7929 | 76.6774 |  |  |  |  | 123.1933 | 120.541 | 161.4623 | 154.7685 |  |  | 127.6558 | 131.8916 | 155.0443 | 166.8368 | 100.0067 | 91.1136 | 104.1483 | 119.906 | 134.0636 |  |  |  | 160.0688 | 129.7414 | 139.6454 | [5 empty] | 134.1735 | 151.8633 | 161.9571 | 155.3575 | 80.8311 | 98.7447 | 99.5352 | 116.3725 | 114.9304 | 136.3929 | 87.1371 | 98.7134 | 108.6947 | 127.6405 | 142.289 |  | 155.4029 | 167.8781 | 162.5445 | 102.4952 | 123.6209 | 147.9013 | 165.345 | 160.2674 | [7 empty] | 108.777 | 130.2735 | 155.1526 | 168.2552 | 160.8206 | 86.3972 | 87.186 | 151.9258 | 106.225 | 154.1387 | 110.4061 | 33.4317 | 33.3545 | 89.4681 | 86.1946 | 31.8872 | 33.5561 | 33.4409 | 33.2626 | 34.434 | 33.4215 | 86.2036 | 100.8701 |  |  | 138.2986 | 155.0551 | 159.8248 | 148.635 | 128.3758 | 97.8449 | [7 empty] | 100.3083 | 109.7268 | 126.8023 | 151.8176 | 161.5989 | 153.6281 | 127.4561 | 129.8581 | 151.7636 | 145.5923 | [5 empty] | 121.8851 | 131.5997 | 166.7122 | 161.6535 |  |  | 101.1713 | 130.4385 | 157.0647 | 170.4635 | 135.066 | 97.0773 | 107.0159 | 124.6654 | 143.0946 |  |  |  | 163.4406 | 108.7957 | 140.4972 | [5 empty] | 125.321 | 150.9221 | 162.8655 | 158.9954 | 78.2478 | 94.7526 | 107.0226 | 121.9981 | 110.0243 | 140.7688 | 78.3848 | 92.537 | 104.0285 | 124.3115 | 140.2993 |  | 162.4904 | 172.9203 | 164.5547 | 109.9672 | 132.9215 | 155.463 | 166.6065 | 159.0641 | [7 empty] | 103.5743 | 134.6847 | 160.4732 | 172.4296 |  | 87.3556 | 88.1713 | 87.9239 | 170.2595 | 116.853 | 55.1336 |  | 22.369 | 22.7287 | 19.411 | 20.6025 | 46.6604 | 87.4714 | 75.4107 | 87.2645 | 86.3939 | 87.927 | 89.6624 | 100.4591 | 100.2109 | 141.6152 | 141.8274 | 103.6017 | -0.0058 | -0.0345 | 0.0061 | 0.0285 | -0.0088 | 0.0008 | -0.0498 | -0.06 | -0.0296 | -284.2984 | 0.9296 | -328.9104 | 1.6072 | -319.8236 | 1.3115 | -297.5484 | 1.3054 | -199.8173 | 1.6134 | -246.0102 | 1.0836 |  |  | 87.3274 | 141.7213 | 168.6029
2017-12-19 15:06 | 11455.6873 |  |  | 84.9684 | 18.3725 | 50.3695 | 56.1439 | 32.0624 | 28.0704 | 21.4278 | 46.2943 |  |  | -106.4561 | 12.2631 | 53.142 | 68.0081 | 41.0954 | 19.4055 | 74.4118 | 84.3673 | 2.9129 |  | 142.576 | 115.7462 | 138.6197 | 153.9447 | 152.3338 | 139.2638 | 96.19 |  |  | 124.0446 | 107.0805 | 122.2277 | 102.193 | 94.6842 | 101.3827 | 102.5366 | 116.415 | 142.174 | 154.5785 | 150.4087 | 134.3037 | 125.3713 | 148.8399 | 129.7796 | 76.6737 |  |  |  |  | 123.1856 | 120.5389 | 161.4544 | 154.7637 |  |  | 127.6557 | 131.8873 | 155.0405 | 166.8308 | 99.9995 | 91.1174 | 104.1532 | 119.9019 | 134.0577 |  |  |  | 160.0577 | 129.7407 | 139.6384 | [5 empty] | 134.1721 | 151.8548 | 161.9494 | 155.3544 | 80.8286 | 98.7438 | 99.5326 | 116.3732 | 114.935 | 136.3868 | 87.141 | 98.715 | 108.7015 | 127.64 | 142.2873 |  | 155.3937 | 167.8721 | 162.5364 | 102.4943 | 123.6212 | 147.8951 | 165.3362 | 160.2623 | [7 empty] | 108.773 | 130.2715 | 155.1494 | 168.2468 | 160.8124 | 86.3906 | 87.1717 | 151.9206 | 106.2161 | 154.1234 | 110.3973 | 33.1701 | 33.2647 | 89.4557 | 86.1875 | 31.9515 | 33.5725 | 33.4416 | 33.2943 | 34.5077 | 33.321 | 86.1989 | 100.8631 |  |  | 138.3002 | 155.0476 | 159.8148 | 148.6254 | 128.3732 | 97.8424 | [7 empty] | 100.3129 | 109.73 | 126.8039 | 151.8167 | 161.5868 | 153.6217 | 127.4537 | 129.8571 | 151.7647 | 145.581 | [5 empty] | 121.8909 | 131.6002 | 166.7081 | 161.6426 |  |  | 101.165 | 130.4422 | 157.063 | 170.4496 | 135.0645 | 97.0793 | 107.0171 | 124.6677 | 143.0864 |  |  |  | 163.4305 | 108.7954 | 140.4912 | [5 empty] | 125.3167 | 150.9172 | 162.8565 | 158.985 | 78.2506 | 94.7478 | 107.0228 | 121.999 | 110.0267 | 140.7692 | 78.3848 | 92.5317 | 104.0285 | 124.3146 | 140.293 |  | 162.4773 | 172.9101 | 164.5409 | 109.972 | 132.922 | 155.4567 | 166.5982 | 159.0559 | [7 empty] | 103.5788 | 134.6896 | 160.4653 | 172.4191 |  | 87.3453 | 88.1623 | 87.9103 | 170.2442 | 116.8416 | 55.1262 |  | 22.3669 | 22.7262 | 19.4077 | 20.601 | 46.6642 | 87.4229 | 75.4032 | 87.2589 | 86.3923 | 87.9193 | 89.654 | 100.444 | 100.2909 | 141.6374 | 141.7976 | 103.6306 | -0.0061 | -0.0349 | 0.006 | 0.0289 | -0.0093 | 0.0003 | -0.017 | -0.0555 | -0.034 | -284.2307 | 0.8188 | -328.7412 | 1.5394 | -319.7529 | 1.3855 | -297.7022 | 1.3629 | -199.7711 | 1.521 | -245.8225 | 1.0343 |  |  | 87.3188 | 141.7175 | 168.6566
2017-12-19 15:06 | 11456.6874 |  |  | 84.8471 | 18.4349 | 50.2672 | 55.9907 | 32.0546 | 28.1384 | 21.4367 | 46.3258 |  |  | -106.3794 | 12.2667 | 53.1517 | 68.0328 | 41.0917 | 19.3575 | 74.3388 | 84.3151 | 2.9817 |  | 142.5682 | 115.7489 | 138.6192 | 153.9409 | 152.3288 | 139.2617 | 96.1986 |  |  | 124.0356 | 107.082 | 122.2244 | 102.1915 | 94.6814 | 101.3975 | 102.5307 | 116.4077 | 142.1672 | 154.5607 | 150.391 | 134.2894 | 125.363 | 148.8345 | 129.7666 | 76.6609 |  |  |  |  | 123.1722 | 120.5349 | 161.4401 | 154.7547 |  |  | 127.6459 | 131.8713 | 155.0302 | 166.8193 | 99.9958 | 91.1059 | 104.15 | 119.8962 | 134.0471 |  |  |  | 160.0457 | 129.7344 | 139.6258 | [5 empty] | 134.1707 | 151.8456 | 161.9324 | 155.3428 | 80.8244 | 98.7393 | 99.5309 | 116.3717 | 114.9397 | 136.3882 | 87.1461 | 98.7231 | 108.7055 | 127.6445 | 142.2808 |  | 155.3924 | 167.868 | 162.5311 | 102.4986 | 123.6189 | 147.8868 | 165.3274 | 160.2563 | [7 empty] | 108.7775 | 130.271 | 155.1456 | 168.242 | 160.8049 | 86.3853 | 87.1656 | 151.9052 | 106.2113 | 154.1262 | 110.3957 | 32.8915 | 33.2418 | 89.4441 | 86.1769 | 32.0274 | 33.4963 | 33.4481 | 33.3464 | 34.5396 | 33.3534 | 86.19 | 100.8568 |  |  | 138.2968 | 155.0438 | 159.8035 | 148.6174 | 128.3683 | 97.8393 | [7 empty] | 100.3129 | 109.733 | 126.8025 | 151.8126 | 161.5784 | 153.6188 | 127.4483 | 129.8554 | 151.7666 | 145.5811 | [5 empty] | 121.8954 | 131.6027 | 166.6963 | 161.6295 |  |  | 101.1665 | 130.4417 | 157.0573 | 170.4431 | 135.0675 | 97.0845 | 107.0247 | 124.6702 | 143.0785 |  |  |  | 163.4206 | 108.7938 | 140.4826 | [5 empty] | 125.3109 | 150.9153 | 162.842 | 158.9735 | 78.2523 | 94.7511 | 107.0227 | 121.9972 | 110.0252 | 140.7664 | 78.3791 | 92.5249 | 104.0344 | 124.306 | 140.2928 |  | 162.4643 | 172.9009 | 164.5188 | 109.967 | 132.9148 | 155.4422 | 166.5777 | 159.0377 | [7 empty] | 103.5772 | 134.6832 | 160.4574 | 172.4016 |  | 87.3402 | 88.1563 | 87.9058 | 170.2336 | 116.8289 | 55.1177 |  | 22.3645 | 22.7283 | 19.4046 | 20.6037 | 46.6601 | 87.3549 | 75.3952 | 87.2476 | 86.3802 | 87.9083 | 89.6577 | 100.4431 | 100.2649 | 141.6069 | 141.7902 | 103.6452 | -0.0062 | -0.0346 | 0.0061 | 0.0296 | -0.0087 | 0.0008 | -0.0335 | -0.0541 | -0.0386 | -284.2922 | 0.829 | -328.7104 | 1.521 | -319.6852 | 1.3998 | -297.7853 | 1.4019 | -199.8419 | 1.5292 | -245.8163 | 0.9953 |  |  | 87.3112 | 141.6986 | 168.5922
2017-12-19 15:06 | 11457.6874 |  |  | 85.0158 | 18.3348 | 50.318 | 56.0604 | 32.1656 | 28.0342 | 21.4538 | 46.2425 |  |  | -106.3536 | 12.2463 | 53.118 | 68.0964 | 41.0772 | 19.4205 | 74.3497 | 84.4427 | 0.8789 |  | 142.5613 | 115.7479 | 138.6102 | 153.9267 | 152.3173 | 139.2563 | 96.1948 |  |  | 124.0236 | 107.0788 | 122.2155 | 102.1839 | 94.6722 | 101.3914 | 102.5298 | 116.4038 | 142.166 | 154.5593 | 150.3836 | 134.2865 | 125.3596 | 148.8391 | 129.7693 | 76.6497 |  |  |  |  | 123.1719 | 120.5327 | 161.4252 | 154.7397 |  |  | 127.6393 | 131.8722 | 155.0239 | 166.8103 | 100.0022 | 91.1033 | 104.1481 | 119.9031 | 134.0408 |  |  |  | 160.0408 | 129.7307 | 139.6231 | [5 empty] | 134.1673 | 151.8377 | 161.9237 | 155.3333 | 80.8287 | 98.7421 | 99.5297 | 116.3753 | 114.9338 | 136.3848 | 87.1428 | 98.7252 | 108.7083 | 127.6421 | 142.2696 |  | 155.3854 | 167.8514 | 162.5211 | 102.4983 | 123.6151 | 147.8812 | 165.3168 | 160.2404 | [7 empty] | 108.7743 | 130.2715 | 155.1395 | 168.2324 | 160.801 | 86.3785 | 87.1592 | 151.8858 | 106.1994 | 154.12 | 110.3854 | 32.6912 | 33.2879 | 89.4463 | 86.1762 | 32.4113 | 33.4291 | 33.4076 | 33.3627 | 34.5084 | 33.3218 | 86.1877 | 100.857 |  |  | 138.2945 | 155.0429 | 159.7907 | 148.6129 | 128.3743 | 97.8415 | [7 empty] | 100.3162 | 109.7321 | 126.7993 | 151.812 | 161.5698 | 153.6114 | 127.441 | 129.8588 | 151.7595 | 145.579 | [5 empty] | 121.8968 | 131.6056 | 166.6797 | 161.6136 |  |  | 101.1606 | 130.4335 | 157.0417 | 170.4334 | 135.054 | 97.0805 | 107.02 | 124.6594 | 143.0653 |  |  |  | 163.4085 | 108.7946 | 140.4758 | [5 empty] | 125.3074 | 150.9077 | 162.8265 | 158.9624 | 78.247 | 94.7591 | 107.0207 | 121.9972 | 110.0212 | 140.7569 | 78.3811 | 92.5213 | 104.0393 | 124.2939 | 140.2862 |  | 162.4629 | 172.889 | 164.5048 | 109.9583 | 132.9073 | 155.4319 | 166.5622 | 159.0202 | [7 empty] | 103.5739 | 134.6769 | 160.4512 | 172.3941 |  | 87.3443 | 88.1585 | 87.9078 | 170.2331 | 116.8316 | 55.1245 |  | 22.3668 | 22.7344 | 19.4118 | 20.6127 | 46.663 | 87.3148 | 75.3951 | 87.2486 | 86.3817 | 87.904 | 89.6638 | 100.4497 | 100.2605 | 141.566 | 141.7434 | 103.6002 | -0.006 | -0.0347 | 0.006 | 0.029 | -0.0089 | 0.0003 | -0.0285 | -0.058 | -0.0168 | -284.1291 | 0.8619 | -328.9258 | 1.6791 | -319.9929 | 1.3752 | -297.5299 | 1.2232 | -199.6911 | 1.5559 | -245.9886 | 1.1699 |  |  | 87.3103 | 141.6547 | 168.636
2017-12-19 15:06 | 11458.6875 |  |  | 85.0083 | 18.3649 | 50.3006 | 56.0868 | 32.1433 | 28.1923 | 21.4217 | 46.3398 |  |  | -106.1903 | 12.4479 | 53.0177 | 68.0756 | 41.0857 | 19.4803 | 74.3654 | 84.4188 | 0.6145 |  | 142.5422 | 115.7385 | 138.6032 | 153.9125 | 152.3038 | 139.2467 | 96.1876 |  |  | 124.0093 | 107.0633 | 122.2027 | 102.1723 | 94.6645 | 101.3773 | 102.5274 | 116.4016 | 142.1582 | 154.5493 | 150.3759 | 134.287 | 125.352 | 148.8293 | 129.7688 | 76.635 |  |  |  |  | 123.1661 | 120.5298 | 161.4183 | 154.7248 |  |  | 127.6382 | 131.8787 | 155.0181 | 166.8046 | 100.0018 | 91.1088 | 104.1496 | 119.9026 | 134.0394 |  |  |  | 160.0234 | 129.7289 | 139.615 | [5 empty] | 134.1569 | 151.8315 | 161.9147 | 155.321 | 80.8259 | 98.7429 | 99.5264 | 116.3796 | 114.9355 | 136.3853 | 87.1415 | 98.7249 | 108.7161 | 127.6375 | 142.2679 |  | 155.3803 | 167.8458 | 162.5132 | 102.5005 | 123.6182 | 147.8795 | 165.309 | 160.2292 | [7 empty] | 108.7623 | 130.2611 | 155.1315 | 168.2138 | 160.7853 | 86.3703 | 87.1594 | 151.8794 | 106.1872 | 154.1027 | 110.38 | 32.6622 | 33.3459 | 89.4434 | 86.1771 | 32.6609 | 33.4358 | 33.3568 | 33.3385 | 34.455 | 33.2739 | 86.1851 | 100.8501 |  |  | 138.2977 | 155.0391 | 159.7862 | 148.61 | 128.3706 | 97.8547 | [7 empty] | 100.3275 | 109.7324 | 126.8004 | 151.811 | 161.5602 | 153.5983 | 127.4407 | 129.8612 | 151.755 | 145.5663 | [5 empty] | 121.8966 | 131.6036 | 166.6679 | 161.6033 |  |  | 101.1657 | 130.4348 | 157.0372 | 170.4175 | 135.0461 | 97.0822 | 107.0198 | 124.6584 | 143.0614 |  |  |  | 163.4013 | 108.7945 | 140.4682 | [5 empty] | 125.3041 | 150.903 | 162.8231 | 158.955 | 78.2458 | 94.7578 | 107.0198 | 121.9992 | 110.0265 | 140.756 | 78.3915 | 92.5263 | 104.042 | 124.301 | 140.278 |  | 162.4663 | 172.882 | 164.5081 | 109.9718 | 132.911 | 155.4336 | 166.5585 | 159.0202 | [7 empty] | 103.5719 | 134.6717 | 160.4479 | 172.3863 |  | 87.3405 | 88.1609 | 87.9023 | 170.2277 | 116.8316 | 55.1268 |  | 22.3698 | 22.7356 | 19.4158 | 20.6153 | 46.6707 | 87.2892 | 75.3979 | 87.2341 | 86.3793 | 87.8969 | 89.6577 | 100.44 | 100.2775 | 141.5988 | 141.8052 | 103.6108 | -0.0059 | -0.0349 | 0.0064 | 0.0287 | -0.0088 | 0.0008 | -0.0348 | -0.0587 | -0.0403 | -284.3661 | 0.8742 | -328.6889 | 1.4491 | -319.5929 | 1.3752 | -297.8007 | 1.4573 | -199.9773 | 1.562 | -245.7701 | 0.9563 |  |  | 87.3055 | 141.702 | 168.7421
2017-12-19 15:06 | 11459.6875 |  |  | 85.0573 | 18.318 | 50.34 | 56.0445 | 32.1657 | 28.2742 | 21.4819 | 46.268 |  |  | -106.2664 | 12.4774 | 52.9665 | 68.0514 | 41.0509 | 19.4933 | 74.3691 | 84.5066 | -0.5033 |  | 142.5348 | 115.7416 | 138.6063 | 153.91 | 152.3006 | 139.2527 | 96.1942 |  |  | 124.0069 | 107.0599 | 122.2051 | 102.1736 | 94.6654 | 101.386 | 102.5242 | 116.4019 | 142.1487 | 154.5334 | 150.3652 | 134.2832 | 125.3454 | 148.8149 | 129.7591 | 76.6184 |  |  |  |  | 123.1602 | 120.5283 | 161.4128 | 154.711 |  |  | 127.634 | 131.8824 | 155.0134 | 166.8013 | 99.9978 | 91.1155 | 104.15 | 119.8956 | 134.0397 |  |  |  | 160.004 | 129.7255 | 139.6068 | [5 empty] | 134.1534 | 151.8259 | 161.9009 | 155.3075 | 80.8266 | 98.7348 | 99.5222 | 116.3776 | 114.9378 | 136.3871 | 87.1483 | 98.7269 | 108.7158 | 127.637 | 142.2668 |  | 155.3788 | 167.8379 | 162.4998 | 102.4952 | 123.6179 | 147.8775 | 165.2983 | 160.2131 | [7 empty] | 108.7567 | 130.2594 | 155.1275 | 168.2054 | 160.7698 | 86.3633 | 87.1594 | 151.8673 | 106.183 | 154.0979 | 110.3792 | 32.775 | 33.4281 | 89.4368 | 86.178 | 32.45 | 33.4407 | 33.3331 | 33.4061 | 34.455 | 33.3919 | 86.1841 | 100.8438 |  |  | 138.2949 | 155.0341 | 159.778 | 148.6003 | 128.3676 | 97.8584 | [7 empty] | 100.3241 | 109.7292 | 126.7971 | 151.7981 | 161.5541 | 153.5865 | 127.4382 | 129.8574 | 151.7527 | 145.5528 | [5 empty] | 121.8896 | 131.5989 | 166.6659 | 161.5973 |  |  | 101.1747 | 130.4376 | 157.0446 | 170.4088 | 135.0442 | 97.0901 | 107.0279 | 124.6593 | 143.0626 |  |  |  | 163.3926 | 108.7935 | 140.465 | [5 empty] | 125.3079 | 150.9008 | 162.8229 | 158.9521 | 78.2539 | 94.7626 | 107.0311 | 121.9986 | 110.0234 | 140.7553 | 78.3913 | 92.53 | 104.0392 | 124.302 | 140.2684 |  | 162.4599 | 172.8758 | 164.504 | 109.9778 | 132.9055 | 155.4279 | 166.5528 | 159.0126 | [7 empty] | 103.5703 | 134.6724 | 160.4458 | 172.3745 |  | 87.3273 | 88.1441 | 87.8889 | 170.2053 | 116.8117 | 55.115 |  | 22.3677 | 22.727 | 19.4106 | 20.609 | 46.6708 | 87.2567 | 75.392 | 87.2352 | 86.3661 | 87.8959 | 89.6604 | 100.4522 | 100.2228 | 141.5535 | 141.6789 | 103.5045 | -0.0056 | -0.0346 | 0.0066 | 0.0289 | -0.0087 | 0.0007 | -0.028 | -0.0547 | -0.0358 | -284.1353 | 0.8147 | -328.8427 | 1.6462 | -319.9221 | 1.4163 | -297.6838 | 1.291 | -199.7403 | 1.5169 | -245.9178 | 1.137 |  |  | 87.2975 | 141.6162 | 168.7607
2017-12-19 15:06 | 11460.6876 |  |  | 85.0725 | 18.3813 | 50.2759 | 56.2017 | 32.1994 | 28.2663 | 21.5624 | 46.344 |  |  | -106.3334 | 12.2092 | 53.0811 | 68.0245 | 41.0307 | 19.4038 | 74.3445 | 84.4408 | 4.8813 |  | 142.5234 | 115.7405 | 138.6 | 153.8999 | 152.2894 | 139.2418 | 96.1988 |  |  | 124.0022 | 107.0553 | 122.1947 | 102.1733 | 94.6621 | 101.3901 | 102.5264 | 116.4022 | 142.1438 | 154.5258 | 150.3551 | 134.2766 | 125.3457 | 148.8136 | 129.7551 | 76.6145 |  |  |  |  | 123.166 | 120.5289 | 161.403 | 154.7011 |  |  | 127.6309 | 131.8842 | 155.0077 | 166.7881 | 99.9971 | 91.1183 | 104.1471 | 119.891 | 134.0323 |  |  |  | 160.0044 | 129.7299 | 139.609 | [5 empty] | 134.1612 | 151.8303 | 161.9 | 155.3056 | 80.8327 | 98.7384 | 99.5312 | 116.38 | 114.9303 | 136.3817 | 87.1425 | 98.7257 | 108.7103 | 127.6272 | 142.2554 |  | 155.3678 | 167.8241 | 162.4793 | 102.4866 | 123.614 | 147.8658 | 165.2801 | 160.1984 | [7 empty] | 108.7608 | 130.2621 | 155.1156 | 168.1962 | 160.7588 | 86.3615 | 87.1533 | 151.8556 | 106.1768 | 154.0885 | 110.3727 | 32.9269 | 33.4857 | 89.4382 | 86.1672 | 32.1907 | 33.4052 | 33.3402 | 33.4385 | 34.4971 | 33.482 | 86.1795 | 100.8373 |  |  | 138.2966 | 155.0273 | 159.7725 | 148.5868 | 128.3716 | 97.8553 | [7 empty] | 100.3186 | 109.7269 | 126.7926 | 151.789 | 161.547 | 153.5836 | 127.4344 | 129.86 | 151.7546 | 145.5493 | [5 empty] | 121.8887 | 131.6013 | 166.6608 | 161.5897 |  |  | 101.1741 | 130.4368 | 157.0433 | 170.4025 | 135.041 | 97.0912 | 107.0307 | 124.6528 | 143.054 |  |  |  | 163.3786 | 108.7904 | 140.4622 | [5 empty] | 125.3056 | 150.8973 | 162.8124 | 158.9397 | 78.2533 | 94.7558 | 107.034 | 121.9902 | 110.0163 | 140.7544 | 78.3887 | 92.5304 | 104.036 | 124.2933 | 140.2614 |  | 162.4457 | 172.8643 | 164.4959 | 109.9685 | 132.9016 | 155.4237 | 166.5359 | 158.9964 | [7 empty] | 103.5699 | 134.6696 | 160.4349 | 172.3667 |  | 87.3213 | 88.1365 | 87.8806 | 170.1923 | 116.8033 | 55.1078 |  | 22.364 | 22.7274 | 19.4142 | 20.61 | 46.6717 | 87.2383 | 75.3877 | 87.2342 | 86.3653 | 87.8951 | 89.6583 | 100.462 | 100.3009 | 141.6155 | 141.7177 | 103.6057 | -0.0057 | -0.0348 | 0.006 | 0.0288 | -0.0092 | 0.0003 | -0.0497 | -0.0558 | -0.0351 | -284.2861 | 0.8968 | -328.8519 | 1.5538 | -319.7283 | 1.3505 | -297.6899 | 1.3588 | -199.888 | 1.5702 | -245.8594 | 1.0446 |  |  | 87.2935 | 141.6666 | 168.749
2017-12-19 15:06 | 11461.6877 |  |  | 85.1252 | 18.2835 | 50.2733 | 56.2876 | 32.1354 | 28.2579 | 21.5422 | 46.2913 |  |  | -106.4098 | 12.2651 | 53.1185 | 68.088 | 41.0368 | 19.4485 | 74.394 | 84.4477 | 5.6837 |  | 142.5091 | 115.735 | 138.5934 | 153.8881 | 152.2773 | 139.2258 | 96.2005 |  |  | 123.9949 | 107.0518 | 122.1817 | 102.166 | 94.6583 | 101.3874 | 102.5309 | 116.4094 | 142.14 | 154.5213 | 150.3492 | 134.2709 | 125.35 | 148.8143 | 129.7572 | 76.6082 |  |  |  |  | 123.1634 | 120.5281 | 161.3896 | 154.6953 |  |  | 127.6268 | 131.8778 | 155.0057 | 166.7726 | 99.9973 | 91.1165 | 104.1445 | 119.8861 | 134.0234 |  |  |  | 159.992 | 129.7321 | 139.6035 | [5 empty] | 134.1556 | 151.8265 | 161.8905 | 155.2954 | 80.8338 | 98.7455 | 99.5296 | 116.3769 | 114.924 | 136.375 | 87.1419 | 98.7232 | 108.7141 | 127.6205 | 142.2435 |  | 155.3616 | 167.8147 | 162.4706 | 102.4877 | 123.6037 | 147.8514 | 165.2673 | 160.1913 | [7 empty] | 108.7627 | 130.2595 | 155.0999 | 168.1855 | 160.7504 | 86.3584 | 87.1465 | 151.8537 | 106.1776 | 154.0698 | 110.3712 | 33.0726 | 33.3089 | 89.432 | 86.1523 | 31.9747 | 33.3943 | 33.3722 | 33.3603 | 34.5517 | 33.6192 | 86.1686 | 100.8298 |  |  | 138.2921 | 155.0175 | 159.7578 | 148.5803 | 128.3624 | 97.8597 | [7 empty] | 100.3124 | 109.7386 | 126.7912 | 151.7865 | 161.5377 | 153.5734 | 127.4327 | 129.8643 | 151.756 | 145.5487 | [5 empty] | 121.8892 | 131.5975 | 166.6521 | 161.5813 |  |  | 101.1741 | 130.441 | 157.0357 | 170.3983 | 135.0477 | 97.0938 | 107.0329 | 124.6514 | 143.0522 |  |  |  | 163.3661 | 108.7846 | 140.4524 | [5 empty] | 125.2962 | 150.887 | 162.7958 | 158.9221 | 78.2506 | 94.7523 | 107.024 | 121.9806 | 110.0218 | 140.7552 | 78.3912 | 92.5294 | 104.0342 | 124.2899 | 140.257 |  | 162.4439 | 172.8483 | 164.488 | 109.968 | 132.9081 | 155.4144 | 166.5244 | 158.9857 | [7 empty] | 103.5717 | 134.6656 | 160.4309 | 172.3595 |  | 87.3138 | 88.1345 | 87.8789 | 170.1827 | 116.7988 | 55.1051 |  | 22.3606 | 22.7314 | 19.4137 | 20.6098 | 46.6787 | 87.2084 | 75.3851 | 87.2203 | 86.3618 | 87.8853 | 89.6544 | 100.4408 | 100.2735 | 141.606 | 141.6793 | 103.5841 | -0.0056 | -0.0348 | 0.0063 | 0.0293 | -0.0091 | 0.0007 | -0.0296 | -0.0601 | -0.0291 | -284.3138 | 0.8619 | -328.775 | 1.5497 | -319.7621 | 1.3937 | -297.7299 | 1.3855 | -199.8973 | 1.5477 | -245.8686 | 1.0508 |  |  | 87.2874 | 141.6427 | 168.778
2017-12-19 15:06 | 11462.6877 |  |  | 85.0919 | 18.3289 | 50.3031 | 56.1521 | 32.1447 | 28.2299 | 21.522 | 46.3072 |  |  | -106.2956 | 12.2651 | 53.1979 | 68.082 | 41.0132 | 19.4274 | 74.4335 | 84.4181 | 7.1153 |  | 142.498 | 115.7367 | 138.583 | 153.8758 | 152.266 | 139.2237 | 96.198 |  |  | 123.9863 | 107.0457 | 122.173 | 102.1599 | 94.6512 | 101.3807 | 102.5313 | 116.4043 | 142.1296 | 154.5145 | 150.3384 | 134.2664 | 125.3507 | 148.8059 | 129.7543 | 76.5923 |  |  |  |  | 123.1547 | 120.5223 | 161.3733 | 154.6854 |  |  | 127.6233 | 131.8718 | 154.999 | 166.7607 | 99.9948 | 91.1148 | 104.1442 | 119.8831 | 134.0195 |  |  |  | 159.9815 | 129.7282 | 139.5972 | [5 empty] | 134.1536 | 151.8228 | 161.8815 | 155.2825 | 80.8418 | 98.7467 | 99.5244 | 116.3754 | 114.9226 | 136.3786 | 87.1497 | 98.7274 | 108.7225 | 127.6282 | 142.2446 |  | 155.3615 | 167.8017 | 162.4671 | 102.4875 | 123.6006 | 147.8509 | 165.2639 | 160.1827 | [7 empty] | 108.762 | 130.2531 | 155.095 | 168.1748 | 160.7461 | 86.3549 | 87.1379 | 151.8499 | 106.1724 | 154.0665 | 110.3662 | 33.1398 | 33.0495 | 89.4209 | 86.1535 | 31.8163 | 33.4398 | 33.4297 | 33.2391 | 34.584 | 33.9878 | 86.1666 | 100.8257 |  |  | 138.2905 | 155.0125 | 159.7386 | 148.5738 | 128.3518 | 97.8551 | [7 empty] | 100.3119 | 109.7401 | 126.789 | 151.7826 | 161.5258 | 153.5593 | 127.4318 | 129.8665 | 151.7507 | 145.537 | [5 empty] | 121.8807 | 131.5914 | 166.6429 | 161.572 |  |  | 101.1709 | 130.4439 | 157.0318 | 170.386 | 135.0507 | 97.0945 | 107.0297 | 124.6543 | 143.0511 |  |  |  | 163.3653 | 108.7917 | 140.4525 | [5 empty] | 125.2995 | 150.8866 | 162.7941 | 158.9206 | 78.2613 | 94.7638 | 107.0355 | 121.9911 | 110.0205 | 140.7527 | 78.3854 | 92.5308 | 104.0395 | 124.2963 | 140.2498 |  | 162.4423 | 172.8387 | 164.4751 | 109.9775 | 132.9044 | 155.4025 | 166.5155 | 158.9753 | [7 empty] | 103.5757 | 134.6634 | 160.4302 | 172.3484 |  | 87.3114 | 88.1247 | 87.873 | 170.171 | 116.7891 | 55.1021 |  | 22.3647 | 22.7368 | 19.416 | 20.6093 | 46.6801 | 87.1998 | 75.3827 | 87.2181 | 86.356 | 87.8758 | 89.6531 | 100.4383 | 100.2812 | 141.6298 | 141.7494 | 103.6273 | -0.0056 | -0.0347 | 0.006 | 0.0287 | -0.0093 | 0.0002 | -0.0434 | -0.0586 | -0.0445 | -284.1907 | 0.8372 | -328.8119 | 1.5908 | -319.8236 | 1.4142 | -297.7515 | 1.3505 | -199.8542 | 1.5271 | -245.8963 | 1.0959 |  |  | 87.2815 | 141.6896 | 168.7656
2017-12-19 15:06 | 11463.6878 |  |  | 85.0581 | 18.2899 | 50.255 | 56.1266 | 32.125 | 28.2286 | 21.5611 | 46.325 |  |  | -106.2096 | 12.2277 | 53.1813 | 68.0626 | 41.0591 | 19.4186 | 74.3455 | 84.424 | 3.4707 |  | 142.4879 | 115.7307 | 138.5781 | 153.87 | 152.2526 | 139.2207 | 96.1928 |  |  | 123.9768 | 107.0345 | 122.165 | 102.1513 | 94.6442 | 101.3779 | 102.526 | 116.3933 | 142.1268 | 154.5019 | 150.3234 | 134.2565 | 125.3489 | 148.7933 | 129.7447 | 76.5763 |  |  |  |  | 123.1513 | 120.5145 | 161.3616 | 154.6747 |  |  | 127.6234 | 131.8691 | 154.9907 | 166.7513 | 99.9881 | 91.1147 | 104.147 | 119.8799 | 134.012 |  |  |  | 159.9731 | 129.7185 | 139.5924 | [5 empty] | 134.1506 | 151.8173 | 161.8741 | 155.2812 | 80.8386 | 98.7449 | 99.5246 | 116.3757 | 114.918 | 136.3767 | 87.1443 | 98.7299 | 108.7197 | 127.6275 | 142.2357 |  | 155.348 | 167.7905 | 162.4554 | 102.4812 | 123.6032 | 147.8443 | 165.2533 | 160.1707 | [7 empty] | 108.7557 | 130.2487 | 155.0887 | 168.1634 | 160.7349 | 86.3513 | 87.1328 | 151.8444 | 106.1631 | 154.0601 | 110.3521 | 33.1595 | 32.9123 | 89.4162 | 86.1543 | 31.8789 | 33.4321 | 33.4472 | 33.1122 | 34.4805 | 34.356 | 86.1665 | 100.8209 |  |  | 138.2861 | 155.0067 | 159.734 | 148.5615 | 128.3507 | 97.847 | [7 empty] | 100.3128 | 109.7353 | 126.7858 | 151.7728 | 161.5111 | 153.5493 | 127.4264 | 129.8601 | 151.7409 | 145.5222 | [5 empty] | 121.8812 | 131.5899 | 166.6241 | 161.5512 |  |  | 101.1624 | 130.4346 | 157.019 | 170.362 | 135.0347 | 97.086 | 107.0196 | 124.6438 | 143.0289 |  |  |  | 163.3583 | 108.7978 | 140.4494 | [5 empty] | 125.3065 | 150.8894 | 162.7933 | 158.9158 | 78.2673 | 94.7696 | 107.0421 | 121.9971 | 110.0097 | 140.7475 | 78.3765 | 92.5281 | 104.0409 | 124.2944 | 140.2445 |  | 162.4299 | 172.8286 | 164.4616 | 109.9682 | 132.8914 | 155.3963 | 166.5022 | 158.9641 | [7 empty] | 103.5719 | 134.6607 | 160.4206 | 172.338 |  | 87.3097 | 88.1201 | 87.8667 | 170.1615 | 116.783 | 55.0933 |  | 22.3642 | 22.7392 | 19.4153 | 20.6069 | 46.6812 | 87.2472 | 75.3796 | 87.2113 | 86.3476 | 87.8703 | 89.6522 | 100.4417 | 100.2442 | 141.529 | 141.6139 | 103.5659 | -0.0059 | -0.0345 | 0.0066 | 0.0285 | -0.009 | 0.0003 | -0.0256 | -0.0552 | -0.0244 | -284.2245 | 0.8762 | -328.8427 | 1.5723 | -319.7806 | 1.3752 | -297.6807 | 1.3444 | -199.8665 | 1.5518 | -245.9148 | 1.0836 |  |  | 87.2762 | 141.5714 | 168.7112
2017-12-19 15:06 | 11464.6878 |  |  | 85.0338 | 18.4037 | 50.289 | 56.0667 | 32.15 | 28.2337 | 21.6003 | 46.2989 |  |  | -106.2603 | 12.1943 | 53.1177 | 68.1721 | 40.9976 | 19.4506 | 74.3383 | 84.3452 | 2.9476 |  | 142.4789 | 115.7192 | 138.5735 | 153.858 | 152.2405 | 139.207 | 96.1925 |  |  | 123.9656 | 107.023 | 122.1598 | 102.147 | 94.638 | 101.3876 | 102.5306 | 116.3963 | 142.1309 | 154.4964 | 150.3208 | 134.2504 | 125.3602 | 148.7938 | 129.7425 | 76.5759 |  |  |  |  | 123.1543 | 120.5175 | 161.3546 | 154.6649 |  |  | 127.6166 | 131.8694 | 154.9891 | 166.7467 | 99.9898 | 91.1214 | 104.1534 | 119.8802 | 134.0074 |  |  |  | 159.9585 | 129.7209 | 139.5896 | [5 empty] | 134.1469 | 151.8121 | 161.8652 | 155.2777 | 80.8371 | 98.7477 | 99.5289 | 116.3687 | 114.9228 | 136.3731 | 87.1391 | 98.7316 | 108.7176 | 127.623 | 142.2278 |  | 155.3453 | 167.7843 | 162.451 | 102.476 | 123.598 | 147.8375 | 165.2399 | 160.159 | [7 empty] | 108.7511 | 130.2489 | 155.0881 | 168.1601 | 160.7218 | 86.3453 | 87.1298 | 151.8355 | 106.1637 | 154.0466 | 110.3485 | 33.2141 | 32.9947 | 89.4124 | 86.1435 | 32.0229 | 33.3696 | 33.4303 | 32.9901 | 34.3121 | 34.544 | 86.1557 | 100.8112 |  |  | 138.2828 | 155.0057 | 159.7338 | 148.5544 | 128.3511 | 97.8559 | [7 empty] | 100.3131 | 109.7316 | 126.7781 | 151.7665 | 161.4996 | 153.5389 | 127.4177 | 129.8548 | 151.735 | 145.5114 | [5 empty] | 121.8789 | 131.5883 | 166.6148 | 161.5387 |  |  | 101.1703 | 130.4308 | 157.0086 | 170.3563 | 135.0298 | 97.0859 | 107.0169 | 124.6375 | 143.0206 |  |  |  | 163.3359 | 108.7894 | 140.4384 | [5 empty] | 125.3032 | 150.8851 | 162.7815 | 158.9064 | 78.2629 | 94.7714 | 107.0368 | 121.9853 | 110.0088 | 140.7429 | 78.3809 | 92.5248 | 104.0402 | 124.2833 | 140.2416 |  | 162.4226 | 172.8139 | 164.4498 | 109.9601 | 132.889 | 155.3854 | 166.4938 | 158.9534 | [7 empty] | 103.5668 | 134.6646 | 160.4169 | 172.3303 |  | 87.2993 | 88.1145 | 87.8577 | 170.154 | 116.7821 | 55.085 |  | 22.3623 | 22.7325 | 19.4073 | 20.6032 | 46.6834 | 87.2544 | 75.3737 | 87.2118 | 86.346 | 87.8698 | 89.6532 | 100.4635 | 100.2244 | 141.5639 | 141.6314 | 103.5583 | -0.0059 | -0.0344 | 0.0062 | 0.0285 | -0.0086 | 0.0008 | -0.0459 | -0.0577 | -0.0363 | -284.2614 | 0.8516 | -328.8058 | 1.5682 | -319.8113 | 1.4101 | -297.7576 | 1.3608 | -199.9034 | 1.5518 | -245.8717 | 1.0651 |  |  | 87.2718 | 141.5976 | 168.719
2017-12-19 15:06 | 11465.6879 |  |  | 85.0759 | 18.3544 | 50.402 | 56.1855 | 32.1224 | 28.3162 | 21.5632 | 46.3761 |  |  | -106.2921 | 12.1658 | 53.0975 | 68.061 | 41.0199 | 19.4513 | 74.3008 | 84.4084 | 1.3173 |  | 142.4607 | 115.7207 | 138.563 | 153.8424 | 152.2326 | 139.1959 | 96.1907 |  |  | 123.9561 | 107.0176 | 122.1527 | 102.1381 | 94.6344 | 101.3945 | 102.5355 | 116.3998 | 142.1287 | 154.4933 | 150.3195 | 134.2541 | 125.3649 | 148.8036 | 129.7426 | 76.5792 |  |  |  |  | 123.1588 | 120.5266 | 161.3419 | 154.6516 |  |  | 127.6117 | 131.8671 | 154.9852 | 166.7352 | 99.9943 | 91.113 | 104.1509 | 119.8814 | 133.9997 |  |  |  | 159.9467 | 129.7233 | 139.584 | [5 empty] | 134.1514 | 151.8105 | 161.8596 | 155.2656 | 80.8397 | 98.747 | 99.5243 | 116.369 | 114.9269 | 136.3743 | 87.1447 | 98.7337 | 108.727 | 127.6223 | 142.2308 |  | 155.348 | 167.7762 | 162.4486 | 102.4833 | 123.6027 | 147.8414 | 165.2281 | 160.1537 | [7 empty] | 108.754 | 130.2507 | 155.0885 | 168.1509 | 160.713 | 86.344 | 87.1249 | 151.8201 | 106.1556 | 154.0366 | 110.3467 | 33.1883 | 33.0983 | 89.4055 | 86.1344 | 32.1231 | 33.2853 | 33.466 | 32.9302 | 34.2677 | 34.5311 | 86.1434 | 100.8036 |  |  | 138.2882 | 155.0054 | 159.7307 | 148.5525 | 128.3529 | 97.8708 | [7 empty] | 100.3162 | 109.7309 | 126.7738 | 151.7628 | 161.4897 | 153.5227 | 127.4181 | 129.86 | 151.7317 | 145.5061 | [5 empty] | 121.874 | 131.5852 | 166.6089 | 161.533 |  |  | 101.1763 | 130.4331 | 157.0089 | 170.3563 | 135.0328 | 97.0871 | 107.0218 | 124.6432 | 143.0259 |  |  |  | 163.3186 | 108.7739 | 140.4312 | [5 empty] | 125.2973 | 150.8717 | 162.7724 | 158.8924 | 78.2567 | 94.7678 | 107.0347 | 121.9826 | 110.0162 | 140.7433 | 78.3951 | 92.528 | 104.0441 | 124.2776 | 140.242 |  | 162.4197 | 172.8102 | 164.4444 | 109.9678 | 132.8943 | 155.3873 | 166.4903 | 158.9456 | [7 empty] | 103.5565 | 134.6582 | 160.4069 | 172.3136 |  | 87.2939 | 88.114 | 87.8581 | 170.1481 | 116.775 | 55.0859 |  | 22.3642 | 22.73 | 19.4112 | 20.6015 | 46.6928 | 87.2226 | 75.3749 | 87.2064 | 86.344 | 87.8718 | 89.6471 | 100.4481 | 100.2256 | 141.5263 | 141.64 | 103.5707 | -0.0059 | -0.0345 | 0.0062 | 0.0287 | -0.0087 | 0.0001 | -0.0397 | -0.0512 | -0.0648 | -284.203 | 0.8455 | -328.8396 | 1.6052 | -319.8483 | 1.3896 | -297.7176 | 1.3382 | -199.9065 | 1.5333 | -245.8932 | 1.1165 |  |  | 87.2696 | 141.5831 | 168.7654
2017-12-19 15:06 | 11466.688 |  |  | 85.0107 | 18.4023 | 50.3916 | 56.1442 | 32.1963 | 28.2904 | 21.6799 | 46.3461 |  |  | -106.3188 | 12.2377 | 53.0673 | 68.0838 | 40.9365 | 19.4896 | 74.3941 | 84.5296 | -1.3943 |  | 142.4527 | 115.7287 | 138.5622 | 153.8414 | 152.2265 | 139.1961 | 96.1972 |  |  | 123.953 | 107.0208 | 122.1455 | 102.1302 | 94.6314 | 101.3959 | 102.5342 | 116.3929 | 142.1226 | 154.4801 | 150.3086 | 134.2557 | 125.3518 | 148.7983 | 129.7395 | 76.5818 |  |  |  |  | 123.1587 | 120.523 | 161.3318 | 154.6396 |  |  | 127.6155 | 131.8626 | 154.9718 | 166.7216 | 99.9904 | 91.1047 | 104.1411 | 119.872 | 133.9912 |  |  |  | 159.936 | 129.725 | 139.5775 | [5 empty] | 134.1509 | 151.8033 | 161.8536 | 155.2502 | 80.8398 | 98.7475 | 99.5197 | 116.3765 | 114.9147 | 136.3681 | 87.1482 | 98.7292 | 108.7258 | 127.6176 | 142.2187 |  | 155.3361 | 167.7671 | 162.4357 | 102.485 | 123.6017 | 147.836 | 165.2157 | 160.1422 | [7 empty] | 108.7513 | 130.2496 | 155.0818 | 168.1376 | 160.7037 | 86.3395 | 87.1148 | 151.8044 | 106.1449 | 154.025 | 110.3331 | 33.1456 | 33.0092 | 89.3965 | 86.1283 | 32.1276 | 33.1664 | 33.5556 | 32.9283 | 34.2733 | 34.4577 | 86.1381 | 100.7986 |  |  | 138.2878 | 154.9961 | 159.7215 | 148.544 | 128.3549 | 97.8749 | [7 empty] | 100.3143 | 109.7328 | 126.7753 | 151.7579 | 161.4794 | 153.5144 | 127.4144 | 129.8577 | 151.7259 | 145.5003 | [5 empty] | 121.8736 | 131.5838 | 166.6019 | 161.521 |  |  | 101.1724 | 130.4324 | 157.0065 | 170.3437 | 135.0175 | 97.0906 | 107.0321 | 124.6492 | 143.0263 |  |  |  | 163.3094 | 108.7692 | 140.4226 | [5 empty] | 125.2942 | 150.8624 | 162.7646 | 158.8792 | 78.2559 | 94.7626 | 107.0331 | 121.9831 | 110.0073 | 140.7412 | 78.4058 | 92.5313 | 104.0399 | 124.276 | 140.2332 |  | 162.4153 | 172.801 | 164.4361 | 109.966 | 132.89 | 155.3844 | 166.4774 | 158.932 | [7 empty] | 103.5513 | 134.6491 | 160.3973 | 172.3087 |  | 87.2889 | 88.1101 | 87.8542 | 170.1295 | 116.7609 | 55.0793 |  | 22.3584 | 22.7346 | 19.4113 | 20.5913 | 46.6929 | 87.2026 | 75.3705 | 87.1973 | 86.3329 | 87.8619 | 89.6479 | 100.4536 | 100.2041 | 141.5829 | 141.6215 | 103.5783 | -0.0057 | -0.0343 | 0.0061 | 0.029 | -0.0089 | 0.0003 | -0.0354 | -0.0584 | -0.0487 | -284.2768 | 0.905 | -328.9227 | 1.5908 | -319.7867 | 1.3608 | -297.6807 | 1.3423 | -199.9434 | 1.5887 | -245.9548 | 1.1042 |  |  | 87.2625 | 141.6022 | 168.867
2017-12-19 15:06 | 11467.688 |  |  | 85.0613 | 18.4085 | 50.3015 | 56.1047 | 32.2114 | 28.3317 | 21.5714 | 46.324 |  |  | -106.4351 | 12.1399 | 52.9636 | 68.0104 | 40.978 | 19.5062 | 74.4348 | 84.4532 | 2.5785 |  | 142.4457 | 115.727 | 138.5595 | 153.833 | 152.2153 | 139.1901 | 96.1984 |  |  | 123.9482 | 107.0165 | 122.1408 | 102.1246 | 94.6301 | 101.3871 | 102.5252 | 116.3835 | 142.1083 | 154.47 | 150.2914 | 134.2447 | 125.3468 | 148.7792 | 129.7256 | 76.5875 |  |  |  |  | 123.1422 | 120.5124 | 161.3239 | 154.6295 |  |  | 127.6141 | 131.8661 | 154.9623 | 166.7185 | 99.9897 | 91.1119 | 104.1384 | 119.8693 | 133.9891 |  |  |  | 159.9227 | 129.7227 | 139.5664 | [5 empty] | 134.1433 | 151.7925 | 161.8379 | 155.2348 | 80.8366 | 98.7504 | 99.5192 | 116.3735 | 114.9136 | 136.3656 | 87.1479 | 98.7273 | 108.7248 | 127.6159 | 142.2093 |  | 155.3297 | 167.7588 | 162.4256 | 102.4844 | 123.5969 | 147.8272 | 165.2088 | 160.1284 | [7 empty] | 108.7463 | 130.2402 | 155.0688 | 168.1226 | 160.6864 | 86.334 | 87.112 | 151.7994 | 106.141 | 154.0162 | 110.3217 | 33.0689 | 32.8326 | 89.3989 | 86.1284 | 32.0294 | 33.1134 | 33.619 | 32.856 | 34.2277 | 34.3546 | 86.1366 | 100.7931 |  |  | 138.2866 | 154.9909 | 159.7161 | 148.5321 | 128.351 | 97.8714 | [7 empty] | 100.3151 | 109.7353 | 126.7759 | 151.7553 | 161.4763 | 153.5094 | 127.4068 | 129.8576 | 151.7217 | 145.4912 | [5 empty] | 121.8677 | 131.5874 | 166.5957 | 161.5094 |  |  | 101.1734 | 130.4249 | 157.0013 | 170.3271 | 135.0028 | 97.0939 | 107.0345 | 124.642 | 143.0147 |  |  |  | 163.2992 | 108.7708 | 140.418 | [5 empty] | 125.2968 | 150.8587 | 162.7572 | 158.8725 | 78.2599 | 94.7649 | 107.0354 | 121.9771 | 110.0032 | 140.7393 | 78.4115 | 92.5321 | 104.0404 | 124.2752 | 140.227 |  | 162.4092 | 172.7899 | 164.4305 | 109.9656 | 132.8852 | 155.3753 | 166.4623 | 158.9208 | [7 empty] | 103.5595 | 134.6473 | 160.3909 | 172.2998 |  | 87.2923 | 88.1076 | 87.8513 | 170.1185 | 116.7635 | 55.0773 |  | 22.3652 | 22.7424 | 19.4172 | 20.5914 | 46.692 | 87.1929 | 75.3687 | 87.1887 | 86.3257 | 87.8502 | 89.6546 | 100.4413 | 100.2069 | 141.5152 | 141.6405 | 103.5291 | -0.0059 | -0.0349 | 0.0063 | 0.0291 | -0.0087 | 0.0005 | -0.031 | -0.0551 | -0.0426 | -284.2645 | 0.8188 | -328.7227 | 1.4943 | -319.7159 | 1.4532 | -297.8776 | 1.4204 | -199.9803 | 1.5086 | -245.764 | 1.0241 |  |  | 87.2577 | 141.5779 | 168.7417
2017-12-19 15:06 | 11468.6881 |  |  | 85.0888 | 18.323 | 50.3838 | 56.1702 | 32.2254 | 28.2875 | 21.5621 | 46.3258 |  |  | -106.4944 | 12.29 | 53.0555 | 67.9026 | 41.0038 | 19.4731 | 74.4128 | 84.444 | 3.1391 |  | 142.4309 | 115.7243 | 138.5518 | 153.8214 | 152.2055 | 139.1848 | 96.198 |  |  | 123.9399 | 107.0052 | 122.1368 | 102.1248 | 94.6263 | 101.3809 | 102.5252 | 116.3797 | 142.1 | 154.4634 | 150.2785 | 134.2273 | 125.3445 | 148.7663 | 129.7103 | 76.5793 |  |  |  |  | 123.1367 | 120.509 | 161.315 | 154.6238 |  |  | 127.6079 | 131.8648 | 154.9632 | 166.7074 | 99.9941 | 91.1126 | 104.1395 | 119.8716 | 133.983 |  |  |  | 159.9112 | 129.7116 | 139.562 | [5 empty] | 134.1316 | 151.7861 | 161.8245 | 155.2277 | 80.8345 | 98.7479 | 99.5199 | 116.3686 | 114.9156 | 136.3692 | 87.1528 | 98.733 | 108.7348 | 127.6171 | 142.2105 |  | 155.3284 | 167.7523 | 162.4167 | 102.4859 | 123.5993 | 147.8234 | 165.2056 | 160.1178 | [7 empty] | 108.7423 | 130.2416 | 155.0613 | 168.1117 | 160.6693 | 86.3305 | 87.111 | 151.796 | 106.1351 | 154.0072 | 110.3229 | 32.9725 | 32.8362 | 89.3908 | 86.13 | 31.9167 | 33.1063 | 33.6606 | 32.7717 | 34.1052 | 34.2067 | 86.1305 | 100.7838 |  |  | 138.2799 | 154.9828 | 159.6965 | 148.5228 | 128.3461 | 97.8714 | [7 empty] | 100.31 | 109.7358 | 126.7693 | 151.746 | 161.4683 | 153.5009 | 127.4015 | 129.8663 | 151.7208 | 145.4841 | [5 empty] | 121.8619 | 131.5885 | 166.586 | 161.5001 |  |  | 101.1686 | 130.4157 | 156.9908 | 170.3125 | 135.001 | 97.0925 | 107.0241 | 124.6305 | 142.997 |  |  |  | 163.285 | 108.7707 | 140.4172 | [5 empty] | 125.3006 | 150.8548 | 162.7408 | 158.8704 | 78.2626 | 94.7658 | 107.0358 | 121.9774 | 110.0049 | 140.7405 | 78.4101 | 92.5347 | 104.0438 | 124.2795 | 140.2258 |  | 162.4074 | 172.7802 | 164.4247 | 109.9604 | 132.8867 | 155.3673 | 166.4536 | 158.9169 | [7 empty] | 103.563 | 134.6378 | 160.3844 | 172.2813 |  | 87.2888 | 88.1038 | 87.8487 | 170.1147 | 116.7672 | 55.0777 |  | 22.3705 | 22.7433 | 19.422 | 20.5876 | 46.6967 | 87.1497 | 75.3677 | 87.1839 | 86.3226 | 87.8437 | 89.6512 | 100.4451 | 100.2229 | 141.5792 | 141.6698 | 103.6087 | -0.0058 | -0.0348 | 0.0065 | 0.029 | -0.0093 | 0.0002 | -0.0413 | -0.0567 | -0.0264 | -284.2122 | 0.8988 | -328.9504 | 1.6647 | -319.919 | 1.3649 | -297.6192 | 1.2807 | -199.8942 | 1.5682 | -246.0225 | 1.1678 |  |  | 87.2541 | 141.6245 | 168.7752
2017-12-19 15:06 | 11469.6881 |  |  | 85.034 | 18.268 | 50.2821 | 56.0665 | 32.2395 | 28.259 | 21.4504 | 46.2414 |  |  | -106.407 | 12.4221 | 53.0453 | 68.0204 | 41.0188 | 19.4431 | 74.4188 | 84.3565 | 1.4984 |  | 142.4167 | 115.7211 | 138.5423 | 153.8092 | 152.1923 | 139.1788 | 96.2016 |  |  | 123.9307 | 106.9987 | 122.1234 | 102.1209 | 94.6142 | 101.3726 | 102.5213 | 116.3748 | 142.0989 | 154.4523 | 150.2651 | 134.2168 | 125.3352 | 148.7626 | 129.7043 | 76.568 |  |  |  |  | 123.1381 | 120.5101 | 161.3002 | 154.6084 |  |  | 127.6051 | 131.8601 | 154.9547 | 166.6885 | 99.9912 | 91.108 | 104.1408 | 119.865 | 133.9783 |  |  |  | 159.9037 | 129.7033 | 139.5542 | [5 empty] | 134.1224 | 151.7823 | 161.8207 | 155.2224 | 80.8304 | 98.7462 | 99.5194 | 116.3676 | 114.9174 | 136.3694 | 87.1468 | 98.7315 | 108.7347 | 127.6151 | 142.206 |  | 155.3237 | 167.7473 | 162.403 | 102.4872 | 123.5905 | 147.8173 | 165.1963 | 160.1068 | [7 empty] | 108.7452 | 130.2439 | 155.0574 | 168.1087 | 160.6716 | 86.3236 | 87.1006 | 151.7885 | 106.1294 | 153.9988 | 110.3259 | 32.9281 | 33.1144 | 89.3744 | 86.1247 | 31.7993 | 33.1582 | 33.7039 | 32.7077 | 34.004 | 34.0564 | 86.1241 | 100.7769 |  |  | 138.2744 | 154.9754 | 159.6849 | 148.5171 | 128.3416 | 97.8722 | [7 empty] | 100.3086 | 109.7387 | 126.7678 | 151.7427 | 161.4578 | 153.4952 | 127.4064 | 129.8668 | 151.7244 | 145.48 | [5 empty] | 121.8672 | 131.5957 | 166.5745 | 161.4964 |  |  | 101.1734 | 130.4189 | 156.9807 | 170.3098 | 135.0012 | 97.097 | 107.0253 | 124.6259 | 142.9962 |  |  |  | 163.2754 | 108.7724 | 140.4108 | [5 empty] | 125.2966 | 150.8501 | 162.7318 | 158.8637 | 78.2644 | 94.7692 | 107.0342 | 121.9782 | 109.9997 | 140.736 | 78.4043 | 92.5369 | 104.0406 | 124.2808 | 140.2178 |  | 162.4011 | 172.7678 | 164.4058 | 109.9485 | 132.8791 | 155.3571 | 166.4414 | 158.9076 | [7 empty] | 103.5608 | 134.6345 | 160.3762 | 172.2703 |  | 87.2792 | 88.0989 | 87.8383 | 170.1077 | 116.7544 | 55.0679 |  | 22.3626 | 22.7382 | 19.4156 | 20.5753 | 46.6965 | 87.0777 | 75.3614 | 87.1868 | 86.3165 | 87.8403 | 89.6418 | 100.4559 | 100.1925 | 141.5309 | 141.6967 | 103.5495 | -0.0057 | -0.0346 | 0.0066 | 0.0289 | -0.0092 | 0.0005 | -0.0271 | -0.0571 | -0.0252 | -284.323 | 0.8742 | -328.8273 | 1.562 | -319.7252 | 1.3957 | -297.8038 | 1.3978 | -200.0173 | 1.5682 | -245.8871 | 1.0693 |  |  | 87.248 | 141.6138 | 168.6839
2017-12-19 15:06 | 11470.6882 |  |  | 84.9992 | 18.3245 | 50.3323 | 56.0867 | 32.2708 | 28.286 | 21.4965 | 46.279 |  |  | -106.4763 | 12.3995 | 53.0761 | 68.0206 | 41.0498 | 19.4248 | 74.4337 | 84.3845 | 5.2051 |  | 142.4087 | 115.715 | 138.5434 | 153.7988 | 152.1786 | 139.175 | 96.202 |  |  | 123.9255 | 106.9981 | 122.1158 | 102.1136 | 94.6065 | 101.3664 | 102.5197 | 116.3728 | 142.0947 | 154.4439 | 150.2593 | 134.2175 | 125.3351 | 148.7541 | 129.7023 | 76.5768 |  |  |  |  | 123.1345 | 120.5149 | 161.284 | 154.5906 |  |  | 127.5999 | 131.8613 | 154.9474 | 166.6759 | 99.9842 | 91.1056 | 104.1424 | 119.8617 | 133.9761 |  |  |  | 159.8909 | 129.701 | 139.5438 | [5 empty] | 134.1181 | 151.7763 | 161.8121 | 155.2111 | 80.8249 | 98.7453 | 99.5156 | 116.3665 | 114.9174 | 136.3669 | 87.1364 | 98.7354 | 108.7324 | 127.6112 | 142.203 |  | 155.3175 | 167.7321 | 162.389 | 102.4856 | 123.5832 | 147.8073 | 165.1799 | 160.0922 | [7 empty] | 108.7457 | 130.2362 | 155.0507 | 168.1037 | 160.6673 | 86.3152 | 87.0984 | 151.7769 | 106.1228 | 153.9922 | 110.3207 | 32.9111 | 33.5352 | 89.371 | 86.112 | 31.6978 | 33.2527 | 33.7313 | 32.6505 | 33.9533 | 34.1075 | 86.1215 | 100.7695 |  |  | 138.2697 | 154.9665 | 159.686 | 148.5066 | 128.3285 | 97.8679 | [7 empty] | 100.3048 | 109.7432 | 126.7699 | 151.7388 | 161.4462 | 153.4861 | 127.4111 | 129.8649 | 151.7206 | 145.47 | [5 empty] | 121.8686 | 131.5887 | 166.5613 | 161.4848 |  |  | 101.1761 | 130.4235 | 156.9746 | 170.3009 | 134.9886 | 97.0945 | 107.0269 | 124.6192 | 142.9912 |  |  |  | 163.267 | 108.7682 | 140.4015 | [5 empty] | 125.2894 | 150.8423 | 162.7282 | 158.8422 | 78.2634 | 94.7686 | 107.035 | 121.9784 | 109.9964 | 140.7286 | 78.3995 | 92.5404 | 104.0399 | 124.2815 | 140.2084 |  | 162.3908 | 172.7615 | 164.388 | 109.9451 | 132.8726 | 155.354 | 166.4346 | 158.8951 | [7 empty] | 103.5566 | 134.633 | 160.3718 | 172.2661 |  | 87.2718 | 88.0911 | 87.8306 | 170.0942 | 116.7397 | 55.0631 |  | 22.3629 | 22.7391 | 19.4153 | 20.5726 | 46.6961 | 87.0405 | 75.3605 | 87.1701 | 86.3101 | 87.8386 | 89.6503 | 100.4441 | 100.1755 | 141.5385 | 141.6465 | 103.562 | -0.0059 | -0.035 | 0.0064 | 0.0291 | -0.0087 | 0.0003 | -0.0122 | -0.0583 | -0.0464 | -284.3415 | 0.905 | -328.8489 | 1.5353 | -319.7006 | 1.3711 | -297.7792 | 1.3916 | -200.0326 | 1.5826 | -245.8994 | 1.0508 |  |  | 87.2407 | 141.5925 | 168.7766
2017-12-19 15:06 | 11471.6883 |  |  | 85.0746 | 18.3139 | 50.3003 | 56.1015 | 32.2393 | 28.3276 | 21.5912 | 46.3443 |  |  | -106.3863 | 12.3849 | 53.0821 | 68.1226 | 41.0063 | 19.5008 | 74.4861 | 84.4256 | 6.9037 |  | 142.4046 | 115.7185 | 138.5439 | 153.7923 | 152.1769 | 139.1706 | 96.2067 |  |  | 123.9221 | 106.9943 | 122.1099 | 102.112 | 94.6072 | 101.3756 | 102.528 | 116.3721 | 142.0924 | 154.4391 | 150.2549 | 134.221 | 125.3354 | 148.7481 | 129.6976 | 76.591 |  |  |  |  | 123.1405 | 120.5167 | 161.2756 | 154.5757 |  |  | 127.5941 | 131.8622 | 154.9432 | 166.6702 | 99.9867 | 91.1136 | 104.1416 | 119.8596 | 133.9725 |  |  |  | 159.8784 | 129.701 | 139.5401 | [5 empty] | 134.1202 | 151.7784 | 161.8082 | 155.2064 | 80.8331 | 98.7413 | 99.5181 | 116.3718 | 114.9112 | 136.3643 | 87.1414 | 98.7368 | 108.7357 | 127.6077 | 142.1969 |  | 155.3123 | 167.7234 | 162.3724 | 102.4832 | 123.582 | 147.8002 | 165.1672 | 160.0755 | [7 empty] | 108.7436 | 130.2299 | 155.0427 | 168.0962 | 160.655 | 86.3111 | 87.0976 | 151.7629 | 106.1211 | 153.9976 | 110.3196 | 32.9421 | 34.0491 | 89.3672 | 86.1039 | 31.6301 | 33.3305 | 33.7117 | 32.6297 | 33.8908 | 34.3147 | 86.1163 | 100.7601 |  |  | 138.2683 | 154.9565 | 159.672 | 148.4885 | 128.3181 | 97.8656 | [7 empty] | 100.2953 | 109.7391 | 126.7667 | 151.7279 | 161.4376 | 153.4685 | 127.4024 | 129.8595 | 151.7078 | 145.4609 | [5 empty] | 121.8624 | 131.5763 | 166.5581 | 161.4674 |  |  | 101.1721 | 130.4307 | 156.9773 | 170.2926 | 134.9855 | 97.0963 | 107.026 | 124.6207 | 142.9903 |  |  |  | 163.2644 | 108.7711 | 140.3978 | [5 empty] | 125.29 | 150.8386 | 162.7179 | 158.8353 | 78.2714 | 94.7626 | 107.0319 | 121.9826 | 109.99 | 140.7231 | 78.4003 | 92.5362 | 104.0398 | 124.2825 | 140.1983 |  | 162.386 | 172.7499 | 164.3797 | 109.9538 | 132.8726 | 155.3505 | 166.4244 | 158.8812 | [7 empty] | 103.5489 | 134.6278 | 160.362 | 172.2583 |  | 87.2581 | 88.0843 | 87.8222 | 170.087 | 116.7319 | 55.06 |  | 22.3648 | 22.741 | 19.4176 | 20.5672 | 46.6943 | 87.0293 | 75.3529 | 87.1739 | 86.3065 | 87.8347 | 89.6544 | 100.4499 | 100.1563 | 141.4652 | 141.6946 | 103.5537 | -0.0057 | -0.0346 | 0.0059 | 0.0286 | -0.009 | 0.0005 | -0.0344 | -0.057 | -0.0398 | -284.1291 | 0.8126 | -328.855 | 1.6524 | -319.9867 | 1.4799 | -297.773 | 1.3054 | -199.8757 | 1.4799 | -245.8902 | 1.1699 |  |  | 87.2361 | 141.5799 | 168.8774
2017-12-19 15:06 | 11472.6883 |  |  | 85.0779 | 18.3457 | 50.3454 | 56.1828 | 32.2577 | 28.3847 | 21.6201 | 46.3407 |  |  | -106.299 | 12.6219 | 53.1152 | 68.093 | 41.1109 | 19.4125 | 74.377 | 84.3963 | 4.9017 |  | 142.3962 | 115.7195 | 138.5357 | 153.7883 | 152.1698 | 139.1645 | 96.2045 |  |  | 123.916 | 106.9894 | 122.0998 | 102.1057 | 94.6031 | 101.3843 | 102.522 | 116.3678 | 142.0862 | 154.4253 | 150.2417 | 134.2174 | 125.3304 | 148.7401 | 129.6875 | 76.5828 |  |  |  |  | 123.1357 | 120.5114 | 161.2653 | 154.5689 |  |  | 127.5967 | 131.8635 | 154.9384 | 166.6682 | 99.9886 | 91.1232 | 104.1413 | 119.8626 | 133.9651 |  |  |  | 159.8699 | 129.6955 | 139.5377 | [5 empty] | 134.122 | 151.7768 | 161.805 | 155.1997 | 80.84 | 98.7459 | 99.5179 | 116.3713 | 114.9139 | 136.3654 | 87.146 | 98.7344 | 108.739 | 127.6072 | 142.1912 |  | 155.3093 | 167.7226 | 162.3666 | 102.4869 | 123.5755 | 147.7996 | 165.1594 | 160.0634 | [7 empty] | 108.7388 | 130.2287 | 155.0297 | 168.0847 | 160.645 | 86.306 | 87.0886 | 151.7568 | 106.118 | 153.9893 | 110.3128 | 32.8688 | 34.3667 | 89.3615 | 86.0996 | 31.6102 | 33.32 | 33.6508 | 32.8196 | 33.8353 | 34.2774 | 86.1046 | 100.7574 |  |  | 138.2735 | 154.956 | 159.6562 | 148.4797 | 128.3185 | 97.8696 | [7 empty] | 100.2949 | 109.7387 | 126.7637 | 151.7197 | 161.4284 | 153.4534 | 127.3935 | 129.8521 | 151.7007 | 145.4512 | [5 empty] | 121.8616 | 131.5797 | 166.5509 | 161.4563 |  |  | 101.1731 | 130.4321 | 156.9735 | 170.2853 | 134.9871 | 97.0973 | 107.0301 | 124.6278 | 142.9899 |  |  |  | 163.2555 | 108.7771 | 140.3984 | [5 empty] | 125.2898 | 150.8293 | 162.7123 | 158.8346 | 78.2715 | 94.7689 | 107.0262 | 121.9802 | 109.9876 | 140.7253 | 78.405 | 92.5338 | 104.0382 | 124.2803 | 140.1957 |  | 162.3812 | 172.7445 | 164.3712 | 109.9529 | 132.8678 | 155.342 | 166.4126 | 158.8736 | [7 empty] | 103.5481 | 134.6297 | 160.3425 | 172.2446 |  | 87.2525 | 88.0808 | 87.82 | 170.0825 | 116.7268 | 55.054 |  | 22.3635 | 22.7408 | 19.4198 | 20.5618 | 46.6969 | 87.0496 | 75.3491 | 87.1632 | 86.3001 | 87.8263 | 89.652 | 100.44 | 100.0988 | 141.4844 | 141.6502 | 103.5431 | -0.0058 | -0.035 | 0.0066 | 0.0289 | -0.0087 | 0.0007 | -0.0506 | -0.0571 | -0.0352 | -284.483 | 0.983 | -328.9258 | 1.5148 | -319.6329 | 1.291 | -297.7207 | 1.4388 | -200.1619 | 1.6524 | -245.964 | 1.0364 |  |  | 87.2297 | 141.5673 | 168.9825
2017-12-19 15:06 | 11473.6884 |  |  | 85.1789 | 18.3293 | 50.3325 | 56.1716 | 32.2585 | 28.3712 | 21.6137 | 46.4281 |  |  | -106.3185 | 12.5595 | 53.2011 | 68.1411 | 41.0939 | 19.4418 | 74.4781 | 84.4639 | 7.0625 |  | 142.3783 | 115.7073 | 138.5232 | 153.77 | 152.1492 | 139.1523 | 96.1991 |  |  | 123.9013 | 106.9819 | 122.0876 | 102.0936 | 94.5908 | 101.375 | 102.5238 | 116.371 | 142.0827 | 154.4167 | 150.2417 | 134.2111 | 125.333 | 148.7377 | 129.6938 | 76.5711 |  |  |  |  | 123.1278 | 120.5128 | 161.2532 | 154.5581 |  |  | 127.594 | 131.8594 | 154.9358 | 166.6609 | 99.9877 | 91.1217 | 104.1415 | 119.8619 | 133.9638 |  |  |  | 159.8592 | 129.7033 | 139.5339 | [5 empty] | 134.1175 | 151.7718 | 161.7904 | 155.1913 | 80.8366 | 98.7485 | 99.5216 | 116.3685 | 114.9094 | 136.3625 | 87.146 | 98.7344 | 108.7419 | 127.605 | 142.1858 |  | 155.3038 | 167.7079 | 162.369 | 102.4915 | 123.5746 | 147.7928 | 165.1435 | 160.0526 | [7 empty] | 108.734 | 130.2218 | 155.0215 | 168.0725 | 160.6328 | 86.3038 | 87.0811 | 151.7475 | 106.1109 | 153.9667 | 110.3045 | 32.6944 | 34.5141 | 89.3559 | 86.093 | 31.5961 | 33.3922 | 33.6074 | 33.1192 | 33.7802 | 34.0405 | 86.0992 | 100.7477 |  |  | 138.2659 | 154.9502 | 159.6488 | 148.4717 | 128.3157 | 97.8665 | [7 empty] | 100.2854 | 109.7358 | 126.7577 | 151.7131 | 161.4177 | 153.4454 | 127.3934 | 129.8482 | 151.6997 | 145.444 | [5 empty] | 121.8614 | 131.5813 | 166.532 | 161.4462 |  |  | 101.1648 | 130.4292 | 156.9604 | 170.2678 | 134.9816 | 97.0935 | 107.0245 | 124.6302 | 142.981 |  |  |  | 163.2404 | 108.77 | 140.391 | [5 empty] | 125.2769 | 150.8183 | 162.6978 | 158.8155 | 78.262 | 94.7722 | 107.0221 | 121.9726 | 109.9852 | 140.7218 | 78.4037 | 92.5361 | 104.0375 | 124.2762 | 140.1918 |  | 162.3729 | 172.7346 | 164.3585 | 109.944 | 132.8602 | 155.3304 | 166.4032 | 158.8612 | [7 empty] | 103.5504 | 134.6236 | 160.3409 | 172.2328 |  | 87.2527 | 88.0742 | 87.8196 | 170.0671 | 116.7213 | 55.0552 |  | 22.3622 | 22.7392 | 19.4179 | 20.5571 | 46.7018 | 87.0739 | 75.3497 | 87.1669 | 86.302 | 87.8253 | 89.6674 | 100.4461 | 100.1772 | 141.4936 | 141.6652 | 103.593 | -0.006 | -0.035 | 0.007 | 0.029 | -0.0091 | 0.0002 | -0.0242 | -0.0611 | -0.0397 | -284.0984 | 0.79 | -328.8089 | 1.6052 | -319.839 | 1.484 | -297.8715 | 1.3464 | -199.9157 | 1.4778 | -245.8471 | 1.1144 |  |  | 87.2282 | 141.5794 | 169.0606
2017-12-19 15:06 | 11474.6884 |  |  | 84.8849 | 18.4025 | 50.2736 | 56.129 | 32.219 | 28.373 | 21.6276 | 46.3638 |  |  | -106.3334 | 12.4639 | 53.1133 | 68.0948 | 40.9818 | 19.42 | 74.505 | 84.53 | 2.3943 |  | 142.3662 | 115.7043 | 138.5159 | 153.7522 | 152.1304 | 139.1447 | 96.2002 |  |  | 123.8869 | 106.9657 | 122.0821 | 102.0827 | 94.5781 | 101.3672 | 102.5274 | 116.3739 | 142.0822 | 154.4184 | 150.2377 | 134.1998 | 125.3354 | 148.7385 | 129.6957 | 76.5705 |  |  |  |  | 123.1248 | 120.5118 | 161.2409 | 154.5405 |  |  | 127.5855 | 131.8493 | 154.924 | 166.647 | 99.9829 | 91.1116 | 104.1399 | 119.8536 | 133.9637 |  |  |  | 159.8454 | 129.7058 | 139.5257 | [5 empty] | 134.117 | 151.7699 | 161.7828 | 155.1846 | 80.8326 | 98.7481 | 99.5282 | 116.3742 | 114.9077 | 136.3636 | 87.1524 | 98.7336 | 108.7434 | 127.6012 | 142.1795 |  | 155.301 | 167.7028 | 162.3509 | 102.4967 | 123.5767 | 147.7881 | 165.138 | 160.0452 | [7 empty] | 108.7354 | 130.2143 | 155.0193 | 168.0594 | 160.62 | 86.3053 | 87.0777 | 151.7373 | 106.1111 | 153.9546 | 110.3043 | 32.5791 | 34.5441 | 89.3504 | 86.0915 | 31.5934 | 33.6375 | 33.7318 | 33.0971 | 33.724 | 33.8455 | 86.0992 | 100.7441 |  |  | 138.2606 | 154.9384 | 159.6424 | 148.463 | 128.2991 | 97.8658 | [7 empty] | 100.2734 | 109.7428 | 126.7548 | 151.7111 | 161.4084 | 153.4386 | 127.3918 | 129.849 | 151.6968 | 145.4457 | [5 empty] | 121.8617 | 131.5789 | 166.5282 | 161.4367 |  |  | 101.1646 | 130.425 | 156.9523 | 170.2546 | 134.9727 | 97.0982 | 107.021 | 124.6332 | 142.9809 |  |  |  | 163.2288 | 108.764 | 140.3781 | [5 empty] | 125.2663 | 150.8154 | 162.6762 | 158.7986 | 78.2686 | 94.7666 | 107.0234 | 121.9674 | 109.9862 | 140.7197 | 78.4087 | 92.5349 | 104.0463 | 124.2689 | 140.1884 |  | 162.3646 | 172.7233 | 164.3556 | 109.9462 | 132.8588 | 155.3265 | 166.3957 | 158.8509 | [7 empty] | 103.5483 | 134.615 | 160.34 | 172.2206 |  | 87.2468 | 88.076 | 87.8193 | 170.0546 | 116.7134 | 55.0537 |  | 22.3642 | 22.7448 | 19.4191 | 20.5579 | 46.7093 | 87.0826 | 75.3468 | 87.1626 | 86.2967 | 87.8209 | 89.6654 | 100.4471 | 100.1158 | 141.3703 | 141.6458 | 103.4957 | -0.0058 | -0.0346 | 0.0066 | 0.0289 | -0.0091 | 0.0006 | -0.027 | -0.0572 | -0.0251 | -284.2676 | 0.9666 | -329.0058 | 1.6298 | -319.8329 | 1.3588 | -297.7053 | 1.3362 | -200.0511 | 1.6195 | -246.0132 | 1.135 |  |  | 87.2257 | 141.508 | 168.9528
2017-12-19 15:06 | 11475.6885 |  |  | 84.9501 | 18.3655 | 50.2292 | 56.1124 | 32.2011 | 28.499 | 21.6091 | 46.4367 |  |  | -106.2818 | 12.5304 | 53.1789 | 68.062 | 41.0236 | 19.4684 | 74.4802 | 84.4873 | 4.0728 |  | 142.3613 | 115.7135 | 138.5185 | 153.7524 | 152.1288 | 139.1431 | 96.2048 |  |  | 123.8837 | 106.9592 | 122.083 | 102.0808 | 94.5792 | 101.3805 | 102.5247 | 116.3686 | 142.0699 | 154.4094 | 150.2203 | 134.189 | 125.3292 | 148.7215 | 129.68 | 76.5651 |  |  |  |  | 123.1167 | 120.5028 | 161.2323 | 154.5365 |  |  | 127.5829 | 131.8529 | 154.9173 | 166.6407 | 99.9877 | 91.1099 | 104.1435 | 119.8579 | 133.9593 |  |  |  | 159.8361 | 129.6948 | 139.5173 | [5 empty] | 134.1158 | 151.7563 | 161.7794 | 155.1665 | 80.831 | 98.7496 | 99.5252 | 116.3715 | 114.9098 | 136.3625 | 87.1488 | 98.735 | 108.7445 | 127.5972 | 142.1713 |  | 155.2934 | 167.6943 | 162.3337 | 102.4916 | 123.5698 | 147.7847 | 165.1334 | 160.0352 | [7 empty] | 108.7318 | 130.2164 | 155.0131 | 168.0486 | 160.6094 | 86.2982 | 87.0748 | 151.7297 | 106.1046 | 153.9477 | 110.2941 | 32.651 | 34.4717 | 89.346 | 86.093 | 31.627 | 33.7712 | 33.8721 | 32.8913 | 33.7147 | 33.7355 | 86.0977 | 100.7469 |  |  | 138.2629 | 154.9334 | 159.6327 | 148.4523 | 128.2943 | 97.8673 | [7 empty] | 100.2687 | 109.7476 | 126.7546 | 151.7083 | 161.3956 | 153.4266 | 127.384 | 129.8522 | 151.6894 | 145.4353 | [5 empty] | 121.8587 | 131.5812 | 166.5255 | 161.4341 |  |  | 101.1719 | 130.422 | 156.9471 | 170.2414 | 134.9642 | 97.1033 | 107.0275 | 124.6408 | 142.9741 |  |  |  | 163.2145 | 108.7662 | 140.3698 | [5 empty] | 125.2606 | 150.8138 | 162.674 | 158.795 | 78.2725 | 94.7628 | 107.0322 | 121.9647 | 109.9883 | 140.7132 | 78.4072 | 92.5359 | 104.0479 | 124.2605 | 140.1774 |  | 162.3561 | 172.7149 | 164.3429 | 109.9358 | 132.8535 | 155.3161 | 166.3801 | 158.839 | [7 empty] | 103.5406 | 134.6123 | 160.3294 | 172.2041 |  | 87.2387 | 88.0722 | 87.8167 | 170.0392 | 116.7028 | 55.0463 |  | 22.3651 | 22.7454 | 19.42 | 20.5523 | 46.7147 | 87.0649 | 75.3371 | 87.1494 | 86.2866 | 87.811 | 89.6555 | 100.4582 | 100.0682 | 141.4484 | 141.5678 | 103.5006 | -0.0059 | -0.0345 | 0.0061 | 0.0295 | -0.009 | 0.0007 | -0.0375 | -0.0565 | -0.049 | -284.3045 | 0.8947 | -328.8427 | 1.5456 | -319.7283 | 1.3957 | -297.8038 | 1.4019 | -200.0942 | 1.5682 | -245.8686 | 1.0795 |  |  | 87.2185 | 141.5081 | 169.0048
2017-12-19 15:06 | 11476.6886 |  |  | 84.9486 | 18.3161 | 50.1933 | 56.0759 | 32.1918 | 28.4388 | 21.6133 | 46.4942 |  |  | -106.2842 | 12.5003 | 53.0753 | 68.0322 | 41.0246 | 19.4576 | 74.3886 | 84.4516 | 2.12 |  | 142.3477 | 115.7087 | 138.51 | 153.7493 | 152.1309 | 139.1331 | 96.204 |  |  | 123.8806 | 106.9599 | 122.0694 | 102.0755 | 94.5845 | 101.3816 | 102.5228 | 116.3634 | 142.0615 | 154.3985 | 150.2072 | 134.1892 | 125.3213 | 148.7155 | 129.6751 | 76.5602 |  |  |  |  | 123.1107 | 120.5054 | 161.2343 | 154.5346 |  |  | 127.585 | 131.8587 | 154.925 | 166.6378 | 99.9985 | 91.1237 | 104.1498 | 119.8665 | 133.9576 |  |  |  | 159.8247 | 129.6949 | 139.5068 | [5 empty] | 134.1126 | 151.7502 | 161.7657 | 155.1545 | 80.8308 | 98.746 | 99.5165 | 116.3628 | 114.9058 | 136.3534 | 87.1423 | 98.7278 | 108.741 | 127.5947 | 142.1616 |  | 155.2867 | 167.68 | 162.3226 | 102.4799 | 123.5597 | 147.7708 | 165.1145 | 160.0195 | [7 empty] | 108.7265 | 130.2183 | 155.0042 | 168.0397 | 160.6003 | 86.2881 | 87.0719 | 151.7223 | 106.0985 | 153.9343 | 110.2772 | 32.7114 | 34.4754 | 89.34 | 86.0853 | 31.643 | 33.6668 | 33.7768 | 32.7982 | 33.773 | 33.8319 | 86.0931 | 100.7349 |  |  | 138.259 | 154.9293 | 159.6233 | 148.4402 | 128.2967 | 97.8642 | [7 empty] | 100.2768 | 109.7438 | 126.7525 | 151.701 | 161.387 | 153.411 | 127.3808 | 129.8535 | 151.6808 | 145.4161 | [5 empty] | 121.8502 | 131.5784 | 166.5146 | 161.427 |  |  | 101.1724 | 130.4255 | 156.9431 | 170.2361 | 134.9646 | 97.1062 | 107.0304 | 124.6416 | 142.9696 |  |  |  | 163.2087 | 108.7679 | 140.3639 | [5 empty] | 125.2643 | 150.8069 | 162.6721 | 158.7892 | 78.2677 | 94.7691 | 107.0363 | 121.9662 | 109.9777 | 140.7014 | 78.4075 | 92.5314 | 104.0468 | 124.2624 | 140.1642 |  | 162.3468 | 172.6968 | 164.3295 | 109.936 | 132.8511 | 155.3045 | 166.3604 | 158.8244 | [7 empty] | 103.5305 | 134.6107 | 160.3219 | 172.1873 |  | 87.2387 | 88.0636 | 87.8089 | 170.0242 | 116.6989 | 55.0401 |  | 22.3641 | 22.7407 | 19.4164 | 20.5417 | 46.7099 | 87.0463 | 75.3306 | 87.1485 | 86.2801 | 87.8093 | 89.6535 | 100.4362 | 100.094 | 141.4334 | 141.6569 | 103.5258 | -0.0055 | -0.0344 | 0.0059 | 0.0288 | -0.0093 | 0.0003 | -0.0443 | -0.055 | -0.0421 | -284.2399 | 0.8742 | -328.8919 | 1.5949 | -319.7898 | 1.4409 | -297.8623 | 1.3711 | -200.0234 | 1.5374 | -245.9117 | 1.1185 |  |  | 87.2136 | 141.5452 | 168.8849
2017-12-19 15:06 | 11477.6886 |  |  | 84.974 | 18.3565 | 50.3061 | 55.9759 | 32.2594 | 28.4065 | 21.5889 | 46.4753 |  |  | -106.3183 | 12.476 | 53.0199 | 67.9477 | 41.0039 | 19.4657 | 74.4682 | 84.4989 | 3.8301 |  | 142.3327 | 115.7039 | 138.5014 | 153.74 | 152.1182 | 139.128 | 96.2074 |  |  | 123.8754 | 106.958 | 122.0579 | 102.0677 | 94.5768 | 101.3752 | 102.5241 | 116.3686 | 142.059 | 154.3907 | 150.2053 | 134.187 | 125.324 | 148.7201 | 129.6752 | 76.5654 |  |  |  |  | 123.1173 | 120.509 | 161.2191 | 154.5254 |  |  | 127.5815 | 131.8573 | 154.9196 | 166.6267 | 99.9926 | 91.1282 | 104.1502 | 119.8617 | 133.9503 |  |  |  | 159.8145 | 129.6899 | 139.5044 | [5 empty] | 134.1151 | 151.7514 | 161.7626 | 155.1546 | 80.8339 | 98.7448 | 99.5177 | 116.3644 | 114.9075 | 136.3526 | 87.1447 | 98.7268 | 108.7385 | 127.5948 | 142.1513 |  | 155.2776 | 167.6694 | 162.3163 | 102.4757 | 123.5571 | 147.765 | 165.1075 | 160.0024 | [7 empty] | 108.7247 | 130.2167 | 155.0007 | 168.0311 | 160.5915 | 86.2845 | 87.0731 | 151.7135 | 106.0983 | 153.9185 | 110.2675 | 32.5721 | 34.4455 | 89.3346 | 86.0764 | 31.647 | 33.5158 | 33.594 | 32.8501 | 33.8793 | 34.0258 | 86.08 | 100.7227 |  |  | 138.2547 | 154.9256 | 159.6185 | 148.4266 | 128.2949 | 97.8607 | [7 empty] | 100.2836 | 109.7462 | 126.7468 | 151.6955 | 161.3802 | 153.4066 | 127.3797 | 129.852 | 151.6732 | 145.4114 | [5 empty] | 121.8439 | 131.5695 | 166.5047 | 161.4134 |  |  | 101.1738 | 130.4312 | 156.9408 | 170.2318 | 134.9642 | 97.1059 | 107.0365 | 124.6326 | 142.9645 |  |  |  | 163.2035 | 108.7609 | 140.3607 | [5 empty] | 125.2722 | 150.8075 | 162.6638 | 158.7784 | 78.2746 | 94.7768 | 107.0359 | 121.9724 | 109.978 | 140.7041 | 78.422 | 92.5281 | 104.0538 | 124.2656 | 140.1566 |  | 162.3431 | 172.6917 | 164.326 | 109.9505 | 132.8505 | 155.3025 | 166.3556 | 158.8191 | [7 empty] | 103.5371 | 134.6086 | 160.3143 | 172.1824 |  | 87.2376 | 88.0561 | 87.7995 | 170.0136 | 116.6955 | 55.0339 |  | 22.3651 | 22.7409 | 19.4148 | 20.5394 | 46.7104 | 87.0927 | 75.333 | 87.1424 | 86.279 | 87.8074 | 89.6626 | 100.454 | 100.1302 | 141.4008 | 141.6185 | 103.5504 | -0.0056 | -0.0345 | 0.0064 | 0.0289 | -0.0091 | 0.0003 | -0.0298 | -0.0552 | -0.0401 | -284.2645 | 0.9009 | -328.9073 | 1.5949 | -319.7898 | 1.4101 | -297.8161 | 1.3629 | -200.0357 | 1.5641 | -245.9363 | 1.1185 |  |  | 87.21 | 141.5097 | 168.8836
2017-12-19 15:06 | 11478.6887 |  |  | 84.9748 | 18.5376 | 50.3338 | 55.9739 | 32.2393 | 28.3729 | 21.5807 | 46.4657 |  |  | -106.2215 | 12.4026 | 53.0524 | 67.9527 | 41.0052 | 19.4454 | 74.4521 | 84.5414 | 4.5783 |  | 142.3201 | 115.7014 | 138.4923 | 153.7226 | 152.0993 | 139.1171 | 96.209 |  |  | 123.8638 | 106.9476 | 122.0498 | 102.0611 | 94.5599 | 101.3704 | 102.5225 | 116.3665 | 142.0522 | 154.3823 | 150.1963 | 134.1759 | 125.3252 | 148.7146 | 129.6672 | 76.5736 |  |  |  |  | 123.12 | 120.4975 | 161.1991 | 154.5073 |  |  | 127.5727 | 131.8522 | 154.9068 | 166.6149 | 99.9846 | 91.1214 | 104.1441 | 119.8503 | 133.9396 |  |  |  | 159.8108 | 129.6856 | 139.5019 | [5 empty] | 134.1072 | 151.744 | 161.7565 | 155.1507 | 80.834 | 98.7456 | 99.5195 | 116.3667 | 114.9089 | 136.3498 | 87.1459 | 98.7314 | 108.7487 | 127.5933 | 142.1454 |  | 155.2692 | 167.6612 | 162.3109 | 102.474 | 123.5613 | 147.7623 | 165.0968 | 159.9918 | [7 empty] | 108.7284 | 130.215 | 155.0001 | 168.0234 | 160.5864 | 86.2848 | 87.0655 | 151.7068 | 106.0917 | 153.9132 | 110.2701 | 32.4563 | 34.5352 | 89.3339 | 86.0742 | 31.7544 | 33.4277 | 33.4388 | 32.9279 | 33.9751 | 34.311 | 86.0717 | 100.7171 |  |  | 138.253 | 154.925 | 159.6099 | 148.4175 | 128.2925 | 97.8642 | [7 empty] | 100.275 | 109.7453 | 126.7475 | 151.6913 | 161.3712 | 153.4044 | 127.3804 | 129.8502 | 151.6702 | 145.4137 | [5 empty] | 121.8478 | 131.5772 | 166.4939 | 161.4009 |  |  | 101.1754 | 130.4313 | 156.9402 | 170.2165 | 134.9492 | 97.0987 | 107.0419 | 124.6199 | 142.9474 |  |  |  | 163.1975 | 108.7531 | 140.3566 | [5 empty] | 125.2741 | 150.802 | 162.6511 | 158.7636 | 78.2791 | 94.779 | 107.0312 | 121.9708 | 109.9837 | 140.7008 | 78.4204 | 92.5321 | 104.0521 | 124.2617 | 140.1486 |  | 162.3456 | 172.6914 | 164.307 | 109.9469 | 132.8436 | 155.2921 | 166.3451 | 158.807 | [7 empty] | 103.5465 | 134.6036 | 160.3081 | 172.1731 |  | 87.2276 | 88.0484 | 87.7918 | 170.0009 | 116.6782 | 55.0313 |  | 22.3624 | 22.7384 | 19.4128 | 20.5364 | 46.7148 | 87.1358 | 75.3293 | 87.1411 | 86.2769 | 87.8082 | 89.6695 | 100.4641 | 100.1306 | 141.4456 | 141.6229 | 103.5401 | -0.0056 | -0.0348 | 0.0067 | 0.0288 | -0.0093 | 0.0004 | -0.0234 | -0.0592 | -0.0484 | -284.2984 | 0.8988 | -328.8827 | 1.5723 | -319.7775 | 1.408 | -297.8315 | 1.3813 | -200.0819 | 1.5559 | -245.9148 | 1.1001 |  |  | 87.2055 | 141.5342 | 168.9134
2017-12-19 15:06 | 11479.6887 |  |  | 84.9704 | 18.4621 | 50.2462 | 56.1145 | 32.3274 | 28.3618 | 21.5309 | 46.4612 |  |  | -106.1772 | 12.4033 | 53.0524 | 68.0718 | 41.004 | 19.5464 | 74.4624 | 84.7254 | 2.0408 |  | 142.318 | 115.7012 | 138.4909 | 153.7139 | 152.0928 | 139.1126 | 96.2076 |  |  | 123.8536 | 106.9494 | 122.0489 | 102.0613 | 94.5543 | 101.374 | 102.5127 | 116.3556 | 142.0496 | 154.3697 | 150.1801 | 134.172 | 125.319 | 148.7075 | 129.6616 | 76.5789 |  |  |  |  | 123.1113 | 120.4946 | 161.1929 | 154.493 |  |  | 127.5719 | 131.8502 | 154.9033 | 166.6038 | 99.9915 | 91.1256 | 104.1474 | 119.8511 | 133.9375 |  |  |  | 159.7969 | 129.6869 | 139.4933 | [5 empty] | 134.1008 | 151.7309 | 161.7424 | 155.1376 | 80.8298 | 98.744 | 99.5184 | 116.3653 | 114.9091 | 136.3544 | 87.1434 | 98.7319 | 108.7539 | 127.5913 | 142.1468 |  | 155.2726 | 167.6555 | 162.3021 | 102.4742 | 123.5638 | 147.7657 | 165.0858 | 159.9871 | [7 empty] | 108.7299 | 130.2111 | 154.9941 | 168.0113 | 160.5735 | 86.2799 | 87.0542 | 151.7034 | 106.086 | 153.9015 | 110.2643 | 32.3961 | 34.7816 | 89.3283 | 86.067 | 31.9483 | 33.373 | 33.3404 | 32.9126 | 34.034 | 34.695 | 86.0693 | 100.7154 |  |  | 138.2497 | 154.919 | 159.5936 | 148.414 | 128.2781 | 97.8715 | [7 empty] | 100.2712 | 109.7442 | 126.7483 | 151.6843 | 161.3621 | 153.392 | 127.3754 | 129.8455 | 151.6652 | 145.409 | [5 empty] | 121.8504 | 131.5744 | 166.4838 | 161.3824 |  |  | 101.1719 | 130.4265 | 156.9323 | 170.2084 | 134.9413 | 97.098 | 107.039 | 124.6171 | 142.943 |  |  |  | 163.1821 | 108.7504 | 140.347 | [5 empty] | 125.2684 | 150.7868 | 162.6359 | 158.7495 | 78.2767 | 94.7717 | 107.0253 | 121.963 | 109.9768 | 140.6969 | 78.4176 | 92.5306 | 104.05 | 124.2551 | 140.1502 |  | 162.3399 | 172.68 | 164.2904 | 109.9389 | 132.8414 | 155.2831 | 166.3274 | 158.7921 | [7 empty] | 103.549 | 134.6017 | 160.3046 | 172.1653 |  | 87.2241 | 88.0467 | 87.7839 | 169.9994 | 116.6708 | 55.0347 |  | 22.363 | 22.7367 | 19.4167 | 20.5404 | 46.7197 | 87.1603 | 75.3265 | 87.133 | 86.2732 | 87.7985 | 89.6677 | 100.4524 | 100.0828 | 141.4146 | 141.5513 | 103.4693 | -0.0057 | -0.0347 | 0.0067 | 0.0289 | -0.0094 | 0.0007 | -0.0403 | -0.0562 | -0.0621 | -284.1938 | 0.8762 | -328.8981 | 1.6154 | -319.8113 | 1.4388 | -297.8592 | 1.3649 | -200.0542 | 1.5497 | -245.9363 | 1.1329 |  |  | 87.1992 | 141.483 | 169.0287
2017-12-19 15:06 | 11480.6888 |  |  | 85.1527 | 18.4485 | 50.2943 | 56.098 | 32.2463 | 28.4551 | 21.6101 | 46.4575 |  |  | -106.1435 | 12.393 | 53.0105 | 67.9137 | 40.9525 | 19.4601 | 74.4096 | 84.5318 | 4.0967 |  | 142.3092 | 115.6993 | 138.4892 | 153.7109 | 152.0852 | 139.1121 | 96.2074 |  |  | 123.8458 | 106.9444 | 122.0436 | 102.0564 | 94.5509 | 101.3878 | 102.5118 | 116.3514 | 142.044 | 154.3542 | 150.1698 | 134.1687 | 125.3174 | 148.7002 | 129.6544 | 76.5735 |  |  |  |  | 123.1013 | 120.4981 | 161.1834 | 154.4843 |  |  | 127.5714 | 131.8493 | 154.8982 | 166.5912 | 99.9895 | 91.124 | 104.1462 | 119.8512 | 133.9303 |  |  |  | 159.7774 | 129.6771 | 139.4894 | [5 empty] | 134.1006 | 151.7233 | 161.7328 | 155.1224 | 80.8296 | 98.7463 | 99.5173 | 116.3674 | 114.9092 | 136.3546 | 87.1447 | 98.7396 | 108.7495 | 127.5872 | 142.1395 |  | 155.2698 | 167.6413 | 162.2953 | 102.4787 | 123.5604 | 147.7566 | 165.076 | 159.971 | [7 empty] | 108.7297 | 130.2067 | 154.9862 | 167.9994 | 160.5641 | 86.269 | 87.0485 | 151.6886 | 106.0776 | 153.8866 | 110.2515 | 32.3775 | 34.8315 | 89.3185 | 86.0592 | 32.0937 | 33.3189 | 33.2891 | 32.8516 | 34.0725 | 34.8587 | 86.0657 | 100.705 |  |  | 138.2497 | 154.9063 | 159.5805 | 148.4068 | 128.2773 | 97.873 | [7 empty] | 100.2762 | 109.7437 | 126.7393 | 151.6763 | 161.3506 | 153.3766 | 127.3675 | 129.8386 | 151.6527 | 145.3934 | [5 empty] | 121.8428 | 131.5649 | 166.4719 | 161.37 |  |  | 101.1672 | 130.4223 | 156.9191 | 170.1974 | 134.9426 | 97.1064 | 107.0349 | 124.6199 | 142.9406 |  |  |  | 163.1681 | 108.7507 | 140.3509 | [5 empty] | 125.2668 | 150.7821 | 162.6287 | 158.7479 | 78.2832 | 94.7694 | 107.0284 | 121.9641 | 109.9666 | 140.6905 | 78.4274 | 92.5278 | 104.0484 | 124.2487 | 140.1435 |  | 162.3267 | 172.6638 | 164.2816 | 109.9406 | 132.8359 | 155.2748 | 166.3185 | 158.7793 | [7 empty] | 103.541 | 134.5967 | 160.3006 | 172.1619 |  | 87.2153 | 88.045 | 87.7813 | 169.9877 | 116.6627 | 55.0294 |  | 22.3688 | 22.7326 | 19.4155 | 20.5438 | 46.7223 | 87.1939 | 75.3232 | 87.1281 | 86.2657 | 87.7936 | 89.6641 | 100.4428 | 100.0755 | 141.3869 | 141.5294 | 103.4674 | -0.0058 | -0.0347 | 0.006 | 0.029 | -0.0086 | 0.0006 | -0.0217 | -0.0557 | -0.0443 | -284.2584 | 0.9132 | -328.9596 | 1.6052 | -319.8113 | 1.4019 | -297.8099 | 1.3526 | -200.0511 | 1.5764 | -245.9825 | 1.1329 |  |  | 87.1933 | 141.4581 | 168.8926
2017-12-19 15:07 | 11481.6889 |  |  | 85.0194 | 18.3929 | 50.2253 | 56.1157 | 32.2452 | 28.4881 | 21.6701 | 46.4776 |  |  | -106.1467 | 12.384 | 53.0055 | 67.9467 | 40.9369 | 19.4924 | 74.4895 | 84.4306 | 1.5058 |  | 142.2919 | 115.691 | 138.4828 | 153.7033 | 152.0724 | 139.1022 | 96.2043 |  |  | 123.8339 | 106.9293 | 122.0293 | 102.0469 | 94.54 | 101.3832 | 102.5209 | 116.3539 | 142.0347 | 154.3531 | 150.1659 | 134.1708 | 125.3259 | 148.7003 | 129.6545 | 76.5612 |  |  |  |  | 123.0986 | 120.4955 | 161.1725 | 154.4783 |  |  | 127.5692 | 131.8467 | 154.889 | 166.5793 | 99.9817 | 91.1178 | 104.1393 | 119.8388 | 133.9159 |  |  |  | 159.7648 | 129.6748 | 139.4825 | [5 empty] | 134.0999 | 151.721 | 161.7278 | 155.112 | 80.8347 | 98.7527 | 99.5189 | 116.3671 | 114.908 | 136.3428 | 87.1493 | 98.7417 | 108.75 | 127.5844 | 142.1277 |  | 155.2589 | 167.6269 | 162.2846 | 102.4704 | 123.556 | 147.7357 | 165.0577 | 159.9576 | [7 empty] | 108.7275 | 130.2057 | 154.98 | 167.9907 | 160.5568 | 86.2664 | 87.0483 | 151.6791 | 106.074 | 153.8856 | 110.2459 | 32.4915 | 34.6932 | 89.3097 | 86.0572 | 32.222 | 33.2339 | 33.3484 | 32.7822 | 34.0382 | 34.8123 | 86.064 | 100.6961 |  |  | 138.252 | 154.8967 | 159.5751 | 148.3956 | 128.2762 | 97.8659 | [7 empty] | 100.2811 | 109.7511 | 126.7401 | 151.6744 | 161.3428 | 153.3717 | 127.3687 | 129.8436 | 151.6544 | 145.3885 | [5 empty] | 121.8447 | 131.5708 | 166.456 | 161.3657 |  |  | 101.1688 | 130.4142 | 156.9079 | 170.175 | 134.9347 | 97.107 | 107.0334 | 124.6112 | 142.9273 |  |  |  | 163.1594 | 108.7555 | 140.3454 | [5 empty] | 125.2764 | 150.7834 | 162.6216 | 158.7467 | 78.2899 | 94.7728 | 107.0358 | 121.9642 | 109.9638 | 140.6866 | 78.4269 | 92.5296 | 104.0461 | 124.241 | 140.1335 |  | 162.3187 | 172.6545 | 164.2717 | 109.9363 | 132.8288 | 155.2619 | 166.3058 | 158.7683 | [7 empty] | 103.5301 | 134.5938 | 160.2929 | 172.1446 |  | 87.2054 | 88.0364 | 87.7766 | 169.9665 | 116.6508 | 55.0178 |  | 22.3671 | 22.7335 | 19.4118 | 20.5444 | 46.7186 | 87.2172 | 75.319 | 87.1216 | 86.2589 | 87.7826 | 89.6646 | 100.4452 | 100.061 | 141.3654 | 141.5079 | 103.4528 | -0.0057 | -0.0344 | 0.0065 | 0.0291 | -0.0087 | 0.0006 | -0.029 | -0.0569 | -0.0397 | -284.3968 | 0.9378 | -328.8643 | 1.5251 | -319.6944 | 1.3793 | -297.8653 | 1.4532 | -200.2388 | 1.5908 | -245.9117 | 1.0549 |  |  | 87.187 | 141.4366 | 168.898
2017-12-19 15:07 | 11482.6889 |  |  | 85.076 | 18.5279 | 50.3866 | 56.1619 | 32.2731 | 28.4818 | 21.7316 | 46.4343 |  |  | -106.1045 | 12.4877 | 53.0283 | 67.9758 | 41.0083 | 19.4899 | 74.4485 | 84.4404 | 4.7542 |  | 142.2789 | 115.6938 | 138.4803 | 153.6949 | 152.0649 | 139.096 | 96.2098 |  |  | 123.8247 | 106.925 | 122.0278 | 102.0403 | 94.5415 | 101.3731 | 102.5224 | 116.3517 | 142.0275 | 154.3457 | 150.1553 | 134.1744 | 125.3236 | 148.6914 | 129.6543 | 76.5457 |  |  |  |  | 123.095 | 120.4897 | 161.1705 | 154.476 |  |  | 127.5748 | 131.8552 | 154.8956 | 166.5799 | 99.9895 | 91.1263 | 104.1474 | 119.8445 | 133.9211 |  |  |  | 159.754 | 129.6762 | 139.4763 | [5 empty] | 134.0898 | 151.7111 | 161.7156 | 155.0987 | 80.8363 | 98.7475 | 99.5175 | 116.3638 | 114.9035 | 136.3421 | 87.1469 | 98.7333 | 108.7499 | 127.5791 | 142.1216 |  | 155.2506 | 167.6154 | 162.2682 | 102.4673 | 123.5517 | 147.7328 | 165.0415 | 159.9488 | [7 empty] | 108.7248 | 130.1978 | 154.9728 | 167.9809 | 160.5428 | 86.2646 | 87.0461 | 151.6751 | 106.0732 | 153.8846 | 110.2468 | 32.6023 | 34.5397 | 89.3035 | 86.0465 | 32.3777 | 33.2372 | 33.4196 | 32.7833 | 33.8886 | 34.6863 | 86.0573 | 100.6915 |  |  | 138.2473 | 154.8922 | 159.5726 | 148.3888 | 128.2734 | 97.8656 | [7 empty] | 100.285 | 109.7457 | 126.7385 | 151.6712 | 161.334 | 153.3638 | 127.3607 | 129.8463 | 151.6543 | 145.3846 | [5 empty] | 121.8435 | 131.5691 | 166.4456 | 161.3561 |  |  | 101.168 | 130.4144 | 156.9021 | 170.1653 | 134.9324 | 97.1013 | 107.0366 | 124.6113 | 142.9266 |  |  |  | 163.1437 | 108.7534 | 140.33 | [5 empty] | 125.2741 | 150.7773 | 162.612 | 158.7329 | 78.2887 | 94.7702 | 107.0408 | 121.9569 | 109.9667 | 140.6928 | 78.423 | 92.5278 | 104.0409 | 124.234 | 140.1234 |  | 162.3115 | 172.6411 | 164.2651 | 109.9182 | 132.8275 | 155.2574 | 166.2886 | 158.7526 | [7 empty] | 103.5285 | 134.5865 | 160.281 | 172.1256 |  | 87.2078 | 88.03 | 87.7669 | 169.9639 | 116.6384 | 55.0136 |  | 22.3664 | 22.7329 | 19.4172 | 20.5446 | 46.7223 | 87.2202 | 75.3132 | 87.1159 | 86.2472 | 87.7722 | 89.6573 | 100.4557 | 100.071 | 141.3434 | 141.5033 | 103.3875 | -0.0059 | -0.0344 | 0.0063 | 0.0287 | -0.0084 | 0.0011 | -0.0141 | -0.0595 | -0.0432 | -284.0953 | 0.8126 | -328.9043 | 1.6729 | -319.959 | 1.4922 | -297.8899 | 1.3177 | -200.008 | 1.4943 | -245.9148 | 1.1842 |  |  | 87.1813 | 141.4233 | 169.0583
2017-12-19 15:07 | 11483.689 |  |  | 85.1196 | 18.6053 | 50.3757 | 56.2102 | 32.3492 | 28.4589 | 21.6246 | 46.3938 |  |  | -106.1513 | 12.5153 | 53.0139 | 68.1062 | 40.939 | 19.5239 | 74.4931 | 84.487 | 3.21 |  | 142.2666 | 115.6932 | 138.4717 | 153.6857 | 152.0523 | 139.0935 | 96.2104 |  |  | 123.8138 | 106.916 | 122.0206 | 102.0327 | 94.5329 | 101.3723 | 102.528 | 116.3516 | 142.0247 | 154.3366 | 150.1427 | 134.1668 | 125.32 | 148.6893 | 129.6482 | 76.5348 |  |  |  |  | 123.0961 | 120.4895 | 161.1599 | 154.4626 |  |  | 127.5665 | 131.8523 | 154.8933 | 166.5763 | 99.9902 | 91.1253 | 104.1481 | 119.8433 | 133.9267 |  |  |  | 159.7411 | 129.674 | 139.476 | [5 empty] | 134.0842 | 151.7008 | 161.7018 | 155.0935 | 80.8365 | 98.7448 | 99.5161 | 116.3652 | 114.9016 | 136.3457 | 87.1482 | 98.7306 | 108.7495 | 127.5796 | 142.1202 |  | 155.2509 | 167.6141 | 162.2568 | 102.4707 | 123.5467 | 147.7349 | 165.0352 | 159.945 | [7 empty] | 108.7216 | 130.1961 | 154.9668 | 167.9731 | 160.5283 | 86.2555 | 87.0303 | 151.6588 | 106.0625 | 153.876 | 110.2483 | 32.6923 | 34.3969 | 89.3063 | 86.0358 | 32.4541 | 33.2902 | 33.3642 | 33.0543 | 33.7798 | 34.7294 | 86.0548 | 100.6883 |  |  | 138.2387 | 154.885 | 159.5592 | 148.3835 | 128.2659 | 97.8655 | [7 empty] | 100.2859 | 109.7412 | 126.7264 | 151.6558 | 161.3139 | 153.343 | 127.3478 | 129.8443 | 151.638 | 145.3697 | [5 empty] | 121.8354 | 131.5655 | 166.4397 | 161.3438 |  |  | 101.1645 | 130.4167 | 156.9012 | 170.1629 | 134.9284 | 97.1054 | 107.0433 | 124.6143 | 142.9241 |  |  |  | 163.1365 | 108.7485 | 140.3224 | [5 empty] | 125.2638 | 150.7706 | 162.5992 | 158.7203 | 78.2846 | 94.7705 | 107.0374 | 121.9501 | 109.9702 | 140.693 | 78.4305 | 92.5313 | 104.0435 | 124.2382 | 140.12 |  | 162.3036 | 172.6308 | 164.257 | 109.9137 | 132.8287 | 155.2569 | 166.2875 | 158.7397 | [7 empty] | 103.5359 | 134.5771 | 160.2654 | 172.1062 |  | 87.2105 | 88.0291 | 87.768 | 169.9585 | 116.6338 | 55.0163 |  | 22.3713 | 22.7351 | 19.4212 | 20.5519 | 46.7302 | 87.1808 | 75.3129 | 87.1072 | 86.2526 | 87.7709 | 89.6587 | 100.4446 | 100.0446 | 141.3837 | 141.4915 | 103.499 | -0.0061 | -0.0345 | 0.0062 | 0.0288 | -0.0091 | 0.0003 | -0.0409 | -0.0589 | -0.0414 | -284.3722 | 0.981 | -328.9996 | 1.5641 | -319.7252 | 1.3505 | -297.8253 | 1.3896 | -200.2173 | 1.6339 | -246.0255 | 1.098 |  |  | 87.178 | 141.4376 | 169.1196
2017-12-19 15:07 | 11484.689 |  |  | 85.2726 | 18.5132 | 50.3612 | 56.2088 | 32.3736 | 28.4839 | 21.6784 | 46.4552 |  |  | -106.2452 | 12.4647 | 53.0132 | 68.0958 | 40.9679 | 19.5636 | 74.5214 | 84.5677 | 5.8797 |  | 142.2534 | 115.6926 | 138.4686 | 153.6781 | 152.0386 | 139.09 | 96.2107 |  |  | 123.8053 | 106.9122 | 122.0072 | 102.0302 | 94.5248 | 101.3695 | 102.5262 | 116.3466 | 142.0202 | 154.3257 | 150.1328 | 134.1549 | 125.3191 | 148.6874 | 129.6397 | 76.5268 |  |  |  |  | 123.0922 | 120.496 | 161.1434 | 154.4462 |  |  | 127.555 | 131.8401 | 154.8765 | 166.558 | 99.9817 | 91.1185 | 104.1401 | 119.8333 | 133.9101 |  |  |  | 159.7306 | 129.6543 | 139.4658 | [5 empty] | 134.0862 | 151.6922 | 161.6917 | 155.0907 | 80.8254 | 98.7452 | 99.5119 | 116.3623 | 114.8988 | 136.3419 | 87.1507 | 98.7274 | 108.751 | 127.5814 | 142.1106 |  | 155.2406 | 167.6055 | 162.2456 | 102.4649 | 123.5496 | 147.7325 | 165.024 | 159.9366 | [7 empty] | 108.7105 | 130.1987 | 154.9623 | 167.9624 | 160.517 | 86.253 | 87.029 | 151.6485 | 106.0566 | 153.8741 | 110.2502 | 32.7936 | 34.2725 | 89.3063 | 86.0419 | 32.3519 | 33.3319 | 33.2943 | 33.4905 | 33.695 | 34.7884 | 86.0594 | 100.6918 |  |  | 138.2382 | 154.8791 | 159.5383 | 148.3736 | 128.2599 | 97.8633 | [7 empty] | 100.2824 | 109.7495 | 126.7244 | 151.6461 | 161.3086 | 153.3326 | 127.3467 | 129.8437 | 151.6291 | 145.3639 | [5 empty] | 121.8354 | 131.5656 | 166.4275 | 161.3292 |  |  | 101.1635 | 130.4143 | 156.9018 | 170.1503 | 134.9215 | 97.1064 | 107.0446 | 124.6118 | 142.9176 |  |  |  | 163.1293 | 108.7459 | 140.3163 | [5 empty] | 125.2601 | 150.7666 | 162.5869 | 158.7105 | 78.2826 | 94.7671 | 107.0307 | 121.9443 | 109.9646 | 140.6842 | 78.4319 | 92.5305 | 104.0445 | 124.2377 | 140.1144 |  | 162.2924 | 172.6163 | 164.2465 | 109.9235 | 132.8198 | 155.2466 | 166.2846 | 158.7286 | [7 empty] | 103.5388 | 134.5749 | 160.2628 | 172.0998 |  | 87.202 | 88.021 | 87.7612 | 169.9452 | 116.633 | 55.0091 |  | 22.3655 | 22.7383 | 19.418 | 20.5523 | 46.7245 | 87.1283 | 75.3054 | 87.1083 | 86.2474 | 87.7737 | 89.668 | 100.4493 | 100.0793 | 141.3664 | 141.4626 | 103.4528 | -0.0059 | -0.0344 | 0.0064 | 0.0286 | -0.009 | 0.0004 | -0.0368 | -0.0564 | -0.0297 | -284.2584 | 0.9276 | -328.9535 | 1.6093 | -319.8144 | 1.4224 | -297.8684 | 1.3855 | -200.2019 | 1.5764 | -245.964 | 1.135 |  |  | 87.1744 | 141.4145 | 169.1677
2017-12-19 15:07 | 11485.6891 |  |  | 85.2899 | 18.5245 | 50.3077 | 56.195 | 32.4191 | 28.4976 | 21.6123 | 46.4422 |  |  | -106.1349 | 12.5261 | 53.1049 | 68.1165 | 40.9803 | 19.5816 | 74.4932 | 84.5415 | 5.3116 |  | 142.239 | 115.683 | 138.4576 | 153.6651 | 152.0231 | 139.0755 | 96.211 |  |  | 123.7968 | 106.9028 | 121.9985 | 102.0196 | 94.5236 | 101.363 | 102.5156 | 116.3382 | 142.0125 | 154.3075 | 150.119 | 134.1434 | 125.3121 | 148.6737 | 129.627 | 76.5224 |  |  |  |  | 123.0811 | 120.4864 | 161.1324 | 154.431 |  |  | 127.5535 | 131.8404 | 154.8671 | 166.5419 | 99.9807 | 91.1229 | 104.1394 | 119.8322 | 133.8994 |  |  |  | 159.7227 | 129.6434 | 139.4582 | [5 empty] | 134.0846 | 151.6972 | 161.689 | 155.0829 | 80.8203 | 98.7441 | 99.5179 | 116.3618 | 114.8937 | 136.3409 | 87.1462 | 98.7298 | 108.7523 | 127.5742 | 142.1025 |  | 155.2315 | 167.5938 | 162.2345 | 102.4639 | 123.5532 | 147.7279 | 165.0111 | 159.919 | [7 empty] | 108.7026 | 130.1909 | 154.9499 | 167.945 | 160.509 | 86.248 | 87.0261 | 151.642 | 106.0454 | 153.8611 | 110.2345 | 33.0038 | 34.236 | 89.2996 | 86.044 | 32.1278 | 33.3756 | 33.245 | 33.8823 | 33.5576 | 34.6354 | 86.055 | 100.6845 |  |  | 138.2379 | 154.8711 | 159.5262 | 148.3565 | 128.258 | 97.8632 | [7 empty] | 100.279 | 109.7504 | 126.7263 | 151.6445 | 161.3037 | 153.3273 | 127.3465 | 129.8434 | 151.6253 | 145.357 | [5 empty] | 121.8285 | 131.5639 | 166.4237 | 161.3237 |  |  | 101.1652 | 130.4151 | 156.8988 | 170.1426 | 134.9209 | 97.1076 | 107.0454 | 124.6117 | 142.9124 |  |  |  | 163.1145 | 108.746 | 140.3138 | [5 empty] | 125.2595 | 150.76 | 162.5834 | 158.6977 | 78.2904 | 94.7663 | 107.0308 | 121.944 | 109.959 | 140.6815 | 78.426 | 92.5257 | 104.0413 | 124.2301 | 140.1082 |  | 162.2903 | 172.6048 | 164.2414 | 109.9229 | 132.8146 | 155.239 | 166.2686 | 158.7189 | [7 empty] | 103.5335 | 134.5687 | 160.2662 | 172.1003 |  | 87.1927 | 88.0113 | 87.7497 | 169.9301 | 116.622 | 54.9979 |  | 22.3557 | 22.7332 | 19.4108 | 20.5518 | 46.7252 | 87.0984 | 75.2979 | 87.0973 | 86.24 | 87.7643 | 89.6681 | 100.4486 | 100.0595 | 141.4269 | 141.5289 | 103.5206 | -0.0062 | -0.0346 | 0.0058 | 0.0292 | -0.0095 | 0.0003 | -0.0253 | -0.056 | -0.0296 | -284.2307 | 0.8249 | -328.8273 | 1.5497 | -319.719 | 1.4778 | -297.9976 | 1.4204 | -200.1496 | 1.4943 | -245.8225 | 1.0877 |  |  | 87.1662 | 141.4779 | 169.1883
2017-12-19 15:07 | 11486.6892 |  |  | 85.1645 | 18.4646 | 50.294 | 56.1863 | 32.37 | 28.4438 | 21.5799 | 46.446 |  |  | -106.237 | 12.4947 | 53.0945 | 68.1614 | 40.9831 | 19.4807 | 74.4316 | 84.5293 | 1.9255 |  | 142.2264 | 115.6769 | 138.4472 | 153.654 | 152.0132 | 139.066 | 96.2099 |  |  | 123.7936 | 106.8993 | 121.9896 | 102.0085 | 94.5197 | 101.3627 | 102.5177 | 116.3417 | 142.0108 | 154.3006 | 150.1145 | 134.1413 | 125.3085 | 148.6713 | 129.6233 | 76.5179 |  |  |  |  | 123.0812 | 120.4816 | 161.1204 | 154.4195 |  |  | 127.5559 | 131.8452 | 154.8615 | 166.5334 | 99.9868 | 91.1265 | 104.1461 | 119.8315 | 133.9055 |  |  |  | 159.7108 | 129.6507 | 139.4466 | [5 empty] | 134.0823 | 151.6989 | 161.6868 | 155.0782 | 80.8308 | 98.7495 | 99.5249 | 116.3619 | 114.8925 | 136.3427 | 87.1454 | 98.7311 | 108.7553 | 127.5684 | 142.0963 |  | 155.2338 | 167.5869 | 162.2277 | 102.4659 | 123.552 | 147.719 | 165.0044 | 159.905 | [7 empty] | 108.704 | 130.1858 | 154.9387 | 167.9348 | 160.5007 | 86.2377 | 87.0187 | 151.6312 | 106.0347 | 153.8425 | 110.2171 | 33.4213 | 34.1368 | 89.2929 | 86.0396 | 32.0073 | 33.4621 | 33.1967 | 34.2696 | 33.3798 | 34.4196 | 86.0444 | 100.6762 |  |  | 138.2318 | 154.8607 | 159.5177 | 148.3396 | 128.2475 | 97.8603 | [7 empty] | 100.2771 | 109.759 | 126.7311 | 151.6413 | 161.293 | 153.3192 | 127.355 | 129.8447 | 151.6245 | 145.3471 | [5 empty] | 121.8288 | 131.5668 | 166.4151 | 161.3096 |  |  | 101.1629 | 130.4071 | 156.8842 | 170.1283 | 134.91 | 97.1063 | 107.0393 | 124.5974 | 142.8962 |  |  |  | 163.1028 | 108.7454 | 140.3051 | [5 empty] | 125.2525 | 150.7536 | 162.5785 | 158.6884 | 78.2961 | 94.7711 | 107.0369 | 121.9473 | 109.9591 | 140.6802 | 78.423 | 92.5307 | 104.0426 | 124.2349 | 140.1062 |  | 162.2897 | 172.6042 | 164.2313 | 109.9307 | 132.8153 | 155.2394 | 166.2533 | 158.7108 | [7 empty] | 103.5314 | 134.5652 | 160.2546 | 172.0834 |  | 87.1914 | 88.0127 | 87.7464 | 169.9233 | 116.6215 | 54.9977 |  | 22.3558 | 22.7352 | 19.4186 | 20.5606 | 46.7367 | 87.098 | 75.3022 | 87.092 | 86.2305 | 87.7563 | 89.6666 | 100.444 | 100.0434 | 141.3809 | 141.5234 | 103.4346 | -0.0057 | -0.0346 | 0.0063 | 0.0289 | -0.009 | 0.0004 | -0.0331 | -0.0578 | -0.0436 | -284.2891 | 1.022 | -329.1627 | 1.6667 | -319.8729 | 1.3218 | -297.7084 | 1.3218 | -200.1742 | 1.6729 | -246.1179 | 1.1904 |  |  | 87.1607 | 141.4522 | 169.0817
2017-12-19 15:07 | 11487.6892 |  |  | 85.2438 | 18.4875 | 50.3211 | 56.1144 | 32.3 | 28.3968 | 21.6264 | 46.492 |  |  | -106.1613 | 12.5154 | 53.1196 | 68.0147 | 40.9746 | 19.5593 | 74.4897 | 84.5423 | 4.8014 |  | 142.2196 | 115.6845 | 138.4511 | 153.6508 | 152.011 | 139.0679 | 96.2159 |  |  | 123.7918 | 106.9053 | 121.9837 | 102.0128 | 94.5199 | 101.3715 | 102.5144 | 116.3404 | 142.0015 | 154.2932 | 150.103 | 134.1381 | 125.3045 | 148.6661 | 129.6209 | 76.5138 |  |  |  |  | 123.0766 | 120.48 | 161.112 | 154.4104 |  |  | 127.5538 | 131.8475 | 154.8574 | 166.5242 | 99.9889 | 91.1265 | 104.1475 | 119.8322 | 133.9035 |  |  |  | 159.7019 | 129.6537 | 139.4399 | [5 empty] | 134.0809 | 151.693 | 161.6742 | 155.0725 | 80.8322 | 98.7496 | 99.527 | 116.3615 | 114.8907 | 136.3401 | 87.142 | 98.7258 | 108.7552 | 127.5638 | 142.0808 |  | 155.2236 | 167.5736 | 162.2152 | 102.462 | 123.5447 | 147.7095 | 164.9918 | 159.884 | [7 empty] | 108.705 | 130.1892 | 154.9357 | 167.9251 | 160.4904 | 86.2372 | 87.0252 | 151.6198 | 106.037 | 153.8356 | 110.2236 | 33.7321 | 33.9256 | 89.2829 | 86.0319 | 31.9486 | 33.4901 | 33.0979 | 34.4886 | 33.22 | 34.2027 | 86.0352 | 100.6657 |  |  | 138.2306 | 154.8504 | 159.5171 | 148.3298 | 128.2445 | 97.8643 | [7 empty] | 100.2809 | 109.7542 | 126.7289 | 151.6288 | 161.2835 | 153.3105 | 127.3547 | 129.8415 | 151.6179 | 145.3338 | [5 empty] | 121.8274 | 131.5594 | 166.4038 | 161.2967 |  |  | 101.1589 | 130.4009 | 156.8758 | 170.1143 | 134.9016 | 97.1066 | 107.0336 | 124.591 | 142.8882 |  |  |  | 163.0924 | 108.7417 | 140.2962 | [5 empty] | 125.2498 | 150.7468 | 162.5697 | 158.6801 | 78.2934 | 94.7751 | 107.0388 | 121.9478 | 109.9576 | 140.6751 | 78.421 | 92.5393 | 104.0476 | 124.2454 | 140.1 |  | 162.2817 | 172.5951 | 164.2203 | 109.9394 | 132.812 | 155.2332 | 166.2468 | 158.7027 | [7 empty] | 103.5267 | 134.5654 | 160.241 | 172.0738 |  | 87.1874 | 88.0097 | 87.7397 | 169.9088 | 116.6132 | 54.9909 |  | 22.3618 | 22.7344 | 19.4189 | 20.5592 | 46.7335 | 87.0924 | 75.2952 | 87.09 | 86.2289 | 87.753 | 89.6648 | 100.4388 | 100.0323 | 141.4167 | 141.5014 | 103.4997 | -0.006 | -0.0352 | 0.0068 | 0.0293 | -0.0092 | 0.0005 | -0.0314 | -0.0576 | -0.0347 | -284.3107 | 0.8496 | -328.7719 | 1.4984 | -319.6544 | 1.4902 | -298.09 | 1.4717 | -200.2234 | 1.5045 | -245.7825 | 1.0446 |  |  | 87.1589 | 141.459 | 169.08
2017-12-19 15:07 | 11488.6893 |  |  | 85.2005 | 18.4871 | 50.4301 | 56.0355 | 32.2551 | 28.4633 | 21.6755 | 46.5012 |  |  | -106.0921 | 12.582 | 53.1323 | 68.1094 | 41.0436 | 19.4926 | 74.4697 | 84.4704 | 2.5771 |  | 142.2124 | 115.681 | 138.4482 | 153.6416 | 151.9979 | 139.0691 | 96.2194 |  |  | 123.7858 | 106.8948 | 121.9769 | 102.0091 | 94.5144 | 101.3777 | 102.5111 | 116.34 | 141.9924 | 154.2818 | 150.0887 | 134.1288 | 125.3064 | 148.6588 | 129.6157 | 76.5174 |  |  |  |  | 123.0701 | 120.4785 | 161.0994 | 154.3998 |  |  | 127.5439 | 131.8427 | 154.8528 | 166.5168 | 99.9868 | 91.1253 | 104.1478 | 119.8267 | 133.8908 |  |  |  | 159.6914 | 129.6588 | 139.4431 | [5 empty] | 134.0751 | 151.6877 | 161.6707 | 155.0605 | 80.8322 | 98.7458 | 99.5339 | 116.3535 | 114.8859 | 136.3331 | 87.1423 | 98.7236 | 108.7569 | 127.5604 | 142.0789 |  | 155.2175 | 167.5633 | 162.2069 | 102.4582 | 123.5383 | 147.7074 | 164.9829 | 159.876 | [7 empty] | 108.6992 | 130.1842 | 154.9301 | 167.9148 | 160.4753 | 86.2319 | 87.0144 | 151.608 | 106.0325 | 153.8222 | 110.2175 | 33.9237 | 33.8538 | 89.2797 | 86.0263 | 31.8017 | 33.3613 | 32.9798 | 34.4497 | 33.0776 | 34.0052 | 86.0348 | 100.6587 |  |  | 138.2358 | 154.8479 | 159.5152 | 148.3289 | 128.2446 | 97.8681 | [7 empty] | 100.2912 | 109.7459 | 126.7214 | 151.6159 | 161.2707 | 153.301 | 127.3351 | 129.8384 | 151.6074 | 145.3264 | [5 empty] | 121.8192 | 131.5521 | 166.3989 | 161.2888 |  |  | 101.1615 | 130.4021 | 156.871 | 170.1076 | 134.8993 | 97.1072 | 107.0354 | 124.5989 | 142.8805 |  |  |  | 163.074 | 108.7395 | 140.2914 | [5 empty] | 125.247 | 150.7413 | 162.5567 | 158.6679 | 78.2929 | 94.7723 | 107.0324 | 121.9462 | 109.9546 | 140.6735 | 78.424 | 92.5328 | 104.0563 | 124.2397 | 140.0949 |  | 162.2758 | 172.5821 | 164.2114 | 109.932 | 132.8058 | 155.2265 | 166.2422 | 158.6961 | [7 empty] | 103.5215 | 134.5649 | 160.2358 | 172.068 |  | 87.1828 | 88.0012 | 87.7352 | 169.8982 | 116.6063 | 54.9823 |  | 22.3671 | 22.732 | 19.4106 | 20.5652 | 46.7318 | 87.0612 | 75.2875 | 87.0838 | 86.2247 | 87.7476 | 89.658 | 100.4455 | 100.0348 | 141.3703 | 141.4491 | 103.4784 | -0.0058 | -0.0348 | 0.0065 | 0.0282 | -0.0091 | 0.0002 | -0.0428 | -0.0557 | -0.0397 | -284.2184 | 0.9194 | -329.0735 | 1.6873 | -319.916 | 1.3957 | -297.7792 | 1.3054 | -200.125 | 1.5785 | -246.0532 | 1.2089 |  |  | 87.1527 | 141.4097 | 169.134
2017-12-19 15:07 | 11489.6893 |  |  | 85.1614 | 18.5147 | 50.3662 | 56.0924 | 32.3293 | 28.486 | 21.6432 | 46.4405 |  |  | -106.1595 | 12.5917 | 53.1115 | 68.1528 | 41.0678 | 19.5115 | 74.5323 | 84.5503 | 3.7553 |  | 142.1973 | 115.6737 | 138.4364 | 153.6284 | 151.9846 | 139.065 | 96.2199 |  |  | 123.7756 | 106.8855 | 121.9705 | 101.9971 | 94.5034 | 101.3783 | 102.5159 | 116.3407 | 141.9958 | 154.2735 | 150.0847 | 134.1275 | 125.3111 | 148.6501 | 129.6179 | 76.5238 |  |  |  |  | 123.0667 | 120.4827 | 161.0894 | 154.3879 |  |  | 127.542 | 131.8365 | 154.851 | 166.5072 | 99.9901 | 91.1262 | 104.1472 | 119.8266 | 133.881 |  |  |  | 159.6751 | 129.6517 | 139.4319 | [5 empty] | 134.0645 | 151.6799 | 161.6608 | 155.0481 | 80.827 | 98.7408 | 99.5294 | 116.3473 | 114.8852 | 136.335 | 87.1503 | 98.7295 | 108.7627 | 127.5609 | 142.0842 |  | 155.2197 | 167.5584 | 162.2019 | 102.4597 | 123.5393 | 147.7048 | 164.9749 | 159.8742 | [7 empty] | 108.6963 | 130.1775 | 154.9221 | 167.9067 | 160.4605 | 86.2204 | 86.9996 | 151.6007 | 106.0236 | 153.8085 | 110.2043 | 34.0498 | 33.8661 | 89.2698 | 86.0202 | 31.6448 | 33.2083 | 32.8976 | 34.24 | 32.8934 | 33.8805 | 86.0291 | 100.6511 |  |  | 138.2308 | 154.8466 | 159.5046 | 148.3294 | 128.2429 | 97.8692 | [7 empty] | 100.2901 | 109.7475 | 126.718 | 151.6161 | 161.2631 | 153.2952 | 127.3263 | 129.8372 | 151.608 | 145.3262 | [5 empty] | 121.816 | 131.5584 | 166.3823 | 161.2764 |  |  | 101.1623 | 130.4011 | 156.8594 | 170.0907 | 134.8919 | 97.1047 | 107.0322 | 124.5957 | 142.8759 |  |  |  | 163.0588 | 108.7369 | 140.2822 | [5 empty] | 125.2372 | 150.7323 | 162.541 | 158.6521 | 78.2917 | 94.7652 | 107.029 | 121.9374 | 109.947 | 140.6707 | 78.4313 | 92.5254 | 104.0523 | 124.227 | 140.0831 |  | 162.2693 | 172.5674 | 164.1976 | 109.9266 | 132.7991 | 155.2233 | 166.2353 | 158.6821 | [7 empty] | 103.5201 | 134.5669 | 160.2365 | 172.0618 |  | 87.1776 | 87.9954 | 87.7326 | 169.8986 | 116.6033 | 54.9826 |  | 22.3672 | 22.7326 | 19.417 | 20.577 | 46.7339 | 87.0435 | 75.2891 | 87.0793 | 86.2196 | 87.7414 | 89.6586 | 100.4559 | 100.0611 | 141.4026 | 141.4583 | 103.482 | -0.0061 | -0.035 | 0.0063 | 0.029 | -0.0089 | 0.0007 | -0.0319 | -0.0571 | -0.0344 | -284.3661 | 0.9645 | -329.0089 | 1.5846 | -319.7344 | 1.3772 | -297.9269 | 1.4163 | -200.328 | 1.6113 | -246.0071 | 1.1144 |  |  | 87.1457 | 141.4305 | 169.2016
2017-12-19 15:07 | 11490.6894 |  |  | 85.3354 | 18.5919 | 50.3711 | 56.0449 | 32.29 | 28.4419 | 21.7305 | 46.4933 |  |  | -106.302 | 12.5382 | 53.0621 | 68.0621 | 40.9981 | 19.5614 | 74.477 | 84.4823 | 6.3615 |  | 142.1909 | 115.6739 | 138.4285 | 153.6181 | 151.9761 | 139.0525 | 96.2195 |  |  | 123.7665 | 106.8803 | 121.9668 | 101.9937 | 94.5 | 101.3799 | 102.5168 | 116.3356 | 141.9899 | 154.2662 | 150.0733 | 134.1248 | 125.3051 | 148.6443 | 129.6114 | 76.523 |  |  |  |  | 123.0625 | 120.4816 | 161.0785 | 154.3779 |  |  | 127.5423 | 131.8362 | 154.8468 | 166.4927 | 99.9905 | 91.1266 | 104.1421 | 119.8253 | 133.8796 |  |  |  | 159.6636 | 129.6441 | 139.4266 | [5 empty] | 134.0628 | 151.6735 | 161.6434 | 155.037 | 80.8219 | 98.7393 | 99.5215 | 116.3477 | 114.8891 | 136.338 | 87.1513 | 98.7345 | 108.7596 | 127.5582 | 142.0786 |  | 155.2108 | 167.5529 | 162.1958 | 102.4623 | 123.5365 | 147.6985 | 164.9621 | 159.8603 | [7 empty] | 108.6969 | 130.1757 | 154.9208 | 167.8926 | 160.4488 | 86.2165 | 86.9993 | 151.6004 | 106.0185 | 153.8136 | 110.2038 | 34.0533 | 33.834 | 89.2667 | 86.0124 | 31.5063 | 33.1102 | 32.8115 | 34.0399 | 32.774 | 33.8588 | 86.0209 | 100.6399 |  |  | 138.2264 | 154.8384 | 159.4884 | 148.3149 | 128.2387 | 97.8679 | [7 empty] | 100.2826 | 109.7529 | 126.7166 | 151.616 | 161.2518 | 153.2832 | 127.3223 | 129.8372 | 151.5994 | 145.3222 | [5 empty] | 121.8156 | 131.5565 | 166.3741 | 161.268 |  |  | 101.1574 | 130.4049 | 156.8543 | 170.0819 | 134.8854 | 97.1113 | 107.0352 | 124.5951 | 142.8773 |  |  |  | 163.0512 | 108.7297 | 140.2733 | [5 empty] | 125.2358 | 150.7253 | 162.5279 | 158.6422 | 78.2884 | 94.7711 | 107.0306 | 121.9283 | 109.9425 | 140.6642 | 78.4316 | 92.5241 | 104.042 | 124.2172 | 140.0745 |  | 162.2614 | 172.551 | 164.1819 | 109.918 | 132.7936 | 155.2127 | 166.2194 | 158.6618 | [7 empty] | 103.5168 | 134.5607 | 160.2268 | 172.0478 |  | 87.1728 | 87.9916 | 87.7289 | 169.8864 | 116.5912 | 54.9822 |  | 22.3656 | 22.734 | 19.4149 | 20.5793 | 46.7366 | 87.0278 | 75.2874 | 87.068 | 86.2122 | 87.7353 | 89.655 | 100.4529 | 100.0177 | 141.3638 | 141.46 | 103.4386 | -0.0059 | -0.0348 | 0.0061 | 0.0293 | -0.009 | 0.0004 | -0.0299 | -0.0579 | -0.0469 | -284.2707 | 0.9029 | -328.9381 | 1.5744 | -319.7898 | 1.445 | -297.9638 | 1.406 | -200.2327 | 1.5559 | -245.9148 | 1.1165 |  |  | 87.1406 | 141.4119 | 169.1332
2017-12-19 15:07 | 11491.6895 |  |  | 85.2971 | 18.574 | 50.341 | 56.0328 | 32.3348 | 28.4869 | 21.7511 | 46.3953 |  |  | -106.2117 | 12.511 | 53.1002 | 68.0458 | 41.0508 | 19.5685 | 74.5349 | 84.5565 | 4.6761 |  | 142.1856 | 115.6807 | 138.4308 | 153.6156 | 151.969 | 139.0447 | 96.2206 |  |  | 123.7611 | 106.8741 | 121.966 | 101.9937 | 94.5001 | 101.3884 | 102.5126 | 116.3318 | 141.9762 | 154.256 | 150.0598 | 134.1152 | 125.2954 | 148.6368 | 129.5984 | 76.52 |  |  |  |  | 123.0592 | 120.4808 | 161.0626 | 154.3652 |  |  | 127.5403 | 131.8358 | 154.8347 | 166.487 | 99.9835 | 91.1264 | 104.1426 | 119.8185 | 133.8765 |  |  |  | 159.657 | 129.6364 | 139.4251 | [5 empty] | 134.0591 | 151.6659 | 161.6371 | 155.0291 | 80.8275 | 98.7413 | 99.5206 | 116.3508 | 114.8833 | 136.3314 | 87.1456 | 98.7289 | 108.7587 | 127.5529 | 142.0725 |  | 155.2021 | 167.535 | 162.1914 | 102.4619 | 123.5328 | 147.69 | 164.951 | 159.8451 | [7 empty] | 108.6954 | 130.171 | 154.9143 | 167.8875 | 160.442 | 86.2127 | 86.9965 | 151.5911 | 106.0106 | 153.8114 | 110.2013 | 34.1633 | 33.7289 | 89.2683 | 86.0092 | 31.2545 | 33.0835 | 32.7901 | 33.9641 | 32.6616 | 33.8274 | 86.0168 | 100.6375 |  |  | 138.2239 | 154.8288 | 159.472 | 148.2998 | 128.2275 | 97.867 | [7 empty] | 100.2835 | 109.7524 | 126.7149 | 151.6104 | 161.2364 | 153.2655 | 127.3155 | 129.8323 | 151.5883 | 145.3139 | [5 empty] | 121.8151 | 131.5495 | 166.3688 | 161.2565 |  |  | 101.1587 | 130.4019 | 156.8551 | 170.0706 | 134.8794 | 97.1181 | 107.0408 | 124.5968 | 142.8744 |  |  |  | 163.0495 | 108.7329 | 140.2735 | [5 empty] | 125.2435 | 150.7269 | 162.5278 | 158.6456 | 78.2938 | 94.7774 | 107.038 | 121.9352 | 109.945 | 140.6588 | 78.4273 | 92.5217 | 104.0428 | 124.214 | 140.0709 |  | 162.2555 | 172.5472 | 164.1704 | 109.9048 | 132.7873 | 155.2001 | 166.1959 | 158.6498 | [7 empty] | 103.516 | 134.5537 | 160.2168 | 172.0342 |  | 87.1689 | 87.9869 | 87.722 | 169.8798 | 116.5851 | 54.9825 |  | 22.3658 | 22.7363 | 19.414 | 20.5812 | 46.7465 | 87.0249 | 75.2817 | 87.0661 | 86.2076 | 87.7309 | 89.6529 | 100.4596 | 100.055 | 141.3719 | 141.5086 | 103.4118 | -0.0058 | -0.0344 | 0.0058 | 0.0286 | -0.0089 | 0.0006 | -0.0315 | -0.0577 | -0.0393 | -284.2184 | 0.905 | -328.9535 | 1.6277 | -319.8298 | 1.4327 | -297.8838 | 1.369 | -200.2173 | 1.5579 | -245.9671 | 1.1719 |  |  | 87.1364 | 141.4402 | 169.1719
2017-12-19 15:07 | 11492.6895 |  |  | 85.3333 | 18.5254 | 50.3668 | 56.0977 | 32.2868 | 28.4942 | 21.6444 | 46.4277 |  |  | -106.1783 | 12.455 | 53.0222 | 68.0838 | 40.9944 | 19.546 | 74.4955 | 84.6164 | 4.4675 |  | 142.1674 | 115.6791 | 138.4213 | 153.6099 | 151.9609 | 139.0389 | 96.2217 |  |  | 123.7513 | 106.8713 | 121.9535 | 101.9888 | 94.4963 | 101.3947 | 102.5149 | 116.3333 | 141.9801 | 154.2518 | 150.0586 | 134.1129 | 125.2979 | 148.6327 | 129.6018 | 76.5323 |  |  |  |  | 123.0638 | 120.4789 | 161.0537 | 154.3526 |  |  | 127.5415 | 131.8338 | 154.8295 | 166.4811 | 99.9778 | 91.1292 | 104.1423 | 119.8172 | 133.8711 |  |  |  | 159.6449 | 129.6332 | 139.4174 | [5 empty] | 134.0585 | 151.6653 | 161.6355 | 155.0264 | 80.8273 | 98.7434 | 99.5181 | 116.3505 | 114.8769 | 136.3238 | 87.1454 | 98.7236 | 108.7609 | 127.5516 | 142.0649 |  | 155.1964 | 167.5213 | 162.1856 | 102.4631 | 123.5263 | 147.6762 | 164.9414 | 159.8328 | [7 empty] | 108.69 | 130.1653 | 154.8958 | 167.8794 | 160.4275 | 86.2101 | 86.9894 | 151.5809 | 106.001 | 153.7936 | 110.1921 | 34.2763 | 33.5083 | 89.2552 | 86.0008 | 31.0129 | 33.068 | 32.7664 | 33.863 | 32.6268 | 33.74 | 86.0058 | 100.6256 |  |  | 138.2141 | 154.8251 | 159.4667 | 148.2914 | 128.2234 | 97.861 | [7 empty] | 100.2836 | 109.7454 | 126.7138 | 151.6049 | 161.2286 | 153.256 | 127.3163 | 129.8265 | 151.5834 | 145.3006 | [5 empty] | 121.8096 | 131.5516 | 166.3598 | 161.2404 |  |  | 101.1603 | 130.3961 | 156.8472 | 170.0572 | 134.8692 | 97.1205 | 107.0359 | 124.5961 | 142.863 |  |  |  | 163.04 | 108.7389 | 140.2716 | [5 empty] | 125.2437 | 150.7258 | 162.527 | 158.6394 | 78.2965 | 94.773 | 107.0462 | 121.939 | 109.9467 | 140.6541 | 78.4223 | 92.5264 | 104.0492 | 124.2138 | 140.0674 |  | 162.2488 | 172.5406 | 164.1634 | 109.9045 | 132.7846 | 155.1913 | 166.1817 | 158.6422 | [7 empty] | 103.5236 | 134.5514 | 160.2124 | 172.0243 |  | 87.1673 | 87.9811 | 87.7173 | 169.8683 | 116.5812 | 54.9787 |  | 22.3687 | 22.7371 | 19.4199 | 20.5903 | 46.7476 | 87.0623 | 75.2804 | 87.0634 | 86.2048 | 87.7314 | 89.6561 | 100.4539 | 100.0551 | 141.3802 | 141.4938 | 103.4064 | -0.0058 | -0.0344 | 0.0064 | 0.0286 | -0.0093 | 0.0001 | -0.0335 | -0.0566 | -0.0476 | -284.3045 | 0.9317 | -329.012 | 1.6195 | -319.7836 | 1.4142 | -297.9238 | 1.3916 | -200.2727 | 1.599 | -245.9794 | 1.1555 |  |  | 87.1331 | 141.437 | 169.1085
2017-12-19 15:07 | 11493.6896 |  |  | 85.2889 | 18.6162 | 50.3947 | 56.194 | 32.3572 | 28.4897 | 21.5614 | 46.364 |  |  | -106.2437 | 12.4869 | 53.0561 | 68.1492 | 41.0145 | 19.5318 | 74.5284 | 84.5785 | 0.1772 |  | 142.1485 | 115.6684 | 138.4049 | 153.5949 | 151.9446 | 139.0294 | 96.22 |  |  | 123.739 | 106.8582 | 121.9341 | 101.9777 | 94.4906 | 101.3916 | 102.5171 | 116.3305 | 141.9775 | 154.2437 | 150.053 | 134.1131 | 125.3002 | 148.6322 | 129.5981 | 76.5328 |  |  |  |  | 123.0588 | 120.4713 | 161.0415 | 154.3345 |  |  | 127.5329 | 131.8304 | 154.8208 | 166.4653 | 99.9674 | 91.1257 | 104.1339 | 119.8124 | 133.862 |  |  |  | 159.6296 | 129.6376 | 139.4118 | [5 empty] | 134.0606 | 151.6582 | 161.6264 | 155.018 | 80.8256 | 98.7442 | 99.515 | 116.3468 | 114.8801 | 136.3239 | 87.1514 | 98.7293 | 108.7613 | 127.5524 | 142.0578 |  | 155.1915 | 167.5189 | 162.1768 | 102.4681 | 123.5229 | 147.6673 | 164.9327 | 159.8216 | [7 empty] | 108.689 | 130.1674 | 154.8914 | 167.8682 | 160.4159 | 86.1991 | 86.9846 | 151.5809 | 105.9932 | 153.7826 | 110.1922 | 34.4582 | 33.3223 | 89.2488 | 85.9971 | 30.9367 | 33.0568 | 32.664 | 33.7174 | 32.7244 | 33.5739 | 85.999 | 100.6177 |  |  | 138.2111 | 154.8175 | 159.4618 | 148.2832 | 128.2205 | 97.8574 | [7 empty] | 100.2828 | 109.7469 | 126.7065 | 151.5982 | 161.2202 | 153.2465 | 127.3152 | 129.8257 | 151.5739 | 145.2827 | [5 empty] | 121.8077 | 131.5466 | 166.3561 | 161.2311 |  |  | 101.1624 | 130.4008 | 156.8384 | 170.0501 | 134.8647 | 97.1181 | 107.032 | 124.6014 | 142.86 |  |  |  | 163.026 | 108.7323 | 140.2654 | [5 empty] | 125.2345 | 150.7162 | 162.5094 | 158.6249 | 78.298 | 94.7786 | 107.0442 | 121.9333 | 109.946 | 140.6544 | 78.4238 | 92.5333 | 104.0532 | 124.2194 | 140.0642 |  | 162.2447 | 172.531 | 164.158 | 109.9121 | 132.7885 | 155.1893 | 166.1815 | 158.6355 | [7 empty] | 103.5228 | 134.5402 | 160.2021 | 172.0043 |  | 87.1602 | 87.9744 | 87.7146 | 169.8565 | 116.5766 | 54.9696 |  | 22.3726 | 22.7406 | 19.4238 | 20.597 | 46.7452 | 87.0807 | 75.2787 | 87.0611 | 86.2042 | 87.7312 | 89.6586 | 100.4662 | 99.9929 | 141.322 | 141.4297 | 103.4191 | -0.0058 | -0.0344 | 0.0066 | 0.0288 | -0.0094 | 0.0004 | -0.0206 | -0.0561 | -0.0596 | -284.2491 | 0.9112 | -328.9873 | 1.5969 | -319.7898 | 1.4388 | -297.933 | 1.3875 | -200.2634 | 1.5641 | -245.9671 | 1.1452 |  |  | 87.1287 | 141.3759 | 169.1827
2017-12-19 15:07 | 11494.6896 |  |  | 85.291 | 18.5365 | 50.3734 | 56.1414 | 32.3347 | 28.5612 | 21.7274 | 46.495 |  |  | -106.0737 | 12.4197 | 53.1239 | 68.0935 | 41.028 | 19.5149 | 74.5226 | 84.6514 | 4.4155 |  | 142.1406 | 115.6687 | 138.41 | 153.5806 | 151.9368 | 139.0228 | 96.2159 |  |  | 123.7313 | 106.8471 | 121.9263 | 101.9705 | 94.4856 | 101.3848 | 102.5214 | 116.33 | 141.9715 | 154.2353 | 150.0441 | 134.1081 | 125.3003 | 148.6341 | 129.5905 | 76.5191 |  |  |  |  | 123.0544 | 120.4731 | 161.0347 | 154.3245 |  |  | 127.5317 | 131.8351 | 154.8164 | 166.4611 | 99.9748 | 91.1311 | 104.1398 | 119.8133 | 133.8604 |  |  |  | 159.6252 | 129.633 | 139.4061 | [5 empty] | 134.0616 | 151.6521 | 161.6135 | 155.0062 | 80.8309 | 98.747 | 99.5213 | 116.3512 | 114.886 | 136.3232 | 87.1526 | 98.7364 | 108.7648 | 127.5564 | 142.0522 |  | 155.1913 | 167.5126 | 162.165 | 102.4607 | 123.5275 | 147.6702 | 164.923 | 159.809 | [7 empty] | 108.6908 | 130.1623 | 154.8878 | 167.8551 | 160.4152 | 86.1906 | 86.9803 | 151.5777 | 105.9866 | 153.7719 | 110.1845 | 34.7157 | 33.2446 | 89.2481 | 85.9951 | 30.9413 | 33.0721 | 32.5373 | 33.5762 | 32.791 | 33.4375 | 86.0007 | 100.6175 |  |  | 138.2159 | 154.8065 | 159.4535 | 148.2703 | 128.2168 | 97.8618 | [7 empty] | 100.2818 | 109.7514 | 126.6948 | 151.5872 | 161.2088 | 153.2336 | 127.3072 | 129.8244 | 151.5654 | 145.2704 | [5 empty] | 121.8017 | 131.5414 | 166.3408 | 161.2193 |  |  | 101.1589 | 130.3966 | 156.8284 | 170.0403 | 134.8602 | 97.1142 | 107.0367 | 124.599 | 142.8575 |  |  |  | 163.018 | 108.7389 | 140.2611 | [5 empty] | 125.2336 | 150.7078 | 162.503 | 158.6145 | 78.3036 | 94.7815 | 107.0403 | 121.9341 | 109.9407 | 140.6529 | 78.43 | 92.5328 | 104.0488 | 124.218 | 140.0546 |  | 162.2404 | 172.5214 | 164.1463 | 109.9025 | 132.7848 | 155.179 | 166.1737 | 158.631 | [7 empty] | 103.5206 | 134.5347 | 160.1912 | 171.9932 |  | 87.1508 | 87.9672 | 87.706 | 169.8455 | 116.5732 | 54.9639 |  | 22.368 | 22.7386 | 19.4199 | 20.5925 | 46.7461 | 87.0597 | 75.2713 | 87.0515 | 86.1957 | 87.7205 | 89.6689 | 100.46 | 100.0536 | 141.2626 | 141.509 | 103.3991 | -0.006 | -0.0346 | 0.006 | 0.0289 | -0.0092 | 0.0007 | -0.0431 | -0.059 | -0.0504 | -284.2338 | 0.9481 | -329.0397 | 1.6318 | -319.799 | 1.4163 | -297.893 | 1.3752 | -200.2696 | 1.5949 | -246.0163 | 1.1617 |  |  | 87.1203 | 141.3858 | 169.2387
2017-12-19 15:07 | 11495.6897 |  |  | 85.154 | 18.5091 | 50.4116 | 56.2024 | 32.2692 | 28.5529 | 21.7924 | 46.5692 |  |  | -106.1076 | 12.488 | 53.1624 | 68.1662 | 41.0664 | 19.525 | 74.5684 | 84.6019 | 2.7265 |  | 142.1356 | 115.6698 | 138.4126 | 153.5712 | 151.9338 | 139.0193 | 96.2133 |  |  | 123.7302 | 106.8475 | 121.9218 | 101.9668 | 94.4846 | 101.3801 | 102.5264 | 116.3213 | 141.9677 | 154.2221 | 150.0321 | 134.0972 | 125.2975 | 148.6299 | 129.5816 | 76.4997 |  |  |  |  | 123.0541 | 120.4746 | 161.026 | 154.3195 |  |  | 127.5287 | 131.8311 | 154.8143 | 166.4535 | 99.9807 | 91.131 | 104.1397 | 119.812 | 133.8534 |  |  |  | 159.6142 | 129.6283 | 139.4019 | [5 empty] | 134.058 | 151.6504 | 161.6042 | 154.9909 | 80.8218 | 98.7433 | 99.5167 | 116.3447 | 114.8867 | 136.322 | 87.1604 | 98.7384 | 108.7744 | 127.5544 | 142.0511 |  | 155.195 | 167.5037 | 162.1549 | 102.4552 | 123.5243 | 147.669 | 164.9142 | 159.8024 | [7 empty] | 108.6867 | 130.1519 | 154.8739 | 167.8387 | 160.4062 | 86.1915 | 86.9752 | 151.5615 | 105.9813 | 153.7603 | 110.1704 | 34.665 | 33.3978 | 89.2401 | 85.9853 | 30.9594 | 33.1073 | 32.3828 | 33.4541 | 32.8726 | 33.5228 | 86.0023 | 100.612 |  |  | 138.2073 | 154.7983 | 159.4325 | 148.2594 | 128.2121 | 97.8608 | [7 empty] | 100.275 | 109.7606 | 126.6996 | 151.5814 | 161.2038 | 153.2301 | 127.3019 | 129.8239 | 151.5656 | 145.2759 | [5 empty] | 121.8023 | 131.548 | 166.3264 | 161.2032 |  |  | 101.154 | 130.3943 | 156.82 | 170.0222 | 134.8508 | 97.1127 | 107.0379 | 124.6027 | 142.8494 |  |  |  | 163.0064 | 108.7411 | 140.2548 | [5 empty] | 125.2338 | 150.7012 | 162.4959 | 158.5994 | 78.3072 | 94.7752 | 107.039 | 121.9371 | 109.9306 | 140.6415 | 78.4275 | 92.5241 | 104.0401 | 124.2123 | 140.055 |  | 162.2287 | 172.5058 | 164.1277 | 109.8894 | 132.773 | 155.1638 | 166.1508 | 158.6159 | [7 empty] | 103.5156 | 134.5341 | 160.181 | 171.9833 |  | 87.1441 | 87.9571 | 87.6965 | 169.8266 | 116.561 | 54.9554 |  | 22.358 | 22.7287 | 19.4089 | 20.5889 | 46.743 | 87.0112 | 75.2587 | 87.0524 | 86.1954 | 87.7145 | 89.6718 | 100.4501 | 100.0132 | 141.2972 | 141.4628 | 103.4106 | -0.006 | -0.0346 | 0.0061 | 0.0294 | -0.0092 | 0.0002 | -0.0332 | -0.0594 | -0.0286 | -284.3168 | 0.9604 | -329.0458 | 1.6031 | -319.7467 | 1.3998 | -297.9453 | 1.406 | -200.3342 | 1.6072 | -246.0163 | 1.1493 |  |  | 87.1158 | 141.38 | 169.3394
2017-12-19 15:07 | 11496.6898 |  |  | 85.1111 | 18.566 | 50.4256 | 56.0594 | 32.3442 | 28.5427 | 21.8411 | 46.6166 |  |  | -106.131 | 12.3917 | 53.1616 | 68.2004 | 41.0896 | 19.4668 | 74.5272 | 84.6209 | 4.9757 |  | 142.1257 | 115.6641 | 138.4092 | 153.5645 | 151.9261 | 139.0148 | 96.2203 |  |  | 123.7233 | 106.8441 | 121.9202 | 101.9635 | 94.4854 | 101.3767 | 102.5178 | 116.3137 | 141.9528 | 154.2082 | 150.0151 | 134.0951 | 125.2951 | 148.6147 | 129.5734 | 76.4834 |  |  |  |  | 123.0448 | 120.4696 | 161.0113 | 154.3047 |  |  | 127.5247 | 131.8257 | 154.8007 | 166.4407 | 99.971 | 91.1209 | 104.1382 | 119.8026 | 133.8438 |  |  |  | 159.603 | 129.6315 | 139.3978 | [5 empty] | 134.0525 | 151.6503 | 161.6009 | 154.9858 | 80.8209 | 98.7421 | 99.5147 | 116.349 | 114.8793 | 136.3209 | 87.1591 | 98.7371 | 108.7768 | 127.5485 | 142.0468 |  | 155.1907 | 167.4917 | 162.1396 | 102.4557 | 123.5174 | 147.6585 | 164.9016 | 159.7912 | [7 empty] | 108.6864 | 130.1574 | 154.8754 | 167.8303 | 160.3943 | 86.1896 | 86.9688 | 151.547 | 105.9777 | 153.748 | 110.1642 | 34.2523 | 33.7568 | 89.2361 | 85.9892 | 31.0488 | 33.1601 | 32.3286 | 33.3826 | 32.9919 | 33.77 | 86.001 | 100.6131 |  |  | 138.2004 | 154.7976 | 159.4158 | 148.2561 | 128.2013 | 97.864 | [7 empty] | 100.2732 | 109.7619 | 126.7002 | 151.5799 | 161.1897 | 153.2262 | 127.2966 | 129.8244 | 151.5661 | 145.2765 | [5 empty] | 121.8047 | 131.5495 | 166.3151 | 161.1961 |  |  | 101.1524 | 130.3941 | 156.8166 | 170.0069 | 134.8431 | 97.1172 | 107.0332 | 124.6066 | 142.8408 |  |  |  | 162.9886 | 108.7247 | 140.2408 | [5 empty] | 125.2261 | 150.686 | 162.476 | 158.5851 | 78.3024 | 94.7696 | 107.0325 | 121.9227 | 109.9318 | 140.6413 | 78.4272 | 92.5273 | 104.045 | 124.2159 | 140.0604 |  | 162.2266 | 172.5009 | 164.1171 | 109.8981 | 132.7751 | 155.1591 | 166.14 | 158.5966 | [7 empty] | 103.5178 | 134.5299 | 160.1752 | 171.9699 |  | 87.1393 | 87.9455 | 87.6867 | 169.8113 | 116.5462 | 54.9454 |  | 22.3565 | 22.7269 | 19.4094 | 20.5965 | 46.7412 | 86.967 | 75.2564 | 87.0422 | 86.1811 | 87.7007 | 89.664 | 100.4417 | 99.9814 | 141.2089 | 141.4149 | 103.3906 | -0.0056 | -0.0347 | 0.0062 | 0.0285 | -0.0092 | -0.0002 | -0.0254 | -0.057 | -0.0249 | -284.2214 | 0.8537 | -328.9043 | 1.5702 | -319.756 | 1.4902 | -298.0746 | 1.4183 | -200.2696 | 1.5251 | -245.8963 | 1.1083 |  |  | 87.1067 | 141.3119 | 169.3307
2017-12-19 15:07 | 11497.6898 |  |  | 85.1595 | 18.5839 | 50.4607 | 56.0939 | 32.361 | 28.4872 | 21.7598 | 46.5129 |  |  | -106.1716 | 12.4603 | 53.1055 | 68.1565 | 41.0925 | 19.5303 | 74.5497 | 84.736 | 3.2511 |  | 142.1152 | 115.6645 | 138.4041 | 153.5618 | 151.9166 | 139.0074 | 96.2278 |  |  | 123.7162 | 106.8365 | 121.9181 | 101.9574 | 94.4797 | 101.3701 | 102.5091 | 116.3174 | 141.9506 | 154.2018 | 150.0029 | 134.0956 | 125.2963 | 148.6083 | 129.5715 | 76.4819 |  |  |  |  | 123.0376 | 120.4624 | 161.0051 | 154.3042 |  |  | 127.531 | 131.8305 | 154.8005 | 166.4347 | 99.9812 | 91.1255 | 104.1477 | 119.8054 | 133.8487 |  |  |  | 159.5963 | 129.6341 | 139.387 | [5 empty] | 134.0497 | 151.6436 | 161.5964 | 154.9799 | 80.8274 | 98.7451 | 99.5175 | 116.355 | 114.8778 | 136.3211 | 87.1523 | 98.7379 | 108.7734 | 127.5482 | 142.0368 |  | 155.1836 | 167.4903 | 162.1231 | 102.4514 | 123.5166 | 147.6556 | 164.8899 | 159.7799 | [7 empty] | 108.6867 | 130.156 | 154.8727 | 167.8163 | 160.3835 | 86.1853 | 86.9663 | 151.5472 | 105.9748 | 153.7467 | 110.1674 | 33.8028 | 34.0582 | 89.239 | 85.9914 | 31.2619 | 33.1735 | 32.4614 | 33.4016 | 33.1788 | 34.0522 | 85.9938 | 100.6081 |  |  | 138.2106 | 154.7926 | 159.419 | 148.2463 | 128.202 | 97.8699 | [7 empty] | 100.2802 | 109.7606 | 126.6926 | 151.5715 | 161.1744 | 153.2054 | 127.2887 | 129.8191 | 151.5623 | 145.2602 | [5 empty] | 121.7973 | 131.5382 | 166.305 | 161.1854 |  |  | 101.1494 | 130.3873 | 156.8089 | 169.9957 | 134.8352 | 97.1198 | 107.0342 | 124.5998 | 142.8255 |  |  |  | 162.9756 | 108.7196 | 140.2327 | [5 empty] | 125.2239 | 150.6773 | 162.4638 | 158.5803 | 78.2964 | 94.7625 | 107.0306 | 121.92 | 109.9326 | 140.6426 | 78.426 | 92.5383 | 104.0409 | 124.2213 | 140.0494 |  | 162.2232 | 172.496 | 164.1089 | 109.8998 | 132.7798 | 155.1546 | 166.1374 | 158.5835 | [7 empty] | 103.5202 | 134.5192 | 160.1622 | 171.9548 |  | 87.1324 | 87.9449 | 87.6797 | 169.7996 | 116.5393 | 54.9379 |  | 22.3585 | 22.7283 | 19.4103 | 20.6018 | 46.7421 | 86.9418 | 75.2536 | 87.0403 | 86.1844 | 87.708 | 89.6644 | 100.4372 | 99.9481 | 141.2431 | 141.4375 | 103.3975 | -0.0057 | -0.0346 | 0.0067 | 0.0289 | -0.009 | 0.0002 | -0.0399 | -0.057 | -0.0563 | -284.283 | 0.983 | -329.1412 | 1.6852 | -319.8698 | 1.3937 | -297.8346 | 1.3382 | -200.2973 | 1.6195 | -246.0994 | 1.2232 |  |  | 87.1052 | 141.3403 | 169.3408
2017-12-19 15:07 | 11498.6899 |  |  | 85.1253 | 18.5321 | 50.4697 | 56.0845 | 32.3695 | 28.4537 | 21.7874 | 46.528 |  |  | -106.1993 | 12.4957 | 53.1449 | 68.1307 | 41.0033 | 19.5279 | 74.4919 | 84.675 | 4.2099 |  | 142.1019 | 115.6618 | 138.3931 | 153.5513 | 151.9027 | 139 | 96.2326 |  |  | 123.7126 | 106.8288 | 121.9074 | 101.9515 | 94.4676 | 101.3684 | 102.5106 | 116.3163 | 141.9506 | 154.1946 | 149.9976 | 134.0904 | 125.2964 | 148.6059 | 129.5719 | 76.4821 |  |  |  |  | 123.0444 | 120.4604 | 160.992 | 154.2953 |  |  | 127.5252 | 131.8292 | 154.8001 | 166.4181 | 99.9844 | 91.1274 | 104.1443 | 119.8052 | 133.8417 |  |  |  | 159.5808 | 129.6252 | 139.3774 | [5 empty] | 134.0457 | 151.63 | 161.5882 | 154.9668 | 80.8196 | 98.7397 | 99.5144 | 116.345 | 114.8767 | 136.3174 | 87.1482 | 98.7354 | 108.773 | 127.5409 | 142.0303 |  | 155.1768 | 167.4825 | 162.1116 | 102.4561 | 123.5166 | 147.6516 | 164.8771 | 159.7708 | [7 empty] | 108.6826 | 130.1526 | 154.8621 | 167.802 | 160.3667 | 86.182 | 86.9636 | 151.5428 | 105.968 | 153.7443 | 110.1706 | 33.5272 | 34.1628 | 89.2284 | 85.9796 | 31.4795 | 33.1716 | 32.5637 | 33.5351 | 33.5927 | 34.1954 | 85.9807 | 100.5929 |  |  | 138.2176 | 154.7856 | 159.4163 | 148.2402 | 128.2065 | 97.8705 | [7 empty] | 100.2901 | 109.7618 | 126.69 | 151.5595 | 161.1672 | 153.1884 | 127.2886 | 129.8149 | 151.558 | 145.2484 | [5 empty] | 121.7968 | 131.5345 | 166.2908 | 161.1713 |  |  | 101.1524 | 130.3807 | 156.7966 | 169.9809 | 134.829 | 97.1217 | 107.0357 | 124.5939 | 142.8245 |  |  |  | 162.9609 | 108.7195 | 140.2312 | [5 empty] | 125.221 | 150.6727 | 162.4574 | 158.5702 | 78.2953 | 94.7608 | 107.0299 | 121.9204 | 109.9313 | 140.6367 | 78.424 | 92.5418 | 104.038 | 124.2208 | 140.0389 |  | 162.2171 | 172.485 | 164.0966 | 109.89 | 132.772 | 155.1539 | 166.1297 | 158.5792 | [7 empty] | 103.5138 | 134.5151 | 160.1495 | 171.9435 |  | 87.1301 | 87.9467 | 87.6849 | 169.7971 | 116.5394 | 54.9392 |  | 22.3635 | 22.7322 | 19.4165 | 20.6063 | 46.7451 | 86.8936 | 75.2511 | 87.0257 | 86.1726 | 87.7018 | 89.6682 | 100.4517 | 99.9875 | 141.2223 | 141.4629 | 103.3279 | -0.0058 | -0.0347 | 0.0062 | 0.029 | -0.0089 | 0.0001 | -0.0316 | -0.0589 | -0.0547 | -284.3107 | 0.9399 | -329.0027 | 1.5928 | -319.759 | 1.4327 | -298.0223 | 1.4224 | -200.3465 | 1.5826 | -246.0071 | 1.1411 |  |  | 87.1009 | 141.3426 | 169.2863
2017-12-19 15:07 | 11499.6899 |  |  | 85.0763 | 18.5381 | 50.418 | 55.9563 | 32.327 | 28.4486 | 21.7308 | 46.4215 |  |  | -106.2075 | 12.5603 | 53.1606 | 68.1508 | 40.9681 | 19.5903 | 74.5385 | 84.6903 | 5.3191 |  | 142.0928 | 115.6529 | 138.3902 | 153.5384 | 151.8887 | 138.9937 | 96.2354 |  |  | 123.703 | 106.8201 | 121.8997 | 101.9442 | 94.4639 | 101.3722 | 102.5058 | 116.3134 | 141.9467 | 154.1872 | 149.9867 | 134.0847 | 125.2966 | 148.5975 | 129.5683 | 76.4801 |  |  |  |  | 123.0415 | 120.4646 | 160.9847 | 154.2787 |  |  | 127.5197 | 131.8251 | 154.7909 | 166.4086 | 99.9801 | 91.1265 | 104.1382 | 119.8044 | 133.8291 |  |  |  | 159.573 | 129.6159 | 139.3814 | [5 empty] | 134.0484 | 151.6301 | 161.5833 | 154.9618 | 80.8249 | 98.7463 | 99.5162 | 116.3497 | 114.8716 | 136.3114 | 87.1472 | 98.7289 | 108.7755 | 127.5347 | 142.0268 |  | 155.1717 | 167.4668 | 162.1042 | 102.4658 | 123.5141 | 147.6401 | 164.8658 | 159.7586 | [7 empty] | 108.6767 | 130.1549 | 154.8586 | 167.7966 | 160.3532 | 86.1818 | 86.953 | 151.5429 | 105.9616 | 153.7234 | 110.1502 | 33.3633 | 34.0898 | 89.2199 | 85.9748 | 31.681 | 33.2296 | 32.5308 | 33.7196 | 33.9312 | 34.1808 | 85.9765 | 100.5854 |  |  | 138.2118 | 154.7832 | 159.4075 | 148.2354 | 128.2042 | 97.8711 | [7 empty] | 100.2901 | 109.7549 | 126.6836 | 151.55 | 161.1577 | 153.1817 | 127.291 | 129.8133 | 151.5433 | 145.2397 | [5 empty] | 121.7895 | 131.5381 | 166.2766 | 161.155 |  |  | 101.1514 | 130.3762 | 156.7847 | 169.9727 | 134.8267 | 97.1239 | 107.0299 | 124.5889 | 142.823 |  |  |  | 162.9484 | 108.7136 | 140.2234 | [5 empty] | 125.223 | 150.6683 | 162.4475 | 158.5589 | 78.2924 | 94.7655 | 107.0323 | 121.9097 | 109.93 | 140.6358 | 78.4277 | 92.5409 | 104.0514 | 124.2101 | 140.0364 |  | 162.2075 | 172.4607 | 164.0882 | 109.8821 | 132.7673 | 155.148 | 166.1173 | 158.5732 | [7 empty] | 103.521 | 134.5266 | 160.1525 | 171.942 |  | 87.1246 | 87.9445 | 87.6841 | 169.788 | 116.5336 | 54.9373 |  | 22.3662 | 22.7369 | 19.4221 | 20.6113 | 46.7498 | 86.8472 | 75.2498 | 87.0127 | 86.1679 | 87.6903 | 89.6546 | 100.4565 | 99.9916 | 141.192 | 141.4732 | 103.3778 | -0.0059 | -0.035 | 0.0064 | 0.0291 | -0.0095 | 0.0002 | -0.0371 | -0.0596 | -0.0351 | -284.3568 | 0.9625 | -329.0089 | 1.5477 | -319.6852 | 1.4039 | -298.0069 | 1.4409 | -200.3804 | 1.6093 | -245.9702 | 1.0939 |  |  | 87.0949 | 141.3326 | 169.2319
2017-12-19 15:07 | 11500.69 |  |  | 85.0955 | 18.5304 | 50.359 | 55.9117 | 32.2579 | 28.4222 | 21.7258 | 46.4078 |  |  | -106.3207 | 12.4815 | 53.1626 | 68.1888 | 40.9399 | 19.6221 | 74.5096 | 84.5849 | 5.3077 |  | 142.0877 | 115.6504 | 138.3822 | 153.5314 | 151.8774 | 138.9831 | 96.2311 |  |  | 123.6908 | 106.8144 | 121.8899 | 101.9345 | 94.4607 | 101.3694 | 102.5006 | 116.3075 | 141.9345 | 154.174 | 149.9742 | 134.0781 | 125.2916 | 148.5885 | 129.5535 | 76.4851 |  |  |  |  | 123.0293 | 120.459 | 160.9778 | 154.2736 |  |  | 127.5191 | 131.8233 | 154.7834 | 166.3996 | 99.984 | 91.1314 | 104.1395 | 119.8036 | 133.8189 |  |  |  | 159.5542 | 129.5948 | 139.3742 | [5 empty] | 134.0458 | 151.6222 | 161.5633 | 154.9416 | 80.8223 | 98.7447 | 99.5059 | 116.3425 | 114.8673 | 136.308 | 87.1466 | 98.7278 | 108.7717 | 127.5354 | 142.022 |  | 155.1602 | 167.4535 | 162.0975 | 102.4559 | 123.5143 | 147.6326 | 164.8558 | 159.7386 | [7 empty] | 108.6705 | 130.1447 | 154.847 | 167.7855 | 160.3412 | 86.178 | 86.9472 | 151.5439 | 105.9614 | 153.7062 | 110.1403 | 33.3522 | 34.0655 | 89.2167 | 85.9723 | 31.7669 | 33.3672 | 32.5513 | 33.8875 | 33.9818 | 34.1394 | 85.9714 | 100.5863 |  |  | 138.2006 | 154.7738 | 159.4032 | 148.2248 | 128.2019 | 97.8724 | [7 empty] | 100.288 | 109.756 | 126.6789 | 151.5415 | 161.1476 | 153.1708 | 127.286 | 129.8161 | 151.5349 | 145.2301 | [5 empty] | 121.7802 | 131.5365 | 166.272 | 161.15 |  |  | 101.1491 | 130.3847 | 156.7869 | 169.9629 | 134.8277 | 97.1214 | 107.0294 | 124.5879 | 142.8165 |  |  |  | 162.941 | 108.7148 | 140.2119 | [5 empty] | 125.222 | 150.6686 | 162.4404 | 158.5521 | 78.2886 | 94.7662 | 107.0338 | 121.9114 | 109.9247 | 140.6391 | 78.4305 | 92.5357 | 104.0534 | 124.2008 | 140.0234 |  | 162.1926 | 172.4472 | 164.0845 | 109.8784 | 132.7623 | 155.1386 | 166.1063 | 158.565 | [7 empty] | 103.5224 | 134.5212 | 160.1483 | 171.9339 |  | 87.1177 | 87.938 | 87.6693 | 169.7759 | 116.5219 | 54.9279 |  | 22.3648 | 22.7354 | 19.421 | 20.616 | 46.7538 | 86.823 | 75.2413 | 87.0245 | 86.1632 | 87.6886 | 89.6683 | 100.459 | 99.9843 | 141.2568 | 141.5206 | 103.3991 | -0.0059 | -0.0346 | 0.0056 | 0.029 | -0.0093 | 0.0003 | -0.0234 | -0.058 | -0.0543 | -284.1199 | 0.866 | -329.0366 | 1.7017 | -319.9775 | 1.5066 | -297.97 | 1.3177 | -200.1957 | 1.5148 | -246.0071 | 1.2417 |  |  | 87.0908 | 141.3887 | 169.1219
2017-12-19 15:07 | 11501.6901 |  |  | 85.1522 | 18.5139 | 50.3268 | 56.0355 | 32.2707 | 28.4823 | 21.7675 | 46.5266 |  |  | -106.1544 | 12.3449 | 53.1529 | 68.1266 | 40.9799 | 19.6044 | 74.5918 | 84.6273 | 5.0522 |  | 142.0815 | 115.6543 | 138.381 | 153.5257 | 151.8714 | 138.9727 | 96.2308 |  |  | 123.6805 | 106.8171 | 121.8807 | 101.9327 | 94.4543 | 101.3701 | 102.5075 | 116.307 | 141.9243 | 154.1682 | 149.9714 | 134.0706 | 125.2889 | 148.5852 | 129.5456 | 76.499 |  |  |  |  | 123.0277 | 120.4556 | 160.9646 | 154.275 |  |  | 127.5226 | 131.8242 | 154.7837 | 166.3944 | 99.9922 | 91.1387 | 104.1413 | 119.8019 | 133.8195 |  |  |  | 159.5362 | 129.5791 | 139.3608 | [5 empty] | 134.0379 | 151.6057 | 161.5468 | 154.9231 | 80.8089 | 98.737 | 99.5036 | 116.3387 | 114.8642 | 136.3047 | 87.1435 | 98.7279 | 108.7659 | 127.534 | 142.0118 |  | 155.1523 | 167.4409 | 162.0827 | 102.4438 | 123.5155 | 147.6232 | 164.8406 | 159.7232 | [7 empty] | 108.6667 | 130.136 | 154.8345 | 167.7711 | 160.3256 | 86.1645 | 86.9403 | 151.5268 | 105.9526 | 153.6909 | 110.1346 | 33.4375 | 34.1504 | 89.2133 | 85.9668 | 31.7268 | 33.446 | 32.652 | 33.9726 | 33.9325 | 34.0902 | 85.9672 | 100.5826 |  |  | 138.1966 | 154.7709 | 159.3963 | 148.2109 | 128.1954 | 97.8693 | [7 empty] | 100.288 | 109.7579 | 126.6757 | 151.5352 | 161.1359 | 153.1586 | 127.2758 | 129.8137 | 151.5289 | 145.2185 | [5 empty] | 121.7786 | 131.5318 | 166.2681 | 161.1457 |  |  | 101.1533 | 130.3864 | 156.784 | 169.9482 | 134.8219 | 97.1158 | 107.0305 | 124.5796 | 142.8079 |  |  |  | 162.9313 | 108.7171 | 140.209 | [5 empty] | 125.2222 | 150.6674 | 162.4375 | 158.5433 | 78.2922 | 94.773 | 107.0419 | 121.9167 | 109.9178 | 140.6292 | 78.432 | 92.5248 | 104.0467 | 124.1948 | 140.0054 |  | 162.1783 | 172.4449 | 164.0753 | 109.876 | 132.7534 | 155.1306 | 166.0918 | 158.5502 | [7 empty] | 103.5161 | 134.5176 | 160.141 | 171.9235 |  | 87.1113 | 87.9331 | 87.6655 | 169.7686 | 116.514 | 54.9294 |  | 22.3715 | 22.7333 | 19.4233 | 20.6251 | 46.7578 | 86.8215 | 75.2367 | 87.013 | 86.1606 | 87.6816 | 89.6585 | 100.4537 | 99.8975 | 141.1759 | 141.4107 | 103.3413 | -0.0058 | -0.0344 | 0.0063 | 0.0287 | -0.009 | 0.0006 | -0.0199 | -0.0583 | -0.0279 | -284.483 | 1.0528 | -329.0766 | 1.5353 | -319.639 | 1.3259 | -297.9607 | 1.4696 | -200.5311 | 1.6729 | -246.0594 | 1.098 |  |  | 87.0837 | 141.2933 | 169.1907
2017-12-19 15:07 | 11502.6901 |  |  | 85.0869 | 18.5734 | 50.416 | 56.1075 | 32.2852 | 28.3456 | 21.7336 | 46.4851 |  |  | -106.1785 | 12.3475 | 53.0879 | 68.1186 | 40.9265 | 19.5195 | 74.6412 | 84.681 | 6.1288 |  | 142.0709 | 115.6595 | 138.3845 | 153.5184 | 151.8677 | 138.9762 | 96.2282 |  |  | 123.6749 | 106.8143 | 121.8796 | 101.9317 | 94.4485 | 101.3706 | 102.5098 | 116.3041 | 141.924 | 154.1607 | 149.9625 | 134.0704 | 125.2899 | 148.5802 | 129.5396 | 76.5109 |  |  |  |  | 123.0233 | 120.4608 | 160.959 | 154.2627 |  |  | 127.5256 | 131.8271 | 154.7776 | 166.3905 | 99.9961 | 91.142 | 104.1421 | 119.8015 | 133.8197 |  |  |  | 159.5314 | 129.5995 | 139.3561 | [5 empty] | 134.0334 | 151.6034 | 161.5431 | 154.9197 | 80.8082 | 98.7412 | 99.5151 | 116.3467 | 114.8642 | 136.3055 | 87.1422 | 98.7312 | 108.7732 | 127.5259 | 142.0019 |  | 155.1486 | 167.4331 | 162.0706 | 102.445 | 123.5127 | 147.6164 | 164.8281 | 159.7146 | [7 empty] | 108.6658 | 130.1306 | 154.8288 | 167.7616 | 160.3198 | 86.1556 | 86.931 | 151.5146 | 105.9427 | 153.6691 | 110.1209 | 33.4598 | 34.1929 | 89.2076 | 85.9602 | 31.6712 | 33.4138 | 32.7847 | 33.8941 | 33.8263 | 34.0638 | 85.9656 | 100.5761 |  |  | 138.198 | 154.7665 | 159.3868 | 148.1968 | 128.1844 | 97.8641 | [7 empty] | 100.2827 | 109.7507 | 126.6703 | 151.5312 | 161.1197 | 153.1444 | 127.2698 | 129.81 | 151.5222 | 145.2054 | [5 empty] | 121.7788 | 131.5237 | 166.2596 | 161.1356 |  |  | 101.1521 | 130.3853 | 156.7789 | 169.9441 | 134.8145 | 97.1177 | 107.0282 | 124.5661 | 142.7917 |  |  |  | 162.9201 | 108.7154 | 140.2084 | [5 empty] | 125.2262 | 150.6619 | 162.4291 | 158.5368 | 78.2987 | 94.7749 | 107.0423 | 121.9153 | 109.9126 | 140.6203 | 78.4319 | 92.5269 | 104.0397 | 124.1961 | 140.0038 |  | 162.1739 | 172.4372 | 164.0627 | 109.8764 | 132.7518 | 155.1181 | 166.0797 | 158.5332 | [7 empty] | 103.5101 | 134.5127 | 160.1319 | 171.9077 |  | 87.1041 | 87.9333 | 87.6677 | 169.7522 | 116.5057 | 54.9243 |  | 22.3694 | 22.7303 | 19.4171 | 20.629 | 46.7621 | 86.836 | 75.236 | 87.0045 | 86.1516 | 87.6765 | 89.6688 | 100.4452 | 99.9565 | 141.2108 | 141.4804 | 103.3766 | -0.0061 | -0.0347 | 0.0062 | 0.0285 | -0.0089 | 0.0008 | -0.0371 | -0.0545 | -0.0552 | -284.1507 | 0.8578 | -328.9873 | 1.638 | -319.8667 | 1.5128 | -298.0592 | 1.3711 | -200.2819 | 1.5004 | -245.9178 | 1.1883 |  |  | 87.078 | 141.3456 | 169.1677
2017-12-19 15:07 | 11503.6902 |  |  | 85.1821 | 18.5759 | 50.381 | 56.0706 | 32.323 | 28.475 | 21.7816 | 46.6026 |  |  | -106.242 | 12.3564 | 53.0767 | 68.0728 | 40.9196 | 19.5425 | 74.6308 | 84.7622 | 3.7409 |  | 142.0573 | 115.6549 | 138.3721 | 153.5014 | 151.8556 | 138.9756 | 96.2252 |  |  | 123.6691 | 106.8029 | 121.8691 | 101.9268 | 94.4432 | 101.3619 | 102.5108 | 116.2945 | 141.9165 | 154.1499 | 149.9479 | 134.0695 | 125.2902 | 148.5724 | 129.5355 | 76.5076 |  |  |  |  | 123.0204 | 120.4558 | 160.9461 | 154.2424 |  |  | 127.5204 | 131.8227 | 154.7652 | 166.3743 | 99.9853 | 91.134 | 104.1384 | 119.7944 | 133.8127 |  |  |  | 159.5231 | 129.6054 | 139.354 | [5 empty] | 134.0356 | 151.6075 | 161.5366 | 154.9165 | 80.8178 | 98.7424 | 99.5139 | 116.3426 | 114.8662 | 136.3067 | 87.1418 | 98.7313 | 108.7737 | 127.5233 | 141.9989 |  | 155.141 | 167.4272 | 162.0637 | 102.4424 | 123.512 | 147.6135 | 164.8213 | 159.7024 | [7 empty] | 108.6687 | 130.1302 | 154.8276 | 167.7521 | 160.3125 | 86.1538 | 86.9301 | 151.5072 | 105.9382 | 153.6601 | 110.1233 | 33.5504 | 34.0951 | 89.2011 | 85.9563 | 31.5472 | 33.3452 | 32.8976 | 33.7524 | 33.8651 | 34.0529 | 85.9546 | 100.5739 |  |  | 138.1989 | 154.7555 | 159.3708 | 148.189 | 128.1811 | 97.8703 | [7 empty] | 100.2924 | 109.7467 | 126.666 | 151.5244 | 161.1045 | 153.1339 | 127.2669 | 129.8083 | 151.5158 | 145.1962 | [5 empty] | 121.7756 | 131.518 | 166.2524 | 161.1258 |  |  | 101.1501 | 130.388 | 156.7716 | 169.9325 | 134.8109 | 97.1166 | 107.026 | 124.5584 | 142.7789 |  |  |  | 162.9144 | 108.7085 | 140.1953 | [5 empty] | 125.2122 | 150.6522 | 162.4097 | 158.5246 | 78.2939 | 94.7665 | 107.0328 | 121.9063 | 109.9155 | 140.618 | 78.4354 | 92.5362 | 104.0405 | 124.2012 | 140.005 |  | 162.1747 | 172.434 | 164.0547 | 109.8808 | 132.7488 | 155.1109 | 166.0733 | 158.524 | [7 empty] | 103.502 | 134.5008 | 160.1236 | 171.8897 |  | 87.1017 | 87.9268 | 87.661 | 169.7424 | 116.4961 | 54.9133 |  | 22.3642 | 22.7338 | 19.4121 | 20.6271 | 46.7643 | 86.8682 | 75.2371 | 87.0081 | 86.1505 | 87.6753 | 89.6683 | 100.4452 | 99.9336 | 141.2043 | 141.416 | 103.3714 | -0.006 | -0.0344 | 0.0065 | 0.0286 | -0.0095 | 0.0006 | -0.0415 | -0.0583 | -0.0375 | -284.3384 | 1.0159 | -329.132 | 1.6134 | -319.7898 | 1.3937 | -297.9207 | 1.3937 | -200.4173 | 1.6298 | -246.0717 | 1.1699 |  |  | 87.0759 | 141.3101 | 169.2518
2017-12-19 15:07 | 11504.6902 |  |  | 85.1259 | 18.5964 | 50.3275 | 55.9462 | 32.2555 | 28.357 | 21.673 | 46.4127 |  |  | -106.2523 | 12.2637 | 52.979 | 67.9847 | 40.8924 | 19.5597 | 74.5486 | 84.6025 | 5.0341 |  | 142.0413 | 115.6425 | 138.3564 | 153.4907 | 151.8349 | 138.9629 | 96.2234 |  |  | 123.6569 | 106.7951 | 121.8566 | 101.9148 | 94.4317 | 101.3593 | 102.5135 | 116.2994 | 141.9122 | 154.1498 | 149.9418 | 134.0629 | 125.2931 | 148.574 | 129.5368 | 76.5101 |  |  |  |  | 123.0181 | 120.4541 | 160.9341 | 154.2327 |  |  | 127.5164 | 131.8158 | 154.7583 | 166.3637 | 99.9823 | 91.1316 | 104.1326 | 119.7935 | 133.8078 |  |  |  | 159.5092 | 129.5907 | 139.348 | [5 empty] | 134.0295 | 151.6051 | 161.5294 | 154.9086 | 80.8199 | 98.7438 | 99.5107 | 116.3424 | 114.8656 | 136.3032 | 87.1439 | 98.7255 | 108.7688 | 127.5266 | 141.992 |  | 155.1358 | 167.4146 | 162.0537 | 102.4355 | 123.4993 | 147.6055 | 164.8085 | 159.6864 | [7 empty] | 108.666 | 130.1242 | 154.8153 | 167.7444 | 160.2962 | 86.1459 | 86.9249 | 151.497 | 105.9302 | 153.6613 | 110.1288 | 33.683 | 33.9977 | 89.2035 | 85.9559 | 31.3567 | 33.2805 | 32.847 | 33.6811 | 33.9969 | 34.0423 | 85.9507 | 100.5669 |  |  | 138.193 | 154.7481 | 159.3536 | 148.1794 | 128.1783 | 97.8679 | [7 empty] | 100.2974 | 109.7485 | 126.6682 | 151.5206 | 161.0978 | 153.1321 | 127.2639 | 129.8085 | 151.514 | 145.1951 | [5 empty] | 121.7746 | 131.5249 | 166.2436 | 161.1093 |  |  | 101.1525 | 130.384 | 156.7559 | 169.9137 | 134.8033 | 97.1061 | 107.0241 | 124.5536 | 142.7758 |  |  |  | 162.9073 | 108.7049 | 140.1858 | [5 empty] | 125.2088 | 150.6469 | 162.4025 | 158.5179 | 78.2966 | 94.7743 | 107.0422 | 121.9098 | 109.9172 | 140.6192 | 78.4385 | 92.5314 | 104.0467 | 124.1955 | 139.9983 |  | 162.1685 | 172.4176 | 164.0513 | 109.8793 | 132.746 | 155.1062 | 166.0595 | 158.514 | [7 empty] | 103.5029 | 134.4994 | 160.1206 | 171.8773 |  | 87.0947 | 87.9151 | 87.6524 | 169.728 | 116.4881 | 54.9093 |  | 22.3619 | 22.7327 | 19.4112 | 20.6222 | 46.7613 | 86.8987 | 75.2272 | 86.9992 | 86.1497 | 87.671 | 89.6696 | 100.4443 | 99.9397 | 141.2433 | 141.4319 | 103.3668 | -0.0062 | -0.035 | 0.0067 | 0.0293 | -0.0091 | 0 | -0.0138 | -0.0564 | -0.0348 | -284.323 | 0.9337 | -329.0089 | 1.5785 | -319.7467 | 1.4327 | -298.05 | 1.4306 | -200.408 | 1.5744 | -245.9609 | 1.1452 |  |  | 87.0691 | 141.3376 | 168.9254
2017-12-19 15:07 | 11505.6903 |  |  | 84.9988 | 18.5123 | 50.2217 | 55.7954 | 32.215 | 28.2763 | 21.542 | 46.4017 |  |  | -106.3772 | 12.2689 | 52.8585 | 67.8418 | 40.8015 | 19.6508 | 74.4883 | 84.4901 | 3.2221 |  | 142.0341 | 115.6404 | 138.3555 | 153.4857 | 151.8315 | 138.9564 | 96.2235 |  |  | 123.6507 | 106.7903 | 121.8539 | 101.909 | 94.4284 | 101.3686 | 102.5163 | 116.3055 | 141.9085 | 154.1447 | 149.9406 | 134.0617 | 125.2913 | 148.5723 | 129.5341 | 76.5214 |  |  |  |  | 123.0148 | 120.4554 | 160.9232 | 154.226 |  |  | 127.5165 | 131.818 | 154.7563 | 166.3583 | 99.9862 | 91.1402 | 104.1386 | 119.7933 | 133.8011 |  |  |  | 159.4996 | 129.5903 | 139.3393 | [5 empty] | 134.0233 | 151.5929 | 161.5215 | 154.9001 | 80.8162 | 98.7448 | 99.5121 | 116.3436 | 114.8659 | 136.2981 | 87.1423 | 98.7257 | 108.7719 | 127.5219 | 141.979 |  | 155.1357 | 167.4023 | 162.04 | 102.4382 | 123.4847 | 147.5971 | 164.7933 | 159.6743 | [7 empty] | 108.6665 | 130.1202 | 154.805 | 167.7279 | 160.286 | 86.1423 | 86.9238 | 151.4957 | 105.9319 | 153.6631 | 110.1272 | 33.6971 | 33.8961 | 89.1976 | 85.9502 | 31.3523 | 33.4712 | 32.7293 | 33.6475 | 34.1042 | 34.0269 | 85.9521 | 100.561 |  |  | 138.188 | 154.7447 | 159.3451 | 148.1728 | 128.1737 | 97.8608 | [7 empty] | 100.2852 | 109.7534 | 126.6732 | 151.5171 | 161.0954 | 153.1242 | 127.2652 | 129.8138 | 151.517 | 145.1953 | [5 empty] | 121.7783 | 131.5372 | 166.2225 | 161.0893 |  |  | 101.1432 | 130.3728 | 156.7479 | 169.8985 | 134.7842 | 97.0956 | 107.0202 | 124.5449 | 142.7599 |  |  |  | 162.8871 | 108.7002 | 140.1777 | [5 empty] | 125.2092 | 150.632 | 162.3911 | 158.5045 | 78.3007 | 94.7722 | 107.0344 | 121.9088 | 109.9139 | 140.6197 | 78.4331 | 92.5276 | 104.0511 | 124.1896 | 139.9904 |  | 162.1631 | 172.3978 | 164.0412 | 109.8758 | 132.7428 | 155.0985 | 166.0489 | 158.5011 | [7 empty] | 103.5107 | 134.4899 | 160.1057 | 171.8634 |  | 87.0897 | 87.9079 | 87.6479 | 169.712 | 116.4807 | 54.9014 |  | 22.3636 | 22.7291 | 19.414 | 20.6239 | 46.7652 | 86.9189 | 75.2179 | 86.9889 | 86.14 | 87.6607 | 89.6685 | 100.4298 | 99.9366 | 141.211 | 141.3649 | 103.3748 | -0.0061 | -0.0347 | 0.0057 | 0.0289 | -0.0091 | 0.0004 | -0.0366 | -0.0563 | -0.0363 | -284.2676 | 0.9276 | -329.0612 | 1.638 | -319.7929 | 1.4696 | -298.0469 | 1.3998 | -200.3927 | 1.5805 | -246.0132 | 1.1822 |  |  | 87.0627 | 141.288 | 168.6372
2017-12-19 15:07 | 11506.6904 |  |  | 85.112 | 18.4909 | 50.1802 | 55.8983 | 32.216 | 28.3863 | 21.6073 | 46.3613 |  |  | -106.3551 | 12.3543 | 52.9305 | 67.9288 | 40.8149 | 19.5207 | 74.4783 | 84.5204 | 4.9794 |  | 142.0233 | 115.6471 | 138.3498 | 153.4815 | 151.8261 | 138.9497 | 96.2261 |  |  | 123.6472 | 106.7804 | 121.8475 | 101.9063 | 94.4282 | 101.3613 | 102.5172 | 116.2947 | 141.9039 | 154.1357 | 149.928 | 134.0549 | 125.2851 | 148.565 | 129.5309 | 76.5241 |  |  |  |  | 123.0146 | 120.4538 | 160.9062 | 154.2203 |  |  | 127.5137 | 131.819 | 154.7532 | 166.351 | 99.9834 | 91.1391 | 104.1437 | 119.7928 | 133.7937 |  |  |  | 159.493 | 129.5831 | 139.3326 | [5 empty] | 134.0232 | 151.5876 | 161.5132 | 154.8901 | 80.8151 | 98.7418 | 99.5085 | 116.3408 | 114.8676 | 136.3035 | 87.1494 | 98.7292 | 108.7792 | 127.5202 | 141.981 |  | 155.1381 | 167.4012 | 162.028 | 102.4464 | 123.4909 | 147.5936 | 164.7882 | 159.6681 | [7 empty] | 108.6687 | 130.1241 | 154.8017 | 167.7095 | 160.273 | 86.1425 | 86.9238 | 151.4922 | 105.9331 | 153.6585 | 110.1197 | 33.6856 | 33.8092 | 89.1919 | 85.9432 | 31.5954 | 33.7718 | 32.6857 | 33.6553 | 34.1304 | 34.0626 | 85.9471 | 100.558 |  |  | 138.1854 | 154.74 | 159.3362 | 148.1657 | 128.1723 | 97.8662 | [7 empty] | 100.2879 | 109.7522 | 126.6639 | 151.5071 | 161.0821 | 153.1102 | 127.2583 | 129.8097 | 151.5081 | 145.1789 | [5 empty] | 121.7684 | 131.5281 | 166.2164 | 161.0803 |  |  | 101.1457 | 130.3731 | 156.7456 | 169.8932 | 134.7836 | 97.0994 | 107.0255 | 124.5483 | 142.7536 |  |  |  | 162.8727 | 108.698 | 140.1731 | [5 empty] | 125.2102 | 150.6244 | 162.379 | 158.486 | 78.3006 | 94.7657 | 107.0246 | 121.9021 | 109.9119 | 140.6111 | 78.4332 | 92.5338 | 104.0456 | 124.1904 | 139.9816 |  | 162.1552 | 172.392 | 164.0259 | 109.8701 | 132.7391 | 155.0924 | 166.0383 | 158.4927 | [7 empty] | 103.511 | 134.4826 | 160.0955 | 171.855 |  | 87.0844 | 87.9055 | 87.6488 | 169.7133 | 116.4766 | 54.8991 |  | 22.3667 | 22.7303 | 19.4168 | 20.6285 | 46.7724 | 86.9117 | 75.2203 | 86.9879 | 86.1375 | 87.6559 | 89.6604 | 100.4368 | 99.8947 | 141.2032 | 141.3339 | 103.379 | -0.0058 | -0.0349 | 0.0069 | 0.0293 | -0.0091 | -0.0004 | -0.0303 | -0.0562 | -0.0461 | -284.2676 | 0.9871 | -329.1012 | 1.638 | -319.7713 | 1.4306 | -297.9792 | 1.3752 | -200.4204 | 1.6318 | -246.0502 | 1.1945 |  |  | 87.0608 | 141.2686 | 168.7274
2017-12-19 15:07 | 11507.6904 |  |  | 85.0769 | 18.5206 | 50.2524 | 55.9225 | 32.2101 | 28.3397 | 21.6002 | 46.3798 |  |  | -106.4114 | 12.3209 | 52.9295 | 68.0035 | 40.8737 | 19.5473 | 74.425 | 84.5513 | 7.2833 |  | 142.0014 | 115.647 | 138.3409 | 153.4734 | 151.8068 | 138.936 | 96.2258 |  |  | 123.6364 | 106.775 | 121.8317 | 101.8985 | 94.4169 | 101.3523 | 102.5093 | 116.2888 | 141.8984 | 154.1229 | 149.9123 | 134.0456 | 125.2751 | 148.5539 | 129.5228 | 76.5259 |  |  |  |  | 123.0099 | 120.4489 | 160.8975 | 154.2076 |  |  | 127.5105 | 131.8189 | 154.7515 | 166.3419 | 99.9795 | 91.1347 | 104.1484 | 119.7925 | 133.788 |  |  |  | 159.4788 | 129.5866 | 139.3227 | [5 empty] | 134.02 | 151.59 | 161.5047 | 154.8793 | 80.8117 | 98.7372 | 99.5111 | 116.3405 | 114.8707 | 136.3105 | 87.1532 | 98.7312 | 108.7817 | 127.5173 | 141.9777 |  | 155.1296 | 167.3951 | 162.0216 | 102.4481 | 123.4897 | 147.5887 | 164.7796 | 159.6558 | [7 empty] | 108.6686 | 130.1193 | 154.7999 | 167.7084 | 160.2667 | 86.1376 | 86.9138 | 151.4778 | 105.9218 | 153.6409 | 110.1152 | 33.6698 | 33.8092 | 89.1904 | 85.9367 | 31.6995 | 33.8525 | 32.6822 | 33.7492 | 33.9899 | 34.1898 | 85.9388 | 100.5502 |  |  | 138.186 | 154.7281 | 159.3288 | 148.1571 | 128.1658 | 97.871 | [7 empty] | 100.29 | 109.7528 | 126.66 | 151.4968 | 161.0691 | 153.099 | 127.2517 | 129.8023 | 151.5024 | 145.1688 | [5 empty] | 121.7597 | 131.5176 | 166.2106 | 161.0699 |  |  | 101.1513 | 130.3745 | 156.7371 | 169.892 | 134.7828 | 97.1059 | 107.0263 | 124.5443 | 142.7571 |  |  |  | 162.8621 | 108.7011 | 140.1743 | [5 empty] | 125.22 | 150.6246 | 162.3815 | 158.4819 | 78.3077 | 94.7678 | 107.03 | 121.9007 | 109.9072 | 140.6019 | 78.4297 | 92.5316 | 104.0379 | 124.1874 | 139.9745 |  | 162.1466 | 172.3818 | 164.0111 | 109.8641 | 132.7265 | 155.0875 | 166.0225 | 158.4797 | [7 empty] | 103.5077 | 134.489 | 160.0968 | 171.851 |  | 87.0798 | 87.9024 | 87.6465 | 169.7069 | 116.4695 | 54.9028 |  | 22.3648 | 22.7341 | 19.4167 | 20.6354 | 46.775 | 86.8874 | 75.2252 | 86.9822 | 86.1331 | 87.6435 | 89.66 | 100.4323 | 99.9164 | 141.1978 | 141.3459 | 103.3605 | -0.0055 | -0.0344 | 0.0065 | 0.0286 | -0.009 | 0.0005 | -0.0301 | -0.0588 | -0.037 | -284.323 | 0.9769 | -329.0612 | 1.6216 | -319.7683 | 1.4471 | -298.0284 | 1.4183 | -200.4604 | 1.6052 | -246.0194 | 1.174 |  |  | 87.0549 | 141.2719 | 168.7799
2017-12-19 15:07 | 11508.6905 |  |  | 85.0945 | 18.3955 | 50.1973 | 55.8392 | 32.2944 | 28.3631 | 21.5738 | 46.4474 |  |  | -106.4158 | 12.3012 | 52.8883 | 67.8871 | 40.783 | 19.568 | 74.4604 | 84.5303 | 1.8335 |  | 141.9895 | 115.6367 | 138.3396 | 153.4606 | 151.7972 | 138.9279 | 96.226 |  |  | 123.6238 | 106.7704 | 121.8209 | 101.8948 | 94.41 | 101.3564 | 102.5015 | 116.288 | 141.888 | 154.0988 | 149.8998 | 134.0388 | 125.2662 | 148.5383 | 129.5116 | 76.5307 |  |  |  |  | 122.9949 | 120.439 | 160.8899 | 154.1902 |  |  | 127.5071 | 131.8186 | 154.7435 | 166.3261 | 99.9745 | 91.1393 | 104.148 | 119.7831 | 133.7864 |  |  |  | 159.4646 | 129.5976 | 139.3203 | [5 empty] | 134.02 | 151.5853 | 161.4987 | 154.8749 | 80.8189 | 98.7379 | 99.5145 | 116.3413 | 114.8695 | 136.3081 | 87.1522 | 98.7343 | 108.7791 | 127.514 | 141.9677 |  | 155.1202 | 167.3826 | 162.0158 | 102.4467 | 123.4866 | 147.5836 | 164.7678 | 159.6438 | [7 empty] | 108.6665 | 130.1124 | 154.7951 | 167.7015 | 160.2582 | 86.1235 | 86.8991 | 151.4612 | 105.9082 | 153.6209 | 110.1076 | 33.7207 | 33.9575 | 89.1804 | 85.9278 | 31.6407 | 33.799 | 32.6955 | 33.8599 | 33.7705 | 34.409 | 85.9317 | 100.5454 |  |  | 138.183 | 154.7197 | 159.3272 | 148.1515 | 128.1587 | 97.8722 | [7 empty] | 100.2837 | 109.7583 | 126.6641 | 151.4962 | 161.0667 | 153.0939 | 127.256 | 129.8002 | 151.5006 | 145.1677 | [5 empty] | 121.765 | 131.5236 | 166.1928 | 161.0592 |  |  | 101.1505 | 130.3761 | 156.7327 | 169.8822 | 134.7724 | 97.1089 | 107.027 | 124.5353 | 142.7575 |  |  |  | 162.849 | 108.6973 | 140.1654 | [5 empty] | 125.212 | 150.6182 | 162.3715 | 158.4776 | 78.3107 | 94.7641 | 107.036 | 121.8944 | 109.901 | 140.6022 | 78.421 | 92.5282 | 104.0356 | 124.1799 | 139.9704 |  | 162.1374 | 172.3712 | 163.999 | 109.8696 | 132.7204 | 155.0769 | 166.0064 | 158.4712 | [7 empty] | 103.5026 | 134.4928 | 160.0921 | 171.8468 |  | 87.0758 | 87.8988 | 87.6338 | 169.6861 | 116.4517 | 54.8975 |  | 22.3668 | 22.7312 | 19.4137 | 20.6356 | 46.7763 | 86.867 | 75.2199 | 86.9827 | 86.1288 | 87.6458 | 89.6668 | 100.4448 | 99.8974 | 141.1882 | 141.3305 | 103.3234 | -0.0057 | -0.0343 | 0.0059 | 0.0287 | -0.0088 | 0.0005 | -0.0435 | -0.0572 | -0.0201 | -284.2276 | 0.9502 | -329.095 | 1.6606 | -319.8083 | 1.4491 | -298.0592 | 1.3978 | -200.4419 | 1.5949 | -246.0471 | 1.2068 |  |  | 87.0485 | 141.2593 | 168.6831
2017-12-19 15:07 | 11509.6905 |  |  | 85.0475 | 18.5594 | 50.2641 | 55.7573 | 32.2954 | 28.3765 | 21.5537 | 46.3828 |  |  | -106.3276 | 12.2905 | 52.9598 | 67.9708 | 40.8415 | 19.6104 | 74.447 | 84.5067 | 4.0905 |  | 141.9785 | 115.6326 | 138.3307 | 153.4469 | 151.7863 | 138.9223 | 96.222 |  |  | 123.6164 | 106.7618 | 121.8138 | 101.8911 | 94.4042 | 101.3476 | 102.4998 | 116.2841 | 141.8825 | 154.0912 | 149.8903 | 134.0322 | 125.2695 | 148.5327 | 129.5043 | 76.537 |  |  |  |  | 122.9903 | 120.4371 | 160.8773 | 154.1726 |  |  | 127.4971 | 131.8131 | 154.7369 | 166.314 | 99.9731 | 91.1444 | 104.1431 | 119.7752 | 133.7866 |  |  |  | 159.4539 | 129.5922 | 139.3185 | [5 empty] | 134.0237 | 151.583 | 161.4966 | 154.8679 | 80.8268 | 98.7437 | 99.515 | 116.3373 | 114.858 | 136.2904 | 87.1481 | 98.7263 | 108.7757 | 127.5091 | 141.9602 |  | 155.1064 | 167.3636 | 161.9954 | 102.4452 | 123.4808 | 147.5726 | 164.7499 | 159.6253 | [7 empty] | 108.664 | 130.1133 | 154.7852 | 167.687 | 160.2488 | 86.1153 | 86.8973 | 151.4567 | 105.9063 | 153.6139 | 110.101 | 33.8893 | 34.3865 | 89.169 | 85.9219 | 31.6798 | 33.7384 | 32.753 | 33.9429 | 33.5849 | 34.6191 | 85.9221 | 100.5356 |  |  | 138.178 | 154.7159 | 159.3201 | 148.1421 | 128.1587 | 97.8676 | [7 empty] | 100.2821 | 109.7529 | 126.6549 | 151.4892 | 161.0562 | 153.0873 | 127.2524 | 129.8045 | 151.4974 | 145.1577 | [5 empty] | 121.7638 | 131.5219 | 166.1906 | 161.0586 |  |  | 101.1573 | 130.3801 | 156.7372 | 169.8775 | 134.7733 | 97.1169 | 107.0303 | 124.5441 | 142.7569 |  |  |  | 162.8423 | 108.6955 | 140.1597 | [5 empty] | 125.2054 | 150.6153 | 162.3563 | 158.4631 | 78.3093 | 94.7675 | 107.0395 | 121.8983 | 109.9012 | 140.6054 | 78.428 | 92.5318 | 104.0407 | 124.1887 | 139.9671 |  | 162.1309 | 172.3697 | 163.9917 | 109.8754 | 132.7291 | 155.0691 | 166.0008 | 158.467 | [7 empty] | 103.4958 | 134.4856 | 160.0813 | 171.8329 |  | 87.068 | 87.8867 | 87.6223 | 169.6738 | 116.4383 | 54.8848 |  | 22.3659 | 22.7293 | 19.4119 | 20.6307 | 46.7736 | 86.7939 | 75.2124 | 86.9766 | 86.1224 | 87.643 | 89.6733 | 100.4567 | 99.8413 | 141.2036 | 141.3228 | 103.3951 | -0.0059 | -0.0346 | 0.0057 | 0.029 | -0.0089 | 0.0003 | -0.053 | -0.0563 | -0.054 | -284.2861 | 0.9953 | -329.1289 | 1.6216 | -319.759 | 1.4224 | -298.0223 | 1.3937 | -200.4511 | 1.6277 | -246.0502 | 1.1842 |  |  | 87.0415 | 141.2632 | 168.763
2017-12-19 15:07 | 11510.6906 |  |  | 85.0923 | 18.5417 | 50.2561 | 55.8312 | 32.3091 | 28.3774 | 21.6126 | 46.3375 |  |  | -106.2727 | 12.3586 | 52.9774 | 67.8133 | 40.9878 | 19.5824 | 74.4666 | 84.5098 | 4.6481 |  | 141.9677 | 115.6398 | 138.3285 | 153.4403 | 151.7811 | 138.9171 | 96.224 |  |  | 123.6144 | 106.7603 | 121.812 | 101.886 | 94.4082 | 101.3514 | 102.5029 | 116.2882 | 141.8835 | 154.0901 | 149.8838 | 134.0277 | 125.275 | 148.5357 | 129.5022 | 76.5295 |  |  |  |  | 123.0027 | 120.4423 | 160.8661 | 154.1535 |  |  | 127.4862 | 131.8101 | 154.7314 | 166.3048 | 99.9772 | 91.139 | 104.1417 | 119.7687 | 133.7797 |  |  |  | 159.4451 | 129.5922 | 139.3148 | [5 empty] | 134.0268 | 151.5786 | 161.4918 | 154.863 | 80.8215 | 98.7471 | 99.5201 | 116.343 | 114.8559 | 136.2838 | 87.1468 | 98.723 | 108.7738 | 127.5041 | 141.9518 |  | 155.1009 | 167.3545 | 161.982 | 102.443 | 123.4744 | 147.5673 | 164.7405 | 159.6135 | [7 empty] | 108.6656 | 130.1148 | 154.7802 | 167.6791 | 160.241 | 86.1164 | 86.9001 | 151.4553 | 105.9041 | 153.6114 | 110.1021 | 34.0689 | 34.5096 | 89.1621 | 85.918 | 31.7272 | 33.8685 | 32.8493 | 33.9611 | 33.5021 | 34.7508 | 85.9099 | 100.5228 |  |  | 138.1747 | 154.7101 | 159.3139 | 148.1349 | 128.155 | 97.8684 | [7 empty] | 100.2806 | 109.7442 | 126.6461 | 151.4783 | 161.0384 | 153.0738 | 127.246 | 129.8076 | 151.4921 | 145.1467 | [5 empty] | 121.7585 | 131.5109 | 166.179 | 161.0398 |  |  | 101.1576 | 130.3787 | 156.7288 | 169.8592 | 134.7626 | 97.115 | 107.026 | 124.5481 | 142.7426 |  |  |  | 162.8322 | 108.685 | 140.1516 | [5 empty] | 125.1984 | 150.6023 | 162.3405 | 158.4393 | 78.3013 | 94.7655 | 107.0341 | 121.8996 | 109.9039 | 140.6049 | 78.4358 | 92.5411 | 104.0476 | 124.1969 | 139.9673 |  | 162.1323 | 172.3592 | 163.994 | 109.8766 | 132.7323 | 155.0717 | 165.9966 | 158.4612 | [7 empty] | 103.4907 | 134.4814 | 160.0704 | 171.8175 |  | 87.0633 | 87.8807 | 87.6159 | 169.6651 | 116.4316 | 54.8792 |  | 22.3696 | 22.73 | 19.4159 | 20.6372 | 46.7714 | 86.7206 | 75.2117 | 86.9648 | 86.1157 | 87.6302 | 89.6648 | 100.4452 | 99.8731 | 141.1731 | 141.2806 | 103.3058 | -0.0054 | -0.034 | 0.0064 | 0.0289 | -0.009 | 0.0007 | -0.0369 | -0.0499 | -0.0356 | -284.3876 | 0.9994 | -329.0735 | 1.6072 | -319.756 | 1.4327 | -298.0746 | 1.4471 | -200.525 | 1.6134 | -246.0132 | 1.1617 |  |  | 87.0359 | 141.2269 | 168.8036
2017-12-19 15:07 | 11511.6907 |  |  | 85.0435 | 18.5219 | 50.2885 | 55.9035 | 32.2256 | 28.4819 | 21.678 | 46.5021 |  |  | -106.2712 | 12.3604 | 53.0115 | 67.7747 | 40.9876 | 19.5553 | 74.4723 | 84.4503 | 7.5028 |  | 141.9572 | 115.6402 | 138.3232 | 153.4326 | 151.7755 | 138.9186 | 96.2275 |  |  | 123.6038 | 106.7517 | 121.8064 | 101.8807 | 94.4059 | 101.3597 | 102.5116 | 116.2859 | 141.8816 | 154.0822 | 149.8764 | 134.0267 | 125.2717 | 148.5303 | 129.5024 | 76.5176 |  |  |  |  | 123.002 | 120.4507 | 160.8559 | 154.1382 |  |  | 127.4838 | 131.8089 | 154.7177 | 166.2933 | 99.9763 | 91.1347 | 104.1402 | 119.7693 | 133.7705 |  |  |  | 159.4331 | 129.5875 | 139.3082 | [5 empty] | 134.0189 | 151.5713 | 161.4794 | 154.8557 | 80.8174 | 98.7452 | 99.5188 | 116.3469 | 114.8577 | 136.2894 | 87.1499 | 98.7247 | 108.7788 | 127.501 | 141.9441 |  | 155.098 | 167.3509 | 161.9786 | 102.4388 | 123.4792 | 147.5634 | 164.7352 | 159.6022 | [7 empty] | 108.6611 | 130.112 | 154.779 | 167.6757 | 160.2316 | 86.1089 | 86.8899 | 151.4445 | 105.8957 | 153.5958 | 110.0929 | 34.2233 | 34.2639 | 89.1632 | 85.9147 | 31.8751 | 34.0318 | 32.9174 | 33.9075 | 33.4451 | 34.8796 | 85.9134 | 100.5147 |  |  | 138.1745 | 154.7009 | 159.3021 | 148.1267 | 128.1429 | 97.875 | [7 empty] | 100.2764 | 109.7482 | 126.6439 | 151.4818 | 161.0315 | 153.0606 | 127.244 | 129.8093 | 151.489 | 145.1418 | [5 empty] | 121.7562 | 131.5089 | 166.1714 | 161.0245 |  |  | 101.1545 | 130.3745 | 156.7216 | 169.8416 | 134.7518 | 97.112 | 107.03 | 124.5496 | 142.7335 |  |  |  | 162.8247 | 108.6837 | 140.1453 | [5 empty] | 125.1906 | 150.5976 | 162.3327 | 158.4318 | 78.3007 | 94.7644 | 107.0375 | 121.8955 | 109.8942 | 140.601 | 78.4297 | 92.5389 | 104.0481 | 124.1836 | 139.9581 |  | 162.1227 | 172.3353 | 163.9843 | 109.8645 | 132.721 | 155.0521 | 165.984 | 158.4461 | [7 empty] | 103.4902 | 134.4751 | 160.0599 | 171.8024 |  | 87.0653 | 87.883 | 87.6115 | 169.6488 | 116.4237 | 54.8768 |  | 22.371 | 22.726 | 19.4168 | 20.634 | 46.773 | 86.6852 | 75.2068 | 86.959 | 86.1114 | 87.6246 | 89.663 | 100.4435 | 99.8904 | 141.1937 | 141.2839 | 103.2882 | -0.0058 | -0.0343 | 0.0061 | 0.0284 | -0.0092 | 0.0006 | -0.0465 | -0.0553 | -0.0253 | -284.1753 | 0.8783 | -329.055 | 1.6524 | -319.8452 | 1.5189 | -298.1361 | 1.3978 | -200.4265 | 1.5271 | -245.9855 | 1.2109 |  |  | 87.0317 | 141.2388 | 168.8738
2017-12-19 15:07 | 11512.6907 |  |  | 85.0906 | 18.538 | 50.1998 | 55.825 | 32.1993 | 28.4347 | 21.6669 | 46.3181 |  |  | -106.2451 | 12.4116 | 53.0396 | 67.8668 | 40.9597 | 19.5099 | 74.4159 | 84.5391 | 5.1086 |  | 141.9503 | 115.6375 | 138.3194 | 153.4228 | 151.7676 | 138.9229 | 96.2301 |  |  | 123.592 | 106.7447 | 121.8015 | 101.8767 | 94.4018 | 101.357 | 102.5064 | 116.2807 | 141.8708 | 154.0751 | 149.8652 | 134.0189 | 125.273 | 148.5211 | 129.496 | 76.4984 |  |  |  |  | 122.987 | 120.4467 | 160.8467 | 154.1339 |  |  | 127.4852 | 131.8053 | 154.712 | 166.2872 | 99.9736 | 91.1356 | 104.1397 | 119.7766 | 133.7656 |  |  |  | 159.4216 | 129.5709 | 139.3038 | [5 empty] | 134.0204 | 151.5682 | 161.4704 | 154.8434 | 80.8214 | 98.7465 | 99.5162 | 116.3433 | 114.8629 | 136.2941 | 87.1505 | 98.7255 | 108.7846 | 127.5011 | 141.9411 |  | 155.0944 | 167.3459 | 161.9698 | 102.4445 | 123.4798 | 147.5594 | 164.7256 | 159.589 | [7 empty] | 108.6497 | 130.1126 | 154.7764 | 167.667 | 160.2299 | 86.0997 | 86.8758 | 151.4306 | 105.8916 | 153.5863 | 110.0815 | 34.3355 | 34.0719 | 89.1584 | 85.9113 | 31.9842 | 33.9429 | 32.9538 | 33.8706 | 33.3458 | 34.9261 | 85.9151 | 100.5104 |  |  | 138.1784 | 154.6968 | 159.2892 | 148.1094 | 128.143 | 97.8738 | [7 empty] | 100.2747 | 109.7488 | 126.6432 | 151.4767 | 161.0273 | 153.049 | 127.24 | 129.807 | 151.4861 | 145.1396 | [5 empty] | 121.7589 | 131.5097 | 166.1716 | 161.0206 |  |  | 101.1502 | 130.366 | 156.7248 | 169.8358 | 134.7534 | 97.1162 | 107.0274 | 124.5564 | 142.7317 |  |  |  | 162.8112 | 108.6906 | 140.1444 | [5 empty] | 125.187 | 150.5996 | 162.3269 | 158.4303 | 78.3123 | 94.7646 | 107.0419 | 121.9013 | 109.8904 | 140.5953 | 78.4323 | 92.5349 | 104.0507 | 124.1782 | 139.9536 |  | 162.1094 | 172.321 | 163.9679 | 109.854 | 132.7158 | 155.0472 | 165.9736 | 158.4308 | [7 empty] | 103.4881 | 134.4662 | 160.0518 | 171.79 |  | 87.0576 | 87.8748 | 87.6069 | 169.6369 | 116.412 | 54.871 |  | 22.3649 | 22.726 | 19.414 | 20.6388 | 46.7754 | 86.6601 | 75.1997 | 86.9541 | 86.1043 | 87.6234 | 89.6686 | 100.4416 | 99.8516 | 141.1513 | 141.3282 | 103.3425 | -0.006 | -0.0346 | 0.0063 | 0.0289 | -0.0092 | -0.0001 | -0.0362 | -0.0562 | -0.0631 | -284.3815 | 1.0836 | -329.2735 | 1.6483 | -319.7806 | 1.3464 | -297.9146 | 1.369 | -200.565 | 1.6975 | -246.204 | 1.2274 |  |  | 87.0246 | 141.2398 | 168.7932
2017-12-19 15:07 | 11513.6908 |  |  | 85.1216 | 18.5999 | 50.2496 | 55.9833 | 32.1926 | 28.3888 | 21.5823 | 46.3904 |  |  | -106.2609 | 12.3894 | 53.121 | 67.9617 | 40.9365 | 19.5843 | 74.4506 | 84.5584 | 8.0583 |  | 141.9381 | 115.6302 | 138.313 | 153.4171 | 151.7561 | 138.9132 | 96.2365 |  |  | 123.5899 | 106.7384 | 121.7931 | 101.8714 | 94.4009 | 101.3506 | 102.5026 | 116.2835 | 141.8691 | 154.0674 | 149.8553 | 134.0131 | 125.2794 | 148.52 | 129.4925 | 76.4908 |  |  |  |  | 122.9869 | 120.4423 | 160.8384 | 154.1381 |  |  | 127.4829 | 131.8082 | 154.7113 | 166.2832 | 99.9779 | 91.1393 | 104.1392 | 119.778 | 133.7637 |  |  |  | 159.4095 | 129.571 | 139.2892 | [5 empty] | 134.0138 | 151.5587 | 161.4584 | 154.8308 | 80.8163 | 98.7436 | 99.5117 | 116.3395 | 114.8618 | 136.2986 | 87.1495 | 98.7309 | 108.7857 | 127.5021 | 141.9416 |  | 155.0902 | 167.3416 | 161.9608 | 102.4482 | 123.4811 | 147.56 | 164.7128 | 159.5798 | [7 empty] | 108.6512 | 130.1075 | 154.7651 | 167.653 | 160.2147 | 86.102 | 86.873 | 151.426 | 105.8895 | 153.5838 | 110.078 | 34.365 | 33.8196 | 89.1479 | 85.9028 | 31.7989 | 33.8761 | 33.0036 | 33.923 | 33.272 | 34.9268 | 85.9004 | 100.5029 |  |  | 138.1706 | 154.694 | 159.2794 | 148.0972 | 128.1464 | 97.8714 | [7 empty] | 100.2764 | 109.7409 | 126.6393 | 151.4681 | 161.016 | 153.0445 | 127.2314 | 129.8063 | 151.4828 | 145.1272 | [5 empty] | 121.7587 | 131.5091 | 166.1564 | 161.0086 |  |  | 101.1503 | 130.3646 | 156.7152 | 169.8229 | 134.7486 | 97.1125 | 107.0208 | 124.5444 | 142.7247 |  |  |  | 162.7934 | 108.689 | 140.1318 | [5 empty] | 125.1866 | 150.5874 | 162.3129 | 158.4216 | 78.3129 | 94.7643 | 107.037 | 121.8965 | 109.8936 | 140.5919 | 78.4368 | 92.5368 | 104.0512 | 124.1778 | 139.9481 |  | 162.1049 | 172.3144 | 163.9584 | 109.8522 | 132.7136 | 155.0531 | 165.9612 | 158.4224 | [7 empty] | 103.4881 | 134.4672 | 160.0484 | 171.7927 |  | 87.0468 | 87.8641 | 87.5988 | 169.6285 | 116.4005 | 54.8628 |  | 22.3601 | 22.7241 | 19.403 | 20.639 | 46.7737 | 86.6634 | 75.1926 | 86.9577 | 86.1024 | 87.62 | 89.674 | 100.4449 | 99.9095 | 141.1513 | 141.3225 | 103.2848 | -0.0057 | -0.0343 | 0.0062 | 0.029 | -0.0089 | 0.0007 | -0.0389 | -0.0565 | -0.0645 | -284.2922 | 0.9091 | -328.9812 | 1.5559 | -319.7313 | 1.5189 | -298.2377 | 1.4758 | -200.565 | 1.5477 | -245.9086 | 1.135 |  |  | 87.0206 | 141.2369 | 168.9226
2017-12-19 15:07 | 11514.6908 |  |  | 85.0423 | 18.5549 | 50.2602 | 55.9215 | 32.161 | 28.4144 | 21.5982 | 46.3198 |  |  | -106.2491 | 12.3966 | 53.0689 | 67.9006 | 40.929 | 19.5455 | 74.4469 | 84.6009 | 2.9088 |  | 141.9203 | 115.6257 | 138.3013 | 153.4072 | 151.7439 | 138.8952 | 96.2353 |  |  | 123.5821 | 106.728 | 121.781 | 101.8576 | 94.3922 | 101.3426 | 102.5057 | 116.2834 | 141.867 | 154.059 | 149.8496 | 134.0107 | 125.2785 | 148.5168 | 129.4914 | 76.5002 |  |  |  |  | 122.9855 | 120.4441 | 160.8245 | 154.1253 |  |  | 127.478 | 131.8076 | 154.7075 | 166.2698 | 99.9821 | 91.1417 | 104.1351 | 119.7733 | 133.7571 |  |  |  | 159.3958 | 129.5765 | 139.2758 | [5 empty] | 133.9965 | 151.5531 | 161.443 | 154.8178 | 80.8099 | 98.7337 | 99.5078 | 116.3313 | 114.8617 | 136.2958 | 87.1503 | 98.7313 | 108.7884 | 127.4995 | 141.9363 |  | 155.0836 | 167.332 | 161.9536 | 102.4363 | 123.4804 | 147.5493 | 164.7005 | 159.5721 | [7 empty] | 108.6539 | 130.1014 | 154.7603 | 167.6434 | 160.1976 | 86.099 | 86.871 | 151.4178 | 105.8821 | 153.5696 | 110.0666 | 34.363 | 33.5675 | 89.1426 | 85.8937 | 31.6838 | 33.7397 | 33.0666 | 34.1169 | 33.3259 | 34.9841 | 85.8906 | 100.4931 |  |  | 138.1633 | 154.6833 | 159.2676 | 148.0911 | 128.1415 | 97.8725 | [7 empty] | 100.2729 | 109.7395 | 126.6333 | 151.4657 | 161.0041 | 153.0408 | 127.2305 | 129.8044 | 151.4774 | 145.1139 | [5 empty] | 121.7513 | 131.5124 | 166.1449 | 160.998 |  |  | 101.156 | 130.3693 | 156.707 | 169.816 | 134.7421 | 97.114 | 107.0198 | 124.531 | 142.7146 |  |  |  | 162.7837 | 108.6887 | 140.1278 | [5 empty] | 125.1906 | 150.5806 | 162.3034 | 158.4105 | 78.3117 | 94.7677 | 107.0337 | 121.8861 | 109.8912 | 140.5891 | 78.4382 | 92.5329 | 104.049 | 124.1685 | 139.9374 |  | 162.1029 | 172.3048 | 163.9429 | 109.8431 | 132.7104 | 155.0376 | 165.9466 | 158.4103 | [7 empty] | 103.4937 | 134.4756 | 160.0512 | 171.794 |  | 87.0433 | 87.8632 | 87.5972 | 169.6228 | 116.4001 | 54.8618 |  | 22.3623 | 22.7269 | 19.4014 | 20.6393 | 46.7794 | 86.6805 | 75.1954 | 86.9528 | 86.0948 | 87.6128 | 89.6766 | 100.4397 | 99.8716 | 141.1652 | 141.2728 | 103.3331 | -0.0058 | -0.0345 | 0.0059 | 0.0289 | -0.0087 | 0 | -0.0349 | -0.0576 | -0.0508 | -284.2891 | 0.9851 | -329.1597 | 1.6709 | -319.8175 | 1.4265 | -298.0315 | 1.3813 | -200.485 | 1.6031 | -246.1148 | 1.2294 |  |  | 87.0168 | 141.219 | 168.8473
2017-12-19 15:07 | 11515.6909 |  |  | 85.1016 | 18.584 | 50.2746 | 55.947 | 32.3678 | 28.4201 | 21.6676 | 46.3931 |  |  | -106.2276 | 12.3135 | 53.1402 | 67.8976 | 40.9383 | 19.5317 | 74.4454 | 84.6602 | 6.144 |  | 141.9134 | 115.6295 | 138.3045 | 153.404 | 151.7411 | 138.897 | 96.2399 |  |  | 123.5744 | 106.7285 | 121.7752 | 101.8566 | 94.385 | 101.3481 | 102.512 | 116.2908 | 141.8612 | 154.0525 | 149.8444 | 134.0134 | 125.2794 | 148.5207 | 129.4905 | 76.496 |  |  |  |  | 122.9906 | 120.4468 | 160.8097 | 154.1082 |  |  | 127.4797 | 131.8044 | 154.698 | 166.256 | 99.9805 | 91.1401 | 104.1337 | 119.7669 | 133.7518 |  |  |  | 159.3822 | 129.578 | 139.2735 | [5 empty] | 134.0017 | 151.5535 | 161.4448 | 154.8094 | 80.8115 | 98.7355 | 99.5121 | 116.3336 | 114.864 | 136.2895 | 87.1564 | 98.7304 | 108.7961 | 127.5033 | 141.9307 |  | 155.0843 | 167.3249 | 161.9442 | 102.4337 | 123.4774 | 147.5415 | 164.6931 | 159.5698 | [7 empty] | 108.6466 | 130.1014 | 154.7571 | 167.6338 | 160.186 | 86.085 | 86.8623 | 151.4061 | 105.8703 | 153.5461 | 110.0607 | 34.3437 | 33.373 | 89.1362 | 85.8935 | 31.6972 | 33.5405 | 33.1042 | 34.2311 | 33.3939 | 35.0849 | 85.888 | 100.4915 |  |  | 138.1637 | 154.6696 | 159.2634 | 148.0837 | 128.1347 | 97.8771 | [7 empty] | 100.2831 | 109.7476 | 126.6321 | 151.4571 | 160.9955 | 153.0319 | 127.2344 | 129.8072 | 151.4733 | 145.1107 | [5 empty] | 121.754 | 131.5162 | 166.1364 | 160.9876 |  |  | 101.1514 | 130.3724 | 156.7051 | 169.8083 | 134.7389 | 97.1139 | 107.013 | 124.534 | 142.7161 |  |  |  | 162.7732 | 108.6845 | 140.1252 | [5 empty] | 125.1881 | 150.5775 | 162.2943 | 158.3996 | 78.309 | 94.7667 | 107.0377 | 121.8819 | 109.885 | 140.5847 | 78.4462 | 92.5276 | 104.0397 | 124.1653 | 139.9259 |  | 162.0994 | 172.2928 | 163.9263 | 109.8369 | 132.7031 | 155.0273 | 165.9355 | 158.3976 | [7 empty] | 103.4928 | 134.466 | 160.0398 | 171.7712 |  | 87.04 | 87.8646 | 87.5948 | 169.6172 | 116.4061 | 54.8632 |  | 22.369 | 22.7309 | 19.4128 | 20.6458 | 46.7895 | 86.6632 | 75.1963 | 86.9392 | 86.0858 | 87.6033 | 89.659 | 100.4303 | 99.8746 | 141.0769 | 141.2653 | 103.2784 | -0.0052 | -0.0342 | 0.0062 | 0.0289 | -0.009 | 0.0007 | -0.0475 | -0.0539 | -0.0323 | -284.2522 | 0.9645 | -329.1258 | 1.6442 | -319.836 | 1.4717 | -298.0777 | 1.3834 | -200.4911 | 1.5764 | -246.0748 | 1.2274 |  |  | 87.0094 | 141.1711 | 168.9762
2017-12-19 15:07 | 11516.691 |  |  | 85.1343 | 18.5925 | 50.286 | 55.994 | 32.298 | 28.4293 | 21.6626 | 46.3367 |  |  | -106.2682 | 12.385 | 53.1331 | 67.8073 | 40.998 | 19.54 | 74.471 | 84.6246 | 5.0476 |  | 141.9061 | 115.6275 | 138.3034 | 153.3993 | 151.7333 | 138.8938 | 96.2459 |  |  | 123.5673 | 106.7285 | 121.7679 | 101.8586 | 94.3819 | 101.3607 | 102.5141 | 116.2871 | 141.8508 | 154.0396 | 149.8377 | 134.0096 | 125.2702 | 148.5166 | 129.4794 | 76.4727 |  |  |  |  | 122.9865 | 120.4409 | 160.801 | 154.1018 |  |  | 127.4811 | 131.8127 | 154.6916 | 166.2503 | 99.9851 | 91.1434 | 104.1464 | 119.7691 | 133.7529 |  |  |  | 159.3767 | 129.5792 | 139.2695 | [5 empty] | 134.0081 | 151.5454 | 161.4457 | 154.8067 | 80.8178 | 98.7458 | 99.5134 | 116.34 | 114.8571 | 136.2836 | 87.1544 | 98.7317 | 108.792 | 127.4987 | 141.9305 |  | 155.0757 | 167.3099 | 161.9353 | 102.434 | 123.4795 | 147.5363 | 164.6851 | 159.5616 | [7 empty] | 108.643 | 130.0992 | 154.7475 | 167.6252 | 160.1777 | 86.0778 | 86.8571 | 151.3971 | 105.8643 | 153.5332 | 110.0695 | 34.225 | 33.2452 | 89.1344 | 85.8954 | 31.7057 | 33.5557 | 33.1617 | 34.2303 | 33.3587 | 35.1359 | 85.8882 | 100.4902 |  |  | 138.1679 | 154.6714 | 159.2593 | 148.0807 | 128.1354 | 97.8855 | [7 empty] | 100.2953 | 109.7461 | 126.6245 | 151.442 | 160.9756 | 153.0136 | 127.2247 | 129.8062 | 151.4652 | 145.0983 | [5 empty] | 121.7444 | 131.51 | 166.1301 | 160.9769 |  |  | 101.1506 | 130.3659 | 156.7065 | 169.7972 | 134.7335 | 97.1131 | 107.0158 | 124.535 | 142.7167 |  |  |  | 162.7631 | 108.6744 | 140.1161 | [5 empty] | 125.1831 | 150.5749 | 162.2839 | 158.3938 | 78.3048 | 94.7682 | 107.0439 | 121.8851 | 109.8728 | 140.5706 | 78.4393 | 92.529 | 104.0379 | 124.1615 | 139.9163 |  | 162.0864 | 172.2798 | 163.9115 | 109.8355 | 132.6891 | 155.0145 | 165.9202 | 158.3834 | [7 empty] | 103.4827 | 134.4499 | 160.0228 | 171.7452 |  | 87.0348 | 87.8609 | 87.5888 | 169.6127 | 116.4009 | 54.8537 |  | 22.3676 | 22.7302 | 19.4202 | 20.6397 | 46.7919 | 86.6524 | 75.1885 | 86.9411 | 86.0848 | 87.6073 | 89.6659 | 100.4391 | 99.8339 | 141.104 | 141.2404 | 103.2602 | -0.0058 | -0.0343 | 0.0066 | 0.0285 | -0.0088 | 0.0007 | -0.0217 | -0.0568 | -0.0306 | -284.4768 | 1.0528 | -329.1258 | 1.5661 | -319.6636 | 1.3875 | -298.0777 | 1.4676 | -200.6942 | 1.675 | -246.0502 | 1.1411 |  |  | 87.0066 | 141.1722 | 168.9698
2017-12-19 15:07 | 11517.691 |  |  | 85.1377 | 18.6135 | 50.3325 | 56.0775 | 32.3553 | 28.4574 | 21.7179 | 46.3884 |  |  | -106.4035 | 12.2912 | 53.0696 | 67.9643 | 40.9305 | 19.5583 | 74.4651 | 84.6398 | 5.8702 |  | 141.8961 | 115.625 | 138.2956 | 153.3867 | 151.7182 | 138.881 | 96.2431 |  |  | 123.5564 | 106.7208 | 121.7649 | 101.8502 | 94.3808 | 101.3651 | 102.509 | 116.2747 | 141.8453 | 154.023 | 149.8251 | 134.0042 | 125.2656 | 148.5023 | 129.471 | 76.4689 |  |  |  |  | 122.977 | 120.4315 | 160.7843 | 154.0918 |  |  | 127.4713 | 131.8084 | 154.6798 | 166.2357 | 99.9792 | 91.1418 | 104.1445 | 119.7659 | 133.7424 |  |  |  | 159.3672 | 129.5702 | 139.2619 | [5 empty] | 133.9903 | 151.5324 | 161.4243 | 154.7952 | 80.8174 | 98.7436 | 99.5041 | 116.3334 | 114.8558 | 136.2778 | 87.1513 | 98.727 | 108.7802 | 127.4877 | 141.9238 |  | 155.0593 | 167.2917 | 161.9273 | 102.4265 | 123.4766 | 147.5275 | 164.6698 | 159.5468 | [7 empty] | 108.6429 | 130.0904 | 154.7369 | 167.6119 | 160.1696 | 86.0729 | 86.8507 | 151.3887 | 105.8629 | 153.53 | 110.0732 | 33.9863 | 33.4133 | 89.1298 | 85.8912 | 31.6514 | 33.6718 | 33.2365 | 34.1876 | 33.294 | 35.0699 | 85.8848 | 100.4817 |  |  | 138.1671 | 154.6777 | 159.2538 | 148.0728 | 128.1345 | 97.8913 | [7 empty] | 100.2866 | 109.7422 | 126.6173 | 151.4413 | 160.959 | 152.9968 | 127.2106 | 129.7993 | 151.4605 | 145.0864 | [5 empty] | 121.7322 | 131.5019 | 166.116 | 160.9635 |  |  | 101.1552 | 130.3577 | 156.7022 | 169.7854 | 134.724 | 97.1173 | 107.0237 | 124.5296 | 142.7111 |  |  |  | 162.749 | 108.6694 | 140.1101 | [5 empty] | 125.1815 | 150.5664 | 162.2719 | 158.3805 | 78.3034 | 94.7655 | 107.0414 | 121.886 | 109.8736 | 140.5655 | 78.4319 | 92.5264 | 104.0474 | 124.1552 | 139.9163 |  | 162.0819 | 172.2733 | 163.9023 | 109.8386 | 132.6874 | 155.0056 | 165.9101 | 158.3711 | [7 empty] | 103.4683 | 134.4489 | 160.0145 | 171.7389 |  | 87.0283 | 87.8533 | 87.5831 | 169.598 | 116.3866 | 54.8453 |  | 22.3663 | 22.7292 | 19.4213 | 20.6392 | 46.7916 | 86.6728 | 75.18 | 86.9294 | 86.0775 | 87.589 | 89.6614 | 100.4339 | 99.8556 | 141.116 | 141.2756 | 103.3225 | -0.0059 | -0.0347 | 0.0064 | 0.0288 | -0.0092 | 0.0003 | -0.0218 | -0.0577 | -0.037 | -284.1476 | 0.8721 | -329.0581 | 1.6667 | -319.9221 | 1.5415 | -298.17 | 1.3711 | -200.445 | 1.5004 | -246.004 | 1.2458 |  |  | 86.998 | 141.1958 | 169.0542
2017-12-19 15:07 | 11518.6911 |  |  | 85.1302 | 18.6542 | 50.3584 | 56.077 | 32.3136 | 28.372 | 21.6997 | 46.3408 |  |  | -106.3229 | 12.2547 | 53.0114 | 67.9159 | 41.0327 | 19.5282 | 74.4292 | 84.6205 | 5.3655 |  | 141.8853 | 115.6216 | 138.2931 | 153.3746 | 151.7067 | 138.8779 | 96.2444 |  |  | 123.5494 | 106.7146 | 121.7579 | 101.8449 | 94.3733 | 101.3685 | 102.512 | 116.2796 | 141.8519 | 154.0232 | 149.818 | 134.0085 | 125.2723 | 148.4966 | 129.472 | 76.4928 |  |  |  |  | 122.9811 | 120.4337 | 160.7741 | 154.08 |  |  | 127.4685 | 131.802 | 154.6771 | 166.2278 | 99.9708 | 91.144 | 104.1418 | 119.7622 | 133.7365 |  |  |  | 159.3541 | 129.564 | 139.2582 | [5 empty] | 133.9872 | 151.532 | 161.4122 | 154.7835 | 80.8168 | 98.741 | 99.508 | 116.3352 | 114.8596 | 136.2792 | 87.1538 | 98.7251 | 108.7823 | 127.4887 | 141.9163 |  | 155.0565 | 167.2755 | 161.9198 | 102.4248 | 123.4697 | 147.5254 | 164.6579 | 159.5356 | [7 empty] | 108.6414 | 130.0818 | 154.7258 | 167.5965 | 160.1596 | 86.0713 | 86.8463 | 151.3768 | 105.8608 | 153.5351 | 110.0637 | 33.6267 | 33.8047 | 89.1258 | 85.8881 | 31.5405 | 33.806 | 33.2721 | 34.0783 | 33.2282 | 35.0292 | 85.879 | 100.4688 |  |  | 138.1644 | 154.6729 | 159.2473 | 148.0638 | 128.1304 | 97.8907 | [7 empty] | 100.2858 | 109.7486 | 126.6165 | 151.4399 | 160.9615 | 152.9933 | 127.2067 | 129.8012 | 151.4568 | 145.0801 | [5 empty] | 121.7405 | 131.5035 | 166.0993 | 160.947 |  |  | 101.1511 | 130.3613 | 156.6865 | 169.7769 | 134.7167 | 97.1165 | 107.0182 | 124.5273 | 142.6947 |  |  |  | 162.7373 | 108.6719 | 140.1061 | [5 empty] | 125.1909 | 150.5585 | 162.2615 | 158.3699 | 78.3072 | 94.765 | 107.0395 | 121.8826 | 109.8712 | 140.5635 | 78.4374 | 92.5181 | 104.0549 | 124.1603 | 139.9121 |  | 162.0753 | 172.2702 | 163.8894 | 109.8317 | 132.6908 | 154.9991 | 165.9084 | 158.3576 | [7 empty] | 103.4527 | 134.4487 | 160.0085 | 171.7355 |  | 87.0231 | 87.848 | 87.5751 | 169.5805 | 116.3764 | 54.8472 |  | 22.3719 | 22.7286 | 19.4218 | 20.6402 | 46.7921 | 86.6822 | 75.1782 | 86.9221 | 86.0718 | 87.5863 | 89.6613 | 100.4429 | 99.924 | 141.0745 | 141.2919 | 103.2936 | -0.0057 | -0.0345 | 0.0066 | 0.0292 | -0.0091 | 0.0007 | -0.0241 | -0.0587 | -0.0458 | -284.3999 | 1.0713 | -329.2951 | 1.6688 | -319.7929 | 1.3547 | -297.9915 | 1.3957 | -200.6419 | 1.6996 | -246.2286 | 1.2315 |  |  | 86.993 | 141.1832 | 168.9837
2017-12-19 15:07 | 11519.6911 |  |  | 85.1505 | 18.6641 | 50.3654 | 56.0887 | 32.3791 | 28.3318 | 21.7716 | 46.3049 |  |  | -106.3143 | 12.3834 | 53.0113 | 67.8427 | 40.9981 | 19.5547 | 74.4956 | 84.691 | 4.9499 |  | 141.8741 | 115.6184 | 138.29 | 153.3685 | 151.7004 | 138.8779 | 96.2479 |  |  | 123.5452 | 106.7078 | 121.7444 | 101.8369 | 94.3648 | 101.3698 | 102.509 | 116.2776 | 141.8409 | 154.0171 | 149.8097 | 133.9949 | 125.2643 | 148.4917 | 129.4722 | 76.4993 |  |  |  |  | 122.9692 | 120.4334 | 160.7746 | 154.0659 |  |  | 127.4766 | 131.8073 | 154.6791 | 166.2248 | 99.9776 | 91.152 | 104.1469 | 119.7633 | 133.735 |  |  |  | 159.3451 | 129.5659 | 139.2671 | [5 empty] | 134.0004 | 151.5368 | 161.4151 | 154.783 | 80.8199 | 98.7493 | 99.5172 | 116.3436 | 114.8621 | 136.2765 | 87.1555 | 98.7312 | 108.7908 | 127.4903 | 141.9103 |  | 155.0596 | 167.2644 | 161.9145 | 102.4199 | 123.4685 | 147.5271 | 164.6528 | 159.5227 | [7 empty] | 108.6378 | 130.077 | 154.7129 | 167.5837 | 160.1501 | 86.0671 | 86.839 | 151.3654 | 105.8507 | 153.5315 | 110.0501 | 33.2661 | 33.9545 | 89.127 | 85.8813 | 31.4794 | 33.9354 | 33.3334 | 34.0016 | 33.1606 | 35.0114 | 85.8761 | 100.4593 |  |  | 138.1631 | 154.6605 | 159.2283 | 148.0463 | 128.1263 | 97.8866 | [7 empty] | 100.2855 | 109.7535 | 126.6166 | 151.4334 | 160.9558 | 152.9812 | 127.2109 | 129.8029 | 151.4565 | 145.0752 | [5 empty] | 121.7478 | 131.5041 | 166.089 | 160.9401 |  |  | 101.1532 | 130.3622 | 156.6839 | 169.7676 | 134.7184 | 97.1193 | 107.0177 | 124.5273 | 142.6793 |  |  |  | 162.7332 | 108.6747 | 140.1111 | [5 empty] | 125.1892 | 150.5598 | 162.2603 | 158.3634 | 78.3162 | 94.7677 | 107.0401 | 121.8828 | 109.8632 | 140.5653 | 78.4456 | 92.5205 | 104.0511 | 124.161 | 139.9078 |  | 162.0659 | 172.2638 | 163.8759 | 109.8267 | 132.6929 | 154.9947 | 165.8991 | 158.3482 | [7 empty] | 103.4455 | 134.4435 | 160.0065 | 171.7232 |  | 87.0276 | 87.8479 | 87.5735 | 169.5782 | 116.3796 | 54.8457 |  | 22.3704 | 22.7319 | 19.4267 | 20.6449 | 46.7958 | 86.6844 | 75.1797 | 86.925 | 86.0726 | 87.5871 | 89.679 | 100.4499 | 99.8454 | 141.0809 | 141.2636 | 103.3295 | -0.0062 | -0.0346 | 0.0056 | 0.0286 | -0.0091 | 0 | -0.0364 | -0.0567 | -0.0459 | -284.2984 | 0.9378 | -329.0489 | 1.5744 | -319.7375 | 1.4922 | -298.2161 | 1.4512 | -200.6142 | 1.5702 | -245.9609 | 1.1534 |  |  | 86.9925 | 141.1723 | 169.0601
2017-12-19 15:07 | 11520.6912 |  |  | 85.1321 | 18.7021 | 50.3082 | 56.0348 | 32.3581 | 28.3559 | 21.7878 | 46.3768 |  |  | -106.3737 | 12.3206 | 53.0128 | 67.9606 | 40.9051 | 19.6056 | 74.5185 | 84.7008 | 5.6794 |  | 141.8589 | 115.6171 | 138.2787 | 153.3543 | 151.6837 | 138.873 | 96.2499 |  |  | 123.5359 | 106.6978 | 121.7327 | 101.8312 | 94.3599 | 101.3721 | 102.5002 | 116.2664 | 141.8274 | 154.0031 | 149.7977 | 133.9832 | 125.2578 | 148.4818 | 129.4604 | 76.5023 |  |  |  |  | 122.9618 | 120.4268 | 160.7638 | 154.0531 |  |  | 127.4695 | 131.8029 | 154.6681 | 166.2126 | 99.9744 | 91.1455 | 104.1441 | 119.7606 | 133.7258 |  |  |  | 159.334 | 129.5644 | 139.265 | [5 empty] | 133.9982 | 151.5278 | 161.4058 | 154.7803 | 80.8199 | 98.7469 | 99.5123 | 116.3422 | 114.8595 | 136.2759 | 87.1611 | 98.7332 | 108.7973 | 127.4873 | 141.91 |  | 155.055 | 167.2603 | 161.9082 | 102.4148 | 123.4717 | 147.5233 | 164.644 | 159.5093 | [7 empty] | 108.6359 | 130.0801 | 154.706 | 167.5726 | 160.142 | 86.0629 | 86.8358 | 151.3654 | 105.8489 | 153.516 | 110.0395 | 32.9552 | 33.8589 | 89.1218 | 85.8704 | 31.412 | 33.9744 | 33.4004 | 34.0058 | 33.2093 | 34.9543 | 85.8731 | 100.4528 |  |  | 138.1579 | 154.6494 | 159.2117 | 148.0294 | 128.1211 | 97.8892 | [7 empty] | 100.2829 | 109.7558 | 126.615 | 151.4318 | 160.9501 | 152.9705 | 127.2114 | 129.8003 | 151.4585 | 145.0734 | [5 empty] | 121.7436 | 131.505 | 166.0806 | 160.9321 |  |  | 101.1548 | 130.3582 | 156.6765 | 169.7557 | 134.7111 | 97.1137 | 107.0191 | 124.5174 | 142.6773 |  |  |  | 162.7234 | 108.6728 | 140.1039 | [5 empty] | 125.1817 | 150.5616 | 162.2585 | 158.358 | 78.3198 | 94.7697 | 107.0378 | 121.8812 | 109.87 | 140.5691 | 78.4513 | 92.5287 | 104.0488 | 124.1579 | 139.9024 |  | 162.0678 | 172.2555 | 163.8754 | 109.8318 | 132.689 | 154.9917 | 165.8871 | 158.3431 | [7 empty] | 103.4539 | 134.4369 | 159.9981 | 171.7096 |  | 87.0266 | 87.8447 | 87.5684 | 169.5717 | 116.3755 | 54.8408 |  | 22.3683 | 22.7345 | 19.4293 | 20.643 | 46.8004 | 86.6732 | 75.1775 | 86.9167 | 86.0628 | 87.5807 | 89.6679 | 100.436 | 99.8501 | 141.0774 | 141.2716 | 103.2079 | -0.0061 | -0.0348 | 0.0062 | 0.0285 | -0.009 | 0.0005 | -0.0291 | -0.0572 | -0.0363 | -284.2645 | 0.9953 | -329.1874 | 1.675 | -319.8483 | 1.4594 | -298.0869 | 1.3875 | -200.5834 | 1.6113 | -246.1179 | 1.2479 |  |  | 86.9873 | 141.1745 | 169.0783
2017-12-19 15:07 | 11521.6913 |  |  | 85.0996 | 18.6791 | 50.3861 | 55.9646 | 32.3214 | 28.4627 | 21.7428 | 46.3839 |  |  | -106.2777 | 12.3265 | 53.0391 | 67.8242 | 40.8864 | 19.6048 | 74.5123 | 84.7636 | 1.7908 |  | 141.8468 | 115.6135 | 138.267 | 153.3409 | 151.6662 | 138.8598 | 96.2424 |  |  | 123.519 | 106.6887 | 121.727 | 101.8217 | 94.3497 | 101.3606 | 102.4999 | 116.2701 | 141.8243 | 153.9982 | 149.7907 | 133.9807 | 125.2592 | 148.4775 | 129.4521 | 76.506 |  |  |  |  | 122.9612 | 120.4228 | 160.7478 | 154.0492 |  |  | 127.4591 | 131.7999 | 154.6661 | 166.2029 | 99.9684 | 91.1374 | 104.1449 | 119.7577 | 133.7234 |  |  |  | 159.3238 | 129.5575 | 139.2527 | [5 empty] | 133.9926 | 151.5203 | 161.3967 | 154.7735 | 80.8201 | 98.7443 | 99.5127 | 116.3354 | 114.8576 | 136.2768 | 87.1627 | 98.7333 | 108.7959 | 127.4871 | 141.91 |  | 155.0486 | 167.2557 | 161.8913 | 102.4151 | 123.4709 | 147.5125 | 164.6354 | 159.4974 | [7 empty] | 108.6259 | 130.0747 | 154.7048 | 167.5621 | 160.1285 | 86.0615 | 86.8358 | 151.3629 | 105.8431 | 153.5085 | 110.0327 | 32.8145 | 33.7762 | 89.1151 | 85.8661 | 31.3674 | 33.9448 | 33.3994 | 34.0397 | 33.3406 | 34.8446 | 85.8658 | 100.4515 |  |  | 138.1578 | 154.6551 | 159.2157 | 148.0285 | 128.1248 | 97.8946 | [7 empty] | 100.2877 | 109.7472 | 126.6118 | 151.4194 | 160.9409 | 152.9621 | 127.2021 | 129.797 | 151.4517 | 145.0648 | [5 empty] | 121.737 | 131.5026 | 166.064 | 160.9168 |  |  | 101.1504 | 130.3536 | 156.6663 | 169.7463 | 134.7019 | 97.114 | 107.0136 | 124.5073 | 142.6682 |  |  |  | 162.7037 | 108.665 | 140.0885 | [5 empty] | 125.1788 | 150.5452 | 162.2398 | 158.3438 | 78.3149 | 94.7671 | 107.0316 | 121.8781 | 109.8692 | 140.568 | 78.4412 | 92.5342 | 104.0547 | 124.1586 | 139.9017 |  | 162.0569 | 172.2465 | 163.87 | 109.834 | 132.6799 | 154.9835 | 165.8759 | 158.3264 | [7 empty] | 103.4647 | 134.4325 | 159.9892 | 171.7008 |  | 87.0102 | 87.8296 | 87.5568 | 169.5563 | 116.3635 | 54.8325 |  | 22.3679 | 22.7309 | 19.4237 | 20.6343 | 46.7971 | 86.6647 | 75.1727 | 86.92 | 86.0638 | 87.5822 | 89.6736 | 100.4533 | 99.837 | 141.058 | 141.2232 | 103.2064 | -0.0062 | -0.0349 | 0.0066 | 0.0288 | -0.0087 | 0.0007 | -0.0339 | -0.0562 | -0.0328 | -284.3076 | 0.9912 | -329.175 | 1.6277 | -319.7436 | 1.4306 | -298.1423 | 1.4245 | -200.6542 | 1.6339 | -246.0963 | 1.213 |  |  | 86.9825 | 141.1406 | 169.0643
2017-12-19 15:07 | 11522.6913 |  |  | 85.2421 | 18.6414 | 50.224 | 55.9925 | 32.2574 | 28.4554 | 21.7554 | 46.3896 |  |  | -106.3146 | 12.3207 | 53.0673 | 67.9573 | 40.9253 | 19.6881 | 74.5355 | 84.721 | 3.701 |  | 141.8371 | 115.6099 | 138.2646 | 153.3325 | 151.6599 | 138.8478 | 96.2387 |  |  | 123.5084 | 106.681 | 121.7175 | 101.8091 | 94.3398 | 101.343 | 102.508 | 116.2757 | 141.8258 | 153.9957 | 149.7861 | 133.9798 | 125.2725 | 148.4856 | 129.4599 | 76.5116 |  |  |  |  | 122.9622 | 120.4273 | 160.7387 | 154.0424 |  |  | 127.4596 | 131.8007 | 154.6647 | 166.196 | 99.9732 | 91.1456 | 104.1433 | 119.7517 | 133.715 |  |  |  | 159.3196 | 129.5567 | 139.2477 | [5 empty] | 133.9897 | 151.5233 | 161.3943 | 154.766 | 80.8262 | 98.7435 | 99.5157 | 116.3381 | 114.8542 | 136.2696 | 87.1593 | 98.7357 | 108.793 | 127.484 | 141.8957 |  | 155.0409 | 167.2492 | 161.8735 | 102.4102 | 123.4598 | 147.4994 | 164.6237 | 159.4785 | [7 empty] | 108.6268 | 130.0679 | 154.7019 | 167.5591 | 160.1131 | 86.0556 | 86.8299 | 151.3568 | 105.827 | 153.4884 | 110.0272 | 32.8176 | 33.6362 | 89.1104 | 85.8604 | 31.3643 | 33.9889 | 33.3382 | 34.052 | 33.4342 | 34.8053 | 85.8596 | 100.4489 |  |  | 138.1598 | 154.6534 | 159.2125 | 148.0274 | 128.1168 | 97.8982 | [7 empty] | 100.2827 | 109.737 | 126.607 | 151.4057 | 160.9183 | 152.9439 | 127.1942 | 129.7955 | 151.4414 | 145.0524 | [5 empty] | 121.7284 | 131.4938 | 166.0473 | 160.9011 |  |  | 101.1414 | 130.3471 | 156.6605 | 169.7255 | 134.6926 | 97.1127 | 107.0055 | 124.4958 | 142.6549 |  |  |  | 162.6918 | 108.6559 | 140.074 | [5 empty] | 125.1721 | 150.5345 | 162.2272 | 158.3361 | 78.3107 | 94.769 | 107.033 | 121.8734 | 109.8591 | 140.5561 | 78.436 | 92.5298 | 104.0552 | 124.1503 | 139.8936 |  | 162.0412 | 172.2277 | 163.8501 | 109.8382 | 132.6738 | 154.9735 | 165.8626 | 158.313 | [7 empty] | 103.4557 | 134.4318 | 159.9852 | 171.6908 |  | 86.9974 | 87.8191 | 87.5505 | 169.5439 | 116.3569 | 54.8219 |  | 22.3662 | 22.7232 | 19.4239 | 20.6286 | 46.8008 | 86.7053 | 75.1664 | 86.9094 | 86.0569 | 87.5777 | 89.679 | 100.4521 | 99.84 | 141.0043 | 141.2852 | 103.1979 | -0.006 | -0.0347 | 0.0061 | 0.0288 | -0.0093 | 0 | -0.0448 | -0.0598 | -0.0386 | -284.3045 | 0.9871 | -329.175 | 1.6298 | -319.7713 | 1.4553 | -298.1761 | 1.4204 | -200.6142 | 1.6031 | -246.1025 | 1.213 |  |  | 86.9746 | 141.1447 | 169.0736
2017-12-19 15:07 | 11523.6914 |  |  | 85.1901 | 18.6928 | 50.3016 | 56.1356 | 32.3863 | 28.3823 | 21.6699 | 46.2674 |  |  | -106.2264 | 12.3733 | 52.9769 | 67.9102 | 40.9511 | 19.5557 | 74.5773 | 84.6986 | 8.1726 |  | 141.8232 | 115.6048 | 138.2615 | 153.3192 | 151.6521 | 138.8405 | 96.2402 |  |  | 123.5029 | 106.6796 | 121.7076 | 101.8033 | 94.3373 | 101.3417 | 102.5054 | 116.2665 | 141.8215 | 153.9829 | 149.7768 | 133.9721 | 125.2756 | 148.4774 | 129.4554 | 76.515 |  |  |  |  | 122.9633 | 120.4269 | 160.7248 | 154.0314 |  |  | 127.4586 | 131.7997 | 154.6574 | 166.1873 | 99.9778 | 91.1535 | 104.1405 | 119.7498 | 133.7068 |  |  |  | 159.3081 | 129.5499 | 139.2407 | [5 empty] | 133.9826 | 151.5187 | 161.383 | 154.7527 | 80.8282 | 98.7432 | 99.514 | 116.3373 | 114.8509 | 136.2744 | 87.1589 | 98.7377 | 108.7949 | 127.4799 | 141.8938 |  | 155.0343 | 167.2392 | 161.8678 | 102.401 | 123.449 | 147.4947 | 164.6114 | 159.468 | [7 empty] | 108.6387 | 130.0774 | 154.7003 | 167.5535 | 160.1113 | 86.0495 | 86.8305 | 151.3495 | 105.8225 | 153.4721 | 110.0199 | 32.743 | 33.4781 | 89.1055 | 85.8556 | 31.3223 | 34.1215 | 33.2363 | 33.9345 | 33.7083 | 34.7681 | 85.8582 | 100.4452 |  |  | 138.1601 | 154.6496 | 159.2 | 148.0217 | 128.1111 | 97.9029 | [7 empty] | 100.2813 | 109.7399 | 126.6049 | 151.4034 | 160.9117 | 152.9379 | 127.1987 | 129.7965 | 151.4384 | 145.0442 | [5 empty] | 121.7251 | 131.4945 | 166.0439 | 160.8919 |  |  | 101.1409 | 130.3493 | 156.6586 | 169.717 | 134.6839 | 97.107 | 107.0034 | 124.4839 | 142.6498 |  |  |  | 162.6867 | 108.6571 | 140.0744 | [5 empty] | 125.1689 | 150.5358 | 162.2235 | 158.3334 | 78.3155 | 94.7768 | 107.0442 | 121.8767 | 109.8584 | 140.5453 | 78.4422 | 92.5312 | 104.0546 | 124.1501 | 139.8861 |  | 162.0356 | 172.2143 | 163.8418 | 109.8393 | 132.6729 | 154.9702 | 165.852 | 158.3065 | [7 empty] | 103.4401 | 134.4307 | 159.9752 | 171.6768 |  | 86.9927 | 87.8191 | 87.5467 | 169.5322 | 116.3474 | 54.8238 |  | 22.3676 | 22.7268 | 19.4269 | 20.6257 | 46.8103 | 86.7642 | 75.1623 | 86.8886 | 86.0492 | 87.5573 | 89.6659 | 100.4285 | 99.8225 | 141.0108 | 141.2339 | 103.2435 | -0.006 | -0.0348 | 0.0059 | 0.0292 | -0.0091 | 0.0003 | -0.0117 | -0.0559 | -0.0361 | -284.3168 | 1.0077 | -329.175 | 1.6257 | -319.7436 | 1.4491 | -298.1638 | 1.4224 | -200.6788 | 1.6257 | -246.1148 | 1.2089 |  |  | 86.9667 | 141.1223 | 169.0592
2017-12-19 15:07 | 11524.6914 |  |  | 85.2362 | 18.661 | 50.2745 | 56.004 | 32.3041 | 28.4141 | 21.7025 | 46.2819 |  |  | -106.208 | 12.4905 | 53.0144 | 67.9532 | 40.9184 | 19.6108 | 74.4697 | 84.7145 | 5.2437 |  | 141.81 | 115.5959 | 138.2529 | 153.3088 | 151.6372 | 138.8336 | 96.2402 |  |  | 123.4939 | 106.6714 | 121.6982 | 101.8008 | 94.3317 | 101.3423 | 102.4993 | 116.2605 | 141.814 | 153.9681 | 149.7627 | 133.9661 | 125.2648 | 148.4652 | 129.4444 | 76.5157 |  |  |  |  | 122.963 | 120.4258 | 160.711 | 154.0189 |  |  | 127.4555 | 131.8012 | 154.6459 | 166.1768 | 99.9732 | 91.1561 | 104.1377 | 119.7519 | 133.7067 |  |  |  | 159.2891 | 129.5479 | 139.2304 | [5 empty] | 133.9743 | 151.5093 | 161.3676 | 154.738 | 80.8171 | 98.7449 | 99.5076 | 116.3303 | 114.8466 | 136.2775 | 87.1558 | 98.7377 | 108.7983 | 127.4801 | 141.8919 |  | 155.034 | 167.2366 | 161.8614 | 102.4113 | 123.4538 | 147.4927 | 164.601 | 159.4642 | [7 empty] | 108.6344 | 130.0689 | 154.6873 | 167.5342 | 160.0979 | 86.0441 | 86.8264 | 151.3369 | 105.8236 | 153.4651 | 110.0091 | 32.677 | 33.5404 | 89.0958 | 85.8501 | 31.2071 | 34.0616 | 33.1505 | 33.7868 | 33.9027 | 34.711 | 85.85 | 100.4412 |  |  | 138.1621 | 154.6458 | 159.1945 | 148.0153 | 128.115 | 97.9075 | [7 empty] | 100.2809 | 109.746 | 126.6103 | 151.4032 | 160.9061 | 152.9359 | 127.1946 | 129.8024 | 151.432 | 145.0386 | [5 empty] | 121.734 | 131.4947 | 166.0286 | 160.8824 |  |  | 101.143 | 130.3494 | 156.6549 | 169.7134 | 134.679 | 97.1005 | 107.0019 | 124.4782 | 142.6429 |  |  |  | 162.6717 | 108.6644 | 140.073 | [5 empty] | 125.169 | 150.5288 | 162.2117 | 158.3155 | 78.3178 | 94.7731 | 107.0422 | 121.8774 | 109.8605 | 140.5534 | 78.4481 | 92.5299 | 104.053 | 124.1503 | 139.8862 |  | 162.0343 | 172.2113 | 163.8362 | 109.8253 | 132.6681 | 154.9698 | 165.8422 | 158.2939 | [7 empty] | 103.4386 | 134.4268 | 159.9678 | 171.6707 |  | 86.9973 | 87.8221 | 87.5426 | 169.5231 | 116.3507 | 54.8224 |  | 22.3671 | 22.741 | 19.4246 | 20.6267 | 46.8111 | 86.7839 | 75.164 | 86.9063 | 86.0558 | 87.568 | 89.6743 | 100.4453 | 99.8499 | 141.0319 | 141.2376 | 103.2304 | -0.0058 | -0.0343 | 0.0058 | 0.0287 | -0.0091 | 0.0004 | -0.0401 | -0.0567 | -0.0409 | -284.403 | 0.9974 | -329.132 | 1.5908 | -319.7529 | 1.4491 | -298.1977 | 1.4532 | -200.6942 | 1.6175 | -246.0471 | 1.1904 |  |  | 86.9703 | 141.1347 | 169.0409
2017-12-19 15:07 | 11525.6915 |  |  | 85.1247 | 18.6792 | 50.3275 | 56.0891 | 32.2989 | 28.3833 | 21.714 | 46.3748 |  |  | -106.2536 | 12.4514 | 52.9575 | 67.8832 | 40.9193 | 19.6504 | 74.602 | 84.6443 | 7.5941 |  | 141.7992 | 115.5938 | 138.2478 | 153.3002 | 151.6365 | 138.8215 | 96.2417 |  |  | 123.4831 | 106.6615 | 121.691 | 101.794 | 94.3286 | 101.3491 | 102.4978 | 116.2559 | 141.8011 | 153.954 | 149.7463 | 133.9562 | 125.2593 | 148.4584 | 129.4316 | 76.517 |  |  |  |  | 122.9492 | 120.4231 | 160.7044 | 154.0104 |  |  | 127.4548 | 131.8049 | 154.6374 | 166.1668 | 99.9722 | 91.1588 | 104.1386 | 119.7522 | 133.6993 |  |  |  | 159.2802 | 129.5431 | 139.2221 | [5 empty] | 133.9696 | 151.5036 | 161.3594 | 154.7252 | 80.8114 | 98.745 | 99.5069 | 116.3276 | 114.8459 | 136.2769 | 87.1621 | 98.7409 | 108.8016 | 127.4829 | 141.8866 |  | 155.0312 | 167.2294 | 161.8566 | 102.4263 | 123.458 | 147.4901 | 164.5971 | 159.4558 | [7 empty] | 108.633 | 130.0601 | 154.6786 | 167.5253 | 160.0818 | 86.038 | 86.8172 | 151.3266 | 105.8118 | 153.4546 | 109.9998 | 32.7126 | 33.7926 | 89.0902 | 85.8471 | 31.1345 | 33.8436 | 33.1442 | 33.6928 | 33.8678 | 34.7943 | 85.8448 | 100.435 |  |  | 138.1521 | 154.6312 | 159.1825 | 147.9992 | 128.1036 | 97.8965 | [7 empty] | 100.2784 | 109.7432 | 126.6068 | 151.3918 | 160.8897 | 152.9214 | 127.1822 | 129.7944 | 151.4169 | 145.0254 | [5 empty] | 121.7278 | 131.4872 | 166.0218 | 160.8698 |  |  | 101.1447 | 130.3516 | 156.6518 | 169.7025 | 134.6727 | 97.0973 | 107.0033 | 124.4802 | 142.644 |  |  |  | 162.6551 | 108.658 | 140.0552 | [5 empty] | 125.1651 | 150.5198 | 162.1998 | 158.298 | 78.3181 | 94.769 | 107.0371 | 121.8664 | 109.8533 | 140.5498 | 78.4446 | 92.5253 | 104.0576 | 124.1435 | 139.8809 |  | 162.0305 | 172.1969 | 163.8183 | 109.8171 | 132.66 | 154.962 | 165.829 | 158.2821 | [7 empty] | 103.4359 | 134.4183 | 159.962 | 171.6565 |  | 86.9906 | 87.81 | 87.5328 | 169.5145 | 116.3439 | 54.8071 |  | 22.3603 | 22.7335 | 19.4176 | 20.6194 | 46.806 | 86.7942 | 75.1607 | 86.9015 | 86.0428 | 87.5591 | 89.6789 | 100.4521 | 99.8254 | 140.9977 | 141.2149 | 103.2407 | -0.0059 | -0.0348 | 0.0061 | 0.0286 | -0.009 | 0.0005 | -0.045 | -0.0585 | -0.0297 | -284.2245 | 0.9378 | -329.1904 | 1.7037 | -319.8883 | 1.4963 | -298.1854 | 1.3813 | -200.6019 | 1.562 | -246.0963 | 1.2746 |  |  | 86.9615 | 141.1063 | 169.0859
2017-12-19 15:07 | 11526.6916 |  |  | 85.1603 | 18.6399 | 50.2555 | 55.9682 | 32.3383 | 28.4301 | 21.712 | 46.4397 |  |  | -106.2729 | 12.423 | 53.0017 | 67.8753 | 40.9336 | 19.6083 | 74.5122 | 84.6288 | 4.5072 |  | 141.7985 | 115.5995 | 138.2494 | 153.2974 | 151.6396 | 138.8185 | 96.2473 |  |  | 123.48 | 106.6632 | 121.6907 | 101.7885 | 94.3293 | 101.3577 | 102.499 | 116.2548 | 141.7952 | 153.9459 | 149.7409 | 133.9523 | 125.2569 | 148.4518 | 129.4301 | 76.5226 |  |  |  |  | 122.9413 | 120.4127 | 160.701 | 154.0045 |  |  | 127.4559 | 131.8016 | 154.6401 | 166.1603 | 99.9771 | 91.1578 | 104.1435 | 119.7496 | 133.694 |  |  |  | 159.2724 | 129.528 | 139.216 | [5 empty] | 133.9685 | 151.4931 | 161.3574 | 154.7136 | 80.8064 | 98.7431 | 99.5087 | 116.3246 | 114.8538 | 136.2773 | 87.1698 | 98.7407 | 108.8052 | 127.4824 | 141.8833 |  | 155.0238 | 167.2158 | 161.848 | 102.4295 | 123.454 | 147.4857 | 164.5869 | 159.4438 | [7 empty] | 108.6349 | 130.0643 | 154.6768 | 167.5235 | 160.0739 | 86.0351 | 86.8145 | 151.3216 | 105.8034 | 153.4497 | 110.0028 | 32.7704 | 34.0666 | 89.0847 | 85.8426 | 31.2324 | 33.8272 | 33.2743 | 33.5486 | 33.8995 | 34.9073 | 85.8416 | 100.4267 |  |  | 138.1388 | 154.6181 | 159.1665 | 147.9805 | 128.0963 | 97.8905 | [7 empty] | 100.2785 | 109.7426 | 126.5972 | 151.3853 | 160.8838 | 152.9111 | 127.1858 | 129.7899 | 151.4271 | 145.0141 | [5 empty] | 121.7207 | 131.4902 | 166.0221 | 160.8624 |  |  | 101.1486 | 130.3559 | 156.6494 | 169.6955 | 134.6668 | 97.1074 | 107.0069 | 124.4879 | 142.6407 |  |  |  | 162.6438 | 108.6473 | 140.0547 | [5 empty] | 125.1602 | 150.51 | 162.1922 | 158.287 | 78.323 | 94.7724 | 107.0378 | 121.8626 | 109.844 | 140.5374 | 78.437 | 92.5283 | 104.0511 | 124.1488 | 139.8716 |  | 162.0191 | 172.184 | 163.8065 | 109.8166 | 132.656 | 154.9476 | 165.8165 | 158.2735 | [7 empty] | 103.4272 | 134.4153 | 159.9529 | 171.6372 |  | 86.9816 | 87.7918 | 87.5246 | 169.5007 | 116.3256 | 54.7997 |  | 22.3589 | 22.7252 | 19.4168 | 20.612 | 46.8054 | 86.8198 | 75.152 | 86.897 | 86.0459 | 87.5488 | 89.6749 | 100.4492 | 99.7804 | 141.0005 | 141.2062 | 103.2186 | -0.0057 | -0.0346 | 0.0063 | 0.0284 | -0.0094 | 0.0001 | -0.0331 | -0.0585 | -0.0374 | -284.3968 | 1.0693 | -329.2366 | 1.5887 | -319.7006 | 1.3916 | -298.1453 | 1.4306 | -200.7527 | 1.6791 | -246.1702 | 1.1986 |  |  | 86.9549 | 141.1033 | 169.0278
2017-12-19 15:07 | 11527.6916 |  |  | 85.252 | 18.7036 | 50.2936 | 56.0236 | 32.3854 | 28.4422 | 21.6944 | 46.4405 |  |  | -106.3277 | 12.3996 | 53.125 | 67.9375 | 40.9371 | 19.6379 | 74.569 | 84.753 | 4.9543 |  | 141.7906 | 115.6045 | 138.2495 | 153.2893 | 151.6222 | 138.8202 | 96.2542 |  |  | 123.4838 | 106.6596 | 121.6874 | 101.7872 | 94.3239 | 101.3555 | 102.4998 | 116.255 | 141.7926 | 153.9418 | 149.7349 | 133.9512 | 125.2558 | 148.4461 | 129.426 | 76.5262 |  |  |  |  | 122.9523 | 120.4105 | 160.6911 | 153.9879 |  |  | 127.4505 | 131.7946 | 154.6318 | 166.1533 | 99.9764 | 91.1568 | 104.1428 | 119.7465 | 133.6893 |  |  |  | 159.2576 | 129.5302 | 139.211 | [5 empty] | 133.9671 | 151.4883 | 161.352 | 154.7088 | 80.8093 | 98.7401 | 99.5076 | 116.3303 | 114.8539 | 136.2717 | 87.165 | 98.735 | 108.8065 | 127.4797 | 141.873 |  | 155.0181 | 167.2021 | 161.8411 | 102.429 | 123.4512 | 147.4774 | 164.5725 | 159.4349 | [7 empty] | 108.6251 | 130.0562 | 154.6635 | 167.5079 | 160.0619 | 86.0284 | 86.8074 | 151.3057 | 105.8046 | 153.4436 | 110.0057 | 32.801 | 34.1307 | 89.0753 | 85.8368 | 31.5435 | 33.9773 | 33.4383 | 33.4815 | 33.92 | 34.9834 | 85.8326 | 100.4182 |  |  | 138.1402 | 154.6109 | 159.1553 | 147.9771 | 128.0945 | 97.8979 | [7 empty] | 100.2819 | 109.7426 | 126.5886 | 151.3801 | 160.8732 | 152.9002 | 127.1838 | 129.7918 | 151.4296 | 145.0056 | [5 empty] | 121.7174 | 131.4894 | 166.005 | 160.8444 |  |  | 101.142 | 130.3462 | 156.633 | 169.684 | 134.6578 | 97.1042 | 106.9969 | 124.4824 | 142.6218 |  |  |  | 162.6373 | 108.6485 | 140.0532 | [5 empty] | 125.1584 | 150.5053 | 162.1841 | 158.2834 | 78.3212 | 94.7735 | 107.0346 | 121.8622 | 109.8438 | 140.5352 | 78.442 | 92.5302 | 104.0442 | 124.1496 | 139.8627 |  | 162.0141 | 172.1753 | 163.8041 | 109.8131 | 132.651 | 154.9358 | 165.8048 | 158.2592 | [7 empty] | 103.4268 | 134.4134 | 159.9452 | 171.6289 |  | 86.978 | 87.7936 | 87.5198 | 169.4926 | 116.317 | 54.7969 |  | 22.364 | 22.7271 | 19.4193 | 20.6137 | 46.81 | 86.8263 | 75.1455 | 86.8792 | 86.0329 | 87.5389 | 89.6596 | 100.4378 | 99.8241 | 141.0526 | 141.2468 | 103.2283 | -0.0057 | -0.0347 | 0.0061 | 0.0284 | -0.0092 | 0.0002 | -0.0234 | -0.0559 | -0.0533 | -284.3538 | 0.9645 | -329.1443 | 1.6298 | -319.8021 | 1.5004 | -298.2161 | 1.4327 | -200.7096 | 1.5949 | -246.084 | 1.2232 |  |  | 86.9473 | 141.1497 | 169.1882
2017-12-19 15:07 | 11528.6917 |  |  | 85.194 | 18.6983 | 50.3628 | 56.0796 | 32.3677 | 28.5426 | 21.7273 | 46.478 |  |  | -106.3476 | 12.4144 | 53.1226 | 67.8465 | 40.9065 | 19.6315 | 74.5654 | 84.8274 | 4.0741 |  | 141.7791 | 115.6065 | 138.2382 | 153.2784 | 151.6073 | 138.8142 | 96.2531 |  |  | 123.4733 | 106.6524 | 121.6801 | 101.785 | 94.322 | 101.3561 | 102.4958 | 116.2503 | 141.7798 | 153.934 | 149.7223 | 133.9408 | 125.247 | 148.4341 | 129.415 | 76.5172 |  |  |  |  | 122.9458 | 120.4093 | 160.6708 | 153.9713 |  |  | 127.4497 | 131.7907 | 154.6206 | 166.1426 | 99.9765 | 91.1602 | 104.1405 | 119.7468 | 133.6846 |  |  |  | 159.2481 | 129.5357 | 139.2058 | [5 empty] | 133.9664 | 151.4898 | 161.339 | 154.704 | 80.8209 | 98.7404 | 99.5103 | 116.3304 | 114.8448 | 136.2661 | 87.1575 | 98.7358 | 108.7991 | 127.4732 | 141.8642 |  | 155.0096 | 167.1863 | 161.8295 | 102.4203 | 123.4423 | 147.4717 | 164.5585 | 159.4208 | [7 empty] | 108.6241 | 130.0558 | 154.6591 | 167.4943 | 160.0541 | 86.0171 | 86.7979 | 151.2874 | 105.7965 | 153.4351 | 109.9909 | 32.7804 | 33.9477 | 89.0678 | 85.8342 | 31.8456 | 34.1232 | 33.527 | 33.5128 | 33.862 | 34.9241 | 85.8261 | 100.4112 |  |  | 138.1443 | 154.6079 | 159.1491 | 147.9683 | 128.0927 | 97.8993 | [7 empty] | 100.2833 | 109.7412 | 126.5899 | 151.374 | 160.8648 | 152.8865 | 127.1803 | 129.7897 | 151.4133 | 144.9998 | [5 empty] | 121.7073 | 131.4837 | 165.9906 | 160.8297 |  |  | 101.1409 | 130.3375 | 156.6195 | 169.6653 | 134.6468 | 97.096 | 106.9888 | 124.4703 | 142.6124 |  |  |  | 162.6332 | 108.6482 | 140.0474 | [5 empty] | 125.1602 | 150.5029 | 162.1734 | 158.2759 | 78.3251 | 94.7697 | 107.0349 | 121.8593 | 109.8438 | 140.534 | 78.4427 | 92.5324 | 104.0524 | 124.1465 | 139.8618 |  | 162.0077 | 172.163 | 163.7964 | 109.8094 | 132.6481 | 154.9309 | 165.7943 | 158.2497 | [7 empty] | 103.4273 | 134.4031 | 159.9339 | 171.6189 |  | 86.973 | 87.7878 | 87.5171 | 169.485 | 116.305 | 54.7903 |  | 22.3678 | 22.7251 | 19.4168 | 20.6159 | 46.8109 | 86.7962 | 75.1401 | 86.8784 | 86.0325 | 87.5384 | 89.661 | 100.4396 | 99.8386 | 141.0336 | 141.251 | 103.2486 | -0.0058 | -0.0345 | 0.0059 | 0.0289 | -0.0088 | 0.0003 | -0.0474 | -0.0555 | -0.0649 | -284.3076 | 0.9666 | -329.132 | 1.6031 | -319.7313 | 1.4737 | -298.2623 | 1.4573 | -200.7158 | 1.5928 | -246.0379 | 1.1904 |  |  | 86.9428 | 141.1423 | 169.2518
2017-12-19 15:07 | 11529.6917 |  |  | 85.2261 | 18.7373 | 50.3826 | 56.0051 | 32.3348 | 28.4947 | 21.7645 | 46.4902 |  |  | -106.2718 | 12.3887 | 53.1316 | 67.8419 | 40.8765 | 19.5869 | 74.4579 | 84.6841 | 2.8073 |  | 141.7702 | 115.6013 | 138.229 | 153.2709 | 151.5959 | 138.815 | 96.2516 |  |  | 123.459 | 106.6501 | 121.666 | 101.778 | 94.3191 | 101.3516 | 102.4982 | 116.2491 | 141.7778 | 153.9241 | 149.7148 | 133.9402 | 125.2431 | 148.425 | 129.4119 | 76.5216 |  |  |  |  | 122.9305 | 120.4082 | 160.664 | 153.9583 |  |  | 127.4496 | 131.793 | 154.6259 | 166.1326 | 99.9783 | 91.1606 | 104.1399 | 119.7461 | 133.6827 |  |  |  | 159.2357 | 129.5331 | 139.1952 | [5 empty] | 133.9617 | 151.4797 | 161.3286 | 154.6859 | 80.8148 | 98.7346 | 99.509 | 116.3207 | 114.8471 | 136.2706 | 87.1601 | 98.7382 | 108.8013 | 127.4693 | 141.8636 |  | 155.0018 | 167.1821 | 161.815 | 102.412 | 123.436 | 147.4641 | 164.5521 | 159.4038 | [7 empty] | 108.6273 | 130.0549 | 154.6508 | 167.488 | 160.0448 | 86.0162 | 86.7928 | 151.2801 | 105.7885 | 153.4207 | 109.9774 | 32.7232 | 33.7552 | 89.0672 | 85.8305 | 32.0014 | 34.1264 | 33.6027 | 33.448 | 33.797 | 34.7814 | 85.8225 | 100.4038 |  |  | 138.1457 | 154.6001 | 159.1502 | 147.9596 | 128.095 | 97.9056 | [7 empty] | 100.2834 | 109.7396 | 126.5893 | 151.3694 | 160.8561 | 152.8753 | 127.1791 | 129.7884 | 151.4059 | 144.9953 | [5 empty] | 121.7028 | 131.483 | 165.9816 | 160.8209 |  |  | 101.1431 | 130.3377 | 156.6145 | 169.655 | 134.639 | 97.0961 | 106.989 | 124.4653 | 142.6033 |  |  |  | 162.6181 | 108.6441 | 140.0363 | [5 empty] | 125.1542 | 150.5013 | 162.1599 | 158.2642 | 78.326 | 94.7661 | 107.039 | 121.8586 | 109.8437 | 140.5309 | 78.4388 | 92.5343 | 104.0581 | 124.1458 | 139.8636 |  | 162.0003 | 172.1545 | 163.7847 | 109.8105 | 132.6465 | 154.9256 | 165.7857 | 158.2461 | [7 empty] | 103.4256 | 134.4062 | 159.9328 | 171.6177 |  | 86.9691 | 87.7831 | 87.5133 | 169.4731 | 116.2971 | 54.7866 |  | 22.3669 | 22.7316 | 19.418 | 20.6168 | 46.8148 | 86.7606 | 75.1406 | 86.873 | 86.0273 | 87.5352 | 89.6608 | 100.4424 | 99.7922 | 141.0055 | 141.2401 | 103.2018 | -0.0058 | -0.0344 | 0.0062 | 0.0292 | -0.0092 | 0.0004 | -0.0228 | -0.058 | -0.03 | -284.243 | 1.0261 | -329.332 | 1.7283 | -319.9283 | 1.445 | -298.0777 | 1.33 | -200.6542 | 1.6359 | -246.244 | 1.3115 |  |  | 86.9387 | 141.1228 | 169.1421
2017-12-19 15:07 | 11530.6918 |  |  | 85.2551 | 18.7787 | 50.3687 | 56.0591 | 32.3467 | 28.5605 | 21.8373 | 46.5148 |  |  | -106.2408 | 12.3325 | 53.1296 | 67.8138 | 40.953 | 19.5702 | 74.5109 | 84.6035 | 4.8523 |  | 141.7588 | 115.5986 | 138.2288 | 153.2652 | 151.5895 | 138.8124 | 96.2542 |  |  | 123.4571 | 106.6486 | 121.6629 | 101.7754 | 94.3098 | 101.3561 | 102.4967 | 116.2507 | 141.7796 | 153.9141 | 149.7067 | 133.9397 | 125.2589 | 148.4231 | 129.4083 | 76.5278 |  |  |  |  | 122.9262 | 120.4077 | 160.6576 | 153.9512 |  |  | 127.4426 | 131.794 | 154.6227 | 166.1251 | 99.9759 | 91.1602 | 104.1361 | 119.7421 | 133.674 |  |  |  | 159.2275 | 129.5424 | 139.1851 | [5 empty] | 133.961 | 151.4796 | 161.3256 | 154.6738 | 80.8103 | 98.738 | 99.5145 | 116.3228 | 114.8483 | 136.2695 | 87.1633 | 98.7368 | 108.8048 | 127.4698 | 141.8616 |  | 154.994 | 167.176 | 161.8075 | 102.4093 | 123.434 | 147.4618 | 164.5455 | 159.3891 | [7 empty] | 108.6188 | 130.0454 | 154.6385 | 167.4767 | 160.0363 | 86.0127 | 86.7913 | 151.2822 | 105.7881 | 153.4083 | 109.9713 | 32.8266 | 33.6417 | 89.067 | 85.8285 | 32.2066 | 34.0473 | 33.5734 | 33.374 | 33.8251 | 34.6651 | 85.8213 | 100.4026 |  |  | 138.1442 | 154.5927 | 159.1473 | 147.9584 | 128.0887 | 97.9123 | [7 empty] | 100.2847 | 109.7364 | 126.5845 | 151.3612 | 160.8432 | 152.8705 | 127.177 | 129.7864 | 151.4048 | 144.9904 | [5 empty] | 121.7061 | 131.4834 | 165.9754 | 160.8099 |  |  | 101.144 | 130.3468 | 156.6152 | 169.6521 | 134.6435 | 97.0966 | 106.994 | 124.4637 | 142.5972 |  |  |  | 162.6044 | 108.6402 | 140.028 | [5 empty] | 125.1507 | 150.492 | 162.152 | 158.25 | 78.3195 | 94.7668 | 107.0418 | 121.8624 | 109.8423 | 140.5295 | 78.4445 | 92.5338 | 104.056 | 124.1435 | 139.8568 |  | 161.9954 | 172.1441 | 163.779 | 109.8224 | 132.6415 | 154.9233 | 165.7753 | 158.2326 | [7 empty] | 103.4057 | 134.4047 | 159.9318 | 171.6148 |  | 86.9611 | 87.7829 | 87.5043 | 169.4535 | 116.2891 | 54.7841 |  | 22.3591 | 22.7363 | 19.4223 | 20.6166 | 46.8156 | 86.7324 | 75.1398 | 86.873 | 86.0206 | 87.5288 | 89.6785 | 100.4426 | 99.6997 | 140.9849 | 141.1848 | 103.2021 | -0.0055 | -0.0342 | 0.0066 | 0.0288 | -0.0086 | 0.0005 | -0.0251 | -0.0568 | -0.0383 | -284.4676 | 1.0056 | -329.0704 | 1.5066 | -319.5621 | 1.4532 | -298.3331 | 1.5353 | -200.9035 | 1.6318 | -246.0194 | 1.1124 |  |  | 86.9343 | 141.0849 | 169.1985
2017-12-19 15:07 | 11531.6919 |  |  | 85.2064 | 18.7777 | 50.4377 | 56.085 | 32.3621 | 28.4248 | 21.8295 | 46.5927 |  |  | -106.2331 | 12.4137 | 53.0661 | 67.9278 | 40.8982 | 19.6765 | 74.5117 | 84.5753 | 7.1973 |  | 141.7487 | 115.598 | 138.2188 | 153.2524 | 151.5805 | 138.7961 | 96.2538 |  |  | 123.4462 | 106.6373 | 121.6543 | 101.7703 | 94.3025 | 101.3553 | 102.4893 | 116.2464 | 141.7669 | 153.909 | 149.6924 | 133.9291 | 125.2594 | 148.4184 | 129.4021 | 76.5103 |  |  |  |  | 122.9212 | 120.4039 | 160.641 | 153.9441 |  |  | 127.4311 | 131.7884 | 154.6072 | 166.1141 | 99.9764 | 91.164 | 104.1368 | 119.7394 | 133.6633 |  |  |  | 159.2134 | 129.5432 | 139.1871 | [5 empty] | 133.9578 | 151.4772 | 161.3193 | 154.672 | 80.8086 | 98.7407 | 99.5187 | 116.3232 | 114.8477 | 136.2648 | 87.164 | 98.7372 | 108.8048 | 127.4729 | 141.8548 |  | 154.994 | 167.168 | 161.796 | 102.4046 | 123.4299 | 147.4642 | 164.5333 | 159.38 | [7 empty] | 108.6193 | 130.0451 | 154.6413 | 167.4625 | 160.0247 | 86.0093 | 86.7858 | 151.2816 | 105.7878 | 153.4021 | 109.9652 | 32.9501 | 33.5082 | 89.0636 | 85.8223 | 32.4055 | 33.9172 | 33.4278 | 33.4676 | 33.7622 | 34.622 | 85.8183 | 100.3989 |  |  | 138.148 | 154.592 | 159.1407 | 147.9523 | 128.0883 | 97.9177 | [7 empty] | 100.2768 | 109.7409 | 126.5826 | 151.3574 | 160.8353 | 152.8633 | 127.1785 | 129.7919 | 151.408 | 144.9823 | [5 empty] | 121.7101 | 131.4842 | 165.9627 | 160.7951 |  |  | 101.1472 | 130.3483 | 156.6094 | 169.638 | 134.64 | 97.0918 | 106.9972 | 124.4586 | 142.5947 |  |  |  | 162.5996 | 108.6429 | 140.0251 | [5 empty] | 125.1536 | 150.4861 | 162.1458 | 158.2425 | 78.3228 | 94.7757 | 107.0461 | 121.8655 | 109.831 | 140.5252 | 78.4479 | 92.5304 | 104.0494 | 124.1386 | 139.8458 |  | 161.9855 | 172.1304 | 163.7712 | 109.8208 | 132.6382 | 154.913 | 165.7643 | 158.2212 | [7 empty] | 103.4 | 134.4037 | 159.921 | 171.6025 |  | 86.9548 | 87.7793 | 87.5018 | 169.4461 | 116.2768 | 54.7805 |  | 22.3616 | 22.7328 | 19.4236 | 20.6208 | 46.8144 | 86.7335 | 75.1389 | 86.8652 | 86.0162 | 87.5283 | 89.675 | 100.4475 | 99.7184 | 141.0282 | 141.1587 | 103.1858 | -0.0059 | -0.0345 | 0.006 | 0.0286 | -0.0089 | 0.0006 | -0.0278 | -0.0572 | -0.0329 | -284.123 | 0.9358 | -329.2643 | 1.7468 | -320.0052 | 1.5128 | -298.1546 | 1.3177 | -200.5681 | 1.5559 | -246.1732 | 1.3382 |  |  | 86.9301 | 141.0935 | 169.2541
2017-12-19 15:07 | 11532.6919 |  |  | 85.2366 | 18.7752 | 50.3704 | 56.1746 | 32.3717 | 28.5026 | 21.8366 | 46.4582 |  |  | -106.1422 | 12.4012 | 53.0886 | 67.8953 | 40.8437 | 19.6639 | 74.5094 | 84.6043 | 4.3506 |  | 141.7373 | 115.594 | 138.2143 | 153.2407 | 151.567 | 138.7923 | 96.2526 |  |  | 123.4355 | 106.6302 | 121.6422 | 101.7588 | 94.2976 | 101.3505 | 102.4928 | 116.2384 | 141.7649 | 153.8974 | 149.6805 | 133.9195 | 125.2491 | 148.4111 | 129.3973 | 76.4992 |  |  |  |  | 122.9119 | 120.4036 | 160.6274 | 153.9313 |  |  | 127.4225 | 131.7887 | 154.6016 | 166.1014 | 99.9765 | 91.1584 | 104.138 | 119.7385 | 133.6553 |  |  |  | 159.1999 | 129.5325 | 139.1847 | [5 empty] | 133.9569 | 151.4686 | 161.3121 | 154.6672 | 80.8069 | 98.7394 | 99.5136 | 116.3247 | 114.8474 | 136.2625 | 87.1641 | 98.7394 | 108.8123 | 127.4699 | 141.846 |  | 154.9883 | 167.1597 | 161.7878 | 102.3999 | 123.4308 | 147.4519 | 164.5167 | 159.3702 | [7 empty] | 108.617 | 130.0511 | 154.6362 | 167.4558 | 160.0126 | 86.0036 | 86.7778 | 151.2686 | 105.7811 | 153.3874 | 109.9605 | 33.0909 | 33.3606 | 89.0625 | 85.8221 | 32.4638 | 33.7922 | 33.3011 | 33.6048 | 33.6759 | 34.7073 | 85.8161 | 100.3916 |  |  | 138.1522 | 154.5912 | 159.1277 | 147.9449 | 128.0858 | 97.9172 | [7 empty] | 100.2741 | 109.742 | 126.5762 | 151.3547 | 160.823 | 152.8481 | 127.1685 | 129.7948 | 151.4063 | 144.9647 | [5 empty] | 121.7063 | 131.483 | 165.9522 | 160.786 |  |  | 101.1519 | 130.3472 | 156.6083 | 169.6336 | 134.6309 | 97.0977 | 106.9989 | 124.4527 | 142.5832 |  |  |  | 162.5884 | 108.6373 | 140.0161 | [5 empty] | 125.1463 | 150.4827 | 162.1274 | 158.2333 | 78.3212 | 94.7722 | 107.0398 | 121.8557 | 109.8329 | 140.5172 | 78.4429 | 92.5317 | 104.0487 | 124.1332 | 139.8378 |  | 161.9787 | 172.1216 | 163.7577 | 109.8173 | 132.6363 | 154.9053 | 165.7575 | 158.2109 | [7 empty] | 103.4139 | 134.4048 | 159.9154 | 171.5886 |  | 86.9579 | 87.7768 | 87.4989 | 169.4463 | 116.2725 | 54.7799 |  | 22.3653 | 22.7333 | 19.4236 | 20.6284 | 46.8237 | 86.7575 | 75.1393 | 86.8597 | 86.0102 | 87.5237 | 89.6638 | 100.4357 | 99.6851 | 140.9815 | 141.2393 | 103.2389 | -0.0057 | -0.0346 | 0.0056 | 0.0285 | -0.0093 | 0 | -0.0345 | -0.0571 | -0.029 | -284.5045 | 1.1062 | -329.292 | 1.5928 | -319.6667 | 1.3629 | -298.1792 | 1.4758 | -200.9127 | 1.7058 | -246.1886 | 1.1822 |  |  | 86.9261 | 141.1104 | 169.2309
2017-12-19 15:07 | 11533.692 |  |  | 85.2355 | 18.7338 | 50.3824 | 56.1336 | 32.4204 | 28.5452 | 21.7547 | 46.4025 |  |  | -106.0767 | 12.3353 | 53.1881 | 67.8789 | 40.9587 | 19.6566 | 74.5782 | 84.6407 | 4.3433 |  | 141.7211 | 115.5903 | 138.2117 | 153.2308 | 151.5581 | 138.7922 | 96.2544 |  |  | 123.4313 | 106.6234 | 121.6368 | 101.7534 | 94.2929 | 101.3516 | 102.4962 | 116.2384 | 141.7652 | 153.8825 | 149.6745 | 133.9192 | 125.2494 | 148.4055 | 129.3964 | 76.4965 |  |  |  |  | 122.9146 | 120.403 | 160.6161 | 153.9177 |  |  | 127.4255 | 131.7879 | 154.5983 | 166.0906 | 99.9743 | 91.1509 | 104.1391 | 119.7338 | 133.6532 |  |  |  | 159.1925 | 129.532 | 139.1777 | [5 empty] | 133.9638 | 151.4639 | 161.3043 | 154.6612 | 80.8143 | 98.7431 | 99.51 | 116.3253 | 114.8385 | 136.2617 | 87.1564 | 98.737 | 108.8151 | 127.4597 | 141.8361 |  | 154.98 | 167.1432 | 161.7826 | 102.4019 | 123.4339 | 147.4365 | 164.503 | 159.3523 | [7 empty] | 108.6012 | 130.0417 | 154.6223 | 167.4417 | 159.9977 | 85.9933 | 86.7738 | 151.2501 | 105.7719 | 153.3691 | 109.9574 | 33.2917 | 33.2362 | 89.051 | 85.8196 | 32.4117 | 33.7652 | 33.2077 | 33.6856 | 33.6831 | 34.9203 | 85.8084 | 100.3795 |  |  | 138.145 | 154.5861 | 159.1058 | 147.9387 | 128.0774 | 97.9145 | [7 empty] | 100.2778 | 109.7452 | 126.5747 | 151.35 | 160.8138 | 152.8407 | 127.1686 | 129.7975 | 151.4043 | 144.9573 | [5 empty] | 121.7057 | 131.4841 | 165.9497 | 160.7814 |  |  | 101.1524 | 130.3488 | 156.6125 | 169.6327 | 134.6283 | 97.1039 | 106.9981 | 124.4493 | 142.5737 |  |  |  | 162.575 | 108.6224 | 140.0065 | [5 empty] | 125.1396 | 150.4735 | 162.1173 | 158.2181 | 78.32 | 94.7633 | 107.0285 | 121.8481 | 109.8348 | 140.5129 | 78.439 | 92.5326 | 104.0493 | 124.1345 | 139.8309 |  | 161.9725 | 172.1163 | 163.7396 | 109.8183 | 132.633 | 154.9027 | 165.7441 | 158.1994 | [7 empty] | 103.4012 | 134.3863 | 159.9049 | 171.5741 |  | 86.9546 | 87.7685 | 87.4909 | 169.4364 | 116.2686 | 54.7817 |  | 22.3644 | 22.7365 | 19.4236 | 20.6314 | 46.8334 | 86.7877 | 75.1345 | 86.8546 | 86.0073 | 87.5153 | 89.6822 | 100.4416 | 99.7167 | 141.0012 | 141.2185 | 103.218 | -0.0059 | -0.0346 | 0.0058 | 0.0285 | -0.0089 | 0.0008 | -0.0285 | -0.0578 | -0.05 | -284.283 | 0.9481 | -329.1104 | 1.5908 | -319.7744 | 1.523 | -298.33 | 1.4512 | -200.725 | 1.562 | -246.0194 | 1.1904 |  |  | 86.9198 | 141.1098 | 169.2625
2017-12-19 15:07 | 11534.692 |  |  | 85.2205 | 18.7002 | 50.3636 | 56.1861 | 32.4431 | 28.4178 | 21.8219 | 46.4337 |  |  | -106.1686 | 12.3899 | 53.2027 | 67.889 | 40.9336 | 19.6706 | 74.5654 | 84.8168 | 2.1452 |  | 141.7061 | 115.5951 | 138.2078 | 153.2241 | 151.5491 | 138.78 | 96.2546 |  |  | 123.4239 | 106.615 | 121.6283 | 101.7489 | 94.2874 | 101.3412 | 102.4975 | 116.2393 | 141.7542 | 153.8745 | 149.6694 | 133.9186 | 125.2467 | 148.4009 | 129.3908 | 76.4847 |  |  |  |  | 122.915 | 120.4015 | 160.612 | 153.9121 |  |  | 127.43 | 131.7913 | 154.5981 | 166.0895 | 99.9792 | 91.1593 | 104.1473 | 119.7334 | 133.6572 |  |  |  | 159.1767 | 129.5185 | 139.1767 | [5 empty] | 133.9532 | 151.453 | 161.288 | 154.6467 | 80.8165 | 98.7442 | 99.5115 | 116.3189 | 114.8352 | 136.2571 | 87.1579 | 98.7333 | 108.8083 | 127.4569 | 141.8307 |  | 154.9721 | 167.1301 | 161.7638 | 102.3991 | 123.4281 | 147.4311 | 164.4927 | 159.3424 | [7 empty] | 108.6 | 130.0327 | 154.6149 | 167.4279 | 159.9757 | 85.991 | 86.7719 | 151.2389 | 105.7635 | 153.3565 | 109.9478 | 33.338 | 33.1368 | 89.0442 | 85.813 | 32.294 | 33.7449 | 33.1224 | 33.6651 | 33.7339 | 35.0563 | 85.8061 | 100.3661 |  |  | 138.1382 | 154.5806 | 159.095 | 147.9307 | 128.0758 | 97.9166 | [7 empty] | 100.2741 | 109.7488 | 126.5794 | 151.3464 | 160.8124 | 152.8359 | 127.167 | 129.7897 | 151.3999 | 144.9591 | [5 empty] | 121.7043 | 131.4835 | 165.939 | 160.7689 |  |  | 101.1527 | 130.34 | 156.6057 | 169.6187 | 134.6204 | 97.1029 | 106.9975 | 124.4477 | 142.5775 |  |  |  | 162.5675 | 108.6272 | 140.0017 | [5 empty] | 125.1378 | 150.4665 | 162.1155 | 158.2111 | 78.3269 | 94.7688 | 107.0303 | 121.8497 | 109.832 | 140.5148 | 78.4466 | 92.5331 | 104.0539 | 124.1391 | 139.83 |  | 161.9647 | 172.1118 | 163.7336 | 109.8158 | 132.6317 | 154.8929 | 165.7348 | 158.1966 | [7 empty] | 103.3942 | 134.3791 | 159.8929 | 171.5626 |  | 86.9421 | 87.7611 | 87.4852 | 169.4203 | 116.26 | 54.7745 |  | 22.3675 | 22.7334 | 19.4189 | 20.6227 | 46.8319 | 86.8372 | 75.1237 | 86.8529 | 86.006 | 87.5094 | 89.6764 | 100.4396 | 99.7097 | 140.9431 | 141.224 | 103.1885 | -0.0057 | -0.0345 | 0.0061 | 0.0293 | -0.0091 | 0.0003 | -0.0179 | -0.0562 | -0.0325 | -284.283 | 1.0056 | -329.2674 | 1.677 | -319.8667 | 1.4614 | -298.1946 | 1.3875 | -200.7558 | 1.6216 | -246.1456 | 1.2807 |  |  | 86.9149 | 141.0836 | 169.3253
2017-12-19 15:07 | 11535.6921 |  |  | 85.2387 | 18.7054 | 50.3897 | 56.0647 | 32.3137 | 28.5323 | 21.8316 | 46.502 |  |  | -106.1474 | 12.4458 | 53.2059 | 67.9139 | 41.0144 | 19.6486 | 74.5642 | 84.763 | 3.5216 |  | 141.6989 | 115.5894 | 138.2019 | 153.2214 | 151.5381 | 138.7686 | 96.2507 |  |  | 123.414 | 106.6118 | 121.6241 | 101.7426 | 94.2828 | 101.3404 | 102.5009 | 116.2383 | 141.7557 | 153.8723 | 149.6592 | 133.9157 | 125.2479 | 148.3959 | 129.386 | 76.4688 |  |  |  |  | 122.9149 | 120.4016 | 160.6061 | 153.9049 |  |  | 127.4232 | 131.7884 | 154.5903 | 166.0786 | 99.9776 | 91.1582 | 104.1455 | 119.7295 | 133.6524 |  |  |  | 159.1679 | 129.5026 | 139.1739 | [5 empty] | 133.9436 | 151.45 | 161.2756 | 154.6378 | 80.8172 | 98.7452 | 99.5167 | 116.3248 | 114.8385 | 136.2599 | 87.1661 | 98.7361 | 108.8114 | 127.4618 | 141.8296 |  | 154.9692 | 167.1276 | 161.75 | 102.3924 | 123.4302 | 147.4331 | 164.4838 | 159.3342 | [7 empty] | 108.5982 | 130.0332 | 154.6084 | 167.4139 | 159.9638 | 85.991 | 86.7696 | 151.2359 | 105.7553 | 153.3595 | 109.9428 | 33.3344 | 33.0475 | 89.0423 | 85.8074 | 32.1597 | 33.7259 | 33.0893 | 33.5687 | 33.8329 | 34.9852 | 85.8039 | 100.3614 |  |  | 138.1375 | 154.5724 | 159.0874 | 147.9165 | 128.0698 | 97.92 | [7 empty] | 100.2753 | 109.7504 | 126.5784 | 151.3393 | 160.7999 | 152.826 | 127.1591 | 129.7865 | 151.3942 | 144.9473 | [5 empty] | 121.7007 | 131.4818 | 165.922 | 160.7548 |  |  | 101.1452 | 130.3379 | 156.5961 | 169.605 | 134.612 | 97.1022 | 106.9952 | 124.4489 | 142.573 |  |  |  | 162.5516 | 108.6257 | 139.9976 | [5 empty] | 125.1348 | 150.459 | 162.1049 | 158.2019 | 78.3286 | 94.7711 | 107.035 | 121.8507 | 109.8321 | 140.516 | 78.4564 | 92.5333 | 104.057 | 124.1293 | 139.8288 |  | 161.9569 | 172.0991 | 163.7325 | 109.8145 | 132.6301 | 154.8857 | 165.7276 | 158.1888 | [7 empty] | 103.3976 | 134.3853 | 159.8922 | 171.5566 |  | 86.9346 | 87.7549 | 87.4787 | 169.4053 | 116.2525 | 54.7639 |  | 22.3654 | 22.7342 | 19.4184 | 20.6177 | 46.8256 | 86.9064 | 75.1195 | 86.8503 | 85.9991 | 87.5071 | 89.6707 | 100.4456 | 99.727 | 140.9374 | 141.143 | 103.1654 | -0.0056 | -0.0346 | 0.0069 | 0.0289 | -0.0095 | 0.0007 | -0.0379 | -0.0559 | -0.0313 | -284.3784 | 1.0179 | -329.2797 | 1.6401 | -319.7467 | 1.4388 | -298.2284 | 1.4429 | -200.805 | 1.6339 | -246.1763 | 1.2417 |  |  | 86.9107 | 141.0402 | 169.3422
2017-12-19 15:07 | 11536.6922 |  |  | 85.1992 | 18.7722 | 50.4716 | 56.1383 | 32.4334 | 28.5735 | 21.8836 | 46.4106 |  |  | -106.1077 | 12.5379 | 53.2434 | 68.1411 | 41.0086 | 19.6782 | 74.5196 | 84.6726 | 3.8612 |  | 141.6891 | 115.5824 | 138.1911 | 153.2106 | 151.5256 | 138.7608 | 96.2502 |  |  | 123.404 | 106.604 | 121.6137 | 101.7357 | 94.2821 | 101.3407 | 102.4985 | 116.2349 | 141.7497 | 153.8643 | 149.6426 | 133.9091 | 125.2421 | 148.3829 | 129.3782 | 76.46 |  |  |  |  | 122.9141 | 120.3925 | 160.5921 | 153.888 |  |  | 127.4164 | 131.7727 | 154.5722 | 166.06 | 99.9673 | 91.147 | 104.1395 | 119.7161 | 133.6411 |  |  |  | 159.1578 | 129.4999 | 139.1601 | [5 empty] | 133.9355 | 151.4406 | 161.2713 | 154.6294 | 80.8085 | 98.7348 | 99.5153 | 116.327 | 114.8412 | 136.2653 | 87.1671 | 98.7403 | 108.8207 | 127.4624 | 141.8269 |  | 154.9699 | 167.1213 | 161.7419 | 102.3908 | 123.4398 | 147.4308 | 164.4816 | 159.3318 | [7 empty] | 108.5998 | 130.0327 | 154.6029 | 167.4024 | 159.9629 | 85.9863 | 86.7645 | 151.2283 | 105.75 | 153.3589 | 109.9461 | 33.3511 | 32.9473 | 89.0348 | 85.8013 | 32.0386 | 33.7612 | 33.1629 | 33.4824 | 33.8541 | 35.0539 | 85.7887 | 100.358 |  |  | 138.1366 | 154.5614 | 159.0747 | 147.9048 | 128.062 | 97.9215 | [7 empty] | 100.2745 | 109.7487 | 126.5698 | 151.3297 | 160.7789 | 152.8167 | 127.1533 | 129.7935 | 151.3919 | 144.9346 | [5 empty] | 121.6999 | 131.4797 | 165.9099 | 160.7407 |  |  | 101.1372 | 130.3361 | 156.5889 | 169.5927 | 134.6101 | 97.1045 | 106.9883 | 124.4455 | 142.5542 |  |  |  | 162.534 | 108.6227 | 139.9941 | [5 empty] | 125.1316 | 150.4508 | 162.0896 | 158.1884 | 78.3224 | 94.7645 | 107.0354 | 121.8455 | 109.8256 | 140.5127 | 78.4578 | 92.5263 | 104.0602 | 124.1229 | 139.8153 |  | 161.9552 | 172.0878 | 163.7214 | 109.8152 | 132.6244 | 154.8805 | 165.722 | 158.1739 | [7 empty] | 103.3925 | 134.3759 | 159.8848 | 171.5468 |  | 86.9268 | 87.7459 | 87.4697 | 169.3934 | 116.2482 | 54.7593 |  | 22.3619 | 22.7322 | 19.4164 | 20.6178 | 46.8259 | 86.9526 | 75.1105 | 86.8335 | 85.986 | 87.4975 | 89.6782 | 100.4465 | 99.7183 | 141.0026 | 141.2083 | 103.2028 | -0.0061 | -0.0346 | 0.0062 | 0.0287 | -0.009 | 0.0004 | -0.0301 | -0.0574 | -0.0546 | -284.3599 | 1.0015 | -329.2489 | 1.6277 | -319.7775 | 1.4614 | -298.2654 | 1.4265 | -200.7927 | 1.6175 | -246.1302 | 1.2356 |  |  | 86.9013 | 141.1055 | 169.5064
2017-12-19 15:07 | 11537.6922 |  |  | 85.2027 | 18.7395 | 50.356 | 56.2073 | 32.3405 | 28.5822 | 21.8766 | 46.4962 |  |  | -106.0566 | 12.6563 | 53.2163 | 68.0657 | 41.0124 | 19.673 | 74.4783 | 84.6889 | 6.1222 |  | 141.6766 | 115.5859 | 138.1883 | 153.1998 | 151.5209 | 138.7588 | 96.2525 |  |  | 123.3913 | 106.5947 | 121.6077 | 101.7284 | 94.272 | 101.343 | 102.4994 | 116.2367 | 141.7433 | 153.8552 | 149.638 | 133.9077 | 125.2412 | 148.3818 | 129.3753 | 76.4536 |  |  |  |  | 122.911 | 120.3938 | 160.5851 | 153.8785 |  |  | 127.416 | 131.7722 | 154.5732 | 166.0544 | 99.9706 | 91.1536 | 104.1434 | 119.7175 | 133.6391 |  |  |  | 159.1567 | 129.5113 | 139.1599 | [5 empty] | 133.9444 | 151.4412 | 161.2697 | 154.625 | 80.8094 | 98.7382 | 99.5185 | 116.3264 | 114.834 | 136.2481 | 87.1638 | 98.739 | 108.8124 | 127.45 | 141.8186 |  | 154.9575 | 167.1017 | 161.7265 | 102.3855 | 123.4327 | 147.4185 | 164.462 | 159.3211 | [7 empty] | 108.6086 | 130.0302 | 154.5971 | 167.4035 | 159.9576 | 85.9787 | 86.7505 | 151.2162 | 105.7417 | 153.348 | 109.9364 | 33.3744 | 32.8839 | 89.0278 | 85.7946 | 31.9336 | 33.7936 | 33.2887 | 33.4081 | 33.7901 | 35.3131 | 85.7788 | 100.3508 |  |  | 138.1254 | 154.5514 | 159.0639 | 147.8991 | 128.0559 | 97.9183 | [7 empty] | 100.2703 | 109.7401 | 126.5607 | 151.3209 | 160.7706 | 152.8049 | 127.1427 | 129.7862 | 151.3813 | 144.9273 | [5 empty] | 121.6963 | 131.4697 | 165.9068 | 160.7284 |  |  | 101.1435 | 130.3348 | 156.5891 | 169.5855 | 134.6049 | 97.1118 | 106.9895 | 124.444 | 142.5438 |  |  |  | 162.5246 | 108.6322 | 139.9863 | [5 empty] | 125.1312 | 150.4417 | 162.08 | 158.1788 | 78.3236 | 94.7625 | 107.0353 | 121.8431 | 109.8156 | 140.507 | 78.4557 | 92.5236 | 104.0624 | 124.1261 | 139.8068 |  | 161.9501 | 172.0794 | 163.7075 | 109.8149 | 132.6206 | 154.8742 | 165.7142 | 158.1642 | [7 empty] | 103.3816 | 134.3715 | 159.8732 | 171.5279 |  | 86.9206 | 87.7369 | 87.4671 | 169.3822 | 116.2416 | 54.7571 |  | 22.3654 | 22.7314 | 19.4188 | 20.6076 | 46.8322 | 86.9638 | 75.1035 | 86.8392 | 85.9843 | 87.4897 | 89.6713 | 100.446 | 99.6854 | 140.98 | 141.1741 | 103.2055 | -0.0057 | -0.0346 | 0.006 | 0.0291 | -0.009 | -0.0002 | -0.0412 | -0.0589 | -0.0439 | -284.323 | 1.02 | -329.292 | 1.6565 | -319.8267 | 1.4635 | -298.2407 | 1.4163 | -200.8142 | 1.6257 | -246.1394 | 1.252 |  |  | 86.8959 | 141.077 | 169.4798
2017-12-19 15:07 | 11538.6923 |  |  | 85.2173 | 18.7906 | 50.4558 | 56.0951 | 32.3926 | 28.5058 | 21.8569 | 46.4274 |  |  | -106.1132 | 12.6965 | 53.1282 | 68.1221 | 40.9133 | 19.7183 | 74.5384 | 84.6946 | 2.423 |  | 141.6669 | 115.5789 | 138.1838 | 153.1895 | 151.5092 | 138.7526 | 96.2508 |  |  | 123.3839 | 106.589 | 121.5984 | 101.7193 | 94.2581 | 101.3397 | 102.504 | 116.2372 | 141.7451 | 153.8492 | 149.6369 | 133.9073 | 125.2501 | 148.3873 | 129.3766 | 76.4328 |  |  |  |  | 122.9091 | 120.4038 | 160.5778 | 153.8691 |  |  | 127.4156 | 131.7801 | 154.5724 | 166.0416 | 99.9732 | 91.1596 | 104.1422 | 119.7159 | 133.6375 |  |  |  | 159.1495 | 129.5167 | 139.1624 | [5 empty] | 133.9498 | 151.4448 | 161.2633 | 154.6203 | 80.8176 | 98.7482 | 99.5214 | 116.329 | 114.8338 | 136.2399 | 87.1666 | 98.7325 | 108.8099 | 127.4432 | 141.8117 |  | 154.9511 | 167.0934 | 161.7207 | 102.3853 | 123.4253 | 147.4119 | 164.4447 | 159.3011 | [7 empty] | 108.6096 | 130.0274 | 154.5951 | 167.3954 | 159.9451 | 85.9713 | 86.7391 | 151.2065 | 105.7333 | 153.3369 | 109.9277 | 33.5086 | 32.8574 | 89.0223 | 85.7844 | 31.8601 | 33.7968 | 33.3788 | 33.3671 | 33.6937 | 35.5615 | 85.7728 | 100.3386 |  |  | 138.1206 | 154.546 | 159.0546 | 147.8881 | 128.0478 | 97.9228 | [7 empty] | 100.2703 | 109.7416 | 126.5575 | 151.3124 | 160.7651 | 152.7899 | 127.1421 | 129.7802 | 151.3773 | 144.9147 | [5 empty] | 121.6938 | 131.4706 | 165.8998 | 160.7201 |  |  | 101.146 | 130.3332 | 156.579 | 169.5798 | 134.598 | 97.1084 | 106.9892 | 124.4509 | 142.5451 |  |  |  | 162.5072 | 108.6339 | 139.9728 | [5 empty] | 125.1335 | 150.4359 | 162.0729 | 158.1688 | 78.3266 | 94.7646 | 107.0327 | 121.8408 | 109.8108 | 140.4966 | 78.4495 | 92.5261 | 104.0536 | 124.1277 | 139.8061 |  | 161.9394 | 172.0648 | 163.6897 | 109.8047 | 132.6104 | 154.8597 | 165.693 | 158.1511 | [7 empty] | 103.3759 | 134.3689 | 159.8661 | 171.5085 |  | 86.9207 | 87.7382 | 87.4699 | 169.3784 | 116.2349 | 54.7536 |  | 22.3676 | 22.7381 | 19.4236 | 20.6054 | 46.8345 | 86.9576 | 75.1128 | 86.8286 | 85.9805 | 87.4818 | 89.6738 | 100.4447 | 99.6548 | 140.9242 | 141.1471 | 103.1453 | -0.0059 | -0.0348 | 0.0058 | 0.029 | -0.009 | 0.0005 | -0.024 | -0.0555 | -0.0298 | -284.4645 | 1.0159 | -329.215 | 1.5867 | -319.6975 | 1.4388 | -298.3177 | 1.4758 | -200.9158 | 1.638 | -246.0963 | 1.2048 |  |  | 86.8913 | 141.0357 | 169.4649
2017-12-19 15:07 | 11539.6923 |  |  | 85.2679 | 18.7327 | 50.3769 | 56.0455 | 32.3431 | 28.5582 | 21.8606 | 46.5018 |  |  | -106.0581 | 12.7121 | 53.1801 | 68.0527 | 40.9696 | 19.6431 | 74.5408 | 84.719 | 6.6349 |  | 141.6623 | 115.5785 | 138.1825 | 153.1863 | 151.4987 | 138.7467 | 96.2576 |  |  | 123.3861 | 106.592 | 121.5916 | 101.7207 | 94.2634 | 101.3417 | 102.5005 | 116.2296 | 141.7337 | 153.8377 | 149.6236 | 133.9007 | 125.248 | 148.3808 | 129.3658 | 76.4039 |  |  |  |  | 122.9052 | 120.3933 | 160.5714 | 153.8609 |  |  | 127.4162 | 131.7835 | 154.5639 | 166.0352 | 99.9711 | 91.1617 | 104.1435 | 119.713 | 133.6337 |  |  |  | 159.1301 | 129.5049 | 139.149 | [5 empty] | 133.9336 | 151.4305 | 161.2494 | 154.6077 | 80.8166 | 98.7433 | 99.5201 | 116.324 | 114.8337 | 136.2426 | 87.1735 | 98.7257 | 108.8168 | 127.4442 | 141.8048 |  | 154.9473 | 167.0918 | 161.712 | 102.3897 | 123.4185 | 147.4057 | 164.4447 | 159.2929 | [7 empty] | 108.6083 | 130.0196 | 154.5875 | 167.3801 | 159.9314 | 85.9645 | 86.738 | 151.2005 | 105.7348 | 153.3316 | 109.931 | 33.7175 | 32.8696 | 89.02 | 85.784 | 31.9187 | 33.852 | 33.3575 | 33.4013 | 33.6653 | 35.6847 | 85.7752 | 100.3315 |  |  | 138.126 | 154.5383 | 159.0539 | 147.8812 | 128.0455 | 97.9277 | [7 empty] | 100.2762 | 109.7446 | 126.5583 | 151.308 | 160.7537 | 152.7794 | 127.1416 | 129.7804 | 151.3754 | 144.9031 | [5 empty] | 121.6891 | 131.4712 | 165.8879 | 160.7099 |  |  | 101.1478 | 130.3358 | 156.5679 | 169.5765 | 134.5992 | 97.1062 | 106.9956 | 124.4536 | 142.5475 |  |  |  | 162.4969 | 108.6318 | 139.9699 | [5 empty] | 125.1311 | 150.4312 | 162.066 | 158.1566 | 78.3279 | 94.7701 | 107.0308 | 121.8371 | 109.816 | 140.4926 | 78.4494 | 92.5359 | 104.0507 | 124.1311 | 139.803 |  | 161.9379 | 172.0575 | 163.6771 | 109.7976 | 132.6001 | 154.853 | 165.6821 | 158.1352 | [7 empty] | 103.3787 | 134.3547 | 159.8547 | 171.4949 |  | 86.9175 | 87.7397 | 87.4639 | 169.3678 | 116.2288 | 54.7482 |  | 22.3654 | 22.7355 | 19.4194 | 20.6077 | 46.8348 | 86.9441 | 75.1121 | 86.8216 | 85.9808 | 87.4751 | 89.6836 | 100.4464 | 99.6766 | 140.9445 | 141.1559 | 103.179 | -0.0058 | -0.0345 | 0.0054 | 0.0285 | -0.0085 | 0.0002 | -0.0278 | -0.0581 | -0.0347 | -284.2307 | 0.9645 | -329.2612 | 1.6626 | -319.8698 | 1.5169 | -298.3146 | 1.3875 | -200.765 | 1.5887 | -246.1271 | 1.2684 |  |  | 86.8876 | 141.0502 | 169.4372
2017-12-19 15:08 | 11540.6924 |  |  | 85.3083 | 18.6899 | 50.2971 | 56.0168 | 32.3447 | 28.5399 | 21.9281 | 46.4353 |  |  | -106.1862 | 12.7468 | 53.1745 | 68.0279 | 41.0164 | 19.6469 | 74.5437 | 84.7812 | 6.4369 |  | 141.6541 | 115.5779 | 138.1773 | 153.1763 | 151.4898 | 138.7394 | 96.2589 |  |  | 123.3776 | 106.5853 | 121.592 | 101.7161 | 94.2644 | 101.3446 | 102.4979 | 116.2243 | 141.7234 | 153.8274 | 149.6081 | 133.8914 | 125.2415 | 148.3726 | 129.3559 | 76.3834 |  |  |  |  | 122.8945 | 120.3856 | 160.5613 | 153.8466 |  |  | 127.4119 | 131.7779 | 154.5585 | 166.0289 | 99.9673 | 91.1667 | 104.1448 | 119.7153 | 133.6254 |  |  |  | 159.1173 | 129.4936 | 139.137 | [5 empty] | 133.9296 | 151.4231 | 161.2423 | 154.6039 | 80.8144 | 98.7434 | 99.5204 | 116.3193 | 114.8344 | 136.2414 | 87.1769 | 98.7307 | 108.8215 | 127.4417 | 141.7998 |  | 154.9419 | 167.0872 | 161.6983 | 102.3862 | 123.4096 | 147.401 | 164.4388 | 159.2835 | [7 empty] | 108.6041 | 130.011 | 154.5798 | 167.3722 | 159.9277 | 85.9597 | 86.7335 | 151.1911 | 105.7302 | 153.3217 | 109.9211 | 33.9196 | 32.7775 | 89.0105 | 85.7816 | 31.9857 | 33.9079 | 33.2827 | 33.4544 | 33.7313 | 35.6312 | 85.777 | 100.3232 |  |  | 138.1238 | 154.5312 | 159.0466 | 147.879 | 128.0494 | 97.9286 | [7 empty] | 100.285 | 109.7408 | 126.5567 | 151.3023 | 160.7443 | 152.7736 | 127.134 | 129.7861 | 151.3676 | 144.9019 | [5 empty] | 121.6868 | 131.4616 | 165.8764 | 160.6977 |  |  | 101.1484 | 130.3361 | 156.5669 | 169.5664 | 134.5929 | 97.1063 | 106.9966 | 124.4449 | 142.5322 |  |  |  | 162.4903 | 108.632 | 139.9736 | [5 empty] | 125.1261 | 150.4276 | 162.0586 | 158.1509 | 78.3324 | 94.7728 | 107.03 | 121.8409 | 109.8193 | 140.4971 | 78.4539 | 92.5421 | 104.0655 | 124.1356 | 139.8053 |  | 161.9404 | 172.0514 | 163.6787 | 109.7962 | 132.6093 | 154.8555 | 165.6768 | 158.129 | [7 empty] | 103.3875 | 134.3574 | 159.849 | 171.4876 |  | 86.9052 | 87.7322 | 87.4505 | 169.3507 | 116.222 | 54.7398 |  | 22.3595 | 22.7254 | 19.4119 | 20.5987 | 46.8319 | 86.9437 | 75.0956 | 86.8156 | 85.9685 | 87.4773 | 89.6801 | 100.4497 | 99.6838 | 140.9209 | 141.1612 | 103.1572 | -0.006 | -0.0345 | 0.0064 | 0.0287 | -0.0089 | 0.0005 | -0.0237 | -0.0569 | -0.0463 | -284.363 | 1.0118 | -329.2397 | 1.6339 | -319.8052 | 1.4922 | -298.3023 | 1.4286 | -200.8635 | 1.6216 | -246.1209 | 1.2499 |  |  | 86.8803 | 141.041 | 169.4241
2017-12-19 15:08 | 11541.6925 |  |  | 85.3137 | 18.7576 | 50.4013 | 56.0298 | 32.3418 | 28.4761 | 21.8121 | 46.4027 |  |  | -106.1477 | 12.694 | 53.1834 | 68.0228 | 41.0387 | 19.6068 | 74.5616 | 84.817 | 6.763 |  | 141.6409 | 115.5742 | 138.1664 | 153.1671 | 151.4794 | 138.7307 | 96.2532 |  |  | 123.3736 | 106.5782 | 121.5844 | 101.7065 | 94.2542 | 101.3408 | 102.4958 | 116.223 | 141.7217 | 153.818 | 149.6026 | 133.8831 | 125.2403 | 148.3685 | 129.3527 | 76.3726 |  |  |  |  | 122.8868 | 120.3894 | 160.5453 | 153.8308 |  |  | 127.4074 | 131.7707 | 154.5511 | 166.0137 | 99.96 | 91.1608 | 104.1384 | 119.7092 | 133.6139 |  |  |  | 159.1075 | 129.494 | 139.1319 | [5 empty] | 133.926 | 151.4227 | 161.2349 | 154.5964 | 80.808 | 98.7418 | 99.5145 | 116.3174 | 114.8368 | 136.2418 | 87.1709 | 98.7393 | 108.8172 | 127.4405 | 141.7996 |  | 154.9372 | 167.0798 | 161.6908 | 102.3798 | 123.4181 | 147.3981 | 164.4294 | 159.2779 | [7 empty] | 108.6089 | 130.0109 | 154.5725 | 167.3639 | 159.9287 | 85.9574 | 86.7283 | 151.1694 | 105.7196 | 153.301 | 109.9046 | 34.1058 | 32.6999 | 88.9985 | 85.774 | 31.978 | 33.8086 | 33.206 | 33.4887 | 33.7082 | 35.5532 | 85.7682 | 100.3154 |  |  | 138.1236 | 154.5268 | 159.0298 | 147.8699 | 128.0511 | 97.935 | [7 empty] | 100.2805 | 109.7423 | 126.5567 | 151.2964 | 160.7359 | 152.7627 | 127.1318 | 129.785 | 151.3592 | 144.8979 | [5 empty] | 121.6831 | 131.4629 | 165.8565 | 160.6786 |  |  | 101.1446 | 130.3242 | 156.5557 | 169.5445 | 134.5759 | 97.0988 | 106.9897 | 124.4305 | 142.5156 |  |  |  | 162.4737 | 108.6238 | 139.9695 | [5 empty] | 125.1301 | 150.4276 | 162.051 | 158.1456 | 78.3341 | 94.7749 | 107.0334 | 121.8441 | 109.8114 | 140.4905 | 78.4483 | 92.5385 | 104.0573 | 124.1297 | 139.7953 |  | 161.9265 | 172.0314 | 163.665 | 109.7908 | 132.6023 | 154.8421 | 165.6591 | 158.1189 | [7 empty] | 103.3788 | 134.3587 | 159.8452 | 171.4776 |  | 86.8977 | 87.7242 | 87.4444 | 169.3399 | 116.214 | 54.7366 |  | 22.3598 | 22.7219 | 19.4115 | 20.5931 | 46.8307 | 86.9211 | 75.0913 | 86.8052 | 85.9631 | 87.4695 | 89.6732 | 100.4455 | 99.6722 | 140.84 | 141.1034 | 103.0879 | -0.0059 | -0.0342 | 0.0066 | 0.0289 | -0.0085 | 0.001 | -0.0428 | -0.0577 | -0.0389 | -284.3661 | 1.0857 | -329.4151 | 1.6709 | -319.7806 | 1.3937 | -298.1884 | 1.3937 | -200.9127 | 1.6893 | -246.2656 | 1.2848 |  |  | 86.8737 | 140.9717 | 169.412
2017-12-19 15:08 | 11542.6925 |  |  | 85.2708 | 18.8386 | 50.4286 | 56.0606 | 32.2513 | 28.558 | 21.8765 | 46.4245 |  |  | -106.0927 | 12.6661 | 53.1881 | 68.0362 | 41.0412 | 19.6587 | 74.4424 | 84.8166 | 3.5469 |  | 141.6276 | 115.5779 | 138.1634 | 153.1619 | 151.4715 | 138.7314 | 96.2513 |  |  | 123.3699 | 106.5801 | 121.5758 | 101.7071 | 94.2462 | 101.3465 | 102.4977 | 116.2214 | 141.7194 | 153.811 | 149.596 | 133.8836 | 125.2315 | 148.3619 | 129.3478 | 76.3614 |  |  |  |  | 122.8901 | 120.3905 | 160.5296 | 153.8218 |  |  | 127.4051 | 131.7694 | 154.543 | 166.0023 | 99.9542 | 91.1522 | 104.1352 | 119.7023 | 133.608 |  |  |  | 159.1011 | 129.4958 | 139.1298 | [5 empty] | 133.9208 | 151.416 | 161.2252 | 154.5866 | 80.8075 | 98.7414 | 99.5138 | 116.3202 | 114.8344 | 136.2393 | 87.1662 | 98.7382 | 108.8127 | 127.4399 | 141.7913 |  | 154.9301 | 167.0653 | 161.6823 | 102.3794 | 123.4226 | 147.394 | 164.4179 | 159.2667 | [7 empty] | 108.6084 | 130.0105 | 154.5609 | 167.3479 | 159.9099 | 85.9539 | 86.7245 | 151.1551 | 105.7179 | 153.2987 | 109.9009 | 34.1909 | 32.7761 | 89.0036 | 85.7745 | 31.9819 | 33.6304 | 33.0901 | 33.5961 | 33.6566 | 35.5231 | 85.7624 | 100.3178 |  |  | 138.1257 | 154.5225 | 159.027 | 147.856 | 128.0469 | 97.9375 | [7 empty] | 100.2787 | 109.743 | 126.5578 | 151.2973 | 160.7275 | 152.7514 | 127.1315 | 129.7843 | 151.3591 | 144.8887 | [5 empty] | 121.6795 | 131.4682 | 165.8422 | 160.6598 |  |  | 101.1351 | 130.3173 | 156.546 | 169.5348 | 134.5628 | 97.0974 | 106.9928 | 124.4295 | 142.5199 |  |  |  | 162.4663 | 108.6167 | 139.9538 | [5 empty] | 125.1288 | 150.4178 | 162.0419 | 158.1339 | 78.3293 | 94.7746 | 107.0358 | 121.8387 | 109.7994 | 140.4812 | 78.4462 | 92.5338 | 104.0396 | 124.1158 | 139.7792 |  | 161.9115 | 172.011 | 163.6423 | 109.7842 | 132.5831 | 154.823 | 165.6383 | 158.1035 | [7 empty] | 103.3622 | 134.3498 | 159.833 | 171.4657 |  | 86.8959 | 87.7217 | 87.4432 | 169.3339 | 116.2097 | 54.7391 |  | 22.3675 | 22.7267 | 19.4174 | 20.5981 | 46.8342 | 86.8518 | 75.1009 | 86.8122 | 85.9588 | 87.4636 | 89.6828 | 100.441 | 99.6778 | 140.9043 | 141.1331 | 103.0642 | -0.0058 | -0.035 | 0.0057 | 0.0287 | -0.009 | 0.0004 | -0.0159 | -0.0565 | -0.0503 | -284.3568 | 0.9255 | -329.1073 | 1.5559 | -319.6698 | 1.5559 | -298.5238 | 1.5086 | -200.8819 | 1.5436 | -245.9732 | 1.1637 |  |  | 86.8717 | 141.0187 | 169.4515
2017-12-19 15:08 | 11543.6926 |  |  | 85.2881 | 18.8072 | 50.4323 | 56.0813 | 32.1393 | 28.5133 | 21.8271 | 46.5033 |  |  | -106.0521 | 12.6565 | 53.1293 | 68.0538 | 41.0412 | 19.6902 | 74.5193 | 84.8347 | 3.2512 |  | 141.6154 | 115.5778 | 138.1562 | 153.1463 | 151.459 | 138.7318 | 96.2583 |  |  | 123.359 | 106.5755 | 121.5673 | 101.7026 | 94.2403 | 101.3554 | 102.4987 | 116.2184 | 141.7125 | 153.8042 | 149.584 | 133.8851 | 125.2263 | 148.3536 | 129.3421 | 76.3566 |  |  |  |  | 122.8853 | 120.3896 | 160.5189 | 153.8148 |  |  | 127.4074 | 131.7712 | 154.5394 | 165.9994 | 99.9598 | 91.1626 | 104.135 | 119.7064 | 133.6083 |  |  |  | 159.0896 | 129.5018 | 139.124 | [5 empty] | 133.9216 | 151.4131 | 161.2236 | 154.5784 | 80.8083 | 98.743 | 99.5163 | 116.325 | 114.8394 | 136.2362 | 87.1734 | 98.7389 | 108.8204 | 127.4381 | 141.7854 |  | 154.9252 | 167.0566 | 161.6703 | 102.3808 | 123.4184 | 147.3901 | 164.4011 | 159.2515 | [7 empty] | 108.6044 | 130.0079 | 154.5595 | 167.3459 | 159.8942 | 85.9449 | 86.7195 | 151.1548 | 105.7174 | 153.2945 | 109.8963 | 34.12 | 32.8869 | 89.0085 | 85.7717 | 31.9728 | 33.4885 | 33.066 | 33.7579 | 33.7501 | 35.5114 | 85.7591 | 100.3119 |  |  | 138.1195 | 154.5186 | 159.0221 | 147.8437 | 128.04 | 97.9383 | [7 empty] | 100.2748 | 109.7382 | 126.547 | 151.2879 | 160.7156 | 152.7364 | 127.1218 | 129.7792 | 151.354 | 144.8802 | [5 empty] | 121.6766 | 131.4574 | 165.8446 | 160.6548 |  |  | 101.1353 | 130.3194 | 156.5437 | 169.5316 | 134.5632 | 97.1086 | 106.9867 | 124.4365 | 142.5133 |  |  |  | 162.4549 | 108.6134 | 139.9484 | [5 empty] | 125.1151 | 150.4027 | 162.0306 | 158.1156 | 78.3235 | 94.7657 | 107.0296 | 121.8279 | 109.801 | 140.4799 | 78.4511 | 92.5353 | 104.0494 | 124.1126 | 139.7704 |  | 161.9085 | 172.008 | 163.6325 | 109.7933 | 132.5912 | 154.8203 | 165.6311 | 158.0974 | [7 empty] | 103.3558 | 134.3419 | 159.8245 | 171.4517 |  | 86.8961 | 87.7232 | 87.4397 | 169.3256 | 116.2075 | 54.7362 |  | 22.3708 | 22.7247 | 19.4219 | 20.601 | 46.8403 | 86.7981 | 75.1048 | 86.805 | 85.9587 | 87.4629 | 89.6903 | 100.4445 | 99.6357 | 140.8395 | 141.097 | 103.0621 | -0.0057 | -0.0343 | 0.0058 | 0.0289 | -0.0092 | 0.0002 | -0.0128 | -0.0554 | -0.0491 | -284.2399 | 1.0816 | -329.4889 | 1.7591 | -319.999 | 1.4224 | -298.1269 | 1.3197 | -200.7988 | 1.677 | -246.3271 | 1.3752 |  |  | 86.8688 | 140.9683 | 169.4352
2017-12-19 15:08 | 11544.6926 |  |  | 85.3056 | 18.8243 | 50.4086 | 56.0894 | 32.3268 | 28.49 | 21.7936 | 46.4709 |  |  | -106.0592 | 12.7151 | 53.2244 | 68.1135 | 41.0755 | 19.6399 | 74.4545 | 84.794 | 4.0513 |  | 141.6023 | 115.5714 | 138.1466 | 153.1337 | 151.4391 | 138.7185 | 96.2617 |  |  | 123.3438 | 106.5625 | 121.5557 | 101.6918 | 94.2342 | 101.3547 | 102.501 | 116.2173 | 141.7031 | 153.7967 | 149.5726 | 133.8742 | 125.2299 | 148.3484 | 129.3394 | 76.337 |  |  |  |  | 122.8805 | 120.3878 | 160.5178 | 153.8114 |  |  | 127.4063 | 131.778 | 154.5424 | 165.9959 | 99.9717 | 91.1717 | 104.1441 | 119.7123 | 133.611 |  |  |  | 159.0687 | 129.4896 | 139.1171 | [5 empty] | 133.926 | 151.4074 | 161.2167 | 154.5622 | 80.8076 | 98.7417 | 99.5129 | 116.3241 | 114.8397 | 136.2317 | 87.1772 | 98.74 | 108.8221 | 127.4384 | 141.7832 |  | 154.9217 | 167.0434 | 161.6694 | 102.3828 | 123.4224 | 147.3825 | 164.3898 | 159.2472 | [7 empty] | 108.607 | 130.0022 | 154.5484 | 167.3379 | 159.8879 | 85.9351 | 86.713 | 151.1468 | 105.7082 | 153.2741 | 109.8882 | 33.9751 | 32.9426 | 89.0019 | 85.7619 | 31.8671 | 33.4547 | 33.0491 | 33.8797 | 33.9009 | 35.4902 | 85.7551 | 100.3025 |  |  | 138.1125 | 154.5164 | 159.0118 | 147.8356 | 128.0381 | 97.9419 | [7 empty] | 100.2695 | 109.7422 | 126.5412 | 151.2746 | 160.7036 | 152.7258 | 127.1212 | 129.7729 | 151.3476 | 144.8726 | [5 empty] | 121.6704 | 131.4529 | 165.8392 | 160.6491 |  |  | 101.1412 | 130.3207 | 156.5396 | 169.5206 | 134.5668 | 97.1069 | 106.9864 | 124.4321 | 142.501 |  |  |  | 162.4438 | 108.6129 | 139.9478 | [5 empty] | 125.1153 | 150.3953 | 162.0253 | 158.1079 | 78.3307 | 94.768 | 107.0319 | 121.8278 | 109.8024 | 140.4765 | 78.4535 | 92.5382 | 104.0547 | 124.1069 | 139.7626 |  | 161.9015 | 172.0026 | 163.624 | 109.8049 | 132.5917 | 154.8198 | 165.6296 | 158.0883 | [7 empty] | 103.3499 | 134.3413 | 159.8226 | 171.4467 |  | 86.8877 | 87.7157 | 87.4294 | 169.3127 | 116.1934 | 54.726 |  | 22.3636 | 22.7188 | 19.4213 | 20.5978 | 46.8403 | 86.8097 | 75.0943 | 86.804 | 85.9591 | 87.4623 | 89.6841 | 100.4568 | 99.6821 | 140.8387 | 141.1541 | 103.0627 | -0.0057 | -0.034 | 0.0061 | 0.0288 | -0.0092 | 0.0004 | -0.021 | -0.0583 | -0.0437 | -284.4492 | 1.0138 | -329.212 | 1.5292 | -319.639 | 1.4553 | -298.37 | 1.521 | -201.0204 | 1.6175 | -246.0502 | 1.1637 |  |  | 86.8633 | 140.9964 | 169.4886
2017-12-19 15:08 | 11545.6927 |  |  | 85.2022 | 18.8258 | 50.4167 | 56.0111 | 32.2541 | 28.553 | 21.8563 | 46.403 |  |  | -106.0721 | 12.6482 | 53.1939 | 68.0651 | 41.0466 | 19.6661 | 74.4537 | 84.8152 | 4.9802 |  | 141.5928 | 115.5717 | 138.1462 | 153.1334 | 151.4338 | 138.711 | 96.2603 |  |  | 123.335 | 106.5554 | 121.551 | 101.6905 | 94.2347 | 101.3488 | 102.4987 | 116.2192 | 141.7004 | 153.7892 | 149.5636 | 133.8666 | 125.2314 | 148.3467 | 129.3356 | 76.3111 |  |  |  |  | 122.8794 | 120.3869 | 160.5145 | 153.806 |  |  | 127.4078 | 131.7798 | 154.5387 | 165.984 | 99.9687 | 91.1741 | 104.1467 | 119.7091 | 133.6022 |  |  |  | 159.0612 | 129.4818 | 139.1127 | [5 empty] | 133.9303 | 151.4027 | 161.2076 | 154.557 | 80.8145 | 98.7473 | 99.5179 | 116.3235 | 114.8309 | 136.2255 | 87.1782 | 98.7414 | 108.8191 | 127.4351 | 141.7755 |  | 154.9137 | 167.0299 | 161.6589 | 102.3861 | 123.4173 | 147.3759 | 164.3794 | 159.2371 | [7 empty] | 108.6087 | 130.0027 | 154.5413 | 167.3211 | 159.8777 | 85.9309 | 86.7069 | 151.1356 | 105.6996 | 153.2698 | 109.8829 | 33.7392 | 33.0039 | 88.9958 | 85.7551 | 31.8101 | 33.5677 | 32.9852 | 33.8951 | 34.08 | 35.5029 | 85.7506 | 100.2976 |  |  | 138.1137 | 154.5132 | 159.0075 | 147.8327 | 128.0342 | 97.9419 | [7 empty] | 100.278 | 109.7476 | 126.539 | 151.2726 | 160.6988 | 152.7215 | 127.1188 | 129.7748 | 151.345 | 144.8662 | [5 empty] | 121.6702 | 131.4575 | 165.8217 | 160.636 |  |  | 101.1352 | 130.3172 | 156.5313 | 169.5055 | 134.5525 | 97.1001 | 106.9885 | 124.4196 | 142.4984 |  |  |  | 162.4322 | 108.6091 | 139.9365 | [5 empty] | 125.1217 | 150.3928 | 162.0184 | 158.0997 | 78.3339 | 94.7628 | 107.0343 | 121.8255 | 109.8017 | 140.4677 | 78.4544 | 92.5323 | 104.0551 | 124.1024 | 139.7602 |  | 161.8926 | 171.991 | 163.6143 | 109.805 | 132.5823 | 154.8127 | 165.6163 | 158.0718 | [7 empty] | 103.3468 | 134.3452 | 159.8199 | 171.4434 |  | 86.8756 | 87.701 | 87.423 | 169.2939 | 116.1817 | 54.7182 |  | 22.3564 | 22.7172 | 19.4151 | 20.5926 | 46.8404 | 86.8251 | 75.0845 | 86.8019 | 85.948 | 87.4653 | 89.6922 | 100.4606 | 99.6458 | 140.8432 | 141.1008 | 103.1241 | -0.0059 | -0.0345 | 0.0062 | 0.0284 | -0.0089 | 0.0002 | -0.0314 | -0.058 | -0.0531 | -284.2245 | 0.9522 | -329.3227 | 1.6934 | -319.879 | 1.5292 | -298.3331 | 1.3957 | -200.805 | 1.5764 | -246.1794 | 1.3095 |  |  | 86.8566 | 140.972 | 169.4296
2017-12-19 15:08 | 11546.6928 |  |  | 85.2261 | 18.8415 | 50.5207 | 56.1012 | 32.227 | 28.601 | 21.9075 | 46.5116 |  |  | -105.9691 | 12.5875 | 53.2609 | 68.0618 | 41.0732 | 19.6465 | 74.5089 | 84.7908 | 5.1292 |  | 141.5871 | 115.5712 | 138.1533 | 153.1307 | 151.4363 | 138.707 | 96.2672 |  |  | 123.3318 | 106.5536 | 121.545 | 101.6873 | 94.2307 | 101.3429 | 102.4884 | 116.2144 | 141.694 | 153.7811 | 149.5536 | 133.8619 | 125.2245 | 148.3374 | 129.3261 | 76.2994 |  |  |  |  | 122.8727 | 120.3789 | 160.5012 | 153.7952 |  |  | 127.403 | 131.7745 | 154.5292 | 165.9715 | 99.9692 | 91.1725 | 104.1429 | 119.7082 | 133.5955 |  |  |  | 159.0604 | 129.4917 | 139.1117 | [5 empty] | 133.923 | 151.4008 | 161.2056 | 154.5572 | 80.8183 | 98.7508 | 99.5231 | 116.3269 | 114.8262 | 136.2273 | 87.1756 | 98.7359 | 108.8212 | 127.4286 | 141.7639 |  | 154.9009 | 167.0221 | 161.6398 | 102.3819 | 123.4068 | 147.365 | 164.3668 | 159.2198 | [7 empty] | 108.6087 | 130.0013 | 154.5358 | 167.3087 | 159.8683 | 85.9306 | 86.7088 | 151.1276 | 105.6999 | 153.2704 | 109.8816 | 33.3721 | 33.0793 | 88.9921 | 85.7546 | 31.8224 | 33.6112 | 32.9576 | 33.7951 | 34.2332 | 35.5601 | 85.7514 | 100.285 |  |  | 138.1162 | 154.4981 | 159.008 | 147.8267 | 128.0313 | 97.9456 | [7 empty] | 100.2816 | 109.7466 | 126.5373 | 151.2678 | 160.6923 | 152.713 | 127.1101 | 129.7759 | 151.3352 | 144.8609 | [5 empty] | 121.6682 | 131.4568 | 165.8104 | 160.6243 |  |  | 101.1333 | 130.3199 | 156.5272 | 169.4957 | 134.5403 | 97.0997 | 106.9917 | 124.414 | 142.4931 |  |  |  | 162.4169 | 108.6005 | 139.9246 | [5 empty] | 125.1157 | 150.3908 | 162.0046 | 158.0827 | 78.3304 | 94.7606 | 107.0313 | 121.8176 | 109.8013 | 140.4686 | 78.4497 | 92.5357 | 104.0542 | 124.1091 | 139.7559 |  | 161.8884 | 171.9828 | 163.6033 | 109.7953 | 132.5847 | 154.8074 | 165.6005 | 158.0599 | [7 empty] | 103.3466 | 134.3371 | 159.8133 | 171.4263 |  | 86.8734 | 87.6922 | 87.4235 | 169.2906 | 116.1824 | 54.7187 |  | 22.3602 | 22.7194 | 19.4109 | 20.5947 | 46.8489 | 86.8401 | 75.0875 | 86.7934 | 85.9478 | 87.4524 | 89.6821 | 100.4503 | 99.6128 | 140.795 | 141.1046 | 103.0745 | -0.0056 | -0.0345 | 0.0061 | 0.0292 | -0.0089 | 0.0004 | -0.0219 | -0.0562 | -0.0241 | -284.3691 | 1.0446 | -329.3966 | 1.6709 | -319.8113 | 1.4532 | -298.29 | 1.3978 | -200.9311 | 1.6709 | -246.2256 | 1.291 |  |  | 86.8528 | 140.9498 | 169.5497
2017-12-19 15:08 | 11547.6928 |  |  | 85.261 | 18.8918 | 50.5114 | 56.2712 | 32.202 | 28.6038 | 21.8424 | 46.5334 |  |  | -106.0086 | 12.6249 | 53.2338 | 68.015 | 41.1065 | 19.6966 | 74.535 | 84.7999 | 6.5084 |  | 141.5787 | 115.5646 | 138.1503 | 153.1183 | 151.4251 | 138.7004 | 96.2691 |  |  | 123.3227 | 106.5473 | 121.5355 | 101.6799 | 94.2238 | 101.3445 | 102.4878 | 116.2079 | 141.6915 | 153.7733 | 149.5355 | 133.8558 | 125.2104 | 148.325 | 129.3214 | 76.2998 |  |  |  |  | 122.8644 | 120.3753 | 160.4889 | 153.7788 |  |  | 127.3935 | 131.7713 | 154.5176 | 165.9538 | 99.971 | 91.1639 | 104.1446 | 119.7025 | 133.5906 |  |  |  | 159.0486 | 129.4916 | 139.1063 | [5 empty] | 133.9133 | 151.3991 | 161.1981 | 154.5457 | 80.8151 | 98.748 | 99.5222 | 116.325 | 114.8226 | 136.2265 | 87.1744 | 98.7309 | 108.8227 | 127.4312 | 141.7573 |  | 154.8954 | 167.0164 | 161.6317 | 102.3773 | 123.4022 | 147.3617 | 164.3563 | 159.2095 | [7 empty] | 108.6011 | 129.992 | 154.5232 | 167.2928 | 159.8558 | 85.9264 | 86.7062 | 151.1218 | 105.6996 | 153.2584 | 109.8744 | 33.073 | 33.0832 | 88.9872 | 85.7535 | 31.7137 | 33.6084 | 32.915 | 33.7442 | 34.329 | 35.5803 | 85.7465 | 100.2768 |  |  | 138.1138 | 154.4907 | 158.9938 | 147.8109 | 128.0322 | 97.9456 | [7 empty] | 100.2765 | 109.7477 | 126.5406 | 151.26 | 160.6825 | 152.7025 | 127.1107 | 129.7822 | 151.334 | 144.8538 | [5 empty] | 121.665 | 131.458 | 165.8055 | 160.6146 |  |  | 101.1332 | 130.3207 | 156.524 | 169.4879 | 134.5363 | 97.0963 | 106.9924 | 124.4142 | 142.4878 |  |  |  | 162.4061 | 108.5977 | 139.9192 | [5 empty] | 125.1072 | 150.3873 | 161.9866 | 158.0754 | 78.3313 | 94.7669 | 107.0294 | 121.8146 | 109.8003 | 140.477 | 78.4538 | 92.5408 | 104.0503 | 124.1123 | 139.7573 |  | 161.8895 | 171.9737 | 163.6009 | 109.7872 | 132.583 | 154.7969 | 165.5951 | 158.0558 | [7 empty] | 103.3437 | 134.3294 | 159.8027 | 171.4132 |  | 86.8678 | 87.6912 | 87.418 | 169.2813 | 116.1752 | 54.714 |  | 22.3625 | 22.7226 | 19.416 | 20.5938 | 46.8521 | 86.8724 | 75.0838 | 86.7808 | 85.933 | 87.4422 | 89.6755 | 100.4369 | 99.6682 | 140.8579 | 141.075 | 103.0443 | -0.0056 | -0.0342 | 0.0061 | 0.0289 | -0.0091 | 0.0003 | -0.0405 | -0.0547 | -0.0349 | -284.3722 | 1.0241 | -329.2951 | 1.6195 | -319.7467 | 1.4512 | -298.3392 | 1.4614 | -200.9865 | 1.6339 | -246.1517 | 1.2479 |  |  | 86.8457 | 140.9665 | 169.6131
2017-12-19 15:08 | 11548.6929 |  |  | 85.3117 | 18.8316 | 50.5455 | 56.2125 | 32.2776 | 28.5805 | 21.8479 | 46.5061 |  |  | -105.9755 | 12.5668 | 53.2077 | 68.06 | 41.0129 | 19.6932 | 74.5461 | 84.7306 | 6.0323 |  | 141.5713 | 115.5619 | 138.134 | 153.1045 | 151.415 | 138.6984 | 96.2643 |  |  | 123.3158 | 106.5384 | 121.5295 | 101.6797 | 94.223 | 101.3493 | 102.4883 | 116.202 | 141.6896 | 153.7562 | 149.5248 | 133.8504 | 125.2089 | 148.3202 | 129.32 | 76.3066 |  |  |  |  | 122.8576 | 120.3729 | 160.4835 | 153.7653 |  |  | 127.3897 | 131.7691 | 154.5086 | 165.9404 | 99.9629 | 91.1656 | 104.14 | 119.6998 | 133.5846 |  |  |  | 159.032 | 129.5006 | 139.095 | [5 empty] | 133.9071 | 151.391 | 161.1859 | 154.5338 | 80.8059 | 98.7422 | 99.5176 | 116.3172 | 114.8227 | 136.2272 | 87.1795 | 98.7351 | 108.8225 | 127.4289 | 141.7541 |  | 154.8953 | 167.0134 | 161.6209 | 102.3742 | 123.4 | 147.3595 | 164.3511 | 159.1967 | [7 empty] | 108.5977 | 129.988 | 154.5197 | 167.2843 | 159.8435 | 85.9217 | 86.7013 | 151.1145 | 105.6932 | 153.2476 | 109.8736 | 32.8984 | 33.0843 | 88.9832 | 85.7492 | 31.6185 | 33.6759 | 32.9013 | 33.7581 | 34.396 | 35.5868 | 85.7345 | 100.2754 |  |  | 138.1076 | 154.4855 | 158.9707 | 147.8059 | 128.0297 | 97.9424 | [7 empty] | 100.2793 | 109.7461 | 126.5352 | 151.2531 | 160.6659 | 152.6934 | 127.1036 | 129.7824 | 151.3296 | 144.8362 | [5 empty] | 121.6649 | 131.4566 | 165.7959 | 160.6026 |  |  | 101.1374 | 130.3167 | 156.5214 | 169.4772 | 134.5328 | 97.0972 | 106.9871 | 124.4129 | 142.4811 |  |  |  | 162.3955 | 108.5969 | 139.9182 | [5 empty] | 125.0984 | 150.3819 | 161.976 | 158.0688 | 78.334 | 94.7665 | 107.0311 | 121.817 | 109.7991 | 140.4708 | 78.4567 | 92.5353 | 104.0524 | 124.1075 | 139.7581 |  | 161.8829 | 171.9618 | 163.5942 | 109.7825 | 132.5723 | 154.7838 | 165.5909 | 158.0401 | [7 empty] | 103.3335 | 134.3265 | 159.7867 | 171.4017 |  | 86.8609 | 87.691 | 87.4127 | 169.2648 | 116.1613 | 54.7092 |  | 22.3676 | 22.7267 | 19.4251 | 20.5888 | 46.8534 | 86.8661 | 75.0781 | 86.7838 | 85.9365 | 87.4349 | 89.6842 | 100.4482 | 99.6389 | 140.8107 | 141.0277 | 103.066 | -0.0059 | -0.0345 | 0.0062 | 0.029 | -0.009 | 0.0004 | -0.0369 | -0.06 | -0.0167 | -284.3199 | 1.0097 | -329.3135 | 1.6401 | -319.7836 | 1.484 | -298.3669 | 1.4368 | -200.9281 | 1.6277 | -246.1671 | 1.2561 |  |  | 86.8428 | 140.9192 | 169.5439
2017-12-19 15:08 | 11549.6929 |  |  | 85.3502 | 18.8797 | 50.5419 | 56.1555 | 32.1995 | 28.5903 | 21.7813 | 46.4593 |  |  | -105.9973 | 12.4752 | 53.1721 | 68.1144 | 40.8888 | 19.6931 | 74.5712 | 84.757 | 3.0407 |  | 141.5582 | 115.5578 | 138.1196 | 153.0897 | 151.4022 | 138.6871 | 96.2561 |  |  | 123.3068 | 106.5292 | 121.5197 | 101.6721 | 94.214 | 101.3427 | 102.4905 | 116.2001 | 141.6822 | 153.7478 | 149.5256 | 133.8467 | 125.2089 | 148.315 | 129.3133 | 76.3255 |  |  |  |  | 122.8543 | 120.3676 | 160.4704 | 153.7535 |  |  | 127.3849 | 131.7646 | 154.5041 | 165.9346 | 99.9614 | 91.1678 | 104.1404 | 119.7012 | 133.5828 |  |  |  | 159.0189 | 129.4962 | 139.0933 | [5 empty] | 133.9096 | 151.3807 | 161.1751 | 154.5255 | 80.8021 | 98.7416 | 99.5133 | 116.3134 | 114.8297 | 136.2279 | 87.1848 | 98.7353 | 108.8246 | 127.4272 | 141.7504 |  | 154.8937 | 167.0038 | 161.618 | 102.3675 | 123.3967 | 147.3508 | 164.3427 | 159.1821 | [7 empty] | 108.5995 | 129.989 | 154.5142 | 167.281 | 159.8411 | 85.9225 | 86.6941 | 151.1012 | 105.6887 | 153.2408 | 109.8756 | 32.8635 | 33.1344 | 88.9777 | 85.7377 | 31.7046 | 33.652 | 32.8811 | 33.7341 | 34.3348 | 35.6818 | 85.7271 | 100.2624 |  |  | 138.1044 | 154.4733 | 158.9649 | 147.8 | 128.0226 | 97.9427 | [7 empty] | 100.2797 | 109.7411 | 126.5305 | 151.2468 | 160.6513 | 152.6853 | 127.0956 | 129.7753 | 151.3229 | 144.8244 | [5 empty] | 121.6656 | 131.4593 | 165.7817 | 160.5893 |  |  | 101.1408 | 130.3124 | 156.5115 | 169.4666 | 134.5276 | 97.0975 | 106.9898 | 124.4124 | 142.4738 |  |  |  | 162.3869 | 108.6012 | 139.9137 | [5 empty] | 125.0938 | 150.3742 | 161.9702 | 158.0644 | 78.3398 | 94.7718 | 107.0357 | 121.8221 | 109.7945 | 140.4621 | 78.4575 | 92.5326 | 104.0565 | 124.1035 | 139.7456 |  | 161.8716 | 171.9528 | 163.5811 | 109.7825 | 132.5685 | 154.7822 | 165.5814 | 158.0256 | [7 empty] | 103.3361 | 134.3201 | 159.7781 | 171.3859 |  | 86.8586 | 87.685 | 87.4091 | 169.2559 | 116.1515 | 54.7013 |  | 22.3681 | 22.7259 | 19.4215 | 20.5868 | 46.8538 | 86.8433 | 75.0773 | 86.7794 | 85.9316 | 87.436 | 89.6812 | 100.4437 | 99.6751 | 140.8153 | 141.0439 | 103.0216 | -0.0058 | -0.0345 | 0.0068 | 0.029 | -0.009 | 0.0006 | -0.0183 | -0.0566 | -0.0353 | -284.3415 | 1.0323 | -329.3535 | 1.6606 | -319.8052 | 1.4717 | -298.3484 | 1.408 | -200.9742 | 1.6442 | -246.2256 | 1.289 |  |  | 86.8395 | 140.9296 | 169.4492
2017-12-19 15:08 | 11550.693 |  |  | 85.3482 | 18.8242 | 50.5434 | 56.2017 | 32.1711 | 28.6469 | 21.9321 | 46.6263 |  |  | -106.0088 | 12.6036 | 53.1634 | 68.1789 | 40.8759 | 19.7076 | 74.5896 | 84.9354 | 5.3592 |  | 141.5401 | 115.5546 | 138.1177 | 153.0842 | 151.3911 | 138.6755 | 96.2568 |  |  | 123.3006 | 106.5262 | 121.5119 | 101.6606 | 94.2053 | 101.3351 | 102.4904 | 116.2047 | 141.6733 | 153.7381 | 149.5157 | 133.8402 | 125.2044 | 148.3103 | 129.3057 | 76.3422 |  |  |  |  | 122.8596 | 120.3665 | 160.4529 | 153.7414 |  |  | 127.3863 | 131.7646 | 154.5041 | 165.9286 | 99.9698 | 91.1754 | 104.142 | 119.6982 | 133.581 |  |  |  | 159.0083 | 129.4817 | 139.0898 | [5 empty] | 133.9105 | 151.3761 | 161.1635 | 154.5151 | 80.8077 | 98.7427 | 99.5102 | 116.315 | 114.8324 | 136.2254 | 87.19 | 98.7381 | 108.8283 | 127.4265 | 141.7486 |  | 154.8928 | 166.9889 | 161.6191 | 102.3713 | 123.3954 | 147.3454 | 164.3296 | 159.1738 | [7 empty] | 108.5943 | 129.9849 | 154.5044 | 167.268 | 159.8345 | 85.9164 | 86.6875 | 151.0889 | 105.6844 | 153.2355 | 109.869 | 32.9761 | 33.1843 | 88.968 | 85.7286 | 31.8245 | 33.5869 | 32.8625 | 33.6754 | 34.1931 | 35.5531 | 85.7256 | 100.2537 |  |  | 138.1009 | 154.4682 | 158.957 | 147.7863 | 128.0137 | 97.939 | [7 empty] | 100.2711 | 109.7362 | 126.5253 | 151.2397 | 160.643 | 152.6732 | 127.0943 | 129.7702 | 151.3192 | 144.8209 | [5 empty] | 121.6614 | 131.4537 | 165.7735 | 160.5799 |  |  | 101.139 | 130.3108 | 156.499 | 169.4534 | 134.5195 | 97.103 | 106.9897 | 124.408 | 142.467 |  |  |  | 162.3776 | 108.6045 | 139.9069 | [5 empty] | 125.0983 | 150.3563 | 161.9575 | 158.0563 | 78.3367 | 94.7716 | 107.0324 | 121.8134 | 109.7915 | 140.4559 | 78.4621 | 92.5321 | 104.0565 | 124.0961 | 139.7332 |  | 161.8599 | 171.943 | 163.5717 | 109.7878 | 132.5696 | 154.7797 | 165.5661 | 158.022 | [7 empty] | 103.3387 | 134.3173 | 159.7735 | 171.3767 |  | 86.8514 | 87.6777 | 87.4081 | 169.2464 | 116.1442 | 54.6949 |  | 22.3644 | 22.7255 | 19.4151 | 20.5815 | 46.8543 | 86.8286 | 75.0733 | 86.7776 | 85.9261 | 87.4292 | 89.6813 | 100.4576 | 99.6243 | 140.804 | 141.0789 | 103.0685 | -0.0057 | -0.0343 | 0.0062 | 0.0284 | -0.0093 | 0 | -0.0344 | -0.0549 | -0.0384 | -284.363 | 1.0036 | -329.2889 | 1.6195 | -319.7406 | 1.4778 | -298.3915 | 1.4573 | -201.005 | 1.6298 | -246.1425 | 1.2561 |  |  | 86.8343 | 140.9415 | 169.65
2017-12-19 15:08 | 11551.6931 |  |  | 85.4358 | 18.899 | 50.5679 | 56.2278 | 32.3294 | 28.6564 | 21.8616 | 46.5181 |  |  | -106.0404 | 12.624 | 53.1377 | 68.1081 | 40.9053 | 19.6654 | 74.5304 | 84.854 | 3.7035 |  | 141.5357 | 115.5585 | 138.1216 | 153.0812 | 151.3836 | 138.6672 | 96.2619 |  |  | 123.2975 | 106.5238 | 121.5102 | 101.6555 | 94.2077 | 101.3386 | 102.4935 | 116.203 | 141.6663 | 153.7252 | 149.5051 | 133.8368 | 125.2091 | 148.3101 | 129.3067 | 76.3492 |  |  |  |  | 122.867 | 120.3709 | 160.44 | 153.7251 |  |  | 127.3843 | 131.7595 | 154.4995 | 165.9154 | 99.9746 | 91.181 | 104.1428 | 119.6946 | 133.5712 |  |  |  | 159.0029 | 129.4788 | 139.0829 | [5 empty] | 133.9079 | 151.3707 | 161.161 | 154.5073 | 80.8117 | 98.7479 | 99.5075 | 116.3154 | 114.8315 | 136.2261 | 87.1857 | 98.7389 | 108.8286 | 127.4184 | 141.7409 |  | 154.8831 | 166.976 | 161.6081 | 102.3712 | 123.397 | 147.3424 | 164.3166 | 159.1653 | [7 empty] | 108.5907 | 129.98 | 154.5009 | 167.2573 | 159.8244 | 85.904 | 86.6819 | 151.0811 | 105.6726 | 153.229 | 109.8623 | 33.0669 | 33.1807 | 88.9605 | 85.7246 | 31.8196 | 33.6171 | 32.8529 | 33.6018 | 33.9933 | 35.1588 | 85.7203 | 100.2458 |  |  | 138.0948 | 154.4617 | 158.9425 | 147.7749 | 128.0056 | 97.9396 | [7 empty] | 100.2683 | 109.739 | 126.5206 | 151.2335 | 160.6399 | 152.6685 | 127.0976 | 129.7702 | 151.3119 | 144.8139 | [5 empty] | 121.6586 | 131.4492 | 165.7614 | 160.5728 |  |  | 101.1366 | 130.3087 | 156.4935 | 169.4443 | 134.5128 | 97.106 | 106.9847 | 124.4022 | 142.4608 |  |  |  | 162.3662 | 108.5988 | 139.9047 | [5 empty] | 125.1019 | 150.3536 | 161.9517 | 158.0448 | 78.3336 | 94.77 | 107.0315 | 121.813 | 109.7854 | 140.4472 | 78.457 | 92.5305 | 104.0488 | 124.0884 | 139.7242 |  | 161.8483 | 171.9291 | 163.555 | 109.7823 | 132.5609 | 154.7656 | 165.548 | 158.0079 | [7 empty] | 103.324 | 134.3099 | 159.7589 | 171.3619 |  | 86.8435 | 87.6694 | 87.4035 | 169.2391 | 116.1421 | 54.6948 |  | 22.3648 | 22.7253 | 19.4149 | 20.5774 | 46.8569 | 86.8379 | 75.0676 | 86.7733 | 85.9151 | 87.4185 | 89.6865 | 100.4463 | 99.6532 | 140.842 | 141.0533 | 103.0855 | -0.0062 | -0.0345 | 0.0062 | 0.0289 | -0.0087 | 0.0009 | -0.0364 | -0.0577 | -0.0223 | -284.3291 | 1.0159 | -329.3443 | 1.6606 | -319.7898 | 1.4943 | -298.4192 | 1.4327 | -200.9711 | 1.6175 | -246.1856 | 1.2787 |  |  | 86.8262 | 140.9477 | 169.618
2017-12-19 15:08 | 11552.6931 |  |  | 85.3626 | 18.814 | 50.571 | 56.1764 | 32.2919 | 28.6878 | 21.9206 | 46.605 |  |  | -106.0016 | 12.6552 | 53.1566 | 68.1626 | 40.8245 | 19.7297 | 74.5032 | 84.9702 | 4.3386 |  | 141.5313 | 115.5586 | 138.1179 | 153.0687 | 151.3743 | 138.6602 | 96.2616 |  |  | 123.2908 | 106.5206 | 121.5031 | 101.6514 | 94.2024 | 101.3417 | 102.499 | 116.199 | 141.6641 | 153.7228 | 149.4988 | 133.8344 | 125.2165 | 148.3047 | 129.3091 | 76.3569 |  |  |  |  | 122.8633 | 120.3738 | 160.4354 | 153.7143 |  |  | 127.3712 | 131.7509 | 154.4861 | 165.8994 | 99.9691 | 91.176 | 104.1448 | 119.6942 | 133.5594 |  |  |  | 158.9952 | 129.4701 | 139.0779 | [5 empty] | 133.8986 | 151.3632 | 161.1547 | 154.5002 | 80.8093 | 98.748 | 99.5107 | 116.3132 | 114.835 | 136.2298 | 87.1857 | 98.7452 | 108.8328 | 127.4201 | 141.7392 |  | 154.8794 | 166.9734 | 161.6015 | 102.3675 | 123.3996 | 147.3417 | 164.3097 | 159.1588 | [7 empty] | 108.5895 | 129.9749 | 154.4938 | 167.2453 | 159.8103 | 85.9061 | 86.6814 | 151.0746 | 105.6672 | 153.2196 | 109.8564 | 33.1452 | 33.2383 | 88.953 | 85.7219 | 31.8856 | 33.735 | 32.8253 | 33.6048 | 33.7678 | 34.9294 | 85.7118 | 100.2304 |  |  | 138.09 | 154.4486 | 158.9258 | 147.762 | 127.9978 | 97.9426 | [7 empty] | 100.2674 | 109.7436 | 126.5212 | 151.2318 | 160.637 | 152.657 | 127.0938 | 129.7697 | 151.3056 | 144.8093 | [5 empty] | 121.6601 | 131.4534 | 165.7465 | 160.5628 |  |  | 101.137 | 130.3036 | 156.4849 | 169.4352 | 134.5017 | 97.102 | 106.981 | 124.4054 | 142.4625 |  |  |  | 162.3551 | 108.5975 | 139.8972 | [5 empty] | 125.0953 | 150.3611 | 161.9455 | 158.0361 | 78.3413 | 94.7732 | 107.0342 | 121.8165 | 109.7762 | 140.4413 | 78.4493 | 92.5281 | 104.0451 | 124.084 | 139.7139 |  | 161.8398 | 171.9168 | 163.5387 | 109.7685 | 132.5454 | 154.7485 | 165.5267 | 157.9843 | [7 empty] | 103.3203 | 134.2999 | 159.7541 | 171.3434 |  | 86.8401 | 87.6704 | 87.3929 | 169.228 | 116.1339 | 54.6857 |  | 22.3647 | 22.7248 | 19.4156 | 20.5697 | 46.859 | 86.8665 | 75.0633 | 86.7651 | 85.9116 | 87.4245 | 89.6804 | 100.4607 | 99.6112 | 140.8226 | 141.0396 | 103.0609 | -0.0057 | -0.0346 | 0.0057 | 0.0288 | -0.0096 | 0.0003 | -0.0327 | -0.0574 | -0.0222 | -284.2768 | 1.0015 | -329.3628 | 1.6996 | -319.919 | 1.5169 | -298.33 | 1.3875 | -200.9188 | 1.6072 | -246.2071 | 1.3341 |  |  | 86.824 | 140.9311 | 169.6691
2017-12-19 15:08 | 11553.6932 |  |  | 85.3798 | 18.8705 | 50.6015 | 56.179 | 32.3883 | 28.6877 | 21.871 | 46.6318 |  |  | -106.0765 | 12.6541 | 53.1453 | 68.1697 | 40.8539 | 19.7208 | 74.6103 | 84.9478 | 5.6358 |  | 141.517 | 115.5576 | 138.1165 | 153.0633 | 151.3702 | 138.6601 | 96.2649 |  |  | 123.2842 | 106.5197 | 121.4952 | 101.651 | 94.1948 | 101.3493 | 102.4928 | 116.195 | 141.6559 | 153.7083 | 149.4832 | 133.8213 | 125.2121 | 148.2878 | 129.2952 | 76.3474 |  |  |  |  | 122.8458 | 120.3639 | 160.4286 | 153.7178 |  |  | 127.3668 | 131.757 | 154.4819 | 165.8906 | 99.9687 | 91.1794 | 104.1468 | 119.6918 | 133.5603 |  |  |  | 158.9758 | 129.4552 | 139.0668 | [5 empty] | 133.8904 | 151.3546 | 161.1379 | 154.4831 | 80.8004 | 98.7418 | 99.5078 | 116.3106 | 114.8349 | 136.2285 | 87.1927 | 98.7492 | 108.8352 | 127.4187 | 141.731 |  | 154.8827 | 166.9668 | 161.5947 | 102.3734 | 123.4046 | 147.3363 | 164.3024 | 159.1506 | [7 empty] | 108.5944 | 129.9741 | 154.4809 | 167.2347 | 159.7932 | 85.9084 | 86.6782 | 151.0664 | 105.6602 | 153.2099 | 109.8472 | 33.2482 | 33.3163 | 88.9496 | 85.7187 | 32.0822 | 33.7797 | 32.7913 | 33.6936 | 33.6283 | 34.8534 | 85.7104 | 100.2298 |  |  | 138.0901 | 154.4449 | 158.9167 | 147.7545 | 127.9927 | 97.9387 | [7 empty] | 100.2658 | 109.7412 | 126.5213 | 151.2281 | 160.6246 | 152.6391 | 127.0955 | 129.7718 | 151.3036 | 144.8049 | [5 empty] | 121.6587 | 131.4535 | 165.7443 | 160.5595 |  |  | 101.1447 | 130.3073 | 156.4888 | 169.424 | 134.5012 | 97.1091 | 106.9883 | 124.4158 | 142.4632 |  |  |  | 162.3391 | 108.5978 | 139.8828 | [5 empty] | 125.0879 | 150.349 | 161.9347 | 158.0274 | 78.3456 | 94.7731 | 107.0371 | 121.8122 | 109.7764 | 140.4427 | 78.4448 | 92.5364 | 104.0501 | 124.0912 | 139.7075 |  | 161.8347 | 171.9058 | 163.5326 | 109.7606 | 132.5405 | 154.7406 | 165.5161 | 157.9747 | [7 empty] | 103.3343 | 134.3015 | 159.7513 | 171.3374 |  | 86.8354 | 87.6684 | 87.3876 | 169.2172 | 116.1187 | 54.6795 |  | 22.3608 | 22.7281 | 19.4166 | 20.561 | 46.8584 | 86.8364 | 75.0594 | 86.7501 | 85.9112 | 87.4199 | 89.6859 | 100.4485 | 99.6085 | 140.8119 | 140.9769 | 103.0296 | -0.0059 | -0.0345 | 0.0061 | 0.0289 | -0.009 | 0.0003 | -0.0327 | -0.0572 | -0.0333 | -284.5168 | 1.1226 | -329.3843 | 1.5846 | -319.6636 | 1.3711 | -298.3177 | 1.4922 | -201.1681 | 1.7201 | -246.2594 | 1.2191 |  |  | 86.8199 | 140.8944 | 169.7424
2017-12-19 15:08 | 11554.6932 |  |  | 85.3732 | 18.8461 | 50.6019 | 56.1638 | 32.3381 | 28.6594 | 21.9468 | 46.6803 |  |  | -106.0901 | 12.7404 | 53.1127 | 68.0949 | 40.857 | 19.7107 | 74.5421 | 84.8824 | 4.0186 |  | 141.5016 | 115.5544 | 138.1084 | 153.0552 | 151.3626 | 138.6521 | 96.2667 |  |  | 123.2733 | 106.505 | 121.4856 | 101.6433 | 94.1918 | 101.3525 | 102.5015 | 116.2007 | 141.6552 | 153.7032 | 149.4838 | 133.8204 | 125.2131 | 148.288 | 129.2968 | 76.3458 |  |  |  |  | 122.8453 | 120.3703 | 160.4155 | 153.716 |  |  | 127.3729 | 131.7626 | 154.4778 | 165.8842 | 99.9782 | 91.1802 | 104.1453 | 119.6848 | 133.5603 |  |  |  | 158.9582 | 129.4578 | 139.0588 | [5 empty] | 133.8937 | 151.3518 | 161.1243 | 154.4731 | 80.8014 | 98.7435 | 99.505 | 116.3116 | 114.8276 | 136.2255 | 87.1908 | 98.7431 | 108.8334 | 127.4139 | 141.7207 |  | 154.874 | 166.9514 | 161.5769 | 102.3753 | 123.4003 | 147.3292 | 164.2923 | 159.1393 | [7 empty] | 108.596 | 129.9731 | 154.4809 | 167.2217 | 159.7807 | 85.9015 | 86.6681 | 151.0533 | 105.651 | 153.2048 | 109.8449 | 33.2868 | 33.34 | 88.948 | 85.7096 | 32.2023 | 33.715 | 32.7885 | 33.7225 | 33.5493 | 34.796 | 85.7071 | 100.2333 |  |  | 138.0893 | 154.4454 | 158.9159 | 147.7452 | 127.9909 | 97.9399 | [7 empty] | 100.2702 | 109.731 | 126.5136 | 151.2194 | 160.6092 | 152.6286 | 127.0957 | 129.7675 | 151.2976 | 144.7909 | [5 empty] | 121.6515 | 131.4502 | 165.7366 | 160.5422 |  |  | 101.1439 | 130.3043 | 156.4889 | 169.4138 | 134.4997 | 97.1171 | 106.988 | 124.4133 | 142.4515 |  |  |  | 162.3201 | 108.5882 | 139.8744 | [5 empty] | 125.0863 | 150.3345 | 161.9236 | 158.0089 | 78.3407 | 94.7652 | 107.0357 | 121.8088 | 109.7751 | 140.4432 | 78.4453 | 92.5399 | 104.0482 | 124.0949 | 139.7061 |  | 161.828 | 171.8961 | 163.52 | 109.7602 | 132.5395 | 154.7385 | 165.515 | 157.9678 | [7 empty] | 103.3323 | 134.3022 | 159.7409 | 171.3364 |  | 86.8288 | 87.6567 | 87.3817 | 169.2074 | 116.1128 | 54.6802 |  | 22.359 | 22.7326 | 19.4161 | 20.5574 | 46.8618 | 86.7609 | 75.0559 | 86.7498 | 85.9111 | 87.415 | 89.6879 | 100.4562 | 99.6115 | 140.8185 | 140.9777 | 103.0618 | -0.0054 | -0.0345 | 0.0065 | 0.0288 | -0.009 | 0.0003 | -0.0316 | -0.057 | -0.0527 | -284.1661 | 0.9029 | -329.2427 | 1.6544 | -319.879 | 1.599 | -298.5392 | 1.4388 | -200.925 | 1.523 | -246.0994 | 1.2787 |  |  | 86.8141 | 140.8981 | 169.6992
2017-12-19 15:08 | 11555.6933 |  |  | 85.3251 | 18.8899 | 50.5826 | 56.2296 | 32.31 | 28.5918 | 21.9603 | 46.6596 |  |  | -105.9824 | 12.7788 | 53.2227 | 68.1498 | 40.9808 | 19.6889 | 74.5836 | 84.9595 | 3.5477 |  | 141.4912 | 115.5497 | 138.1011 | 153.0452 | 151.3513 | 138.6456 | 96.27 |  |  | 123.2635 | 106.4973 | 121.4755 | 101.6344 | 94.1877 | 101.3492 | 102.51 | 116.2053 | 141.6547 | 153.6991 | 149.4753 | 133.8211 | 125.2159 | 148.2884 | 129.3028 | 76.3435 |  |  |  |  | 122.8482 | 120.3744 | 160.4083 | 153.6994 |  |  | 127.3721 | 131.7631 | 154.4689 | 165.8749 | 99.9832 | 91.1777 | 104.1447 | 119.6874 | 133.5563 |  |  |  | 158.951 | 129.462 | 139.0546 | [5 empty] | 133.8961 | 151.3518 | 161.1217 | 154.469 | 80.8069 | 98.745 | 99.5122 | 116.3165 | 114.8252 | 136.2169 | 87.1863 | 98.7415 | 108.8324 | 127.4054 | 141.7166 |  | 154.8591 | 166.9391 | 161.5569 | 102.3704 | 123.3861 | 147.3167 | 164.2815 | 159.123 | [7 empty] | 108.5871 | 129.964 | 154.4795 | 167.2127 | 159.7671 | 85.894 | 86.6639 | 151.04 | 105.643 | 153.1916 | 109.8416 | 33.2755 | 33.407 | 88.9422 | 85.7061 | 32.1639 | 33.6635 | 32.8094 | 33.7522 | 33.5824 | 34.7436 | 85.7008 | 100.2258 |  |  | 138.0859 | 154.4366 | 158.9144 | 147.7348 | 127.9879 | 97.9463 | [7 empty] | 100.2682 | 109.7361 | 126.511 | 151.2178 | 160.5989 | 152.6258 | 127.0893 | 129.7684 | 151.2926 | 144.7812 | [5 empty] | 121.6469 | 131.4431 | 165.7254 | 160.5223 |  |  | 101.1414 | 130.3062 | 156.4767 | 169.405 | 134.4924 | 97.1147 | 106.9871 | 124.4051 | 142.4477 |  |  |  | 162.3164 | 108.5838 | 139.8707 | [5 empty] | 125.0868 | 150.3327 | 161.9154 | 157.9962 | 78.3316 | 94.7655 | 107.0329 | 121.8032 | 109.7763 | 140.446 | 78.4538 | 92.5377 | 104.058 | 124.0925 | 139.7052 |  | 161.8255 | 171.8928 | 163.5088 | 109.765 | 132.5446 | 154.7388 | 165.5107 | 157.9618 | [7 empty] | 103.3155 | 134.2979 | 159.7386 | 171.3285 |  | 86.8254 | 87.6489 | 87.3762 | 169.1972 | 116.1089 | 54.6725 |  | 22.3608 | 22.7326 | 19.4167 | 20.5544 | 46.8702 | 86.6888 | 75.0526 | 86.7423 | 85.8994 | 87.407 | 89.6772 | 100.4508 | 99.6359 | 140.804 | 140.917 | 103.0281 | -0.006 | -0.0348 | 0.0061 | 0.028 | -0.0091 | 0.0005 | -0.0359 | -0.0544 | -0.0412 | -284.3907 | 1.1288 | -329.4735 | 1.6647 | -319.7867 | 1.4039 | -298.2654 | 1.4101 | -201.1004 | 1.716 | -246.3148 | 1.3074 |  |  | 86.8071 | 140.8605 | 169.8138
2017-12-19 15:08 | 11556.6934 |  |  | 85.3897 | 18.962 | 50.6473 | 56.2667 | 32.3585 | 28.7481 | 21.9776 | 46.6031 |  |  | -106.0107 | 12.6922 | 53.1542 | 68.1153 | 40.9589 | 19.7033 | 74.5814 | 84.8439 | 9.1199 |  | 141.4852 | 115.5485 | 138.098 | 153.0352 | 151.3385 | 138.6422 | 96.2693 |  |  | 123.2538 | 106.4971 | 121.4681 | 101.631 | 94.1815 | 101.3506 | 102.4963 | 116.1969 | 141.641 | 153.6822 | 149.4539 | 133.8065 | 125.2097 | 148.2723 | 129.2885 | 76.3201 |  |  |  |  | 122.8334 | 120.3557 | 160.3986 | 153.6855 |  |  | 127.3632 | 131.7628 | 154.4625 | 165.8591 | 99.9794 | 91.1794 | 104.1485 | 119.6887 | 133.5488 |  |  |  | 158.9481 | 129.4654 | 139.0458 | [5 empty] | 133.897 | 151.3467 | 161.1175 | 154.4632 | 80.7998 | 98.7485 | 99.5179 | 116.3166 | 114.8201 | 136.2064 | 87.1788 | 98.7355 | 108.8252 | 127.4 | 141.7061 |  | 154.8478 | 166.9311 | 161.5426 | 102.3631 | 123.3773 | 147.3034 | 164.2646 | 159.1 | [7 empty] | 108.5786 | 129.9597 | 154.4653 | 167.2106 | 159.7485 | 85.8898 | 86.6613 | 151.0336 | 105.6424 | 153.1751 | 109.8361 | 33.2201 | 33.5532 | 88.9308 | 85.7035 | 32.0578 | 33.6249 | 32.845 | 33.9042 | 33.7207 | 34.6231 | 85.6904 | 100.2141 |  |  | 138.0813 | 154.4304 | 158.9011 | 147.7207 | 127.9802 | 97.9446 | [7 empty] | 100.2569 | 109.7535 | 126.516 | 151.2142 | 160.5938 | 152.6213 | 127.0811 | 129.7733 | 151.293 | 144.7795 | [5 empty] | 121.6469 | 131.4445 | 165.7204 | 160.5189 |  |  | 101.1409 | 130.3129 | 156.4671 | 169.3915 | 134.4914 | 97.1109 | 106.9892 | 124.4033 | 142.4445 |  |  |  | 162.3158 | 108.5858 | 139.8677 | [5 empty] | 125.0825 | 150.3316 | 161.9117 | 157.9942 | 78.3355 | 94.7669 | 107.0357 | 121.8004 | 109.7737 | 140.4435 | 78.4564 | 92.5434 | 104.0627 | 124.0896 | 139.6959 |  | 161.8178 | 171.8909 | 163.5028 | 109.7698 | 132.5428 | 154.7356 | 165.4975 | 157.956 | [7 empty] | 103.3111 | 134.2983 | 159.734 | 171.318 |  | 86.8303 | 87.6465 | 87.3775 | 169.1905 | 116.1098 | 54.6671 |  | 22.3683 | 22.7334 | 19.4266 | 20.5557 | 46.8792 | 86.6384 | 75.0517 | 86.7372 | 85.8939 | 87.401 | 89.6887 | 100.4483 | 99.6157 | 140.7793 | 140.9558 | 103.0426 | -0.0058 | -0.0341 | 0.0059 | 0.0285 | -0.0089 | 0.0003 | -0.0194 | -0.0552 | -0.0516 | -284.3322 | 1.0036 | -329.3043 | 1.6134 | -319.759 | 1.4963 | -298.4531 | 1.4553 | -201.0265 | 1.6072 | -246.1609 | 1.2684 |  |  | 86.8047 | 140.8675 | 169.8206
2017-12-19 15:08 | 11557.6934 |  |  | 85.3266 | 18.9 | 50.6073 | 56.1767 | 32.3823 | 28.8068 | 22.0223 | 46.6842 |  |  | -106.0465 | 12.798 | 53.1636 | 68.1334 | 40.9569 | 19.7494 | 74.5774 | 84.8683 | 3.3056 |  | 141.4729 | 115.5491 | 138.0887 | 153.0195 | 151.326 | 138.6329 | 96.2662 |  |  | 123.2444 | 106.4829 | 121.46 | 101.625 | 94.1694 | 101.3422 | 102.4894 | 116.1939 | 141.6268 | 153.676 | 149.4468 | 133.7934 | 125.1995 | 148.2607 | 129.2782 | 76.3046 |  |  |  |  | 122.8313 | 120.3478 | 160.3811 | 153.6754 |  |  | 127.3504 | 131.7522 | 154.4528 | 165.8446 | 99.9694 | 91.1735 | 104.1426 | 119.68 | 133.536 |  |  |  | 158.9406 | 129.473 | 139.0442 | [5 empty] | 133.8893 | 151.3393 | 161.1054 | 154.4565 | 80.803 | 98.7509 | 99.5106 | 116.3128 | 114.8184 | 136.2044 | 87.178 | 98.7301 | 108.8258 | 127.3988 | 141.7057 |  | 154.8429 | 166.9216 | 161.5352 | 102.3653 | 123.3726 | 147.3037 | 164.2498 | 159.0846 | [7 empty] | 108.5707 | 129.9577 | 154.4577 | 167.196 | 159.7427 | 85.8818 | 86.6551 | 151.0253 | 105.6438 | 153.1731 | 109.8326 | 33.0288 | 33.6342 | 88.9285 | 85.6972 | 31.9622 | 33.5956 | 32.8995 | 33.9723 | 33.8214 | 34.4856 | 85.6819 | 100.2047 |  |  | 138.0793 | 154.4301 | 158.8883 | 147.7145 | 127.9805 | 97.9424 | [7 empty] | 100.2586 | 109.755 | 126.5158 | 151.2042 | 160.5858 | 152.6107 | 127.0789 | 129.7679 | 151.2891 | 144.7733 | [5 empty] | 121.6486 | 131.4499 | 165.7123 | 160.5144 |  |  | 101.1442 | 130.3092 | 156.4614 | 169.3792 | 134.4911 | 97.1162 | 106.989 | 124.4089 | 142.4412 |  |  |  | 162.3036 | 108.5885 | 139.8698 | [5 empty] | 125.0841 | 150.3331 | 161.907 | 157.9914 | 78.3483 | 94.7693 | 107.0412 | 121.8065 | 109.7656 | 140.4283 | 78.4575 | 92.538 | 104.0505 | 124.0817 | 139.6821 |  | 161.8056 | 171.8784 | 163.4911 | 109.7681 | 132.5322 | 154.7214 | 165.4812 | 157.9409 | [7 empty] | 103.3128 | 134.2969 | 159.7268 | 171.3085 |  | 86.827 | 87.646 | 87.3699 | 169.1822 | 116.1111 | 54.6636 |  | 22.369 | 22.7371 | 19.4301 | 20.5561 | 46.8797 | 86.573 | 75.0463 | 86.7264 | 85.8902 | 87.3972 | 89.6806 | 100.4423 | 99.5653 | 140.821 | 140.8761 | 103.0447 | -0.0058 | -0.0344 | 0.0057 | 0.0289 | -0.0092 | 0.0005 | -0.0318 | -0.0501 | -0.0596 | -284.323 | 1.0241 | -329.3935 | 1.6709 | -319.8267 | 1.4881 | -298.4131 | 1.4265 | -201.0142 | 1.6298 | -246.2379 | 1.2972 |  |  | 86.7992 | 140.8485 | 169.8803
2017-12-19 15:08 | 11558.6935 |  |  | 85.418 | 18.8584 | 50.6092 | 56.2189 | 32.4028 | 28.7972 | 22.0674 | 46.5803 |  |  | -106.0714 | 12.6927 | 53.1637 | 68.191 | 40.9721 | 19.7271 | 74.5732 | 84.9333 | 4.1219 |  | 141.4613 | 115.5471 | 138.0865 | 153.0125 | 151.3153 | 138.6286 | 96.2696 |  |  | 123.2425 | 106.4779 | 121.4548 | 101.6229 | 94.1669 | 101.3484 | 102.4937 | 116.1944 | 141.6262 | 153.6676 | 149.4379 | 133.7911 | 125.1974 | 148.2612 | 129.2678 | 76.3022 |  |  |  |  | 122.8386 | 120.35 | 160.3767 | 153.6655 |  |  | 127.349 | 131.7477 | 154.4444 | 165.8355 | 99.968 | 91.1717 | 104.1368 | 119.6767 | 133.5323 |  |  |  | 158.922 | 129.4659 | 139.038 | [5 empty] | 133.8781 | 151.3314 | 161.0927 | 154.4412 | 80.8012 | 98.7415 | 99.5033 | 116.3095 | 114.8224 | 136.1999 | 87.188 | 98.7317 | 108.8275 | 127.3931 | 141.6992 |  | 154.8379 | 166.9107 | 161.5277 | 102.3667 | 123.3708 | 147.2952 | 164.2384 | 159.0769 | [7 empty] | 108.5721 | 129.9601 | 154.4531 | 167.1866 | 159.7427 | 85.873 | 86.6469 | 151.0162 | 105.6387 | 153.1673 | 109.8304 | 32.784 | 33.6429 | 88.9243 | 85.6893 | 32.0171 | 33.5729 | 32.9156 | 34.002 | 33.8388 | 34.5309 | 85.6773 | 100.1955 |  |  | 138.0771 | 154.425 | 158.8851 | 147.7171 | 127.9806 | 97.944 | [7 empty] | 100.2683 | 109.7503 | 126.5084 | 151.1972 | 160.5709 | 152.5925 | 127.0787 | 129.7636 | 151.28 | 144.7635 | [5 empty] | 121.6442 | 131.4446 | 165.6971 | 160.4953 |  |  | 101.1435 | 130.3005 | 156.4509 | 169.3678 | 134.4823 | 97.1199 | 106.9918 | 124.4105 | 142.4339 |  |  |  | 162.2833 | 108.584 | 139.8605 | [5 empty] | 125.085 | 150.329 | 161.8903 | 157.981 | 78.3485 | 94.7714 | 107.0391 | 121.8052 | 109.7685 | 140.4255 | 78.4647 | 92.5269 | 104.0495 | 124.0779 | 139.675 |  | 161.8001 | 171.8693 | 163.4796 | 109.7704 | 132.5273 | 154.7138 | 165.4698 | 157.9241 | [7 empty] | 103.3125 | 134.2949 | 159.7232 | 171.2978 |  | 86.8131 | 87.6354 | 87.3651 | 169.1642 | 116.0984 | 54.657 |  | 22.3623 | 22.7356 | 19.4205 | 20.5534 | 46.8742 | 86.5022 | 75.0397 | 86.728 | 85.8842 | 87.3845 | 89.6826 | 100.4481 | 99.5769 | 140.7889 | 140.867 | 103.0335 | -0.0057 | -0.0342 | 0.0065 | 0.0287 | -0.0085 | 0.0002 | -0.0422 | -0.0584 | -0.0385 | -284.3415 | 1.0651 | -329.4304 | 1.6626 | -319.7867 | 1.4594 | -298.3946 | 1.4163 | -201.0665 | 1.6565 | -246.2286 | 1.3074 |  |  | 86.7913 | 140.8279 | 169.8693
2017-12-19 15:08 | 11559.6935 |  |  | 85.3575 | 18.7728 | 50.5557 | 56.1102 | 32.3789 | 28.743 | 21.9785 | 46.561 |  |  | -105.9815 | 12.8432 | 53.1505 | 68.2177 | 41.0384 | 19.6621 | 74.5893 | 84.8794 | 4.2465 |  | 141.4535 | 115.5462 | 138.0818 | 153.0081 | 151.3046 | 138.62 | 96.2699 |  |  | 123.24 | 106.4743 | 121.4513 | 101.6139 | 94.1689 | 101.3493 | 102.4927 | 116.1949 | 141.6228 | 153.6536 | 149.4306 | 133.7947 | 125.2018 | 148.2614 | 129.2587 | 76.2927 |  |  |  |  | 122.8297 | 120.3485 | 160.3709 | 153.6565 |  |  | 127.3607 | 131.7511 | 154.447 | 165.8269 | 99.9753 | 91.1741 | 104.142 | 119.6742 | 133.5287 |  |  |  | 158.9078 | 129.4448 | 139.0254 | [5 empty] | 133.8805 | 151.3233 | 161.0823 | 154.4275 | 80.7938 | 98.7308 | 99.5018 | 116.3078 | 114.8221 | 136.2007 | 87.1935 | 98.7376 | 108.8299 | 127.3975 | 141.6883 |  | 154.8343 | 166.9069 | 161.524 | 102.3652 | 123.3759 | 147.2879 | 164.2324 | 159.0682 | [7 empty] | 108.5811 | 129.9641 | 154.4483 | 167.1831 | 159.7375 | 85.8733 | 86.6488 | 151.0091 | 105.6377 | 153.1621 | 109.8272 | 32.7347 | 33.6042 | 88.9177 | 85.6888 | 32.2212 | 33.5599 | 33.085 | 34.0847 | 33.8171 | 34.5872 | 85.6745 | 100.188 |  |  | 138.076 | 154.4134 | 158.8724 | 147.6981 | 127.9723 | 97.9462 | [7 empty] | 100.2636 | 109.7429 | 126.4989 | 151.1867 | 160.5533 | 152.5813 | 127.0676 | 129.7616 | 151.2694 | 144.7533 | [5 empty] | 121.6412 | 131.4353 | 165.6797 | 160.4725 |  |  | 101.1409 | 130.2916 | 156.4447 | 169.3549 | 134.4693 | 97.1156 | 106.9931 | 124.401 | 142.4197 |  |  |  | 162.2718 | 108.5823 | 139.8518 | [5 empty] | 125.0773 | 150.3185 | 161.8764 | 157.9608 | 78.3488 | 94.7702 | 107.0367 | 121.7979 | 109.7738 | 140.429 | 78.4626 | 92.5292 | 104.0545 | 124.0801 | 139.676 |  | 161.7985 | 171.8678 | 163.4735 | 109.7672 | 132.5236 | 154.7103 | 165.4599 | 157.9144 | [7 empty] | 103.3223 | 134.2918 | 159.7167 | 171.2851 |  | 86.807 | 87.6299 | 87.3672 | 169.1602 | 116.0902 | 54.6577 |  | 22.3611 | 22.7378 | 19.4215 | 20.5565 | 46.8805 | 86.4608 | 75.0444 | 86.7255 | 85.886 | 87.3856 | 89.6812 | 100.4501 | 99.5464 | 140.7991 | 140.8715 | 103.0603 | -0.0058 | -0.0342 | 0.0063 | 0.0285 | -0.0086 | 0.0007 | -0.0307 | -0.0577 | -0.0225 | -284.3691 | 1.0405 | -329.3658 | 1.6257 | -319.7467 | 1.4573 | -298.4069 | 1.4635 | -201.1312 | 1.6421 | -246.2071 | 1.2766 |  |  | 86.7904 | 140.8353 | 169.7839
2017-12-19 15:08 | 11560.6936 |  |  | 85.4041 | 18.8515 | 50.6148 | 56.3274 | 32.3424 | 28.741 | 21.9888 | 46.576 |  |  | -105.9106 | 12.6555 | 53.2172 | 68.1945 | 40.9982 | 19.633 | 74.517 | 84.9058 | 2.9641 |  | 141.4383 | 115.5459 | 138.0684 | 152.9989 | 151.2885 | 138.6128 | 96.2613 |  |  | 123.2299 | 106.4637 | 121.4408 | 101.6028 | 94.1601 | 101.331 | 102.4937 | 116.1885 | 141.6164 | 153.6452 | 149.4217 | 133.7882 | 125.1963 | 148.2472 | 129.2569 | 76.2791 |  |  |  |  | 122.8194 | 120.3483 | 160.3509 | 153.6388 |  |  | 127.3569 | 131.7453 | 154.4419 | 165.8132 | 99.973 | 91.1737 | 104.1458 | 119.6673 | 133.5197 |  |  |  | 158.8979 | 129.4294 | 139.016 | [5 empty] | 133.8762 | 151.3126 | 161.0719 | 154.4131 | 80.7888 | 98.7284 | 99.4953 | 116.2984 | 114.8191 | 136.2085 | 87.1943 | 98.7374 | 108.8336 | 127.3961 | 141.6857 |  | 154.83 | 166.9025 | 161.5062 | 102.3616 | 123.3732 | 147.2828 | 164.2251 | 159.0525 | [7 empty] | 108.5844 | 129.9564 | 154.4405 | 167.1698 | 159.7294 | 85.863 | 86.64 | 150.9932 | 105.6261 | 153.1511 | 109.8123 | 32.7964 | 33.4431 | 88.9171 | 85.6838 | 32.4276 | 33.4985 | 33.2064 | 34.0306 | 33.7755 | 34.403 | 85.6712 | 100.1825 |  |  | 138.0796 | 154.4065 | 158.8691 | 147.6852 | 127.9744 | 97.9546 | [7 empty] | 100.2647 | 109.7413 | 126.4974 | 151.1831 | 160.551 | 152.5754 | 127.0641 | 129.7644 | 151.267 | 144.7479 | [5 empty] | 121.6424 | 131.4388 | 165.6707 | 160.4641 |  |  | 101.1387 | 130.2908 | 156.4444 | 169.344 | 134.4618 | 97.1177 | 106.9877 | 124.3916 | 142.4135 |  |  |  | 162.2669 | 108.5863 | 139.8482 | [5 empty] | 125.0732 | 150.3123 | 161.8726 | 157.9518 | 78.3485 | 94.7773 | 107.0375 | 121.7982 | 109.7839 | 140.4282 | 78.456 | 92.5374 | 104.0581 | 124.0855 | 139.6774 |  | 161.8097 | 171.8664 | 163.4689 | 109.7563 | 132.5269 | 154.707 | 165.4503 | 157.9102 | [7 empty] | 103.3299 | 134.2845 | 159.7121 | 171.2786 |  | 86.8022 | 87.6232 | 87.3558 | 169.1492 | 116.0803 | 54.6548 |  | 22.3584 | 22.7411 | 19.4242 | 20.5444 | 46.8807 | 86.436 | 75.0386 | 86.7154 | 85.8708 | 87.3793 | 89.6887 | 100.4628 | 99.5697 | 140.8157 | 140.946 | 103.0377 | -0.0057 | -0.0345 | 0.0064 | 0.0289 | -0.0091 | 0.0001 | -0.0351 | -0.0558 | -0.0477 | -284.3476 | 1.0261 | -329.3812 | 1.6483 | -319.7898 | 1.4861 | -298.45 | 1.445 | -201.0912 | 1.6339 | -246.2317 | 1.2972 |  |  | 86.7812 | 140.8809 | 169.8069
2017-12-19 15:08 | 11561.6937 |  |  | 85.38 | 18.7984 | 50.5099 | 56.2238 | 32.368 | 28.7292 | 22.0228 | 46.6406 |  |  | -105.8484 | 12.7133 | 53.209 | 68.2079 | 41.0149 | 19.669 | 74.4822 | 85.0201 | 4.2016 |  | 141.4237 | 115.5379 | 138.0662 | 152.9851 | 151.2791 | 138.6014 | 96.2574 |  |  | 123.2168 | 106.4602 | 121.4322 | 101.5962 | 94.1516 | 101.3359 | 102.4964 | 116.1782 | 141.6164 | 153.6391 | 149.4076 | 133.7841 | 125.184 | 148.2361 | 129.2536 | 76.2638 |  |  |  |  | 122.8211 | 120.343 | 160.3399 | 153.6242 |  |  | 127.3465 | 131.7407 | 154.4314 | 165.8023 | 99.9706 | 91.1743 | 104.1429 | 119.6642 | 133.5155 |  |  |  | 158.8908 | 129.4425 | 139.0121 | [5 empty] | 133.8704 | 151.3137 | 161.068 | 154.4128 | 80.7891 | 98.7382 | 99.4986 | 116.3042 | 114.8206 | 136.2118 | 87.1902 | 98.7393 | 108.8354 | 127.3942 | 141.6785 |  | 154.8259 | 166.8907 | 161.495 | 102.3597 | 123.3738 | 147.2842 | 164.2145 | 159.0396 | [7 empty] | 108.5817 | 129.9487 | 154.4313 | 167.1618 | 159.7125 | 85.8553 | 86.6314 | 150.9772 | 105.618 | 153.1391 | 109.7991 | 32.7204 | 33.309 | 88.9103 | 85.6787 | 32.5836 | 33.3812 | 33.1261 | 33.8882 | 33.7183 | 34.1591 | 85.667 | 100.1702 |  |  | 138.0778 | 154.4052 | 158.8577 | 147.6874 | 127.968 | 97.9608 | [7 empty] | 100.272 | 109.7451 | 126.5013 | 151.181 | 160.5501 | 152.5658 | 127.0675 | 129.7679 | 151.2663 | 144.7446 | [5 empty] | 121.641 | 131.4462 | 165.6656 | 160.4562 |  |  | 101.1323 | 130.2934 | 156.4382 | 169.3308 | 134.455 | 97.1182 | 106.9857 | 124.3879 | 142.4115 |  |  |  | 162.2546 | 108.5802 | 139.8411 | [5 empty] | 125.0718 | 150.309 | 161.8669 | 157.9474 | 78.3472 | 94.7778 | 107.0384 | 121.7973 | 109.7805 | 140.4265 | 78.4597 | 92.5464 | 104.0595 | 124.0889 | 139.6756 |  | 161.8075 | 171.8567 | 163.4627 | 109.7688 | 132.5311 | 154.7033 | 165.4398 | 157.8993 | [7 empty] | 103.3243 | 134.2753 | 159.6996 | 171.2627 |  | 86.7996 | 87.6183 | 87.3467 | 169.1296 | 116.0697 | 54.6449 |  | 22.3592 | 22.7379 | 19.4179 | 20.5272 | 46.8842 | 86.4146 | 75.0274 | 86.7103 | 85.8651 | 87.3759 | 89.6818 | 100.4673 | 99.5797 | 140.736 | 140.9472 | 102.9897 | -0.0058 | -0.0345 | 0.0057 | 0.0287 | -0.0091 | 0.0002 | -0.0191 | -0.0571 | -0.0181 | -284.3661 | 1.0672 | -329.4489 | 1.6626 | -319.8021 | 1.4758 | -298.3946 | 1.4224 | -201.1096 | 1.6647 | -246.2625 | 1.3074 |  |  | 86.7753 | 140.8416 | 169.8197
2017-12-19 15:08 | 11562.6937 |  |  | 85.292 | 18.8221 | 50.5555 | 56.2387 | 32.3898 | 28.8139 | 22.0885 | 46.5903 |  |  | -105.9997 | 12.7326 | 53.2325 | 68.198 | 40.9956 | 19.7169 | 74.5263 | 85.0527 | 4.1032 |  | 141.4137 | 115.5303 | 138.0661 | 152.9766 | 151.2699 | 138.5909 | 96.2612 |  |  | 123.2101 | 106.4538 | 121.4296 | 101.59 | 94.1475 | 101.3431 | 102.4923 | 116.1791 | 141.6063 | 153.6274 | 149.3916 | 133.7774 | 125.1739 | 148.2242 | 129.2445 | 76.2445 |  |  |  |  | 122.8164 | 120.3363 | 160.3403 | 153.6149 |  |  | 127.3431 | 131.7422 | 154.4261 | 165.7937 | 99.9769 | 91.1775 | 104.139 | 119.666 | 133.5105 |  |  |  | 158.8793 | 129.4463 | 139.0137 | [5 empty] | 133.8724 | 151.3157 | 161.0619 | 154.4156 | 80.7982 | 98.7399 | 99.5069 | 116.314 | 114.824 | 136.2058 | 87.1858 | 98.74 | 108.8329 | 127.3891 | 141.6689 |  | 154.8203 | 166.8756 | 161.4887 | 102.3564 | 123.3759 | 147.279 | 164.2017 | 159.032 | [7 empty] | 108.5751 | 129.9475 | 154.4307 | 167.1567 | 159.707 | 85.8519 | 86.6232 | 150.9612 | 105.6067 | 153.1298 | 109.7908 | 32.5345 | 33.2519 | 88.8996 | 85.6731 | 32.6718 | 33.3106 | 33.0807 | 33.781 | 33.6158 | 34.1947 | 85.6613 | 100.1581 |  |  | 138.072 | 154.3939 | 158.8417 | 147.6796 | 127.9576 | 97.9592 | [7 empty] | 100.273 | 109.7453 | 126.495 | 151.1729 | 160.5391 | 152.5567 | 127.0627 | 129.7675 | 151.2624 | 144.7324 | [5 empty] | 121.6387 | 131.4424 | 165.6561 | 160.4396 |  |  | 101.1284 | 130.2924 | 156.4312 | 169.3213 | 134.4438 | 97.1162 | 106.9848 | 124.3861 | 142.4087 |  |  |  | 162.2449 | 108.5791 | 139.8342 | [5 empty] | 125.0723 | 150.3029 | 161.8594 | 157.9384 | 78.3537 | 94.7727 | 107.0353 | 121.7954 | 109.7662 | 140.4216 | 78.4654 | 92.5531 | 104.0503 | 124.0892 | 139.6711 |  | 161.7863 | 171.8365 | 163.4494 | 109.7701 | 132.5236 | 154.6928 | 165.4266 | 157.888 | [7 empty] | 103.3219 | 134.2758 | 159.6884 | 171.2517 |  | 86.7946 | 87.6127 | 87.3415 | 169.1171 | 116.0608 | 54.6343 |  | 22.3574 | 22.7329 | 19.4153 | 20.5256 | 46.8909 | 86.4069 | 75.0255 | 86.7134 | 85.8686 | 87.377 | 89.6842 | 100.4548 | 99.5332 | 140.7516 | 140.8992 | 103.0235 | -0.0056 | -0.0345 | 0.0055 | 0.0286 | -0.0089 | 0.0004 | -0.039 | -0.0556 | -0.0309 | -284.3876 | 1.02 | -329.3597 | 1.6236 | -319.7406 | 1.4758 | -298.4869 | 1.4676 | -201.1496 | 1.6277 | -246.2071 | 1.2869 |  |  | 86.7729 | 140.8254 | 169.9156
2017-12-19 15:08 | 11563.6938 |  |  | 85.3208 | 18.8399 | 50.4657 | 56.3218 | 32.4379 | 28.7289 | 21.9795 | 46.5825 |  |  | -106.0652 | 12.6509 | 53.236 | 68.1033 | 41.0024 | 19.6637 | 74.5227 | 84.9724 | 3.1041 |  | 141.4046 | 115.5313 | 138.0545 | 152.9728 | 151.2563 | 138.5877 | 96.2651 |  |  | 123.2013 | 106.4526 | 121.4207 | 101.5863 | 94.1452 | 101.3319 | 102.4924 | 116.1862 | 141.6034 | 153.6231 | 149.385 | 133.7713 | 125.1798 | 148.2163 | 129.2422 | 76.2367 |  |  |  |  | 122.8163 | 120.347 | 160.3305 | 153.6028 |  |  | 127.3373 | 131.7393 | 154.4165 | 165.7803 | 99.9783 | 91.1787 | 104.1411 | 119.667 | 133.5098 |  |  |  | 158.8584 | 129.4376 | 139.0023 | [5 empty] | 133.8645 | 151.2994 | 161.0489 | 154.3999 | 80.7971 | 98.7318 | 99.504 | 116.3071 | 114.8244 | 136.2065 | 87.1885 | 98.7392 | 108.8292 | 127.3764 | 141.6609 |  | 154.8165 | 166.8634 | 161.4744 | 102.3549 | 123.3626 | 147.2637 | 164.1848 | 159.0189 | [7 empty] | 108.5716 | 129.9422 | 154.4203 | 167.1392 | 159.6974 | 85.8462 | 86.6117 | 150.9501 | 105.5924 | 153.1173 | 109.7886 | 32.4043 | 33.2953 | 88.8928 | 85.6615 | 32.7304 | 33.3299 | 33.0473 | 33.7459 | 33.5135 | 34.38 | 85.6514 | 100.1525 |  |  | 138.0712 | 154.3879 | 158.8344 | 147.6709 | 127.9677 | 97.9571 | [7 empty] | 100.2729 | 109.7495 | 126.4894 | 151.1692 | 160.5277 | 152.5477 | 127.0554 | 129.7687 | 151.2583 | 144.7253 | [5 empty] | 121.6387 | 131.44 | 165.6482 | 160.4307 |  |  | 101.1329 | 130.2918 | 156.4302 | 169.3188 | 134.4443 | 97.126 | 106.9892 | 124.3956 | 142.4037 |  |  |  | 162.2334 | 108.576 | 139.8267 | [5 empty] | 125.064 | 150.2922 | 161.8421 | 157.9267 | 78.3516 | 94.7781 | 107.0263 | 121.7902 | 109.7735 | 140.4223 | 78.4642 | 92.5502 | 104.0494 | 124.0873 | 139.6592 |  | 161.7769 | 171.8209 | 163.4377 | 109.7553 | 132.5136 | 154.6864 | 165.419 | 157.8825 | [7 empty] | 103.3196 | 134.2804 | 159.6876 | 171.2468 |  | 86.7849 | 87.5993 | 87.3362 | 169.11 | 116.0483 | 54.6315 |  | 22.3573 | 22.7325 | 19.4188 | 20.5251 | 46.8857 | 86.4135 | 75.025 | 86.7046 | 85.8571 | 87.3547 | 89.6803 | 100.44 | 99.5811 | 140.7413 | 140.9178 | 103.0256 | -0.0057 | -0.0346 | 0.0062 | 0.0283 | -0.0094 | -0.0001 | -0.026 | -0.0599 | -0.0403 | -284.4061 | 1.0364 | -329.3751 | 1.601 | -319.6975 | 1.4778 | -298.5023 | 1.4943 | -201.1896 | 1.6421 | -246.1763 | 1.2438 |  |  | 86.7618 | 140.8295 | 169.7914
2017-12-19 15:08 | 11564.6938 |  |  | 85.4038 | 18.8566 | 50.5045 | 56.2692 | 32.4425 | 28.7591 | 22.0356 | 46.6249 |  |  | -106.0338 | 12.7354 | 53.3182 | 68.0971 | 40.9538 | 19.7016 | 74.5629 | 84.9487 | 3.8018 |  | 141.3998 | 115.5363 | 138.0435 | 152.9632 | 151.2504 | 138.5807 | 96.2623 |  |  | 123.1938 | 106.4534 | 121.4106 | 101.5851 | 94.1416 | 101.3274 | 102.4919 | 116.1821 | 141.5995 | 153.6157 | 149.3786 | 133.7666 | 125.1842 | 148.214 | 129.2396 | 76.2304 |  |  |  |  | 122.8132 | 120.3487 | 160.3147 | 153.593 |  |  | 127.3364 | 131.738 | 154.4082 | 165.7708 | 99.9756 | 91.1827 | 104.1464 | 119.6666 | 133.5106 |  |  |  | 158.8564 | 129.4376 | 138.9936 | [5 empty] | 133.8657 | 151.2936 | 161.0476 | 154.3845 | 80.7954 | 98.7348 | 99.5001 | 116.3043 | 114.8211 | 136.2042 | 87.1881 | 98.7427 | 108.8341 | 127.3766 | 141.6568 |  | 154.8151 | 166.8552 | 161.4705 | 102.3537 | 123.3552 | 147.2599 | 164.1744 | 159.0107 | [7 empty] | 108.5719 | 129.9378 | 154.4081 | 167.1263 | 159.6769 | 85.8425 | 86.6184 | 150.9478 | 105.591 | 153.1031 | 109.7761 | 32.3023 | 33.3737 | 88.8905 | 85.657 | 32.7667 | 33.4217 | 33.0304 | 33.7332 | 33.4915 | 34.1825 | 85.6412 | 100.144 |  |  | 138.0676 | 154.3817 | 158.8209 | 147.6547 | 127.9613 | 97.9443 | [7 empty] | 100.2638 | 109.7517 | 126.4869 | 151.1622 | 160.511 | 152.54 | 127.0474 | 129.7719 | 151.2531 | 144.7162 | [5 empty] | 121.6354 | 131.4357 | 165.6496 | 160.4312 |  |  | 101.1416 | 130.2929 | 156.427 | 169.3121 | 134.4506 | 97.1335 | 107.0002 | 124.4019 | 142.3999 |  |  |  | 162.2189 | 108.567 | 139.8264 | [5 empty] | 125.0569 | 150.2909 | 161.8289 | 157.9169 | 78.3486 | 94.7822 | 107.0296 | 121.7884 | 109.7817 | 140.4265 | 78.4756 | 92.5475 | 104.0587 | 124.0869 | 139.6491 |  | 161.7831 | 171.8206 | 163.4357 | 109.7617 | 132.5191 | 154.6846 | 165.4209 | 157.878 | [7 empty] | 103.3115 | 134.2722 | 159.6843 | 171.2312 |  | 86.7822 | 87.596 | 87.3356 | 169.1125 | 116.0447 | 54.6325 |  | 22.3628 | 22.7361 | 19.419 | 20.5296 | 46.8898 | 86.4419 | 75.0197 | 86.6962 | 85.8533 | 87.3591 | 89.685 | 100.4576 | 99.545 | 140.7591 | 140.8778 | 102.9724 | -0.0054 | -0.0339 | 0.0063 | 0.0282 | -0.009 | 0.0003 | -0.0397 | -0.0578 | -0.0393 | -284.1907 | 0.983 | -329.4428 | 1.7448 | -320.0021 | 1.5497 | -298.4408 | 1.367 | -201.0019 | 1.5908 | -246.2594 | 1.3896 |  |  | 86.7604 | 140.8184 | 169.8757
2017-12-19 15:08 | 11565.6939 |  |  | 85.3917 | 18.8427 | 50.5031 | 56.2438 | 32.4207 | 28.7961 | 22.0226 | 46.5804 |  |  | -106.0569 | 12.8321 | 53.3107 | 68.2121 | 40.9971 | 19.6898 | 74.5985 | 84.8309 | 5.0644 |  | 141.3864 | 115.5329 | 138.0371 | 152.9511 | 151.241 | 138.5756 | 96.2566 |  |  | 123.1858 | 106.4422 | 121.3978 | 101.5784 | 94.1338 | 101.3317 | 102.4916 | 116.1745 | 141.5894 | 153.5985 | 149.3712 | 133.7567 | 125.1806 | 148.211 | 129.2301 | 76.2221 |  |  |  |  | 122.8037 | 120.3372 | 160.3024 | 153.5889 |  |  | 127.3333 | 131.7413 | 154.4045 | 165.76 | 99.9755 | 91.1891 | 104.1428 | 119.6655 | 133.5016 |  |  |  | 158.85 | 129.4374 | 138.9957 | [5 empty] | 133.8707 | 151.2906 | 161.0419 | 154.3683 | 80.7931 | 98.7413 | 99.5058 | 116.3043 | 114.8166 | 136.2015 | 87.1857 | 98.7391 | 108.8326 | 127.3743 | 141.6531 |  | 154.8084 | 166.8446 | 161.4595 | 102.3515 | 123.3584 | 147.252 | 164.1674 | 159.0008 | [7 empty] | 108.5697 | 129.9385 | 154.411 | 167.1175 | 159.6672 | 85.8371 | 86.6216 | 150.9375 | 105.592 | 153.0883 | 109.7633 | 32.224 | 33.3819 | 88.8817 | 85.6501 | 32.7287 | 33.5122 | 33.0318 | 33.7053 | 33.2661 | 33.8604 | 85.6329 | 100.1335 |  |  | 138.0643 | 154.3754 | 158.8147 | 147.6465 | 127.9485 | 97.9397 | [7 empty] | 100.2602 | 109.7466 | 126.476 | 151.1502 | 160.4945 | 152.523 | 127.0321 | 129.7624 | 151.2458 | 144.6996 | [5 empty] | 121.6257 | 131.4331 | 165.6311 | 160.4186 |  |  | 101.1383 | 130.2807 | 156.4145 | 169.2922 | 134.4367 | 97.1263 | 106.9986 | 124.3916 | 142.3915 |  |  |  | 162.2053 | 108.5656 | 139.8174 | [5 empty] | 125.0583 | 150.2874 | 161.821 | 157.9073 | 78.352 | 94.7796 | 107.0328 | 121.7856 | 109.7721 | 140.4137 | 78.478 | 92.5467 | 104.0536 | 124.0748 | 139.6398 |  | 161.7757 | 171.8127 | 163.4225 | 109.7629 | 132.5157 | 154.6781 | 165.4015 | 157.8546 | [7 empty] | 103.3091 | 134.2721 | 159.6783 | 171.2322 |  | 86.7838 | 87.5953 | 87.3318 | 169.1034 | 116.0404 | 54.6298 |  | 22.3658 | 22.7394 | 19.4194 | 20.5328 | 46.894 | 86.4797 | 75.0107 | 86.6919 | 85.852 | 87.3522 | 89.6918 | 100.4483 | 99.5405 | 140.7042 | 140.8806 | 103.0138 | -0.006 | -0.0347 | 0.0065 | 0.0285 | -0.0094 | 0.0005 | -0.0265 | -0.0569 | -0.0294 | -284.5599 | 1.1678 | -329.5166 | 1.5908 | -319.6298 | 1.3567 | -298.37 | 1.5066 | -201.3496 | 1.7694 | -246.3333 | 1.254 |  |  | 86.7582 | 140.7924 | 169.8953
2017-12-19 15:08 | 11566.694 |  |  | 85.3201 | 18.8584 | 50.5378 | 56.2269 | 32.3799 | 28.8061 | 22.0659 | 46.6477 |  |  | -105.9941 | 12.7991 | 53.306 | 68.1183 | 41.0498 | 19.6156 | 74.5447 | 84.9497 | 6.7689 |  | 141.379 | 115.527 | 138.0327 | 152.9431 | 151.2332 | 138.5725 | 96.2576 |  |  | 123.1738 | 106.4306 | 121.3937 | 101.5671 | 94.1266 | 101.3329 | 102.4964 | 116.1749 | 141.5842 | 153.5919 | 149.3659 | 133.7538 | 125.1787 | 148.2098 | 129.226 | 76.2201 |  |  |  |  | 122.8042 | 120.3417 | 160.2948 | 153.5842 |  |  | 127.3308 | 131.7384 | 154.3981 | 165.7507 | 99.9778 | 91.1835 | 104.1364 | 119.6579 | 133.4893 |  |  |  | 158.8406 | 129.4368 | 138.9898 | [5 empty] | 133.8685 | 151.2889 | 161.0275 | 154.3614 | 80.7932 | 98.7433 | 99.5132 | 116.3021 | 114.8158 | 136.201 | 87.1891 | 98.737 | 108.8325 | 127.3691 | 141.643 |  | 154.8003 | 166.8374 | 161.4503 | 102.3547 | 123.3584 | 147.2437 | 164.1587 | 158.992 | [7 empty] | 108.5579 | 129.9342 | 154.3988 | 167.1064 | 159.6555 | 85.8319 | 86.6138 | 150.9278 | 105.5868 | 153.0865 | 109.7656 | 32.3148 | 33.3887 | 88.8733 | 85.6444 | 32.5708 | 33.6524 | 33.0332 | 33.7434 | 33.1209 | 33.6765 | 85.6337 | 100.126 |  |  | 138.0648 | 154.3696 | 158.8024 | 147.6393 | 127.9518 | 97.9482 | [7 empty] | 100.2648 | 109.7433 | 126.4764 | 151.1454 | 160.4934 | 152.5143 | 127.0304 | 129.7578 | 151.2369 | 144.6915 | [5 empty] | 121.6243 | 131.4304 | 165.6143 | 160.4052 |  |  | 101.1338 | 130.281 | 156.4097 | 169.2764 | 134.4277 | 97.1246 | 106.9978 | 124.3888 | 142.3853 |  |  |  | 162.2002 | 108.5682 | 139.8091 | [5 empty] | 125.057 | 150.2825 | 161.8177 | 157.9019 | 78.3564 | 94.7843 | 107.0322 | 121.7829 | 109.7597 | 140.4026 | 78.4642 | 92.5456 | 104.0486 | 124.0617 | 139.636 |  | 161.7585 | 171.7905 | 163.4081 | 109.753 | 132.506 | 154.663 | 165.3829 | 157.8446 | [7 empty] | 103.3131 | 134.2687 | 159.6698 | 171.2297 |  | 86.7774 | 87.5917 | 87.3257 | 169.0914 | 116.0319 | 54.6274 |  | 22.3659 | 22.7397 | 19.4206 | 20.5268 | 46.8954 | 86.4743 | 75.0033 | 86.6866 | 85.8439 | 87.3635 | 89.6831 | 100.4379 | 99.5579 | 140.7125 | 140.9294 | 102.9737 | -0.0059 | -0.0345 | 0.0063 | 0.0291 | -0.0094 | 0.0001 | -0.033 | -0.0578 | -0.03 | -284.2307 | 0.9276 | -329.3289 | 1.638 | -319.8175 | 1.5928 | -298.6131 | 1.4491 | -201.0942 | 1.5353 | -246.1117 | 1.2972 |  |  | 86.7543 | 140.8209 | 169.9024
2017-12-19 15:08 | 11567.694 |  |  | 85.2737 | 18.8176 | 50.4535 | 56.1261 | 32.2672 | 28.8383 | 22.0128 | 46.6224 |  |  | -106.1593 | 12.8237 | 53.3623 | 68.1735 | 41.0415 | 19.691 | 74.5864 | 84.9795 | 3.9498 |  | 141.3748 | 115.5261 | 138.0302 | 152.9369 | 151.2277 | 138.5672 | 96.2602 |  |  | 123.168 | 106.4263 | 121.3942 | 101.5643 | 94.1243 | 101.3393 | 102.4986 | 116.1799 | 141.5788 | 153.5873 | 149.3573 | 133.749 | 125.1843 | 148.2098 | 129.2299 | 76.2192 |  |  |  |  | 122.8102 | 120.3501 | 160.2867 | 153.5674 |  |  | 127.3259 | 131.7302 | 154.3854 | 165.7326 | 99.9748 | 91.1807 | 104.1354 | 119.6515 | 133.4784 |  |  |  | 158.8357 | 129.4258 | 138.9806 | [5 empty] | 133.8631 | 151.2864 | 161.0157 | 154.3622 | 80.7993 | 98.7422 | 99.5113 | 116.3012 | 114.8205 | 136.1951 | 87.1946 | 98.7407 | 108.8405 | 127.3779 | 141.6385 |  | 154.8003 | 166.8375 | 161.4507 | 102.3589 | 123.3562 | 147.2412 | 164.156 | 158.9873 | [7 empty] | 108.5557 | 129.9334 | 154.3848 | 167.1004 | 159.648 | 85.8297 | 86.6008 | 150.9209 | 105.5792 | 153.0749 | 109.7644 | 32.53 | 33.3956 | 88.8675 | 85.6439 | 32.4765 | 33.7516 | 33.0439 | 33.8563 | 33.284 | 33.4963 | 85.6372 | 100.1171 |  |  | 138.0573 | 154.3552 | 158.7922 | 147.623 | 127.9463 | 97.9464 | [7 empty] | 100.2635 | 109.7466 | 126.4818 | 151.1491 | 160.4926 | 152.5153 | 127.0375 | 129.7648 | 151.2339 | 144.6893 | [5 empty] | 121.6252 | 131.4256 | 165.6093 | 160.3946 |  |  | 101.1365 | 130.2938 | 156.4062 | 169.2702 | 134.428 | 97.1321 | 106.9996 | 124.3931 | 142.3811 |  |  |  | 162.1937 | 108.5639 | 139.8078 | [5 empty] | 125.0585 | 150.2726 | 161.812 | 157.8967 | 78.3566 | 94.7917 | 107.038 | 121.7828 | 109.7572 | 140.4034 | 78.4603 | 92.5407 | 104.046 | 124.0559 | 139.6305 |  | 161.7476 | 171.7781 | 163.4011 | 109.7454 | 132.5046 | 154.6564 | 165.3777 | 157.8398 | [7 empty] | 103.3103 | 134.2587 | 159.6647 | 171.2188 |  | 86.77 | 87.5917 | 87.3234 | 169.0845 | 116.0279 | 54.6245 |  | 22.3659 | 22.7383 | 19.4255 | 20.5256 | 46.9026 | 86.4611 | 74.9993 | 86.6848 | 85.836 | 87.3472 | 89.6805 | 100.4534 | 99.5681 | 140.6815 | 140.91 | 103.0183 | -0.0061 | -0.0345 | 0.0059 | 0.0285 | -0.0088 | 0.0007 | -0.026 | -0.0586 | -0.0378 | -284.3538 | 1.1144 | -329.5597 | 1.7119 | -319.8206 | 1.4347 | -298.3638 | 1.406 | -201.2142 | 1.7078 | -246.3425 | 1.3526 |  |  | 86.748 | 140.7957 | 169.8717
2017-12-19 15:08 | 11568.6941 |  |  | 85.3262 | 18.8463 | 50.4221 | 56.1712 | 32.3298 | 28.8425 | 22.1097 | 46.5892 |  |  | -106.3303 | 12.8523 | 53.3405 | 68.217 | 41.0639 | 19.6953 | 74.5796 | 84.8969 | 5.1579 |  | 141.3653 | 115.5219 | 138.0327 | 152.9269 | 151.2176 | 138.5608 | 96.2562 |  |  | 123.166 | 106.4268 | 121.3903 | 101.5637 | 94.1235 | 101.3461 | 102.4971 | 116.181 | 141.5761 | 153.5769 | 149.3459 | 133.7457 | 125.1921 | 148.2013 | 129.231 | 76.2055 |  |  |  |  | 122.8129 | 120.3413 | 160.2745 | 153.555 |  |  | 127.3156 | 131.7272 | 154.3799 | 165.7184 | 99.9659 | 91.1847 | 104.1402 | 119.6522 | 133.4743 |  |  |  | 158.8168 | 129.4115 | 138.9738 | [5 empty] | 133.8605 | 151.2775 | 161.0089 | 154.3523 | 80.8012 | 98.7468 | 99.5078 | 116.3008 | 114.8231 | 136.196 | 87.1959 | 98.7392 | 108.8397 | 127.3759 | 141.6381 |  | 154.8018 | 166.8327 | 161.4468 | 102.3619 | 123.3562 | 147.2369 | 164.1472 | 158.9751 | [7 empty] | 108.5612 | 129.9266 | 154.3807 | 167.0902 | 159.6404 | 85.824 | 86.5939 | 150.9077 | 105.5736 | 153.0556 | 109.7543 | 32.7954 | 33.3618 | 88.8616 | 85.6396 | 32.5301 | 33.7931 | 33.0604 | 33.8734 | 33.3784 | 33.4445 | 85.6297 | 100.111 |  |  | 138.0504 | 154.3506 | 158.7831 | 147.6162 | 127.9388 | 97.9493 | [7 empty] | 100.2662 | 109.7488 | 126.4778 | 151.1435 | 160.4782 | 152.5021 | 127.0318 | 129.7622 | 151.2338 | 144.6861 | [5 empty] | 121.6218 | 131.424 | 165.6004 | 160.3813 |  |  | 101.1373 | 130.2942 | 156.3998 | 169.2644 | 134.4262 | 97.1377 | 106.9994 | 124.3914 | 142.3759 |  |  |  | 162.1801 | 108.5585 | 139.8006 | [5 empty] | 125.0608 | 150.2584 | 161.8021 | 157.8822 | 78.3531 | 94.7869 | 107.045 | 121.7822 | 109.7603 | 140.4058 | 78.473 | 92.5379 | 104.0552 | 124.0552 | 139.6269 |  | 161.7409 | 171.777 | 163.3959 | 109.7482 | 132.5045 | 154.6561 | 165.3669 | 157.8264 | [7 empty] | 103.3096 | 134.2574 | 159.6533 | 171.2033 |  | 86.7632 | 87.5878 | 87.3222 | 169.0676 | 116.0194 | 54.6196 |  | 22.3658 | 22.7394 | 19.4266 | 20.5297 | 46.905 | 86.4425 | 74.9986 | 86.6798 | 85.8331 | 87.3339 | 89.6866 | 100.4491 | 99.5085 | 140.6984 | 140.921 | 103.0215 | -0.0059 | -0.0344 | 0.0061 | 0.0286 | -0.009 | 0.0003 | -0.044 | -0.0568 | -0.0512 | -284.4676 | 1.0713 | -329.4151 | 1.6052 | -319.7067 | 1.4635 | -298.5392 | 1.5045 | -201.2758 | 1.6626 | -246.2102 | 1.2725 |  |  | 86.7422 | 140.8097 | 169.9164
2017-12-19 15:08 | 11569.6941 |  |  | 85.1963 | 18.7875 | 50.453 | 56.2014 | 32.3654 | 28.7929 | 22.0551 | 46.5558 |  |  | -106.2575 | 12.8554 | 53.3024 | 68.093 | 41.0049 | 19.6983 | 74.5679 | 84.9615 | 4.2131 |  | 141.3506 | 115.517 | 138.0256 | 152.9127 | 151.2039 | 138.5502 | 96.2565 |  |  | 123.1569 | 106.422 | 121.3802 | 101.5576 | 94.1141 | 101.3442 | 102.4952 | 116.1721 | 141.5727 | 153.5609 | 149.3353 | 133.7388 | 125.1882 | 148.1899 | 129.2255 | 76.1912 |  |  |  |  | 122.8057 | 120.3348 | 160.2675 | 153.5576 |  |  | 127.3123 | 131.7273 | 154.3725 | 165.7129 | 99.9664 | 91.184 | 104.1416 | 119.6481 | 133.4734 |  |  |  | 158.7997 | 129.3996 | 138.9662 | [5 empty] | 133.8558 | 151.2626 | 160.9962 | 154.3358 | 80.7963 | 98.7462 | 99.5059 | 116.2953 | 114.8204 | 136.1923 | 87.1962 | 98.7372 | 108.8367 | 127.366 | 141.6287 |  | 154.7926 | 166.8161 | 161.4329 | 102.36 | 123.3563 | 147.2287 | 164.1262 | 158.9616 | [7 empty] | 108.5603 | 129.9173 | 154.3715 | 167.0728 | 159.6218 | 85.8146 | 86.5902 | 150.8977 | 105.5644 | 153.0472 | 109.7391 | 32.9871 | 33.3305 | 88.8594 | 85.6358 | 32.6515 | 33.8379 | 33.077 | 33.8383 | 33.4421 | 33.5222 | 85.6181 | 100.1084 |  |  | 138.0493 | 154.3476 | 158.7786 | 147.609 | 127.9346 | 97.956 | [7 empty] | 100.2643 | 109.746 | 126.4727 | 151.1295 | 160.4671 | 152.4839 | 127.0226 | 129.7596 | 151.2247 | 144.6749 | [5 empty] | 121.616 | 131.4281 | 165.5948 | 160.3721 |  |  | 101.1338 | 130.286 | 156.3964 | 169.251 | 134.4195 | 97.1352 | 106.9978 | 124.3836 | 142.3701 |  |  |  | 162.1661 | 108.5598 | 139.7923 | [5 empty] | 125.056 | 150.2518 | 161.7894 | 157.868 | 78.3559 | 94.7816 | 107.0432 | 121.7757 | 109.7625 | 140.4131 | 78.4788 | 92.5489 | 104.0643 | 124.0662 | 139.6265 |  | 161.741 | 171.7688 | 163.3894 | 109.7572 | 132.5017 | 154.647 | 165.3601 | 157.8189 | [7 empty] | 103.3115 | 134.2521 | 159.6363 | 171.1859 |  | 86.7534 | 87.5742 | 87.3082 | 169.0436 | 116.0037 | 54.6126 |  | 22.3596 | 22.7322 | 19.4162 | 20.5235 | 46.8991 | 86.4347 | 74.9936 | 86.6753 | 85.8293 | 87.3433 | 89.69 | 100.4558 | 99.5522 | 140.6373 | 140.8831 | 103.0025 | -0.0058 | -0.0345 | 0.0066 | 0.0284 | -0.0093 | 0.0004 | -0.0334 | -0.0581 | -0.0338 | -284.2984 | 1.0159 | -329.3935 | 1.6277 | -319.799 | 1.523 | -298.5361 | 1.4553 | -201.1835 | 1.6134 | -246.1948 | 1.2931 |  |  | 86.7361 | 140.7602 | 169.8435
2017-12-19 15:08 | 11570.6942 |  |  | 85.2975 | 18.9186 | 50.5259 | 56.1123 | 32.4683 | 28.7909 | 21.9935 | 46.4937 |  |  | -106.2574 | 12.8122 | 53.3124 | 68.1641 | 41.0521 | 19.6431 | 74.5239 | 85.0307 | 4.7938 |  | 141.3322 | 115.5202 | 138.0168 | 152.8997 | 151.1935 | 138.5426 | 96.2606 |  |  | 123.1447 | 106.414 | 121.3649 | 101.5529 | 94.1105 | 101.3361 | 102.4914 | 116.1706 | 141.5685 | 153.5535 | 149.3296 | 133.7313 | 125.1814 | 148.1846 | 129.2215 | 76.1826 |  |  |  |  | 122.7961 | 120.3376 | 160.2629 | 153.5565 |  |  | 127.3074 | 131.7281 | 154.3657 | 165.7039 | 99.9701 | 91.1854 | 104.1446 | 119.6457 | 133.4706 |  |  |  | 158.7847 | 129.3955 | 138.9614 | [5 empty] | 133.8463 | 151.2501 | 160.9834 | 154.3202 | 80.7891 | 98.7385 | 99.5008 | 116.2932 | 114.8188 | 136.1864 | 87.2001 | 98.7349 | 108.8387 | 127.3626 | 141.6203 |  | 154.7847 | 166.8021 | 161.4168 | 102.359 | 123.3567 | 147.2232 | 164.1102 | 158.946 | [7 empty] | 108.5534 | 129.9137 | 154.3635 | 167.0578 | 159.6094 | 85.8119 | 86.5869 | 150.8893 | 105.553 | 153.0401 | 109.7295 | 33.066 | 33.3849 | 88.8593 | 85.6317 | 32.8474 | 33.8077 | 33.0549 | 33.8672 | 33.3944 | 33.8281 | 85.6157 | 100.099 |  |  | 138.0523 | 154.3399 | 158.7759 | 147.5996 | 127.9237 | 97.955 | [7 empty] | 100.2544 | 109.7533 | 126.4701 | 151.1268 | 160.4606 | 152.4746 | 127.0227 | 129.7585 | 151.2173 | 144.6681 | [5 empty] | 121.618 | 131.4285 | 165.5746 | 160.3536 |  |  | 101.1304 | 130.276 | 156.3844 | 169.2298 | 134.4039 | 97.1285 | 106.9923 | 124.3775 | 142.3549 |  |  |  | 162.1576 | 108.5653 | 139.7892 | [5 empty] | 125.0522 | 150.2501 | 161.7825 | 157.8638 | 78.3622 | 94.7867 | 107.0399 | 121.7777 | 109.7576 | 140.4031 | 78.4677 | 92.5457 | 104.0576 | 124.0646 | 139.6136 |  | 161.7395 | 171.7531 | 163.3735 | 109.7542 | 132.4981 | 154.6359 | 165.3516 | 157.8072 | [7 empty] | 103.3095 | 134.2519 | 159.634 | 171.1743 |  | 86.7462 | 87.5624 | 87.2964 | 169.0319 | 116.0001 | 54.609 |  | 22.3566 | 22.7314 | 19.4185 | 20.5168 | 46.9026 | 86.4536 | 74.9909 | 86.6683 | 85.823 | 87.3281 | 89.692 | 100.4589 | 99.5 | 140.6786 | 140.8839 | 102.9904 | -0.0059 | -0.0346 | 0.006 | 0.0286 | -0.0088 | 0.0003 | -0.0239 | -0.0565 | -0.0563 | -284.3291 | 1.0528 | -329.4458 | 1.6688 | -319.8298 | 1.4861 | -298.4869 | 1.4368 | -201.2265 | 1.638 | -246.2717 | 1.3444 |  |  | 86.7279 | 140.7812 | 169.8845
2017-12-19 15:08 | 11571.6943 |  |  | 85.3318 | 18.9476 | 50.5849 | 56.1331 | 32.4232 | 28.8678 | 22.0547 | 46.4485 |  |  | -106.242 | 12.8681 | 53.3259 | 68.2047 | 40.971 | 19.6745 | 74.4863 | 85.0672 | 4.7976 |  | 141.327 | 115.5185 | 138.0132 | 152.893 | 151.1817 | 138.5436 | 96.2561 |  |  | 123.1422 | 106.4072 | 121.3554 | 101.5513 | 94.1078 | 101.3354 | 102.4955 | 116.1721 | 141.5665 | 153.5519 | 149.3178 | 133.7246 | 125.1782 | 148.1807 | 129.2151 | 76.1792 |  |  |  |  | 122.7886 | 120.3404 | 160.2555 | 153.5406 |  |  | 127.3029 | 131.7321 | 154.3663 | 165.6928 | 99.9726 | 91.1913 | 104.1457 | 119.651 | 133.4699 |  |  |  | 158.7754 | 129.405 | 138.9554 | [5 empty] | 133.845 | 151.2485 | 160.9762 | 154.3116 | 80.7897 | 98.7331 | 99.4992 | 116.292 | 114.8193 | 136.1802 | 87.1992 | 98.7327 | 108.8364 | 127.3599 | 141.6078 |  | 154.7772 | 166.7949 | 161.4025 | 102.3527 | 123.3502 | 147.2178 | 164.1047 | 158.9322 | [7 empty] | 108.5523 | 129.9165 | 154.3598 | 167.0493 | 159.602 | 85.8096 | 86.5795 | 150.8806 | 105.5433 | 153.0316 | 109.7289 | 33.3737 | 33.5185 | 88.8568 | 85.6299 | 33.0101 | 33.6834 | 33.0328 | 33.9116 | 33.2784 | 34.2081 | 85.6163 | 100.097 |  |  | 138.0514 | 154.3324 | 158.7564 | 147.5876 | 127.9235 | 97.9532 | [7 empty] | 100.2545 | 109.7516 | 126.4722 | 151.13 | 160.4586 | 152.4781 | 127.0219 | 129.7587 | 151.2149 | 144.6651 | [5 empty] | 121.6189 | 131.4224 | 165.5661 | 160.3429 |  |  | 101.1318 | 130.2792 | 156.3792 | 169.2188 | 134.4047 | 97.1289 | 106.9955 | 124.3781 | 142.3497 |  |  |  | 162.1488 | 108.5604 | 139.7826 | [5 empty] | 125.0524 | 150.2472 | 161.7772 | 157.8545 | 78.3624 | 94.7857 | 107.0404 | 121.7853 | 109.752 | 140.3893 | 78.4659 | 92.5319 | 104.0565 | 124.0603 | 139.606 |  | 161.7319 | 171.7423 | 163.3589 | 109.7383 | 132.4963 | 154.6312 | 165.341 | 157.7982 | [7 empty] | 103.2988 | 134.2475 | 159.6302 | 171.162 |  | 86.7404 | 87.5601 | 87.292 | 169.0254 | 115.9947 | 54.6022 |  | 22.3583 | 22.7391 | 19.4245 | 20.5122 | 46.9083 | 86.4639 | 74.9922 | 86.6642 | 85.8264 | 87.3283 | 89.7071 | 100.4574 | 99.5233 | 140.6547 | 140.9178 | 102.9679 | -0.0055 | -0.0344 | 0.0061 | 0.0289 | -0.0092 | 0.0002 | -0.0309 | -0.0577 | -0.0383 | -284.3722 | 1.0569 | -329.4797 | 1.6565 | -319.7867 | 1.4799 | -298.5146 | 1.4532 | -201.2481 | 1.6565 | -246.2779 | 1.3197 |  |  | 86.7251 | 140.7862 | 169.9446
2017-12-19 15:08 | 11572.6943 |  |  | 85.2526 | 18.9039 | 50.5926 | 56.1892 | 32.4099 | 28.8368 | 22.0237 | 46.4632 |  |  | -106.1906 | 12.8418 | 53.2552 | 68.0666 | 41.0211 | 19.7255 | 74.5948 | 85.1381 | 4.9173 |  | 141.321 | 115.5162 | 138.0101 | 152.8918 | 151.1748 | 138.5397 | 96.2623 |  |  | 123.1435 | 106.4054 | 121.3556 | 101.5511 | 94.1026 | 101.3372 | 102.4956 | 116.1661 | 141.5645 | 153.5456 | 149.3062 | 133.7192 | 125.175 | 148.1755 | 129.2075 | 76.183 |  |  |  |  | 122.7807 | 120.3387 | 160.2434 | 153.5287 |  |  | 127.3041 | 131.7289 | 154.3537 | 165.6755 | 99.9712 | 91.1906 | 104.1407 | 119.6505 | 133.462 |  |  |  | 158.7715 | 129.4095 | 138.9503 | [5 empty] | 133.8429 | 151.246 | 160.9652 | 154.3063 | 80.7955 | 98.7351 | 99.5016 | 116.2937 | 114.8138 | 136.1777 | 87.1962 | 98.7333 | 108.8339 | 127.3541 | 141.5969 |  | 154.7673 | 166.7837 | 161.3854 | 102.3465 | 123.3389 | 147.2087 | 164.0926 | 158.9214 | [7 empty] | 108.564 | 129.924 | 154.3594 | 167.0508 | 159.6012 | 85.8017 | 86.5724 | 150.8696 | 105.5369 | 153.0222 | 109.7229 | 33.8783 | 33.6188 | 88.8409 | 85.6191 | 33.0995 | 33.4864 | 33.0751 | 33.9433 | 32.8609 | 34.3371 | 85.6052 | 100.0892 |  |  | 138.051 | 154.3281 | 158.7458 | 147.5752 | 127.9313 | 97.9508 | [7 empty] | 100.2635 | 109.7433 | 126.4671 | 151.1189 | 160.4466 | 152.4711 | 127.0108 | 129.759 | 151.211 | 144.6585 | [5 empty] | 121.6133 | 131.4202 | 165.5688 | 160.3464 |  |  | 101.1412 | 130.2848 | 156.3799 | 169.2189 | 134.4071 | 97.1339 | 107.0074 | 124.3865 | 142.3542 |  |  |  | 162.1352 | 108.5583 | 139.7759 | [5 empty] | 125.0579 | 150.242 | 161.7703 | 157.8455 | 78.3604 | 94.7876 | 107.042 | 121.7812 | 109.7549 | 140.3943 | 78.479 | 92.5391 | 104.0655 | 124.0678 | 139.6071 |  | 161.7239 | 171.7352 | 163.3577 | 109.7313 | 132.4939 | 154.6297 | 165.3329 | 157.7914 | [7 empty] | 103.2934 | 134.2378 | 159.6174 | 171.1498 |  | 86.741 | 87.5596 | 87.2897 | 169.0138 | 115.9846 | 54.6013 |  | 22.3632 | 22.7391 | 19.4276 | 20.5121 | 46.9088 | 86.4765 | 74.9877 | 86.6545 | 85.8129 | 87.3223 | 89.6925 | 100.452 | 99.5407 | 140.6134 | 140.9055 | 102.9684 | -0.0059 | -0.0347 | 0.0064 | 0.029 | -0.0092 | 0.0007 | -0.0362 | -0.0558 | -0.0338 | -284.3815 | 1.0385 | -329.4304 | 1.6359 | -319.7652 | 1.4963 | -298.5485 | 1.4429 | -201.2604 | 1.638 | -246.2132 | 1.2992 |  |  | 86.7193 | 140.7595 | 169.946
2017-12-19 15:08 | 11573.6944 |  |  | 85.3541 | 18.871 | 50.4876 | 56.0385 | 32.4684 | 28.8989 | 22.1383 | 46.5694 |  |  | -106.1083 | 12.8033 | 53.2612 | 68.1692 | 41.0562 | 19.7052 | 74.6304 | 85.0972 | 3.2469 |  | 141.3113 | 115.5192 | 138.0125 | 152.8794 | 151.1681 | 138.5331 | 96.2658 |  |  | 123.1393 | 106.4023 | 121.3493 | 101.5455 | 94.0982 | 101.3391 | 102.4949 | 116.1662 | 141.5543 | 153.5361 | 149.2958 | 133.7209 | 125.1727 | 148.1627 | 129.2027 | 76.1864 |  |  |  |  | 122.7802 | 120.3309 | 160.2337 | 153.5216 |  |  | 127.3003 | 131.723 | 154.3388 | 165.6667 | 99.9737 | 91.1859 | 104.1457 | 119.6456 | 133.453 |  |  |  | 158.7693 | 129.4107 | 138.945 | [5 empty] | 133.8403 | 151.2457 | 160.9606 | 154.3014 | 80.7979 | 98.7465 | 99.5083 | 116.2974 | 114.8089 | 136.1837 | 87.1961 | 98.7358 | 108.8388 | 127.3467 | 141.5933 |  | 154.7621 | 166.7764 | 161.3725 | 102.3477 | 123.3379 | 147.1991 | 164.0755 | 158.9069 | [7 empty] | 108.5607 | 129.9168 | 154.3527 | 167.042 | 159.591 | 85.7937 | 86.5687 | 150.8597 | 105.5331 | 153.0134 | 109.7208 | 34.1028 | 33.7473 | 88.8285 | 85.6039 | 33.08 | 33.3605 | 33.1341 | 33.9563 | 32.4109 | 34.1097 | 85.5982 | 100.0745 |  |  | 138.0532 | 154.3298 | 158.7439 | 147.5715 | 127.9321 | 97.9569 | [7 empty] | 100.2676 | 109.7419 | 126.4599 | 151.1051 | 160.433 | 152.455 | 127.0083 | 129.7584 | 151.2102 | 144.6524 | [5 empty] | 121.6139 | 131.4206 | 165.5562 | 160.3365 |  |  | 101.142 | 130.2808 | 156.366 | 169.2083 | 134.3955 | 97.1343 | 107.0036 | 124.3791 | 142.3363 |  |  |  | 162.1251 | 108.558 | 139.7705 | [5 empty] | 125.0513 | 150.2348 | 161.7612 | 157.8393 | 78.3662 | 94.79 | 107.0428 | 121.7772 | 109.7572 | 140.3966 | 78.4883 | 92.5474 | 104.0661 | 124.0602 | 139.5951 |  | 161.7188 | 171.7303 | 163.3574 | 109.7364 | 132.4875 | 154.6238 | 165.3256 | 157.7831 | [7 empty] | 103.2947 | 134.2387 | 159.6121 | 171.1414 |  | 86.7375 | 87.5558 | 87.29 | 169.0029 | 115.9798 | 54.6049 |  | 22.3671 | 22.7378 | 19.4271 | 20.5131 | 46.915 | 86.5033 | 74.9823 | 86.6538 | 85.8103 | 87.3198 | 89.6943 | 100.4561 | 99.5492 | 140.6134 | 140.8823 | 102.9588 | -0.0055 | -0.0344 | 0.0063 | 0.0285 | -0.0094 | 0.0002 | -0.0345 | -0.0553 | -0.0368 | -284.3507 | 1.0836 | -329.532 | 1.7058 | -319.8698 | 1.4532 | -298.4377 | 1.408 | -201.2604 | 1.6709 | -246.3271 | 1.3547 |  |  | 86.7162 | 140.7478 | 169.9828
2017-12-19 15:08 | 11574.6944 |  |  | 85.2162 | 18.8278 | 50.5201 | 56.1095 | 32.4275 | 28.8866 | 22.1298 | 46.5807 |  |  | -106.0457 | 12.7132 | 53.2424 | 68.1425 | 40.951 | 19.6768 | 74.5698 | 85.0152 | 2.7422 |  | 141.2961 | 115.5136 | 138.0025 | 152.8612 | 151.1528 | 138.5221 | 96.2615 |  |  | 123.1241 | 106.3922 | 121.3369 | 101.5357 | 94.0909 | 101.3349 | 102.503 | 116.1695 | 141.552 | 153.5293 | 149.2864 | 133.7186 | 125.1776 | 148.1537 | 129.2029 | 76.1857 |  |  |  |  | 122.7861 | 120.3321 | 160.2212 | 153.5034 |  |  | 127.298 | 131.7196 | 154.3385 | 165.6578 | 99.9786 | 91.1909 | 104.1537 | 119.6467 | 133.4498 |  |  |  | 158.7599 | 129.4138 | 138.942 | [5 empty] | 133.8431 | 151.2462 | 160.9603 | 154.2961 | 80.8025 | 98.7508 | 99.5185 | 116.2962 | 114.8102 | 136.1842 | 87.1957 | 98.7351 | 108.8401 | 127.3472 | 141.5925 |  | 154.7606 | 166.7704 | 161.3724 | 102.3513 | 123.3399 | 147.194 | 164.0681 | 158.8944 | [7 empty] | 108.552 | 129.9094 | 154.3413 | 167.0231 | 159.5767 | 85.797 | 86.5691 | 150.8512 | 105.5312 | 153.0122 | 109.7253 | 33.9651 | 33.847 | 88.8275 | 85.604 | 32.9806 | 33.3259 | 33.2808 | 33.8905 | 32.3485 | 33.9433 | 85.5946 | 100.0668 |  |  | 138.0513 | 154.3338 | 158.7378 | 147.5614 | 127.9297 | 97.9651 | [7 empty] | 100.2719 | 109.7399 | 126.4547 | 151.097 | 160.4213 | 152.4412 | 127.0052 | 129.754 | 151.2041 | 144.636 | [5 empty] | 121.605 | 131.4181 | 165.539 | 160.3208 |  |  | 101.1354 | 130.2761 | 156.3595 | 169.1912 | 134.3874 | 97.1305 | 106.9973 | 124.3635 | 142.3189 |  |  |  | 162.1163 | 108.5528 | 139.7633 | [5 empty] | 125.0409 | 150.232 | 161.7499 | 157.8279 | 78.3693 | 94.7958 | 107.0439 | 121.7805 | 109.7502 | 140.3911 | 78.4745 | 92.5364 | 104.0579 | 124.0525 | 139.5854 |  | 161.709 | 171.716 | 163.3372 | 109.7389 | 132.4785 | 154.6105 | 165.3119 | 157.7668 | [7 empty] | 103.293 | 134.2363 | 159.6108 | 171.1306 |  | 86.7349 | 87.5507 | 87.2829 | 168.9975 | 115.9749 | 54.598 |  | 22.3662 | 22.7429 | 19.4202 | 20.5123 | 46.9186 | 86.4846 | 74.9808 | 86.6549 | 85.804 | 87.3155 | 89.6945 | 100.448 | 99.5043 | 140.6419 | 140.8066 | 102.833 | -0.0058 | -0.0344 | 0.0063 | 0.0285 | -0.0092 | 0.0006 | -0.0325 | -0.054 | -0.0421 | -284.3661 | 1.0528 | -329.4705 | 1.6483 | -319.7621 | 1.4861 | -298.5608 | 1.4717 | -201.3127 | 1.6585 | -246.2809 | 1.3197 |  |  | 86.7136 | 140.7242 | 169.8709
2017-12-19 15:08 | 11575.6945 |  |  | 85.3227 | 18.7953 | 50.4665 | 55.941 | 32.373 | 28.8745 | 22.1101 | 46.4628 |  |  | -106.0277 | 12.6868 | 53.2771 | 68.1621 | 41.0364 | 19.7215 | 74.6143 | 85.0546 | 4.1716 |  | 141.2846 | 115.5111 | 137.992 | 152.8531 | 151.1354 | 138.5083 | 96.2612 |  |  | 123.1109 | 106.3831 | 121.3295 | 101.5272 | 94.0806 | 101.3191 | 102.5007 | 116.1628 | 141.553 | 153.5231 | 149.2803 | 133.7151 | 125.1763 | 148.1525 | 129.1962 | 76.1779 |  |  |  |  | 122.7854 | 120.332 | 160.2097 | 153.4919 |  |  | 127.2959 | 131.7175 | 154.3395 | 165.6444 | 99.9754 | 91.1967 | 104.151 | 119.6483 | 133.4427 |  |  |  | 158.74 | 129.4024 | 138.9299 | [5 empty] | 133.8276 | 151.2331 | 160.9476 | 154.2775 | 80.798 | 98.7411 | 99.5155 | 116.2895 | 114.8109 | 136.1821 | 87.1987 | 98.7354 | 108.8376 | 127.3464 | 141.5877 |  | 154.7586 | 166.7612 | 161.3641 | 102.349 | 123.3359 | 147.1904 | 164.0635 | 158.8895 | [7 empty] | 108.542 | 129.9098 | 154.3339 | 167.0108 | 159.5642 | 85.791 | 86.5719 | 150.8383 | 105.5233 | 153.0038 | 109.7141 | 33.6594 | 33.824 | 88.8204 | 85.6027 | 32.9608 | 33.3353 | 33.4368 | 33.8098 | 32.4486 | 34.0669 | 85.5873 | 100.064 |  |  | 138.0508 | 154.3279 | 158.7296 | 147.5503 | 127.924 | 97.9618 | [7 empty] | 100.2784 | 109.7427 | 126.4502 | 151.0909 | 160.4066 | 152.4323 | 126.9974 | 129.7496 | 151.201 | 144.6219 | [5 empty] | 121.5979 | 131.4144 | 165.5325 | 160.3103 |  |  | 101.1354 | 130.2793 | 156.361 | 169.1861 | 134.3869 | 97.1336 | 107.0013 | 124.3671 | 142.322 |  |  |  | 162.1065 | 108.5512 | 139.7656 | [5 empty] | 125.0445 | 150.2263 | 161.7388 | 157.8194 | 78.3652 | 94.794 | 107.0413 | 121.775 | 109.7379 | 140.3838 | 78.4675 | 92.5277 | 104.0581 | 124.0489 | 139.5794 |  | 161.6967 | 171.7006 | 163.3173 | 109.7324 | 132.4737 | 154.6026 | 165.2934 | 157.7517 | [7 empty] | 103.2907 | 134.2357 | 159.6024 | 171.12 |  | 86.7286 | 87.5451 | 87.2759 | 168.9817 | 115.9614 | 54.5849 |  | 22.3603 | 22.7466 | 19.4196 | 20.4996 | 46.9168 | 86.3997 | 74.9778 | 86.6484 | 85.8021 | 87.3142 | 89.6957 | 100.4592 | 99.4899 | 140.6055 | 140.8513 | 102.9111 | -0.0059 | -0.0343 | 0.0062 | 0.0288 | -0.0091 | 0.0006 | -0.0451 | -0.0574 | -0.0652 | -284.4707 | 1.0959 | -329.4551 | 1.5928 | -319.6975 | 1.4532 | -298.5392 | 1.4881 | -201.3804 | 1.6832 | -246.2656 | 1.2746 |  |  | 86.7096 | 140.7284 | 169.8105
2017-12-19 15:08 | 11576.6946 |  |  | 85.4353 | 18.8739 | 50.4494 | 56.1174 | 32.3978 | 28.9056 | 22.1539 | 46.5386 |  |  | -106.0606 | 12.8598 | 53.365 | 68.1994 | 41.1481 | 19.7146 | 74.6843 | 85.1187 | 4.6513 |  | 141.2734 | 115.5113 | 137.9889 | 152.8512 | 151.1185 | 138.5018 | 96.2551 |  |  | 123.1009 | 106.3765 | 121.3229 | 101.5224 | 94.0793 | 101.3192 | 102.496 | 116.1571 | 141.5402 | 153.5092 | 149.2726 | 133.7138 | 125.1664 | 148.1446 | 129.1878 | 76.1672 |  |  |  |  | 122.773 | 120.3276 | 160.1993 | 153.4905 |  |  | 127.297 | 131.7182 | 154.3355 | 165.6298 | 99.9785 | 91.1916 | 104.1437 | 119.6401 | 133.4388 |  |  |  | 158.7283 | 129.3956 | 138.9235 | [5 empty] | 133.8164 | 151.2211 | 160.9331 | 154.2668 | 80.7927 | 98.7407 | 99.5075 | 116.2897 | 114.8067 | 136.1761 | 87.194 | 98.7352 | 108.8311 | 127.3404 | 141.5777 |  | 154.7467 | 166.7471 | 161.3453 | 102.3483 | 123.3285 | 147.1805 | 164.0496 | 158.8755 | [7 empty] | 108.5409 | 129.911 | 154.3365 | 167.0062 | 159.5543 | 85.7805 | 86.5649 | 150.8279 | 105.5094 | 153.0022 | 109.7054 | 33.3318 | 33.7589 | 88.8146 | 85.5948 | 32.9527 | 33.366 | 33.4468 | 33.7828 | 32.6053 | 34.235 | 85.5843 | 100.0631 |  |  | 138.0423 | 154.3094 | 158.713 | 147.5432 | 127.9174 | 97.9519 | [7 empty] | 100.2728 | 109.7436 | 126.449 | 151.0883 | 160.403 | 152.4254 | 126.9985 | 129.7523 | 151.2012 | 144.6184 | [5 empty] | 121.6043 | 131.4154 | 165.531 | 160.3019 |  |  | 101.1282 | 130.2837 | 156.3559 | 169.1812 | 134.3872 | 97.1326 | 107.0046 | 124.3724 | 142.3207 |  |  |  | 162.0949 | 108.5442 | 139.7571 | [5 empty] | 125.0414 | 150.2152 | 161.7236 | 157.8076 | 78.3638 | 94.7858 | 107.04 | 121.7682 | 109.7419 | 140.3851 | 78.4869 | 92.5413 | 104.065 | 124.052 | 139.5779 |  | 161.696 | 171.6915 | 163.3196 | 109.7343 | 132.4735 | 154.6068 | 165.2937 | 157.7501 | [7 empty] | 103.2908 | 134.2345 | 159.5956 | 171.1133 |  | 86.7219 | 87.5436 | 87.276 | 168.9675 | 115.9525 | 54.5831 |  | 22.3591 | 22.7447 | 19.4212 | 20.4878 | 46.9181 | 86.3161 | 74.976 | 86.6325 | 85.7888 | 87.301 | 89.6871 | 100.4509 | 99.5492 | 140.6654 | 140.8244 | 102.9242 | -0.0059 | -0.0342 | 0.0056 | 0.0282 | -0.0091 | 0.0005 | -0.0195 | -0.0606 | -0.0315 | -284.2214 | 0.9481 | -329.4366 | 1.714 | -319.9498 | 1.5805 | -298.6315 | 1.4039 | -201.1619 | 1.5497 | -246.2163 | 1.3731 |  |  | 86.7011 | 140.7449 | 170.0752
2017-12-19 15:08 | 11577.6946 |  |  | 85.4414 | 18.9164 | 50.5314 | 56.1108 | 32.3967 | 28.824 | 22.1797 | 46.6324 |  |  | -106.0731 | 12.6859 | 53.2252 | 68.0411 | 41.0229 | 19.6943 | 74.6108 | 85.0319 | 1.4347 |  | 141.256 | 115.5063 | 137.9829 | 152.8431 | 151.1108 | 138.4986 | 96.2524 |  |  | 123.0952 | 106.3697 | 121.32 | 101.5177 | 94.079 | 101.3294 | 102.496 | 116.1587 | 141.5298 | 153.4995 | 149.2617 | 133.7053 | 125.1599 | 148.137 | 129.1848 | 76.1498 |  |  |  |  | 122.7613 | 120.3242 | 160.1884 | 153.4787 |  |  | 127.2943 | 131.7189 | 154.3267 | 165.6205 | 99.9749 | 91.1896 | 104.1406 | 119.6342 | 133.4356 |  |  |  | 158.7212 | 129.4082 | 138.9207 | [5 empty] | 133.8242 | 151.2229 | 160.93 | 154.2636 | 80.7967 | 98.7463 | 99.5059 | 116.2919 | 114.8043 | 136.179 | 87.1933 | 98.7386 | 108.8333 | 127.3364 | 141.5729 |  | 154.741 | 166.7399 | 161.3372 | 102.3455 | 123.3277 | 147.1746 | 164.0412 | 158.8606 | [7 empty] | 108.544 | 129.9063 | 154.329 | 166.9931 | 159.5431 | 85.7803 | 86.5533 | 150.8214 | 105.5005 | 152.9992 | 109.7061 | 33.1246 | 33.6724 | 88.8084 | 85.5853 | 32.9227 | 33.3416 | 33.3743 | 33.7865 | 32.6753 | 34.3569 | 85.5774 | 100.0505 |  |  | 138.0356 | 154.2968 | 158.6973 | 147.5396 | 127.9141 | 97.9526 | [7 empty] | 100.2618 | 109.7426 | 126.4459 | 151.0845 | 160.3938 | 152.4148 | 126.9926 | 129.7563 | 151.1941 | 144.6097 | [5 empty] | 121.601 | 131.413 | 165.5239 | 160.2919 |  |  | 101.1302 | 130.2844 | 156.3521 | 169.1697 | 134.3845 | 97.1289 | 107.0044 | 124.3666 | 142.3103 |  |  |  | 162.0872 | 108.5374 | 139.7456 | [5 empty] | 125.042 | 150.2125 | 161.7168 | 157.7934 | 78.3664 | 94.7899 | 107.042 | 121.7683 | 109.7412 | 140.3822 | 78.4884 | 92.5439 | 104.0634 | 124.0447 | 139.5697 |  | 161.6889 | 171.6733 | 163.3129 | 109.731 | 132.4732 | 154.5949 | 165.2831 | 157.7375 | [7 empty] | 103.2945 | 134.2317 | 159.5919 | 171.1021 |  | 86.7189 | 87.5367 | 87.2728 | 168.9673 | 115.9497 | 54.5851 |  | 22.3646 | 22.7422 | 19.4231 | 20.492 | 46.92 | 86.2496 | 74.9745 | 86.6245 | 85.786 | 87.2946 | 89.6771 | 100.4383 | 99.5349 | 140.6398 | 140.8104 | 102.9162 | -0.006 | -0.0344 | 0.0061 | 0.0288 | -0.009 | 0.0002 | -0.0372 | -0.0557 | -0.0381 | -284.5476 | 1.1924 | -329.6643 | 1.6544 | -319.719 | 1.369 | -298.4346 | 1.4614 | -201.4573 | 1.7735 | -246.4317 | 1.3239 |  |  | 86.6959 | 140.7251 | 169.9017
2017-12-19 15:08 | 11578.6947 |  |  | 85.4318 | 18.9823 | 50.5973 | 56.0541 | 32.4869 | 28.8345 | 22.2068 | 46.6576 |  |  | -106.0467 | 12.7889 | 53.2783 | 68.0693 | 41.0398 | 19.6503 | 74.6471 | 84.9841 | 4.5559 |  | 141.253 | 115.5042 | 137.9762 | 152.8361 | 151.1124 | 138.4947 | 96.2571 |  |  | 123.0883 | 106.3646 | 121.3202 | 101.5158 | 94.0753 | 101.3371 | 102.4974 | 116.163 | 141.5279 | 153.4893 | 149.2471 | 133.6948 | 125.1549 | 148.1293 | 129.1806 | 76.1322 |  |  |  |  | 122.7606 | 120.3198 | 160.1787 | 153.4566 |  |  | 127.2815 | 131.7099 | 154.3079 | 165.6042 | 99.9704 | 91.1849 | 104.1368 | 119.6323 | 133.429 |  |  |  | 158.7108 | 129.4054 | 138.9105 | [5 empty] | 133.827 | 151.2195 | 160.9239 | 154.2475 | 80.7989 | 98.7425 | 99.505 | 116.2907 | 114.8092 | 136.1875 | 87.1995 | 98.7455 | 108.843 | 127.3371 | 141.5668 |  | 154.7464 | 166.7369 | 161.3326 | 102.3462 | 123.3342 | 147.1782 | 164.0441 | 158.8568 | [7 empty] | 108.5366 | 129.9018 | 154.3155 | 166.9768 | 159.5318 | 85.7722 | 86.5429 | 150.8142 | 105.5015 | 152.9919 | 109.7075 | 33.0141 | 33.6857 | 88.807 | 85.5815 | 32.9414 | 33.2949 | 33.2766 | 33.7127 | 32.8104 | 34.2937 | 85.5672 | 100.0387 |  |  | 138.0333 | 154.2981 | 158.6961 | 147.5339 | 127.9116 | 97.9628 | [7 empty] | 100.2586 | 109.7396 | 126.4422 | 151.0756 | 160.3769 | 152.403 | 126.9894 | 129.7549 | 151.1871 | 144.5977 | [5 empty] | 121.5952 | 131.4126 | 165.5096 | 160.2852 |  |  | 101.1341 | 130.2733 | 156.3441 | 169.1534 | 134.3806 | 97.1306 | 107.0033 | 124.3616 | 142.2971 |  |  |  | 162.079 | 108.5365 | 139.7405 | [5 empty] | 125.0424 | 150.2101 | 161.7111 | 157.7858 | 78.369 | 94.7889 | 107.0465 | 121.7689 | 109.7319 | 140.3686 | 78.4827 | 92.5322 | 104.0605 | 124.0264 | 139.5558 |  | 161.6782 | 171.6629 | 163.2946 | 109.7211 | 132.4667 | 154.5795 | 165.2652 | 157.7198 | [7 empty] | 103.2935 | 134.2275 | 159.5878 | 171.095 |  | 86.7091 | 87.5222 | 87.2641 | 168.9521 | 115.935 | 54.573 |  | 22.3608 | 22.7394 | 19.4276 | 20.4871 | 46.9169 | 86.2033 | 74.967 | 86.6263 | 85.779 | 87.2944 | 89.7011 | 100.4555 | 99.4727 | 140.5932 | 140.7753 | 102.8366 | -0.0059 | -0.0342 | 0.0065 | 0.0285 | -0.009 | 0.0004 | -0.0329 | -0.0558 | -0.0423 | -284.3322 | 0.9666 | -329.3566 | 1.6154 | -319.7683 | 1.5805 | -298.6808 | 1.484 | -201.2881 | 1.5785 | -246.1517 | 1.2951 |  |  | 86.6888 | 140.6842 | 170.0058
2017-12-19 15:08 | 11579.6947 |  |  | 85.426 | 18.8845 | 50.5018 | 56.1248 | 32.4403 | 28.8072 | 22.0846 | 46.5919 |  |  | -106.0191 | 12.7797 | 53.2357 | 68.1036 | 41.0632 | 19.7307 | 74.6468 | 85.0794 | 3.2802 |  | 141.2435 | 115.5023 | 137.9687 | 152.8296 | 151.1078 | 138.4891 | 96.2573 |  |  | 123.0768 | 106.3634 | 121.3161 | 101.5109 | 94.0721 | 101.343 | 102.4985 | 116.1632 | 141.5242 | 153.4792 | 149.2348 | 133.691 | 125.1542 | 148.1201 | 129.176 | 76.1256 |  |  |  |  | 122.7613 | 120.3198 | 160.1716 | 153.4438 |  |  | 127.2751 | 131.7094 | 154.294 | 165.5931 | 99.9781 | 91.1866 | 104.1425 | 119.6286 | 133.4277 |  |  |  | 158.7017 | 129.3883 | 138.9077 | [5 empty] | 133.8199 | 151.2096 | 160.9144 | 154.2429 | 80.7985 | 98.7455 | 99.5055 | 116.2951 | 114.8057 | 136.1791 | 87.2054 | 98.7393 | 108.8377 | 127.3374 | 141.5556 |  | 154.7379 | 166.725 | 161.3287 | 102.3462 | 123.3356 | 147.1709 | 164.0274 | 158.8483 | [7 empty] | 108.5395 | 129.8987 | 154.3132 | 166.9663 | 159.5279 | 85.761 | 86.5449 | 150.8031 | 105.4941 | 152.9811 | 109.7048 | 32.9561 | 33.7838 | 88.8025 | 85.5811 | 32.9635 | 33.3201 | 33.1909 | 33.506 | 33.0284 | 34.1087 | 85.5614 | 100.039 |  |  | 138.0336 | 154.2956 | 158.6955 | 147.5216 | 127.9092 | 97.9635 | [7 empty] | 100.263 | 109.7368 | 126.437 | 151.0673 | 160.3636 | 152.3883 | 126.9836 | 129.7474 | 151.1766 | 144.5862 | [5 empty] | 121.5914 | 131.4115 | 165.499 | 160.2717 |  |  | 101.1309 | 130.2683 | 156.3336 | 169.1404 | 134.3692 | 97.1277 | 107.0074 | 124.3551 | 142.29 |  |  |  | 162.066 | 108.5371 | 139.7321 | [5 empty] | 125.0332 | 150.1989 | 161.7033 | 157.7794 | 78.3693 | 94.7845 | 107.0428 | 121.7687 | 109.7322 | 140.3698 | 78.4961 | 92.5372 | 104.0681 | 124.0284 | 139.561 |  | 161.6816 | 171.669 | 163.2859 | 109.7261 | 132.4648 | 154.5796 | 165.2644 | 157.7191 | [7 empty] | 103.2931 | 134.2267 | 159.5843 | 171.0836 |  | 86.7088 | 87.5204 | 87.2572 | 168.9437 | 115.9271 | 54.5696 |  | 22.3593 | 22.7352 | 19.4276 | 20.4837 | 46.9191 | 86.1742 | 74.958 | 86.6167 | 85.7715 | 87.2815 | 89.6901 | 100.4526 | 99.4654 | 140.6084 | 140.7732 | 102.8582 | -0.0059 | -0.0345 | 0.0061 | 0.0285 | -0.0091 | 0.0005 | -0.0246 | -0.0571 | -0.0518 | -284.3353 | 1.0775 | -329.5812 | 1.7201 | -319.8636 | 1.4696 | -298.4715 | 1.4019 | -201.285 | 1.6606 | -246.3579 | 1.3772 |  |  | 86.6827 | 140.6908 | 169.9492
2017-12-19 15:08 | 11580.6948 |  |  | 85.4423 | 18.8909 | 50.5387 | 56.2452 | 32.4631 | 28.8294 | 22.1106 | 46.6702 |  |  | -106.0882 | 12.8235 | 53.379 | 68.0319 | 41.0446 | 19.7198 | 74.6999 | 85.0796 | 4.6089 |  | 141.2288 | 115.4998 | 137.9596 | 152.8168 | 151.0954 | 138.4819 | 96.2519 |  |  | 123.0741 | 106.3551 | 121.3086 | 101.5014 | 94.0625 | 101.342 | 102.4946 | 116.1569 | 141.5199 | 153.4721 | 149.2297 | 133.6853 | 125.1544 | 148.114 | 129.1733 | 76.1166 |  |  |  |  | 122.7616 | 120.3199 | 160.171 | 153.4436 |  |  | 127.2782 | 131.7158 | 154.3032 | 165.5958 | 99.9842 | 91.2025 | 104.1559 | 119.6313 | 133.4279 |  |  |  | 158.6932 | 129.3813 | 138.908 | [5 empty] | 133.818 | 151.2023 | 160.9033 | 154.2398 | 80.7999 | 98.7488 | 99.5104 | 116.2955 | 114.7998 | 136.1692 | 87.2068 | 98.7367 | 108.8366 | 127.3328 | 141.5431 |  | 154.7217 | 166.7126 | 161.3225 | 102.3352 | 123.3351 | 147.1589 | 164.0037 | 158.8371 | [7 empty] | 108.5432 | 129.898 | 154.3087 | 166.9603 | 159.5183 | 85.7651 | 86.546 | 150.7999 | 105.4898 | 152.9716 | 109.7052 | 33.0831 | 33.7449 | 88.7969 | 85.5773 | 32.9705 | 33.3207 | 33.1393 | 33.3388 | 33.235 | 33.9211 | 85.5638 | 100.0392 |  |  | 138.0343 | 154.2878 | 158.6853 | 147.512 | 127.9027 | 97.9632 | [7 empty] | 100.255 | 109.7423 | 126.4385 | 151.0612 | 160.3589 | 152.3782 | 126.9797 | 129.7474 | 151.1802 | 144.586 | [5 empty] | 121.5897 | 131.413 | 165.4931 | 160.2567 |  |  | 101.1353 | 130.2727 | 156.3283 | 169.1367 | 134.3596 | 97.1272 | 107.0043 | 124.3514 | 142.2866 |  |  |  | 162.0507 | 108.5322 | 139.7302 | [5 empty] | 125.0352 | 150.1949 | 161.6965 | 157.7693 | 78.3732 | 94.7905 | 107.0375 | 121.7676 | 109.7306 | 140.3664 | 78.4988 | 92.5411 | 104.0665 | 124.0332 | 139.558 |  | 161.6728 | 171.6621 | 163.2775 | 109.7362 | 132.4606 | 154.5723 | 165.2508 | 157.7107 | [7 empty] | 103.2926 | 134.2285 | 159.5738 | 171.0717 |  | 86.7023 | 87.5206 | 87.2533 | 168.9399 | 115.922 | 54.5683 |  | 22.3674 | 22.7343 | 19.4266 | 20.4863 | 46.9241 | 86.1282 | 74.9536 | 86.6134 | 85.7715 | 87.2873 | 89.6926 | 100.4591 | 99.4757 | 140.6312 | 140.7728 | 102.869 | -0.0059 | -0.0345 | 0.0064 | 0.0292 | -0.0094 | 0.0001 | -0.0351 | -0.0568 | -0.0319 | -284.4276 | 1.1124 | -329.5535 | 1.6483 | -319.7467 | 1.4532 | -298.53 | 1.4573 | -201.3835 | 1.6852 | -246.3179 | 1.33 |  |  | 86.6824 | 140.702 | 170.0752
2017-12-19 15:08 | 11581.6949 |  |  | 85.3877 | 18.9031 | 50.552 | 56.1627 | 32.4622 | 28.8992 | 22.1944 | 46.5914 |  |  | -106.1584 | 12.859 | 53.3353 | 68.0211 | 40.9879 | 19.6986 | 74.6968 | 85.1826 | 4.5981 |  | 141.2253 | 115.4959 | 137.96 | 152.8109 | 151.0892 | 138.4779 | 96.2541 |  |  | 123.0737 | 106.3489 | 121.2987 | 101.4991 | 94.0594 | 101.3401 | 102.4896 | 116.1497 | 141.5115 | 153.4631 | 149.222 | 133.6777 | 125.1489 | 148.1009 | 129.1686 | 76.109 |  |  |  |  | 122.7572 | 120.3184 | 160.1627 | 153.4406 |  |  | 127.278 | 131.714 | 154.304 | 165.5863 | 99.9801 | 91.2053 | 104.1569 | 119.6349 | 133.4252 |  |  |  | 158.6805 | 129.3747 | 138.9023 | [5 empty] | 133.8123 | 151.1957 | 160.8875 | 154.2303 | 80.8003 | 98.7464 | 99.5099 | 116.2939 | 114.7983 | 136.1628 | 87.2021 | 98.7346 | 108.8371 | 127.3243 | 141.5414 |  | 154.7109 | 166.6978 | 161.3059 | 102.33 | 123.3286 | 147.1553 | 163.9885 | 158.8196 | [7 empty] | 108.5395 | 129.8893 | 154.2941 | 166.952 | 159.5008 | 85.7647 | 86.5404 | 150.791 | 105.4903 | 152.9701 | 109.7007 | 33.3117 | 33.5744 | 88.8014 | 85.5703 | 32.9291 | 33.2638 | 33.1245 | 33.4346 | 33.389 | 33.7688 | 85.5564 | 100.0285 |  |  | 138.0311 | 154.2871 | 158.678 | 147.5055 | 127.9013 | 97.9679 | [7 empty] | 100.2519 | 109.7471 | 126.4382 | 151.0599 | 160.35 | 152.368 | 126.9824 | 129.7506 | 151.1803 | 144.5822 | [5 empty] | 121.5876 | 131.4099 | 165.4839 | 160.2534 |  |  | 101.1328 | 130.2774 | 156.3313 | 169.1305 | 134.361 | 97.1309 | 107.0008 | 124.3497 | 142.2842 |  |  |  | 162.0417 | 108.5283 | 139.7249 | [5 empty] | 125.0338 | 150.1961 | 161.6897 | 157.7635 | 78.3773 | 94.7927 | 107.0456 | 121.769 | 109.7258 | 140.3588 | 78.4961 | 92.5398 | 104.0667 | 124.0328 | 139.5529 |  | 161.6641 | 171.6483 | 163.2713 | 109.7387 | 132.4516 | 154.5686 | 165.2367 | 157.6926 | [7 empty] | 103.2863 | 134.2169 | 159.5613 | 171.0561 |  | 86.6958 | 87.5182 | 87.2522 | 168.9301 | 115.9148 | 54.5677 |  | 22.3736 | 22.7411 | 19.4307 | 20.491 | 46.9324 | 86.0729 | 74.9584 | 86.6051 | 85.7646 | 87.2712 | 89.6742 | 100.4439 | 99.4611 | 140.6452 | 140.8042 | 102.8828 | -0.0058 | -0.0347 | 0.0062 | 0.0288 | -0.0091 | 0.0002 | -0.0379 | -0.0554 | -0.0598 | -284.4338 | 1.0734 | -329.4705 | 1.6257 | -319.7867 | 1.5004 | -298.6008 | 1.484 | -201.4019 | 1.6524 | -246.2286 | 1.3115 |  |  | 86.6765 | 140.7247 | 170.0808
2017-12-19 15:08 | 11582.6949 |  |  | 85.4345 | 18.9316 | 50.608 | 56.1775 | 32.3575 | 28.8644 | 22.107 | 46.5479 |  |  | -106.0158 | 12.8255 | 53.4074 | 68.0655 | 41.0075 | 19.7519 | 74.7402 | 85.1521 | 3.3716 |  | 141.2142 | 115.4943 | 137.9612 | 152.8014 | 151.073 | 138.4672 | 96.2616 |  |  | 123.0653 | 106.3421 | 121.2843 | 101.4981 | 94.0559 | 101.3356 | 102.4993 | 116.1517 | 141.5052 | 153.4571 | 149.2146 | 133.6779 | 125.1503 | 148.0921 | 129.1671 | 76.1047 |  |  |  |  | 122.7532 | 120.3204 | 160.1396 | 153.4257 |  |  | 127.271 | 131.7112 | 154.2941 | 165.5711 | 99.9772 | 91.2012 | 104.1485 | 119.63 | 133.415 |  |  |  | 158.6628 | 129.3738 | 138.8908 | [5 empty] | 133.81 | 151.1911 | 160.8793 | 154.2198 | 80.7971 | 98.7441 | 99.5026 | 116.289 | 114.7997 | 136.1631 | 87.2048 | 98.7378 | 108.8372 | 127.3221 | 141.5475 |  | 154.7164 | 166.689 | 161.2939 | 102.3382 | 123.3267 | 147.1522 | 163.9795 | 158.8059 | [7 empty] | 108.5409 | 129.8811 | 154.285 | 166.9379 | 159.4906 | 85.7509 | 86.5318 | 150.7722 | 105.472 | 152.9551 | 109.6803 | 33.4928 | 33.4222 | 88.7966 | 85.5684 | 32.8502 | 33.2285 | 33.1061 | 33.6194 | 33.6526 | 33.7033 | 85.5517 | 100.0228 |  |  | 138.0385 | 154.2853 | 158.6745 | 147.5076 | 127.9023 | 97.9731 | [7 empty] | 100.265 | 109.7416 | 126.4281 | 151.0587 | 160.336 | 152.3604 | 126.9746 | 129.7521 | 151.1664 | 144.5746 | [5 empty] | 121.5816 | 131.3977 | 165.4714 | 160.2432 |  |  | 101.1267 | 130.281 | 156.3251 | 169.1177 | 134.3527 | 97.1337 | 107.0034 | 124.3449 | 142.2825 |  |  |  | 162.0347 | 108.5312 | 139.722 | [5 empty] | 125.0286 | 150.1877 | 161.6802 | 157.7571 | 78.3746 | 94.7851 | 107.0464 | 121.7611 | 109.7264 | 140.3582 | 78.4954 | 92.5383 | 104.0722 | 124.0259 | 139.5507 |  | 161.6591 | 171.6388 | 163.2601 | 109.7274 | 132.4503 | 154.5621 | 165.2289 | 157.6819 | [7 empty] | 103.2902 | 134.2085 | 159.552 | 171.0421 |  | 86.6957 | 87.5137 | 87.2447 | 168.9232 | 115.9127 | 54.5659 |  | 22.3663 | 22.74 | 19.4293 | 20.4872 | 46.9355 | 86.0471 | 74.9579 | 86.6036 | 85.7634 | 87.2645 | 89.6826 | 100.4488 | 99.4422 | 140.6381 | 140.7509 | 102.875 | -0.0058 | -0.0348 | 0.006 | 0.0285 | -0.0093 | 0.0006 | -0.0393 | -0.0537 | -0.0478 | -284.4184 | 1.0631 | -329.5166 | 1.6667 | -319.7836 | 1.5025 | -298.6161 | 1.4614 | -201.3712 | 1.6483 | -246.3056 | 1.3464 |  |  | 86.671 | 140.6945 | 170.0801
2017-12-19 15:08 | 11583.695 |  |  | 85.4621 | 19.0361 | 50.5992 | 56.187 | 32.4917 | 28.8455 | 22.1437 | 46.6227 |  |  | -106.0669 | 12.8746 | 53.3298 | 68.1156 | 41.0088 | 19.731 | 74.7212 | 85.1641 | 4.8117 |  | 141.2076 | 115.4951 | 137.9531 | 152.7925 | 151.0597 | 138.4558 | 96.2632 |  |  | 123.0604 | 106.34 | 121.2794 | 101.492 | 94.055 | 101.3294 | 102.501 | 116.1467 | 141.5046 | 153.4448 | 149.2008 | 133.6728 | 125.1521 | 148.0859 | 129.1528 | 76.0917 |  |  |  |  | 122.7434 | 120.3167 | 160.127 | 153.4092 |  |  | 127.2668 | 131.7011 | 154.284 | 165.5537 | 99.9754 | 91.1975 | 104.1424 | 119.6212 | 133.4002 |  |  |  | 158.6503 | 129.3744 | 138.8781 | [5 empty] | 133.813 | 151.1899 | 160.8762 | 154.2061 | 80.7946 | 98.7435 | 99.5039 | 116.2838 | 114.7958 | 136.1575 | 87.2052 | 98.7422 | 108.8374 | 127.3176 | 141.5422 |  | 154.7136 | 166.6806 | 161.2816 | 102.338 | 123.3271 | 147.1481 | 163.9718 | 158.7955 | [7 empty] | 108.5324 | 129.8749 | 154.273 | 166.9222 | 159.4768 | 85.7482 | 86.5232 | 150.7608 | 105.4642 | 152.941 | 109.6735 | 33.6194 | 33.2521 | 88.7911 | 85.5665 | 32.7136 | 33.2534 | 33.0822 | 33.6781 | 34.029 | 33.6874 | 85.5505 | 100.0197 |  |  | 138.0373 | 154.2719 | 158.6644 | 147.4976 | 127.8965 | 97.9731 | [7 empty] | 100.2668 | 109.7404 | 126.4262 | 151.0474 | 160.3249 | 152.3556 | 126.9718 | 129.7521 | 151.1665 | 144.5672 | [5 empty] | 121.5824 | 131.399 | 165.4618 | 160.2293 |  |  | 101.1275 | 130.2746 | 156.3086 | 169.1066 | 134.3458 | 97.1333 | 107.0011 | 124.3444 | 142.2676 |  |  |  | 162.0165 | 108.5268 | 139.7164 | [5 empty] | 125.0243 | 150.179 | 161.6668 | 157.7439 | 78.3705 | 94.7822 | 107.0407 | 121.7555 | 109.7199 | 140.3518 | 78.4858 | 92.5267 | 104.0701 | 124.0178 | 139.5392 |  | 161.6479 | 171.6222 | 163.2413 | 109.7082 | 132.4467 | 154.5465 | 165.2125 | 157.6739 | [7 empty] | 103.2957 | 134.2018 | 159.5437 | 171.0338 |  | 86.6895 | 87.5062 | 87.2357 | 168.9104 | 115.9042 | 54.5545 |  | 22.358 | 22.7328 | 19.4267 | 20.4851 | 46.933 | 86.0607 | 74.9502 | 86.6041 | 85.7692 | 87.2696 | 89.7017 | 100.4469 | 99.4451 | 140.5903 | 140.7434 | 102.8549 | -0.0057 | -0.0342 | 0.0067 | 0.0284 | -0.009 | 0.0003 | -0.0266 | -0.0571 | -0.047 | -284.3938 | 1.098 | -329.5566 | 1.6667 | -319.7713 | 1.4676 | -298.5669 | 1.445 | -201.3742 | 1.6688 | -246.3271 | 1.3362 |  |  | 86.6682 | 140.6669 | 170.1712
2017-12-19 15:08 | 11584.695 |  |  | 85.3666 | 18.9378 | 50.6221 | 56.1366 | 32.3726 | 28.9614 | 22.173 | 46.6559 |  |  | -106.0687 | 12.7543 | 53.2941 | 68.11 | 40.9534 | 19.8998 | 74.8569 | 85.2336 | 4.8366 |  | 141.195 | 115.4905 | 137.9455 | 152.7816 | 151.0518 | 138.4516 | 96.2595 |  |  | 123.0574 | 106.3379 | 121.2704 | 101.4859 | 94.047 | 101.3207 | 102.4963 | 116.1412 | 141.4988 | 153.4377 | 149.1935 | 133.6699 | 125.1492 | 148.0838 | 129.142 | 76.0936 |  |  |  |  | 122.7371 | 120.3122 | 160.1272 | 153.3996 |  |  | 127.2705 | 131.7056 | 154.275 | 165.5467 | 99.9771 | 91.2035 | 104.1511 | 119.6233 | 133.4048 |  |  |  | 158.6416 | 129.3845 | 138.872 | [5 empty] | 133.8038 | 151.1866 | 160.8763 | 154.1967 | 80.7939 | 98.7463 | 99.5047 | 116.2827 | 114.785 | 136.1482 | 87.2002 | 98.7333 | 108.8329 | 127.3075 | 141.529 |  | 154.6964 | 166.6645 | 161.2641 | 102.3262 | 123.3187 | 147.137 | 163.9555 | 158.7766 | [7 empty] | 108.524 | 129.8678 | 154.2612 | 166.9128 | 159.4631 | 85.7441 | 86.5181 | 150.7511 | 105.4585 | 152.9316 | 109.6687 | 33.7184 | 33.2188 | 88.7825 | 85.5566 | 32.6119 | 33.2769 | 33.1375 | 33.6691 | 34.3173 | 33.629 | 85.5443 | 100.0109 |  |  | 138.0275 | 154.2619 | 158.6461 | 147.4792 | 127.89 | 97.9693 | [7 empty] | 100.2604 | 109.741 | 126.4227 | 151.0378 | 160.3151 | 152.341 | 126.9686 | 129.7456 | 151.1635 | 144.5514 | [5 empty] | 121.5819 | 131.401 | 165.4571 | 160.2234 |  |  | 101.1362 | 130.2738 | 156.3076 | 169.0994 | 134.3459 | 97.1334 | 107.0096 | 124.3438 | 142.2553 |  |  |  | 162.0058 | 108.5231 | 139.7067 | [5 empty] | 125.0249 | 150.1742 | 161.6591 | 157.7355 | 78.3712 | 94.7853 | 107.0413 | 121.7537 | 109.7143 | 140.3506 | 78.481 | 92.5295 | 104.0653 | 124.0195 | 139.5254 |  | 161.6413 | 171.6076 | 163.2319 | 109.7003 | 132.4419 | 154.5388 | 165.198 | 157.6582 | [7 empty] | 103.2884 | 134.1996 | 159.5421 | 171.0225 |  | 86.6816 | 87.4994 | 87.227 | 168.9027 | 115.8956 | 54.548 |  | 22.3598 | 22.7338 | 19.4285 | 20.4865 | 46.9388 | 86.0719 | 74.9476 | 86.5882 | 85.7459 | 87.2546 | 89.6911 | 100.4537 | 99.4408 | 140.6122 | 140.7769 | 102.874 | -0.0059 | -0.0341 | 0.006 | 0.0288 | -0.0091 | 0.0003 | -0.0341 | -0.056 | -0.0427 | -284.4245 | 1.059 | -329.4735 | 1.6462 | -319.8144 | 1.5148 | -298.6438 | 1.4799 | -201.4358 | 1.638 | -246.2348 | 1.3239 |  |  | 86.6574 | 140.6945 | 170.1964
2017-12-19 15:08 | 11585.6951 |  |  | 85.3928 | 19.0012 | 50.6276 | 56.1267 | 32.4918 | 28.8459 | 22.0678 | 46.5773 |  |  | -105.9338 | 12.7626 | 53.3784 | 68.1032 | 40.9426 | 19.867 | 74.7966 | 85.1135 | 4.5951 |  | 141.1824 | 115.4877 | 137.9414 | 152.7677 | 151.0382 | 138.439 | 96.2529 |  |  | 123.0455 | 106.3304 | 121.2594 | 101.4834 | 94.0409 | 101.3208 | 102.503 | 116.1445 | 141.4949 | 153.4403 | 149.1894 | 133.6716 | 125.151 | 148.084 | 129.1446 | 76.1033 |  |  |  |  | 122.7407 | 120.319 | 160.1192 | 153.393 |  |  | 127.2663 | 131.7069 | 154.2748 | 165.5408 | 99.9807 | 91.2076 | 104.1629 | 119.6327 | 133.4096 |  |  |  | 158.6284 | 129.387 | 138.8735 | [5 empty] | 133.7951 | 151.1766 | 160.8649 | 154.1906 | 80.7918 | 98.742 | 99.5033 | 116.2804 | 114.7862 | 136.1556 | 87.2012 | 98.7292 | 108.8346 | 127.3073 | 141.5203 |  | 154.6936 | 166.6601 | 161.2544 | 102.3278 | 123.3118 | 147.1315 | 163.9446 | 158.7679 | [7 empty] | 108.5224 | 129.8686 | 154.2636 | 166.9066 | 159.4538 | 85.7426 | 86.517 | 150.7489 | 105.4492 | 152.9293 | 109.666 | 33.723 | 33.391 | 88.7727 | 85.5497 | 32.6855 | 33.2047 | 33.2365 | 33.5639 | 34.3688 | 33.5652 | 85.5381 | 100.0032 |  |  | 138.0303 | 154.2624 | 158.6367 | 147.474 | 127.8795 | 97.9705 | [7 empty] | 100.259 | 109.7422 | 126.4183 | 151.0378 | 160.3064 | 152.3316 | 126.9647 | 129.7443 | 151.1573 | 144.5454 | [5 empty] | 121.5762 | 131.4017 | 165.4502 | 160.2118 |  |  | 101.135 | 130.2729 | 156.3063 | 169.0835 | 134.3388 | 97.1333 | 107.0106 | 124.3391 | 142.2537 |  |  |  | 161.9969 | 108.5315 | 139.6999 | [5 empty] | 125.0225 | 150.1701 | 161.6588 | 157.7223 | 78.3727 | 94.7885 | 107.0418 | 121.7518 | 109.7209 | 140.3544 | 78.4939 | 92.5438 | 104.0612 | 124.0269 | 139.5238 |  | 161.6387 | 171.6069 | 163.2303 | 109.7068 | 132.4404 | 154.5363 | 165.1959 | 157.6502 | [7 empty] | 103.2841 | 134.2044 | 159.5436 | 171.0213 |  | 86.6734 | 87.4931 | 87.22 | 168.8965 | 115.8886 | 54.5473 |  | 22.3644 | 22.7388 | 19.4292 | 20.4816 | 46.9406 | 86.0983 | 74.9462 | 86.583 | 85.7484 | 87.2518 | 89.6896 | 100.4572 | 99.4538 | 140.6117 | 140.7881 | 102.8117 | -0.006 | -0.0345 | 0.0062 | 0.0294 | -0.0093 | 0.0001 | -0.0445 | -0.0585 | -0.036 | -284.3691 | 1.0487 | -329.5197 | 1.6667 | -319.8052 | 1.5107 | -298.6808 | 1.4737 | -201.405 | 1.6359 | -246.2625 | 1.3382 |  |  | 86.6537 | 140.6999 | 170.1242
2017-12-19 15:08 | 11586.6952 |  |  | 85.371 | 19.0095 | 50.6713 | 56.2266 | 32.4683 | 28.8048 | 22.0168 | 46.5144 |  |  | -106.0011 | 12.766 | 53.3441 | 68.1753 | 40.9271 | 19.8153 | 74.7674 | 85.2238 | 3.3758 |  | 141.1829 | 115.4881 | 137.9371 | 152.761 | 151.0297 | 138.4311 | 96.253 |  |  | 123.0317 | 106.3264 | 121.2536 | 101.4728 | 94.043 | 101.3241 | 102.5128 | 116.1445 | 141.4972 | 153.4304 | 149.1814 | 133.6656 | 125.1506 | 148.077 | 129.1475 | 76.1089 |  |  |  |  | 122.7409 | 120.3192 | 160.1068 | 153.3766 |  |  | 127.2568 | 131.6925 | 154.2637 | 165.523 | 99.9766 | 91.1992 | 104.1592 | 119.6228 | 133.4001 |  |  |  | 158.6179 | 129.3746 | 138.8692 | [5 empty] | 133.7956 | 151.1691 | 160.8512 | 154.1817 | 80.7926 | 98.7326 | 99.5072 | 116.2787 | 114.7943 | 136.1588 | 87.2057 | 98.7361 | 108.8421 | 127.3114 | 141.5176 |  | 154.6945 | 166.6601 | 161.2472 | 102.3328 | 123.3098 | 147.1319 | 163.9389 | 158.7602 | [7 empty] | 108.5178 | 129.8731 | 154.2604 | 166.8984 | 159.4413 | 85.7444 | 86.5141 | 150.7441 | 105.4512 | 152.9219 | 109.6632 | 33.6734 | 33.5168 | 88.7712 | 85.547 | 32.7958 | 33.1364 | 33.2384 | 33.4943 | 34.2403 | 33.5177 | 85.5324 | 99.9991 |  |  | 138.032 | 154.2575 | 158.638 | 147.4654 | 127.8772 | 97.9726 | [7 empty] | 100.2659 | 109.7417 | 126.4185 | 151.0309 | 160.2942 | 152.3278 | 126.9628 | 129.749 | 151.1526 | 144.5389 | [5 empty] | 121.575 | 131.4005 | 165.4343 | 160.1905 |  |  | 101.1302 | 130.2688 | 156.2958 | 169.0709 | 134.3244 | 97.1278 | 107.0007 | 124.3318 | 142.2426 |  |  |  | 161.9836 | 108.5328 | 139.693 | [5 empty] | 125.0203 | 150.1638 | 161.6491 | 157.7106 | 78.3731 | 94.7817 | 107.0405 | 121.7521 | 109.7244 | 140.3539 | 78.4961 | 92.5483 | 104.0659 | 124.0275 | 139.5204 |  | 161.6377 | 171.6039 | 163.2288 | 109.717 | 132.4445 | 154.5353 | 165.195 | 157.6476 | [7 empty] | 103.2864 | 134.1921 | 159.5322 | 171.0106 |  | 86.664 | 87.4863 | 87.2173 | 168.8767 | 115.8732 | 54.5375 |  | 22.3622 | 22.7327 | 19.4271 | 20.4724 | 46.9343 | 86.1528 | 74.938 | 86.5844 | 85.7491 | 87.2558 | 89.6914 | 100.4621 | 99.4293 | 140.5858 | 140.6868 | 102.8396 | -0.0062 | -0.0344 | 0.0059 | 0.0291 | -0.0094 | 0.0001 | -0.0332 | -0.0561 | -0.0349 | -284.3138 | 1.0877 | -329.6489 | 1.7489 | -319.9283 | 1.4943 | -298.5238 | 1.3464 | -201.3558 | 1.6729 | -246.4102 | 1.4286 |  |  | 86.6519 | 140.6363 | 170.1321
2017-12-19 15:08 | 11587.6952 |  |  | 85.3397 | 18.9381 | 50.6027 | 56.1255 | 32.3636 | 28.8541 | 22.0917 | 46.5638 |  |  | -105.9961 | 12.635 | 53.3568 | 68.1312 | 40.9901 | 19.8185 | 74.8433 | 85.15 | 4.688 |  | 141.164 | 115.4828 | 137.9302 | 152.7484 | 151.0181 | 138.4282 | 96.2543 |  |  | 123.0203 | 106.3174 | 121.2461 | 101.461 | 94.0331 | 101.3257 | 102.5096 | 116.1419 | 141.4982 | 153.4171 | 149.1725 | 133.6645 | 125.1436 | 148.0715 | 129.149 | 76.1024 |  |  |  |  | 122.7392 | 120.3118 | 160.0933 | 153.3675 |  |  | 127.2587 | 131.6903 | 154.2575 | 165.5133 | 99.9779 | 91.2043 | 104.153 | 119.6128 | 133.397 |  |  |  | 158.6128 | 129.373 | 138.8622 | [5 empty] | 133.7987 | 151.1685 | 160.8474 | 154.1701 | 80.7938 | 98.7358 | 99.5083 | 116.2773 | 114.7986 | 136.1555 | 87.2041 | 98.7415 | 108.8422 | 127.3093 | 141.5116 |  | 154.6857 | 166.653 | 161.238 | 102.3278 | 123.3032 | 147.1248 | 163.9325 | 158.7417 | [7 empty] | 108.5204 | 129.8755 | 154.2507 | 166.8878 | 159.428 | 85.7345 | 86.5059 | 150.7315 | 105.4484 | 152.9034 | 109.6532 | 33.6385 | 33.5478 | 88.7641 | 85.5376 | 32.8661 | 33.1149 | 33.1727 | 33.5278 | 34.1732 | 33.5232 | 85.5265 | 99.9915 |  |  | 138.0297 | 154.2471 | 158.6261 | 147.4567 | 127.883 | 97.9754 | [7 empty] | 100.2681 | 109.74 | 126.4163 | 151.0229 | 160.2849 | 152.3108 | 126.9551 | 129.75 | 151.1501 | 144.527 | [5 empty] | 121.5733 | 131.3919 | 165.4237 | 160.182 |  |  | 101.1334 | 130.2713 | 156.2914 | 169.0696 | 134.3164 | 97.13 | 107.007 | 124.3312 | 142.237 |  |  |  | 161.9751 | 108.527 | 139.6904 | [5 empty] | 125.0239 | 150.1572 | 161.6353 | 157.7046 | 78.3763 | 94.7801 | 107.0421 | 121.7482 | 109.7226 | 140.3482 | 78.4893 | 92.5487 | 104.0631 | 124.0277 | 139.5166 |  | 161.6319 | 171.5899 | 163.2134 | 109.7188 | 132.4401 | 154.5235 | 165.1822 | 157.6353 | [7 empty] | 103.2889 | 134.1815 | 159.5202 | 170.9935 |  | 86.6576 | 87.4752 | 87.2132 | 168.8578 | 115.8622 | 54.5259 |  | 22.358 | 22.7287 | 19.4268 | 20.4654 | 46.9329 | 86.2153 | 74.9293 | 86.5788 | 85.7387 | 87.2496 | 89.6948 | 100.4382 | 99.4379 | 140.5189 | 140.6951 | 102.8303 | -0.0062 | -0.0347 | 0.0061 | 0.0282 | -0.0089 | 0.0002 | -0.0268 | -0.0561 | -0.0493 | -284.5907 | 1.1432 | -329.4981 | 1.5394 | -319.5621 | 1.4286 | -298.6685 | 1.5702 | -201.6204 | 1.7058 | -246.2502 | 1.2376 |  |  | 86.6442 | 140.607 | 170.0579
2017-12-19 15:08 | 11588.6953 |  |  | 85.3463 | 18.9601 | 50.5402 | 56.0624 | 32.3264 | 28.7712 | 22.071 | 46.6037 |  |  | -106.0785 | 12.7747 | 53.3231 | 68.2256 | 41.0064 | 19.7588 | 74.7571 | 85.0982 | 2.852 |  | 141.1513 | 115.4847 | 137.9263 | 152.7403 | 151.0086 | 138.4264 | 96.2519 |  |  | 123.0144 | 106.3107 | 121.2428 | 101.4588 | 94.0272 | 101.3366 | 102.504 | 116.1434 | 141.4906 | 153.4093 | 149.1626 | 133.6631 | 125.1395 | 148.0689 | 129.1354 | 76.0855 |  |  |  |  | 122.7358 | 120.3086 | 160.0879 | 153.3595 |  |  | 127.258 | 131.6919 | 154.2521 | 165.5076 | 99.9807 | 91.2055 | 104.1502 | 119.6173 | 133.3837 |  |  |  | 158.5989 | 129.3789 | 138.8503 | [5 empty] | 133.7962 | 151.1688 | 160.8387 | 154.1667 | 80.7907 | 98.7383 | 99.5063 | 116.2766 | 114.7953 | 136.1572 | 87.2034 | 98.7398 | 108.8416 | 127.3057 | 141.5056 |  | 154.6789 | 166.6444 | 161.231 | 102.3156 | 123.2994 | 147.1139 | 163.9219 | 158.7324 | [7 empty] | 108.5273 | 129.8707 | 154.2474 | 166.8778 | 159.4187 | 85.7272 | 86.4992 | 150.7237 | 105.4337 | 152.8901 | 109.6437 | 33.5793 | 33.5095 | 88.7573 | 85.5257 | 32.9114 | 33.1154 | 33.1761 | 33.6632 | 34.1534 | 33.5755 | 85.5213 | 99.9882 |  |  | 138.0295 | 154.2406 | 158.6221 | 147.4486 | 127.8764 | 97.9768 | [7 empty] | 100.2622 | 109.7404 | 126.4096 | 151.0189 | 160.275 | 152.2977 | 126.9554 | 129.7406 | 151.1476 | 144.5161 | [5 empty] | 121.5685 | 131.392 | 165.4169 | 160.1797 |  |  | 101.1365 | 130.2767 | 156.2889 | 169.0633 | 134.3153 | 97.1295 | 107.0137 | 124.3294 | 142.2366 |  |  |  | 161.9622 | 108.5249 | 139.6827 | [5 empty] | 125.0138 | 150.1565 | 161.624 | 157.6914 | 78.3787 | 94.7864 | 107.0443 | 121.7472 | 109.716 | 140.3412 | 78.4819 | 92.542 | 104.0648 | 124.0252 | 139.5153 |  | 161.6273 | 171.58 | 163.1958 | 109.7108 | 132.4309 | 154.5142 | 165.1618 | 157.6213 | [7 empty] | 103.286 | 134.1773 | 159.5101 | 170.9806 |  | 86.6561 | 87.4729 | 87.2102 | 168.8496 | 115.8619 | 54.53 |  | 22.3649 | 22.734 | 19.4323 | 20.4735 | 46.9477 | 86.2672 | 74.9299 | 86.5777 | 85.7387 | 87.2479 | 89.6936 | 100.4418 | 99.3816 | 140.483 | 140.6534 | 102.7686 | -0.0054 | -0.0343 | 0.0062 | 0.0283 | -0.0093 | -0.0001 | -0.0377 | -0.0558 | -0.0462 | -284.2399 | 0.9994 | -329.5289 | 1.7304 | -319.9283 | 1.5805 | -298.6992 | 1.406 | -201.2973 | 1.5744 | -246.2809 | 1.4019 |  |  | 86.6412 | 140.5682 | 170.0063
2017-12-19 15:08 | 11589.6953 |  |  | 85.2726 | 18.9119 | 50.504 | 56.1055 | 32.3668 | 28.7776 | 22.0596 | 46.5693 |  |  | -106.0399 | 12.8077 | 53.3357 | 68.156 | 40.9372 | 19.806 | 74.7576 | 85.0584 | 4.7715 |  | 141.1486 | 115.4888 | 137.924 | 152.7357 | 150.9981 | 138.4211 | 96.2579 |  |  | 123.0116 | 106.3101 | 121.2388 | 101.4557 | 94.0273 | 101.3352 | 102.5024 | 116.1417 | 141.4772 | 153.4022 | 149.1544 | 133.6543 | 125.1422 | 148.0619 | 129.1276 | 76.0684 |  |  |  |  | 122.7317 | 120.3097 | 160.0831 | 153.3433 |  |  | 127.2562 | 131.6912 | 154.2453 | 165.4931 | 99.9843 | 91.2001 | 104.1527 | 119.6208 | 133.3751 |  |  |  | 158.5871 | 129.3784 | 138.8409 | [5 empty] | 133.7995 | 151.1657 | 160.8312 | 154.1566 | 80.7989 | 98.7376 | 99.5068 | 116.2792 | 114.7938 | 136.1555 | 87.2054 | 98.7395 | 108.8435 | 127.3045 | 141.5032 |  | 154.6733 | 166.6284 | 161.2163 | 102.3095 | 123.2963 | 147.1037 | 163.9083 | 158.7219 | [7 empty] | 108.5259 | 129.865 | 154.2429 | 166.8659 | 159.4083 | 85.7221 | 86.4863 | 150.7196 | 105.4247 | 152.8748 | 109.6437 | 33.5535 | 33.4478 | 88.7521 | 85.5241 | 32.9133 | 33.2026 | 33.2025 | 33.7702 | 34.1116 | 33.4735 | 85.5149 | 99.9812 |  |  | 138.0267 | 154.2359 | 158.6208 | 147.4434 | 127.8746 | 97.9767 | [7 empty] | 100.2633 | 109.7383 | 126.403 | 151.0128 | 160.2659 | 152.2878 | 126.9562 | 129.7363 | 151.1452 | 144.5086 | [5 empty] | 121.5699 | 131.3991 | 165.403 | 160.1658 |  |  | 101.1343 | 130.2708 | 156.2819 | 169.0447 | 134.3105 | 97.1228 | 107.0064 | 124.3264 | 142.2235 |  |  |  | 161.9505 | 108.5211 | 139.6751 | [5 empty] | 125.0111 | 150.1497 | 161.6111 | 157.6811 | 78.3761 | 94.7833 | 107.0424 | 121.7463 | 109.7071 | 140.3334 | 78.4759 | 92.5389 | 104.0665 | 124.0216 | 139.5047 |  | 161.618 | 171.5697 | 163.1862 | 109.7022 | 132.4277 | 154.5059 | 165.1486 | 157.6065 | [7 empty] | 103.2881 | 134.1772 | 159.5018 | 170.9734 |  | 86.6505 | 87.4701 | 87.2014 | 168.8393 | 115.8601 | 54.5277 |  | 22.3662 | 22.7321 | 19.4244 | 20.4793 | 46.9531 | 86.2882 | 74.9272 | 86.5636 | 85.7295 | 87.2352 | 89.6981 | 100.4335 | 99.3788 | 140.4491 | 140.6311 | 102.818 | -0.0056 | -0.0346 | 0.0065 | 0.0284 | -0.0091 | 0.0001 | -0.0262 | -0.0578 | -0.041 | -284.4399 | 1.1226 | -329.6058 | 1.6647 | -319.7867 | 1.4696 | -298.61 | 1.4655 | -201.5281 | 1.6996 | -246.3548 | 1.3464 |  |  | 86.6323 | 140.5401 | 169.9713
2017-12-19 15:08 | 11590.6954 |  |  | 85.444 | 18.9166 | 50.4783 | 56.0093 | 32.3215 | 28.7482 | 22.1141 | 46.5279 |  |  | -106.0364 | 12.7528 | 53.3433 | 68.0374 | 40.9285 | 19.7205 | 74.7083 | 85.054 | 3.1351 |  | 141.1372 | 115.4889 | 137.9228 | 152.725 | 150.9903 | 138.4158 | 96.2633 |  |  | 123.0072 | 106.3048 | 121.2332 | 101.4564 | 94.0231 | 101.3364 | 102.494 | 116.1305 | 141.4728 | 153.3922 | 149.1364 | 133.6462 | 125.1387 | 148.051 | 129.1211 | 76.039 |  |  |  |  | 122.7221 | 120.3044 | 160.063 | 153.3317 |  |  | 127.2509 | 131.6879 | 154.2401 | 165.481 | 99.988 | 91.2021 | 104.1559 | 119.6141 | 133.3742 |  |  |  | 158.5818 | 129.381 | 138.8381 | [5 empty] | 133.8016 | 151.1581 | 160.8246 | 154.1452 | 80.8055 | 98.7431 | 99.5156 | 116.285 | 114.7955 | 136.1499 | 87.2078 | 98.7406 | 108.8412 | 127.3036 | 141.4979 |  | 154.6691 | 166.6149 | 161.209 | 102.3109 | 123.2957 | 147.1046 | 163.9001 | 158.7148 | [7 empty] | 108.5176 | 129.8533 | 154.2338 | 166.8495 | 159.3927 | 85.713 | 86.482 | 150.7097 | 105.4214 | 152.8618 | 109.639 | 33.4944 | 33.3877 | 88.7466 | 85.5256 | 32.9051 | 33.2727 | 33.2832 | 33.7415 | 34.0334 | 33.2736 | 85.506 | 99.9712 |  |  | 138.0193 | 154.2274 | 158.6052 | 147.4387 | 127.8736 | 97.9751 | [7 empty] | 100.2629 | 109.7411 | 126.4075 | 151.0108 | 160.2656 | 152.2833 | 126.9597 | 129.7446 | 151.1475 | 144.5108 | [5 empty] | 121.573 | 131.4032 | 165.3961 | 160.1503 |  |  | 101.1359 | 130.2602 | 156.2757 | 169.0354 | 134.3036 | 97.1227 | 107.0043 | 124.3249 | 142.213 |  |  |  | 161.9389 | 108.5129 | 139.6664 | [5 empty] | 125.0142 | 150.1388 | 161.6039 | 157.6717 | 78.3731 | 94.7785 | 107.0421 | 121.7439 | 109.7114 | 140.3294 | 78.4874 | 92.5407 | 104.0625 | 124.0246 | 139.4993 |  | 161.6105 | 171.5632 | 163.1772 | 109.7081 | 132.426 | 154.4992 | 165.1395 | 157.6023 | [7 empty] | 103.2873 | 134.1801 | 159.4963 | 170.9693 |  | 86.6419 | 87.4627 | 87.1933 | 168.8304 | 115.8466 | 54.519 |  | 22.3596 | 22.7256 | 19.4141 | 20.4731 | 46.949 | 86.275 | 74.9181 | 86.5591 | 85.7278 | 87.2242 | 89.6806 | 100.4369 | 99.3859 | 140.4314 | 140.7463 | 102.8424 | -0.0057 | -0.0344 | 0.0059 | 0.0286 | -0.009 | 0.0005 | -0.0267 | -0.0567 | -0.0357 | -284.3661 | 1.0754 | -329.5874 | 1.7058 | -319.839 | 1.4778 | -298.61 | 1.4429 | -201.4696 | 1.6667 | -246.3856 | 1.4039 |  |  | 86.6255 | 140.5888 | 169.8341
2017-12-19 15:08 | 11591.6955 |  |  | 85.3042 | 18.9229 | 50.5693 | 56.1365 | 32.4282 | 28.7463 | 22.1207 | 46.5939 |  |  | -106.0463 | 12.8072 | 53.3219 | 68.1139 | 40.9431 | 19.7356 | 74.6682 | 85.0785 | 6.4174 |  | 141.1302 | 115.4872 | 137.9208 | 152.7218 | 150.9825 | 138.4116 | 96.2547 |  |  | 122.9948 | 106.2909 | 121.225 | 101.4506 | 94.0154 | 101.3375 | 102.5006 | 116.1299 | 141.475 | 153.3843 | 149.1304 | 133.6441 | 125.1386 | 148.0452 | 129.1152 | 76.0207 |  |  |  |  | 122.721 | 120.3038 | 160.053 | 153.324 |  |  | 127.2416 | 131.6893 | 154.2313 | 165.4736 | 99.9854 | 91.2083 | 104.1535 | 119.6089 | 133.3716 |  |  |  | 158.5701 | 129.3794 | 138.8378 | [5 empty] | 133.792 | 151.1494 | 160.8199 | 154.1387 | 80.7983 | 98.7434 | 99.5131 | 116.2877 | 114.7935 | 136.1491 | 87.2057 | 98.7462 | 108.8416 | 127.2988 | 141.4889 |  | 154.6657 | 166.604 | 161.2077 | 102.3128 | 123.3032 | 147.1021 | 163.8944 | 158.7093 | [7 empty] | 108.5113 | 129.8471 | 154.2221 | 166.84 | 159.3843 | 85.7091 | 86.4824 | 150.6988 | 105.4137 | 152.8557 | 109.6274 | 33.3696 | 33.3225 | 88.74 | 85.5217 | 32.8634 | 33.2386 | 33.2958 | 33.6643 | 33.9608 | 33.0997 | 85.5042 | 99.969 |  |  | 138.0134 | 154.2244 | 158.5929 | 147.4247 | 127.8624 | 97.9694 | [7 empty] | 100.2588 | 109.7411 | 126.4078 | 151.006 | 160.255 | 152.2775 | 126.9583 | 129.7517 | 151.1454 | 144.5053 | [5 empty] | 121.5723 | 131.3966 | 165.3886 | 160.1438 |  |  | 101.1366 | 130.2568 | 156.2723 | 169.0295 | 134.2987 | 97.1225 | 107.0119 | 124.319 | 142.2048 |  |  |  | 161.9244 | 108.5148 | 139.6546 | [5 empty] | 125.0103 | 150.1323 | 161.5957 | 157.6605 | 78.3738 | 94.7813 | 107.0412 | 121.7422 | 109.7202 | 140.3304 | 78.4938 | 92.5429 | 104.0718 | 124.0201 | 139.4958 |  | 161.6095 | 171.5606 | 163.1723 | 109.7131 | 132.4266 | 154.495 | 165.1312 | 157.6007 | [7 empty] | 103.2852 | 134.1761 | 159.4843 | 170.9519 |  | 86.6373 | 87.4658 | 87.1928 | 168.8233 | 115.8394 | 54.5191 |  | 22.3625 | 22.7267 | 19.426 | 20.4742 | 46.9537 | 86.2441 | 74.9216 | 86.5571 | 85.7227 | 87.2189 | 89.6781 | 100.4378 | 99.3411 | 140.4623 | 140.6674 | 102.8092 | -0.0055 | -0.0344 | 0.0058 | 0.029 | -0.0093 | 0.0004 | -0.0205 | -0.053 | -0.0267 | -284.4368 | 1.0877 | -329.5597 | 1.6442 | -319.7406 | 1.4963 | -298.7115 | 1.4902 | -201.5342 | 1.6791 | -246.3333 | 1.3177 |  |  | 86.6233 | 140.5648 | 169.9804
2017-12-19 15:08 | 11592.6955 |  |  | 85.3452 | 18.9677 | 50.513 | 56.0635 | 32.3737 | 28.7674 | 22.0395 | 46.578 |  |  | -105.9331 | 12.8556 | 53.3095 | 68.0835 | 40.9427 | 19.8541 | 74.7723 | 84.9864 | 5.5893 |  | 141.122 | 115.4814 | 137.9159 | 152.7134 | 150.9656 | 138.4015 | 96.249 |  |  | 122.981 | 106.2882 | 121.2166 | 101.4393 | 94.0058 | 101.3431 | 102.5082 | 116.1316 | 141.4656 | 153.3757 | 149.1276 | 133.6424 | 125.1443 | 148.0412 | 129.1171 | 76.0198 |  |  |  |  | 122.718 | 120.306 | 160.0503 | 153.3197 |  |  | 127.241 | 131.6871 | 154.2275 | 165.4596 | 99.9821 | 91.2133 | 104.1476 | 119.6101 | 133.366 |  |  |  | 158.5521 | 129.3632 | 138.8265 | [5 empty] | 133.7783 | 151.134 | 160.8076 | 154.1234 | 80.7875 | 98.734 | 99.4974 | 116.2779 | 114.7935 | 136.145 | 87.2093 | 98.7457 | 108.842 | 127.2955 | 141.4776 |  | 154.6543 | 166.5926 | 161.1964 | 102.3122 | 123.3005 | 147.0946 | 163.8826 | 158.6879 | [7 empty] | 108.5187 | 129.8459 | 154.2159 | 166.8284 | 159.3788 | 85.7114 | 86.4721 | 150.6882 | 105.4086 | 152.846 | 109.6259 | 33.2536 | 33.2956 | 88.7316 | 85.514 | 32.7657 | 33.2331 | 33.2329 | 33.511 | 33.9254 | 32.917 | 85.4996 | 99.9632 |  |  | 138.0119 | 154.2257 | 158.5876 | 147.4215 | 127.8581 | 97.9725 | [7 empty] | 100.2683 | 109.7408 | 126.4026 | 150.9941 | 160.2396 | 152.2667 | 126.9489 | 129.7523 | 151.1393 | 144.4949 | [5 empty] | 121.5714 | 131.3957 | 165.384 | 160.1384 |  |  | 101.1375 | 130.2618 | 156.2692 | 169.0165 | 134.2991 | 97.1264 | 107.0099 | 124.3153 | 142.2011 |  |  |  | 161.9213 | 108.5235 | 139.6566 | [5 empty] | 125.0127 | 150.1308 | 161.5881 | 157.655 | 78.3818 | 94.7916 | 107.04 | 121.7409 | 109.7101 | 140.3327 | 78.4889 | 92.5452 | 104.0724 | 124.0161 | 139.4867 |  | 161.6071 | 171.5466 | 163.1633 | 109.7063 | 132.4232 | 154.4863 | 165.1193 | 157.5855 | [7 empty] | 103.278 | 134.167 | 159.483 | 170.93 |  | 86.6374 | 87.4642 | 87.1909 | 168.8158 | 115.8341 | 54.5176 |  | 22.3637 | 22.7349 | 19.4283 | 20.472 | 46.9511 | 86.2323 | 74.9207 | 86.5632 | 85.7247 | 87.2206 | 89.7043 | 100.4495 | 99.3844 | 140.4995 | 140.7567 | 102.8057 | -0.006 | -0.0345 | 0.0059 | 0.0284 | -0.0093 | 0.0004 | -0.0353 | -0.057 | -0.0323 | -284.3661 | 1.1062 | -329.6428 | 1.6914 | -319.8483 | 1.5086 | -298.6192 | 1.4388 | -201.4666 | 1.6626 | -246.3579 | 1.3978 |  |  | 86.6231 | 140.6281 | 169.9584
2017-12-19 15:08 | 11593.6956 |  |  | 85.3017 | 18.9394 | 50.4935 | 56.1144 | 32.4066 | 28.7579 | 22.0393 | 46.4818 |  |  | -105.8561 | 12.9195 | 53.3155 | 68.1038 | 41.0032 | 19.8128 | 74.754 | 85.0963 | 4.4301 |  | 141.1181 | 115.4798 | 137.9096 | 152.7065 | 150.9617 | 138.3984 | 96.2575 |  |  | 122.9772 | 106.29 | 121.2107 | 101.4398 | 94.0088 | 101.3504 | 102.5089 | 116.1351 | 141.463 | 153.3748 | 149.1229 | 133.6402 | 125.1511 | 148.0416 | 129.122 | 76.0293 |  |  |  |  | 122.7156 | 120.307 | 160.0357 | 153.3118 |  |  | 127.2373 | 131.6833 | 154.2216 | 165.4453 | 99.9829 | 91.2069 | 104.1484 | 119.6066 | 133.3584 |  |  |  | 158.5413 | 129.3514 | 138.8127 | [5 empty] | 133.776 | 151.1313 | 160.7937 | 154.1172 | 80.7903 | 98.7336 | 99.4971 | 116.2719 | 114.7887 | 136.1388 | 87.2084 | 98.7398 | 108.8395 | 127.2954 | 141.4673 |  | 154.6451 | 166.5861 | 161.1868 | 102.3077 | 123.2885 | 147.0852 | 163.8693 | 158.6671 | [7 empty] | 108.5218 | 129.8379 | 154.2121 | 166.8187 | 159.3683 | 85.7092 | 86.4668 | 150.6782 | 105.405 | 152.843 | 109.6207 | 33.2016 | 33.2437 | 88.7332 | 85.5078 | 32.6588 | 33.2236 | 33.2334 | 33.343 | 33.9339 | 32.8203 | 85.4973 | 99.9639 |  |  | 138.0171 | 154.2249 | 158.5859 | 147.4166 | 127.867 | 97.9819 | [7 empty] | 100.2798 | 109.7345 | 126.3985 | 150.9816 | 160.227 | 152.2552 | 126.9368 | 129.7425 | 151.1243 | 144.4811 | [5 empty] | 121.5586 | 131.387 | 165.3785 | 160.1281 |  |  | 101.1409 | 130.2675 | 156.2651 | 169.0082 | 134.2966 | 97.1297 | 107.0058 | 124.3195 | 142.2006 |  |  |  | 161.9127 | 108.5209 | 139.6507 | [5 empty] | 125.007 | 150.1319 | 161.5813 | 157.6495 | 78.3806 | 94.7939 | 107.0411 | 121.7346 | 109.7005 | 140.3333 | 78.484 | 92.5416 | 104.0632 | 124.016 | 139.4757 |  | 161.5907 | 171.5196 | 163.1504 | 109.7019 | 132.4105 | 154.4809 | 165.1092 | 157.573 | [7 empty] | 103.2807 | 134.1649 | 159.4841 | 170.9223 |  | 86.6356 | 87.4548 | 87.1854 | 168.8093 | 115.8253 | 54.5117 |  | 22.3647 | 22.7348 | 19.421 | 20.4648 | 46.9508 | 86.2462 | 74.9112 | 86.5485 | 85.7195 | 87.2091 | 89.6983 | 100.4569 | 99.3903 | 140.464 | 140.7558 | 102.7889 | -0.0057 | -0.0341 | 0.006 | 0.0283 | -0.0095 | 0.0001 | -0.0239 | -0.0577 | -0.0369 | -284.4492 | 1.1001 | -329.6089 | 1.6729 | -319.7436 | 1.4737 | -298.6623 | 1.4778 | -201.5589 | 1.6832 | -246.3517 | 1.3649 |  |  | 86.6161 | 140.6099 | 169.9949
2017-12-19 15:08 | 11594.6956 |  |  | 85.2879 | 18.8841 | 50.4892 | 56.0873 | 32.3645 | 28.8082 | 22.0603 | 46.5355 |  |  | -105.9674 | 12.916 | 53.2852 | 68.1156 | 40.9455 | 19.7668 | 74.7066 | 85.064 | 4.8616 |  | 141.1092 | 115.4749 | 137.9022 | 152.6977 | 150.9569 | 138.3885 | 96.2639 |  |  | 122.974 | 106.2815 | 121.1993 | 101.4313 | 94.0022 | 101.3393 | 102.5114 | 116.1375 | 141.4663 | 153.3734 | 149.1141 | 133.6292 | 125.148 | 148.0378 | 129.1202 | 76.0314 |  |  |  |  | 122.7164 | 120.3106 | 160.0286 | 153.295 |  |  | 127.225 | 131.6805 | 154.2105 | 165.4346 | 99.9849 | 91.2004 | 104.1541 | 119.5988 | 133.3536 |  |  |  | 158.534 | 129.3484 | 138.8116 | [5 empty] | 133.7735 | 151.1389 | 160.7873 | 154.1088 | 80.7973 | 98.7438 | 99.5019 | 116.2769 | 114.7868 | 136.1403 | 87.2017 | 98.7401 | 108.8372 | 127.2899 | 141.463 |  | 154.6441 | 166.5787 | 161.1721 | 102.3134 | 123.2805 | 147.0784 | 163.8566 | 158.6594 | [7 empty] | 108.5132 | 129.8339 | 154.1992 | 166.8145 | 159.3539 | 85.7063 | 86.472 | 150.6768 | 105.4067 | 152.8426 | 109.624 | 33.2413 | 33.2306 | 88.7254 | 85.5033 | 32.5648 | 33.15 | 33.1727 | 33.3147 | 34.1003 | 32.8437 | 85.4921 | 99.9541 |  |  | 138.0222 | 154.2212 | 158.5801 | 147.4061 | 127.8701 | 97.9862 | [7 empty] | 100.2753 | 109.7427 | 126.3989 | 150.9832 | 160.2243 | 152.2487 | 126.9376 | 129.7483 | 151.1249 | 144.4747 | [5 empty] | 121.5586 | 131.3875 | 165.3585 | 160.1129 |  |  | 101.137 | 130.2676 | 156.2574 | 168.9946 | 134.2882 | 97.1288 | 107.0091 | 124.3283 | 142.1927 |  |  |  | 161.8982 | 108.5143 | 139.6427 | [5 empty] | 125.0006 | 150.1291 | 161.5736 | 157.643 | 78.3804 | 94.788 | 107.0429 | 121.7339 | 109.7 | 140.3284 | 78.487 | 92.5368 | 104.0602 | 124.0145 | 139.4739 |  | 161.5772 | 171.505 | 163.1405 | 109.691 | 132.402 | 154.4701 | 165.0985 | 157.5645 | [7 empty] | 103.2823 | 134.1669 | 159.4726 | 170.9159 |  | 86.6282 | 87.4559 | 87.1769 | 168.7945 | 115.8175 | 54.5091 |  | 22.3641 | 22.7362 | 19.4234 | 20.4706 | 46.9589 | 86.2462 | 74.9138 | 86.5451 | 85.7116 | 87.2112 | 89.6914 | 100.4526 | 99.3426 | 140.4413 | 140.7216 | 102.805 | -0.0059 | -0.0343 | 0.0058 | 0.0288 | -0.0092 | 0.0003 | -0.0379 | -0.056 | -0.0524 | -284.3138 | 1.0693 | -329.6058 | 1.6585 | -319.7744 | 1.521 | -298.6869 | 1.4512 | -201.5312 | 1.6524 | -246.3271 | 1.3608 |  |  | 86.6134 | 140.5815 | 169.9366
2017-12-19 15:08 | 11595.6957 |  |  | 85.2267 | 18.8309 | 50.4349 | 56.0594 | 32.3543 | 28.792 | 22.0456 | 46.5632 |  |  | -105.9896 | 12.929 | 53.3074 | 68.154 | 40.9545 | 19.7701 | 74.6948 | 85.1011 | 6.3382 |  | 141.0949 | 115.4715 | 137.8956 | 152.6829 | 150.9402 | 138.3751 | 96.2671 |  |  | 122.9638 | 106.269 | 121.1931 | 101.4241 | 93.9952 | 101.3419 | 102.5088 | 116.1335 | 141.4572 | 153.3598 | 149.1001 | 133.6185 | 125.1379 | 148.0265 | 129.1111 | 76.0333 |  |  |  |  | 122.7117 | 120.3101 | 160.0169 | 153.2898 |  |  | 127.2233 | 131.6808 | 154.2073 | 165.4287 | 99.9838 | 91.2015 | 104.1546 | 119.6019 | 133.3523 |  |  |  | 158.5252 | 129.3478 | 138.8084 | [5 empty] | 133.7739 | 151.1304 | 160.7806 | 154.0971 | 80.7957 | 98.7447 | 99.5029 | 116.2776 | 114.7938 | 136.1451 | 87.2064 | 98.7394 | 108.8458 | 127.2867 | 141.4626 |  | 154.6471 | 166.5717 | 161.1634 | 102.3197 | 123.2825 | 147.0802 | 163.8467 | 158.6624 | [7 empty] | 108.509 | 129.8319 | 154.1944 | 166.8043 | 159.349 | 85.6973 | 86.466 | 150.6674 | 105.4043 | 152.8357 | 109.6175 | 33.3755 | 33.2399 | 88.7132 | 85.4967 | 32.4612 | 33.0831 | 33.0818 | 33.4088 | 34.115 | 32.8686 | 85.4876 | 99.9438 |  |  | 138.0203 | 154.2123 | 158.57 | 147.3977 | 127.8641 | 97.9908 | [7 empty] | 100.2651 | 109.7444 | 126.3911 | 150.9778 | 160.2136 | 152.2371 | 126.9326 | 129.7531 | 151.1269 | 144.4675 | [5 empty] | 121.5602 | 131.3887 | 165.3444 | 160.0983 |  |  | 101.1344 | 130.2622 | 156.2462 | 168.9868 | 134.2799 | 97.1302 | 107.0077 | 124.3303 | 142.1845 |  |  |  | 161.8864 | 108.5118 | 139.6423 | [5 empty] | 125.0056 | 150.1184 | 161.5692 | 157.637 | 78.3927 | 94.7905 | 107.0451 | 121.7415 | 109.7003 | 140.322 | 78.4954 | 92.5403 | 104.0663 | 124.0115 | 139.4741 |  | 161.5765 | 171.5069 | 163.1321 | 109.6898 | 132.406 | 154.4656 | 165.0854 | 157.5491 | [7 empty] | 103.2721 | 134.1619 | 159.462 | 170.9063 |  | 86.6166 | 87.4471 | 87.1709 | 168.7793 | 115.8038 | 54.5049 |  | 22.3615 | 22.7365 | 19.4215 | 20.482 | 46.9589 | 86.2042 | 74.9123 | 86.5492 | 85.7107 | 87.2061 | 89.7006 | 100.4516 | 99.3673 | 140.4516 | 140.6856 | 102.853 | -0.0056 | -0.0341 | 0.0058 | 0.0285 | -0.0095 | -0.0001 | -0.0284 | -0.0565 | -0.0284 | -284.3907 | 1.0918 | -329.6366 | 1.7017 | -319.8298 | 1.4922 | -298.6346 | 1.4409 | -201.5527 | 1.675 | -246.3856 | 1.4019 |  |  | 86.608 | 140.5686 | 169.9261
2017-12-19 15:08 | 11596.6958 |  |  | 85.2847 | 18.8977 | 50.4658 | 56.1316 | 32.3949 | 28.6573 | 21.9692 | 46.499 |  |  | -106.0359 | 12.8334 | 53.2067 | 68.0974 | 40.9384 | 19.7373 | 74.792 | 85.1337 | 2.1866 |  | 141.0827 | 115.4709 | 137.8928 | 152.6745 | 150.9314 | 138.3698 | 96.2668 |  |  | 122.9564 | 106.264 | 121.1912 | 101.4254 | 93.9928 | 101.3447 | 102.504 | 116.1287 | 141.4454 | 153.3474 | 149.0881 | 133.617 | 125.1333 | 148.0181 | 129.1045 | 76.0466 |  |  |  |  | 122.7117 | 120.3052 | 160.0018 | 153.2858 |  |  | 127.2212 | 131.6889 | 154.2052 | 165.4255 | 99.9819 | 91.2102 | 104.1538 | 119.6062 | 133.3554 |  |  |  | 158.5166 | 129.3349 | 138.8015 | [5 empty] | 133.7714 | 151.1211 | 160.77 | 154.088 | 80.7949 | 98.7389 | 99.5006 | 116.2737 | 114.7885 | 136.1429 | 87.2078 | 98.7389 | 108.8478 | 127.2854 | 141.4613 |  | 154.6399 | 166.564 | 161.1532 | 102.3123 | 123.2847 | 147.075 | 163.8367 | 158.6564 | [7 empty] | 108.5054 | 129.8326 | 154.1946 | 166.7891 | 159.3401 | 85.6907 | 86.4548 | 150.6571 | 105.4028 | 152.8281 | 109.608 | 33.5294 | 33.241 | 88.7157 | 85.4927 | 32.3641 | 33.0054 | 33.0545 | 33.5134 | 33.9502 | 32.9065 | 85.4837 | 99.94 |  |  | 138.0197 | 154.208 | 158.5605 | 147.3957 | 127.8584 | 97.9925 | [7 empty] | 100.2669 | 109.7259 | 126.3786 | 150.9704 | 160.1933 | 152.2205 | 126.9242 | 129.7445 | 151.1187 | 144.4514 | [5 empty] | 121.5499 | 131.3826 | 165.3361 | 160.0858 |  |  | 101.1345 | 130.2529 | 156.2372 | 168.978 | 134.2813 | 97.1262 | 107.004 | 124.3248 | 142.1789 |  |  |  | 161.8729 | 108.5073 | 139.6364 | [5 empty] | 125.0019 | 150.1058 | 161.5621 | 157.6237 | 78.3973 | 94.7911 | 107.0498 | 121.7384 | 109.6935 | 140.315 | 78.4958 | 92.5424 | 104.0676 | 124.0052 | 139.4664 |  | 161.57 | 171.5014 | 163.1222 | 109.6994 | 132.4022 | 154.4583 | 165.0765 | 157.536 | [7 empty] | 103.2737 | 134.1618 | 159.4544 | 170.9008 |  | 86.6097 | 87.4389 | 87.1688 | 168.7707 | 115.798 | 54.4998 |  | 22.3651 | 22.7351 | 19.4222 | 20.489 | 46.9589 | 86.1472 | 74.905 | 86.5373 | 85.7013 | 87.2021 | 89.6995 | 100.4413 | 99.3497 | 140.4153 | 140.6608 | 102.7713 | -0.006 | -0.0343 | 0.0062 | 0.0285 | -0.0091 | 0.0005 | -0.0374 | -0.0557 | -0.0307 | -284.4307 | 1.1103 | -329.6612 | 1.6811 | -319.7775 | 1.4778 | -298.6592 | 1.4635 | -201.565 | 1.6832 | -246.3671 | 1.3834 |  |  | 86.6004 | 140.538 | 169.8602
2017-12-19 15:08 | 11597.6958 |  |  | 85.3686 | 18.9124 | 50.4983 | 56.0484 | 32.3932 | 28.7385 | 22.045 | 46.4593 |  |  | -105.9879 | 12.8301 | 53.223 | 68.1503 | 40.9482 | 19.6917 | 74.7422 | 85.0733 | 4.8244 |  | 141.0719 | 115.4703 | 137.891 | 152.6632 | 150.9253 | 138.365 | 96.2641 |  |  | 122.9498 | 106.2644 | 121.1789 | 101.4175 | 93.9862 | 101.3398 | 102.5027 | 116.128 | 141.4437 | 153.3411 | 149.0787 | 133.6075 | 125.1271 | 148.0118 | 129.0965 | 76.0509 |  |  |  |  | 122.7078 | 120.2996 | 159.9951 | 153.2675 |  |  | 127.2168 | 131.6792 | 154.1974 | 165.4099 | 99.9797 | 91.2127 | 104.1499 | 119.5952 | 133.3455 |  |  |  | 158.5041 | 129.3336 | 138.8003 | [5 empty] | 133.7651 | 151.1265 | 160.7649 | 154.0811 | 80.7965 | 98.739 | 99.5027 | 116.2767 | 114.7866 | 136.1412 | 87.209 | 98.7453 | 108.8401 | 127.2878 | 141.4627 |  | 154.6338 | 166.5576 | 161.1422 | 102.3055 | 123.2846 | 147.0687 | 163.8278 | 158.6461 | [7 empty] | 108.5037 | 129.8379 | 154.1823 | 166.7817 | 159.3281 | 85.692 | 86.4569 | 150.6541 | 105.4 | 152.8163 | 109.6088 | 33.7218 | 33.2392 | 88.7136 | 85.4961 | 32.2774 | 32.9725 | 33.0667 | 33.4664 | 33.8484 | 33.0414 | 85.4809 | 99.9363 |  |  | 138.0164 | 154.1998 | 158.5505 | 147.3864 | 127.8528 | 97.9881 | [7 empty] | 100.2704 | 109.7308 | 126.3806 | 150.9689 | 160.1883 | 152.2085 | 126.9285 | 129.7453 | 151.1157 | 144.4466 | [5 empty] | 121.5464 | 131.3846 | 165.3199 | 160.0694 |  |  | 101.1317 | 130.2526 | 156.2307 | 168.9624 | 134.2729 | 97.1196 | 107.0021 | 124.3126 | 142.1656 |  |  |  | 161.8686 | 108.5064 | 139.6289 | [5 empty] | 124.9927 | 150.104 | 161.553 | 157.6112 | 78.3939 | 94.7899 | 107.0483 | 121.7314 | 109.6905 | 140.3132 | 78.4947 | 92.5409 | 104.0709 | 124.0048 | 139.463 |  | 161.5638 | 171.4876 | 163.1133 | 109.6959 | 132.4034 | 154.4486 | 165.0724 | 157.5322 | [7 empty] | 103.28 | 134.1594 | 159.4501 | 170.8917 |  | 86.614 | 87.4413 | 87.1636 | 168.7626 | 115.7956 | 54.4942 |  | 22.3678 | 22.7384 | 19.4292 | 20.4908 | 46.9599 | 86.1067 | 74.9029 | 86.53 | 85.7037 | 87.1904 | 89.6942 | 100.445 | 99.3645 | 140.4293 | 140.6691 | 102.7812 | -0.0055 | -0.0345 | 0.0065 | 0.0285 | -0.009 | 0.0002 | -0.0186 | -0.0582 | -0.0528 | -284.483 | 1.0857 | -329.4889 | 1.5764 | -319.6944 | 1.5333 | -298.7946 | 1.5292 | -201.6389 | 1.6524 | -246.2286 | 1.2951 |  |  | 86.599 | 140.5492 | 169.86
2017-12-19 15:08 | 11598.6959 |  |  | 85.3152 | 18.846 | 50.5252 | 55.9533 | 32.3355 | 28.7681 | 22.0614 | 46.4913 |  |  | -105.8761 | 12.7081 | 53.3156 | 68.171 | 40.9497 | 19.7261 | 74.7226 | 85.0727 | 3.4373 |  | 141.063 | 115.4691 | 137.8837 | 152.6513 | 150.9127 | 138.3545 | 96.2672 |  |  | 122.941 | 106.2559 | 121.1667 | 101.4119 | 93.987 | 101.3427 | 102.5095 | 116.1281 | 141.4473 | 153.3334 | 149.0772 | 133.6024 | 125.1242 | 148.0101 | 129.0902 | 76.0567 |  |  |  |  | 122.7061 | 120.3003 | 159.9848 | 153.2551 |  |  | 127.2149 | 131.6709 | 154.19 | 165.3976 | 99.9796 | 91.2071 | 104.1531 | 119.5861 | 133.332 |  |  |  | 158.4938 | 129.3366 | 138.7982 | [5 empty] | 133.7618 | 151.1196 | 160.7583 | 154.0784 | 80.7989 | 98.738 | 99.5094 | 116.2803 | 114.7838 | 136.1383 | 87.2098 | 98.7473 | 108.8437 | 127.2854 | 141.4535 |  | 154.627 | 166.5545 | 161.1352 | 102.3082 | 123.2823 | 147.0628 | 163.8191 | 158.6354 | [7 empty] | 108.5067 | 129.8381 | 154.1759 | 166.7788 | 159.322 | 85.6764 | 86.4478 | 150.6341 | 105.3854 | 152.8008 | 109.5994 | 33.9557 | 33.1971 | 88.7089 | 85.4925 | 32.2333 | 32.9951 | 33.049 | 33.3708 | 33.6719 | 33.2541 | 85.4733 | 99.9281 |  |  | 138.0132 | 154.1834 | 158.5339 | 147.3665 | 127.8485 | 97.9846 | [7 empty] | 100.2636 | 109.7427 | 126.3791 | 150.9579 | 160.1813 | 152.2017 | 126.9271 | 129.7412 | 151.1111 | 144.4445 | [5 empty] | 121.5489 | 131.3817 | 165.3187 | 160.0681 |  |  | 101.1393 | 130.2574 | 156.2349 | 168.9611 | 134.2695 | 97.1259 | 107.0062 | 124.3136 | 142.1619 |  |  |  | 161.8629 | 108.5094 | 139.6241 | [5 empty] | 124.9964 | 150.1048 | 161.543 | 157.6081 | 78.3899 | 94.7909 | 107.0454 | 121.7337 | 109.6966 | 140.3162 | 78.495 | 92.5471 | 104.0729 | 124.005 | 139.4559 |  | 161.5538 | 171.4808 | 163.1006 | 109.695 | 132.405 | 154.4446 | 165.0634 | 157.5245 | [7 empty] | 103.2824 | 134.1572 | 159.4461 | 170.8761 |  | 86.6118 | 87.4344 | 87.1595 | 168.7533 | 115.7867 | 54.4886 |  | 22.3715 | 22.735 | 19.4312 | 20.4986 | 46.9647 | 86.0894 | 74.9003 | 86.5269 | 85.6916 | 87.1928 | 89.6888 | 100.4525 | 99.3049 | 140.4091 | 140.6141 | 102.7495 | -0.0056 | -0.0343 | 0.0061 | 0.0283 | -0.009 | 0.0006 | -0.0474 | -0.0593 | -0.0468 | -284.2214 | 1.0487 | -329.6705 | 1.7694 | -320.0144 | 1.5415 | -298.6592 | 1.3711 | -201.4327 | 1.6072 | -246.3886 | 1.4737 |  |  | 86.5927 | 140.5116 | 169.8301
2017-12-19 15:08 | 11599.6959 |  |  | 85.3222 | 18.8523 | 50.4918 | 56.0437 | 32.3828 | 28.8694 | 22.0967 | 46.5379 |  |  | -105.9959 | 12.843 | 53.3774 | 68.1772 | 40.9874 | 19.7017 | 74.621 | 85.0492 | 1.9821 |  | 141.049 | 115.468 | 137.8781 | 152.6457 | 150.9039 | 138.3503 | 96.2665 |  |  | 122.9315 | 106.247 | 121.1614 | 101.4045 | 93.9806 | 101.3426 | 102.5108 | 116.1228 | 141.4381 | 153.3208 | 149.0676 | 133.6002 | 125.1285 | 148.0008 | 129.084 | 76.0607 |  |  |  |  | 122.7031 | 120.2986 | 159.9767 | 153.2449 |  |  | 127.2091 | 131.6731 | 154.1798 | 165.3913 | 99.9807 | 91.2091 | 104.1561 | 119.586 | 133.3315 |  |  |  | 158.4719 | 129.326 | 138.788 | [5 empty] | 133.7485 | 151.1009 | 160.7418 | 154.0619 | 80.7936 | 98.7324 | 99.5046 | 116.2715 | 114.7761 | 136.133 | 87.2101 | 98.7408 | 108.851 | 127.2789 | 141.4443 |  | 154.6177 | 166.544 | 161.1294 | 102.313 | 123.2779 | 147.0528 | 163.8034 | 158.6174 | [7 empty] | 108.5105 | 129.83 | 154.1708 | 166.7657 | 159.3136 | 85.6695 | 86.4409 | 150.6151 | 105.3784 | 152.7973 | 109.5996 | 34.0913 | 33.1767 | 88.6997 | 85.4823 | 32.2035 | 33.0104 | 33.0458 | 33.2454 | 33.5454 | 33.4419 | 85.4615 | 99.9157 |  |  | 138.0152 | 154.1731 | 158.5161 | 147.3538 | 127.8435 | 97.9845 | [7 empty] | 100.26 | 109.7412 | 126.3754 | 150.9495 | 160.1694 | 152.1957 | 126.9213 | 129.7397 | 151.107 | 144.4377 | [5 empty] | 121.5471 | 131.3838 | 165.3221 | 160.0659 |  |  | 101.1452 | 130.2581 | 156.2372 | 168.956 | 134.2685 | 97.1322 | 107.015 | 124.3161 | 142.1642 |  |  |  | 161.8507 | 108.5124 | 139.6181 | [5 empty] | 125.0007 | 150.1024 | 161.5365 | 157.6015 | 78.3948 | 94.7938 | 107.0488 | 121.7342 | 109.697 | 140.3116 | 78.5028 | 92.5536 | 104.0722 | 124.0037 | 139.4505 |  | 161.5502 | 171.4759 | 163.0941 | 109.6958 | 132.3979 | 154.4453 | 165.049 | 157.5136 | [7 empty] | 103.2824 | 134.154 | 159.4406 | 170.8621 |  | 86.6062 | 87.43 | 87.1543 | 168.7447 | 115.7799 | 54.487 |  | 22.3737 | 22.7397 | 19.4297 | 20.5072 | 46.9768 | 86.0943 | 74.896 | 86.5272 | 85.6899 | 87.1808 | 89.6887 | 100.4479 | 99.3265 | 140.4623 | 140.6096 | 102.7996 | -0.0059 | -0.0346 | 0.0054 | 0.0282 | -0.0091 | 0.0002 | -0.0312 | -0.0547 | -0.036 | -284.5415 | 1.1842 | -329.6705 | 1.6154 | -319.6944 | 1.4347 | -298.6962 | 1.5025 | -201.7004 | 1.7304 | -246.4102 | 1.328 |  |  | 86.5873 | 140.536 | 169.9373
2017-12-19 15:08 | 11600.696 |  |  | 85.3588 | 18.8277 | 50.4961 | 56.0474 | 32.2623 | 28.9314 | 22.0505 | 46.6143 |  |  | -105.8052 | 12.9523 | 53.3269 | 68.103 | 40.9229 | 19.7351 | 74.6529 | 85.1459 | 4.4622 |  | 141.0383 | 115.468 | 137.8715 | 152.64 | 150.8952 | 138.3505 | 96.2668 |  |  | 122.9276 | 106.2439 | 121.1616 | 101.3943 | 93.9711 | 101.337 | 102.5073 | 116.1214 | 141.4296 | 153.3117 | 149.0557 | 133.6007 | 125.1309 | 147.9938 | 129.0832 | 76.0606 |  |  |  |  | 122.6983 | 120.2977 | 159.9657 | 153.2371 |  |  | 127.2067 | 131.6704 | 154.175 | 165.3828 | 99.9749 | 91.2148 | 104.1512 | 119.5896 | 133.3286 |  |  |  | 158.458 | 129.3181 | 138.7775 | [5 empty] | 133.7414 | 151.1 | 160.7344 | 154.0504 | 80.7949 | 98.7297 | 99.4977 | 116.2638 | 114.774 | 136.1272 | 87.2078 | 98.7373 | 108.8478 | 127.2689 | 141.437 |  | 154.6122 | 166.5273 | 161.1149 | 102.3053 | 123.2701 | 147.0443 | 163.7917 | 158.5998 | [7 empty] | 108.5076 | 129.8306 | 154.1656 | 166.7529 | 159.3084 | 85.6692 | 86.4386 | 150.6087 | 105.3794 | 152.7845 | 109.5885 | 34.0309 | 33.2284 | 88.6919 | 85.4822 | 32.1421 | 33.0201 | 33.1036 | 33.0649 | 33.5867 | 33.4907 | 85.4632 | 99.9095 |  |  | 138.0137 | 154.1675 | 158.5116 | 147.3498 | 127.8378 | 97.9875 | [7 empty] | 100.2607 | 109.7403 | 126.3728 | 150.9541 | 160.163 | 152.1847 | 126.9173 | 129.7481 | 151.0992 | 144.4281 | [5 empty] | 121.5385 | 131.3855 | 165.3004 | 160.0455 |  |  | 101.1346 | 130.2496 | 156.2227 | 168.9341 | 134.2527 | 97.1252 | 107.0119 | 124.3086 | 142.1487 |  |  |  | 161.8356 | 108.5042 | 139.6101 | [5 empty] | 124.9943 | 150.0978 | 161.5302 | 157.5884 | 78.3981 | 94.7965 | 107.0524 | 121.7261 | 109.6916 | 140.3085 | 78.5081 | 92.5565 | 104.074 | 123.9991 | 139.4505 |  | 161.5487 | 171.4622 | 163.0914 | 109.6896 | 132.3933 | 154.4372 | 165.0363 | 157.5005 | [7 empty] | 103.2768 | 134.1436 | 159.4309 | 170.8563 |  | 86.6068 | 87.4303 | 87.1507 | 168.739 | 115.7769 | 54.4866 |  | 22.376 | 22.7428 | 19.4304 | 20.5098 | 46.9807 | 86.1411 | 74.8966 | 86.5133 | 85.6854 | 87.1753 | 89.6899 | 100.447 | 99.36 | 140.4066 | 140.5654 | 102.753 | -0.0058 | -0.0342 | 0.0058 | 0.0286 | -0.0086 | 0.0008 | -0.0372 | -0.057 | -0.045 | -284.3907 | 1.0836 | -329.5966 | 1.677 | -319.8206 | 1.5353 | -298.7392 | 1.4573 | -201.605 | 1.6462 | -246.3486 | 1.3752 |  |  | 86.5837 | 140.486 | 169.9477
2017-12-19 15:09 | 11601.6961 |  |  | 85.4054 | 18.9393 | 50.5597 | 56.1171 | 32.4032 | 28.8826 | 22.0751 | 46.6268 |  |  | -105.8984 | 12.9293 | 53.2996 | 68.1999 | 40.9578 | 19.8279 | 74.7013 | 85.1606 | 2.2971 |  | 141.0288 | 115.4704 | 137.8682 | 152.6327 | 150.8825 | 138.3455 | 96.2708 |  |  | 122.9244 | 106.2401 | 121.1551 | 101.3917 | 93.9704 | 101.339 | 102.5017 | 116.1148 | 141.4269 | 153.3013 | 149.0435 | 133.6002 | 125.1261 | 147.9895 | 129.0807 | 76.0472 |  |  |  |  | 122.6947 | 120.2959 | 159.9503 | 153.2228 |  |  | 127.2024 | 131.667 | 154.1706 | 165.3706 | 99.97 | 91.218 | 104.1467 | 119.5883 | 133.322 |  |  |  | 158.4586 | 129.3167 | 138.775 | [5 empty] | 133.7389 | 151.0961 | 160.7319 | 154.0507 | 80.8009 | 98.7331 | 99.5061 | 116.2651 | 114.7728 | 136.1302 | 87.209 | 98.7395 | 108.8493 | 127.2666 | 141.4312 |  | 154.6101 | 166.5215 | 161.1006 | 102.3008 | 123.2683 | 147.046 | 163.7877 | 158.5907 | [7 empty] | 108.5042 | 129.8333 | 154.1692 | 166.7449 | 159.3083 | 85.6599 | 86.4333 | 150.6061 | 105.38 | 152.7642 | 109.5783 | 33.8731 | 33.2773 | 88.6902 | 85.4818 | 32.1033 | 33.0316 | 33.15 | 32.9646 | 33.6881 | 33.5569 | 85.4624 | 99.9057 |  |  | 138.008 | 154.1647 | 158.505 | 147.3467 | 127.8351 | 97.9894 | [7 empty] | 100.2659 | 109.7478 | 126.3707 | 150.9515 | 160.1587 | 152.1788 | 126.9189 | 129.7471 | 151.0923 | 144.4183 | [5 empty] | 121.5381 | 131.3821 | 165.2828 | 160.0306 |  |  | 101.1339 | 130.2432 | 156.209 | 168.9222 | 134.2504 | 97.1234 | 107.0067 | 124.3049 | 142.1395 |  |  |  | 161.8255 | 108.5017 | 139.6073 | [5 empty] | 124.9927 | 150.0901 | 161.52 | 157.58 | 78.3963 | 94.7965 | 107.0512 | 121.7279 | 109.6904 | 140.308 | 78.5088 | 92.5507 | 104.0706 | 123.9932 | 139.4376 |  | 161.5414 | 171.4551 | 163.0779 | 109.6879 | 132.3846 | 154.4191 | 165.0276 | 157.4855 | [7 empty] | 103.2777 | 134.1391 | 159.4238 | 170.8489 |  | 86.6031 | 87.4231 | 87.1444 | 168.7247 | 115.7667 | 54.486 |  | 22.3728 | 22.7392 | 19.4302 | 20.5121 | 46.9813 | 86.2305 | 74.8941 | 86.5043 | 85.674 | 87.1686 | 89.6959 | 100.448 | 99.3338 | 140.4553 | 140.6199 | 102.7437 | -0.0061 | -0.0347 | 0.006 | 0.028 | -0.009 | 0.0004 | -0.0372 | -0.0571 | -0.0419 | -284.4184 | 1.0713 | -329.5412 | 1.6298 | -319.7621 | 1.5394 | -298.8162 | 1.5066 | -201.645 | 1.6154 | -246.2779 | 1.3444 |  |  | 86.5763 | 140.5376 | 170.1181
2017-12-19 15:09 | 11602.6961 |  |  | 85.4176 | 18.9342 | 50.5648 | 56.1837 | 32.4948 | 28.839 | 22.1325 | 46.628 |  |  | -105.9206 | 12.9496 | 53.2534 | 68.045 | 41.0385 | 19.7362 | 74.6979 | 85.0834 | 3.1352 |  | 141.0213 | 115.4684 | 137.8666 | 152.6274 | 150.8719 | 138.3412 | 96.2706 |  |  | 122.9143 | 106.2353 | 121.1463 | 101.3866 | 93.9677 | 101.3444 | 102.5003 | 116.1111 | 141.4215 | 153.2924 | 149.0356 | 133.5911 | 125.1253 | 147.9748 | 129.0704 | 76.0341 |  |  |  |  | 122.689 | 120.2932 | 159.9386 | 153.213 |  |  | 127.1966 | 131.6676 | 154.1653 | 165.3661 | 99.9716 | 91.2157 | 104.1494 | 119.5842 | 133.3153 |  |  |  | 158.4516 | 129.3094 | 138.7735 | [5 empty] | 133.7357 | 151.0854 | 160.7285 | 154.0417 | 80.8078 | 98.7352 | 99.5114 | 116.2689 | 114.7842 | 136.1375 | 87.2213 | 98.7458 | 108.858 | 127.2788 | 141.4319 |  | 154.6135 | 166.5155 | 161.0998 | 102.3068 | 123.2702 | 147.0491 | 163.7811 | 158.5877 | [7 empty] | 108.4964 | 129.8204 | 154.1536 | 166.732 | 159.2891 | 85.6537 | 86.4292 | 150.5974 | 105.3739 | 152.7562 | 109.5787 | 33.7532 | 33.3425 | 88.688 | 85.4705 | 32.0636 | 33.1166 | 33.2459 | 32.8108 | 33.7425 | 33.5544 | 85.4533 | 99.9028 |  |  | 138.0011 | 154.1592 | 158.5018 | 147.3387 | 127.8295 | 97.9895 | [7 empty] | 100.2681 | 109.7453 | 126.3726 | 150.9394 | 160.1527 | 152.1677 | 126.9117 | 129.7397 | 151.0872 | 144.4068 | [5 empty] | 121.5381 | 131.381 | 165.2788 | 160.0237 |  |  | 101.1342 | 130.242 | 156.2048 | 168.9125 | 134.2464 | 97.1298 | 107.0039 | 124.2919 | 142.1367 |  |  |  | 161.8145 | 108.5038 | 139.602 | [5 empty] | 124.9926 | 150.0811 | 161.5095 | 157.5702 | 78.3977 | 94.7955 | 107.0419 | 121.7248 | 109.6935 | 140.3017 | 78.5121 | 92.5425 | 104.0739 | 123.9948 | 139.4286 |  | 161.5367 | 171.4474 | 163.0644 | 109.6849 | 132.3825 | 154.4145 | 165.0206 | 157.477 | [7 empty] | 103.2796 | 134.1361 | 159.419 | 170.8392 |  | 86.592 | 87.4193 | 87.1386 | 168.7114 | 115.7586 | 54.4779 |  | 22.375 | 22.7374 | 19.4318 | 20.5132 | 46.989 | 86.2983 | 74.886 | 86.5033 | 85.6755 | 87.1639 | 89.6924 | 100.4338 | 99.3309 | 140.4339 | 140.5637 | 102.7003 | -0.006 | -0.0344 | 0.006 | 0.0285 | -0.0094 | 0.0003 | -0.0311 | -0.0404 | -0.0389 | -284.3415 | 1.1165 | -329.7689 | 1.7591 | -319.9037 | 1.4984 | -298.6561 | 1.3772 | -201.5281 | 1.6709 | -246.484 | 1.4696 |  |  | 86.5719 | 140.4988 | 170.0904
2017-12-19 15:09 | 11603.6962 |  |  | 85.4179 | 18.916 | 50.5519 | 56.0594 | 32.3118 | 28.8011 | 22.0413 | 46.5822 |  |  | -105.8375 | 13.0328 | 53.2565 | 68.0936 | 40.9367 | 19.7603 | 74.7237 | 85.1337 | 3.1592 |  | 141.0123 | 115.4589 | 137.8589 | 152.6165 | 150.8647 | 138.3341 | 96.2688 |  |  | 122.9062 | 106.227 | 121.142 | 101.3785 | 93.9611 | 101.3475 | 102.5056 | 116.1159 | 141.4105 | 153.2863 | 149.0301 | 133.5799 | 125.1233 | 147.9665 | 129.0642 | 76.0292 |  |  |  |  | 122.6867 | 120.2903 | 159.9298 | 153.2082 |  |  | 127.1944 | 131.6708 | 154.155 | 165.3606 | 99.9715 | 91.2124 | 104.152 | 119.5811 | 133.3052 |  |  |  | 158.4391 | 129.3145 | 138.7682 | [5 empty] | 133.7328 | 151.0829 | 160.7207 | 154.0337 | 80.8075 | 98.7365 | 99.509 | 116.2695 | 114.7837 | 136.1364 | 87.2218 | 98.7446 | 108.8584 | 127.2738 | 141.4237 |  | 154.6061 | 166.5005 | 161.0919 | 102.3062 | 123.2671 | 147.0359 | 163.7681 | 158.5807 | [7 empty] | 108.4939 | 129.8166 | 154.1441 | 166.7249 | 159.2703 | 85.6525 | 86.4188 | 150.5838 | 105.3652 | 152.7404 | 109.5611 | 33.6966 | 33.4437 | 88.6804 | 85.4586 | 32.0083 | 33.3219 | 33.4067 | 32.5999 | 33.7382 | 33.377 | 85.4426 | 99.8898 |  |  | 138.0031 | 154.1493 | 158.5065 | 147.3277 | 127.8253 | 97.9887 | [7 empty] | 100.2668 | 109.7352 | 126.3607 | 150.9276 | 160.1313 | 152.1512 | 126.9006 | 129.735 | 151.0797 | 144.3931 | [5 empty] | 121.5347 | 131.3758 | 165.2756 | 160.0188 |  |  | 101.1391 | 130.2489 | 156.2066 | 168.9069 | 134.2419 | 97.1364 | 107.0104 | 124.2912 | 142.1344 |  |  |  | 161.8014 | 108.4962 | 139.5918 | [5 empty] | 124.9909 | 150.0816 | 161.4988 | 157.5548 | 78.3986 | 94.7946 | 107.0402 | 121.7185 | 109.6897 | 140.2954 | 78.5106 | 92.5413 | 104.0797 | 123.9905 | 139.4306 |  | 161.5294 | 171.429 | 163.0592 | 109.6865 | 132.3846 | 154.4149 | 165.0079 | 157.47 | [7 empty] | 103.2722 | 134.1322 | 159.4124 | 170.8273 |  | 86.5844 | 87.4149 | 87.1351 | 168.7014 | 115.7527 | 54.4701 |  | 22.3743 | 22.7364 | 19.4297 | 20.5086 | 46.9882 | 86.3358 | 74.8798 | 86.4952 | 85.6664 | 87.1574 | 89.6962 | 100.4458 | 99.3442 | 140.4136 | 140.5261 | 102.7666 | -0.0059 | -0.0344 | 0.0062 | 0.0283 | -0.009 | 0 | -0.0287 | -0.0591 | -0.0247 | -284.4892 | 1.1555 | -329.6243 | 1.6421 | -319.7313 | 1.4758 | -298.7638 | 1.521 | -201.7343 | 1.7078 | -246.3702 | 1.3321 |  |  | 86.5656 | 140.4699 | 169.9846
2017-12-19 15:09 | 11604.6962 |  |  | 85.3466 | 18.8821 | 50.5468 | 56.1744 | 32.4873 | 28.8774 | 21.9959 | 46.6847 |  |  | -105.7599 | 12.9719 | 53.2466 | 68.2105 | 40.9177 | 19.8581 | 74.7801 | 85.1178 | 5.0172 |  | 140.9994 | 115.4518 | 137.8499 | 152.6027 | 150.8581 | 138.3237 | 96.2725 |  |  | 122.9001 | 106.219 | 121.1328 | 101.3734 | 93.9552 | 101.3458 | 102.5105 | 116.1132 | 141.4062 | 153.2779 | 149.0218 | 133.5772 | 125.1275 | 147.9692 | 129.0609 | 76.0225 |  |  |  |  | 122.6893 | 120.2896 | 159.9153 | 153.201 |  |  | 127.19 | 131.6684 | 154.1425 | 165.3441 | 99.9706 | 91.22 | 104.1557 | 119.5827 | 133.3031 |  |  |  | 158.4244 | 129.312 | 138.7592 | [5 empty] | 133.7309 | 151.0752 | 160.707 | 154.0255 | 80.8071 | 98.7341 | 99.5063 | 116.2667 | 114.7741 | 136.1293 | 87.2182 | 98.7398 | 108.8539 | 127.2656 | 141.4107 |  | 154.5917 | 166.494 | 161.0843 | 102.3053 | 123.265 | 147.0249 | 163.7576 | 158.5651 | [7 empty] | 108.4951 | 129.8121 | 154.1393 | 166.7191 | 159.2645 | 85.6415 | 86.4085 | 150.572 | 105.3551 | 152.7262 | 109.5478 | 33.5988 | 33.509 | 88.6725 | 85.4573 | 31.9671 | 33.5742 | 33.5503 | 32.4884 | 33.7696 | 33.3321 | 85.4334 | 99.8807 |  |  | 138.0026 | 154.1432 | 158.4889 | 147.3154 | 127.8149 | 97.9843 | [7 empty] | 100.2582 | 109.7307 | 126.3535 | 150.9214 | 160.1169 | 152.1383 | 126.8977 | 129.7366 | 151.0703 | 144.3878 | [5 empty] | 121.534 | 131.3673 | 165.2707 | 160.0092 |  |  | 101.1466 | 130.254 | 156.2041 | 168.8991 | 134.2425 | 97.1393 | 107.0127 | 124.2979 | 142.1327 |  |  |  | 161.786 | 108.491 | 139.5817 | [5 empty] | 124.9853 | 150.0736 | 161.4822 | 157.542 | 78.3946 | 94.79 | 107.0476 | 121.7157 | 109.682 | 140.2905 | 78.5133 | 92.5433 | 104.0778 | 123.9824 | 139.4233 |  | 161.5153 | 171.4201 | 163.0489 | 109.6901 | 132.3796 | 154.4128 | 164.9968 | 157.4593 | [7 empty] | 103.2657 | 134.1263 | 159.4068 | 170.8176 |  | 86.5783 | 87.4017 | 87.1308 | 168.6864 | 115.7476 | 54.4674 |  | 22.3686 | 22.7367 | 19.4296 | 20.5101 | 46.9834 | 86.3927 | 74.8791 | 86.485 | 85.6545 | 87.1496 | 89.6948 | 100.4456 | 99.315 | 140.4384 | 140.5509 | 102.7424 | -0.0061 | -0.0346 | 0.0057 | 0.0284 | -0.0091 | 0 | -0.0152 | -0.057 | -0.041 | -284.3445 | 1.0775 | -329.6335 | 1.7017 | -319.8267 | 1.5333 | -298.7792 | 1.4594 | -201.605 | 1.6318 | -246.3548 | 1.406 |  |  | 86.5562 | 140.4947 | 170.1379
2017-12-19 15:09 | 11605.6963 |  |  | 85.3637 | 18.9703 | 50.55 | 56.171 | 32.4111 | 28.8879 | 22.0364 | 46.6508 |  |  | -105.7563 | 13.0513 | 53.3657 | 68.2751 | 41.0048 | 19.7658 | 74.6785 | 85.0597 | 1.4919 |  | 140.988 | 115.4488 | 137.8434 | 152.5905 | 150.8468 | 138.3183 | 96.2793 |  |  | 122.893 | 106.2175 | 121.1211 | 101.3662 | 93.948 | 101.3458 | 102.5086 | 116.109 | 141.4024 | 153.2657 | 149.0125 | 133.5772 | 125.1306 | 147.9678 | 129.0506 | 76.0038 |  |  |  |  | 122.6826 | 120.2895 | 159.9102 | 153.1909 |  |  | 127.1881 | 131.6635 | 154.1439 | 165.3405 | 99.9747 | 91.2211 | 104.15 | 119.5817 | 133.2944 |  |  |  | 158.4148 | 129.3022 | 138.7548 | [5 empty] | 133.7351 | 151.0685 | 160.6952 | 154.0136 | 80.8069 | 98.7302 | 99.5003 | 116.2638 | 114.7713 | 136.1243 | 87.2177 | 98.74 | 108.8511 | 127.2635 | 141.4034 |  | 154.5858 | 166.4848 | 161.0785 | 102.3027 | 123.2647 | 147.0203 | 163.7481 | 158.5495 | [7 empty] | 108.4891 | 129.803 | 154.1223 | 166.7009 | 159.2519 | 85.6401 | 86.4105 | 150.5651 | 105.3531 | 152.7355 | 109.5513 | 33.4539 | 33.5438 | 88.6712 | 85.4605 | 31.9608 | 33.7497 | 33.664 | 32.662 | 33.8382 | 33.4816 | 85.4351 | 99.8864 |  |  | 138.0015 | 154.1385 | 158.4767 | 147.314 | 127.8039 | 97.9834 | [7 empty] | 100.2612 | 109.7316 | 126.3536 | 150.9181 | 160.1129 | 152.1299 | 126.8945 | 129.7369 | 151.064 | 144.3777 | [5 empty] | 121.532 | 131.364 | 165.263 | 159.9963 |  |  | 101.1439 | 130.2526 | 156.1999 | 168.884 | 134.2353 | 97.1407 | 107.0079 | 124.2974 | 142.1214 |  |  |  | 161.777 | 108.4923 | 139.5813 | [5 empty] | 124.9837 | 150.0652 | 161.4718 | 157.5361 | 78.3956 | 94.793 | 107.0531 | 121.7175 | 109.6812 | 140.2838 | 78.5183 | 92.5477 | 104.0735 | 123.9835 | 139.414 |  | 161.5022 | 171.4172 | 163.037 | 109.6907 | 132.3706 | 154.4061 | 164.9936 | 157.448 | [7 empty] | 103.2604 | 134.1189 | 159.4013 | 170.8135 |  | 86.5733 | 87.3937 | 87.13 | 168.6814 | 115.7432 | 54.4686 |  | 22.3735 | 22.7419 | 19.4343 | 20.5151 | 46.9879 | 86.4218 | 74.8791 | 86.4902 | 85.662 | 87.1534 | 89.6985 | 100.44 | 99.2933 | 140.3835 | 140.5018 | 102.6972 | -0.0059 | -0.0342 | 0.0057 | 0.0283 | -0.0093 | 0.0003 | -0.0365 | -0.0543 | -0.0365 | -284.3968 | 1.1206 | -329.6766 | 1.6811 | -319.8083 | 1.4922 | -298.7331 | 1.4512 | -201.6173 | 1.6811 | -246.4102 | 1.3896 |  |  | 86.5566 | 140.4427 | 170.1733
2017-12-19 15:09 | 11606.6964 |  |  | 85.3664 | 18.9124 | 50.5254 | 56.132 | 32.3876 | 28.849 | 22.0576 | 46.6443 |  |  | -105.9229 | 13.037 | 53.3153 | 68.2136 | 40.9798 | 19.8534 | 74.7123 | 85.0122 | 4.0975 |  | 140.9829 | 115.4566 | 137.8469 | 152.585 | 150.8385 | 138.3143 | 96.2818 |  |  | 122.8882 | 106.2136 | 121.1153 | 101.363 | 93.947 | 101.3519 | 102.5031 | 116.1014 | 141.3952 | 153.2561 | 148.9966 | 133.5687 | 125.1247 | 147.9634 | 129.0429 | 75.9893 |  |  |  |  | 122.672 | 120.282 | 159.9125 | 153.1796 |  |  | 127.1872 | 131.6635 | 154.1418 | 165.3372 | 99.9776 | 91.2152 | 104.1462 | 119.58 | 133.2859 |  |  |  | 158.4054 | 129.3036 | 138.7462 | [5 empty] | 133.7344 | 151.0685 | 160.6881 | 154.0038 | 80.7974 | 98.7342 | 99.4969 | 116.2623 | 114.7702 | 136.1255 | 87.2209 | 98.7456 | 108.8582 | 127.2633 | 141.4012 |  | 154.5867 | 166.4743 | 161.0688 | 102.3022 | 123.2635 | 147.0131 | 163.7411 | 158.5447 | [7 empty] | 108.4911 | 129.7993 | 154.1162 | 166.6854 | 159.2431 | 85.6474 | 86.4102 | 150.5606 | 105.3543 | 152.7463 | 109.5543 | 33.3177 | 33.5334 | 88.6657 | 85.4551 | 31.9108 | 33.8277 | 33.6193 | 32.847 | 33.9268 | 33.741 | 85.4384 | 99.8825 |  |  | 138.0001 | 154.1318 | 158.4713 | 147.3051 | 127.8093 | 97.9897 | [7 empty] | 100.2664 | 109.7374 | 126.3586 | 150.9159 | 160.1073 | 152.1241 | 126.8921 | 129.7364 | 151.0635 | 144.3736 | [5 empty] | 121.5331 | 131.3648 | 165.254 | 159.9779 |  |  | 101.1382 | 130.2488 | 156.1954 | 168.8712 | 134.2229 | 97.1422 | 107.0068 | 124.2968 | 142.1174 |  |  |  | 161.7792 | 108.4962 | 139.5791 | [5 empty] | 124.9903 | 150.0618 | 161.4729 | 157.5306 | 78.3997 | 94.7981 | 107.0545 | 121.7243 | 109.6833 | 140.2853 | 78.5274 | 92.554 | 104.0772 | 123.9895 | 139.4086 |  | 161.5051 | 171.408 | 163.0302 | 109.687 | 132.374 | 154.4032 | 164.9892 | 157.4403 | [7 empty] | 103.253 | 134.118 | 159.3885 | 170.8076 |  | 86.5718 | 87.3852 | 87.1198 | 168.6744 | 115.7298 | 54.4577 |  | 22.3702 | 22.738 | 19.4291 | 20.5175 | 46.9876 | 86.3762 | 74.8707 | 86.4871 | 85.6597 | 87.144 | 89.7025 | 100.4573 | 99.279 | 140.3951 | 140.5307 | 102.6722 | -0.0056 | -0.0345 | 0.0057 | 0.0283 | -0.0092 | 0.0004 | -0.0301 | -0.0574 | -0.0473 | -284.4399 | 1.0918 | -329.6428 | 1.6791 | -319.7806 | 1.5271 | -298.8069 | 1.4778 | -201.6635 | 1.6626 | -246.3856 | 1.3813 |  |  | 86.5532 | 140.4629 | 170.1046
2017-12-19 15:09 | 11607.6964 |  |  | 85.4133 | 18.9886 | 50.5262 | 56.1538 | 32.3 | 28.7641 | 22.0757 | 46.5993 |  |  | -105.8519 | 12.9752 | 53.2913 | 68.1676 | 40.9794 | 19.7991 | 74.7387 | 84.9809 | 5.0234 |  | 140.9756 | 115.4589 | 137.8422 | 152.5788 | 150.8297 | 138.3051 | 96.2818 |  |  | 122.8838 | 106.2061 | 121.1056 | 101.3631 | 93.9405 | 101.3502 | 102.5084 | 116.1032 | 141.3958 | 153.2525 | 148.9892 | 133.5599 | 125.126 | 147.9636 | 129.0466 | 75.9951 |  |  |  |  | 122.6756 | 120.284 | 159.9019 | 153.1714 |  |  | 127.1872 | 131.6672 | 154.1374 | 165.3274 | 99.9773 | 91.2181 | 104.1576 | 119.5821 | 133.2874 |  |  |  | 158.3927 | 129.2942 | 138.7386 | [5 empty] | 133.7259 | 151.0573 | 160.6795 | 153.9967 | 80.8027 | 98.7387 | 99.497 | 116.2632 | 114.7729 | 136.1231 | 87.2234 | 98.7469 | 108.8584 | 127.2634 | 141.3956 |  | 154.5792 | 166.4668 | 161.0567 | 102.2957 | 123.2567 | 147.0031 | 163.728 | 158.5302 | [7 empty] | 108.5016 | 129.7994 | 154.114 | 166.6862 | 159.2367 | 85.6452 | 86.4091 | 150.5506 | 105.3467 | 152.7399 | 109.5508 | 33.1817 | 33.5197 | 88.6592 | 85.449 | 31.8625 | 33.9048 | 33.5025 | 32.8131 | 34.0478 | 33.8754 | 85.4314 | 99.8675 |  |  | 137.9912 | 154.1254 | 158.4577 | 147.2873 | 127.8081 | 97.9936 | [7 empty] | 100.2641 | 109.7383 | 126.3554 | 150.9153 | 160.0979 | 152.1217 | 126.8868 | 129.7316 | 151.0604 | 144.3696 | [5 empty] | 121.5309 | 131.3683 | 165.2441 | 159.9666 |  |  | 101.138 | 130.2512 | 156.1929 | 168.8625 | 134.2193 | 97.1406 | 107.0031 | 124.2938 | 142.1234 |  |  |  | 161.7607 | 108.4862 | 139.568 | [5 empty] | 124.9851 | 150.051 | 161.4616 | 157.5202 | 78.4039 | 94.7906 | 107.0514 | 121.713 | 109.6758 | 140.2859 | 78.5258 | 92.5491 | 104.0767 | 123.9873 | 139.4002 |  | 161.5057 | 171.3916 | 163.0186 | 109.6853 | 132.3762 | 154.3975 | 164.9727 | 157.4233 | [7 empty] | 103.2463 | 134.1188 | 159.3811 | 170.7994 |  | 86.5645 | 87.3817 | 87.1102 | 168.6625 | 115.7254 | 54.4502 |  | 22.3695 | 22.7328 | 19.4262 | 20.5234 | 46.9907 | 86.2861 | 74.8664 | 86.482 | 85.6494 | 87.1424 | 89.6951 | 100.4529 | 99.2644 | 140.3431 | 140.4786 | 102.628 | -0.0055 | -0.0343 | 0.0061 | 0.0278 | -0.0092 | 0.0005 | -0.0297 | -0.0574 | -0.036 | -284.3784 | 1.0898 | -329.6828 | 1.7119 | -319.8206 | 1.5169 | -298.8039 | 1.4553 | -201.6512 | 1.6483 | -246.4102 | 1.4163 |  |  | 86.5481 | 140.4108 | 170.0233
2017-12-19 15:09 | 11608.6965 |  |  | 85.3697 | 18.9988 | 50.5129 | 56.0906 | 32.2899 | 28.8853 | 22.0906 | 46.6055 |  |  | -105.8671 | 13.0279 | 53.3052 | 68.1433 | 40.9896 | 19.8112 | 74.796 | 85.0576 | 4.6011 |  | 140.9637 | 115.4569 | 137.8379 | 152.5733 | 150.819 | 138.3046 | 96.2803 |  |  | 122.8757 | 106.2053 | 121.0979 | 101.3585 | 93.9327 | 101.3477 | 102.508 | 116.1126 | 141.3948 | 153.2471 | 148.9826 | 133.5549 | 125.1262 | 147.9574 | 129.0433 | 75.9905 |  |  |  |  | 122.6762 | 120.2865 | 159.8843 | 153.1592 |  |  | 127.184 | 131.6655 | 154.1279 | 165.3154 | 99.974 | 91.2186 | 104.1556 | 119.5735 | 133.2868 |  |  |  | 158.3823 | 129.2896 | 138.7376 | [5 empty] | 133.7255 | 151.0487 | 160.6703 | 153.9873 | 80.8073 | 98.7431 | 99.4999 | 116.2625 | 114.7791 | 136.1277 | 87.2287 | 98.7479 | 108.8554 | 127.2635 | 141.3932 |  | 154.5769 | 166.4597 | 161.0526 | 102.2963 | 123.2619 | 147.0034 | 163.7133 | 158.5176 | [7 empty] | 108.4986 | 129.8062 | 154.1107 | 166.6894 | 159.2289 | 85.6345 | 86.4094 | 150.5386 | 105.3351 | 152.7206 | 109.5432 | 33.0035 | 33.5179 | 88.6515 | 85.4409 | 31.8577 | 33.9936 | 33.4457 | 32.7096 | 34.1165 | 33.8728 | 85.4193 | 99.8594 |  |  | 137.9923 | 154.1181 | 158.4484 | 147.2795 | 127.8076 | 97.9937 | [7 empty] | 100.2633 | 109.7371 | 126.3409 | 150.9033 | 160.0795 | 152.1087 | 126.8769 | 129.7289 | 151.0513 | 144.3573 | [5 empty] | 121.5209 | 131.3674 | 165.2346 | 159.968 |  |  | 101.1399 | 130.2501 | 156.1858 | 168.8572 | 134.2211 | 97.1364 | 107.006 | 124.2986 | 142.1167 |  |  |  | 161.744 | 108.4813 | 139.5562 | [5 empty] | 124.9767 | 150.046 | 161.4491 | 157.5109 | 78.4041 | 94.7928 | 107.0436 | 121.7086 | 109.6709 | 140.2809 | 78.5159 | 92.5412 | 104.0789 | 123.9825 | 139.3961 |  | 161.4961 | 171.3792 | 163.0054 | 109.6794 | 132.3723 | 154.3875 | 164.9591 | 157.4085 | [7 empty] | 103.2364 | 134.1133 | 159.377 | 170.775 |  | 86.5588 | 87.3821 | 87.1137 | 168.653 | 115.7287 | 54.4537 |  | 22.3728 | 22.7407 | 19.4332 | 20.5346 | 46.9959 | 86.2037 | 74.8675 | 86.4761 | 85.6414 | 87.1313 | 89.6964 | 100.4365 | 99.3413 | 140.3691 | 140.5625 | 102.6654 | -0.0057 | -0.0347 | 0.0062 | 0.0287 | -0.0089 | 0.0008 | -0.0409 | -0.0573 | -0.0423 | -284.3968 | 1.1432 | -329.7166 | 1.716 | -319.8267 | 1.4943 | -298.7177 | 1.4204 | -201.6758 | 1.6893 | -246.4471 | 1.4224 |  |  | 86.5434 | 140.4658 | 170.0969
2017-12-19 15:09 | 11609.6965 |  |  | 85.2613 | 19.0655 | 50.5654 | 56.1502 | 32.3028 | 28.8715 | 22.1542 | 46.5839 |  |  | -105.9565 | 12.9964 | 53.3113 | 68.2022 | 40.9004 | 19.8382 | 74.7331 | 84.9752 | 5.8553 |  | 140.947 | 115.4567 | 137.8336 | 152.5643 | 150.8076 | 138.301 | 96.2811 |  |  | 122.8602 | 106.1933 | 121.0947 | 101.3537 | 93.9283 | 101.3422 | 102.5022 | 116.1096 | 141.3857 | 153.2399 | 148.9711 | 133.5504 | 125.1193 | 147.9477 | 129.0368 | 75.9871 |  |  |  |  | 122.6664 | 120.2754 | 159.8727 | 153.1551 |  |  | 127.1758 | 131.6633 | 154.1191 | 165.3071 | 99.9748 | 91.2177 | 104.1497 | 119.564 | 133.279 |  |  |  | 158.3776 | 129.2882 | 138.734 | [5 empty] | 133.7314 | 151.0497 | 160.6645 | 153.9803 | 80.8104 | 98.7463 | 99.5057 | 116.2665 | 114.7775 | 136.124 | 87.2315 | 98.7476 | 108.8565 | 127.257 | 141.3864 |  | 154.5763 | 166.4503 | 161.0431 | 102.3023 | 123.2654 | 147 | 163.7045 | 158.5165 | [7 empty] | 108.4861 | 129.8011 | 154.1048 | 166.6762 | 159.2204 | 85.6198 | 86.3974 | 150.5277 | 105.3232 | 152.7002 | 109.5346 | 32.8584 | 33.5143 | 88.6474 | 85.4337 | 31.837 | 33.9915 | 33.4897 | 32.7167 | 34.1576 | 33.9782 | 85.4156 | 99.8597 |  |  | 137.9942 | 154.1185 | 158.4331 | 147.2773 | 127.8013 | 97.9937 | [7 empty] | 100.2588 | 109.74 | 126.337 | 150.8937 | 160.0749 | 152.0953 | 126.8746 | 129.732 | 151.0452 | 144.3564 | [5 empty] | 121.5158 | 131.366 | 165.2232 | 159.958 |  |  | 101.1423 | 130.2442 | 156.1739 | 168.8477 | 134.2168 | 97.1442 | 107.0116 | 124.3005 | 142.1083 |  |  |  | 161.735 | 108.4836 | 139.5526 | [5 empty] | 124.9769 | 150.0421 | 161.446 | 157.5023 | 78.398 | 94.7917 | 107.0444 | 121.709 | 109.6729 | 140.2811 | 78.5156 | 92.5434 | 104.0854 | 123.9835 | 139.4006 |  | 161.4966 | 171.3802 | 162.9914 | 109.6709 | 132.3675 | 154.3762 | 164.9484 | 157.4068 | [7 empty] | 103.2287 | 134.1051 | 159.3656 | 170.7565 |  | 86.5578 | 87.3804 | 87.1183 | 168.6388 | 115.7186 | 54.4552 |  | 22.3767 | 22.7432 | 19.4394 | 20.5425 | 47.0001 | 86.1323 | 74.866 | 86.4726 | 85.6358 | 87.1306 | 89.6994 | 100.4425 | 99.2731 | 140.3266 | 140.5315 | 102.6717 | -0.0059 | -0.0344 | 0.0061 | 0.0291 | -0.009 | 0.0003 | -0.0305 | -0.0538 | -0.0456 | -284.5722 | 1.1534 | -329.6089 | 1.5908 | -319.6175 | 1.4532 | -298.8469 | 1.562 | -201.8881 | 1.714 | -246.3456 | 1.3054 |  |  | 86.5391 | 140.4291 | 170.1097
2017-12-19 15:09 | 11610.6966 |  |  | 85.3651 | 19.0648 | 50.5186 | 56.1115 | 32.3908 | 28.848 | 22.0984 | 46.5987 |  |  | -105.8147 | 13.0932 | 53.2977 | 68.2551 | 40.8695 | 19.7663 | 74.6714 | 85.0044 | 6.2019 |  | 140.9307 | 115.4533 | 137.8212 | 152.552 | 150.7919 | 138.2899 | 96.2821 |  |  | 122.8493 | 106.1791 | 121.0824 | 101.3472 | 93.9208 | 101.3378 | 102.508 | 116.1064 | 141.3773 | 153.2337 | 148.9635 | 133.5477 | 125.117 | 147.9443 | 129.0375 | 76.0002 |  |  |  |  | 122.6663 | 120.273 | 159.8625 | 153.1417 |  |  | 127.1733 | 131.6553 | 154.121 | 165.2974 | 99.9758 | 91.2189 | 104.1456 | 119.5652 | 133.2719 |  |  |  | 158.3646 | 129.3001 | 138.7281 | [5 empty] | 133.7285 | 151.0387 | 160.6569 | 153.9747 | 80.8175 | 98.744 | 99.5101 | 116.2674 | 114.7705 | 136.1115 | 87.2251 | 98.7384 | 108.8515 | 127.2403 | 141.3728 |  | 154.5619 | 166.4343 | 161.0257 | 102.2935 | 123.2504 | 146.9851 | 163.6928 | 158.4991 | [7 empty] | 108.4869 | 129.7904 | 154.0942 | 166.6602 | 159.2104 | 85.6154 | 86.3899 | 150.5206 | 105.315 | 152.6848 | 109.5301 | 32.9028 | 33.5267 | 88.6403 | 85.4256 | 31.7904 | 33.8913 | 33.6808 | 33.0069 | 34.1749 | 34.1793 | 85.4127 | 99.8493 |  |  | 137.9965 | 154.1171 | 158.4203 | 147.266 | 127.7933 | 97.9938 | [7 empty] | 100.2633 | 109.7409 | 126.3356 | 150.8873 | 160.0671 | 152.0889 | 126.8743 | 129.7298 | 151.0414 | 144.3449 | [5 empty] | 121.5111 | 131.3698 | 165.211 | 159.944 |  |  | 101.15 | 130.2483 | 156.1717 | 168.8399 | 134.2092 | 97.1506 | 107.0135 | 124.2967 | 142.1041 |  |  |  | 161.7244 | 108.4858 | 139.5544 | [5 empty] | 124.9805 | 150.0421 | 161.4366 | 157.4896 | 78.403 | 94.7896 | 107.0493 | 121.7081 | 109.6682 | 140.2762 | 78.5207 | 92.5473 | 104.0829 | 123.9846 | 139.3999 |  | 161.4922 | 171.3727 | 162.9808 | 109.6675 | 132.3585 | 154.3684 | 164.937 | 157.3947 | [7 empty] | 103.2366 | 134.1037 | 159.3618 | 170.7526 |  | 86.5565 | 87.3774 | 87.112 | 168.6293 | 115.7092 | 54.452 |  | 22.3751 | 22.7363 | 19.4376 | 20.5388 | 47.0042 | 86.0334 | 74.8656 | 86.4678 | 85.6375 | 87.1315 | 89.7175 | 100.4467 | 99.3107 | 140.3191 | 140.4546 | 102.6574 | -0.0056 | -0.034 | 0.0062 | 0.0287 | -0.009 | 0.0001 | -0.0269 | -0.056 | -0.051 | -284.2707 | 1.0138 | -329.6058 | 1.7345 | -319.916 | 1.6195 | -298.9054 | 1.4347 | -201.5927 | 1.5744 | -246.3271 | 1.4327 |  |  | 86.536 | 140.3868 | 170.0925
2017-12-19 15:09 | 11611.6967 |  |  | 85.3721 | 19.0356 | 50.5591 | 56.2557 | 32.413 | 28.8929 | 22.0389 | 46.5733 |  |  | -105.9001 | 13.0406 | 53.3454 | 68.2457 | 40.9055 | 19.78 | 74.6994 | 85.1468 | 6.3449 |  | 140.9253 | 115.4542 | 137.8209 | 152.5474 | 150.7851 | 138.2875 | 96.2877 |  |  | 122.8503 | 106.1833 | 121.0775 | 101.3477 | 93.9214 | 101.3416 | 102.5081 | 116.0997 | 141.3763 | 153.2238 | 148.9572 | 133.5458 | 125.1174 | 147.9413 | 129.0335 | 76.0084 |  |  |  |  | 122.6691 | 120.2817 | 159.8507 | 153.1264 |  |  | 127.177 | 131.6527 | 154.1217 | 165.2885 | 99.9776 | 91.2259 | 104.1492 | 119.5698 | 133.277 |  |  |  | 158.3456 | 129.3085 | 138.721 | [5 empty] | 133.719 | 151.0293 | 160.6489 | 153.9671 | 80.818 | 98.7391 | 99.5052 | 116.2607 | 114.7716 | 136.1093 | 87.2247 | 98.7403 | 108.8561 | 127.2372 | 141.3655 |  | 154.5522 | 166.4249 | 161.017 | 102.2902 | 123.244 | 146.9821 | 163.6861 | 158.4824 | [7 empty] | 108.4842 | 129.7888 | 154.0859 | 166.647 | 159.1956 | 85.6109 | 86.3841 | 150.5065 | 105.3072 | 152.6703 | 109.5183 | 33.0352 | 33.562 | 88.6351 | 85.4197 | 31.721 | 33.7525 | 33.8893 | 33.3422 | 34.1088 | 34.3634 | 85.4085 | 99.8423 |  |  | 137.9951 | 154.1039 | 158.4223 | 147.2572 | 127.7947 | 97.9957 | [7 empty] | 100.2682 | 109.7429 | 126.3429 | 150.8839 | 160.0544 | 152.079 | 126.8759 | 129.7346 | 151.0431 | 144.3304 | [5 empty] | 121.514 | 131.3719 | 165.2055 | 159.9267 |  |  | 101.1449 | 130.244 | 156.1628 | 168.8258 | 134.2 | 97.1442 | 107.0101 | 124.2883 | 142.0959 |  |  |  | 161.7201 | 108.4875 | 139.5535 | [5 empty] | 124.9801 | 150.0381 | 161.4281 | 157.4851 | 78.4114 | 94.792 | 107.0508 | 121.7125 | 109.6693 | 140.2765 | 78.5252 | 92.5578 | 104.0875 | 123.9914 | 139.3912 |  | 161.4826 | 171.3638 | 162.9825 | 109.6692 | 132.3567 | 154.3671 | 164.9311 | 157.3832 | [7 empty] | 103.2437 | 134.1016 | 159.3576 | 170.7452 |  | 86.5427 | 87.37 | 87.0993 | 168.6268 | 115.7058 | 54.4428 |  | 22.3699 | 22.7233 | 19.4339 | 20.535 | 47.0001 | 85.9383 | 74.8587 | 86.457 | 85.6334 | 87.1261 | 89.7016 | 100.4399 | 99.2704 | 140.3323 | 140.5604 | 102.6235 | -0.0061 | -0.0343 | 0.0064 | 0.0286 | -0.009 | 0.0005 | -0.0212 | -0.0572 | -0.0281 | -284.4768 | 1.2068 | -329.7935 | 1.714 | -319.8052 | 1.4409 | -298.6838 | 1.4409 | -201.7927 | 1.753 | -246.5302 | 1.4204 |  |  | 86.5279 | 140.4463 | 170.1882
2017-12-19 15:09 | 11612.6967 |  |  | 85.3617 | 19.018 | 50.5642 | 56.1499 | 32.4031 | 28.8539 | 22.0655 | 46.665 |  |  | -105.8958 | 13.0198 | 53.3241 | 68.2523 | 41.0055 | 19.8562 | 74.6919 | 85.1056 | 5.7545 |  | 140.9155 | 115.4513 | 137.819 | 152.5395 | 150.7821 | 138.2889 | 96.2842 |  |  | 122.8438 | 106.1818 | 121.0765 | 101.3397 | 93.9203 | 101.3466 | 102.5042 | 116.0939 | 141.3714 | 153.2138 | 148.9503 | 133.5398 | 125.1142 | 147.9336 | 129.0259 | 76.0039 |  |  |  |  | 122.66 | 120.2814 | 159.8462 | 153.1286 |  |  | 127.1783 | 131.6581 | 154.1176 | 165.2855 | 99.9801 | 91.2277 | 104.1599 | 119.5671 | 133.2778 |  |  |  | 158.3351 | 129.2997 | 138.7141 | [5 empty] | 133.7137 | 151.0285 | 160.6325 | 153.9564 | 80.8095 | 98.7393 | 99.5124 | 116.2292 | 114.7741 | 136.1111 | 87.2253 | 98.7494 | 108.8656 | 127.2436 | 141.3689 |  | 154.5516 | 166.4192 | 161.0104 | 102.2943 | 123.2494 | 146.9814 | 163.6766 | 158.4735 | [7 empty] | 108.4775 | 129.7889 | 154.0847 | 166.6347 | 159.1786 | 85.6013 | 86.3753 | 150.4952 | 105.3016 | 152.668 | 109.5022 | 33.1365 | 33.5831 | 88.6292 | 85.4203 | 31.7018 | 33.6259 | 33.8569 | 33.5052 | 34.0253 | 34.6088 | 85.398 | 99.8374 |  |  | 137.9842 | 154.0922 | 158.4134 | 147.2496 | 127.7873 | 97.9899 | [7 empty] | 100.2583 | 109.7343 | 126.3392 | 150.8751 | 160.044 | 152.066 | 126.8757 | 129.7324 | 151.0317 | 144.3152 | [5 empty] | 121.5088 | 131.3612 | 165.1974 | 159.9164 |  |  | 101.1327 | 130.238 | 156.1477 | 168.8094 | 134.1929 | 97.1397 | 107.0098 | 124.278 | 142.0862 |  |  |  | 161.7042 | 108.483 | 139.5435 | [5 empty] | 124.9728 | 150.029 | 161.4176 | 157.482 | 78.4077 | 94.794 | 107.0533 | 121.7099 | 109.6677 | 140.2773 | 78.5182 | 92.5614 | 104.0873 | 123.9871 | 139.3835 |  | 161.4722 | 171.3563 | 162.9743 | 109.671 | 132.3489 | 154.3544 | 164.9183 | 157.379 | [7 empty] | 103.2418 | 134.0977 | 159.3532 | 170.7346 |  | 86.5288 | 87.3647 | 87.0917 | 168.6147 | 115.6998 | 54.4328 |  | 22.3678 | 22.7192 | 19.4329 | 20.5345 | 46.9955 | 85.9044 | 74.8498 | 86.4495 | 85.6201 | 87.1167 | 89.6962 | 100.4308 | 99.2878 | 140.3034 | 140.5488 | 102.6639 | -0.0054 | -0.0338 | 0.0062 | 0.0284 | -0.0093 | -0.0001 | -0.0397 | -0.0566 | -0.0425 | -284.4276 | 1.0918 | -329.6643 | 1.675 | -319.7867 | 1.5189 | -298.8839 | 1.4799 | -201.7343 | 1.6503 | -246.3856 | 1.3916 |  |  | 86.5185 | 140.4261 | 170.2002
2017-12-19 15:09 | 11613.6968 |  |  | 85.3324 | 19.006 | 50.5453 | 56.15 | 32.3344 | 28.9415 | 22.0917 | 46.5869 |  |  | -105.8233 | 13.0158 | 53.323 | 68.2331 | 40.9855 | 19.8004 | 74.7168 | 85.0753 | 4.9587 |  | 140.8982 | 115.4384 | 137.8009 | 152.5227 | 150.7623 | 138.2759 | 96.2762 |  |  | 122.8255 | 106.1672 | 121.0609 | 101.3202 | 93.9103 | 101.3423 | 102.4993 | 116.088 | 141.3595 | 153.2009 | 148.9358 | 133.5287 | 125.1093 | 147.9213 | 129.0159 | 76.0039 |  |  |  |  | 122.6532 | 120.2739 | 159.8391 | 153.1201 |  |  | 127.171 | 131.6515 | 154.1033 | 165.2699 | 99.9716 | 91.2199 | 104.151 | 119.5611 | 133.267 |  |  |  | 158.3294 | 129.3027 | 138.7065 | [5 empty] | 133.7148 | 151.0283 | 160.6232 | 153.9489 | 80.8094 | 98.7438 | 99.5319 | 116.2118 | 114.7708 | 136.107 | 87.2252 | 98.7453 | 108.8596 | 127.2413 | 141.3663 |  | 154.5463 | 166.414 | 160.9974 | 102.2907 | 123.2421 | 146.9719 | 163.6614 | 158.4534 | [7 empty] | 108.4746 | 129.7902 | 154.085 | 166.6225 | 159.1671 | 85.5991 | 86.367 | 150.4811 | 105.2999 | 152.6565 | 109.4958 | 33.2539 | 33.5848 | 88.6203 | 85.4176 | 31.7349 | 33.6289 | 33.6465 | 33.5495 | 33.9605 | 34.8215 | 85.3875 | 99.8186 |  |  | 137.979 | 154.0863 | 158.397 | 147.2378 | 127.7749 | 97.9808 | [7 empty] | 100.2455 | 109.7298 | 126.3297 | 150.8672 | 160.0366 | 152.0544 | 126.8722 | 129.7248 | 151.0169 | 144.3085 | [5 empty] | 121.5015 | 131.3553 | 165.1912 | 159.9197 |  |  | 101.137 | 130.2356 | 156.1442 | 168.7992 | 134.187 | 97.1417 | 107.0098 | 124.2727 | 142.0821 |  |  |  | 161.6903 | 108.4838 | 139.531 | [5 empty] | 124.9709 | 150.0279 | 161.4091 | 157.4758 | 78.4088 | 94.7947 | 107.0513 | 121.7067 | 109.6614 | 140.265 | 78.5098 | 92.5541 | 104.0798 | 123.977 | 139.3723 |  | 161.4634 | 171.3454 | 162.9503 | 109.6674 | 132.3413 | 154.3413 | 164.9014 | 157.3675 | [7 empty] | 103.2299 | 134.0893 | 159.339 | 170.7184 |  | 86.5274 | 87.3594 | 87.0905 | 168.5999 | 115.692 | 54.4245 |  | 22.3649 | 22.7247 | 19.4349 | 20.5433 | 47.0004 | 85.9199 | 74.8509 | 86.4418 | 85.6151 | 87.1124 | 89.6876 | 100.4315 | 99.2297 | 140.2416 | 140.5505 | 102.6282 | -0.0058 | -0.0342 | 0.0061 | 0.0285 | -0.0092 | 0.0003 | -0.0427 | -0.054 | -0.0581 | -284.4922 | 1.1575 | -329.6858 | 1.6298 | -319.6636 | 1.4778 | -298.8592 | 1.5128 | -201.8573 | 1.7099 | -246.4133 | 1.3444 |  |  | 86.5141 | 140.3961 | 170.153
2017-12-19 15:09 | 11614.6968 |  |  | 85.5119 | 19.0601 | 50.5609 | 56.2136 | 32.3924 | 28.9506 | 22.0971 | 46.6121 |  |  | -105.9599 | 12.9266 | 53.206 | 68.1926 | 40.941 | 19.7695 | 74.7276 | 85.1654 | 6.7421 |  | 140.8899 | 115.4347 | 137.7975 | 152.5109 | 150.7534 | 138.2666 | 96.2813 |  |  | 122.8196 | 106.164 | 121.0535 | 101.3175 | 93.9056 | 101.3447 | 102.4924 | 116.086 | 141.3511 | 153.1868 | 148.92 | 133.5213 | 125.1035 | 147.9167 | 129.0105 | 76.0089 |  |  |  |  | 122.652 | 120.2684 | 159.8342 | 153.1027 |  |  | 127.1666 | 131.6481 | 154.0967 | 165.2554 | 99.9689 | 91.2188 | 104.147 | 119.5629 | 133.2649 |  |  |  | 158.3155 | 129.2923 | 138.6982 | [5 empty] | 133.7089 | 151.0235 | 160.6188 | 153.9446 | 80.8165 | 98.7391 | 99.5394 | 116.2207 | 114.7629 | 136.0995 | 87.2193 | 98.7385 | 108.8499 | 127.2302 | 141.3506 |  | 154.5327 | 166.4049 | 160.9854 | 102.2786 | 123.2304 | 146.9606 | 163.6477 | 158.4312 | [7 empty] | 108.4715 | 129.7869 | 154.0764 | 166.609 | 159.1567 | 85.602 | 86.3646 | 150.4692 | 105.2928 | 152.6474 | 109.4956 | 33.4044 | 33.6637 | 88.6158 | 85.4119 | 31.7588 | 33.7368 | 33.4443 | 33.5074 | 33.9263 | 34.9407 | 85.3828 | 99.8089 |  |  | 137.9823 | 154.0877 | 158.3936 | 147.2308 | 127.775 | 97.9837 | [7 empty] | 100.2532 | 109.7384 | 126.331 | 150.8688 | 160.0263 | 152.0445 | 126.8647 | 129.7269 | 151.0229 | 144.3081 | [5 empty] | 121.5063 | 131.3597 | 165.1793 | 159.9079 |  |  | 101.1426 | 130.2377 | 156.1463 | 168.7978 | 134.1798 | 97.1435 | 107.0032 | 124.2703 | 142.0785 |  |  |  | 161.6829 | 108.4774 | 139.5232 | [5 empty] | 124.9641 | 150.0201 | 161.3999 | 157.4623 | 78.4152 | 94.7912 | 107.044 | 121.7047 | 109.6629 | 140.2619 | 78.5192 | 92.554 | 104.0812 | 123.9776 | 139.37 |  | 161.4668 | 171.3369 | 162.9416 | 109.676 | 132.3441 | 154.343 | 164.8964 | 157.3532 | [7 empty] | 103.2169 | 134.0865 | 159.3266 | 170.7116 |  | 86.5283 | 87.3601 | 87.0927 | 168.6023 | 115.6903 | 54.4315 |  | 22.3741 | 22.7323 | 19.4418 | 20.5533 | 47.0153 | 85.9484 | 74.8505 | 86.4479 | 85.6139 | 87.1122 | 89.6934 | 100.4402 | 99.2616 | 140.277 | 140.505 | 102.6719 | -0.0059 | -0.0345 | 0.006 | 0.0289 | -0.009 | 0.0005 | -0.0395 | -0.0561 | -0.0327 | -284.3599 | 1.0549 | -329.5997 | 1.6996 | -319.8913 | 1.599 | -298.9177 | 1.4512 | -201.6943 | 1.5805 | -246.3548 | 1.4204 |  |  | 86.5152 | 140.391 | 170.1557
2017-12-19 15:09 | 11615.6969 |  |  | 85.478 | 19.0664 | 50.5375 | 56.1614 | 32.375 | 28.91 | 22.0967 | 46.5924 |  |  | -105.887 | 12.9293 | 53.2235 | 68.2128 | 40.8691 | 19.7394 | 74.7934 | 85.1212 | 3.726 |  | 140.8774 | 115.4382 | 137.7975 | 152.5032 | 150.7475 | 138.2631 | 96.2822 |  |  | 122.8138 | 106.1582 | 121.0507 | 101.3191 | 93.9007 | 101.3472 | 102.4946 | 116.0911 | 141.3486 | 153.1824 | 148.9175 | 133.5199 | 125.1021 | 147.9163 | 129.0122 | 76.0119 |  |  |  |  | 122.6542 | 120.2678 | 159.8227 | 153.0893 |  |  | 127.1685 | 131.6533 | 154.1008 | 165.2506 | 99.9778 | 91.2271 | 104.1545 | 119.5674 | 133.2608 |  |  |  | 158.2948 | 129.2783 | 138.6862 | [5 empty] | 133.6976 | 151.0101 | 160.6087 | 153.9338 | 80.8142 | 98.7305 | 99.5314 | 116.2167 | 114.7599 | 136.0949 | 87.2148 | 98.7342 | 108.849 | 127.2263 | 141.3394 |  | 154.5263 | 166.3895 | 160.9743 | 102.2757 | 123.2352 | 146.9571 | 163.6321 | 158.4264 | [7 empty] | 108.4767 | 129.7823 | 154.0656 | 166.6009 | 159.1514 | 85.5939 | 86.3627 | 150.4654 | 105.287 | 152.6434 | 109.4947 | 33.3472 | 33.796 | 88.6111 | 85.4057 | 31.7451 | 33.7769 | 33.2391 | 33.3867 | 33.9518 | 35.0185 | 85.3789 | 99.8034 |  |  | 137.9789 | 154.0846 | 158.3828 | 147.2211 | 127.7766 | 97.9883 | [7 empty] | 100.2578 | 109.7383 | 126.3243 | 150.8628 | 160.0175 | 152.0347 | 126.8592 | 129.727 | 151.0195 | 144.2965 | [5 empty] | 121.5052 | 131.361 | 165.1651 | 159.8932 |  |  | 101.1448 | 130.244 | 156.1455 | 168.7943 | 134.1781 | 97.1467 | 107.004 | 124.2831 | 142.0768 |  |  |  | 161.6744 | 108.4753 | 139.5184 | [5 empty] | 124.9564 | 150.0096 | 161.3893 | 157.4453 | 78.4187 | 94.7914 | 107.0414 | 121.6976 | 109.6607 | 140.2655 | 78.5207 | 92.5514 | 104.0831 | 123.9697 | 139.3699 |  | 161.4544 | 171.3218 | 162.9342 | 109.673 | 132.3397 | 154.335 | 164.8832 | 157.3404 | [7 empty] | 103.2048 | 134.0844 | 159.318 | 170.7052 |  | 86.5248 | 87.3529 | 87.0886 | 168.5886 | 115.682 | 54.4278 |  | 22.3776 | 22.736 | 19.4414 | 20.5581 | 47.0175 | 85.9249 | 74.8432 | 86.4408 | 85.6099 | 87.099 | 89.6923 | 100.4512 | 99.2065 | 140.2688 | 140.491 | 102.5871 | -0.0056 | -0.0343 | 0.0063 | 0.0286 | -0.0091 | 0.0003 | -0.0081 | -0.0577 | -0.0385 | -284.4153 | 1.1678 | -329.7997 | 1.7222 | -319.8236 | 1.4655 | -298.7731 | 1.4471 | -201.8143 | 1.714 | -246.564 | 1.4429 |  |  | 86.5091 | 140.3799 | 170.1035
2017-12-19 15:09 | 11616.697 |  |  | 85.4655 | 19.0659 | 50.5613 | 56.1784 | 32.424 | 28.8711 | 22.0947 | 46.5737 |  |  | -105.8641 | 12.9899 | 53.3393 | 68.2938 | 40.9379 | 19.7442 | 74.7674 | 85.1025 | 6.547 |  | 140.8679 | 115.4397 | 137.7905 | 152.5015 | 150.7368 | 138.2555 | 96.2824 |  |  | 122.8069 | 106.1494 | 121.0373 | 101.3118 | 93.8942 | 101.3432 | 102.5 | 116.0923 | 141.3444 | 153.1793 | 148.9116 | 133.5164 | 125.0999 | 147.9092 | 129.0076 | 76.0162 |  |  |  |  | 122.6471 | 120.2698 | 159.8 | 153.0747 |  |  | 127.1589 | 131.6508 | 154.0914 | 165.2381 | 99.9775 | 91.23 | 104.1445 | 119.5613 | 133.2425 |  |  |  | 158.2915 | 129.2789 | 138.6834 | [5 empty] | 133.698 | 151.0058 | 160.6063 | 153.9312 | 80.8139 | 98.7325 | 99.5318 | 116.2193 | 114.7647 | 136.0956 | 87.2211 | 98.7351 | 108.8564 | 127.2323 | 141.3334 |  | 154.529 | 166.38 | 160.9675 | 102.2798 | 123.238 | 146.9544 | 163.6233 | 158.425 | [7 empty] | 108.4795 | 129.7806 | 154.0577 | 166.5907 | 159.1425 | 85.59 | 86.3545 | 150.4551 | 105.2909 | 152.6342 | 109.4876 | 33.0885 | 34.1908 | 88.6069 | 85.4023 | 31.7008 | 33.6849 | 33.1265 | 33.357 | 33.9547 | 34.9598 | 85.3789 | 99.7933 |  |  | 137.9705 | 154.0715 | 158.362 | 147.2103 | 127.7679 | 97.9879 | [7 empty] | 100.2501 | 109.7343 | 126.3199 | 150.8559 | 160.0168 | 152.0266 | 126.8597 | 129.7253 | 151.0154 | 144.2896 | [5 empty] | 121.5028 | 131.3588 | 165.1567 | 159.8834 |  |  | 101.1394 | 130.2448 | 156.1353 | 168.7815 | 134.1739 | 97.1501 | 107.0096 | 124.2863 | 142.0701 |  |  |  | 161.6613 | 108.4756 | 139.5123 | [5 empty] | 124.9604 | 150.0012 | 161.3749 | 157.4353 | 78.4167 | 94.7917 | 107.0441 | 121.6959 | 109.6632 | 140.2621 | 78.5147 | 92.5472 | 104.0881 | 123.9674 | 139.3652 |  | 161.4433 | 171.3108 | 162.9201 | 109.6593 | 132.3379 | 154.3252 | 164.8695 | 157.3365 | [7 empty] | 103.2021 | 134.0745 | 159.3065 | 170.6932 |  | 86.5203 | 87.3408 | 87.0795 | 168.57 | 115.6668 | 54.4183 |  | 22.3788 | 22.7384 | 19.4417 | 20.5647 | 47.0156 | 85.8328 | 74.8477 | 86.434 | 85.6 | 87.0993 | 89.6972 | 100.4565 | 99.2342 | 140.2873 | 140.5212 | 102.6564 | -0.0056 | -0.0345 | 0.0066 | 0.0287 | -0.0092 | 0.0004 | -0.0336 | -0.0583 | -0.0471 | -284.4645 | 1.1185 | -329.6458 | 1.6524 | -319.7775 | 1.5374 | -298.9239 | 1.4943 | -201.8081 | 1.6626 | -246.3702 | 1.3588 |  |  | 86.5023 | 140.4042 | 170.1916
2017-12-19 15:09 | 11617.697 |  |  | 85.41 | 19.0712 | 50.5534 | 56.2911 | 32.4975 | 28.786 | 22.161 | 46.6153 |  |  | -105.8739 | 12.9649 | 53.2491 | 68.2974 | 40.9529 | 19.7084 | 74.7233 | 85.0582 | 4.3943 |  | 140.8613 | 115.4365 | 137.785 | 152.4977 | 150.7326 | 138.2523 | 96.2807 |  |  | 122.8037 | 106.1476 | 121.0311 | 101.3065 | 93.8894 | 101.3424 | 102.504 | 116.0903 | 141.3427 | 153.1739 | 148.9035 | 133.5177 | 125.0984 | 147.9055 | 129.0103 | 76.0232 |  |  |  |  | 122.6406 | 120.2651 | 159.7892 | 153.0668 |  |  | 127.1506 | 131.6463 | 154.0796 | 165.2278 | 99.9745 | 91.2239 | 104.143 | 119.5517 | 133.2362 |  |  |  | 158.2887 | 129.2743 | 138.6808 | [5 empty] | 133.7036 | 151.0105 | 160.5992 | 153.9284 | 80.8131 | 98.7313 | 99.5323 | 116.2229 | 114.7653 | 136.0974 | 87.2229 | 98.7396 | 108.8576 | 127.2314 | 141.3251 |  | 154.5275 | 166.3737 | 160.9635 | 102.2776 | 123.2351 | 146.9496 | 163.6169 | 158.4137 | [7 empty] | 108.4796 | 129.7759 | 154.0518 | 166.5826 | 159.1324 | 85.5959 | 86.3564 | 150.4493 | 105.2837 | 152.6413 | 109.4794 | 32.8417 | 34.8522 | 88.6043 | 85.3955 | 31.6346 | 33.5542 | 33.3594 | 33.4831 | 33.9078 | 34.8358 | 85.3781 | 99.7933 |  |  | 137.9662 | 154.0596 | 158.3574 | 147.1989 | 127.7582 | 97.9902 | [7 empty] | 100.2486 | 109.74 | 126.323 | 150.8523 | 160.0109 | 152.0269 | 126.862 | 129.7287 | 151.0182 | 144.2907 | [5 empty] | 121.5057 | 131.3621 | 165.1475 | 159.8705 |  |  | 101.1317 | 130.2389 | 156.1215 | 168.7681 | 134.1613 | 97.1473 | 107.0105 | 124.2715 | 142.0588 |  |  |  | 161.6519 | 108.4707 | 139.5043 | [5 empty] | 124.9599 | 149.9933 | 161.3635 | 157.4276 | 78.4121 | 94.7901 | 107.0457 | 121.701 | 109.67 | 140.2579 | 78.5256 | 92.5481 | 104.0931 | 123.9768 | 139.3574 |  | 161.4444 | 171.3094 | 162.9131 | 109.6629 | 132.3409 | 154.3233 | 164.8675 | 157.3294 | [7 empty] | 103.1986 | 134.0724 | 159.3025 | 170.6753 |  | 86.5182 | 87.3389 | 87.077 | 168.5652 | 115.6615 | 54.4209 |  | 22.3822 | 22.7371 | 19.446 | 20.5656 | 47.0206 | 85.6956 | 74.8459 | 86.4289 | 85.596 | 87.1017 | 89.7003 | 100.4586 | 99.2241 | 140.2952 | 140.5059 | 102.6637 | -0.0056 | -0.0344 | 0.0062 | 0.0282 | -0.0086 | 0.0007 | -0.0395 | -0.0561 | -0.0174 | -284.3999 | 1.1062 | -329.692 | 1.6975 | -319.8144 | 1.523 | -298.8746 | 1.4655 | -201.7958 | 1.6462 | -246.4133 | 1.4224 |  |  | 86.5016 | 140.4006 | 170.1876
2017-12-19 15:09 | 11618.6971 |  |  | 85.4737 | 19.032 | 50.476 | 56.1728 | 32.367 | 28.9312 | 22.1168 | 46.613 |  |  | -105.7911 | 12.9811 | 53.2672 | 68.1502 | 40.9722 | 19.7592 | 74.7281 | 85.1236 | 4.7216 |  | 140.847 | 115.4311 | 137.7788 | 152.4819 | 150.7209 | 138.2479 | 96.2812 |  |  | 122.7976 | 106.1392 | 121.0276 | 101.3033 | 93.8877 | 101.3378 | 102.5025 | 116.0853 | 141.3322 | 153.1614 | 148.8864 | 133.5154 | 125.0955 | 147.9029 | 129.0014 | 76.0159 |  |  |  |  | 122.6378 | 120.2615 | 159.7908 | 153.0686 |  |  | 127.1564 | 131.6531 | 154.0754 | 165.2275 | 99.9807 | 91.2271 | 104.1553 | 119.5493 | 133.2387 |  |  |  | 158.2735 | 129.281 | 138.6786 | [5 empty] | 133.7081 | 151.0102 | 160.5903 | 153.9192 | 80.8138 | 98.7303 | 99.5306 | 116.2278 | 114.7695 | 136.0997 | 87.2272 | 98.7375 | 108.8572 | 127.2311 | 141.3222 |  | 154.5249 | 166.3662 | 160.9524 | 102.2697 | 123.2348 | 146.9454 | 163.606 | 158.402 | [7 empty] | 108.4796 | 129.7646 | 154.0448 | 166.5674 | 159.1153 | 85.5915 | 86.3548 | 150.4391 | 105.2701 | 152.636 | 109.4718 | 32.8188 | 35.4303 | 88.6 | 85.3857 | 31.5037 | 33.4785 | 33.6602 | 33.5605 | 33.7643 | 34.6314 | 85.3721 | 99.7909 |  |  | 137.97 | 154.0618 | 158.3593 | 147.1899 | 127.7565 | 97.9945 | [7 empty] | 100.2524 | 109.7405 | 126.3137 | 150.8393 | 159.9921 | 152.0113 | 126.8528 | 129.7211 | 151.0102 | 144.2807 | [5 empty] | 121.4959 | 131.3571 | 165.1333 | 159.8589 |  |  | 101.132 | 130.2285 | 156.1143 | 168.7543 | 134.1592 | 97.1401 | 107.0097 | 124.2662 | 142.0545 |  |  |  | 161.6471 | 108.4673 | 139.4985 | [5 empty] | 124.949 | 149.9912 | 161.3556 | 157.4173 | 78.4075 | 94.7866 | 107.0432 | 121.6938 | 109.6572 | 140.2468 | 78.5264 | 92.5445 | 104.0902 | 123.9713 | 139.3452 |  | 161.4305 | 171.2946 | 162.9042 | 109.6581 | 132.3297 | 154.3143 | 164.8524 | 157.3103 | [7 empty] | 103.1949 | 134.0742 | 159.3028 | 170.6627 |  | 86.5134 | 87.335 | 87.069 | 168.5532 | 115.6523 | 54.4153 |  | 22.3771 | 22.7345 | 19.4415 | 20.5615 | 47.0181 | 85.5787 | 74.8333 | 86.4231 | 85.5904 | 87.0987 | 89.6992 | 100.4519 | 99.1532 | 140.2675 | 140.4261 | 102.6388 | -0.0058 | -0.0346 | 0.0059 | 0.0281 | -0.0096 | 0.0002 | -0.0489 | -0.0546 | -0.0278 | -284.4399 | 1.1555 | -329.7535 | 1.6873 | -319.7683 | 1.5004 | -298.8746 | 1.4778 | -201.8081 | 1.6832 | -246.4717 | 1.3957 |  |  | 86.497 | 140.3468 | 170.1209
2017-12-19 15:09 | 11619.6971 |  |  | 85.5711 | 19.0881 | 50.5236 | 56.182 | 32.5449 | 28.9285 | 22.1487 | 46.59 |  |  | -105.72 | 13.0318 | 53.2521 | 68.2353 | 40.9953 | 19.7857 | 74.6808 | 85.0368 | 3.8006 |  | 140.8353 | 115.4277 | 137.7749 | 152.4681 | 150.7077 | 138.2367 | 96.2868 |  |  | 122.7855 | 106.1305 | 121.0148 | 101.2916 | 93.8775 | 101.3376 | 102.4995 | 116.0853 | 141.3234 | 153.1486 | 148.8711 | 133.5068 | 125.0885 | 147.8965 | 128.9905 | 76.0014 |  |  |  |  | 122.6354 | 120.2611 | 159.7788 | 153.053 |  |  | 127.1575 | 131.6543 | 154.0676 | 165.2205 | 99.9755 | 91.2287 | 104.1545 | 119.5467 | 133.2336 |  |  |  | 158.2639 | 129.2827 | 138.6732 | [5 empty] | 133.7015 | 151.0042 | 160.5795 | 153.9085 | 80.8137 | 98.73 | 99.5327 | 116.2318 | 114.7711 | 136.1025 | 87.2334 | 98.7408 | 108.8574 | 127.231 | 141.3174 |  | 154.519 | 166.3548 | 160.943 | 102.2742 | 123.237 | 146.9388 | 163.5999 | 158.3902 | [7 empty] | 108.4729 | 129.7589 | 154.0287 | 166.5517 | 159.0997 | 85.5779 | 86.3439 | 150.4237 | 105.2562 | 152.6114 | 109.4683 | 32.8946 | 35.7602 | 88.5918 | 85.377 | 31.3827 | 33.4345 | 33.7688 | 33.4885 | 33.6323 | 34.389 | 85.3619 | 99.7792 |  |  | 137.9753 | 154.0556 | 158.3552 | 147.18 | 127.758 | 97.9986 | [7 empty] | 100.2548 | 109.7375 | 126.3154 | 150.836 | 159.9788 | 151.9928 | 126.8504 | 129.7122 | 151.0028 | 144.2712 | [5 empty] | 121.4878 | 131.35 | 165.1199 | 159.8463 |  |  | 101.131 | 130.2225 | 156.1093 | 168.7441 | 134.1618 | 97.1413 | 107.0091 | 124.2726 | 142.048 |  |  |  | 161.632 | 108.4613 | 139.4891 | [5 empty] | 124.9482 | 149.9885 | 161.3467 | 157.4052 | 78.406 | 94.7837 | 107.0426 | 121.6886 | 109.6475 | 140.2458 | 78.5243 | 92.5493 | 104.0866 | 123.967 | 139.3432 |  | 161.4234 | 171.2777 | 162.8942 | 109.65 | 132.327 | 154.3114 | 164.8396 | 157.3032 | [7 empty] | 103.1973 | 134.0728 | 159.3022 | 170.6534 |  | 86.5074 | 87.3349 | 87.0646 | 168.5461 | 115.6492 | 54.407 |  | 22.3772 | 22.7336 | 19.4404 | 20.5644 | 47.0154 | 85.5491 | 74.8291 | 86.4158 | 85.5829 | 87.0791 | 89.6929 | 100.4474 | 99.1864 | 140.2193 | 140.4009 | 102.6026 | -0.006 | -0.0344 | 0.0058 | 0.0284 | -0.0089 | 0.0005 | -0.0195 | -0.0576 | -0.0303 | -284.4584 | 1.1226 | -329.6766 | 1.675 | -319.8144 | 1.5374 | -298.9085 | 1.4902 | -201.8573 | 1.6585 | -246.4133 | 1.3875 |  |  | 86.4883 | 140.3101 | 170.2137
2017-12-19 15:09 | 11620.6972 |  |  | 85.5867 | 19.1269 | 50.5562 | 56.1009 | 32.446 | 28.9258 | 22.1477 | 46.589 |  |  | -105.8927 | 12.9968 | 53.2865 | 68.188 | 40.9803 | 19.7982 | 74.7902 | 85.1593 | 2.2006 |  | 140.8239 | 115.4256 | 137.7662 | 152.457 | 150.6939 | 138.2272 | 96.284 |  |  | 122.7725 | 106.1244 | 121.0025 | 101.2834 | 93.8664 | 101.3329 | 102.5031 | 116.0898 | 141.3253 | 153.1393 | 148.8685 | 133.5016 | 125.0885 | 147.893 | 128.9884 | 75.9899 |  |  |  |  | 122.6301 | 120.2608 | 159.7617 | 153.0318 |  |  | 127.1551 | 131.6519 | 154.0634 | 165.2117 | 99.975 | 91.2299 | 104.1515 | 119.5492 | 133.2302 |  |  |  | 158.2575 | 129.2755 | 138.665 | [5 empty] | 133.6969 | 150.9955 | 160.5689 | 153.8947 | 80.8113 | 98.7355 | 99.5272 | 116.2334 | 114.7659 | 136.0997 | 87.2333 | 98.7441 | 108.8574 | 127.2233 | 141.3073 |  | 154.5059 | 166.3373 | 160.9368 | 102.2732 | 123.2314 | 146.9311 | 163.588 | 158.3799 | [7 empty] | 108.4747 | 129.7629 | 154.0237 | 166.5481 | 159.0949 | 85.5766 | 86.3381 | 150.4198 | 105.2473 | 152.5975 | 109.4577 | 32.814 | 35.9922 | 88.5869 | 85.3738 | 31.3847 | 33.3947 | 33.8937 | 33.3523 | 33.6765 | 34.181 | 85.352 | 99.7744 |  |  | 137.9738 | 154.0481 | 158.3415 | 147.171 | 127.7539 | 98.0035 | [7 empty] | 100.2504 | 109.7376 | 126.3157 | 150.8364 | 159.969 | 151.9902 | 126.8492 | 129.7136 | 151.0016 | 144.2627 | [5 empty] | 121.4904 | 131.3484 | 165.1197 | 159.8409 |  |  | 101.1365 | 130.2249 | 156.1097 | 168.7424 | 134.1568 | 97.153 | 107.0109 | 124.2717 | 142.0412 |  |  |  | 161.6181 | 108.4675 | 139.4851 | [5 empty] | 124.9525 | 149.9836 | 161.3445 | 157.397 | 78.4126 | 94.7908 | 107.046 | 121.6895 | 109.6566 | 140.2504 | 78.5258 | 92.5548 | 104.087 | 123.9721 | 139.337 |  | 161.4271 | 171.2691 | 162.8888 | 109.6492 | 132.3243 | 154.3101 | 164.8334 | 157.2973 | [7 empty] | 103.1934 | 134.0666 | 159.2857 | 170.6401 |  | 86.5077 | 87.3333 | 87.0677 | 168.5403 | 115.6469 | 54.4116 |  | 22.3804 | 22.7316 | 19.4435 | 20.5693 | 47.0224 | 85.5884 | 74.8338 | 86.4203 | 85.5913 | 87.0898 | 89.7053 | 100.4449 | 99.1721 | 140.2803 | 140.4794 | 102.6524 | -0.0058 | -0.0342 | 0.006 | 0.0283 | -0.0091 | 0 | -0.0428 | -0.0611 | -0.0347 | -284.3815 | 1.0877 | -329.7105 | 1.6996 | -319.8144 | 1.5415 | -298.9423 | 1.4758 | -201.8235 | 1.6401 | -246.4071 | 1.4224 |  |  | 86.4906 | 140.3799 | 170.2327
2017-12-19 15:09 | 11621.6973 |  |  | 85.5776 | 19.1546 | 50.6259 | 56.1127 | 32.5337 | 28.9234 | 22.1719 | 46.6953 |  |  | -105.903 | 12.9681 | 53.291 | 68.2554 | 40.9149 | 19.8465 | 74.7614 | 85.1972 | 0.6799 |  | 140.8165 | 115.4262 | 137.7549 | 152.4491 | 150.6787 | 138.2214 | 96.2822 |  |  | 122.7706 | 106.1167 | 120.9988 | 101.2806 | 93.8608 | 101.3281 | 102.4988 | 116.0813 | 141.3205 | 153.1258 | 148.8632 | 133.501 | 125.0872 | 147.8821 | 128.9774 | 75.9718 |  |  |  |  | 122.6192 | 120.2568 | 159.7526 | 153.0219 |  |  | 127.1492 | 131.6462 | 154.0543 | 165.1951 | 99.975 | 91.2307 | 104.1464 | 119.5491 | 133.2237 |  |  |  | 158.2462 | 129.2725 | 138.6608 | [5 empty] | 133.7003 | 150.9861 | 160.5624 | 153.8843 | 80.8095 | 98.7395 | 99.5229 | 116.2356 | 114.7653 | 136.0955 | 87.2308 | 98.7412 | 108.8595 | 127.2208 | 141.3054 |  | 154.5041 | 166.3321 | 160.9281 | 102.2709 | 123.2291 | 146.9249 | 163.5752 | 158.3703 | [7 empty] | 108.4727 | 129.7604 | 154.0223 | 166.5411 | 159.0793 | 85.5702 | 86.3282 | 150.4083 | 105.2405 | 152.5882 | 109.4427 | 32.7478 | 35.8755 | 88.5823 | 85.3767 | 31.4208 | 33.3598 | 33.9362 | 33.1275 | 33.7489 | 33.8603 | 85.3512 | 99.7754 |  |  | 137.9707 | 154.0443 | 158.3234 | 147.1676 | 127.7461 | 98.0015 | [7 empty] | 100.2477 | 109.7326 | 126.3088 | 150.8288 | 159.9621 | 151.9815 | 126.8397 | 129.7145 | 150.9945 | 144.2543 | [5 empty] | 121.4917 | 131.3433 | 165.1204 | 159.8369 |  |  | 101.1368 | 130.2301 | 156.1081 | 168.7335 | 134.1507 | 97.1554 | 107.0064 | 124.2703 | 142.0419 |  |  |  | 161.6038 | 108.4706 | 139.4872 | [5 empty] | 124.9537 | 149.9766 | 161.3391 | 157.3911 | 78.4147 | 94.7977 | 107.0541 | 121.6885 | 109.6488 | 140.2391 | 78.5214 | 92.5513 | 104.087 | 123.968 | 139.3292 |  | 161.4148 | 171.2558 | 162.8769 | 109.6404 | 132.3132 | 154.293 | 164.8211 | 157.2783 | [7 empty] | 103.1951 | 134.0626 | 159.2775 | 170.631 |  | 86.4996 | 87.3207 | 87.051 | 168.5209 | 115.6292 | 54.4032 |  | 22.3691 | 22.7272 | 19.4366 | 20.5696 | 47.0219 | 85.6365 | 74.8259 | 86.4184 | 85.5866 | 87.0765 | 89.7051 | 100.4546 | 99.1893 | 140.2011 | 140.4522 | 102.6051 | -0.0062 | -0.0345 | 0.0064 | 0.0279 | -0.009 | 0.0006 | -0.0311 | -0.0533 | -0.0473 | -284.4153 | 1.1904 | -329.8859 | 1.7407 | -319.8483 | 1.4635 | -298.7762 | 1.3957 | -201.8358 | 1.7283 | -246.6102 | 1.4655 |  |  | 86.4814 | 140.3267 | 170.3331
2017-12-19 15:09 | 11622.6973 |  |  | 85.5653 | 19.1763 | 50.5916 | 56.1154 | 32.4659 | 28.9191 | 22.2371 | 46.7286 |  |  | -105.8134 | 12.9032 | 53.3375 | 68.2007 | 40.9923 | 19.8778 | 74.7593 | 85.221 | 5.3995 |  | 140.8081 | 115.4218 | 137.7523 | 152.4416 | 150.6715 | 138.2117 | 96.285 |  |  | 122.7695 | 106.1151 | 120.9918 | 101.2803 | 93.8603 | 101.3412 | 102.4978 | 116.0783 | 141.3188 | 153.1254 | 148.858 | 133.4944 | 125.0938 | 147.8759 | 128.9759 | 75.9533 |  |  |  |  | 122.6201 | 120.2554 | 159.7545 | 153.0224 |  |  | 127.1476 | 131.6405 | 154.0512 | 165.187 | 99.9721 | 91.2325 | 104.1488 | 119.5492 | 133.2196 |  |  |  | 158.2316 | 129.2621 | 138.6579 | [5 empty] | 133.6955 | 150.9749 | 160.5535 | 153.8726 | 80.8123 | 98.7365 | 99.5212 | 116.2369 | 114.761 | 136.0881 | 87.2248 | 98.7407 | 108.8573 | 127.2148 | 141.2991 |  | 154.4991 | 166.3263 | 160.9174 | 102.2714 | 123.2313 | 146.9161 | 163.5644 | 158.3581 | [7 empty] | 108.4666 | 129.751 | 154.0098 | 166.5268 | 159.068 | 85.5572 | 86.3224 | 150.3944 | 105.2372 | 152.5813 | 109.4419 | 32.7025 | 35.1733 | 88.5827 | 85.3756 | 31.4267 | 33.3212 | 33.9318 | 32.8975 | 33.7645 | 33.4631 | 85.3492 | 99.7723 |  |  | 137.966 | 154.0416 | 158.3203 | 147.1625 | 127.7441 | 98.0005 | [7 empty] | 100.2541 | 109.7332 | 126.3119 | 150.8223 | 159.959 | 151.976 | 126.8421 | 129.7168 | 150.992 | 144.2515 | [5 empty] | 121.4928 | 131.3407 | 165.1057 | 159.8199 |  |  | 101.1291 | 130.2228 | 156.0992 | 168.7114 | 134.1438 | 97.1501 | 107.0013 | 124.2706 | 142.0325 |  |  |  | 161.5936 | 108.4637 | 139.4838 | [5 empty] | 124.9507 | 149.9698 | 161.3339 | 157.3787 | 78.4193 | 94.7946 | 107.0553 | 121.6925 | 109.6392 | 140.2362 | 78.5239 | 92.552 | 104.0896 | 123.9662 | 139.3336 |  | 161.4024 | 171.2404 | 162.8711 | 109.6377 | 132.3152 | 154.2811 | 164.8094 | 157.2636 | [7 empty] | 103.1997 | 134.0611 | 159.2743 | 170.6244 |  | 86.4895 | 87.3115 | 87.0395 | 168.5041 | 115.6188 | 54.3872 |  | 22.367 | 22.7256 | 19.4383 | 20.5736 | 47.0234 | 85.652 | 74.8183 | 86.4099 | 85.5832 | 87.0768 | 89.6996 | 100.4555 | 99.1923 | 140.3026 | 140.4265 | 102.6375 | -0.0058 | -0.0342 | 0.0065 | 0.0289 | -0.009 | 0.0005 | -0.0194 | -0.0555 | -0.0519 | -284.5845 | 1.1452 | -329.6458 | 1.5764 | -319.5959 | 1.5066 | -299.0192 | 1.5867 | -202.0235 | 1.6852 | -246.364 | 1.3095 |  |  | 86.4738 | 140.3646 | 170.3536
2017-12-19 15:09 | 11623.6974 |  |  | 85.6421 | 19.1852 | 50.6395 | 56.1627 | 32.4784 | 28.9738 | 22.2092 | 46.6844 |  |  | -105.8944 | 12.9421 | 53.3288 | 68.2916 | 40.9571 | 19.8801 | 74.8097 | 85.2835 | 3.1661 |  | 140.8009 | 115.4248 | 137.7559 | 152.4369 | 150.6673 | 138.2082 | 96.2857 |  |  | 122.7632 | 106.1169 | 120.9904 | 101.277 | 93.8637 | 101.3559 | 102.5005 | 116.0814 | 141.3127 | 153.1231 | 148.8451 | 133.484 | 125.099 | 147.876 | 128.978 | 75.9481 |  |  |  |  | 122.6177 | 120.2583 | 159.7485 | 153.015 |  |  | 127.1443 | 131.6426 | 154.0528 | 165.1866 | 99.9797 | 91.2354 | 104.1565 | 119.5496 | 133.2162 |  |  |  | 158.2186 | 129.256 | 138.6557 | [5 empty] | 133.6876 | 150.9667 | 160.5402 | 153.8632 | 80.8222 | 98.7348 | 99.5233 | 116.2398 | 114.7659 | 136.0833 | 87.2274 | 98.7426 | 108.8636 | 127.2158 | 141.2933 |  | 154.4911 | 166.3108 | 160.9124 | 102.2722 | 123.2267 | 146.9109 | 163.5565 | 158.3438 | [7 empty] | 108.4732 | 129.7483 | 153.9995 | 166.5148 | 159.0599 | 85.5583 | 86.3227 | 150.3864 | 105.2369 | 152.5704 | 109.4378 | 32.5348 | 34.265 | 88.5815 | 85.3681 | 31.477 | 33.2625 | 34.0764 | 32.7454 | 33.7838 | 33.1425 | 85.3416 | 99.767 |  |  | 137.9654 | 154.0386 | 158.3131 | 147.1535 | 127.7416 | 98.0037 | [7 empty] | 100.2602 | 109.7303 | 126.3035 | 150.8108 | 159.9374 | 151.9616 | 126.8412 | 129.7163 | 150.9868 | 144.241 | [5 empty] | 121.484 | 131.3381 | 165.09 | 159.8066 |  |  | 101.1333 | 130.2218 | 156.0919 | 168.6998 | 134.1331 | 97.1489 | 107.0042 | 124.2697 | 142.0216 |  |  |  | 161.5942 | 108.4622 | 139.4811 | [5 empty] | 124.9496 | 149.9687 | 161.3262 | 157.3779 | 78.4291 | 94.796 | 107.0554 | 121.6968 | 109.6362 | 140.2344 | 78.5139 | 92.5541 | 104.0875 | 123.9601 | 139.3207 |  | 161.3982 | 171.2271 | 162.8571 | 109.6379 | 132.3112 | 154.2718 | 164.7936 | 157.2536 | [7 empty] | 103.2024 | 134.0583 | 159.2681 | 170.6157 |  | 86.4909 | 87.3137 | 87.0427 | 168.4952 | 115.6156 | 54.3845 |  | 22.3763 | 22.7316 | 19.4401 | 20.5815 | 47.0263 | 85.6767 | 74.8213 | 86.3989 | 85.5596 | 87.0632 | 89.699 | 100.4352 | 99.1893 | 140.2498 | 140.2985 | 102.5939 | -0.0053 | -0.034 | 0.0064 | 0.029 | -0.0085 | 0.0008 | -0.024 | -0.0568 | -0.0565 | -284.2891 | 1.059 | -329.7689 | 1.7715 | -319.9344 | 1.599 | -298.9454 | 1.408 | -201.7527 | 1.6072 | -246.4748 | 1.484 |  |  | 86.4688 | 140.2741 | 170.4373
2017-12-19 15:09 | 11624.6974 |  |  | 85.585 | 19.2017 | 50.6772 | 56.1389 | 32.4778 | 28.9925 | 22.2416 | 46.5975 |  |  | -105.8218 | 12.913 | 53.3069 | 68.28 | 40.9905 | 19.9054 | 74.8557 | 85.2436 | 8.1968 |  | 140.7907 | 115.4256 | 137.7547 | 152.4304 | 150.6579 | 138.2078 | 96.2952 |  |  | 122.7545 | 106.11 | 120.9935 | 101.2749 | 93.8577 | 101.3544 | 102.4992 | 116.0717 | 141.3002 | 153.11 | 148.8367 | 133.4796 | 125.0937 | 147.8623 | 128.9727 | 75.9505 |  |  |  |  | 122.6118 | 120.2563 | 159.7254 | 152.9978 |  |  | 127.1385 | 131.6441 | 154.0439 | 165.1731 | 99.9759 | 91.2361 | 104.1535 | 119.5457 | 133.2079 |  |  |  | 158.2108 | 129.2578 | 138.6467 | [5 empty] | 133.6788 | 150.9636 | 160.5271 | 153.858 | 80.8282 | 98.7308 | 99.5213 | 116.2322 | 114.7719 | 136.0887 | 87.2342 | 98.7387 | 108.868 | 127.2187 | 141.2964 |  | 154.4895 | 166.3081 | 160.9049 | 102.2751 | 123.2275 | 146.9131 | 163.551 | 158.3391 | [7 empty] | 108.4734 | 129.7525 | 154.0032 | 166.5114 | 159.0595 | 85.5556 | 86.321 | 150.3769 | 105.2316 | 152.56 | 109.4336 | 32.4072 | 33.8998 | 88.5699 | 85.3602 | 31.5339 | 33.2364 | 34.2815 | 32.5916 | 33.8043 | 33.0098 | 85.3416 | 99.7593 |  |  | 137.9621 | 154.0213 | 158.2999 | 147.1414 | 127.737 | 98.0019 | [7 empty] | 100.2518 | 109.7292 | 126.2945 | 150.7994 | 159.9219 | 151.9407 | 126.8357 | 129.7151 | 150.9731 | 144.2305 | [5 empty] | 121.4794 | 131.3385 | 165.0811 | 159.7976 |  |  | 101.1345 | 130.2257 | 156.0849 | 168.6905 | 134.1253 | 97.1418 | 107.0022 | 124.2681 | 142.0192 |  |  |  | 161.5845 | 108.4613 | 139.4763 | [5 empty] | 124.946 | 149.9632 | 161.3119 | 157.3714 | 78.424 | 94.7949 | 107.0538 | 121.6954 | 109.6344 | 140.2309 | 78.5116 | 92.5545 | 104.0842 | 123.9609 | 139.3106 |  | 161.3918 | 171.2203 | 162.8427 | 109.6362 | 132.306 | 154.2623 | 164.7799 | 157.2458 | [7 empty] | 103.1968 | 134.0542 | 159.2627 | 170.6014 |  | 86.4844 | 87.3093 | 87.0392 | 168.4895 | 115.6129 | 54.3792 |  | 22.372 | 22.7329 | 19.4363 | 20.5819 | 47.0224 | 85.7217 | 74.8119 | 86.3944 | 85.5571 | 87.0574 | 89.699 | 100.4433 | 99.1271 | 140.2585 | 140.4171 | 102.5544 | -0.0059 | -0.0344 | 0.0058 | 0.0287 | -0.009 | 0.0006 | -0.0292 | -0.0596 | -0.0306 | -284.5384 | 1.2007 | -329.8243 | 1.677 | -319.7221 | 1.4655 | -298.8562 | 1.4778 | -201.9589 | 1.7263 | -246.5148 | 1.3957 |  |  | 86.4648 | 140.3378 | 170.4362
2017-12-19 15:09 | 11625.6975 |  |  | 85.6052 | 19.1453 | 50.5775 | 56.0681 | 32.5231 | 28.9474 | 22.2168 | 46.6973 |  |  | -105.9241 | 12.9789 | 53.3488 | 68.2814 | 40.9825 | 19.8549 | 74.845 | 85.1811 | 4.353 |  | 140.7792 | 115.418 | 137.7496 | 152.4161 | 150.6499 | 138.2022 | 96.3024 |  |  | 122.743 | 106.1052 | 120.9847 | 101.2706 | 93.8505 | 101.3463 | 102.5072 | 116.0707 | 141.301 | 153.1012 | 148.8346 | 133.4785 | 125.087 | 147.8597 | 128.9665 | 75.9533 |  |  |  |  | 122.6105 | 120.2563 | 159.7183 | 152.9887 |  |  | 127.1427 | 131.6397 | 154.0372 | 165.168 | 99.979 | 91.237 | 104.1553 | 119.54 | 133.2006 |  |  |  | 158.1959 | 129.2525 | 138.6362 | [5 empty] | 133.6732 | 150.9615 | 160.5214 | 153.8509 | 80.8233 | 98.7284 | 99.5132 | 116.2266 | 114.7604 | 136.089 | 87.2357 | 98.7309 | 108.861 | 127.2013 | 141.2825 |  | 154.4777 | 166.294 | 160.8878 | 102.2629 | 123.2157 | 146.9022 | 163.5333 | 158.3238 | [7 empty] | 108.4656 | 129.7436 | 154.0017 | 166.4987 | 159.0506 | 85.5455 | 86.3111 | 150.3673 | 105.2162 | 152.5624 | 109.4285 | 32.4505 | 34.2973 | 88.5602 | 85.356 | 31.5354 | 33.2452 | 34.3447 | 32.512 | 33.8203 | 33.1532 | 85.336 | 99.7487 |  |  | 137.9631 | 154.0147 | 158.2997 | 147.1338 | 127.7338 | 98.0039 | [7 empty] | 100.2467 | 109.7395 | 126.296 | 150.7944 | 159.9186 | 151.9345 | 126.8322 | 129.7187 | 150.9689 | 144.222 | [5 empty] | 121.481 | 131.338 | 165.0741 | 159.7864 |  |  | 101.1364 | 130.2232 | 156.0796 | 168.6822 | 134.1255 | 97.1437 | 107.0056 | 124.2668 | 142.016 |  |  |  | 161.5657 | 108.462 | 139.4665 | [5 empty] | 124.9386 | 149.955 | 161.2984 | 157.356 | 78.4136 | 94.7919 | 107.0522 | 121.6906 | 109.6381 | 140.2283 | 78.5216 | 92.5557 | 104.0872 | 123.9621 | 139.3116 |  | 161.389 | 171.2161 | 162.8369 | 109.6379 | 132.3071 | 154.2684 | 164.7745 | 157.2391 | [7 empty] | 103.1893 | 134.0561 | 159.2578 | 170.5956 |  | 86.4745 | 87.2957 | 87.0348 | 168.4787 | 115.6095 | 54.3725 |  | 22.369 | 22.7318 | 19.4368 | 20.5812 | 47.0265 | 85.7382 | 74.8046 | 86.3922 | 85.5533 | 87.0536 | 89.7074 | 100.4482 | 99.13 | 140.2593 | 140.3485 | 102.5808 | -0.0057 | -0.034 | 0.006 | 0.0285 | -0.009 | 0.0001 | -0.0431 | -0.0581 | -0.0351 | -284.4307 | 1.137 | -329.7782 | 1.714 | -319.796 | 1.5128 | -298.9115 | 1.4512 | -201.8881 | 1.675 | -246.5056 | 1.445 |  |  | 86.4576 | 140.3039 | 170.3877
2017-12-19 15:09 | 11626.6976 |  |  | 85.6351 | 19.1717 | 50.7189 | 56.2562 | 32.5206 | 28.9976 | 22.1946 | 46.7237 |  |  | -105.8311 | 13.0311 | 53.3668 | 68.235 | 40.9442 | 19.7911 | 74.8528 | 85.132 | 6.4167 |  | 140.7722 | 115.4176 | 137.7409 | 152.409 | 150.6384 | 138.1924 | 96.2998 |  |  | 122.7312 | 106.101 | 120.9703 | 101.2559 | 93.8467 | 101.3472 | 102.5055 | 116.071 | 141.2989 | 153.0912 | 148.8166 | 133.469 | 125.0824 | 147.8579 | 128.96 | 75.9571 |  |  |  |  | 122.6096 | 120.2586 | 159.7063 | 152.9699 |  |  | 127.1372 | 131.6297 | 154.0228 | 165.148 | 99.9792 | 91.2284 | 104.1507 | 119.5337 | 133.1907 |  |  |  | 158.187 | 129.2474 | 138.6354 | [5 empty] | 133.6673 | 150.9576 | 160.5191 | 153.8455 | 80.8237 | 98.7328 | 99.5114 | 116.2326 | 114.7564 | 136.0871 | 87.239 | 98.7354 | 108.8601 | 127.1992 | 141.2712 |  | 154.4714 | 166.2809 | 160.8768 | 102.2617 | 123.2108 | 146.898 | 163.52 | 158.3062 | [7 empty] | 108.46 | 129.7363 | 153.9822 | 166.4837 | 159.0276 | 85.5431 | 86.3063 | 150.3622 | 105.213 | 152.5536 | 109.4252 | 32.6028 | 34.5136 | 88.5606 | 85.3505 | 31.584 | 33.2605 | 34.3799 | 32.6351 | 33.8199 | 33.3197 | 85.3331 | 99.7446 |  |  | 137.9639 | 154.0096 | 158.2951 | 147.1266 | 127.7293 | 98.0056 | [7 empty] | 100.2622 | 109.7494 | 126.3016 | 150.7933 | 159.9133 | 151.9322 | 126.8362 | 129.7198 | 150.9707 | 144.2238 | [5 empty] | 121.4824 | 131.3354 | 165.067 | 159.7811 |  |  | 101.1412 | 130.2249 | 156.0809 | 168.6819 | 134.1286 | 97.1521 | 107.009 | 124.2654 | 142.0101 |  |  |  | 161.5553 | 108.4575 | 139.4639 | [5 empty] | 124.9427 | 149.9535 | 161.2901 | 157.3477 | 78.4195 | 94.7908 | 107.0582 | 121.6883 | 109.6363 | 140.2282 | 78.5267 | 92.5663 | 104.0885 | 123.9545 | 139.3004 |  | 161.3854 | 171.2096 | 162.8234 | 109.6379 | 132.3006 | 154.2606 | 164.7658 | 157.2336 | [7 empty] | 103.1875 | 134.0519 | 159.253 | 170.5946 |  | 86.4742 | 87.2887 | 87.0312 | 168.4675 | 115.5995 | 54.3746 |  | 22.3685 | 22.7346 | 19.4392 | 20.5909 | 47.0304 | 85.7134 | 74.8049 | 86.3936 | 85.5513 | 87.0535 | 89.707 | 100.4472 | 99.1186 | 140.2667 | 140.3385 | 102.5758 | -0.0058 | -0.0345 | 0.0064 | 0.0281 | -0.0089 | 0.0007 | -0.0165 | -0.0554 | -0.0367 | -284.5353 | 1.135 | -329.7135 | 1.6298 | -319.6913 | 1.5169 | -299.05 | 1.5518 | -201.9866 | 1.6811 | -246.4348 | 1.3403 |  |  | 86.4552 | 140.3026 | 170.468
2017-12-19 15:09 | 11627.6976 |  |  | 85.6142 | 19.188 | 50.6449 | 56.2226 | 32.5359 | 28.9886 | 22.2148 | 46.6804 |  |  | -105.917 | 13.0345 | 53.4461 | 68.256 | 40.9861 | 19.8663 | 74.7441 | 85.3258 | 7.5173 |  | 140.7589 | 115.4134 | 137.7306 | 152.4021 | 150.6247 | 138.183 | 96.2988 |  |  | 122.7175 | 106.0903 | 120.9554 | 101.2521 | 93.8439 | 101.3434 | 102.4985 | 116.0668 | 141.288 | 153.0828 | 148.8009 | 133.4601 | 125.088 | 147.8405 | 128.9531 | 75.9579 |  |  |  |  | 122.6015 | 120.2539 | 159.6948 | 152.9607 |  |  | 127.1338 | 131.631 | 154.0173 | 165.1308 | 99.9718 | 91.2323 | 104.1502 | 119.5394 | 133.1899 |  |  |  | 158.1786 | 129.2454 | 138.6257 | [5 empty] | 133.6579 | 150.9525 | 160.5105 | 153.8331 | 80.8267 | 98.7339 | 99.5133 | 116.233 | 114.759 | 136.0831 | 87.2379 | 98.7431 | 108.862 | 127.2073 | 141.2704 |  | 154.47 | 166.2776 | 160.8696 | 102.2586 | 123.2161 | 146.8966 | 163.5136 | 158.3011 | [7 empty] | 108.465 | 129.7405 | 153.9747 | 166.478 | 159.019 | 85.5461 | 86.305 | 150.358 | 105.2205 | 152.5389 | 109.4159 | 32.8175 | 34.5724 | 88.555 | 85.336 | 31.668 | 33.4034 | 34.4568 | 32.8768 | 33.7918 | 33.3551 | 85.3269 | 99.7383 |  |  | 137.9538 | 154.0039 | 158.2795 | 147.1132 | 127.73 | 98.0076 | [7 empty] | 100.2691 | 109.7471 | 126.2983 | 150.7887 | 159.9037 | 151.9227 | 126.8326 | 129.7166 | 150.9647 | 144.2167 | [5 empty] | 121.4792 | 131.3355 | 165.0561 | 159.7677 |  |  | 101.1389 | 130.2178 | 156.078 | 168.6651 | 134.1227 | 97.145 | 107.0047 | 124.2587 | 141.9986 |  |  |  | 161.5463 | 108.4584 | 139.4549 | [5 empty] | 124.943 | 149.9468 | 161.2851 | 157.3368 | 78.4246 | 94.7902 | 107.0557 | 121.685 | 109.6349 | 140.2311 | 78.5268 | 92.5711 | 104.0874 | 123.9577 | 139.2962 |  | 161.378 | 171.1982 | 162.8226 | 109.6413 | 132.2997 | 154.2464 | 164.754 | 157.2238 | [7 empty] | 103.1826 | 134.0442 | 159.2412 | 170.5798 |  | 86.4686 | 87.2888 | 87.0244 | 168.4602 | 115.591 | 54.3725 |  | 22.3751 | 22.7383 | 19.4421 | 20.5904 | 47.0322 | 85.7179 | 74.8025 | 86.3845 | 85.5479 | 87.0492 | 89.7067 | 100.4446 | 99.1243 | 140.1775 | 140.3476 | 102.5698 | -0.0058 | -0.0342 | 0.0062 | 0.0285 | -0.009 | 0.0006 | -0.0127 | -0.0535 | -0.0256 | -284.3815 | 1.1185 | -329.772 | 1.7304 | -319.8944 | 1.5661 | -298.9485 | 1.4286 | -201.8266 | 1.6421 | -246.5056 | 1.4635 |  |  | 86.4518 | 140.2626 | 170.5231
2017-12-19 15:09 | 11628.6977 |  |  | 85.6526 | 19.1849 | 50.673 | 56.2068 | 32.5102 | 28.9663 | 22.2909 | 46.7532 |  |  | -105.8136 | 13.0575 | 53.4871 | 68.341 | 41.0539 | 19.9173 | 74.866 | 85.3455 | 6.3806 |  | 140.7436 | 115.4076 | 137.721 | 152.3935 | 150.613 | 138.1787 | 96.2933 |  |  | 122.7111 | 106.0807 | 120.9476 | 101.2468 | 93.8391 | 101.3386 | 102.4989 | 116.0706 | 141.2876 | 153.0726 | 148.7981 | 133.4604 | 125.087 | 147.8375 | 128.9529 | 75.9487 |  |  |  |  | 122.5966 | 120.2537 | 159.6914 | 152.9618 |  |  | 127.1315 | 131.6352 | 154.0182 | 165.1299 | 99.9756 | 91.242 | 104.1544 | 119.5382 | 133.1915 |  |  |  | 158.1653 | 129.2509 | 138.6145 | [5 empty] | 133.6584 | 150.9502 | 160.5028 | 153.8275 | 80.8259 | 98.7364 | 99.5119 | 116.2318 | 114.7543 | 136.0831 | 87.2385 | 98.7424 | 108.8624 | 127.2032 | 141.266 |  | 154.4647 | 166.271 | 160.8558 | 102.2546 | 123.2146 | 146.8867 | 163.5003 | 158.2923 | [7 empty] | 108.4706 | 129.7387 | 153.9784 | 166.4722 | 159.0141 | 85.541 | 86.2931 | 150.3492 | 105.2102 | 152.5283 | 109.4066 | 33.0138 | 34.9373 | 88.5472 | 85.334 | 31.6815 | 33.5729 | 34.5352 | 33.209 | 33.7589 | 33.3233 | 85.3204 | 99.7325 |  |  | 137.9472 | 154.0004 | 158.2661 | 147.1077 | 127.7266 | 98.0122 | [7 empty] | 100.2624 | 109.7421 | 126.2923 | 150.7897 | 159.8969 | 151.9167 | 126.8265 | 129.7197 | 150.9598 | 144.2046 | [5 empty] | 121.4708 | 131.3387 | 165.0499 | 159.7531 |  |  | 101.1362 | 130.2116 | 156.068 | 168.6503 | 134.1104 | 97.1399 | 106.9998 | 124.2481 | 141.9898 |  |  |  | 161.5345 | 108.4617 | 139.4495 | [5 empty] | 124.9374 | 149.9403 | 161.2792 | 157.3348 | 78.4208 | 94.7951 | 107.0534 | 121.6799 | 109.6303 | 140.2196 | 78.5244 | 92.5628 | 104.0891 | 123.9552 | 139.2908 |  | 161.3727 | 171.1888 | 162.8112 | 109.6336 | 132.2926 | 154.2423 | 164.7446 | 157.2047 | [7 empty] | 103.1739 | 134.0475 | 159.2413 | 170.5694 |  | 86.4693 | 87.2907 | 87.023 | 168.4497 | 115.5847 | 54.3699 |  | 22.3838 | 22.7418 | 19.4419 | 20.5919 | 47.0393 | 85.7466 | 74.8006 | 86.38 | 85.5362 | 87.0441 | 89.6985 | 100.4443 | 99.0824 | 140.1986 | 140.3282 | 102.5798 | -0.0057 | -0.0342 | 0.0064 | 0.0289 | -0.0087 | 0.0004 | -0.0296 | -0.058 | -0.0327 | -284.5199 | 1.1801 | -329.8028 | 1.6709 | -319.7713 | 1.4717 | -298.9392 | 1.5025 | -202.0081 | 1.7099 | -246.5394 | 1.4121 |  |  | 86.4472 | 140.2634 | 170.6678
2017-12-19 15:09 | 11629.6977 |  |  | 85.6064 | 19.1942 | 50.6451 | 56.1391 | 32.506 | 28.9123 | 22.2866 | 46.7712 |  |  | -105.9174 | 13.0401 | 53.3826 | 68.2732 | 41.0288 | 19.8886 | 74.8342 | 85.3184 | 4.1258 |  | 140.7367 | 115.4108 | 137.7211 | 152.3914 | 150.607 | 138.1795 | 96.2973 |  |  | 122.7162 | 106.0782 | 120.9492 | 101.2432 | 93.8362 | 101.3401 | 102.5017 | 116.0676 | 141.2838 | 153.0644 | 148.7888 | 133.4566 | 125.0813 | 147.8372 | 128.9489 | 75.936 |  |  |  |  | 122.5951 | 120.2492 | 159.6804 | 152.9538 |  |  | 127.1252 | 131.6351 | 154.0146 | 165.1154 | 99.9812 | 91.2424 | 104.1528 | 119.5296 | 133.1876 |  |  |  | 158.1589 | 129.2457 | 138.6172 | [5 empty] | 133.6656 | 150.9484 | 160.4997 | 153.8227 | 80.8286 | 98.7415 | 99.5123 | 116.2305 | 114.7539 | 136.0805 | 87.2415 | 98.7439 | 108.8665 | 127.1982 | 141.2634 |  | 154.4617 | 166.2625 | 160.8529 | 102.2609 | 123.2099 | 146.8824 | 163.4898 | 158.2844 | [7 empty] | 108.4614 | 129.7345 | 153.9721 | 166.4563 | 159 | 85.5381 | 86.2917 | 150.3402 | 105.2062 | 152.5224 | 109.4059 | 33.1481 | 35.0951 | 88.5411 | 85.3366 | 31.6866 | 33.6055 | 34.5708 | 33.3967 | 33.6126 | 33.2697 | 85.3163 | 99.7237 |  |  | 137.9458 | 153.9901 | 158.2614 | 147.0987 | 127.7245 | 98.0075 | [7 empty] | 100.2565 | 109.7361 | 126.2874 | 150.7775 | 159.8822 | 151.9068 | 126.8216 | 129.7127 | 150.9563 | 144.1932 | [5 empty] | 121.4619 | 131.3346 | 165.0426 | 159.7469 |  |  | 101.1344 | 130.2141 | 156.0623 | 168.6478 | 134.1059 | 97.144 | 107.0004 | 124.2341 | 141.9889 |  |  |  | 161.5217 | 108.4539 | 139.4504 | [5 empty] | 124.9319 | 149.9357 | 161.2681 | 157.3225 | 78.4218 | 94.7979 | 107.0568 | 121.6756 | 109.6247 | 140.2139 | 78.5331 | 92.5596 | 104.0915 | 123.946 | 139.2767 |  | 161.362 | 171.1847 | 162.7991 | 109.6222 | 132.2881 | 154.236 | 164.7384 | 157.1997 | [7 empty] | 103.1628 | 134.0389 | 159.2358 | 170.5609 |  | 86.4658 | 87.2886 | 87.0178 | 168.4448 | 115.5776 | 54.3663 |  | 22.3778 | 22.7332 | 19.4354 | 20.5951 | 47.0385 | 85.7297 | 74.794 | 86.3732 | 85.5338 | 87.0412 | 89.7061 | 100.4494 | 99.1692 | 140.2382 | 140.3736 | 102.5803 | -0.0059 | -0.0342 | 0.0061 | 0.0284 | -0.0089 | 0.0001 | -0.0334 | -0.0589 | -0.022 | -284.4522 | 1.1144 | -329.7597 | 1.677 | -319.7652 | 1.5497 | -299.0377 | 1.4799 | -201.9373 | 1.6503 | -246.4594 | 1.3957 |  |  | 86.4438 | 140.3059 | 170.5471
2017-12-19 15:09 | 11630.6978 |  |  | 85.6975 | 19.2422 | 50.7837 | 56.1841 | 32.5704 | 28.9545 | 22.2337 | 46.6422 |  |  | -105.9736 | 12.9757 | 53.3826 | 68.2306 | 41.0725 | 19.946 | 74.8159 | 85.3302 | 6.9529 |  | 140.7231 | 115.4079 | 137.7169 | 152.3732 | 150.5955 | 138.1673 | 96.298 |  |  | 122.7047 | 106.0696 | 120.9391 | 101.2366 | 93.828 | 101.3346 | 102.5015 | 116.0625 | 141.279 | 153.0588 | 148.7868 | 133.4529 | 125.0845 | 147.8333 | 128.9422 | 75.9335 |  |  |  |  | 122.5946 | 120.2448 | 159.6768 | 152.9455 |  |  | 127.1303 | 131.6342 | 154.0147 | 165.108 | 99.9833 | 91.2455 | 104.1577 | 119.5349 | 133.1875 |  |  |  | 158.1486 | 129.2384 | 138.6114 | [5 empty] | 133.661 | 150.9415 | 160.4902 | 153.8042 | 80.8266 | 98.7363 | 99.5127 | 116.2304 | 114.7576 | 136.0803 | 87.2464 | 98.751 | 108.8698 | 127.1944 | 141.2621 |  | 154.4565 | 166.2538 | 160.8485 | 102.2675 | 123.2076 | 146.8817 | 163.4831 | 158.2729 | [7 empty] | 108.4589 | 129.7332 | 153.9684 | 166.442 | 158.989 | 85.5248 | 86.2852 | 150.3236 | 105.2 | 152.5099 | 109.3903 | 33.2724 | 34.8407 | 88.5337 | 85.327 | 31.7551 | 33.5548 | 34.517 | 33.4379 | 33.4776 | 33.2217 | 85.3113 | 99.7093 |  |  | 137.9457 | 153.9888 | 158.2488 | 147.0829 | 127.7212 | 98.0049 | [7 empty] | 100.2536 | 109.737 | 126.286 | 150.7631 | 159.8692 | 151.8895 | 126.8126 | 129.7057 | 150.9465 | 144.1823 | [5 empty] | 121.465 | 131.3312 | 165.0322 | 159.7318 |  |  | 101.1343 | 130.2139 | 156.0563 | 168.6353 | 134.1008 | 97.1467 | 107 | 124.2267 | 141.9848 |  |  |  | 161.5074 | 108.4478 | 139.4359 | [5 empty] | 124.9299 | 149.9238 | 161.259 | 157.305 | 78.422 | 94.7903 | 107.0526 | 121.6732 | 109.6302 | 140.2165 | 78.5412 | 92.56 | 104.0919 | 123.937 | 139.2667 |  | 161.3504 | 171.1764 | 162.7932 | 109.6287 | 132.2899 | 154.2284 | 164.7328 | 157.1935 | [7 empty] | 103.1589 | 134.0269 | 159.2221 | 170.5494 |  | 86.4515 | 87.2764 | 87.0092 | 168.4301 | 115.5717 | 54.359 |  | 22.3729 | 22.7314 | 19.4302 | 20.5902 | 47.0319 | 85.6979 | 74.7865 | 86.376 | 85.5299 | 87.0393 | 89.7087 | 100.4484 | 99.1763 | 140.2188 | 140.3022 | 102.575 | -0.006 | -0.0344 | 0.006 | 0.0279 | -0.0085 | 0.0005 | -0.0201 | -0.0554 | -0.0359 | -284.4615 | 1.1596 | -329.7905 | 1.7058 | -319.8483 | 1.5292 | -298.9485 | 1.4655 | -201.9804 | 1.6729 | -246.5302 | 1.4409 |  |  | 86.4365 | 140.2605 | 170.5872
2017-12-19 15:09 | 11631.6979 |  |  | 85.7363 | 19.1747 | 50.7817 | 56.1638 | 32.5256 | 28.9726 | 22.302 | 46.6609 |  |  | -105.9616 | 13.1388 | 53.372 | 68.2508 | 41.0514 | 19.8546 | 74.7476 | 85.2721 | 4.97 |  | 140.7088 | 115.4032 | 137.7122 | 152.3612 | 150.5847 | 138.158 | 96.2954 |  |  | 122.6886 | 106.062 | 120.9248 | 101.2248 | 93.8192 | 101.3343 | 102.5018 | 116.0629 | 141.2739 | 153.0439 | 148.783 | 133.4492 | 125.078 | 147.8266 | 128.9399 | 75.9345 |  |  |  |  | 122.5947 | 120.2495 | 159.6628 | 152.9311 |  |  | 127.1217 | 131.6304 | 154.0033 | 165.1018 | 99.9818 | 91.2414 | 104.1563 | 119.5347 | 133.1764 |  |  |  | 158.133 | 129.2405 | 138.5982 | [5 empty] | 133.6511 | 150.9367 | 160.4809 | 153.7892 | 80.8206 | 98.7291 | 99.5101 | 116.2319 | 114.7561 | 136.0789 | 87.2496 | 98.7515 | 108.869 | 127.1909 | 141.251 |  | 154.45 | 166.245 | 160.8351 | 102.2728 | 123.2038 | 146.876 | 163.4727 | 158.2559 | [7 empty] | 108.4616 | 129.7308 | 153.9578 | 166.434 | 158.98 | 85.5049 | 86.2751 | 150.3039 | 105.1821 | 152.4941 | 109.3688 | 33.3393 | 34.5968 | 88.5366 | 85.3237 | 31.8095 | 33.4724 | 34.3228 | 33.5975 | 33.4532 | 33.1989 | 85.3103 | 99.7034 |  |  | 137.9407 | 153.9886 | 158.2346 | 147.0809 | 127.7152 | 98.0044 | [7 empty] | 100.2527 | 109.742 | 126.2833 | 150.7623 | 159.8646 | 151.8804 | 126.8077 | 129.7082 | 150.9412 | 144.1778 | [5 empty] | 121.4685 | 131.3323 | 165.0199 | 159.7162 |  |  | 101.1276 | 130.2108 | 156.0497 | 168.6179 | 134.0977 | 97.1373 | 106.9979 | 124.2254 | 141.9693 |  |  |  | 161.498 | 108.4433 | 139.4277 | [5 empty] | 124.9308 | 149.9155 | 161.2515 | 157.3013 | 78.4273 | 94.7931 | 107.0528 | 121.6717 | 109.6265 | 140.205 | 78.5399 | 92.5572 | 104.0878 | 123.9321 | 139.2587 |  | 161.3446 | 171.1652 | 162.7791 | 109.6283 | 132.2818 | 154.2201 | 164.7179 | 157.1744 | [7 empty] | 103.152 | 134.0324 | 159.2199 | 170.5412 |  | 86.4489 | 87.2676 | 87.0044 | 168.415 | 115.5644 | 54.3516 |  | 22.3729 | 22.7393 | 19.4295 | 20.5938 | 47.0363 | 85.6928 | 74.7886 | 86.3756 | 85.5278 | 87.0298 | 89.7194 | 100.4429 | 99.0721 | 140.1388 | 140.3493 | 102.5803 | -0.0059 | -0.0344 | 0.0062 | 0.0282 | -0.0088 | 0.0005 | -0.0371 | -0.0566 | -0.0412 | -284.4922 | 1.1432 | -329.7874 | 1.6811 | -319.7744 | 1.523 | -299.0039 | 1.5004 | -202.0143 | 1.677 | -246.5086 | 1.4121 |  |  | 86.4293 | 140.2441 | 170.5605
2017-12-19 15:09 | 11632.6979 |  |  | 85.6772 | 19.174 | 50.7429 | 56.0719 | 32.5294 | 28.8601 | 22.2726 | 46.6444 |  |  | -105.8165 | 13.2346 | 53.3079 | 68.2491 | 41.0749 | 19.9143 | 74.8011 | 85.3497 | 4.0653 |  | 140.7068 | 115.4055 | 137.7101 | 152.3604 | 150.5826 | 138.152 | 96.3004 |  |  | 122.6857 | 106.0581 | 120.9178 | 101.2194 | 93.8184 | 101.3436 | 102.502 | 116.0583 | 141.2638 | 153.0334 | 148.7624 | 133.4407 | 125.0697 | 147.8194 | 128.9343 | 75.9245 |  |  |  |  | 122.5864 | 120.2442 | 159.6411 | 152.9137 |  |  | 127.1042 | 131.6254 | 153.9897 | 165.0879 | 99.9781 | 91.2331 | 104.1534 | 119.5239 | 133.161 |  |  |  | 158.1201 | 129.236 | 138.5903 | [5 empty] | 133.6459 | 150.9329 | 160.4693 | 153.7825 | 80.8243 | 98.7259 | 99.5074 | 116.2306 | 114.7525 | 136.0716 | 87.2419 | 98.7517 | 108.8655 | 127.1902 | 141.2337 |  | 154.4397 | 166.2338 | 160.8246 | 102.2697 | 123.1906 | 146.8706 | 163.4547 | 158.2372 | [7 empty] | 108.4483 | 129.7231 | 153.9444 | 166.4209 | 158.9627 | 85.5079 | 86.2799 | 150.3016 | 105.1777 | 152.4969 | 109.3707 | 33.198 | 34.4396 | 88.5236 | 85.3229 | 31.8206 | 33.4049 | 34.0354 | 33.7456 | 33.4061 | 33.2135 | 85.3024 | 99.6969 |  |  | 137.9399 | 153.981 | 158.2335 | 147.0734 | 127.7143 | 98.0096 | [7 empty] | 100.2596 | 109.7454 | 126.2824 | 150.7572 | 159.8512 | 151.874 | 126.8008 | 129.7087 | 150.9344 | 144.1702 | [5 empty] | 121.4646 | 131.3308 | 165.0021 | 159.711 |  |  | 101.1289 | 130.2109 | 156.0449 | 168.611 | 134.0902 | 97.1312 | 106.9986 | 124.2216 | 141.9638 |  |  |  | 161.4878 | 108.4477 | 139.4276 | [5 empty] | 124.93 | 149.9146 | 161.2401 | 157.2956 | 78.4374 | 94.7989 | 107.0529 | 121.6733 | 109.6129 | 140.199 | 78.5335 | 92.547 | 104.0772 | 123.9306 | 139.2529 |  | 161.3357 | 171.159 | 162.7611 | 109.6142 | 132.2724 | 154.2065 | 164.6976 | 157.158 | [7 empty] | 103.1439 | 134.0294 | 159.2093 | 170.5253 |  | 86.442 | 87.2629 | 86.9977 | 168.4068 | 115.553 | 54.3437 |  | 22.3703 | 22.7365 | 19.4325 | 20.5949 | 47.0429 | 85.7261 | 74.7882 | 86.364 | 85.5201 | 87.0177 | 89.7024 | 100.4513 | 99.1156 | 140.1801 | 140.327 | 102.5605 | -0.0058 | -0.0343 | 0.0053 | 0.0276 | -0.0092 | 0.0002 | -0.0279 | -0.0545 | -0.0399 | -284.3938 | 1.1267 | -329.7905 | 1.6647 | -319.7683 | 1.5538 | -299.0316 | 1.4758 | -201.9712 | 1.6565 | -246.4902 | 1.408 |  |  | 86.424 | 140.2536 | 170.5489
2017-12-19 15:09 | 11633.698 |  |  | 85.6452 | 19.2033 | 50.7856 | 56.2366 | 32.5991 | 28.9149 | 22.2196 | 46.6843 |  |  | -105.7111 | 13.2592 | 53.3686 | 68.2888 | 41.0835 | 19.8926 | 74.8042 | 85.365 | 3.466 |  | 140.6959 | 115.4067 | 137.6967 | 152.3448 | 150.5687 | 138.1399 | 96.2959 |  |  | 122.682 | 106.0504 | 120.9089 | 101.2143 | 93.8139 | 101.346 | 102.501 | 116.0555 | 141.2563 | 153.0313 | 148.7495 | 133.4398 | 125.07 | 147.8189 | 128.9297 | 75.9148 |  |  |  |  | 122.5816 | 120.24 | 159.6397 | 152.8994 |  |  | 127.1017 | 131.6231 | 153.9862 | 165.0757 | 99.9743 | 91.2356 | 104.1469 | 119.5228 | 133.1625 |  |  |  | 158.1113 | 129.236 | 138.5843 | [5 empty] | 133.6507 | 150.9277 | 160.456 | 153.7752 | 80.8312 | 98.7313 | 99.5053 | 116.2298 | 114.7531 | 136.0689 | 87.2363 | 98.7505 | 108.8623 | 127.185 | 141.226 |  | 154.4362 | 166.2245 | 160.8142 | 102.2661 | 123.189 | 146.8626 | 163.4411 | 158.2231 | [7 empty] | 108.4413 | 129.7193 | 153.9452 | 166.405 | 158.9541 | 85.5112 | 86.2741 | 150.2956 | 105.172 | 152.4933 | 109.3782 | 33.0109 | 34.2572 | 88.5148 | 85.3243 | 31.8483 | 33.3146 | 34.0661 | 33.9589 | 33.3031 | 33.2454 | 85.2931 | 99.6932 |  |  | 137.9403 | 153.9741 | 158.2273 | 147.0547 | 127.7053 | 98.0135 | [7 empty] | 100.2575 | 109.7488 | 126.2841 | 150.7562 | 159.8442 | 151.865 | 126.7993 | 129.7153 | 150.9293 | 144.1667 | [5 empty] | 121.4686 | 131.3352 | 164.9924 | 159.7043 |  |  | 101.1341 | 130.2134 | 156.0395 | 168.6021 | 134.0829 | 97.1403 | 107.0002 | 124.2237 | 141.9643 |  |  |  | 161.4758 | 108.4493 | 139.4161 | [5 empty] | 124.9248 | 149.9125 | 161.2244 | 157.2798 | 78.4347 | 94.7904 | 107.0466 | 121.6648 | 109.6171 | 140.2053 | 78.53 | 92.5524 | 104.0883 | 123.9334 | 139.2551 |  | 161.3354 | 171.1529 | 162.7547 | 109.6096 | 132.2746 | 154.2061 | 164.69 | 157.1529 | [7 empty] | 103.1519 | 134.0149 | 159.1956 | 170.512 |  | 86.4359 | 87.2505 | 86.9953 | 168.3998 | 115.5501 | 54.3422 |  | 22.3726 | 22.7365 | 19.4342 | 20.5971 | 47.0484 | 85.7901 | 74.7838 | 86.3584 | 85.5195 | 87.0218 | 89.712 | 100.451 | 99.1198 | 140.1409 | 140.3803 | 102.5414 | -0.006 | -0.0346 | 0.0055 | 0.0287 | -0.0096 | 0.0001 | -0.0305 | -0.0586 | -0.0327 | -284.3661 | 1.1124 | -329.8059 | 1.7427 | -319.919 | 1.5456 | -298.9577 | 1.4409 | -201.9066 | 1.6483 | -246.5271 | 1.4676 |  |  | 86.4208 | 140.2606 | 170.6822
2017-12-19 15:09 | 11634.698 |  |  | 85.7384 | 19.2124 | 50.6639 | 56.1469 | 32.618 | 28.9787 | 22.2232 | 46.7059 |  |  | -105.6451 | 13.2722 | 53.3988 | 68.2973 | 41.1004 | 19.8713 | 74.8212 | 85.3159 | 3.3471 |  | 140.6823 | 115.4098 | 137.6926 | 152.3341 | 150.5618 | 138.1419 | 96.2997 |  |  | 122.6731 | 106.0493 | 120.9035 | 101.2089 | 93.8106 | 101.3451 | 102.5021 | 116.0529 | 141.2493 | 153.0226 | 148.7403 | 133.4351 | 125.0664 | 147.8105 | 128.9242 | 75.9131 |  |  |  |  | 122.5789 | 120.2337 | 159.6324 | 152.8861 |  |  | 127.1033 | 131.6245 | 153.9794 | 165.0666 | 99.9737 | 91.2432 | 104.1433 | 119.5244 | 133.1618 |  |  |  | 158.1073 | 129.2343 | 138.585 | [5 empty] | 133.6552 | 150.9239 | 160.4569 | 153.7723 | 80.8319 | 98.7383 | 99.5128 | 116.2353 | 114.7596 | 136.0675 | 87.236 | 98.7529 | 108.8644 | 127.1849 | 141.226 |  | 154.4382 | 166.2158 | 160.8098 | 102.2666 | 123.1934 | 146.8572 | 163.4438 | 158.2184 | [7 empty] | 108.4479 | 129.7173 | 153.939 | 166.3911 | 158.9442 | 85.5087 | 86.2647 | 150.2876 | 105.1623 | 152.4738 | 109.3707 | 32.9678 | 34.0877 | 88.5167 | 85.3175 | 31.9038 | 33.2472 | 34.197 | 34.234 | 33.185 | 33.3693 | 85.2883 | 99.6898 |  |  | 137.9411 | 153.9727 | 158.2216 | 147.0524 | 127.6965 | 98.0118 | [7 empty] | 100.2541 | 109.7452 | 126.2802 | 150.7515 | 159.8415 | 151.8607 | 126.8 | 129.7153 | 150.9237 | 144.1587 | [5 empty] | 121.4666 | 131.3317 | 164.992 | 159.6947 |  |  | 101.1342 | 130.2138 | 156.0358 | 168.5955 | 134.0799 | 97.1527 | 107.0046 | 124.226 | 141.963 |  |  |  | 161.4703 | 108.4456 | 139.4074 | [5 empty] | 124.9224 | 149.9101 | 161.2199 | 157.269 | 78.43 | 94.794 | 107.0488 | 121.6614 | 109.621 | 140.2029 | 78.5284 | 92.5681 | 104.0945 | 123.9371 | 139.2566 |  | 161.3412 | 171.1452 | 162.7532 | 109.6018 | 132.282 | 154.2072 | 164.6832 | 157.1455 | [7 empty] | 103.1522 | 134.0117 | 159.192 | 170.5029 |  | 86.4334 | 87.2498 | 86.9921 | 168.392 | 115.5485 | 54.3416 |  | 22.3763 | 22.7395 | 19.4301 | 20.603 | 47.0513 | 85.8321 | 74.7779 | 86.3632 | 85.5122 | 87.0191 | 89.7207 | 100.4559 | 99.0969 | 140.0954 | 140.3174 | 102.5311 | -0.0058 | -0.0345 | 0.0066 | 0.0287 | -0.009 | 0.0006 | -0.0375 | -0.0574 | -0.028 | -284.603 | 1.2643 | -329.9166 | 1.6811 | -319.7344 | 1.4224 | -298.9331 | 1.5004 | -202.122 | 1.7694 | -246.644 | 1.408 |  |  | 86.4179 | 140.2064 | 170.6601
2017-12-19 15:09 | 11635.6981 |  |  | 85.7199 | 19.216 | 50.7298 | 56.2832 | 32.6008 | 28.9532 | 22.2292 | 46.707 |  |  | -105.6373 | 13.2141 | 53.472 | 68.3261 | 41.149 | 19.9852 | 74.9105 | 85.4155 | 4.7982 |  | 140.6734 | 115.4039 | 137.6888 | 152.3272 | 150.554 | 138.139 | 96.3006 |  |  | 122.6688 | 106.0448 | 120.9011 | 101.2042 | 93.8035 | 101.3494 | 102.5024 | 116.0529 | 141.2476 | 153.015 | 148.7287 | 133.4206 | 125.0659 | 147.7988 | 128.9144 | 75.9085 |  |  |  |  | 122.5671 | 120.2317 | 159.6099 | 152.8728 |  |  | 127.1019 | 131.6224 | 153.9718 | 165.0616 | 99.9712 | 91.2434 | 104.1486 | 119.5254 | 133.1502 |  |  |  | 158.093 | 129.2316 | 138.5835 | [5 empty] | 133.6532 | 150.9117 | 160.4481 | 153.7612 | 80.8311 | 98.7366 | 99.52 | 116.2314 | 114.758 | 136.071 | 87.237 | 98.7568 | 108.8668 | 127.1872 | 141.2261 |  | 154.434 | 166.2119 | 160.7988 | 102.2679 | 123.1959 | 146.8566 | 163.4374 | 158.2151 | [7 empty] | 108.4503 | 129.7133 | 153.9273 | 166.3879 | 158.934 | 85.5065 | 86.2627 | 150.2816 | 105.1578 | 152.47 | 109.3692 | 32.9687 | 33.9268 | 88.5052 | 85.2986 | 31.9273 | 33.127 | 34.2188 | 34.354 | 33.1128 | 33.6405 | 85.2797 | 99.6748 |  |  | 137.9404 | 153.9644 | 158.2069 | 147.0515 | 127.6934 | 98.0109 | [7 empty] | 100.2532 | 109.7472 | 126.2763 | 150.7411 | 159.8306 | 151.8519 | 126.7952 | 129.7053 | 150.9177 | 144.1467 | [5 empty] | 121.4563 | 131.3274 | 164.982 | 159.6873 |  |  | 101.1307 | 130.2115 | 156.0236 | 168.5826 | 134.0647 | 97.152 | 107.0023 | 124.2194 | 141.9563 |  |  |  | 161.4662 | 108.4447 | 139.4006 | [5 empty] | 124.9223 | 149.9081 | 161.2146 | 157.2594 | 78.4339 | 94.8007 | 107.0541 | 121.6692 | 109.6207 | 140.2015 | 78.534 | 92.571 | 104.0897 | 123.9415 | 139.2524 |  | 161.3376 | 171.1396 | 162.7476 | 109.6028 | 132.2788 | 154.1998 | 164.6727 | 157.1323 | [7 empty] | 103.1452 | 134.0143 | 159.1904 | 170.4954 |  | 86.4217 | 87.2518 | 86.9865 | 168.3763 | 115.5338 | 54.3381 |  | 22.3751 | 22.7385 | 19.4307 | 20.6078 | 47.046 | 85.8502 | 74.7709 | 86.3543 | 85.5132 | 87.011 | 89.7267 | 100.4679 | 99.1388 | 140.1297 | 140.4038 | 102.5208 | -0.0056 | -0.0343 | 0.0065 | 0.0284 | -0.0092 | 0.0001 | -0.031 | -0.0557 | -0.0298 | -284.443 | 1.0713 | -329.6458 | 1.6339 | -319.7683 | 1.6113 | -299.1669 | 1.5292 | -201.9866 | 1.5949 | -246.3979 | 1.3711 |  |  | 86.4135 | 140.2668 | 170.8177
2017-12-19 15:09 | 11636.6982 |  |  | 85.7799 | 19.2007 | 50.6955 | 56.1636 | 32.5068 | 28.9681 | 22.2829 | 46.6951 |  |  | -105.662 | 13.2301 | 53.5749 | 68.401 | 41.1384 | 19.9218 | 74.8474 | 85.4122 | 4.4722 |  | 140.6607 | 115.3961 | 137.6827 | 152.3184 | 150.5373 | 138.1319 | 96.3 |  |  | 122.6586 | 106.0398 | 120.8958 | 101.2003 | 93.7935 | 101.3468 | 102.4946 | 116.0533 | 141.2415 | 153.0073 | 148.7192 | 133.4092 | 125.0606 | 147.7863 | 128.9093 | 75.9113 |  |  |  |  | 122.5586 | 120.2305 | 159.5931 | 152.8573 |  |  | 127.0963 | 131.6171 | 153.9673 | 165.0489 | 99.9708 | 91.2372 | 104.1474 | 119.5152 | 133.1406 |  |  |  | 158.0738 | 129.229 | 138.5717 | [5 empty] | 133.6494 | 150.9005 | 160.4314 | 153.7519 | 80.8274 | 98.7345 | 99.5182 | 116.2205 | 114.7519 | 136.0605 | 87.2323 | 98.7504 | 108.8614 | 127.1765 | 141.22 |  | 154.421 | 166.1981 | 160.7888 | 102.2562 | 123.1915 | 146.8436 | 163.4158 | 158.1954 | [7 empty] | 108.4392 | 129.709 | 153.914 | 166.3812 | 158.9257 | 85.4996 | 86.256 | 150.2627 | 105.1524 | 152.4723 | 109.3674 | 32.9134 | 33.78 | 88.5075 | 85.2941 | 31.9339 | 32.9187 | 34.2134 | 34.2439 | 33.0574 | 33.9059 | 85.2781 | 99.6731 |  |  | 137.9364 | 153.9495 | 158.1968 | 147.0409 | 127.6846 | 98.0069 | [7 empty] | 100.2477 | 109.7442 | 126.2745 | 150.7366 | 159.8177 | 151.8322 | 126.7914 | 129.7021 | 150.9144 | 144.138 | [5 empty] | 121.4513 | 131.326 | 164.9749 | 159.6747 |  |  | 101.1276 | 130.2109 | 156.0158 | 168.5684 | 134.0597 | 97.1548 | 107.0045 | 124.2318 | 141.9507 |  |  |  | 161.4496 | 108.432 | 139.3875 | [5 empty] | 124.9163 | 149.8922 | 161.1928 | 157.2463 | 78.4334 | 94.7909 | 107.0521 | 121.6605 | 109.6217 | 140.1976 | 78.5302 | 92.5725 | 104.0897 | 123.9444 | 139.2456 |  | 161.3279 | 171.1264 | 162.7352 | 109.6078 | 132.2654 | 154.1893 | 164.661 | 157.1222 | [7 empty] | 103.1381 | 134.0092 | 159.1866 | 170.4824 |  | 86.4184 | 87.2505 | 86.9865 | 168.3746 | 115.5263 | 54.3398 |  | 22.3767 | 22.7401 | 19.4379 | 20.62 | 47.0471 | 85.8705 | 74.7709 | 86.3504 | 85.5074 | 87.009 | 89.723 | 100.4592 | 99.1257 | 140.1054 | 140.3389 | 102.5708 | -0.0061 | -0.0346 | 0.0064 | 0.0284 | -0.0092 | 0.0005 | -0.0303 | -0.0546 | -0.0304 | -284.4522 | 1.176 | -329.9012 | 1.7407 | -319.8636 | 1.4881 | -298.9331 | 1.4409 | -201.9773 | 1.6914 | -246.6071 | 1.4676 |  |  | 86.4097 | 140.2221 | 170.775
2017-12-19 15:09 | 11637.6982 |  |  | 85.6783 | 19.1673 | 50.729 | 56.1223 | 32.4674 | 28.9403 | 22.2467 | 46.6482 |  |  | -105.7666 | 13.1737 | 53.5091 | 68.2766 | 41.151 | 19.8738 | 74.9292 | 85.4599 | 2.7365 |  | 140.6493 | 115.3942 | 137.6801 | 152.3146 | 150.5252 | 138.1317 | 96.2989 |  |  | 122.6488 | 106.0339 | 120.881 | 101.1957 | 93.7893 | 101.3406 | 102.4903 | 116.0464 | 141.2381 | 152.9972 | 148.7142 | 133.4071 | 125.0608 | 147.78 | 128.906 | 75.924 |  |  |  |  | 122.5667 | 120.2306 | 159.5848 | 152.8475 |  |  | 127.0922 | 131.6151 | 153.961 | 165.0382 | 99.971 | 91.2338 | 104.1512 | 119.511 | 133.141 |  |  |  | 158.0681 | 129.2304 | 138.567 | [5 empty] | 133.645 | 150.9009 | 160.4276 | 153.748 | 80.8353 | 98.7326 | 99.5234 | 116.2237 | 114.7556 | 136.0589 | 87.2307 | 98.748 | 108.8627 | 127.1737 | 141.2121 |  | 154.4166 | 166.1882 | 160.7839 | 102.2527 | 123.1867 | 146.8351 | 163.4065 | 158.1824 | [7 empty] | 108.4375 | 129.7095 | 153.9104 | 166.3705 | 158.9163 | 85.4887 | 86.2487 | 150.2565 | 105.1483 | 152.46 | 109.3607 | 32.8319 | 33.6625 | 88.5097 | 85.3016 | 32.025 | 32.837 | 34.0471 | 34.0141 | 33.0144 | 34.0661 | 85.2809 | 99.6677 |  |  | 137.9407 | 153.9513 | 158.1972 | 147.0329 | 127.6851 | 98.0078 | [7 empty] | 100.2534 | 109.7402 | 126.2688 | 150.7317 | 159.8073 | 151.8211 | 126.7849 | 129.7037 | 150.9078 | 144.1325 | [5 empty] | 121.4538 | 131.3207 | 164.9649 | 159.6608 |  |  | 101.1286 | 130.2083 | 156.0151 | 168.5596 | 134.058 | 97.1581 | 107.0059 | 124.2377 | 141.9394 |  |  |  | 161.4373 | 108.4265 | 139.3852 | [5 empty] | 124.9141 | 149.881 | 161.1887 | 157.2397 | 78.4343 | 94.7881 | 107.0445 | 121.6566 | 109.6134 | 140.1903 | 78.527 | 92.5688 | 104.0852 | 123.9349 | 139.235 |  | 161.3117 | 171.1137 | 162.7184 | 109.6029 | 132.2544 | 154.1767 | 164.6479 | 157.1095 | [7 empty] | 103.1256 | 134.0023 | 159.1741 | 170.4677 |  | 86.4211 | 87.2428 | 86.9825 | 168.3654 | 115.5212 | 54.338 |  | 22.3758 | 22.7414 | 19.4383 | 20.6342 | 47.0546 | 85.8507 | 74.7736 | 86.3531 | 85.5142 | 87.0117 | 89.7318 | 100.4524 | 99.0607 | 140.0595 | 140.3104 | 102.5349 | -0.0058 | -0.0338 | 0.0061 | 0.0287 | -0.0091 | 0.0001 | -0.0362 | -0.0573 | -0.024 | -284.403 | 1.1309 | -329.852 | 1.714 | -319.8452 | 1.5477 | -299.0131 | 1.4532 | -201.9927 | 1.6565 | -246.5302 | 1.4532 |  |  | 86.4079 | 140.185 | 170.6792
2017-12-19 15:09 | 11638.6983 |  |  | 85.6162 | 19.1951 | 50.7464 | 56.1669 | 32.5852 | 29.0484 | 22.2234 | 46.793 |  |  | -105.8057 | 13.203 | 53.4659 | 68.3162 | 41.146 | 19.9153 | 74.89 | 85.3381 | 5.9465 |  | 140.642 | 115.3927 | 137.6724 | 152.3107 | 150.523 | 138.125 | 96.299 |  |  | 122.6427 | 106.0276 | 120.8717 | 101.1888 | 93.7882 | 101.3447 | 102.4939 | 116.0443 | 141.2323 | 152.992 | 148.7078 | 133.4083 | 125.0646 | 147.7822 | 128.9039 | 75.9365 |  |  |  |  | 122.5695 | 120.2343 | 159.5793 | 152.843 |  |  | 127.0932 | 131.6176 | 153.9543 | 165.0306 | 99.9718 | 91.2354 | 104.1513 | 119.5181 | 133.1368 |  |  |  | 158.064 | 129.2388 | 138.5634 | [5 empty] | 133.645 | 150.9038 | 160.4245 | 153.7437 | 80.8427 | 98.7352 | 99.5378 | 116.2281 | 114.7574 | 136.0639 | 87.2353 | 98.7503 | 108.8655 | 127.1775 | 141.2017 |  | 154.4167 | 166.182 | 160.7768 | 102.2588 | 123.1878 | 146.8311 | 163.3963 | 158.1781 | [7 empty] | 108.4417 | 129.7054 | 153.9158 | 166.3592 | 158.9094 | 85.4826 | 86.2461 | 150.253 | 105.1394 | 152.4456 | 109.35 | 32.7314 | 33.5762 | 88.5007 | 85.3017 | 32.1335 | 32.842 | 33.9017 | 33.8413 | 32.9366 | 34.0724 | 85.275 | 99.6524 |  |  | 137.9403 | 153.9496 | 158.1866 | 147.0204 | 127.6913 | 98.0088 | [7 empty] | 100.2532 | 109.7444 | 126.2683 | 150.7263 | 159.7946 | 151.813 | 126.7775 | 129.699 | 150.9027 | 144.126 | [5 empty] | 121.452 | 131.3211 | 164.954 | 159.6536 |  |  | 101.129 | 130.205 | 156.0097 | 168.5471 | 134.0502 | 97.1573 | 106.9996 | 124.2326 | 141.9299 |  |  |  | 161.4304 | 108.4331 | 139.3864 | [5 empty] | 124.9069 | 149.8765 | 161.1831 | 157.2359 | 78.4345 | 94.7915 | 107.0416 | 121.6572 | 109.6064 | 140.1893 | 78.5331 | 92.5609 | 104.0883 | 123.9247 | 139.2259 |  | 161.2988 | 171.1027 | 162.7049 | 109.5971 | 132.2487 | 154.1734 | 164.6344 | 157.0973 | [7 empty] | 103.1157 | 134.0013 | 159.1607 | 170.4626 |  | 86.4143 | 87.2363 | 86.9757 | 168.3517 | 115.5074 | 54.3324 |  | 22.3745 | 22.737 | 19.4345 | 20.641 | 47.0543 | 85.7615 | 74.7689 | 86.343 | 85.4976 | 87.004 | 89.7302 | 100.4601 | 99.1068 | 140.0093 | 140.3642 | 102.4935 | -0.006 | -0.0342 | 0.0054 | 0.0283 | -0.0089 | 0.0007 | -0.0297 | -0.0584 | -0.0367 | -284.6338 | 1.2582 | -329.8982 | 1.6524 | -319.7036 | 1.4224 | -298.9454 | 1.5169 | -202.2358 | 1.7776 | -246.6102 | 1.3896 |  |  | 86.4 | 140.1868 | 170.7735
2017-12-19 15:09 | 11639.6983 |  |  | 85.5977 | 19.1785 | 50.7416 | 56.0902 | 32.525 | 29.0379 | 22.2331 | 46.7204 |  |  | -105.8144 | 13.1298 | 53.5072 | 68.3647 | 41.1542 | 19.9166 | 74.8514 | 85.3494 | 3.5923 |  | 140.6265 | 115.3859 | 137.6657 | 152.2946 | 150.5143 | 138.1114 | 96.2999 |  |  | 122.6308 | 106.0164 | 120.8646 | 101.1826 | 93.7786 | 101.3365 | 102.4888 | 116.0402 | 141.2185 | 152.9772 | 148.6931 | 133.4016 | 125.0598 | 147.777 | 128.8954 | 75.9444 |  |  |  |  | 122.5619 | 120.2259 | 159.5741 | 152.838 |  |  | 127.093 | 131.6207 | 153.9537 | 165.0262 | 99.9756 | 91.249 | 104.1541 | 119.5196 | 133.1303 |  |  |  | 158.0568 | 129.2335 | 138.5608 | [5 empty] | 133.641 | 150.896 | 160.4139 | 153.7392 | 80.8417 | 98.7358 | 99.5544 | 116.2204 | 114.7573 | 136.0558 | 87.2362 | 98.7451 | 108.8671 | 127.1745 | 141.1984 |  | 154.4067 | 166.1676 | 160.7657 | 102.2571 | 123.1852 | 146.8212 | 163.3839 | 158.1657 | [7 empty] | 108.4384 | 129.6994 | 153.9083 | 166.3463 | 158.896 | 85.4855 | 86.2416 | 150.2446 | 105.1376 | 152.4356 | 109.3489 | 32.6747 | 33.5056 | 88.4918 | 85.2879 | 32.1415 | 32.7886 | 33.8642 | 33.7965 | 32.88 | 33.9719 | 85.2646 | 99.6413 |  |  | 137.9383 | 153.9372 | 158.1744 | 147.005 | 127.683 | 98.0123 | [7 empty] | 100.2464 | 109.7424 | 126.2609 | 150.7154 | 159.7818 | 151.7981 | 126.7673 | 129.6977 | 150.8966 | 144.1165 | [5 empty] | 121.4438 | 131.3183 | 164.9496 | 159.6502 |  |  | 101.1333 | 130.2052 | 156.0027 | 168.5396 | 134.0539 | 97.1692 | 107.0053 | 124.2401 | 141.9291 |  |  |  | 161.4185 | 108.4363 | 139.3766 | [5 empty] | 124.9079 | 149.8733 | 161.1732 | 157.2283 | 78.434 | 94.79 | 107.0465 | 121.6563 | 109.609 | 140.1832 | 78.5355 | 92.562 | 104.0896 | 123.9244 | 139.2243 |  | 161.2986 | 171.0888 | 162.693 | 109.5907 | 132.2461 | 154.169 | 164.6226 | 157.0878 | [7 empty] | 103.116 | 133.9953 | 159.1536 | 170.4554 |  | 86.4096 | 87.2351 | 86.9695 | 168.3459 | 115.4987 | 54.3267 |  | 22.3746 | 22.7335 | 19.4354 | 20.6419 | 47.065 | 85.699 | 74.7665 | 86.3371 | 85.5011 | 86.989 | 89.7158 | 100.4616 | 99.0809 | 140.0612 | 140.3526 | 102.5319 | -0.0059 | -0.0341 | 0.0062 | 0.0282 | -0.0089 | 0.0009 | -0.0236 | -0.0574 | -0.0557 | -284.3291 | 1.0385 | -329.6828 | 1.677 | -319.8298 | 1.6585 | -299.207 | 1.5066 | -201.9927 | 1.5518 | -246.4194 | 1.4142 |  |  | 86.3961 | 140.2069 | 170.7086
2017-12-19 15:09 | 11640.6984 |  |  | 85.6269 | 19.2224 | 50.7705 | 56.1749 | 32.5272 | 29.0039 | 22.2598 | 46.7809 |  |  | -105.7682 | 13.1378 | 53.4543 | 68.367 | 41.1054 | 19.9277 | 74.9093 | 85.3491 | 3.6287 |  | 140.6103 | 115.3811 | 137.6599 | 152.2763 | 150.4943 | 138.0991 | 96.2929 |  |  | 122.6175 | 105.999 | 120.8516 | 101.1764 | 93.7657 | 101.3234 | 102.4933 | 116.0345 | 141.2182 | 152.9656 | 148.6847 | 133.3942 | 125.0547 | 147.774 | 128.8848 | 75.958 |  |  |  |  | 122.5547 | 120.2226 | 159.5614 | 152.8325 |  |  | 127.0819 | 131.6171 | 153.9488 | 165.016 | 99.9718 | 91.2459 | 104.152 | 119.5132 | 133.1215 |  |  |  | 158.0395 | 129.2163 | 138.5507 | [5 empty] | 133.6304 | 150.8835 | 160.3993 | 153.7279 | 80.8371 | 98.7243 | 99.5689 | 116.2028 | 114.7578 | 136.0578 | 87.2417 | 98.7477 | 108.8711 | 127.1733 | 141.201 |  | 154.4063 | 166.1609 | 160.7515 | 102.2601 | 123.1876 | 146.8177 | 163.385 | 158.1539 | [7 empty] | 108.4386 | 129.6988 | 153.8991 | 166.3374 | 158.8857 | 85.4824 | 86.2361 | 150.2314 | 105.1398 | 152.4177 | 109.3413 | 32.7025 | 33.4177 | 88.4807 | 85.2747 | 32.0609 | 32.7579 | 33.8126 | 33.8076 | 32.7622 | 33.9313 | 85.2504 | 99.6349 |  |  | 137.9315 | 153.9253 | 158.1655 | 146.9971 | 127.6769 | 98.0167 | [7 empty] | 100.2533 | 109.742 | 126.2468 | 150.7047 | 159.7755 | 151.7869 | 126.7636 | 129.6949 | 150.8894 | 144.1036 | [5 empty] | 121.4385 | 131.3168 | 164.94 | 159.6366 |  |  | 101.1348 | 130.2088 | 155.999 | 168.5281 | 134.0483 | 97.1614 | 107.0087 | 124.2355 | 141.9231 |  |  |  | 161.4038 | 108.4308 | 139.363 | [5 empty] | 124.9103 | 149.8683 | 161.1703 | 157.2143 | 78.44 | 94.7925 | 107.0522 | 121.6533 | 109.6092 | 140.1794 | 78.5395 | 92.5623 | 104.086 | 123.9292 | 139.2219 |  | 161.2955 | 171.0812 | 162.6883 | 109.5952 | 132.2474 | 154.159 | 164.6167 | 157.081 | [7 empty] | 103.1223 | 133.9962 | 159.1527 | 170.4432 |  | 86.4042 | 87.227 | 86.9599 | 168.3305 | 115.4888 | 54.3179 |  | 22.3737 | 22.7375 | 19.4352 | 20.6444 | 47.0672 | 85.6448 | 74.7627 | 86.3342 | 85.4922 | 86.9936 | 89.7122 | 100.4631 | 99.0564 | 140.0789 | 140.3009 | 102.4902 | -0.0059 | -0.0344 | 0.0064 | 0.0283 | -0.0092 | 0.0003 | -0.0067 | -0.0556 | -0.0387 | -284.3999 | 1.2027 | -329.9874 | 1.792 | -319.9406 | 1.4881 | -298.8962 | 1.3793 | -202.0266 | 1.7366 | -246.7333 | 1.5353 |  |  | 86.3912 | 140.1899 | 170.7616
2017-12-19 15:09 | 11641.6985 |  |  | 85.6461 | 19.1735 | 50.7672 | 56.1988 | 32.5798 | 29.0489 | 22.3387 | 46.796 |  |  | -105.7211 | 13.1305 | 53.5746 | 68.2956 | 41.0573 | 19.9578 | 74.9789 | 85.4457 | 5.2164 |  | 140.5985 | 115.383 | 137.65 | 152.266 | 150.4855 | 138.0894 | 96.295 |  |  | 122.6061 | 105.9936 | 120.8441 | 101.1645 | 93.7625 | 101.3289 | 102.4913 | 116.0353 | 141.2174 | 152.9552 | 148.675 | 133.3884 | 125.0541 | 147.7676 | 128.8842 | 75.9615 |  |  |  |  | 122.5487 | 120.2222 | 159.5495 | 152.8238 |  |  | 127.0808 | 131.6142 | 153.9391 | 164.9982 | 99.966 | 91.2386 | 104.1489 | 119.5044 | 133.1135 |  |  |  | 158.0223 | 129.2053 | 138.539 | [5 empty] | 133.6267 | 150.8728 | 160.3927 | 153.7193 | 80.8376 | 98.7241 | 99.584 | 116.198 | 114.7542 | 136.0546 | 87.2395 | 98.749 | 108.8666 | 127.1645 | 141.1928 |  | 154.3983 | 166.1534 | 160.7323 | 102.2564 | 123.1843 | 146.8141 | 163.3732 | 158.141 | [7 empty] | 108.4348 | 129.6922 | 153.8947 | 166.3279 | 158.8783 | 85.4711 | 86.2315 | 150.219 | 105.1332 | 152.4017 | 109.3247 | 32.6448 | 33.3012 | 88.4764 | 85.2753 | 32 | 32.834 | 33.6679 | 33.7671 | 32.6993 | 33.9183 | 85.2492 | 99.6347 |  |  | 137.9207 | 153.9186 | 158.1596 | 146.9891 | 127.6752 | 98.0153 | [7 empty] | 100.2584 | 109.7454 | 126.2493 | 150.699 | 159.769 | 151.7768 | 126.7628 | 129.6897 | 150.8812 | 144.095 | [5 empty] | 121.4407 | 131.3161 | 164.9219 | 159.6158 |  |  | 101.1312 | 130.208 | 155.9948 | 168.5197 | 134.0363 | 97.1568 | 107.0073 | 124.2302 | 141.9244 |  |  |  | 161.3928 | 108.428 | 139.3649 | [5 empty] | 124.9057 | 149.8617 | 161.1599 | 157.2011 | 78.4392 | 94.7923 | 107.0513 | 121.6518 | 109.6061 | 140.1807 | 78.536 | 92.5695 | 104.0905 | 123.9318 | 139.2164 |  | 161.291 | 171.0724 | 162.6862 | 109.6009 | 132.2477 | 154.1515 | 164.6104 | 157.0776 | [7 empty] | 103.1184 | 133.9935 | 159.1431 | 170.4295 |  | 86.4029 | 87.22 | 86.958 | 168.3163 | 115.4787 | 54.3174 |  | 22.3778 | 22.7373 | 19.4366 | 20.6541 | 47.0628 | 85.576 | 74.7563 | 86.3286 | 85.4899 | 86.9855 | 89.7145 | 100.4553 | 99.0592 | 140.0435 | 140.3464 | 102.4869 | -0.0057 | -0.0342 | 0.0061 | 0.0283 | -0.0087 | 0.001 | -0.0386 | -0.0563 | -0.0455 | -284.563 | 1.1822 | -329.8336 | 1.6524 | -319.7067 | 1.4902 | -299.0716 | 1.5271 | -202.1712 | 1.7058 | -246.5333 | 1.3855 |  |  | 86.3859 | 140.195 | 170.8599
2017-12-19 15:09 | 11642.6985 |  |  | 85.7238 | 19.2087 | 50.771 | 56.212 | 32.5403 | 29.0328 | 22.1822 | 46.7796 |  |  | -105.6094 | 13.1143 | 53.4974 | 68.2665 | 41.064 | 19.8663 | 74.8663 | 85.3357 | 3.3514 |  | 140.5936 | 115.3885 | 137.6456 | 152.2681 | 150.4846 | 138.0882 | 96.2973 |  |  | 122.6101 | 105.9929 | 120.8476 | 101.1633 | 93.7624 | 101.3357 | 102.4917 | 116.0359 | 141.2154 | 152.9446 | 148.6635 | 133.3875 | 125.0583 | 147.7571 | 128.8851 | 75.9531 |  |  |  |  | 122.5435 | 120.2208 | 159.5433 | 152.808 |  |  | 127.0828 | 131.6142 | 153.936 | 164.991 | 99.9679 | 91.2425 | 104.1531 | 119.501 | 133.1169 |  |  |  | 158.013 | 129.2038 | 138.535 | [5 empty] | 133.6252 | 150.8657 | 160.3785 | 153.714 | 80.8362 | 98.7278 | 99.5919 | 116.1949 | 114.7503 | 136.048 | 87.2362 | 98.7457 | 108.8671 | 127.1579 | 141.1839 |  | 154.3852 | 166.1417 | 160.7166 | 102.2456 | 123.1798 | 146.8033 | 163.3618 | 158.1324 | [7 empty] | 108.4305 | 129.687 | 153.8842 | 166.3218 | 158.8676 | 85.465 | 86.2255 | 150.2155 | 105.1268 | 152.3918 | 109.3195 | 32.6104 | 33.1943 | 88.4772 | 85.2792 | 32.0183 | 32.8816 | 33.5353 | 33.6279 | 32.8127 | 33.8837 | 85.2533 | 99.6303 |  |  | 137.9209 | 153.9231 | 158.1531 | 146.9858 | 127.6759 | 98.0172 | [7 empty] | 100.256 | 109.7393 | 126.2455 | 150.6932 | 159.7507 | 151.7636 | 126.7584 | 129.6849 | 150.8783 | 144.0851 | [5 empty] | 121.4375 | 131.3085 | 164.9164 | 159.6024 |  |  | 101.1318 | 130.2052 | 155.9946 | 168.5148 | 134.0293 | 97.1671 | 107.0076 | 124.2405 | 141.9268 |  |  |  | 161.3866 | 108.4258 | 139.3652 | [5 empty] | 124.9077 | 149.8556 | 161.1494 | 157.19 | 78.4345 | 94.7899 | 107.0492 | 121.651 | 109.6077 | 140.1784 | 78.5333 | 92.5741 | 104.0938 | 123.9275 | 139.2179 |  | 161.2882 | 171.0626 | 162.677 | 109.6035 | 132.2445 | 154.152 | 164.6022 | 157.0693 | [7 empty] | 103.1189 | 133.989 | 159.1325 | 170.4141 |  | 86.4003 | 87.2153 | 86.9584 | 168.3097 | 115.4693 | 54.3156 |  | 22.3763 | 22.737 | 19.4387 | 20.6558 | 47.0695 | 85.5432 | 74.7503 | 86.3259 | 85.4916 | 86.9891 | 89.7245 | 100.4513 | 99.0374 | 139.9828 | 140.2973 | 102.4418 | -0.0056 | -0.0342 | 0.0058 | 0.0285 | -0.009 | 0.0007 | -0.0213 | -0.0603 | -0.0644 | -284.4245 | 1.1391 | -329.8212 | 1.6791 | -319.7806 | 1.56 | -299.1208 | 1.482 | -202.082 | 1.6565 | -246.5394 | 1.4204 |  |  | 86.3839 | 140.1401 | 170.691
2017-12-19 15:09 | 11643.6986 |  |  | 85.6037 | 19.2551 | 50.7677 | 56.191 | 32.75 | 29.0666 | 22.2946 | 46.7635 |  |  | -105.6143 | 13.1229 | 53.5426 | 68.382 | 41.1321 | 19.939 | 74.8723 | 85.3628 | 0.4385 |  | 140.5853 | 115.3844 | 137.6473 | 152.262 | 150.4744 | 138.0853 | 96.2967 |  |  | 122.6045 | 105.9883 | 120.8431 | 101.1645 | 93.7541 | 101.3363 | 102.5038 | 116.0331 | 141.2129 | 152.9419 | 148.6627 | 133.388 | 125.0535 | 147.7513 | 128.8817 | 75.9444 |  |  |  |  | 122.543 | 120.2229 | 159.5352 | 152.7981 |  |  | 127.0725 | 131.6106 | 153.9282 | 164.9817 | 99.9714 | 91.2436 | 104.1516 | 119.4993 | 133.116 |  |  |  | 158.01 | 129.2139 | 138.5309 | [5 empty] | 133.625 | 150.8695 | 160.3733 | 153.7125 | 80.8351 | 98.7287 | 99.6012 | 116.1933 | 114.7548 | 136.0502 | 87.245 | 98.747 | 108.8653 | 127.1614 | 141.1796 |  | 154.3795 | 166.1342 | 160.7178 | 102.2389 | 123.1783 | 146.8005 | 163.3521 | 158.1274 | [7 empty] | 108.4332 | 129.6886 | 153.8764 | 166.3162 | 158.8555 | 85.4623 | 86.2212 | 150.2065 | 105.1226 | 152.389 | 109.3191 | 32.6625 | 33.154 | 88.4712 | 85.2737 | 32.1184 | 32.9204 | 33.4034 | 33.4423 | 32.9334 | 33.8619 | 85.2429 | 99.6251 |  |  | 137.9205 | 153.9136 | 158.132 | 146.981 | 127.6689 | 98.0165 | [7 empty] | 100.2566 | 109.7403 | 126.2424 | 150.6901 | 159.7422 | 151.7591 | 126.7611 | 129.6858 | 150.8816 | 144.0758 | [5 empty] | 121.4369 | 131.3066 | 164.9091 | 159.5936 |  |  | 101.124 | 130.21 | 155.9876 | 168.5054 | 134.0182 | 97.1669 | 107.0007 | 124.2398 | 141.9149 |  |  |  | 161.3722 | 108.4193 | 139.3584 | [5 empty] | 124.9081 | 149.846 | 161.1334 | 157.179 | 78.4307 | 94.7889 | 107.0472 | 121.6449 | 109.6021 | 140.1761 | 78.5304 | 92.5676 | 104.0853 | 123.9238 | 139.2125 |  | 161.2845 | 171.0551 | 162.6641 | 109.5963 | 132.2423 | 154.1461 | 164.5842 | 157.0535 | [7 empty] | 103.1153 | 133.983 | 159.1251 | 170.4056 |  | 86.3944 | 87.2119 | 86.9587 | 168.3032 | 115.4595 | 54.3122 |  | 22.3748 | 22.743 | 19.4374 | 20.6579 | 47.0729 | 85.5232 | 74.7448 | 86.3194 | 85.4794 | 86.9825 | 89.7248 | 100.458 | 99.0158 | 139.9931 | 140.2844 | 102.4666 | -0.0055 | -0.0343 | 0.0055 | 0.0284 | -0.0092 | 0.0001 | -0.048 | -0.0578 | -0.0274 | -284.4861 | 1.176 | -329.8674 | 1.7099 | -319.8083 | 1.5251 | -299.0685 | 1.4737 | -202.1066 | 1.6873 | -246.564 | 1.4471 |  |  | 86.3787 | 140.1388 | 170.8875
2017-12-19 15:09 | 11644.6986 |  |  | 85.6986 | 19.175 | 50.73 | 56.1948 | 32.6325 | 29.0783 | 22.2591 | 46.6652 |  |  | -105.6068 | 13.182 | 53.4538 | 68.3185 | 41.0742 | 19.9536 | 74.8898 | 85.4927 | -2.2202 |  | 140.5718 | 115.3803 | 137.6431 | 152.2444 | 150.4619 | 138.0756 | 96.2966 |  |  | 122.5955 | 105.9846 | 120.8286 | 101.1551 | 93.7487 | 101.3418 | 102.4959 | 116.0247 | 141.2009 | 152.9297 | 148.6532 | 133.3753 | 125.0449 | 147.7379 | 128.8698 | 75.9323 |  |  |  |  | 122.5379 | 120.216 | 159.533 | 152.7945 |  |  | 127.0733 | 131.6111 | 153.9255 | 164.9758 | 99.9725 | 91.2511 | 104.1581 | 119.5012 | 133.1116 |  |  |  | 158.0007 | 129.2141 | 138.5246 | [5 empty] | 133.6193 | 150.86 | 160.3764 | 153.7058 | 80.8433 | 98.7251 | 99.6079 | 116.1958 | 114.7619 | 136.0489 | 87.245 | 98.7416 | 108.8634 | 127.1642 | 141.1729 |  | 154.3816 | 166.1254 | 160.7106 | 102.241 | 123.1722 | 146.7977 | 163.3371 | 158.1186 | [7 empty] | 108.4341 | 129.6896 | 153.8686 | 166.3003 | 158.8465 | 85.4589 | 86.218 | 150.1969 | 105.1157 | 152.3766 | 109.3123 | 32.621 | 33.0976 | 88.4689 | 85.2694 | 32.2711 | 32.9683 | 33.2492 | 33.3504 | 33.0071 | 33.769 | 85.2443 | 99.6175 |  |  | 137.9227 | 153.9089 | 158.1228 | 146.9704 | 127.6631 | 98.0187 | [7 empty] | 100.2567 | 109.7444 | 126.245 | 150.6839 | 159.7409 | 151.7563 | 126.7654 | 129.6918 | 150.8775 | 144.0724 | [5 empty] | 121.4361 | 131.3127 | 164.8911 | 159.5853 |  |  | 101.1211 | 130.2072 | 155.974 | 168.4921 | 134.0142 | 97.171 | 107.0042 | 124.2324 | 141.8998 |  |  |  | 161.3639 | 108.4211 | 139.3516 | [5 empty] | 124.9127 | 149.8516 | 161.1316 | 157.1757 | 78.4351 | 94.7941 | 107.0537 | 121.6543 | 109.5916 | 140.1736 | 78.5354 | 92.5702 | 104.0877 | 123.9215 | 139.2003 |  | 161.2809 | 171.048 | 162.6505 | 109.5906 | 132.2422 | 154.1343 | 164.5748 | 157.0437 | [7 empty] | 103.1069 | 133.9781 | 159.1154 | 170.4033 |  | 86.3884 | 87.2028 | 86.9539 | 168.2886 | 115.4544 | 54.3083 |  | 22.3749 | 22.7389 | 19.4314 | 20.6651 | 47.0739 | 85.5235 | 74.7429 | 86.318 | 85.4658 | 86.9721 | 89.7189 | 100.458 | 99.0679 | 140.0789 | 140.3009 | 102.4729 | -0.0058 | -0.0343 | 0.0062 | 0.0282 | -0.0093 | 0.0003 | -0.0269 | -0.0579 | -0.0388 | -284.4553 | 1.1637 | -329.8797 | 1.7058 | -319.7898 | 1.5271 | -299.0777 | 1.4881 | -202.1158 | 1.6852 | -246.5948 | 1.4532 |  |  | 86.3722 | 140.1899 | 170.792
2017-12-19 15:09 | 11645.6987 |  |  | 85.5993 | 19.2181 | 50.7113 | 56.1687 | 32.649 | 28.9871 | 22.2555 | 46.626 |  |  | -105.6766 | 13.1807 | 53.5019 | 68.3881 | 41.0556 | 19.8959 | 74.9101 | 85.367 | 4.3505 |  | 140.5681 | 115.3788 | 137.6348 | 152.2331 | 150.4534 | 138.0716 | 96.2939 |  |  | 122.5944 | 105.9777 | 120.8188 | 101.1439 | 93.7468 | 101.3367 | 102.4849 | 116.0172 | 141.187 | 152.9158 | 148.635 | 133.3652 | 125.0463 | 147.7342 | 128.8546 | 75.928 |  |  |  |  | 122.5282 | 120.2115 | 159.5237 | 152.7788 |  |  | 127.0758 | 131.6105 | 153.9216 | 164.9703 | 99.9714 | 91.2525 | 104.1543 | 119.4955 | 133.1057 |  |  |  | 157.9844 | 129.2077 | 138.5198 | [5 empty] | 133.6118 | 150.8453 | 160.3633 | 153.6999 | 80.8416 | 98.7199 | 99.6057 | 116.1798 | 114.7553 | 136.0442 | 87.2368 | 98.7445 | 108.8696 | 127.1578 | 141.1638 |  | 154.3819 | 166.1157 | 160.6969 | 102.2413 | 123.1737 | 146.7907 | 163.3276 | 158.1042 | [7 empty] | 108.4322 | 129.6877 | 153.8664 | 166.2871 | 158.8391 | 85.4571 | 86.2151 | 150.1898 | 105.1077 | 152.3609 | 109.3024 | 32.5551 | 33.0333 | 88.4666 | 85.2678 | 32.4039 | 32.9643 | 33.095 | 33.3412 | 33.0006 | 33.5914 | 85.2445 | 99.6075 |  |  | 137.9252 | 153.9051 | 158.1249 | 146.963 | 127.6634 | 98.0243 | [7 empty] | 100.2516 | 109.739 | 126.241 | 150.6781 | 159.7289 | 151.7457 | 126.7595 | 129.6925 | 150.8729 | 144.0677 | [5 empty] | 121.4286 | 131.3143 | 164.8846 | 159.5715 |  |  | 101.1217 | 130.1934 | 155.9627 | 168.4801 | 134.0092 | 97.1692 | 107.0046 | 124.2291 | 141.8889 |  |  |  | 161.3576 | 108.4266 | 139.3429 | [5 empty] | 124.9087 | 149.8518 | 161.1317 | 157.1705 | 78.441 | 94.8012 | 107.0622 | 121.656 | 109.5883 | 140.1636 | 78.542 | 92.5679 | 104.0911 | 123.9154 | 139.1926 |  | 161.271 | 171.0368 | 162.6329 | 109.5902 | 132.2305 | 154.1244 | 164.5678 | 157.0383 | [7 empty] | 103.1081 | 133.985 | 159.113 | 170.3974 |  | 86.3839 | 87.1999 | 86.9474 | 168.2829 | 115.4546 | 54.3074 |  | 22.3754 | 22.7391 | 19.4415 | 20.6715 | 47.072 | 85.5596 | 74.7434 | 86.3124 | 85.4695 | 86.9727 | 89.7211 | 100.4621 | 99.0115 | 139.9778 | 140.2171 | 102.4046 | -0.0058 | -0.0344 | 0.0065 | 0.0287 | -0.0093 | 0.0002 | -0.024 | -0.0549 | -0.0422 | -284.4892 | 1.1452 | -329.8397 | 1.677 | -319.7898 | 1.5559 | -299.1331 | 1.4881 | -202.125 | 1.6729 | -246.5271 | 1.4245 |  |  | 86.3698 | 140.0974 | 170.7406
2017-12-19 15:09 | 11646.6988 |  |  | 85.6712 | 19.2675 | 50.7347 | 56.2723 | 32.6131 | 29.1075 | 22.3691 | 46.7129 |  |  | -105.6822 | 13.2137 | 53.4973 | 68.3221 | 41.0139 | 19.935 | 74.9184 | 85.4022 | 5.9892 |  | 140.559 | 115.3721 | 137.6256 | 152.2213 | 150.4375 | 138.0623 | 96.2928 |  |  | 122.5776 | 105.9719 | 120.8105 | 101.1343 | 93.7421 | 101.3259 | 102.4895 | 116.0225 | 141.1852 | 152.9158 | 148.631 | 133.3667 | 125.0531 | 147.7439 | 128.8522 | 75.9237 |  |  |  |  | 122.5265 | 120.2158 | 159.5086 | 152.7687 |  |  | 127.0753 | 131.6097 | 153.9183 | 164.9597 | 99.9774 | 91.2544 | 104.1518 | 119.4958 | 133.1048 |  |  |  | 157.9822 | 129.2061 | 138.5173 | [5 empty] | 133.6153 | 150.8457 | 160.3554 | 153.703 | 80.8409 | 98.7215 | 99.6095 | 116.164 | 114.7474 | 136.0393 | 87.2364 | 98.7486 | 108.8701 | 127.1459 | 141.158 |  | 154.3722 | 166.1044 | 160.6926 | 102.2336 | 123.1738 | 146.785 | 163.3186 | 158.0945 | [7 empty] | 108.4297 | 129.6798 | 153.8601 | 166.2796 | 158.8277 | 85.4544 | 86.2079 | 150.181 | 105.104 | 152.363 | 109.2989 | 32.4692 | 33.002 | 88.453 | 85.2518 | 32.4922 | 32.8981 | 32.9549 | 33.2799 | 33.017 | 33.4569 | 85.2287 | 99.5985 |  |  | 137.9186 | 153.8932 | 158.1114 | 146.9539 | 127.6566 | 98.0272 | [7 empty] | 100.2501 | 109.7445 | 126.2404 | 150.673 | 159.7222 | 151.7351 | 126.7485 | 129.6983 | 150.8686 | 144.066 | [5 empty] | 121.4296 | 131.3054 | 164.8792 | 159.5628 |  |  | 101.126 | 130.1922 | 155.9595 | 168.4781 | 134.0038 | 97.1664 | 107.0073 | 124.2287 | 141.8898 |  |  |  | 161.3495 | 108.4231 | 139.3403 | [5 empty] | 124.9011 | 149.8445 | 161.1197 | 157.1609 | 78.4457 | 94.8047 | 107.0595 | 121.6479 | 109.5896 | 140.1631 | 78.5411 | 92.5631 | 104.0898 | 123.9135 | 139.1876 |  | 161.2585 | 171.0233 | 162.6282 | 109.5894 | 132.2245 | 154.1182 | 164.5554 | 157.0286 | [7 empty] | 103.1145 | 133.9834 | 159.1112 | 170.3831 |  | 86.3784 | 87.1964 | 86.9383 | 168.2749 | 115.4534 | 54.3038 |  | 22.3721 | 22.7432 | 19.4488 | 20.6738 | 47.0747 | 85.5429 | 74.7428 | 86.3022 | 85.4549 | 86.9614 | 89.7143 | 100.4544 | 99.0765 | 140.0781 | 140.2596 | 102.5158 | -0.0059 | -0.0342 | 0.0064 | 0.0287 | -0.009 | 0.0002 | -0.0274 | -0.0587 | -0.0362 | -284.4061 | 1.1863 | -329.9597 | 1.753 | -319.876 | 1.5086 | -299.0192 | 1.4327 | -202.0881 | 1.6873 | -246.641 | 1.5086 |  |  | 86.3617 | 140.1689 | 170.8701
2017-12-19 15:09 | 11647.6988 |  |  | 85.6294 | 19.2298 | 50.6807 | 56.3277 | 32.5887 | 29.1109 | 22.3144 | 46.7077 |  |  | -105.6077 | 13.3168 | 53.5745 | 68.3369 | 41.0617 | 19.8967 | 74.9001 | 85.387 | 2.4729 |  | 140.5478 | 115.3746 | 137.6233 | 152.2141 | 150.4251 | 138.0541 | 96.2987 |  |  | 122.5662 | 105.9688 | 120.8094 | 101.1333 | 93.7346 | 101.3274 | 102.4973 | 116.0297 | 141.193 | 152.9133 | 148.6226 | 133.3635 | 125.0513 | 147.7407 | 128.8514 | 75.9177 |  |  |  |  | 122.5284 | 120.213 | 159.4989 | 152.7669 |  |  | 127.073 | 131.6078 | 153.9149 | 164.9483 | 99.9847 | 91.2544 | 104.1581 | 119.5013 | 133.1043 |  |  |  | 157.9639 | 129.1924 | 138.5027 | [5 empty] | 133.6051 | 150.841 | 160.3501 | 153.6913 | 80.8378 | 98.7089 | 99.6013 | 116.1587 | 114.7556 | 136.0377 | 87.243 | 98.7493 | 108.87 | 127.1444 | 141.1538 |  | 154.3652 | 166.093 | 160.6881 | 102.2313 | 123.1709 | 146.776 | 163.3086 | 158.0863 | [7 empty] | 108.4235 | 129.6725 | 153.8427 | 166.2692 | 158.8134 | 85.4433 | 86.1953 | 150.1646 | 105.0952 | 152.3529 | 109.2915 | 32.3649 | 33.006 | 88.4449 | 85.24 | 32.5531 | 32.847 | 32.922 | 33.2251 | 33.0861 | 33.3986 | 85.2208 | 99.5902 |  |  | 137.9227 | 153.8905 | 158.1022 | 146.9425 | 127.6523 | 98.0291 | [7 empty] | 100.2521 | 109.7457 | 126.242 | 150.6683 | 159.7154 | 151.7301 | 126.7433 | 129.699 | 150.8616 | 144.0612 | [5 empty] | 121.4269 | 131.3011 | 164.87 | 159.5588 |  |  | 101.1335 | 130.1983 | 155.9658 | 168.4763 | 134.0093 | 97.1673 | 107.0112 | 124.2285 | 141.8895 |  |  |  | 161.3373 | 108.4198 | 139.333 | [5 empty] | 124.8981 | 149.84 | 161.1131 | 157.1536 | 78.4484 | 94.8034 | 107.0601 | 121.6451 | 109.5901 | 140.1621 | 78.5463 | 92.5583 | 104.0964 | 123.9087 | 139.1858 |  | 161.2509 | 171.0111 | 162.6264 | 109.6019 | 132.2242 | 154.1112 | 164.5465 | 157.014 | [7 empty] | 103.1207 | 133.978 | 159.1112 | 170.3737 |  | 86.3728 | 87.1955 | 86.9339 | 168.2613 | 115.4484 | 54.2947 |  | 22.3724 | 22.7428 | 19.443 | 20.679 | 47.0801 | 85.4959 | 74.7379 | 86.2964 | 85.4504 | 86.9537 | 89.7197 | 100.4451 | 99.0332 | 140.0418 | 140.229 | 102.4784 | -0.0061 | -0.0341 | 0.0059 | 0.0286 | -0.0089 | 0.0003 | -0.0404 | -0.0425 | -0.0404 | -284.5599 | 1.2048 | -329.9105 | 1.675 | -319.7283 | 1.4984 | -299.1116 | 1.4984 | -202.1989 | 1.7119 | -246.6071 | 1.4204 |  |  | 86.3552 | 140.1354 | 170.8851
2017-12-19 15:09 | 11648.6989 |  |  | 85.6859 | 19.2031 | 50.7072 | 56.2292 | 32.6578 | 29.1179 | 22.4389 | 46.6764 |  |  | -105.6401 | 13.3406 | 53.526 | 68.3912 | 41.0593 | 19.894 | 74.9025 | 85.3873 | 4.3012 |  | 140.5353 | 115.3744 | 137.6217 | 152.2093 | 150.4189 | 138.0512 | 96.3023 |  |  | 122.5598 | 105.9629 | 120.8061 | 101.1293 | 93.7315 | 101.3331 | 102.4964 | 116.0252 | 141.1896 | 152.9036 | 148.6117 | 133.36 | 125.0486 | 147.7257 | 128.8496 | 75.9093 |  |  |  |  | 122.5234 | 120.2091 | 159.4837 | 152.7451 |  |  | 127.0615 | 131.6007 | 153.8953 | 164.9289 | 99.9737 | 91.2448 | 104.1511 | 119.4944 | 133.0879 |  |  |  | 157.9448 | 129.1874 | 138.497 | [5 empty] | 133.596 | 150.8382 | 160.3409 | 153.6774 | 80.8398 | 98.6943 | 99.5865 | 116.1606 | 114.759 | 136.0374 | 87.2445 | 98.743 | 108.8682 | 127.1474 | 141.1444 |  | 154.3609 | 166.0807 | 160.6803 | 102.2348 | 123.1677 | 146.7706 | 163.2999 | 158.0723 | [7 empty] | 108.4258 | 129.6751 | 153.8393 | 166.2622 | 158.8086 | 85.4357 | 86.1951 | 150.1508 | 105.0805 | 152.3337 | 109.2859 | 32.3528 | 33.0512 | 88.4415 | 85.243 | 32.5867 | 32.8722 | 32.9105 | 33.1601 | 33.1276 | 33.4496 | 85.2202 | 99.5838 |  |  | 137.9283 | 153.8877 | 158.1014 | 146.9323 | 127.6552 | 98.0279 | [7 empty] | 100.2564 | 109.7427 | 126.2374 | 150.6645 | 159.7036 | 151.726 | 126.7379 | 129.695 | 150.8618 | 144.0508 | [5 empty] | 121.4249 | 131.3038 | 164.862 | 159.546 |  |  | 101.1281 | 130.1972 | 155.9593 | 168.4543 | 134.0055 | 97.1585 | 107.0042 | 124.2149 | 141.8779 |  |  |  | 161.3203 | 108.4172 | 139.325 | [5 empty] | 124.8905 | 149.8307 | 161.1046 | 157.1425 | 78.4455 | 94.8002 | 107.0606 | 121.6387 | 109.5941 | 140.1623 | 78.5553 | 92.5652 | 104.0967 | 123.909 | 139.1783 |  | 161.2483 | 171.002 | 162.6238 | 109.6118 | 132.2291 | 154.1078 | 164.5411 | 157.0071 | [7 empty] | 103.1195 | 133.9779 | 159.1074 | 170.3688 |  | 86.3633 | 87.1854 | 86.9247 | 168.2488 | 115.435 | 54.2842 |  | 22.37 | 22.7324 | 19.4351 | 20.6839 | 47.0816 | 85.5202 | 74.7279 | 86.2926 | 85.4478 | 86.9491 | 89.7208 | 100.4509 | 99.0231 | 140.067 | 140.179 | 102.4684 | -0.0063 | -0.0344 | 0.006 | 0.0287 | -0.0089 | 0.0003 | -0.0271 | -0.0577 | -0.0434 | -284.5292 | 1.2212 | -329.9566 | 1.7037 | -319.7806 | 1.5004 | -299.0777 | 1.482 | -202.2389 | 1.7283 | -246.6287 | 1.4471 |  |  | 86.3492 | 140.123 | 170.9123
2017-12-19 15:09 | 11649.6989 |  |  | 85.7234 | 19.1861 | 50.6856 | 56.1327 | 32.5999 | 29.0449 | 22.4183 | 46.7458 |  |  | -105.5992 | 13.3166 | 53.4682 | 68.1909 | 40.9752 | 19.8405 | 74.853 | 85.3582 | 4.4218 |  | 140.5268 | 115.375 | 137.6177 | 152.2073 | 150.4175 | 138.0439 | 96.3026 |  |  | 122.5548 | 105.9587 | 120.7962 | 101.1239 | 93.7356 | 101.3339 | 102.4973 | 116.0206 | 141.1754 | 152.8916 | 148.6031 | 133.3496 | 125.0443 | 147.7195 | 128.8492 | 75.9005 |  |  |  |  | 122.5165 | 120.2081 | 159.4743 | 152.7309 |  |  | 127.0602 | 131.6038 | 153.8837 | 164.9222 | 99.9715 | 91.2466 | 104.1511 | 119.4908 | 133.0788 |  |  |  | 157.9382 | 129.1924 | 138.496 | [5 empty] | 133.6031 | 150.84 | 160.3241 | 153.6712 | 80.8449 | 98.6825 | 99.5753 | 116.1645 | 114.7551 | 136.0394 | 87.2452 | 98.7381 | 108.8652 | 127.1453 | 141.1362 |  | 154.3596 | 166.0729 | 160.6727 | 102.2348 | 123.1675 | 146.7695 | 163.2891 | 158.0652 | [7 empty] | 108.4291 | 129.6725 | 153.8387 | 166.2541 | 158.8019 | 85.4401 | 86.2002 | 150.1517 | 105.077 | 152.3305 | 109.2892 | 32.4866 | 33.0729 | 88.4405 | 85.2415 | 32.6101 | 32.949 | 32.9849 | 32.9691 | 33.1126 | 33.5928 | 85.212 | 99.5759 |  |  | 137.9288 | 153.8835 | 158.1044 | 146.9279 | 127.665 | 98.0312 | [7 empty] | 100.2633 | 109.7479 | 126.2317 | 150.6605 | 159.6927 | 151.7106 | 126.7309 | 129.6939 | 150.8631 | 144.0419 | [5 empty] | 121.4249 | 131.3023 | 164.8481 | 159.532 |  |  | 101.1248 | 130.1949 | 155.9514 | 168.4391 | 133.9938 | 97.151 | 107.0016 | 124.1983 | 141.8689 |  |  |  | 161.3103 | 108.4168 | 139.322 | [5 empty] | 124.8869 | 149.82 | 161.0877 | 157.1298 | 78.446 | 94.7995 | 107.0566 | 121.6365 | 109.5968 | 140.1662 | 78.5486 | 92.5713 | 104.0919 | 123.9059 | 139.1688 |  | 161.2395 | 170.9931 | 162.616 | 109.5924 | 132.227 | 154.1018 | 164.5266 | 156.9957 | [7 empty] | 103.111 | 133.971 | 159.0918 | 170.352 |  | 86.3559 | 87.1742 | 86.9148 | 168.2392 | 115.4267 | 54.2867 |  | 22.37 | 22.7356 | 19.4427 | 20.6903 | 47.0849 | 85.607 | 74.7266 | 86.2848 | 85.4415 | 86.9364 | 89.7211 | 100.4492 | 98.9624 | 140.0108 | 140.1691 | 102.4942 | -0.0057 | -0.0338 | 0.0061 | 0.028 | -0.0084 | 0.0012 | -0.022 | -0.055 | -0.0522 | -284.4553 | 1.0693 | -329.7566 | 1.6462 | -319.7252 | 1.6154 | -299.2808 | 1.5394 | -202.1804 | 1.6113 | -246.4533 | 1.3998 |  |  | 86.3435 | 140.0899 | 170.713
2017-12-19 15:09 | 11650.699 |  |  | 85.638 | 19.2815 | 50.7377 | 56.1445 | 32.6099 | 28.986 | 22.3947 | 46.7175 |  |  | -105.5826 | 13.2686 | 53.3888 | 68.3809 | 41.0205 | 19.8856 | 74.8114 | 85.3439 | 3.7555 |  | 140.5178 | 115.3726 | 137.6097 | 152.2006 | 150.4113 | 138.0362 | 96.2994 |  |  | 122.5522 | 105.9564 | 120.7888 | 101.1259 | 93.7328 | 101.3341 | 102.5009 | 116.0224 | 141.1701 | 152.8847 | 148.5953 | 133.343 | 125.0395 | 147.7168 | 128.8435 | 75.8993 |  |  |  |  | 122.5125 | 120.2044 | 159.4663 | 152.7284 |  |  | 127.0555 | 131.6005 | 153.8785 | 164.9133 | 99.9737 | 91.2489 | 104.1531 | 119.4856 | 133.0776 |  |  |  | 157.9274 | 129.1893 | 138.4874 | [5 empty] | 133.6011 | 150.834 | 160.3144 | 153.6586 | 80.8426 | 98.667 | 99.5691 | 116.1687 | 114.7564 | 136.0403 | 87.2495 | 98.7407 | 108.8634 | 127.138 | 141.1312 |  | 154.3527 | 166.0716 | 160.6572 | 102.2361 | 123.1671 | 146.759 | 163.2743 | 158.0564 | [7 empty] | 108.4257 | 129.672 | 153.8282 | 166.2427 | 158.7938 | 85.4308 | 86.1881 | 150.1413 | 105.0744 | 152.3286 | 109.2845 | 32.6585 | 33.042 | 88.4358 | 85.2344 | 32.6384 | 32.9955 | 33.1583 | 32.7196 | 33.1163 | 33.7691 | 85.2033 | 99.5704 |  |  | 137.9243 | 153.8754 | 158.0894 | 146.9285 | 127.6601 | 98.0341 | [7 empty] | 100.2644 | 109.7451 | 126.2291 | 150.6552 | 159.6833 | 151.7001 | 126.7272 | 129.6893 | 150.8523 | 144.0343 | [5 empty] | 121.421 | 131.2989 | 164.8342 | 159.523 |  |  | 101.1234 | 130.1962 | 155.9444 | 168.4411 | 133.9883 | 97.1575 | 107.0033 | 124.1917 | 141.8627 |  |  |  | 161.3004 | 108.4181 | 139.3174 | [5 empty] | 124.8865 | 149.8156 | 161.0761 | 157.1232 | 78.446 | 94.7973 | 107.058 | 121.6374 | 109.5905 | 140.154 | 78.5415 | 92.5596 | 104.0868 | 123.9011 | 139.1634 |  | 161.2337 | 170.9738 | 162.5975 | 109.5706 | 132.216 | 154.089 | 164.5083 | 156.9792 | [7 empty] | 103.1164 | 133.96 | 159.0836 | 170.336 |  | 86.3516 | 87.1736 | 86.9083 | 168.2263 | 115.4199 | 54.2839 |  | 22.3744 | 22.7384 | 19.4456 | 20.7005 | 47.0866 | 85.6868 | 74.7283 | 86.2825 | 85.4436 | 86.9409 | 89.7187 | 100.4713 | 99.0043 | 140.0129 | 140.2117 | 102.4842 | -0.0058 | -0.0347 | 0.0062 | 0.0284 | -0.009 | 0.0002 | -0.0283 | -0.0551 | -0.0325 | -284.3999 | 1.2376 | -330.1166 | 1.8228 | -320.0052 | 1.482 | -298.9331 | 1.3464 | -202.1097 | 1.7448 | -246.804 | 1.5723 |  |  | 86.3399 | 140.1123 | 170.7563
2017-12-19 15:09 | 11651.6991 |  |  | 85.6757 | 19.151 | 50.6495 | 56.1355 | 32.5466 | 29.1497 | 22.3721 | 46.6802 |  |  | -105.5357 | 13.3345 | 53.4447 | 68.4277 | 41.065 | 19.8735 | 74.8509 | 85.2799 | 4.1041 |  | 140.5083 | 115.3655 | 137.6041 | 152.1936 | 150.3993 | 138.0304 | 96.2984 |  |  | 122.5485 | 105.9526 | 120.784 | 101.1213 | 93.7262 | 101.3325 | 102.4989 | 116.0182 | 141.171 | 152.8792 | 148.5874 | 133.3408 | 125.0397 | 147.707 | 128.8397 | 75.8858 |  |  |  |  | 122.5054 | 120.205 | 159.4474 | 152.7147 |  |  | 127.0497 | 131.5896 | 153.871 | 164.8961 | 99.9674 | 91.2465 | 104.1514 | 119.4756 | 133.07 |  |  |  | 157.9203 | 129.1842 | 138.4814 | [5 empty] | 133.5971 | 150.827 | 160.3107 | 153.6508 | 80.8448 | 98.649 | 99.5658 | 116.1696 | 114.7586 | 136.0404 | 87.2559 | 98.7477 | 108.8731 | 127.1399 | 141.127 |  | 154.3442 | 166.0677 | 160.651 | 102.244 | 123.1655 | 146.7527 | 163.2652 | 158.0405 | [7 empty] | 108.4159 | 129.668 | 153.8191 | 166.2292 | 158.782 | 85.4106 | 86.175 | 150.1236 | 105.0641 | 152.3131 | 109.2687 | 32.5917 | 33.0309 | 88.4257 | 85.2319 | 32.6791 | 32.9447 | 33.1798 | 32.5134 | 33.1602 | 33.8977 | 85.2051 | 99.5693 |  |  | 137.9131 | 153.8647 | 158.0693 | 146.9192 | 127.6464 | 98.0289 | [7 empty] | 100.2604 | 109.7466 | 126.2264 | 150.6553 | 159.6788 | 151.6912 | 126.7327 | 129.6912 | 150.8425 | 144.0276 | [5 empty] | 121.4232 | 131.2987 | 164.8337 | 159.5126 |  |  | 101.1209 | 130.1982 | 155.9376 | 168.4251 | 133.9836 | 97.1643 | 107.0098 | 124.1964 | 141.8601 |  |  |  | 161.2841 | 108.4096 | 139.3057 | [5 empty] | 124.8837 | 149.8074 | 161.0678 | 157.1109 | 78.4435 | 94.7954 | 107.0528 | 121.6345 | 109.5844 | 140.1462 | 78.5448 | 92.56 | 104.0833 | 123.8997 | 139.1585 |  | 161.2267 | 170.9632 | 162.5874 | 109.5675 | 132.211 | 154.0835 | 164.5029 | 156.9704 | [7 empty] | 103.1166 | 133.9571 | 159.0868 | 170.3279 |  | 86.3471 | 87.1691 | 86.9064 | 168.2134 | 115.4084 | 54.2757 |  | 22.3713 | 22.7367 | 19.4391 | 20.7024 | 47.0849 | 85.7086 | 74.7231 | 86.2751 | 85.4386 | 86.9402 | 89.7228 | 100.4575 | 98.9566 | 140.01 | 140.1914 | 102.4832 | -0.0059 | -0.0345 | 0.006 | 0.0284 | -0.009 | 0.0004 | -0.0176 | -0.057 | -0.0324 | -284.643 | 1.1883 | -329.8059 | 1.5826 | -319.5775 | 1.4943 | -299.2193 | 1.5908 | -202.3589 | 1.7119 | -246.5363 | 1.3444 |  |  | 86.3328 | 140.1007 | 170.7534
2017-12-19 15:09 | 11652.6991 |  |  | 85.5954 | 19.1845 | 50.6727 | 56.127 | 32.5672 | 29.0749 | 22.3516 | 46.6665 |  |  | -105.5366 | 13.2254 | 53.4164 | 68.3794 | 41.0661 | 19.8932 | 74.8531 | 85.376 | 6.8539 |  | 140.496 | 115.3669 | 137.6055 | 152.1822 | 150.3846 | 138.0209 | 96.2993 |  |  | 122.5407 | 105.9448 | 120.7775 | 101.1142 | 93.7242 | 101.3265 | 102.4921 | 116.0125 | 141.1651 | 152.8678 | 148.5791 | 133.3362 | 125.0394 | 147.702 | 128.8336 | 75.8706 |  |  |  |  | 122.5044 | 120.2106 | 159.4361 | 152.6992 |  |  | 127.0517 | 131.5886 | 153.8666 | 164.8884 | 99.9648 | 91.2443 | 104.1478 | 119.4728 | 133.0637 |  |  |  | 157.9101 | 129.1768 | 138.4741 | [5 empty] | 133.5865 | 150.822 | 160.299 | 153.6402 | 80.8452 | 98.6312 | 99.5568 | 116.1662 | 114.7586 | 136.0416 | 87.2578 | 98.752 | 108.8792 | 127.1446 | 141.1279 |  | 154.3427 | 166.0559 | 160.6483 | 102.2439 | 123.1668 | 146.7576 | 163.2597 | 158.0329 | [7 empty] | 108.4029 | 129.6556 | 153.8098 | 166.2133 | 158.7588 | 85.4048 | 86.1665 | 150.1118 | 105.0511 | 152.3067 | 109.2628 | 32.4477 | 33.0605 | 88.4215 | 85.2265 | 32.722 | 32.891 | 33.1302 | 32.4282 | 33.2014 | 33.9646 | 85.2043 | 99.5666 |  |  | 137.9099 | 153.863 | 158.0656 | 146.9064 | 127.6443 | 98.0254 | [7 empty] | 100.2584 | 109.7467 | 126.2174 | 150.645 | 159.6662 | 151.6798 | 126.7285 | 129.6942 | 150.8373 | 144.0111 | [5 empty] | 121.4207 | 131.2981 | 164.8243 | 159.5065 |  |  | 101.128 | 130.2008 | 155.9352 | 168.4096 | 133.9781 | 97.1689 | 107.0134 | 124.2017 | 141.8585 |  |  |  | 161.2761 | 108.4142 | 139.3047 | [5 empty] | 124.8926 | 149.8036 | 161.0706 | 157.1037 | 78.4527 | 94.8011 | 107.0512 | 121.6402 | 109.5892 | 140.1498 | 78.5516 | 92.5708 | 104.0914 | 123.9013 | 139.1615 |  | 161.2258 | 170.9672 | 162.5802 | 109.572 | 132.2152 | 154.0873 | 164.501 | 156.9593 | [7 empty] | 103.1022 | 133.959 | 159.0757 | 170.3176 |  | 86.3447 | 87.164 | 86.9098 | 168.2088 | 115.4 | 54.2711 |  | 22.375 | 22.7417 | 19.4388 | 20.707 | 47.0877 | 85.7199 | 74.7226 | 86.2717 | 85.4274 | 86.9378 | 89.7178 | 100.455 | 98.9739 | 139.9795 | 140.1609 | 102.4535 | -0.0058 | -0.0342 | 0.006 | 0.0288 | -0.0091 | 0.0007 | -0.035 | -0.0551 | -0.0516 | -284.3876 | 1.137 | -329.9074 | 1.7366 | -319.876 | 1.5805 | -299.1639 | 1.4388 | -202.1404 | 1.6442 | -246.5979 | 1.484 |  |  | 86.3283 | 140.0702 | 170.7236
2017-12-19 15:09 | 11653.6992 |  |  | 85.5729 | 19.1829 | 50.631 | 56.1659 | 32.5909 | 29.0757 | 22.3581 | 46.6831 |  |  | -105.5626 | 13.328 | 53.4482 | 68.3496 | 41.0741 | 19.8512 | 74.8644 | 85.4498 | 5.2527 |  | 140.4799 | 115.3705 | 137.597 | 152.1683 | 150.3679 | 138.0104 | 96.3009 |  |  | 122.5308 | 105.939 | 120.7699 | 101.1116 | 93.7152 | 101.3288 | 102.4938 | 116.0157 | 141.1571 | 152.8583 | 148.5745 | 133.3307 | 125.0424 | 147.7007 | 128.831 | 75.8544 |  |  |  |  | 122.5025 | 120.2106 | 159.4345 | 152.6896 |  |  | 127.0483 | 131.5943 | 153.8657 | 164.8809 | 99.9667 | 91.2515 | 104.1501 | 119.4794 | 133.0664 |  |  |  | 157.8954 | 129.1712 | 138.4663 | [5 empty] | 133.5709 | 150.8086 | 160.2864 | 153.6263 | 80.8378 | 98.6093 | 99.5424 | 116.1614 | 114.7587 | 136.0374 | 87.2552 | 98.7451 | 108.8717 | 127.1395 | 141.1217 |  | 154.3372 | 166.0433 | 160.6307 | 102.2348 | 123.1619 | 146.7508 | 163.2495 | 158.0196 | [7 empty] | 108.4038 | 129.652 | 153.7998 | 166.2039 | 158.748 | 85.4078 | 86.1615 | 150.1039 | 105.0441 | 152.3058 | 109.2621 | 32.4909 | 32.9502 | 88.4147 | 85.2155 | 32.709 | 32.854 | 33.17 | 32.368 | 33.2818 | 34.0113 | 85.1967 | 99.558 |  |  | 137.9073 | 153.8577 | 158.0585 | 146.9012 | 127.6393 | 98.0269 | [7 empty] | 100.2615 | 109.7454 | 126.2101 | 150.634 | 159.6518 | 151.6693 | 126.721 | 129.6898 | 150.8349 | 144 | [5 empty] | 121.413 | 131.2958 | 164.812 | 159.5014 |  |  | 101.1306 | 130.1991 | 155.9287 | 168.4083 | 133.9721 | 97.1677 | 107.0162 | 124.206 | 141.8493 |  |  |  | 161.2683 | 108.4126 | 139.3043 | [5 empty] | 124.8931 | 149.803 | 161.0676 | 157.0967 | 78.4549 | 94.8028 | 107.0552 | 121.6412 | 109.5838 | 140.1458 | 78.5564 | 92.5685 | 104.1009 | 123.8996 | 139.1569 |  | 161.2205 | 170.9559 | 162.5661 | 109.5749 | 132.2172 | 154.0767 | 164.4916 | 156.9485 | [7 empty] | 103.0947 | 133.9527 | 159.0601 | 170.3017 |  | 86.3379 | 87.1572 | 86.9037 | 168.2029 | 115.3956 | 54.2672 |  | 22.3819 | 22.7459 | 19.4368 | 20.7124 | 47.0961 | 85.7066 | 74.7184 | 86.2679 | 85.4275 | 86.9238 | 89.7288 | 100.463 | 99.0087 | 140.0009 | 140.1765 | 102.4776 | -0.0056 | -0.0344 | 0.0068 | 0.0295 | -0.0089 | 0.0001 | -0.035 | -0.0547 | -0.0343 | -284.5015 | 1.1801 | -329.9289 | 1.6873 | -319.8206 | 1.5477 | -299.1639 | 1.5004 | -202.2666 | 1.6852 | -246.5856 | 1.4491 |  |  | 86.3234 | 140.0887 | 170.779
2017-12-19 15:09 | 11654.6992 |  |  | 85.6539 | 19.1994 | 50.6689 | 56.3102 | 32.5371 | 29.0937 | 22.3304 | 46.7115 |  |  | -105.5088 | 13.4749 | 53.4098 | 68.3393 | 41.0635 | 19.7966 | 74.8974 | 85.5209 | 4.4709 |  | 140.4686 | 115.3671 | 137.593 | 152.161 | 150.3614 | 138.0078 | 96.3047 |  |  | 122.5275 | 105.9358 | 120.7631 | 101.1058 | 93.7036 | 101.3285 | 102.4949 | 116.0147 | 141.15 | 152.8445 | 148.559 | 133.3227 | 125.0359 | 147.6893 | 128.8239 | 75.8309 |  |  |  |  | 122.4986 | 120.2044 | 159.427 | 152.6807 |  |  | 127.0419 | 131.5933 | 153.8607 | 164.8707 | 99.967 | 91.2616 | 104.1548 | 119.4805 | 133.0629 |  |  |  | 157.8829 | 129.173 | 138.4672 | [5 empty] | 133.5746 | 150.8029 | 160.2813 | 153.6146 | 80.8411 | 98.5965 | 99.5407 | 116.1606 | 114.7613 | 136.0323 | 87.2573 | 98.742 | 108.8761 | 127.1347 | 141.1126 |  | 154.3284 | 166.0345 | 160.6201 | 102.2397 | 123.1526 | 146.7388 | 163.2346 | 158.0016 | [7 empty] | 108.4095 | 129.6545 | 153.7962 | 166.1908 | 158.745 | 85.4021 | 86.1598 | 150.0989 | 105.0443 | 152.2953 | 109.2536 | 32.723 | 32.8068 | 88.4076 | 85.2103 | 32.6012 | 32.8038 | 33.1854 | 32.3489 | 33.3826 | 34.1879 | 85.1862 | 99.5481 |  |  | 137.907 | 153.8467 | 158.0455 | 146.8865 | 127.633 | 98.0283 | [7 empty] | 100.2597 | 109.7469 | 126.2135 | 150.6319 | 159.6456 | 151.6536 | 126.7187 | 129.6895 | 150.8326 | 143.9952 | [5 empty] | 121.4092 | 131.2951 | 164.8027 | 159.4889 |  |  | 101.1227 | 130.1948 | 155.921 | 168.4006 | 133.9629 | 97.1573 | 107.0126 | 124.1969 | 141.8366 |  |  |  | 161.2607 | 108.4062 | 139.2898 | [5 empty] | 124.8831 | 149.7931 | 161.0481 | 157.0848 | 78.4441 | 94.7993 | 107.0534 | 121.632 | 109.5768 | 140.1407 | 78.5565 | 92.5647 | 104.1028 | 123.8957 | 139.1491 |  | 161.207 | 170.9426 | 162.5567 | 109.5774 | 132.2089 | 154.0634 | 164.4817 | 156.9474 | [7 empty] | 103.0984 | 133.95 | 159.0616 | 170.2972 |  | 86.3377 | 87.1517 | 86.8999 | 168.1926 | 115.3926 | 54.268 |  | 22.38 | 22.7491 | 19.4392 | 20.7164 | 47.0991 | 85.6964 | 74.714 | 86.2607 | 85.4233 | 86.9196 | 89.7237 | 100.4584 | 98.9364 | 139.9456 | 140.1675 | 102.4337 | -0.0059 | -0.0344 | 0.006 | 0.0278 | -0.009 | 0.0004 | -0.0374 | -0.0547 | -0.0322 | -284.4492 | 1.1966 | -330.0397 | 1.7653 | -319.8483 | 1.5025 | -299.0685 | 1.4388 | -202.2174 | 1.716 | -246.7302 | 1.5271 |  |  | 86.3194 | 140.0566 | 170.8628
2017-12-19 15:09 | 11655.6993 |  |  | 85.7092 | 19.2247 | 50.6556 | 56.182 | 32.5477 | 29.02 | 22.3384 | 46.7425 |  |  | -105.6027 | 13.4599 | 53.3775 | 68.2857 | 41.0831 | 19.7704 | 74.9855 | 85.6034 | 3.2883 |  | 140.4586 | 115.36 | 137.5903 | 152.1429 | 150.3513 | 138.0004 | 96.3042 |  |  | 122.5156 | 105.9266 | 120.7523 | 101.0909 | 93.6978 | 101.3223 | 102.495 | 116.0157 | 141.1509 | 152.8424 | 148.5523 | 133.3257 | 125.0335 | 147.679 | 128.8228 | 75.8258 |  |  |  |  | 122.5012 | 120.2061 | 159.4082 | 152.6683 |  |  | 127.0334 | 131.583 | 153.8536 | 164.8589 | 99.964 | 91.2545 | 104.1506 | 119.4734 | 133.0524 |  |  |  | 157.872 | 129.1689 | 138.4564 | [5 empty] | 133.5751 | 150.7964 | 160.2784 | 153.6061 | 80.8474 | 98.5917 | 99.5402 | 116.159 | 114.7577 | 136.0318 | 87.2575 | 98.7426 | 108.8861 | 127.1335 | 141.1138 |  | 154.3239 | 166.0258 | 160.6191 | 102.2444 | 123.1451 | 146.7315 | 163.2276 | 157.9901 | [7 empty] | 108.4093 | 129.6583 | 153.7962 | 166.1849 | 158.7385 | 85.4021 | 86.1605 | 150.0944 | 105.0479 | 152.2879 | 109.2486 | 32.9578 | 32.6527 | 88.41 | 85.2064 | 32.4974 | 32.8227 | 33.177 | 32.4558 | 33.4692 | 34.37 | 85.1839 | 99.5445 |  |  | 137.9107 | 153.8483 | 158.0399 | 146.8792 | 127.6334 | 98.0355 | [7 empty] | 100.2626 | 109.7469 | 126.2182 | 150.6253 | 159.637 | 151.6487 | 126.716 | 129.689 | 150.8293 | 143.9886 | [5 empty] | 121.4117 | 131.2943 | 164.7889 | 159.4794 |  |  | 101.1166 | 130.1934 | 155.918 | 168.385 | 133.9566 | 97.1534 | 107.0152 | 124.186 | 141.8271 |  |  |  | 161.2512 | 108.4096 | 139.288 | [5 empty] | 124.8857 | 149.795 | 161.0414 | 157.0843 | 78.4439 | 94.8029 | 107.0571 | 121.6298 | 109.5781 | 140.1449 | 78.5599 | 92.5691 | 104.1061 | 123.8983 | 139.1491 |  | 161.2061 | 170.9341 | 162.5513 | 109.5785 | 132.2023 | 154.0608 | 164.4755 | 156.9459 | [7 empty] | 103.0999 | 133.9502 | 159.0571 | 170.2918 |  | 86.3299 | 87.1449 | 86.8949 | 168.1784 | 115.3793 | 54.2594 |  | 22.3747 | 22.7413 | 19.4373 | 20.7164 | 47.0953 | 85.7305 | 74.7106 | 86.2448 | 85.4154 | 86.915 | 89.7196 | 100.4572 | 98.9667 | 139.9477 | 140.1522 | 102.4583 | -0.0055 | -0.034 | 0.0057 | 0.0281 | -0.009 | 0.0002 | -0.0295 | -0.0581 | -0.0267 | -284.5292 | 1.2007 | -329.892 | 1.6359 | -319.7067 | 1.5251 | -299.21 | 1.5312 | -202.3374 | 1.7242 | -246.5979 | 1.3834 |  |  | 86.3134 | 140.0499 | 170.8413
2017-12-19 15:09 | 11656.6994 |  |  | 85.7177 | 19.2167 | 50.7176 | 56.1796 | 32.5681 | 28.9923 | 22.3328 | 46.7852 |  |  | -105.4827 | 13.4009 | 53.3706 | 68.3323 | 40.961 | 19.8766 | 74.9118 | 85.604 | 4.7388 |  | 140.45 | 115.358 | 137.5835 | 152.1343 | 150.3463 | 137.9957 | 96.307 |  |  | 122.5041 | 105.9221 | 120.7447 | 101.0906 | 93.6939 | 101.3274 | 102.4996 | 116.0111 | 141.1469 | 152.8435 | 148.5454 | 133.323 | 125.0327 | 147.6774 | 128.8246 | 75.8257 |  |  |  |  | 122.4966 | 120.2068 | 159.3949 | 152.6584 |  |  | 127.0376 | 131.582 | 153.8486 | 164.8497 | 99.9621 | 91.2497 | 104.1536 | 119.4734 | 133.047 |  |  |  | 157.8609 | 129.1686 | 138.4461 | [5 empty] | 133.5748 | 150.7897 | 160.2739 | 153.6052 | 80.8464 | 98.5863 | 99.5314 | 116.1593 | 114.7512 | 136.0231 | 87.2489 | 98.7331 | 108.8723 | 127.1221 | 141.1004 |  | 154.3094 | 166.0108 | 160.6037 | 102.2262 | 123.137 | 146.7153 | 163.2174 | 157.976 | [7 empty] | 108.4075 | 129.6494 | 153.7941 | 166.1786 | 158.7323 | 85.402 | 86.1631 | 150.0904 | 105.0423 | 152.2802 | 109.2487 | 33.1268 | 32.5325 | 88.4055 | 85.2039 | 32.4937 | 32.9722 | 33.2656 | 32.5147 | 33.5097 | 34.3903 | 85.1885 | 99.5414 |  |  | 137.9035 | 153.8413 | 158.0277 | 146.8693 | 127.6252 | 98.0347 | [7 empty] | 100.262 | 109.7459 | 126.2154 | 150.6187 | 159.6252 | 151.6448 | 126.7115 | 129.6834 | 150.8271 | 143.9836 | [5 empty] | 121.4094 | 131.2919 | 164.7844 | 159.4689 |  |  | 101.1169 | 130.197 | 155.9157 | 168.3749 | 133.9531 | 97.1545 | 107.0218 | 124.1831 | 141.8208 |  |  |  | 161.2324 | 108.4028 | 139.2787 | [5 empty] | 124.8798 | 149.7874 | 161.0318 | 157.0716 | 78.4472 | 94.7967 | 107.0577 | 121.6219 | 109.5761 | 140.1408 | 78.5569 | 92.5668 | 104.1084 | 123.8915 | 139.1446 |  | 161.1998 | 170.9199 | 162.5438 | 109.5711 | 132.1968 | 154.0493 | 164.4595 | 156.9289 | [7 empty] | 103.0987 | 133.9475 | 159.047 | 170.2792 |  | 86.3226 | 87.1448 | 86.8933 | 168.1693 | 115.3682 | 54.2536 |  | 22.3764 | 22.739 | 19.4399 | 20.7135 | 47.0939 | 85.7563 | 74.7047 | 86.2491 | 85.4117 | 86.9092 | 89.716 | 100.4588 | 98.9335 | 139.9588 | 140.1518 | 102.448 | -0.0058 | -0.0342 | 0.0061 | 0.0289 | -0.0091 | 0.0007 | -0.0331 | -0.0564 | -0.0269 | -284.4338 | 1.137 | -329.9166 | 1.7325 | -319.876 | 1.56 | -299.1577 | 1.4594 | -202.1743 | 1.6442 | -246.601 | 1.4963 |  |  | 86.312 | 140.0553 | 170.8338
2017-12-19 15:09 | 11657.6994 |  |  | 85.6708 | 19.2345 | 50.6737 | 56.1369 | 32.5694 | 29.0308 | 22.3074 | 46.6996 |  |  | -105.6143 | 13.445 | 53.4074 | 68.3012 | 40.9797 | 19.816 | 74.8077 | 85.4484 | 6.8553 |  | 140.4407 | 115.3573 | 137.5813 | 152.1385 | 150.3425 | 137.9937 | 96.306 |  |  | 122.4998 | 105.9174 | 120.7355 | 101.0938 | 93.6925 | 101.3297 | 102.4956 | 116.0014 | 141.1368 | 152.8275 | 148.5285 | 133.313 | 125.0181 | 147.6709 | 128.812 | 75.8273 |  |  |  |  | 122.4844 | 120.1952 | 159.3973 | 152.6542 |  |  | 127.0445 | 131.5886 | 153.8489 | 164.8457 | 99.9685 | 91.2589 | 104.1635 | 119.4753 | 133.0492 |  |  |  | 157.849 | 129.1698 | 138.444 | [5 empty] | 133.5787 | 150.7891 | 160.2646 | 153.5892 | 80.8461 | 98.5851 | 99.5241 | 116.1652 | 114.7557 | 136.0212 | 87.2497 | 98.7337 | 108.8655 | 127.1199 | 141.0916 |  | 154.2991 | 166.0039 | 160.5913 | 102.224 | 123.1365 | 146.7113 | 163.2042 | 157.9648 | [7 empty] | 108.4083 | 129.6456 | 153.7846 | 166.1732 | 158.7237 | 85.3898 | 86.1512 | 150.0749 | 105.031 | 152.271 | 109.2435 | 33.3038 | 32.578 | 88.4007 | 85.2015 | 32.5646 | 33.0128 | 33.3728 | 32.5433 | 33.4187 | 34.3838 | 85.1796 | 99.533 |  |  | 137.8944 | 153.83 | 158.0142 | 146.8583 | 127.6232 | 98.0305 | [7 empty] | 100.2573 | 109.7434 | 126.2093 | 150.6125 | 159.6139 | 151.6267 | 126.7075 | 129.6837 | 150.8168 | 143.9711 | [5 empty] | 121.4017 | 131.2903 | 164.7727 | 159.4538 |  |  | 101.1212 | 130.1906 | 155.9046 | 168.3666 | 133.9427 | 97.1573 | 107.0146 | 124.1692 | 141.8098 |  |  |  | 161.2252 | 108.3941 | 139.2677 | [5 empty] | 124.8684 | 149.7773 | 161.0206 | 157.054 | 78.4473 | 94.7879 | 107.0544 | 121.618 | 109.5768 | 140.1361 | 78.5547 | 92.5631 | 104.1066 | 123.8886 | 139.128 |  | 161.196 | 170.911 | 162.5353 | 109.5649 | 132.1919 | 154.0441 | 164.45 | 156.9145 | [7 empty] | 103.0973 | 133.9465 | 159.04 | 170.2683 |  | 86.3217 | 87.1394 | 86.889 | 168.1585 | 115.3652 | 54.2483 |  | 22.3734 | 22.7416 | 19.4409 | 20.7149 | 47.0946 | 85.7642 | 74.7029 | 86.241 | 85.4008 | 86.9008 | 89.7049 | 100.4551 | 98.9596 | 139.8918 | 140.1484 | 102.4231 | -0.0056 | -0.0344 | 0.0059 | 0.0286 | -0.0094 | 0.0005 | -0.013 | -0.0561 | -0.0534 | -284.5045 | 1.2212 | -329.9966 | 1.7037 | -319.7621 | 1.5004 | -299.1516 | 1.482 | -202.3189 | 1.7345 | -246.6902 | 1.4778 |  |  | 86.3042 | 140.0201 | 170.7246
2017-12-19 15:09 | 11658.6995 |  |  | 85.5876 | 19.2048 | 50.5565 | 55.9951 | 32.6813 | 28.9593 | 22.1995 | 46.5515 |  |  | -105.7189 | 13.3888 | 53.365 | 68.2552 | 41.0067 | 19.926 | 74.8226 | 85.3789 | 3.1815 |  | 140.4315 | 115.3548 | 137.5695 | 152.1329 | 150.3295 | 137.98 | 96.3045 |  |  | 122.489 | 105.9088 | 120.7269 | 101.0819 | 93.6854 | 101.3192 | 102.4945 | 116.0044 | 141.1319 | 152.8173 | 148.5269 | 133.3096 | 125.0197 | 147.6631 | 128.8065 | 75.8378 |  |  |  |  | 122.4844 | 120.193 | 159.3825 | 152.6421 |  |  | 127.0297 | 131.5821 | 153.8426 | 164.8293 | 99.9715 | 91.2608 | 104.1626 | 119.4681 | 133.0488 |  |  |  | 157.8421 | 129.167 | 138.4408 | [5 empty] | 133.578 | 150.7869 | 160.2569 | 153.5744 | 80.8485 | 98.5826 | 99.5201 | 116.1695 | 114.7538 | 136.028 | 87.2584 | 98.7407 | 108.8742 | 127.1247 | 141.092 |  | 154.3002 | 166.0042 | 160.5884 | 102.2345 | 123.1393 | 146.7166 | 163.193 | 157.9553 | [7 empty] | 108.4152 | 129.6494 | 153.7734 | 166.1693 | 158.7155 | 85.3844 | 86.1398 | 150.0606 | 105.0236 | 152.2617 | 109.2423 | 33.4166 | 32.5977 | 88.3947 | 85.1935 | 32.6438 | 33.0155 | 33.3938 | 32.5991 | 33.2678 | 34.3765 | 85.1686 | 99.5289 |  |  | 137.8969 | 153.8299 | 158.0179 | 146.8614 | 127.6314 | 98.0347 | [7 empty] | 100.2652 | 109.7467 | 126.2077 | 150.6039 | 159.6044 | 151.6111 | 126.7082 | 129.6893 | 150.8089 | 143.9645 | [5 empty] | 121.3989 | 131.2912 | 164.7603 | 159.4403 |  |  | 101.1231 | 130.1815 | 155.9017 | 168.3527 | 133.9402 | 97.1556 | 107.0068 | 124.1695 | 141.8077 |  |  |  | 161.2198 | 108.3949 | 139.2658 | [5 empty] | 124.8669 | 149.7738 | 161.0133 | 157.0477 | 78.4487 | 94.7918 | 107.0551 | 121.623 | 109.568 | 140.133 | 78.553 | 92.5636 | 104.101 | 123.887 | 139.1148 |  | 161.1843 | 170.9031 | 162.517 | 109.5524 | 132.1875 | 154.0372 | 164.4371 | 156.8996 | [7 empty] | 103.0912 | 133.9398 | 159.0308 | 170.2557 |  | 86.3142 | 87.1261 | 86.8801 | 168.1457 | 115.3625 | 54.2462 |  | 22.3684 | 22.7361 | 19.4387 | 20.7197 | 47.0988 | 85.7792 | 74.6998 | 86.2424 | 85.3978 | 86.9011 | 89.713 | 100.4475 | 98.9118 | 139.9056 | 140.0869 | 102.4498 | -0.0058 | -0.0342 | 0.006 | 0.0284 | -0.0089 | 0.0004 | -0.0331 | -0.0562 | -0.0394 | -284.5322 | 1.2007 | -329.9382 | 1.675 | -319.7652 | 1.5353 | -299.2008 | 1.521 | -202.3527 | 1.6996 | -246.6133 | 1.4429 |  |  | 86.2982 | 139.9963 | 170.5668
2017-12-19 15:09 | 11659.6995 |  |  | 85.4804 | 19.1272 | 50.5143 | 55.8299 | 32.6883 | 28.9879 | 22.1765 | 46.6796 |  |  | -105.7403 | 13.3237 | 53.2803 | 68.1704 | 40.9251 | 19.907 | 74.783 | 85.4349 | 5.7831 |  | 140.4257 | 115.3529 | 137.5633 | 152.1207 | 150.3201 | 137.9747 | 96.3066 |  |  | 122.4857 | 105.9029 | 120.7263 | 101.0725 | 93.684 | 101.3268 | 102.4957 | 116.0064 | 141.1242 | 152.8081 | 148.5178 | 133.3076 | 125.0247 | 147.6557 | 128.8018 | 75.8351 |  |  |  |  | 122.4839 | 120.1969 | 159.3655 | 152.6194 |  |  | 127.021 | 131.5824 | 153.8256 | 164.8137 | 99.9643 | 91.2579 | 104.1558 | 119.462 | 133.0405 |  |  |  | 157.8348 | 129.1629 | 138.4386 | [5 empty] | 133.5801 | 150.7875 | 160.2491 | 153.5713 | 80.8526 | 98.5851 | 99.5177 | 116.1704 | 114.751 | 136.0249 | 87.2589 | 98.7419 | 108.8768 | 127.1197 | 141.0855 |  | 154.2937 | 165.993 | 160.5849 | 102.2343 | 123.1392 | 146.7105 | 163.1813 | 157.9469 | [7 empty] | 108.4143 | 129.6412 | 153.7645 | 166.1465 | 158.7017 | 85.3796 | 86.1341 | 150.0596 | 105.0179 | 152.2508 | 109.2375 | 33.4575 | 32.6008 | 88.3847 | 85.1882 | 32.6702 | 33.1884 | 33.3373 | 32.5097 | 33.1649 | 34.2621 | 85.1611 | 99.5253 |  |  | 137.8957 | 153.818 | 158.009 | 146.8454 | 127.6237 | 98.036 | [7 empty] | 100.2642 | 109.7516 | 126.2085 | 150.5987 | 159.5985 | 151.6095 | 126.7052 | 129.6891 | 150.8083 | 143.9603 | [5 empty] | 121.4044 | 131.2915 | 164.7619 | 159.4254 |  |  | 101.1232 | 130.1852 | 155.9011 | 168.3423 | 133.9399 | 97.1576 | 107.0004 | 124.1812 | 141.8074 |  |  |  | 161.2088 | 108.3994 | 139.2643 | [5 empty] | 124.8709 | 149.7687 | 161.007 | 157.0423 | 78.4517 | 94.7978 | 107.0613 | 121.6219 | 109.566 | 140.1321 | 78.5585 | 92.5667 | 104.1026 | 123.8846 | 139.1184 |  | 161.1743 | 170.893 | 162.5101 | 109.543 | 132.1879 | 154.027 | 164.4268 | 156.891 | [7 empty] | 103.0909 | 133.9371 | 159.0204 | 170.2512 |  | 86.3065 | 87.1247 | 86.8764 | 168.1338 | 115.3514 | 54.244 |  | 22.3712 | 22.7405 | 19.4404 | 20.7208 | 47.1037 | 85.8103 | 74.6991 | 86.2391 | 85.3914 | 86.8913 | 89.7148 | 100.4483 | 98.9669 | 139.8592 | 140.1909 | 102.39 | -0.0057 | -0.0343 | 0.0063 | 0.0281 | -0.009 | 0.0002 | -0.0197 | -0.0575 | -0.0194 | -284.4892 | 1.1863 | -329.9689 | 1.7181 | -319.8052 | 1.5415 | -299.2254 | 1.4943 | -202.2912 | 1.6893 | -246.6625 | 1.4778 |  |  | 86.2929 | 140.025 | 170.4378
2017-12-19 15:10 | 11660.6996 |  |  | 85.6019 | 19.1521 | 50.588 | 55.9436 | 32.6702 | 28.9529 | 22.2472 | 46.5687 |  |  | -105.7899 | 13.2189 | 53.2865 | 68.1402 | 40.8952 | 19.8771 | 74.7889 | 85.3979 | 3.8056 |  | 140.4188 | 115.3529 | 137.5713 | 152.11 | 150.3083 | 137.9749 | 96.3084 |  |  | 122.4832 | 105.9005 | 120.7198 | 101.0702 | 93.6821 | 101.3381 | 102.5002 | 116.0071 | 141.1241 | 152.7992 | 148.5052 | 133.3019 | 125.0241 | 147.6522 | 128.7993 | 75.8323 |  |  |  |  | 122.4843 | 120.1975 | 159.3619 | 152.61 |  |  | 127.0225 | 131.5846 | 153.8158 | 164.8118 | 99.9696 | 91.2604 | 104.1569 | 119.4639 | 133.0344 |  |  |  | 157.8226 | 129.1472 | 138.4328 | [5 empty] | 133.5757 | 150.7836 | 160.2466 | 153.5645 | 80.8532 | 98.5846 | 99.5151 | 116.1685 | 114.7534 | 136.0169 | 87.2519 | 98.7407 | 108.8744 | 127.1151 | 141.0757 |  | 154.2872 | 165.976 | 160.576 | 102.2346 | 123.1361 | 146.7021 | 163.1694 | 157.9331 | [7 empty] | 108.4034 | 129.6307 | 153.7568 | 166.1348 | 158.6844 | 85.3759 | 86.1322 | 150.0586 | 105.0158 | 152.2399 | 109.2238 | 33.4396 | 32.5898 | 88.3794 | 85.1836 | 32.5954 | 33.3891 | 33.2946 | 32.3509 | 33.1328 | 34.1238 | 85.1533 | 99.5184 |  |  | 137.8927 | 153.7992 | 157.9883 | 146.8276 | 127.6122 | 98.0358 | [7 empty] | 100.2571 | 109.7478 | 126.203 | 150.5957 | 159.5933 | 151.6028 | 126.6943 | 129.683 | 150.8076 | 143.9542 | [5 empty] | 121.4026 | 131.2925 | 164.7529 | 159.4151 |  |  | 101.1197 | 130.1834 | 155.8903 | 168.3345 | 133.9282 | 97.1593 | 106.9998 | 124.1766 | 141.7985 |  |  |  | 161.198 | 108.3972 | 139.258 | [5 empty] | 124.8749 | 149.767 | 160.9975 | 157.0323 | 78.4571 | 94.8031 | 107.0673 | 121.6178 | 109.5728 | 140.1349 | 78.5682 | 92.5699 | 104.1138 | 123.8887 | 139.1196 |  | 161.181 | 170.8842 | 162.5122 | 109.5483 | 132.1872 | 154.0266 | 164.4186 | 156.8892 | [7 empty] | 103.0887 | 133.9415 | 159.0211 | 170.2478 |  | 86.3053 | 87.1247 | 86.8726 | 168.1218 | 115.3425 | 54.2351 |  | 22.3774 | 22.7477 | 19.4432 | 20.7149 | 47.108 | 85.8332 | 74.6984 | 86.2313 | 85.3989 | 86.894 | 89.7225 | 100.4639 | 98.9278 | 139.8217 | 140.1244 | 102.3622 | -0.0055 | -0.0341 | 0.0063 | 0.0284 | -0.009 | 0.0006 | -0.0337 | -0.0578 | -0.0445 | -284.5076 | 1.2089 | -329.9566 | 1.6934 | -319.8021 | 1.5477 | -299.2162 | 1.4943 | -202.322 | 1.716 | -246.641 | 1.4655 |  |  | 86.2919 | 139.9731 | 170.4098
2017-12-19 15:10 | 11661.6997 |  |  | 85.613 | 19.1551 | 50.5748 | 56.0008 | 32.6407 | 29.0043 | 22.2504 | 46.5383 |  |  | -105.8122 | 13.1667 | 53.3744 | 68.1958 | 40.9395 | 19.8264 | 74.7665 | 85.3442 | 4.2274 |  | 140.4099 | 115.3544 | 137.5687 | 152.1044 | 150.3011 | 137.9687 | 96.3155 |  |  | 122.4754 | 105.8993 | 120.7125 | 101.068 | 93.6761 | 101.3422 | 102.5039 | 116.0054 | 141.129 | 152.7923 | 148.5027 | 133.2971 | 125.0285 | 147.6536 | 128.8057 | 75.8334 |  |  |  |  | 122.4896 | 120.203 | 159.3469 | 152.6049 |  |  | 127.0203 | 131.5748 | 153.8123 | 164.8014 | 99.9711 | 91.2583 | 104.1562 | 119.4646 | 133.0283 |  |  |  | 157.8129 | 129.1454 | 138.4264 | [5 empty] | 133.5658 | 150.7772 | 160.2414 | 153.5556 | 80.8581 | 98.5829 | 99.5153 | 116.1669 | 114.7491 | 136.0107 | 87.2476 | 98.7321 | 108.8689 | 127.1071 | 141.0647 |  | 154.278 | 165.9658 | 160.5558 | 102.2319 | 123.1241 | 146.6901 | 163.1623 | 157.9167 | [7 empty] | 108.3993 | 129.6318 | 153.7538 | 166.1303 | 158.6757 | 85.3749 | 86.1335 | 150.0434 | 105.0113 | 152.2254 | 109.2182 | 33.4524 | 32.6589 | 88.3758 | 85.1765 | 32.4265 | 33.415 | 33.3395 | 32.323 | 33.1453 | 34.0603 | 85.149 | 99.5135 |  |  | 137.8913 | 153.7962 | 157.9769 | 146.8216 | 127.6084 | 98.0415 | [7 empty] | 100.2514 | 109.746 | 126.1973 | 150.5864 | 159.5766 | 151.5895 | 126.6931 | 129.6814 | 150.8001 | 143.9464 | [5 empty] | 121.3924 | 131.2915 | 164.7394 | 159.4131 |  |  | 101.1222 | 130.1854 | 155.8864 | 168.3324 | 133.9281 | 97.165 | 107.0077 | 124.1755 | 141.8043 |  |  |  | 161.1861 | 108.3901 | 139.2467 | [5 empty] | 124.8696 | 149.7579 | 160.9867 | 157.0221 | 78.4565 | 94.8039 | 107.0613 | 121.6122 | 109.5629 | 140.1271 | 78.568 | 92.5675 | 104.1089 | 123.8866 | 139.1118 |  | 161.1713 | 170.8726 | 162.4917 | 109.5413 | 132.1794 | 154.0178 | 164.4018 | 156.8753 | [7 empty] | 103.082 | 133.9309 | 159.0141 | 170.2283 |  | 86.3009 | 87.1141 | 86.8627 | 168.1105 | 115.3332 | 54.2291 |  | 22.378 | 22.7402 | 19.4411 | 20.7053 | 47.1079 | 85.8258 | 74.6934 | 86.2354 | 85.3942 | 86.8859 | 89.7308 | 100.4652 | 98.9219 | 139.9102 | 140.0857 | 102.3727 | -0.0055 | -0.0339 | 0.0055 | 0.0284 | -0.0091 | 0.0004 | -0.03 | -0.0579 | -0.0376 | -284.5292 | 1.1966 | -329.9351 | 1.6893 | -319.7621 | 1.5271 | -299.2408 | 1.5107 | -202.3558 | 1.7099 | -246.6379 | 1.4737 |  |  | 86.2877 | 139.998 | 170.4238
2017-12-19 15:10 | 11662.6997 |  |  | 85.6136 | 19.1149 | 50.5536 | 55.9936 | 32.5963 | 28.9825 | 22.1687 | 46.626 |  |  | -105.7675 | 13.1492 | 53.2906 | 68.0755 | 40.9269 | 19.8452 | 74.7266 | 85.322 | 4.6485 |  | 140.3964 | 115.3508 | 137.5568 | 152.0961 | 150.2925 | 137.9614 | 96.3128 |  |  | 122.4627 | 105.8919 | 120.7053 | 101.0597 | 93.6721 | 101.3375 | 102.4944 | 115.9983 | 141.1206 | 152.7806 | 148.4899 | 133.2945 | 125.0216 | 147.6473 | 128.7995 | 75.821 |  |  |  |  | 122.4812 | 120.1985 | 159.3341 | 152.594 |  |  | 127.0188 | 131.5708 | 153.8177 | 164.7904 | 99.9692 | 91.2559 | 104.1593 | 119.4615 | 133.0269 |  |  |  | 157.7995 | 129.146 | 138.4116 | [5 empty] | 133.5581 | 150.7692 | 160.2201 | 153.5375 | 80.8609 | 98.5807 | 99.5074 | 116.1644 | 114.7409 | 136.0075 | 87.251 | 98.7329 | 108.8714 | 127.1029 | 141.0573 |  | 154.2725 | 165.9555 | 160.5447 | 102.2245 | 123.1206 | 146.6842 | 163.1506 | 157.9085 | [7 empty] | 108.3989 | 129.6359 | 153.7517 | 166.1222 | 158.6638 | 85.3645 | 86.1213 | 150.026 | 105.0014 | 152.2179 | 109.2141 | 33.5038 | 32.7088 | 88.3699 | 85.1687 | 32.2825 | 33.3601 | 33.4258 | 32.3433 | 33.0933 | 33.9973 | 85.1432 | 99.5034 |  |  | 137.8891 | 153.796 | 157.9777 | 146.8181 | 127.6089 | 98.0437 | [7 empty] | 100.2468 | 109.7434 | 126.1934 | 150.5818 | 159.5624 | 151.5853 | 126.698 | 129.683 | 150.7918 | 143.9399 | [5 empty] | 121.3915 | 131.2858 | 164.7327 | 159.4026 |  |  | 101.1284 | 130.1824 | 155.8815 | 168.3239 | 133.9273 | 97.1667 | 107.011 | 124.1806 | 141.8018 |  |  |  | 161.178 | 108.3941 | 139.2496 | [5 empty] | 124.8629 | 149.7529 | 160.9808 | 157.0164 | 78.458 | 94.8024 | 107.0576 | 121.6131 | 109.552 | 140.1165 | 78.5603 | 92.5739 | 104.1027 | 123.8878 | 139.1017 |  | 161.159 | 170.863 | 162.474 | 109.5455 | 132.1704 | 154.0085 | 164.3919 | 156.8617 | [7 empty] | 103.0778 | 133.9135 | 159.0007 | 170.2107 |  | 86.2949 | 87.1095 | 86.8563 | 168.1024 | 115.3228 | 54.2261 |  | 22.3785 | 22.7385 | 19.4384 | 20.7032 | 47.1088 | 85.8282 | 74.6874 | 86.2223 | 85.3832 | 86.8797 | 89.7227 | 100.4588 | 98.9074 | 139.8763 | 140.1096 | 102.376 | -0.0059 | -0.0341 | 0.0057 | 0.0285 | -0.009 | 0.0002 | -0.0451 | -0.0569 | -0.0434 | -284.3938 | 1.1309 | -329.9259 | 1.7242 | -319.8329 | 1.599 | -299.3177 | 1.4696 | -202.2758 | 1.6585 | -246.6348 | 1.4861 |  |  | 86.279 | 139.993 | 170.3107
2017-12-19 15:10 | 11663.6998 |  |  | 85.6332 | 19.1542 | 50.5311 | 55.941 | 32.6202 | 29.0136 | 22.1821 | 46.5739 |  |  | -105.8103 | 13.1899 | 53.3675 | 68.17 | 40.9469 | 19.8597 | 74.7693 | 85.3774 | 4.2562 |  | 140.3828 | 115.3438 | 137.549 | 152.0886 | 150.279 | 137.9545 | 96.3063 |  |  | 122.4512 | 105.8831 | 120.6937 | 101.0527 | 93.6616 | 101.3307 | 102.4941 | 115.9941 | 141.1145 | 152.7736 | 148.4787 | 133.2895 | 125.0164 | 147.6315 | 128.7906 | 75.802 |  |  |  |  | 122.4714 | 120.1928 | 159.3264 | 152.5808 |  |  | 127.0102 | 131.5684 | 153.8085 | 164.7796 | 99.9695 | 91.2602 | 104.1629 | 119.4548 | 133.0254 |  |  |  | 157.7897 | 129.1379 | 138.4076 | [5 empty] | 133.5622 | 150.7613 | 160.2131 | 153.5288 | 80.859 | 98.5853 | 99.5076 | 116.1664 | 114.7373 | 136.0101 | 87.2604 | 98.734 | 108.8794 | 127.1041 | 141.0508 |  | 154.2725 | 165.9477 | 160.5376 | 102.2238 | 123.1332 | 146.6838 | 163.1414 | 157.8994 | [7 empty] | 108.3929 | 129.6264 | 153.744 | 166.1102 | 158.647 | 85.3545 | 86.113 | 150.0184 | 104.9955 | 152.2101 | 109.2105 | 33.604 | 32.7597 | 88.3631 | 85.1679 | 32.1638 | 33.3629 | 33.5235 | 32.4874 | 33.0498 | 34.046 | 85.1431 | 99.4997 |  |  | 137.8899 | 153.7944 | 157.9774 | 146.8123 | 127.6018 | 98.0425 | [7 empty] | 100.2508 | 109.7416 | 126.1907 | 150.5796 | 159.5627 | 151.578 | 126.6953 | 129.6874 | 150.7919 | 143.9362 | [5 empty] | 121.3934 | 131.2837 | 164.7252 | 159.3851 |  |  | 101.1283 | 130.1755 | 155.8726 | 168.3077 | 133.9181 | 97.1583 | 107.0048 | 124.1769 | 141.7816 |  |  |  | 161.1676 | 108.4043 | 139.2481 | [5 empty] | 124.863 | 149.7537 | 160.9725 | 157.0121 | 78.4644 | 94.8054 | 107.0639 | 121.6187 | 109.5556 | 140.1188 | 78.5629 | 92.5811 | 104.1095 | 123.8943 | 139.0965 |  | 161.1599 | 170.861 | 162.4716 | 109.552 | 132.1683 | 154.0076 | 164.3859 | 156.8565 | [7 empty] | 103.073 | 133.9179 | 158.9958 | 170.2111 |  | 86.2879 | 87.1038 | 86.8528 | 168.0935 | 115.3147 | 54.2236 |  | 22.3742 | 22.7352 | 19.4351 | 20.7007 | 47.1118 | 85.8259 | 74.6792 | 86.2145 | 85.3778 | 86.8801 | 89.7161 | 100.4582 | 98.9565 | 139.8235 | 140.1146 | 102.3092 | -0.0057 | -0.034 | 0.0066 | 0.0286 | -0.0089 | 0.0008 | -0.0332 | -0.0572 | -0.0414 | -284.5322 | 1.2479 | -330.0366 | 1.7468 | -319.8544 | 1.4963 | -299.1362 | 1.4696 | -202.3558 | 1.7427 | -246.7394 | 1.5148 |  |  | 86.273 | 139.969 | 170.4013
2017-12-19 15:10 | 11664.6998 |  |  | 85.6375 | 19.1474 | 50.5272 | 55.9231 | 32.6875 | 29.0753 | 22.2361 | 46.6613 |  |  | -105.6898 | 13.2494 | 53.3748 | 68.2352 | 40.8989 | 19.8581 | 74.7642 | 85.3719 | 6.0179 |  | 140.3687 | 115.3426 | 137.5435 | 152.0816 | 150.2669 | 137.9489 | 96.3083 |  |  | 122.4475 | 105.8745 | 120.6846 | 101.0504 | 93.6521 | 101.3331 | 102.5009 | 115.995 | 141.1111 | 152.7681 | 148.4718 | 133.2875 | 125.0171 | 147.6265 | 128.7894 | 75.7907 |  |  |  |  | 122.4697 | 120.1929 | 159.3249 | 152.5771 |  |  | 127.0124 | 131.5749 | 153.7954 | 164.7738 | 99.9711 | 91.2666 | 104.1633 | 119.4558 | 133.0217 |  |  |  | 157.7791 | 129.1374 | 138.4023 | [5 empty] | 133.5658 | 150.7547 | 160.2089 | 153.5256 | 80.86 | 98.5918 | 99.5095 | 116.1684 | 114.738 | 136.0122 | 87.2576 | 98.736 | 108.8841 | 127.1008 | 141.0507 |  | 154.2688 | 165.9482 | 160.5262 | 102.2267 | 123.1348 | 146.6813 | 163.1347 | 157.8917 | [7 empty] | 108.3924 | 129.625 | 153.7422 | 166.0974 | 158.636 | 85.3521 | 86.1124 | 150.0122 | 104.9918 | 152.1993 | 109.2068 | 33.8816 | 33.0087 | 88.3582 | 85.1683 | 32.0439 | 33.2527 | 33.5479 | 32.7988 | 33.0305 | 34.1375 | 85.1417 | 99.4957 |  |  | 137.8886 | 153.7896 | 157.9677 | 146.8034 | 127.5907 | 98.0463 | [7 empty] | 100.2456 | 109.7414 | 126.1886 | 150.576 | 159.5498 | 151.5616 | 126.6891 | 129.6856 | 150.7896 | 143.9244 | [5 empty] | 121.3907 | 131.2833 | 164.7195 | 159.3792 |  |  | 101.1247 | 130.1748 | 155.8726 | 168.2977 | 133.9101 | 97.1592 | 107.0024 | 124.169 | 141.7754 |  |  |  | 161.1552 | 108.4076 | 139.2415 | [5 empty] | 124.8639 | 149.7539 | 160.9662 | 157.009 | 78.4696 | 94.8091 | 107.0694 | 121.6209 | 109.5507 | 140.1117 | 78.5608 | 92.5677 | 104.1073 | 123.8817 | 139.095 |  | 161.1496 | 170.8505 | 162.4563 | 109.5427 | 132.1645 | 153.9943 | 164.3752 | 156.8435 | [7 empty] | 103.0668 | 133.9154 | 158.988 | 170.1958 |  | 86.2775 | 87.1006 | 86.8435 | 168.0798 | 115.3045 | 54.2176 |  | 22.3687 | 22.7327 | 19.4327 | 20.6987 | 47.1145 | 85.8014 | 74.6777 | 86.2059 | 85.377 | 86.8704 | 89.717 | 100.4563 | 98.9161 | 139.9044 | 140.1031 | 102.3843 | -0.006 | -0.0343 | 0.0062 | 0.0282 | -0.009 | 0.0004 | -0.0462 | -0.0572 | -0.0493 | -284.4984 | 1.213 | -330.0243 | 1.7366 | -319.799 | 1.5271 | -299.2316 | 1.4737 | -202.3312 | 1.7222 | -246.721 | 1.5025 |  |  | 86.2674 | 140.0038 | 170.4886
2017-12-19 15:10 | 11665.6999 |  |  | 85.6771 | 19.1352 | 50.5354 | 55.9279 | 32.6845 | 29.0954 | 22.2993 | 46.6621 |  |  | -105.6299 | 13.1515 | 53.3164 | 68.1386 | 40.9025 | 19.8191 | 74.8041 | 85.4252 | 4.375 |  | 140.3586 | 115.3347 | 137.5391 | 152.0647 | 150.2525 | 137.9439 | 96.3095 |  |  | 122.4392 | 105.8706 | 120.6771 | 101.0388 | 93.6495 | 101.3296 | 102.4977 | 115.9991 | 141.105 | 152.7639 | 148.4632 | 133.286 | 125.0119 | 147.6304 | 128.7821 | 75.7856 |  |  |  |  | 122.4696 | 120.1889 | 159.3197 | 152.568 |  |  | 127.0171 | 131.5767 | 153.7927 | 164.7662 | 99.9753 | 91.2678 | 104.1617 | 119.4584 | 133.0177 |  |  |  | 157.7623 | 129.1364 | 138.3935 | [5 empty] | 133.5621 | 150.7511 | 160.1964 | 153.5128 | 80.8583 | 98.5947 | 99.4985 | 116.1658 | 114.733 | 136.0101 | 87.2491 | 98.7359 | 108.8778 | 127.0979 | 141.042 |  | 154.2672 | 165.9359 | 160.5151 | 102.2301 | 123.122 | 146.6675 | 163.1181 | 157.8805 | [7 empty] | 108.3935 | 129.6195 | 153.7325 | 166.09 | 158.6303 | 85.3499 | 86.1091 | 150.0063 | 104.9809 | 152.1871 | 109.1955 | 34.0531 | 33.1786 | 88.3544 | 85.1645 | 32.0392 | 33.0505 | 33.474 | 33.0438 | 32.978 | 34.0769 | 85.1357 | 99.4907 |  |  | 137.8863 | 153.7811 | 157.9586 | 146.7987 | 127.5855 | 98.0448 | [7 empty] | 100.2444 | 109.7398 | 126.1896 | 150.5688 | 159.5399 | 151.5487 | 126.6939 | 129.681 | 150.7871 | 143.9196 | [5 empty] | 121.3904 | 131.2851 | 164.7058 | 159.3685 |  |  | 101.1218 | 130.1754 | 155.8663 | 168.2802 | 133.9015 | 97.157 | 107.0013 | 124.163 | 141.7696 |  |  |  | 161.1491 | 108.3987 | 139.2387 | [5 empty] | 124.8599 | 149.746 | 160.961 | 156.9967 | 78.4686 | 94.8071 | 107.0647 | 121.6207 | 109.5423 | 140.0997 | 78.5523 | 92.5664 | 104.0982 | 123.8772 | 139.0881 |  | 161.138 | 170.8325 | 162.4414 | 109.534 | 132.1561 | 153.9801 | 164.3597 | 156.823 | [7 empty] | 103.058 | 133.9037 | 158.9785 | 170.1765 |  | 86.2733 | 87.0982 | 86.8372 | 168.0672 | 115.2949 | 54.209 |  | 22.3682 | 22.7333 | 19.4353 | 20.6967 | 47.1132 | 85.7812 | 74.6753 | 86.2144 | 85.3677 | 86.8706 | 89.728 | 100.4532 | 98.8873 | 139.8597 | 140.1162 | 102.3099 | -0.006 | -0.0343 | 0.0065 | 0.0289 | -0.0088 | 0.0007 | -0.0442 | -0.0571 | -0.0408 | -284.6399 | 1.2561 | -329.9659 | 1.6277 | -319.6575 | 1.5066 | -299.2777 | 1.5641 | -202.522 | 1.7571 | -246.6133 | 1.4019 |  |  | 86.2651 | 139.988 | 170.4571
2017-12-19 15:10 | 11666.7 |  |  | 85.6615 | 19.1692 | 50.6594 | 56.1073 | 32.668 | 29.1006 | 22.2455 | 46.6475 |  |  | -105.686 | 13.1917 | 53.3161 | 68.1866 | 41.016 | 19.8489 | 74.7844 | 85.3201 | 5.4131 |  | 140.3475 | 115.3312 | 137.5338 | 152.0502 | 150.2378 | 137.9328 | 96.3077 |  |  | 122.4248 | 105.865 | 120.6672 | 101.0285 | 93.6441 | 101.3207 | 102.4933 | 115.9946 | 141.0973 | 152.7526 | 148.4547 | 133.2821 | 125.0095 | 147.6224 | 128.7691 | 75.7771 |  |  |  |  | 122.4639 | 120.1887 | 159.3073 | 152.5558 |  |  | 127.0123 | 131.5767 | 153.7927 | 164.7568 | 99.98 | 91.2686 | 104.162 | 119.4576 | 133.0138 |  |  |  | 157.7567 | 129.14 | 138.3973 | [5 empty] | 133.5573 | 150.7452 | 160.1928 | 153.5077 | 80.8602 | 98.6029 | 99.4995 | 116.1688 | 114.7299 | 136.0065 | 87.2519 | 98.7361 | 108.8715 | 127.0926 | 141.0312 |  | 154.26 | 165.9157 | 160.5061 | 102.2321 | 123.1159 | 146.6557 | 163.101 | 157.8595 | [7 empty] | 108.3895 | 129.613 | 153.7238 | 166.0815 | 158.6204 | 85.3477 | 86.1156 | 149.9981 | 104.9752 | 152.1805 | 109.1886 | 33.9994 | 33.2392 | 88.351 | 85.1615 | 32.0581 | 32.9208 | 33.3933 | 33.1166 | 32.9688 | 34.0769 | 85.132 | 99.4851 |  |  | 137.8834 | 153.7767 | 157.9506 | 146.784 | 127.5814 | 98.0428 | [7 empty] | 100.2525 | 109.7465 | 126.1908 | 150.5611 | 159.5344 | 151.5467 | 126.6919 | 129.6855 | 150.7819 | 143.9139 | [5 empty] | 121.3946 | 131.2834 | 164.6932 | 159.3515 |  |  | 101.1295 | 130.1788 | 155.8561 | 168.2713 | 133.8928 | 97.1578 | 106.9979 | 124.1649 | 141.7616 |  |  |  | 161.1351 | 108.3925 | 139.2295 | [5 empty] | 124.8559 | 149.7399 | 160.9519 | 156.9853 | 78.4652 | 94.8083 | 107.0571 | 121.6185 | 109.5483 | 140.1011 | 78.5561 | 92.5746 | 104.0934 | 123.88 | 139.0821 |  | 161.1368 | 170.8178 | 162.4423 | 109.5307 | 132.1569 | 153.9742 | 164.3484 | 156.8148 | [7 empty] | 103.0531 | 133.9037 | 158.9697 | 170.1722 |  | 86.2677 | 87.0934 | 86.834 | 168.0638 | 115.2906 | 54.2064 |  | 22.3723 | 22.7301 | 19.4374 | 20.6926 | 47.1144 | 85.788 | 74.6729 | 86.2014 | 85.3623 | 86.8562 | 89.7345 | 100.465 | 98.9002 | 139.828 | 140.0844 | 102.2879 | -0.006 | -0.0341 | 0.0055 | 0.0285 | -0.0091 | 0.0007 | -0.0194 | -0.0552 | -0.0482 | -284.3045 | 1.0713 | -329.9382 | 1.7797 | -319.9283 | 1.6462 | -299.3516 | 1.4409 | -202.2327 | 1.5887 | -246.6194 | 1.5477 |  |  | 86.2598 | 139.9562 | 170.5585
2017-12-19 15:10 | 11667.7 |  |  | 85.6688 | 19.1606 | 50.5953 | 56.0901 | 32.7457 | 29.0287 | 22.2974 | 46.6151 |  |  | -105.7709 | 13.1877 | 53.2995 | 68.1386 | 40.9637 | 19.772 | 74.7161 | 85.2568 | 4.3211 |  | 140.3342 | 115.3358 | 137.5288 | 152.044 | 150.2317 | 137.9199 | 96.3015 |  |  | 122.4175 | 105.8603 | 120.6627 | 101.0246 | 93.6389 | 101.3224 | 102.4902 | 115.9858 | 141.0874 | 152.7444 | 148.4425 | 133.2708 | 125.0145 | 147.6119 | 128.7606 | 75.764 |  |  |  |  | 122.4578 | 120.1842 | 159.2981 | 152.5535 |  |  | 127.0119 | 131.5769 | 153.7901 | 164.7509 | 99.9842 | 91.2702 | 104.1637 | 119.457 | 133.0067 |  |  |  | 157.7499 | 129.1495 | 138.3894 | [5 empty] | 133.5454 | 150.7374 | 160.186 | 153.5051 | 80.8609 | 98.6048 | 99.5052 | 116.1686 | 114.7287 | 136.0044 | 87.2546 | 98.7387 | 108.8734 | 127.0903 | 141.0297 |  | 154.2497 | 165.9101 | 160.4973 | 102.2273 | 123.1154 | 146.6601 | 163.0882 | 157.8473 | [7 empty] | 108.3878 | 129.6168 | 153.7202 | 166.0711 | 158.6093 | 85.3376 | 86.1103 | 149.9846 | 104.9659 | 152.1756 | 109.1818 | 34.2012 | 33.3007 | 88.352 | 85.1607 | 31.9477 | 32.9825 | 33.3243 | 32.9858 | 33.0075 | 34.1811 | 85.1332 | 99.4808 |  |  | 137.8758 | 153.7715 | 157.9345 | 146.7644 | 127.5802 | 98.0404 | [7 empty] | 100.25 | 109.7457 | 126.1829 | 150.5503 | 159.5197 | 151.54 | 126.6763 | 129.6835 | 150.772 | 143.9015 | [5 empty] | 121.3904 | 131.2822 | 164.6873 | 159.3468 |  |  | 101.1318 | 130.1785 | 155.8544 | 168.2706 | 133.887 | 97.1629 | 107.0009 | 124.166 | 141.7579 |  |  |  | 161.1149 | 108.3888 | 139.2185 | [5 empty] | 124.8566 | 149.7323 | 160.9364 | 156.9751 | 78.4616 | 94.806 | 107.0573 | 121.6119 | 109.5515 | 140.1023 | 78.5578 | 92.5677 | 104.0956 | 123.8727 | 139.0763 |  | 161.129 | 170.8065 | 162.4353 | 109.532 | 132.1611 | 153.9701 | 164.3384 | 156.8077 | [7 empty] | 103.0428 | 133.9006 | 158.9653 | 170.1593 |  | 86.265 | 87.0937 | 86.8302 | 168.0603 | 115.2871 | 54.2031 |  | 22.3765 | 22.7332 | 19.4395 | 20.6854 | 47.1208 | 85.8267 | 74.672 | 86.1883 | 85.3611 | 86.8536 | 89.7319 | 100.4717 | 98.8974 | 139.8692 | 140.0794 | 102.3084 | -0.0061 | -0.0347 | 0.0059 | 0.0283 | -0.0091 | 0.0004 | -0.0455 | -0.0547 | -0.038 | -284.6369 | 1.3177 | -330.1751 | 1.7263 | -319.7929 | 1.4286 | -299.1208 | 1.4717 | -202.4943 | 1.8207 | -246.8287 | 1.5025 |  |  | 86.255 | 139.9743 | 170.4487
2017-12-19 15:10 | 11668.7001 |  |  | 85.7589 | 19.2299 | 50.5761 | 56.1294 | 32.7101 | 29.0763 | 22.2868 | 46.6151 |  |  | -105.6824 | 13.1883 | 53.3676 | 68.1264 | 40.9109 | 19.867 | 74.7592 | 85.3057 | 5.6324 |  | 140.3236 | 115.3322 | 137.524 | 152.0338 | 150.2253 | 137.9153 | 96.2957 |  |  | 122.414 | 105.8539 | 120.6556 | 101.0201 | 93.6317 | 101.3241 | 102.4943 | 115.9874 | 141.0862 | 152.739 | 148.4329 | 133.2603 | 125.0105 | 147.6041 | 128.7549 | 75.7447 |  |  |  |  | 122.4541 | 120.1733 | 159.2846 | 152.5408 |  |  | 127.0038 | 131.571 | 153.7789 | 164.7397 | 99.9806 | 91.2731 | 104.1588 | 119.4525 | 132.9963 |  |  |  | 157.736 | 129.1429 | 138.3737 | [5 empty] | 133.5418 | 150.7343 | 160.17 | 153.4913 | 80.8618 | 98.6039 | 99.4998 | 116.1633 | 114.7286 | 136.0058 | 87.2563 | 98.7307 | 108.8772 | 127.0918 | 141.0251 |  | 154.2491 | 165.9069 | 160.4907 | 102.2242 | 123.1124 | 146.6571 | 163.082 | 157.8424 | [7 empty] | 108.3876 | 129.6151 | 153.713 | 166.062 | 158.6048 | 85.3325 | 86.0963 | 149.9748 | 104.9534 | 152.1627 | 109.1765 | 34.5835 | 33.1751 | 88.3477 | 85.1553 | 31.844 | 33.1293 | 33.2746 | 32.8658 | 33.0551 | 34.1956 | 85.1233 | 99.4696 |  |  | 137.8713 | 153.7638 | 157.9236 | 146.7555 | 127.5766 | 98.0411 | [7 empty] | 100.249 | 109.7412 | 126.1738 | 150.542 | 159.5141 | 151.5304 | 126.6736 | 129.679 | 150.7649 | 143.8987 | [5 empty] | 121.3781 | 131.2807 | 164.6697 | 159.3374 |  |  | 101.1248 | 130.1742 | 155.8465 | 168.2546 | 133.8874 | 97.1657 | 107.0034 | 124.1566 | 141.7489 |  |  |  | 161.1016 | 108.3825 | 139.2155 | [5 empty] | 124.8578 | 149.7189 | 160.9216 | 156.9591 | 78.4594 | 94.7999 | 107.06 | 121.6013 | 109.5459 | 140.1036 | 78.559 | 92.5694 | 104.1013 | 123.8713 | 139.0695 |  | 161.1182 | 170.8024 | 162.4279 | 109.528 | 132.1561 | 153.9702 | 164.3263 | 156.8003 | [7 empty] | 103.0344 | 133.9005 | 158.9601 | 170.1508 |  | 86.2664 | 87.087 | 86.8347 | 168.0462 | 115.2806 | 54.2028 |  | 22.3755 | 22.7415 | 19.4462 | 20.6841 | 47.1254 | 85.8399 | 74.6653 | 86.191 | 85.3595 | 86.8519 | 89.7349 | 100.4646 | 98.8858 | 139.8519 | 139.9984 | 102.2738 | -0.0059 | -0.0342 | 0.0062 | 0.0283 | -0.009 | 0.0007 | -0.0323 | -0.0578 | -0.0328 | -284.5076 | 1.1617 | -329.9074 | 1.6585 | -319.7836 | 1.5805 | -299.3454 | 1.5374 | -202.4327 | 1.6688 | -246.5825 | 1.4512 |  |  | 86.2524 | 139.9252 | 170.5272
2017-12-19 15:10 | 11669.7001 |  |  | 85.7013 | 19.2093 | 50.6129 | 56.1405 | 32.7038 | 29.04 | 22.173 | 46.6336 |  |  | -105.6088 | 12.7399 | 53.431 | 68.1784 | 40.9719 | 19.8585 | 74.8556 | 85.3807 | 6.4408 |  | 140.3138 | 115.3349 | 137.5264 | 152.0283 | 150.2209 | 137.9177 | 96.2963 |  |  | 122.4083 | 105.8482 | 120.6489 | 101.0193 | 93.6302 | 101.3312 | 102.4972 | 115.9849 | 141.0819 | 152.7264 | 148.4248 | 133.2629 | 125.0017 | 147.5968 | 128.7496 | 75.7314 |  |  |  |  | 122.4526 | 120.18 | 159.268 | 152.5236 |  |  | 126.9884 | 131.566 | 153.7681 | 164.7264 | 99.9694 | 91.2687 | 104.1503 | 119.4482 | 132.9939 |  |  |  | 157.72 | 129.1283 | 138.3729 | [5 empty] | 133.541 | 150.7225 | 160.1634 | 153.4772 | 80.8666 | 98.6062 | 99.4972 | 116.1596 | 114.7256 | 136.0044 | 87.253 | 98.7305 | 108.8762 | 127.0871 | 141.0167 |  | 154.2403 | 165.8921 | 160.482 | 102.222 | 123.1075 | 146.6474 | 163.0673 | 157.8284 | [7 empty] | 108.3818 | 129.612 | 153.7057 | 166.0514 | 158.5958 | 85.3283 | 86.0879 | 149.965 | 104.9505 | 152.1545 | 109.1692 | 34.7326 | 32.8719 | 88.3339 | 85.1421 | 31.8195 | 33.1752 | 33.2172 | 32.7914 | 33.0613 | 34.3431 | 85.1124 | 99.4571 |  |  | 137.8811 | 153.7609 | 157.9185 | 146.758 | 127.5739 | 98.045 | [7 empty] | 100.2501 | 109.7398 | 126.1755 | 150.5389 | 159.5038 | 151.5191 | 126.6676 | 129.6818 | 150.7638 | 143.8915 | [5 empty] | 121.3719 | 131.2749 | 164.6568 | 159.3173 |  |  | 101.1258 | 130.168 | 155.8377 | 168.2432 | 133.8789 | 97.1677 | 107.003 | 124.1472 | 141.7461 |  |  |  | 161.0995 | 108.3896 | 139.2145 | [5 empty] | 124.8594 | 149.7179 | 160.9166 | 156.9519 | 78.4658 | 94.8049 | 107.0657 | 121.6024 | 109.5402 | 140.0996 | 78.5623 | 92.5771 | 104.1038 | 123.8672 | 139.0634 |  | 161.117 | 170.7988 | 162.4243 | 109.5269 | 132.152 | 153.9625 | 164.3183 | 156.7923 | [7 empty] | 103.0267 | 133.899 | 158.9479 | 170.1463 |  | 86.2603 | 87.0797 | 86.8297 | 168.0287 | 115.2747 | 54.2031 |  | 22.3779 | 22.7368 | 19.4458 | 20.6905 | 47.1321 | 85.8006 | 74.6672 | 86.1916 | 85.3515 | 86.8488 | 89.7319 | 100.4572 | 98.8786 | 139.8812 | 140.0914 | 102.3014 | -0.0058 | -0.0346 | 0.0062 | 0.0283 | -0.0092 | 0 | -0.0388 | -0.0546 | -0.0533 | -284.5353 | 1.2315 | -330.0151 | 1.6873 | -319.7344 | 1.5271 | -299.3116 | 1.523 | -202.4758 | 1.7263 | -246.684 | 1.4553 |  |  | 86.2472 | 139.9863 | 170.466
2017-12-19 15:10 | 11670.7002 |  |  | 85.5877 | 19.1984 | 50.6736 | 56.1027 | 32.719 | 29.1016 | 22.269 | 46.6885 |  |  | -105.5826 | 13.2121 | 53.3537 | 68.1394 | 40.9937 | 19.8447 | 74.7999 | 85.259 | 6.0079 |  | 140.3025 | 115.3333 | 137.5138 | 152.0181 | 150.2081 | 137.9097 | 96.3042 |  |  | 122.4034 | 105.8409 | 120.642 | 101.0128 | 93.6294 | 101.3346 | 102.494 | 115.9782 | 141.0779 | 152.7182 | 148.4145 | 133.261 | 125.0015 | 147.591 | 128.7499 | 75.7221 |  |  |  |  | 122.451 | 120.1851 | 159.2593 | 152.5172 |  |  | 126.9897 | 131.5665 | 153.7631 | 164.7141 | 99.9685 | 91.2631 | 104.151 | 119.448 | 132.9889 |  |  |  | 157.7039 | 129.1176 | 138.3695 | [5 empty] | 133.5298 | 150.7102 | 160.1555 | 153.4697 | 80.8683 | 98.6073 | 99.4969 | 116.1566 | 114.7285 | 136.0035 | 87.2571 | 98.735 | 108.8819 | 127.084 | 141.0132 |  | 154.2328 | 165.8825 | 160.4751 | 102.22 | 123.1088 | 146.6433 | 163.0628 | 157.8201 | [7 empty] | 108.3804 | 129.6063 | 153.6951 | 166.0404 | 158.588 | 85.3195 | 86.0805 | 149.9522 | 104.9501 | 152.1515 | 109.1637 | 34.7599 | 32.719 | 88.3248 | 85.1342 | 31.8435 | 33.2528 | 33.1154 | 32.6436 | 33.0353 | 34.6827 | 85.1095 | 99.453 |  |  | 137.8873 | 153.7528 | 157.9048 | 146.7509 | 127.5677 | 98.0466 | [7 empty] | 100.2459 | 109.7484 | 126.1788 | 150.5384 | 159.4902 | 151.5038 | 126.6633 | 129.6843 | 150.7658 | 143.8769 | [5 empty] | 121.3767 | 131.2805 | 164.6534 | 159.3101 |  |  | 101.1271 | 130.1669 | 155.8316 | 168.2366 | 133.8776 | 97.1615 | 107.001 | 124.143 | 141.7379 |  |  |  | 161.0928 | 108.3878 | 139.205 | [5 empty] | 124.8576 | 149.7157 | 160.9132 | 156.9395 | 78.4672 | 94.8091 | 107.0653 | 121.6054 | 109.5416 | 140.0957 | 78.5679 | 92.5805 | 104.1008 | 123.8722 | 139.0609 |  | 161.116 | 170.7943 | 162.4121 | 109.5303 | 132.1533 | 153.9518 | 164.3086 | 156.7792 | [7 empty] | 103.0136 | 133.8965 | 158.9386 | 170.1322 |  | 86.2555 | 87.081 | 86.8203 | 168.0211 | 115.2737 | 54.1993 |  | 22.3821 | 22.7372 | 19.4448 | 20.6871 | 47.1331 | 85.7261 | 74.6695 | 86.1818 | 85.3405 | 86.8354 | 89.7298 | 100.4588 | 98.8467 | 139.8293 | 139.9816 | 102.3035 | -0.0057 | -0.0342 | 0.0061 | 0.0289 | -0.0089 | 0.0007 | -0.0283 | -0.0541 | -0.0468 | -284.3476 | 1.137 | -329.9905 | 1.7858 | -320.0052 | 1.6195 | -299.2839 | 1.4429 | -202.3004 | 1.6298 | -246.6748 | 1.56 |  |  | 86.2393 | 139.9054 | 170.5847
2017-12-19 15:10 | 11671.7003 |  |  | 85.6777 | 19.2751 | 50.732 | 56.1064 | 32.7548 | 29.0665 | 22.2325 | 46.6673 |  |  | -105.653 | 13.2294 | 53.3288 | 68.2143 | 40.9905 | 19.7815 | 74.7042 | 85.2013 | 5.2672 |  | 140.2872 | 115.3193 | 137.4963 | 151.9989 | 150.1765 | 137.8922 | 96.3033 |  |  | 122.393 | 105.8246 | 120.6247 | 100.9999 | 93.6131 | 101.3196 | 102.4871 | 115.9758 | 141.073 | 152.7095 | 148.4025 | 133.2467 | 124.9947 | 147.5848 | 128.7444 | 75.717 |  |  |  |  | 122.4474 | 120.1778 | 159.2566 | 152.5085 |  |  | 126.9931 | 131.5665 | 153.7599 | 164.7028 | 99.9706 | 91.2642 | 104.155 | 119.4488 | 132.9848 |  |  |  | 157.7015 | 129.1119 | 138.3652 | [5 empty] | 133.53 | 150.7171 | 160.1493 | 153.4697 | 80.872 | 98.6192 | 99.5018 | 116.1655 | 114.7285 | 135.9977 | 87.2585 | 98.7403 | 108.8861 | 127.0806 | 141.0125 |  | 154.2327 | 165.8742 | 160.4673 | 102.2159 | 123.1089 | 146.641 | 163.0574 | 157.8131 | [7 empty] | 108.3813 | 129.603 | 153.6925 | 166.0328 | 158.5786 | 85.318 | 86.0823 | 149.9419 | 104.9512 | 152.1504 | 109.166 | 34.8076 | 32.686 | 88.3236 | 85.1311 | 31.8984 | 33.391 | 32.9418 | 32.5263 | 33.0163 | 35.0151 | 85.1138 | 99.4462 |  |  | 137.8762 | 153.7474 | 157.902 | 146.7396 | 127.5572 | 98.0497 | [7 empty] | 100.25 | 109.7526 | 126.1785 | 150.541 | 159.4841 | 151.4971 | 126.662 | 129.6842 | 150.7624 | 143.8718 | [5 empty] | 121.3789 | 131.2835 | 164.6438 | 159.3009 |  |  | 101.1224 | 130.166 | 155.8231 | 168.2193 | 133.8751 | 97.1605 | 107.0007 | 124.1394 | 141.7291 |  |  |  | 161.0804 | 108.381 | 139.1974 | [5 empty] | 124.8545 | 149.714 | 160.9051 | 156.928 | 78.4716 | 94.8139 | 107.0631 | 121.6039 | 109.5433 | 140.0958 | 78.5757 | 92.5811 | 104.1002 | 123.8729 | 139.0583 |  | 161.1123 | 170.7959 | 162.3993 | 109.5272 | 132.1568 | 153.9513 | 164.2999 | 156.7714 | [7 empty] | 103.0081 | 133.8874 | 158.9295 | 170.1148 |  | 86.2517 | 87.0804 | 86.8203 | 168.0159 | 115.2722 | 54.1985 |  | 22.3814 | 22.7437 | 19.4444 | 20.6911 | 47.1336 | 85.6811 | 74.6621 | 86.1728 | 85.3375 | 86.8358 | 89.7282 | 100.4531 | 98.8569 | 139.8495 | 139.9786 | 102.2909 | -0.0058 | -0.0342 | 0.0061 | 0.0287 | -0.0091 | 0.0004 | -0.0413 | -0.0557 | -0.0441 | -284.6738 | 1.3485 | -330.209 | 1.6975 | -319.7129 | 1.4163 | -299.1546 | 1.5107 | -202.5928 | 1.8433 | -246.8625 | 1.4881 |  |  | 86.2373 | 139.9141 | 170.565
2017-12-19 15:10 | 11672.7003 |  |  | 85.8055 | 19.2879 | 50.6408 | 56.0757 | 32.6577 | 29.04 | 22.2936 | 46.7017 |  |  | -105.5702 | 13.1959 | 53.3544 | 68.3227 | 40.9627 | 19.8453 | 74.8569 | 85.184 | 6.5199 |  | 140.2809 | 115.3124 | 137.496 | 151.9919 | 150.1687 | 137.8903 | 96.2995 |  |  | 122.3883 | 105.8188 | 120.6173 | 100.999 | 93.6114 | 101.3164 | 102.4869 | 115.9713 | 141.0649 | 152.6957 | 148.3912 | 133.2394 | 124.9903 | 147.5816 | 128.7377 | 75.7154 |  |  |  |  | 122.4412 | 120.175 | 159.2546 | 152.4962 |  |  | 126.9908 | 131.5644 | 153.7546 | 164.6944 | 99.9696 | 91.2691 | 104.1575 | 119.4475 | 132.9815 |  |  |  | 157.6927 | 129.1075 | 138.3599 | [5 empty] | 133.5276 | 150.711 | 160.1395 | 153.4599 | 80.8738 | 98.6224 | 99.4975 | 116.1688 | 114.7235 | 135.994 | 87.254 | 98.7404 | 108.8795 | 127.0773 | 141.0057 |  | 154.2257 | 165.8656 | 160.4497 | 102.2084 | 123.1035 | 146.6328 | 163.0412 | 157.7994 | [7 empty] | 108.3819 | 129.6008 | 153.6844 | 166.024 | 158.5623 | 85.3118 | 86.0772 | 149.932 | 104.9449 | 152.1365 | 109.156 | 34.6845 | 32.7048 | 88.3205 | 85.1274 | 31.8877 | 33.506 | 32.8066 | 32.4598 | 33.0539 | 35.181 | 85.111 | 99.4394 |  |  | 137.8687 | 153.7465 | 157.8959 | 146.7339 | 127.5599 | 98.0497 | [7 empty] | 100.2546 | 109.7514 | 126.175 | 150.5353 | 159.4757 | 151.4898 | 126.6605 | 129.6839 | 150.7582 | 143.8723 | [5 empty] | 121.376 | 131.2779 | 164.636 | 159.2909 |  |  | 101.1211 | 130.1637 | 155.8235 | 168.2121 | 133.8641 | 97.1685 | 107.0039 | 124.1369 | 141.7251 |  |  |  | 161.0741 | 108.3869 | 139.1992 | [5 empty] | 124.8603 | 149.7186 | 160.9017 | 156.9325 | 78.4815 | 94.8161 | 107.0711 | 121.6073 | 109.5411 | 140.0912 | 78.5821 | 92.577 | 104.1061 | 123.8677 | 139.0566 |  | 161.106 | 170.7807 | 162.397 | 109.5322 | 132.151 | 153.9473 | 164.2921 | 156.7617 | [7 empty] | 103.0119 | 133.8748 | 158.9226 | 170.1073 |  | 86.2442 | 87.0667 | 86.811 | 168.0024 | 115.26 | 54.1893 |  | 22.3783 | 22.7413 | 19.4388 | 20.6963 | 47.1311 | 85.6835 | 74.6543 | 86.1719 | 85.3367 | 86.8348 | 89.7301 | 100.4542 | 98.8453 | 139.8437 | 139.9497 | 102.3082 | -0.0059 | -0.0345 | 0.0057 | 0.0282 | -0.0088 | 0.0009 | -0.0367 | -0.0552 | -0.0405 | -284.5569 | 1.1514 | -329.8243 | 1.6154 | -319.7159 | 1.6195 | -299.4654 | 1.5723 | -202.5097 | 1.6401 | -246.5425 | 1.408 |  |  | 86.2318 | 139.8967 | 170.6025
2017-12-19 15:10 | 11673.7004 |  |  | 85.7587 | 19.1643 | 50.5396 | 55.9771 | 32.6831 | 29.0482 | 22.2375 | 46.6633 |  |  | -105.7664 | 13.1864 | 53.4294 | 68.1927 | 40.982 | 19.8614 | 74.8177 | 85.1536 | 3.6449 |  | 140.2813 | 115.3165 | 137.4927 | 151.9914 | 150.1716 | 137.8926 | 96.3032 |  |  | 122.3833 | 105.8199 | 120.6207 | 101.0034 | 93.6192 | 101.3247 | 102.4963 | 115.9735 | 141.0624 | 152.6945 | 148.3874 | 133.2389 | 124.9948 | 147.5818 | 128.7391 | 75.7104 |  |  |  |  | 122.439 | 120.1767 | 159.2405 | 152.4892 |  |  | 126.983 | 131.5613 | 153.7515 | 164.6834 | 99.966 | 91.2714 | 104.1598 | 119.4443 | 132.9709 |  |  |  | 157.6766 | 129.1117 | 138.3498 | [5 empty] | 133.5228 | 150.7026 | 160.1279 | 153.4448 | 80.8695 | 98.6189 | 99.4897 | 116.1632 | 114.7268 | 135.9967 | 87.2549 | 98.7412 | 108.8841 | 127.0779 | 141.0054 |  | 154.2212 | 165.8594 | 160.4408 | 102.2122 | 123.1067 | 146.6257 | 163.035 | 157.7912 | [7 empty] | 108.3725 | 129.5924 | 153.6736 | 166.0068 | 158.549 | 85.3094 | 86.0705 | 149.9228 | 104.9364 | 152.113 | 109.1464 | 34.4237 | 32.7391 | 88.3086 | 85.1231 | 31.9012 | 33.5853 | 32.7801 | 32.413 | 33.1089 | 35.2074 | 85.1003 | 99.4336 |  |  | 137.8726 | 153.741 | 157.8861 | 146.7249 | 127.5678 | 98.0533 | [7 empty] | 100.2565 | 109.7542 | 126.1619 | 150.5227 | 159.4655 | 151.4824 | 126.6623 | 129.6825 | 150.749 | 143.8614 | [5 empty] | 121.3701 | 131.2751 | 164.6248 | 159.28 |  |  | 101.1183 | 130.1652 | 155.8215 | 168.204 | 133.8588 | 97.1623 | 107.0005 | 124.1331 | 141.7178 |  |  |  | 161.0639 | 108.3831 | 139.1944 | [5 empty] | 124.8572 | 149.7034 | 160.8927 | 156.9207 | 78.4757 | 94.8087 | 107.0708 | 121.6045 | 109.539 | 140.0901 | 78.5779 | 92.5798 | 104.1089 | 123.875 | 139.0509 |  | 161.0972 | 170.7614 | 162.3895 | 109.5362 | 132.1402 | 153.9359 | 164.2825 | 156.7511 | [7 empty] | 103.0161 | 133.881 | 158.926 | 170.1083 |  | 86.2417 | 87.0568 | 86.7991 | 167.9886 | 115.2501 | 54.1773 |  | 22.376 | 22.7379 | 19.439 | 20.6934 | 47.1292 | 85.7053 | 74.6463 | 86.1707 | 85.3342 | 86.8256 | 89.7247 | 100.4375 | 98.8786 | 139.8581 | 139.9699 | 102.3072 | -0.0056 | -0.0342 | 0.0066 | 0.0288 | -0.0091 | 0.0005 | -0.0331 | -0.0551 | -0.0261 | -284.4215 | 1.176 | -330.0582 | 1.7715 | -319.9037 | 1.5559 | -299.2808 | 1.4429 | -202.3804 | 1.675 | -246.7487 | 1.5661 |  |  | 86.226 | 139.914 | 170.468
2017-12-19 15:10 | 11674.7004 |  |  | 85.7881 | 19.2403 | 50.6432 | 56.0896 | 32.7086 | 29.1013 | 22.2646 | 46.7069 |  |  | -105.7966 | 13.3021 | 53.4957 | 68.1805 | 41.0541 | 19.8861 | 74.8592 | 85.2692 | 4.7899 |  | 140.2686 | 115.3108 | 137.4821 | 151.9793 | 150.1568 | 137.883 | 96.2996 |  |  | 122.3662 | 105.8128 | 120.6073 | 100.9943 | 93.6074 | 101.3295 | 102.4915 | 115.9762 | 141.0513 | 152.6926 | 148.3781 | 133.2325 | 124.9943 | 147.575 | 128.7345 | 75.7062 |  |  |  |  | 122.4374 | 120.1764 | 159.2175 | 152.4702 |  |  | 126.9677 | 131.5529 | 153.738 | 164.6671 | 99.9566 | 91.2626 | 104.154 | 119.4335 | 132.9615 |  |  |  | 157.6671 | 129.1211 | 138.3455 | [5 empty] | 133.5278 | 150.6992 | 160.1233 | 153.4352 | 80.8646 | 98.6234 | 99.4942 | 116.159 | 114.7267 | 135.994 | 87.2553 | 98.7528 | 108.8873 | 127.0816 | 141.006 |  | 154.2178 | 165.86 | 160.4346 | 102.2183 | 123.1103 | 146.6267 | 163.0289 | 157.7799 | [7 empty] | 108.3692 | 129.5924 | 153.6632 | 165.9924 | 158.5404 | 85.3079 | 86.0703 | 149.912 | 104.9289 | 152.1052 | 109.1479 | 34.3347 | 32.64 | 88.3096 | 85.1233 | 31.9331 | 33.5927 | 32.7237 | 32.4908 | 33.1491 | 35.2322 | 85.0988 | 99.4301 |  |  | 137.8676 | 153.7347 | 157.8866 | 146.7109 | 127.5664 | 98.0506 | [7 empty] | 100.255 | 109.7492 | 126.1581 | 150.5134 | 159.4569 | 151.4756 | 126.6565 | 129.6773 | 150.7454 | 143.8506 | [5 empty] | 121.3657 | 131.2733 | 164.6187 | 159.2739 |  |  | 101.1225 | 130.1677 | 155.8178 | 168.198 | 133.8619 | 97.1659 | 107.0012 | 124.1329 | 141.7115 |  |  |  | 161.0523 | 108.3804 | 139.1841 | [5 empty] | 124.8462 | 149.6879 | 160.8809 | 156.9036 | 78.4653 | 94.8027 | 107.0626 | 121.5987 | 109.5397 | 140.0907 | 78.5715 | 92.5835 | 104.1113 | 123.8738 | 139.0424 |  | 161.0902 | 170.7573 | 162.3783 | 109.5294 | 132.1388 | 153.9271 | 164.2758 | 156.7464 | [7 empty] | 103.0114 | 133.8835 | 158.9166 | 170.0976 |  | 86.2327 | 87.0518 | 86.79 | 167.9764 | 115.241 | 54.1713 |  | 22.37 | 22.7352 | 19.4401 | 20.6942 | 47.1317 | 85.764 | 74.6383 | 86.1564 | 85.329 | 86.8201 | 89.7217 | 100.4533 | 98.8713 | 139.814 | 139.9316 | 102.2299 | -0.0058 | -0.0341 | 0.006 | 0.0278 | -0.009 | 0.0007 | -0.0342 | -0.0567 | -0.0531 | -284.5168 | 1.2766 | -330.0982 | 1.7099 | -319.7806 | 1.4963 | -299.2285 | 1.4737 | -202.4943 | 1.753 | -246.7887 | 1.5025 |  |  | 86.2198 | 139.8728 | 170.709
2017-12-19 15:10 | 11675.7005 |  |  | 85.7202 | 19.1836 | 50.6519 | 56.143 | 32.7448 | 29.122 | 22.1926 | 46.6231 |  |  | -105.6372 | 13.2285 | 53.3874 | 68.1984 | 41.0018 | 19.8306 | 74.8141 | 85.2277 | 5.2002 |  | 140.2497 | 115.3046 | 137.4795 | 151.97 | 150.1462 | 137.8743 | 96.2955 |  |  | 122.3576 | 105.8072 | 120.5959 | 100.9873 | 93.5919 | 101.3253 | 102.4921 | 115.9717 | 141.044 | 152.6781 | 148.3662 | 133.2242 | 124.9951 | 147.5666 | 128.7235 | 75.7101 |  |  |  |  | 122.429 | 120.1742 | 159.21 | 152.4629 |  |  | 126.9661 | 131.555 | 153.7275 | 164.6593 | 99.9633 | 91.267 | 104.1526 | 119.4305 | 132.9628 |  |  |  | 157.6547 | 129.1193 | 138.3376 | [5 empty] | 133.5205 | 150.6848 | 160.1058 | 153.4209 | 80.8676 | 98.626 | 99.4924 | 116.1552 | 114.7285 | 135.9838 | 87.259 | 98.7485 | 108.8827 | 127.077 | 140.9977 |  | 154.2121 | 165.8543 | 160.4194 | 102.2177 | 123.1076 | 146.6224 | 163.0203 | 157.7668 | [7 empty] | 108.3729 | 129.5932 | 153.6538 | 165.9891 | 158.5349 | 85.3004 | 86.0706 | 149.9081 | 104.9215 | 152.1017 | 109.1464 | 34.4607 | 32.6776 | 88.3098 | 85.1188 | 31.8632 | 33.5124 | 32.5802 | 32.7206 | 33.2398 | 35.1509 | 85.0898 | 99.4226 |  |  | 137.8619 | 153.725 | 157.8794 | 146.7012 | 127.5583 | 98.0518 | [7 empty] | 100.2505 | 109.7447 | 126.1625 | 150.5118 | 159.4495 | 151.4645 | 126.6477 | 129.6777 | 150.743 | 143.8482 | [5 empty] | 121.3628 | 131.2702 | 164.6141 | 159.272 |  |  | 101.1299 | 130.1635 | 155.8147 | 168.1916 | 133.8649 | 97.1741 | 107.0065 | 124.1282 | 141.7086 |  |  |  | 161.0362 | 108.3754 | 139.1748 | [5 empty] | 124.8393 | 149.6813 | 160.8716 | 156.8961 | 78.4707 | 94.8005 | 107.0588 | 121.598 | 109.5364 | 140.0881 | 78.5735 | 92.5787 | 104.1112 | 123.8657 | 139.0365 |  | 161.0842 | 170.7447 | 162.3665 | 109.524 | 132.1399 | 153.9255 | 164.2605 | 156.7388 | [7 empty] | 103.0094 | 133.8776 | 158.9049 | 170.0835 |  | 86.2205 | 87.0435 | 86.7888 | 167.971 | 115.2381 | 54.1668 |  | 22.3694 | 22.7365 | 19.4395 | 20.6945 | 47.1334 | 85.8151 | 74.6371 | 86.1498 | 85.3162 | 86.81 | 89.7295 | 100.4566 | 98.815 | 139.7978 | 139.9327 | 102.2723 | -0.0057 | -0.0342 | 0.006 | 0.0287 | -0.0091 | 0.0002 | -0.0418 | -0.0557 | -0.0391 | -284.5507 | 1.2253 | -329.9997 | 1.6811 | -319.7744 | 1.5251 | -299.3147 | 1.5251 | -202.5497 | 1.7099 | -246.6994 | 1.4717 |  |  | 86.2125 | 139.8653 | 170.5831
2017-12-19 15:10 | 11676.7006 |  |  | 85.7733 | 19.1827 | 50.6097 | 56.0755 | 32.7481 | 29.0859 | 22.1884 | 46.5846 |  |  | -105.6341 | 13.2333 | 53.466 | 68.2651 | 41.0227 | 19.773 | 74.8534 | 85.3448 | 6.751 |  | 140.2445 | 115.3096 | 137.4827 | 151.9711 | 150.1423 | 137.8728 | 96.2995 |  |  | 122.3554 | 105.8039 | 120.5961 | 100.9869 | 93.5879 | 101.3265 | 102.4944 | 115.9728 | 141.0511 | 152.6691 | 148.3634 | 133.2187 | 124.9977 | 147.5633 | 128.72 | 75.7173 |  |  |  |  | 122.4271 | 120.1706 | 159.2101 | 152.4566 |  |  | 126.9715 | 131.5549 | 153.7254 | 164.6525 | 99.9687 | 91.2703 | 104.1539 | 119.4327 | 132.9614 |  |  |  | 157.6427 | 129.1159 | 138.3327 | [5 empty] | 133.5174 | 150.6799 | 160.0962 | 153.4131 | 80.8746 | 98.6325 | 99.4966 | 116.1585 | 114.7307 | 135.9799 | 87.2607 | 98.7425 | 108.883 | 127.0712 | 140.987 |  | 154.2059 | 165.837 | 160.4103 | 102.2156 | 123.1078 | 146.6077 | 163.0032 | 157.764 | [7 empty] | 108.3672 | 129.5837 | 153.6455 | 165.9855 | 158.5197 | 85.3011 | 86.068 | 149.908 | 104.9248 | 152.0949 | 109.1436 | 34.6404 | 32.8722 | 88.2979 | 85.1105 | 31.7513 | 33.4031 | 32.3981 | 33.0085 | 33.286 | 34.9086 | 85.0834 | 99.42 |  |  | 137.8701 | 153.7213 | 157.8664 | 146.7038 | 127.555 | 98.062 | [7 empty] | 100.2556 | 109.7454 | 126.1581 | 150.506 | 159.4398 | 151.4541 | 126.6406 | 129.6755 | 150.735 | 143.8363 | [5 empty] | 121.3575 | 131.2665 | 164.6016 | 159.2577 |  |  | 101.1274 | 130.1599 | 155.8054 | 168.1786 | 133.85 | 97.17 | 107.0081 | 124.1272 | 141.7078 |  |  |  | 161.0252 | 108.3696 | 139.167 | [5 empty] | 124.8426 | 149.6846 | 160.8612 | 156.8897 | 78.4817 | 94.8036 | 107.0629 | 121.598 | 109.5305 | 140.0852 | 78.578 | 92.5787 | 104.1077 | 123.8624 | 139.0316 |  | 161.0807 | 170.7337 | 162.3518 | 109.5153 | 132.1342 | 153.9209 | 164.2473 | 156.7267 | [7 empty] | 103.0039 | 133.8701 | 158.895 | 170.0757 |  | 86.2162 | 87.0383 | 86.7845 | 167.9662 | 115.2375 | 54.162 |  | 22.3754 | 22.7382 | 19.4389 | 20.6994 | 47.1378 | 85.849 | 74.6359 | 86.1552 | 85.3226 | 86.8098 | 89.7258 | 100.4576 | 98.8208 | 139.8061 | 139.9641 | 102.2725 | -0.0058 | -0.0339 | 0.0062 | 0.0292 | -0.009 | 0.0002 | -0.0455 | -0.0581 | -0.0515 | -284.5199 | 1.2048 | -330.0366 | 1.7037 | -319.7867 | 1.5538 | -299.37 | 1.4984 | -202.5066 | 1.6996 | -246.6933 | 1.4861 |  |  | 86.212 | 139.8851 | 170.6064
2017-12-19 15:10 | 11677.7006 |  |  | 85.7404 | 19.249 | 50.6215 | 56.1259 | 32.7142 | 29.1305 | 22.2738 | 46.7274 |  |  | -105.6475 | 13.2818 | 53.4514 | 68.2657 | 40.9899 | 19.8066 | 74.7742 | 85.3194 | 5.8481 |  | 140.2412 | 115.3158 | 137.4759 | 151.9598 | 150.1361 | 137.8697 | 96.3041 |  |  | 122.3513 | 105.8063 | 120.5926 | 100.9829 | 93.5911 | 101.3306 | 102.4929 | 115.9698 | 141.0464 | 152.6641 | 148.3584 | 133.2196 | 124.9968 | 147.56 | 128.7241 | 75.7189 |  |  |  |  | 122.4298 | 120.1688 | 159.1978 | 152.444 |  |  | 126.9665 | 131.5467 | 153.7198 | 164.6373 | 99.9623 | 91.2615 | 104.1527 | 119.4224 | 132.9538 |  |  |  | 157.634 | 129.1074 | 138.3288 | [5 empty] | 133.5191 | 150.6859 | 160.1002 | 153.4107 | 80.881 | 98.6375 | 99.5027 | 116.1593 | 114.7263 | 135.9807 | 87.2597 | 98.7407 | 108.88 | 127.0693 | 140.9761 |  | 154.1928 | 165.8218 | 160.4061 | 102.2072 | 123.1026 | 146.599 | 162.9854 | 157.7567 | [7 empty] | 108.3658 | 129.5825 | 153.6409 | 165.975 | 158.5148 | 85.2976 | 86.0626 | 149.9003 | 104.9171 | 152.0817 | 109.1367 | 34.619 | 33.0406 | 88.2898 | 85.1009 | 31.5961 | 33.3406 | 32.2346 | 33.3611 | 33.2717 | 34.671 | 85.0756 | 99.418 |  |  | 137.8695 | 153.7119 | 157.8463 | 146.6932 | 127.5479 | 98.0565 | [7 empty] | 100.2547 | 109.7429 | 126.1478 | 150.4992 | 159.4222 | 151.4366 | 126.6358 | 129.6707 | 150.7338 | 143.8255 | [5 empty] | 121.3516 | 131.2631 | 164.5924 | 159.2433 |  |  | 101.1256 | 130.1624 | 155.7999 | 168.1752 | 133.8373 | 97.1686 | 107.0023 | 124.1314 | 141.698 |  |  |  | 161.0202 | 108.3756 | 139.1641 | [5 empty] | 124.8459 | 149.6872 | 160.8535 | 156.8899 | 78.4889 | 94.8089 | 107.0691 | 121.5991 | 109.5322 | 140.0776 | 78.5753 | 92.5815 | 104.1078 | 123.8663 | 139.0297 |  | 161.0755 | 170.7268 | 162.3443 | 109.5119 | 132.1223 | 153.9142 | 164.2415 | 156.7134 | [7 empty] | 102.9971 | 133.867 | 158.8868 | 170.0633 |  | 86.2155 | 87.0419 | 86.7812 | 167.9543 | 115.2341 | 54.1628 |  | 22.3742 | 22.7443 | 19.4419 | 20.7071 | 47.1397 | 85.8857 | 74.6323 | 86.1433 | 85.3109 | 86.8015 | 89.7146 | 100.4344 | 98.76 | 139.7359 | 139.9228 | 102.2289 | -0.0061 | -0.0346 | 0.0062 | 0.0285 | -0.0089 | 0.0006 | -0.0444 | -0.0551 | -0.036 | -284.5384 | 1.2294 | -330.0613 | 1.7078 | -319.8236 | 1.5559 | -299.3331 | 1.4902 | -202.5035 | 1.7181 | -246.7425 | 1.5128 |  |  | 86.2068 | 139.8293 | 170.6894
2017-12-19 15:10 | 11678.7007 |  |  | 85.6179 | 19.2664 | 50.668 | 56.1409 | 32.7653 | 29.0638 | 22.2574 | 46.6617 |  |  | -105.6772 | 13.3137 | 53.3894 | 68.181 | 40.9629 | 19.8675 | 74.851 | 85.2717 | 4.9466 |  | 140.2359 | 115.3258 | 137.4795 | 151.9534 | 150.1361 | 137.8664 | 96.3142 |  |  | 122.3493 | 105.8101 | 120.593 | 100.9791 | 93.5955 | 101.3399 | 102.4991 | 115.9695 | 141.0341 | 152.6598 | 148.353 | 133.2172 | 124.9959 | 147.5592 | 128.7216 | 75.7206 |  |  |  |  | 122.431 | 120.1749 | 159.1898 | 152.4351 |  |  | 126.964 | 131.5483 | 153.7158 | 164.6293 | 99.9608 | 91.2633 | 104.1624 | 119.4239 | 132.9531 |  |  |  | 157.6207 | 129.1027 | 138.3205 | [5 empty] | 133.509 | 150.6805 | 160.093 | 153.4054 | 80.8846 | 98.6379 | 99.4977 | 116.1583 | 114.7252 | 135.9793 | 87.2598 | 98.7389 | 108.8814 | 127.0694 | 140.9732 |  | 154.1881 | 165.8132 | 160.3994 | 102.1999 | 123.099 | 146.5947 | 162.9783 | 157.74 | [7 empty] | 108.3618 | 129.5823 | 153.6392 | 165.9563 | 158.5055 | 85.2855 | 86.0583 | 149.8878 | 104.9033 | 152.0667 | 109.1226 | 34.3638 | 33.2509 | 88.2846 | 85.0973 | 31.4698 | 33.379 | 32.3406 | 33.7361 | 33.2768 | 34.6784 | 85.0657 | 99.4046 |  |  | 137.8607 | 153.6994 | 157.8326 | 146.6789 | 127.5416 | 98.0525 | [7 empty] | 100.2504 | 109.7459 | 126.1426 | 150.4917 | 159.4113 | 151.4213 | 126.6338 | 129.6701 | 150.7292 | 143.8186 | [5 empty] | 121.3482 | 131.2611 | 164.5812 | 159.23 |  |  | 101.1229 | 130.1612 | 155.7894 | 168.1625 | 133.8298 | 97.1672 | 106.9996 | 124.1221 | 141.6836 |  |  |  | 161.004 | 108.3768 | 139.1622 | [5 empty] | 124.8375 | 149.6778 | 160.8457 | 156.8849 | 78.4872 | 94.8128 | 107.0714 | 121.5932 | 109.5362 | 140.0732 | 78.5721 | 92.5866 | 104.1059 | 123.8725 | 139.0217 |  | 161.0718 | 170.7172 | 162.3405 | 109.5074 | 132.1192 | 153.9059 | 164.2365 | 156.702 | [7 empty] | 102.9919 | 133.864 | 158.8798 | 170.0519 |  | 86.2093 | 87.0331 | 86.7741 | 167.9385 | 115.2217 | 54.1606 |  | 22.3656 | 22.7462 | 19.4416 | 20.7012 | 47.1396 | 85.8935 | 74.6254 | 86.1338 | 85.3029 | 86.7966 | 89.7137 | 100.4475 | 98.7759 | 139.743 | 139.9241 | 102.3022 | -0.0053 | -0.0339 | 0.0059 | 0.0281 | -0.009 | 0.0003 | -0.0292 | -0.0568 | -0.0404 | -284.5569 | 1.2417 | -330.0613 | 1.6873 | -319.7375 | 1.5189 | -299.3639 | 1.521 | -202.5651 | 1.7242 | -246.721 | 1.4881 |  |  | 86.1992 | 139.8336 | 170.6698
2017-12-19 15:10 | 11679.7007 |  |  | 85.6315 | 19.274 | 50.7433 | 56.1487 | 32.7932 | 29.1416 | 22.3195 | 46.6124 |  |  | -105.7162 | 13.3658 | 53.4361 | 68.2864 | 40.9639 | 19.8657 | 74.8942 | 85.3001 | 5.8519 |  | 140.2242 | 115.3226 | 137.477 | 151.9438 | 150.1275 | 137.8664 | 96.3191 |  |  | 122.3395 | 105.7973 | 120.5884 | 100.9692 | 93.593 | 101.3397 | 102.5003 | 115.9728 | 141.0337 | 152.6517 | 148.3393 | 133.2149 | 124.9941 | 147.5549 | 128.7155 | 75.7142 |  |  |  |  | 122.4305 | 120.1754 | 159.1835 | 152.4212 |  |  | 126.9675 | 131.5507 | 153.7161 | 164.6282 | 99.96 | 91.264 | 104.1651 | 119.4282 | 132.949 |  |  |  | 157.6126 | 129.1021 | 138.3155 | [5 empty] | 133.5014 | 150.6669 | 160.079 | 153.3955 | 80.8843 | 98.6386 | 99.4935 | 116.1585 | 114.7259 | 135.9768 | 87.2667 | 98.7478 | 108.8866 | 127.0686 | 140.9739 |  | 154.1905 | 165.808 | 160.3942 | 102.2061 | 123.0974 | 146.591 | 162.971 | 157.7265 | [7 empty] | 108.367 | 129.576 | 153.6354 | 165.9481 | 158.4904 | 85.2751 | 86.0453 | 149.8754 | 104.9 | 152.0576 | 109.1156 | 34.1269 | 33.5365 | 88.2828 | 85.0918 | 31.4857 | 33.6264 | 32.764 | 34.0031 | 33.1754 | 34.7411 | 85.061 | 99.3909 |  |  | 137.8557 | 153.6929 | 157.8329 | 146.6696 | 127.5391 | 98.055 | [7 empty] | 100.2477 | 109.7447 | 126.1461 | 150.4841 | 159.4079 | 151.4227 | 126.6273 | 129.6678 | 150.7253 | 143.8118 | [5 empty] | 121.3515 | 131.2614 | 164.5676 | 159.221 |  |  | 101.1166 | 130.1529 | 155.7821 | 168.144 | 133.8241 | 97.169 | 106.9984 | 124.1138 | 141.6804 |  |  |  | 160.9903 | 108.3731 | 139.151 | [5 empty] | 124.8339 | 149.6703 | 160.8383 | 156.8702 | 78.4808 | 94.8085 | 107.0703 | 121.5874 | 109.5315 | 140.0674 | 78.5719 | 92.579 | 104.1068 | 123.8613 | 139.0127 |  | 161.0618 | 170.7035 | 162.3247 | 109.4998 | 132.1175 | 153.8959 | 164.2225 | 156.6878 | [7 empty] | 102.9822 | 133.8568 | 158.868 | 170.0397 |  | 86.1949 | 87.0191 | 86.7619 | 167.9332 | 115.2099 | 54.1547 |  | 22.3693 | 22.7437 | 19.4439 | 20.7011 | 47.1419 | 85.8959 | 74.6249 | 86.1315 | 85.302 | 86.7922 | 89.7138 | 100.457 | 98.8323 | 139.7261 | 139.9708 | 102.2721 | -0.0055 | -0.0344 | 0.0061 | 0.0287 | -0.0095 | 0.0001 | -0.0287 | -0.0572 | -0.039 | -284.5292 | 1.2027 | -330.0551 | 1.6832 | -319.799 | 1.5723 | -299.41 | 1.4984 | -202.5466 | 1.7119 | -246.6994 | 1.4799 |  |  | 86.1903 | 139.8485 | 170.8047
2017-12-19 15:10 | 11680.7008 |  |  | 85.515 | 19.3699 | 50.8089 | 56.2602 | 32.8828 | 29.0929 | 22.3445 | 46.6424 |  |  | -105.7554 | 13.3985 | 53.3586 | 68.2247 | 40.9884 | 19.8196 | 74.8052 | 85.1616 | 4.2479 |  | 140.212 | 115.3102 | 137.4632 | 151.9261 | 150.1138 | 137.8572 | 96.311 |  |  | 122.3301 | 105.7902 | 120.578 | 100.9612 | 93.5805 | 101.323 | 102.492 | 115.9616 | 141.0279 | 152.6372 | 148.3209 | 133.2045 | 124.9872 | 147.5384 | 128.707 | 75.697 |  |  |  |  | 122.4214 | 120.1621 | 159.1679 | 152.4146 |  |  | 126.9681 | 131.5488 | 153.7156 | 164.6184 | 99.961 | 91.2665 | 104.1557 | 119.4253 | 132.9422 |  |  |  | 157.6085 | 129.1039 | 138.3124 | [5 empty] | 133.5034 | 150.662 | 160.0728 | 153.3887 | 80.8878 | 98.6449 | 99.4995 | 116.1583 | 114.718 | 135.9728 | 87.2677 | 98.7485 | 108.8851 | 127.0652 | 140.9675 |  | 154.1799 | 165.8008 | 160.3784 | 102.2076 | 123.0918 | 146.5861 | 162.9619 | 157.7158 | [7 empty] | 108.3734 | 129.5761 | 153.6334 | 165.9474 | 158.4887 | 85.2719 | 86.0347 | 149.8614 | 104.8999 | 152.0486 | 109.113 | 34.0619 | 33.8371 | 88.2852 | 85.0906 | 31.5937 | 33.741 | 33.1449 | 33.9983 | 33.0133 | 34.6163 | 85.0607 | 99.3918 |  |  | 137.8557 | 153.6919 | 157.8301 | 146.6613 | 127.534 | 98.057 | [7 empty] | 100.2441 | 109.7472 | 126.1519 | 150.4843 | 159.4028 | 151.4213 | 126.6276 | 129.6747 | 150.7276 | 143.8085 | [5 empty] | 121.3607 | 131.2649 | 164.5589 | 159.2049 |  |  | 101.1149 | 130.1509 | 155.7792 | 168.1314 | 133.8189 | 97.1694 | 106.9947 | 124.1118 | 141.6804 |  |  |  | 160.9824 | 108.3709 | 139.141 | [5 empty] | 124.8364 | 149.6602 | 160.8248 | 156.8579 | 78.4794 | 94.8107 | 107.07 | 121.5877 | 109.5244 | 140.0666 | 78.5691 | 92.5735 | 104.1105 | 123.8471 | 139.0064 |  | 161.0494 | 170.6932 | 162.3103 | 109.4969 | 132.1135 | 153.8921 | 164.2104 | 156.679 | [7 empty] | 102.9797 | 133.8545 | 158.867 | 170.0275 |  | 86.1919 | 87.0186 | 86.7602 | 167.9286 | 115.2079 | 54.1528 |  | 22.3721 | 22.7426 | 19.4491 | 20.7101 | 47.1493 | 85.8996 | 74.6258 | 86.1284 | 85.3075 | 86.7963 | 89.7287 | 100.4669 | 98.7903 | 139.7158 | 139.9142 | 102.2588 | -0.0058 | -0.0344 | 0.0058 | 0.0282 | -0.009 | 0.0008 | -0.0314 | -0.0581 | -0.0507 | -284.4645 | 1.1658 | -330.049 | 1.7407 | -319.8575 | 1.5641 | -299.3823 | 1.4758 | -202.5097 | 1.6688 | -246.6994 | 1.5415 |  |  | 86.1887 | 139.815 | 170.8084
2017-12-19 15:10 | 11681.7009 |  |  | 85.6516 | 19.3345 | 50.7199 | 56.1184 | 32.7834 | 29.0994 | 22.2788 | 46.6632 |  |  | -105.7174 | 13.4426 | 53.4172 | 68.1837 | 41.0578 | 19.8538 | 74.8298 | 85.207 | 2.0418 |  | 140.201 | 115.303 | 137.4569 | 151.9167 | 150.0974 | 137.8449 | 96.3116 |  |  | 122.3194 | 105.7831 | 120.5671 | 100.9578 | 93.5735 | 101.3245 | 102.4911 | 115.953 | 141.0237 | 152.6242 | 148.3176 | 133.1989 | 124.9838 | 147.5317 | 128.7004 | 75.6931 |  |  |  |  | 122.4144 | 120.1567 | 159.1531 | 152.4053 |  |  | 126.961 | 131.5449 | 153.7008 | 164.6014 | 99.9639 | 91.2645 | 104.1541 | 119.4253 | 132.9315 |  |  |  | 157.5986 | 129.1155 | 138.3059 | [5 empty] | 133.5026 | 150.6584 | 160.0675 | 153.3859 | 80.8928 | 98.6546 | 99.5083 | 116.1612 | 114.7137 | 135.975 | 87.2636 | 98.7372 | 108.8828 | 127.0611 | 140.9626 |  | 154.1692 | 165.7898 | 160.3596 | 102.2013 | 123.0834 | 146.5757 | 162.9479 | 157.7046 | [7 empty] | 108.3713 | 129.5741 | 153.6224 | 165.9352 | 158.4823 | 85.2687 | 86.0283 | 149.8545 | 104.8953 | 152.0328 | 109.1075 | 34.2198 | 33.8696 | 88.2836 | 85.095 | 31.6593 | 33.5879 | 33.2581 | 33.7589 | 32.9852 | 34.4258 | 85.0609 | 99.3933 |  |  | 137.8562 | 153.688 | 157.8294 | 146.6597 | 127.5281 | 98.0589 | [7 empty] | 100.2438 | 109.7582 | 126.1507 | 150.4761 | 159.3945 | 151.4113 | 126.6262 | 129.6775 | 150.7241 | 143.8005 | [5 empty] | 121.3585 | 131.2623 | 164.5571 | 159.1937 |  |  | 101.1228 | 130.1548 | 155.7754 | 168.1242 | 133.8127 | 97.1718 | 106.9933 | 124.1195 | 141.6714 |  |  |  | 160.9719 | 108.3664 | 139.1398 | [5 empty] | 124.8366 | 149.6539 | 160.8153 | 156.8453 | 78.4794 | 94.8175 | 107.0703 | 121.5896 | 109.516 | 140.0621 | 78.5664 | 92.5763 | 104.0994 | 123.8424 | 138.9979 |  | 161.0397 | 170.6841 | 162.3053 | 109.5005 | 132.1087 | 153.8826 | 164.1962 | 156.6697 | [7 empty] | 102.9758 | 133.8489 | 158.8635 | 170.0193 |  | 86.1994 | 87.0186 | 86.7665 | 167.9181 | 115.2035 | 54.1546 |  | 22.3747 | 22.74 | 19.4515 | 20.7114 | 47.1576 | 85.842 | 74.6257 | 86.1312 | 85.299 | 86.7922 | 89.7271 | 100.461 | 98.8048 | 139.7281 | 139.8977 | 102.2216 | -0.0058 | -0.0342 | 0.006 | 0.0283 | -0.009 | 0.0003 | -0.0378 | -0.0566 | -0.0419 | -284.5999 | 1.3095 | -330.2182 | 1.7283 | -319.7744 | 1.4614 | -299.2531 | 1.4676 | -202.6051 | 1.7899 | -246.8594 | 1.523 |  |  | 86.188 | 139.8129 | 170.7614
2017-12-19 15:10 | 11682.7009 |  |  | 85.5837 | 19.2991 | 50.7634 | 56.1342 | 32.8092 | 29.2171 | 22.3377 | 46.7005 |  |  | -105.6382 | 13.4138 | 53.4911 | 68.2827 | 41.129 | 19.833 | 74.8428 | 85.2103 | 6.3531 |  | 140.1803 | 115.2981 | 137.4479 | 151.9028 | 150.0778 | 137.833 | 96.3072 |  |  | 122.3065 | 105.7664 | 120.5532 | 100.9476 | 93.5672 | 101.3263 | 102.4981 | 115.9627 | 141.0214 | 152.6185 | 148.3153 | 133.2014 | 124.9852 | 147.5312 | 128.6993 | 75.7022 |  |  |  |  | 122.4165 | 120.1613 | 159.1529 | 152.4018 |  |  | 126.958 | 131.5488 | 153.6916 | 164.5977 | 99.9694 | 91.274 | 104.1564 | 119.4241 | 132.9301 |  |  |  | 157.5878 | 129.1106 | 138.2972 | [5 empty] | 133.4968 | 150.6513 | 160.0581 | 153.3706 | 80.8887 | 98.6528 | 99.5013 | 116.1612 | 114.7191 | 135.9775 | 87.2657 | 98.7405 | 108.8891 | 127.0581 | 140.9588 |  | 154.1662 | 165.7811 | 160.3539 | 102.2049 | 123.0775 | 146.5719 | 162.9405 | 157.6904 | [7 empty] | 108.3627 | 129.5672 | 153.615 | 165.9208 | 158.4745 | 85.265 | 86.0227 | 149.8582 | 104.8911 | 152.0238 | 109.1089 | 34.338 | 33.7449 | 88.2719 | 85.0877 | 31.6671 | 33.438 | 33.2158 | 33.6316 | 33.0339 | 34.3326 | 85.0516 | 99.3826 |  |  | 137.8578 | 153.6783 | 157.8163 | 146.6507 | 127.524 | 98.0615 | [7 empty] | 100.2452 | 109.7619 | 126.1456 | 150.4656 | 159.3812 | 151.3991 | 126.6178 | 129.678 | 150.7175 | 143.7952 | [5 empty] | 121.351 | 131.2624 | 164.5489 | 159.1884 |  |  | 101.1241 | 130.1545 | 155.7746 | 168.1147 | 133.8134 | 97.1713 | 106.995 | 124.1219 | 141.6661 |  |  |  | 160.9681 | 108.3716 | 139.1373 | [5 empty] | 124.8376 | 149.6523 | 160.8157 | 156.8384 | 78.4868 | 94.8139 | 107.0797 | 121.5975 | 109.5138 | 140.0536 | 78.5717 | 92.573 | 104.1012 | 123.8438 | 138.986 |  | 161.0322 | 170.672 | 162.2935 | 109.503 | 132.1081 | 153.8716 | 164.1846 | 156.6582 | [7 empty] | 102.9681 | 133.8495 | 158.8533 | 170.0071 |  | 86.1914 | 87.0194 | 86.7641 | 167.9155 | 115.1984 | 54.1502 |  | 22.373 | 22.7356 | 19.4453 | 20.7132 | 47.1582 | 85.7615 | 74.624 | 86.1172 | 85.2874 | 86.776 | 89.7266 | 100.4533 | 98.7498 | 139.6763 | 139.9556 | 102.2179 | -0.0059 | -0.0342 | 0.0069 | 0.0287 | -0.0093 | 0.0006 | -0.0202 | -0.0543 | -0.0264 | -284.5415 | 1.174 | -329.9566 | 1.638 | -319.7221 | 1.5826 | -299.49 | 1.5661 | -202.6143 | 1.677 | -246.6194 | 1.4512 |  |  | 86.1804 | 139.8159 | 170.8935
2017-12-19 15:10 | 11683.701 |  |  | 85.5187 | 19.3181 | 50.7377 | 56.0646 | 32.8462 | 29.2464 | 22.4245 | 46.7013 |  |  | -105.6996 | 13.2604 | 53.4676 | 68.2983 | 41.1102 | 19.8788 | 74.867 | 85.2183 | 4.0089 |  | 140.1654 | 115.2963 | 137.4415 | 151.8879 | 150.0716 | 137.82 | 96.3035 |  |  | 122.2998 | 105.7585 | 120.5439 | 100.9409 | 93.5611 | 101.3181 | 102.4914 | 115.965 | 141.0142 | 152.6141 | 148.3014 | 133.195 | 124.982 | 147.5216 | 128.6933 | 75.6978 |  |  |  |  | 122.4122 | 120.1607 | 159.1441 | 152.391 |  |  | 126.954 | 131.546 | 153.6874 | 164.5963 | 99.9719 | 91.2791 | 104.1564 | 119.4187 | 132.9324 |  |  |  | 157.5757 | 129.0949 | 138.2906 | [5 empty] | 133.4861 | 150.648 | 160.0515 | 153.3574 | 80.8891 | 98.6525 | 99.4975 | 116.1612 | 114.7281 | 135.9805 | 87.2748 | 98.7553 | 108.9008 | 127.0645 | 140.9524 |  | 154.1692 | 165.7874 | 160.357 | 102.2094 | 123.0847 | 146.5721 | 162.9433 | 157.683 | [7 empty] | 108.357 | 129.5632 | 153.6136 | 165.9147 | 158.4622 | 85.2661 | 86.0203 | 149.8512 | 104.8924 | 152.0194 | 109.1041 | 34.3569 | 33.6724 | 88.2614 | 85.0806 | 31.64 | 33.3166 | 33.1751 | 33.7523 | 33.0788 | 34.2811 | 85.0436 | 99.3698 |  |  | 137.8569 | 153.6735 | 157.8015 | 146.6387 | 127.5205 | 98.0606 | [7 empty] | 100.2443 | 109.7475 | 126.1339 | 150.4577 | 159.3671 | 151.3781 | 126.6117 | 129.6681 | 150.7018 | 143.7819 | [5 empty] | 121.3473 | 131.2571 | 164.537 | 159.1776 |  |  | 101.1221 | 130.1511 | 155.7697 | 168.1035 | 133.8095 | 97.1701 | 107.0053 | 124.1155 | 141.6574 |  |  |  | 160.9619 | 108.376 | 139.1299 | [5 empty] | 124.8357 | 149.6446 | 160.803 | 156.8268 | 78.4876 | 94.8098 | 107.0763 | 121.5897 | 109.5147 | 140.0532 | 78.5775 | 92.5733 | 104.108 | 123.8403 | 138.9818 |  | 161.0312 | 170.6659 | 162.2815 | 109.4952 | 132.1099 | 153.8668 | 164.1814 | 156.6489 | [7 empty] | 102.9614 | 133.8464 | 158.8448 | 169.993 |  | 86.1791 | 87.0175 | 86.7551 | 167.9069 | 115.1936 | 54.1442 |  | 22.3691 | 22.7346 | 19.4452 | 20.7168 | 47.1582 | 85.7378 | 74.6185 | 86.1125 | 85.283 | 86.7668 | 89.7214 | 100.4456 | 98.7904 | 139.6489 | 139.9514 | 102.2417 | -0.0058 | -0.0341 | 0.0064 | 0.0281 | -0.0092 | 0.0003 | -0.0286 | -0.0558 | -0.012 | -284.5199 | 1.2191 | -330.1474 | 1.7468 | -319.8298 | 1.5456 | -299.3885 | 1.4758 | -202.5558 | 1.7119 | -246.7671 | 1.5353 |  |  | 86.175 | 139.8002 | 170.8867
2017-12-19 15:10 | 11684.701 |  |  | 85.6415 | 19.3221 | 50.7587 | 56.2382 | 32.8208 | 29.2476 | 22.4396 | 46.6876 |  |  | -105.686 | 13.2855 | 53.4766 | 68.3315 | 41.1407 | 19.8723 | 74.8675 | 85.2617 | 5.1924 |  | 140.162 | 115.2967 | 137.4407 | 151.8874 | 150.0643 | 137.8149 | 96.3071 |  |  | 122.2949 | 105.7586 | 120.5406 | 100.9393 | 93.5631 | 101.3211 | 102.4847 | 115.9541 | 141.0093 | 152.6046 | 148.2906 | 133.1877 | 124.9766 | 147.5163 | 128.6812 | 75.6964 |  |  |  |  | 122.4097 | 120.1613 | 159.1285 | 152.3717 |  |  | 126.9513 | 131.5448 | 153.6821 | 164.5857 | 99.9703 | 91.2765 | 104.1597 | 119.4161 | 132.9253 |  |  |  | 157.5673 | 129.0915 | 138.288 | [5 empty] | 133.4844 | 150.6469 | 160.0447 | 153.3488 | 80.8921 | 98.6618 | 99.4969 | 116.1625 | 114.7262 | 135.9761 | 87.279 | 98.7601 | 108.898 | 127.0651 | 140.9438 |  | 154.1721 | 165.7786 | 160.3476 | 102.2107 | 123.0812 | 146.5651 | 162.9339 | 157.6748 | [7 empty] | 108.3531 | 129.5604 | 153.6078 | 165.9042 | 158.4436 | 85.26 | 86.0135 | 149.8325 | 104.8829 | 152.0039 | 109.0945 | 34.2765 | 33.5667 | 88.2609 | 85.0718 | 31.6122 | 33.2026 | 33.2015 | 33.8341 | 33.2365 | 34.1986 | 85.0452 | 99.3695 |  |  | 137.8518 | 153.6684 | 157.7933 | 146.6322 | 127.5178 | 98.0591 | [7 empty] | 100.2429 | 109.7441 | 126.1324 | 150.4537 | 159.3601 | 151.3702 | 126.6125 | 129.6614 | 150.6946 | 143.7665 | [5 empty] | 121.3463 | 131.2511 | 164.5266 | 159.1619 |  |  | 101.1213 | 130.1477 | 155.7624 | 168.0926 | 133.8039 | 97.1733 | 107.0056 | 124.1035 | 141.6466 |  |  |  | 160.9472 | 108.371 | 139.1197 | [5 empty] | 124.8321 | 149.6348 | 160.7892 | 156.812 | 78.4813 | 94.8116 | 107.0659 | 121.5815 | 109.5126 | 140.0464 | 78.5816 | 92.5756 | 104.1058 | 123.8361 | 138.9811 |  | 161.026 | 170.6548 | 162.2696 | 109.4949 | 132.0994 | 153.8606 | 164.1686 | 156.635 | [7 empty] | 102.9515 | 133.8385 | 158.8359 | 169.9843 |  | 86.1748 | 87.0075 | 86.7488 | 167.8882 | 115.192 | 54.1381 |  | 22.3779 | 22.7342 | 19.4502 | 20.7221 | 47.1576 | 85.7421 | 74.6118 | 86.1055 | 85.2758 | 86.7712 | 89.7214 | 100.458 | 98.7787 | 139.6671 | 139.9234 | 102.247 | -0.0059 | -0.0343 | 0.006 | 0.0285 | -0.0088 | 0.0002 | -0.0346 | -0.0589 | -0.0319 | -284.443 | 1.1781 | -330.0705 | 1.7386 | -319.8544 | 1.5949 | -299.4162 | 1.4696 | -202.5558 | 1.6709 | -246.721 | 1.5353 |  |  | 86.1696 | 139.7953 | 170.9733
2017-12-19 15:10 | 11685.7011 |  |  | 85.6252 | 19.3208 | 50.8703 | 56.248 | 32.7236 | 29.1791 | 22.4352 | 46.6357 |  |  | -105.7325 | 13.3621 | 53.5297 | 68.3385 | 41.056 | 19.8525 | 74.8612 | 85.3755 | 4.9186 |  | 140.1547 | 115.298 | 137.4342 | 151.8893 | 150.0589 | 137.8134 | 96.3057 |  |  | 122.2921 | 105.7553 | 120.5396 | 100.9332 | 93.5538 | 101.3257 | 102.4905 | 115.9521 | 141.0025 | 152.5955 | 148.2835 | 133.1792 | 124.973 | 147.5103 | 128.6764 | 75.7017 |  |  |  |  | 122.4091 | 120.1592 | 159.121 | 152.3624 |  |  | 126.9513 | 131.5464 | 153.6756 | 164.5775 | 99.9708 | 91.276 | 104.1555 | 119.4112 | 132.9169 |  |  |  | 157.5581 | 129.0911 | 138.2863 | [5 empty] | 133.4888 | 150.6438 | 160.0397 | 153.3425 | 80.8904 | 98.6638 | 99.4983 | 116.1603 | 114.716 | 135.9671 | 87.2665 | 98.7471 | 108.8895 | 127.0495 | 140.9298 |  | 154.1615 | 165.7532 | 160.3255 | 102.199 | 123.0637 | 146.5508 | 162.9129 | 157.652 | [7 empty] | 108.3493 | 129.5614 | 153.5983 | 165.89 | 158.4314 | 85.2561 | 86.0136 | 149.8248 | 104.8733 | 151.9968 | 109.0887 | 34.0204 | 33.3965 | 88.2571 | 85.0695 | 31.659 | 33.1423 | 33.2809 | 33.9516 | 33.4443 | 34.1252 | 85.0421 | 99.3664 |  |  | 137.8504 | 153.6594 | 157.7763 | 146.6252 | 127.5219 | 98.0639 | [7 empty] | 100.2396 | 109.7506 | 126.1362 | 150.452 | 159.3589 | 151.3694 | 126.6094 | 129.6702 | 150.6986 | 143.764 | [5 empty] | 121.3466 | 131.2557 | 164.5155 | 159.1558 |  |  | 101.1241 | 130.1479 | 155.7603 | 168.0857 | 133.8036 | 97.1757 | 107.0063 | 124.1 | 141.6494 |  |  |  | 160.9358 | 108.3691 | 139.1141 | [5 empty] | 124.8277 | 149.6304 | 160.7832 | 156.8082 | 78.4835 | 94.8164 | 107.0708 | 121.5878 | 109.5157 | 140.0472 | 78.5922 | 92.58 | 104.1184 | 123.8411 | 138.9794 |  | 161.0225 | 170.6448 | 162.266 | 109.4992 | 132.0984 | 153.856 | 164.1558 | 156.6222 | [7 empty] | 102.9588 | 133.835 | 158.8314 | 169.9809 |  | 86.1711 | 86.9967 | 86.7437 | 167.8724 | 115.179 | 54.1311 |  | 22.3831 | 22.7371 | 19.4477 | 20.7249 | 47.1611 | 85.7198 | 74.6044 | 86.1002 | 85.2671 | 86.7677 | 89.7198 | 100.4525 | 98.76 | 139.5982 | 139.9295 | 102.188 | -0.0055 | -0.0339 | 0.0058 | 0.0285 | -0.0091 | 0.0005 | -0.0158 | -0.0536 | -0.0589 | -284.6676 | 1.3321 | -330.2428 | 1.7263 | -319.7652 | 1.4183 | -299.2562 | 1.4861 | -202.7005 | 1.8166 | -246.8964 | 1.5271 |  |  | 86.1645 | 139.7638 | 170.9839
2017-12-19 15:10 | 11686.7012 |  |  | 85.6481 | 19.3244 | 50.7619 | 56.1956 | 32.6805 | 29.1367 | 22.3486 | 46.6545 |  |  | -105.5559 | 13.4409 | 53.5165 | 68.3273 | 41.0831 | 19.8219 | 74.8258 | 85.2309 | 5.6951 |  | 140.1384 | 115.2956 | 137.4232 | 151.879 | 150.0503 | 137.8082 | 96.3027 |  |  | 122.2808 | 105.7504 | 120.5292 | 100.927 | 93.546 | 101.3302 | 102.4924 | 115.9562 | 140.9976 | 152.5848 | 148.2756 | 133.174 | 124.9718 | 147.5038 | 128.676 | 75.7038 |  |  |  |  | 122.4003 | 120.157 | 159.1076 | 152.3555 |  |  | 126.9431 | 131.5386 | 153.6701 | 164.5708 | 99.9694 | 91.2738 | 104.1523 | 119.4039 | 132.9083 |  |  |  | 157.5423 | 129.0828 | 138.2818 | [5 empty] | 133.4878 | 150.637 | 160.0314 | 153.3362 | 80.8954 | 98.6649 | 99.5054 | 116.1639 | 114.7112 | 135.969 | 87.266 | 98.744 | 108.8938 | 127.0421 | 140.9268 |  | 154.1526 | 165.7433 | 160.3197 | 102.1967 | 123.059 | 146.5448 | 162.9027 | 157.641 | [7 empty] | 108.3558 | 129.5628 | 153.588 | 165.8795 | 158.4284 | 85.2454 | 86.0051 | 149.8142 | 104.8618 | 151.9895 | 109.0729 | 33.7964 | 33.4359 | 88.2521 | 85.0697 | 31.6975 | 33.2939 | 33.392 | 34.0743 | 33.5444 | 33.9142 | 85.0339 | 99.3551 |  |  | 137.8532 | 153.6557 | 157.7745 | 146.6174 | 127.5196 | 98.0675 | [7 empty] | 100.2387 | 109.7411 | 126.1268 | 150.4421 | 159.3484 | 151.3547 | 126.6033 | 129.6646 | 150.6866 | 143.754 | [5 empty] | 121.3427 | 131.2527 | 164.5041 | 159.1497 |  |  | 101.121 | 130.1427 | 155.7516 | 168.0713 | 133.7962 | 97.1756 | 107.0056 | 124.105 | 141.6456 |  |  |  | 160.9279 | 108.36 | 139.1147 | [5 empty] | 124.8216 | 149.626 | 160.7711 | 156.797 | 78.4859 | 94.8124 | 107.0686 | 121.583 | 109.5125 | 140.054 | 78.5907 | 92.5881 | 104.1152 | 123.8492 | 138.9733 |  | 161.0224 | 170.6389 | 162.2576 | 109.4938 | 132.1009 | 153.8526 | 164.1456 | 156.6181 | [7 empty] | 102.9581 | 133.8303 | 158.8237 | 169.9713 |  | 86.1689 | 86.9912 | 86.7426 | 167.8689 | 115.1633 | 54.1332 |  | 22.3775 | 22.7449 | 19.4498 | 20.7271 | 47.1659 | 85.6985 | 74.6049 | 86.0948 | 85.2614 | 86.7626 | 89.7259 | 100.4545 | 98.773 | 139.7149 | 139.9133 | 102.2304 | -0.0057 | -0.034 | 0.0058 | 0.0284 | -0.0092 | 0.0002 | -0.0274 | -0.0547 | -0.0562 | -284.4984 | 1.1042 | -329.892 | 1.638 | -319.7252 | 1.6524 | -299.6131 | 1.562 | -202.6205 | 1.6175 | -246.5794 | 1.4245 |  |  | 86.159 | 139.8141 | 170.8614
2017-12-19 15:10 | 11687.7012 |  |  | 85.6125 | 19.3048 | 50.767 | 56.1937 | 32.6726 | 29.19 | 22.3637 | 46.5672 |  |  | -105.6273 | 13.361 | 53.4667 | 68.3191 | 41.0918 | 19.8399 | 74.9366 | 85.2492 | 5.1439 |  | 140.1304 | 115.2971 | 137.4193 | 151.8658 | 150.0414 | 137.8094 | 96.3089 |  |  | 122.2703 | 105.7488 | 120.5176 | 100.9244 | 93.5472 | 101.3413 | 102.4862 | 115.9477 | 140.9895 | 152.571 | 148.263 | 133.1664 | 124.9674 | 147.5015 | 128.6666 | 75.7143 |  |  |  |  | 122.3927 | 120.1541 | 159.09 | 152.336 |  |  | 126.9329 | 131.5259 | 153.6592 | 164.5476 | 99.958 | 91.269 | 104.1477 | 119.3996 | 132.9033 |  |  |  | 157.5293 | 129.0686 | 138.2705 | [5 empty] | 133.4866 | 150.6277 | 160.0153 | 153.3225 | 80.8985 | 98.6603 | 99.4965 | 116.1647 | 114.7153 | 135.9687 | 87.2756 | 98.7503 | 108.897 | 127.0486 | 140.9272 |  | 154.1498 | 165.7408 | 160.3215 | 102.2059 | 123.0664 | 146.5464 | 162.8967 | 157.6431 | [7 empty] | 108.3553 | 129.5611 | 153.5804 | 165.8719 | 158.4254 | 85.2363 | 85.9955 | 149.8062 | 104.8558 | 151.9809 | 109.068 | 33.6591 | 33.5713 | 88.2474 | 85.0623 | 31.5972 | 33.5521 | 33.4589 | 33.8659 | 33.5777 | 33.7049 | 85.0296 | 99.3528 |  |  | 137.8446 | 153.6504 | 157.7738 | 146.6092 | 127.5097 | 98.066 | [7 empty] | 100.2374 | 109.7463 | 126.1183 | 150.4382 | 159.3348 | 151.3451 | 126.6032 | 129.6621 | 150.6838 | 143.7498 | [5 empty] | 121.34 | 131.2519 | 164.4934 | 159.1385 |  |  | 101.1211 | 130.1388 | 155.7396 | 168.0603 | 133.7875 | 97.175 | 107.0037 | 124.1032 | 141.6332 |  |  |  | 160.9187 | 108.3532 | 139.1061 | [5 empty] | 124.8192 | 149.6199 | 160.7624 | 156.7863 | 78.4898 | 94.8108 | 107.0679 | 121.5772 | 109.5031 | 140.0543 | 78.5853 | 92.5929 | 104.1071 | 123.8565 | 138.9623 |  | 161.0134 | 170.6314 | 162.2462 | 109.4885 | 132.0934 | 153.8446 | 164.1377 | 156.6137 | [7 empty] | 102.9507 | 133.8248 | 158.8137 | 169.9591 |  | 86.1685 | 86.992 | 86.7374 | 167.8644 | 115.1598 | 54.1295 |  | 22.3792 | 22.7459 | 19.4539 | 20.7276 | 47.167 | 85.6738 | 74.6021 | 86.0932 | 85.2627 | 86.7549 | 89.7283 | 100.4506 | 98.7773 | 139.694 | 139.8982 | 102.2051 | -0.0057 | -0.0345 | 0.0065 | 0.0279 | -0.0093 | 0.0001 | -0.0386 | -0.0578 | -0.049 | -284.443 | 1.2746 | -330.2828 | 1.8248 | -319.9713 | 1.5066 | -299.2562 | 1.3978 | -202.5528 | 1.753 | -246.8964 | 1.6195 |  |  | 86.1551 | 139.7961 | 170.8543
2017-12-19 15:10 | 11688.7013 |  |  | 85.6631 | 19.3583 | 50.7803 | 56.0921 | 32.6832 | 29.1431 | 22.309 | 46.612 |  |  | -105.4242 | 13.4018 | 53.5276 | 68.2639 | 41.1439 | 19.7767 | 74.8387 | 85.2949 | 5.844 |  | 140.1271 | 115.3003 | 137.4163 | 151.8535 | 150.0342 | 137.8092 | 96.3182 |  |  | 122.2664 | 105.7407 | 120.5195 | 100.9161 | 93.5432 | 101.3397 | 102.4821 | 115.9419 | 140.981 | 152.565 | 148.252 | 133.1633 | 124.9674 | 147.4983 | 128.6613 | 75.7173 |  |  |  |  | 122.3926 | 120.1495 | 159.0765 | 152.3202 |  |  | 126.9373 | 131.5217 | 153.6518 | 164.5285 | 99.9532 | 91.2676 | 104.1447 | 119.3967 | 132.8964 |  |  |  | 157.5203 | 129.0605 | 138.2614 | [5 empty] | 133.4855 | 150.621 | 160.0046 | 153.3091 | 80.8942 | 98.6547 | 99.4917 | 116.1592 | 114.7101 | 135.96 | 87.2763 | 98.7459 | 108.8914 | 127.0426 | 140.9125 |  | 154.1383 | 165.7221 | 160.3064 | 102.2024 | 123.0637 | 146.5371 | 162.8837 | 157.6298 | [7 empty] | 108.3458 | 129.5511 | 153.5712 | 165.8652 | 158.4127 | 85.2418 | 85.9992 | 149.8068 | 104.8562 | 151.9703 | 109.0665 | 33.6677 | 33.4702 | 88.2455 | 85.0578 | 31.4471 | 33.6629 | 33.3466 | 33.4722 | 33.557 | 33.5353 | 85.0301 | 99.3441 |  |  | 137.8438 | 153.6469 | 157.7621 | 146.5961 | 127.5083 | 98.0682 | [7 empty] | 100.2382 | 109.7504 | 126.1208 | 150.4393 | 159.33 | 151.3445 | 126.6023 | 129.6696 | 150.6899 | 143.7534 | [5 empty] | 121.3417 | 131.2536 | 164.4854 | 159.1246 |  |  | 101.1206 | 130.1393 | 155.7326 | 168.0486 | 133.7803 | 97.1713 | 106.9989 | 124.0959 | 141.6237 |  |  |  | 160.9056 | 108.3562 | 139.0957 | [5 empty] | 124.8198 | 149.6156 | 160.7549 | 156.7801 | 78.4888 | 94.8153 | 107.0703 | 121.5751 | 109.4989 | 140.0467 | 78.5805 | 92.5811 | 104.1022 | 123.8456 | 138.9528 |  | 161 | 170.6208 | 162.2364 | 109.4799 | 132.0867 | 153.8346 | 164.1262 | 156.5973 | [7 empty] | 102.9528 | 133.8219 | 158.808 | 169.9489 |  | 86.1619 | 86.9864 | 86.7325 | 167.853 | 115.1565 | 54.1238 |  | 22.387 | 22.7411 | 19.4517 | 20.7227 | 47.1711 | 85.6519 | 74.5994 | 86.0869 | 85.2604 | 86.7463 | 89.7216 | 100.4482 | 98.7427 | 139.67 | 139.8568 | 102.1536 | -0.0059 | -0.0342 | 0.0066 | 0.0285 | -0.0091 | 0.001 | -0.0386 | -0.0597 | -0.0316 | -284.5815 | 1.2397 | -330.1013 | 1.6688 | -319.7221 | 1.5353 | -299.4839 | 1.5518 | -202.6912 | 1.7304 | -246.7487 | 1.482 |  |  | 86.1519 | 139.7634 | 170.8271
2017-12-19 15:10 | 11689.7013 |  |  | 85.8171 | 19.4509 | 50.773 | 56.1779 | 32.7522 | 29.1618 | 22.3029 | 46.6817 |  |  | -105.4857 | 13.4194 | 53.4789 | 68.3602 | 41.1527 | 19.8073 | 74.9196 | 85.2189 | 4.8494 |  | 140.1103 | 115.2959 | 137.4062 | 151.8409 | 150.0172 | 137.7983 | 96.3161 |  |  | 122.2566 | 105.7268 | 120.5081 | 100.9115 | 93.5357 | 101.3301 | 102.4896 | 115.9471 | 140.9806 | 152.5608 | 148.2467 | 133.1658 | 124.9756 | 147.4912 | 128.6615 | 75.7161 |  |  |  |  | 122.3924 | 120.1511 | 159.0701 | 152.3168 |  |  | 126.9381 | 131.5214 | 153.645 | 164.5242 | 99.9628 | 91.2752 | 104.1515 | 119.3922 | 132.8896 |  |  |  | 157.5126 | 129.0666 | 138.2616 | [5 empty] | 133.4844 | 150.6216 | 160.0054 | 153.3021 | 80.8962 | 98.6653 | 99.5014 | 116.1558 | 114.7109 | 135.9642 | 87.2803 | 98.7514 | 108.8957 | 127.0402 | 140.9079 |  | 154.1386 | 165.7178 | 160.293 | 102.2034 | 123.0734 | 146.5385 | 162.8745 | 157.6235 | [7 empty] | 108.3401 | 129.5434 | 153.5688 | 165.8614 | 158.4006 | 85.2369 | 85.9996 | 149.798 | 104.8534 | 151.9592 | 109.0542 | 33.756 | 33.3466 | 88.2389 | 85.0517 | 31.3718 | 33.5544 | 33.1173 | 33.1034 | 33.4552 | 33.3637 | 85.0193 | 99.3284 |  |  | 137.8486 | 153.6427 | 157.7491 | 146.5825 | 127.5097 | 98.0709 | [7 empty] | 100.2371 | 109.7475 | 126.1203 | 150.4318 | 159.3137 | 151.338 | 126.5971 | 129.6694 | 150.687 | 143.7451 | [5 empty] | 121.3378 | 131.2486 | 164.4853 | 159.1137 |  |  | 101.1227 | 130.1465 | 155.7284 | 168.0363 | 133.7752 | 97.1744 | 106.9951 | 124.0883 | 141.6189 |  |  |  | 160.8969 | 108.3574 | 139.0966 | [5 empty] | 124.8287 | 149.6183 | 160.7467 | 156.7729 | 78.49 | 94.8216 | 107.0696 | 121.5734 | 109.5027 | 140.0409 | 78.5769 | 92.5748 | 104.1019 | 123.8323 | 138.9524 |  | 160.9918 | 170.6123 | 162.2233 | 109.4769 | 132.0783 | 153.8266 | 164.1124 | 156.5833 | [7 empty] | 102.9554 | 133.8211 | 158.802 | 169.936 |  | 86.1488 | 86.9792 | 86.7276 | 167.8429 | 115.15 | 54.1202 |  | 22.3833 | 22.7434 | 19.4465 | 20.7148 | 47.171 | 85.681 | 74.5938 | 86.0889 | 85.2476 | 86.7462 | 89.7251 | 100.4434 | 98.7919 | 139.6674 | 139.8542 | 102.1917 | -0.006 | -0.0345 | 0.0061 | 0.0288 | -0.0089 | 0.0006 | -0.0249 | -0.057 | -0.0313 | -284.5353 | 1.2582 | -330.169 | 1.7181 | -319.7929 | 1.523 | -299.3731 | 1.4922 | -202.6758 | 1.753 | -246.841 | 1.5189 |  |  | 86.1469 | 139.7608 | 170.9474
2017-12-19 15:10 | 11690.7014 |  |  | 85.8883 | 19.37 | 50.7922 | 56.1847 | 32.7806 | 29.2139 | 22.3015 | 46.6405 |  |  | -105.5169 | 13.4586 | 53.4701 | 68.3356 | 41.1022 | 19.8279 | 74.9028 | 85.2843 | 5.5381 |  | 140.094 | 115.2896 | 137.4 | 151.8277 | 149.9989 | 137.7872 | 96.3126 |  |  | 122.2499 | 105.7252 | 120.4939 | 100.9065 | 93.5301 | 101.334 | 102.4942 | 115.9468 | 140.9808 | 152.558 | 148.2389 | 133.1614 | 124.9822 | 147.4854 | 128.6574 | 75.7183 |  |  |  |  | 122.39 | 120.1535 | 159.0583 | 152.3105 |  |  | 126.931 | 131.5196 | 153.6388 | 164.5174 | 99.968 | 91.2752 | 104.1518 | 119.3916 | 132.8879 |  |  |  | 157.5046 | 129.068 | 138.2553 | [5 empty] | 133.4856 | 150.6168 | 159.9971 | 153.2915 | 80.8989 | 98.6715 | 99.5026 | 116.1553 | 114.7178 | 135.9623 | 87.2787 | 98.7526 | 108.8947 | 127.0443 | 140.9043 |  | 154.134 | 165.7154 | 160.2849 | 102.2023 | 123.0708 | 146.5321 | 162.861 | 157.6224 | [7 empty] | 108.3405 | 129.5431 | 153.5591 | 165.8493 | 158.3957 | 85.2277 | 85.9951 | 149.791 | 104.8575 | 151.9544 | 109.0522 | 33.7362 | 33.2041 | 88.2311 | 85.0452 | 31.4116 | 33.449 | 32.9242 | 32.8245 | 33.2878 | 33.2958 | 85.0127 | 99.3224 |  |  | 137.8421 | 153.634 | 157.737 | 146.5778 | 127.4991 | 98.0726 | [7 empty] | 100.2316 | 109.7467 | 126.1094 | 150.4191 | 159.3013 | 151.3246 | 126.5854 | 129.6638 | 150.6773 | 143.7291 | [5 empty] | 121.3355 | 131.2452 | 164.4826 | 159.1064 |  |  | 101.1271 | 130.1501 | 155.7307 | 168.0308 | 133.7718 | 97.1803 | 107.0002 | 124.0931 | 141.6168 |  |  |  | 160.8882 | 108.3509 | 139.09 | [5 empty] | 124.8219 | 149.6113 | 160.7352 | 156.7572 | 78.4854 | 94.8123 | 107.0602 | 121.5661 | 109.5019 | 140.036 | 78.5773 | 92.5738 | 104.1031 | 123.8253 | 138.9459 |  | 160.987 | 170.6024 | 162.2139 | 109.4761 | 132.0736 | 153.8167 | 164.1004 | 156.5729 | [7 empty] | 102.9584 | 133.8146 | 158.7964 | 169.9262 |  | 86.1491 | 86.982 | 86.7291 | 167.8301 | 115.1442 | 54.1168 |  | 22.3786 | 22.749 | 19.4479 | 20.7097 | 47.1741 | 85.7337 | 74.5932 | 86.0846 | 85.2487 | 86.7368 | 89.7341 | 100.4525 | 98.7557 | 139.6316 | 139.8473 | 102.132 | -0.0057 | -0.034 | 0.0058 | 0.0289 | -0.0091 | 0.0005 | -0.0256 | -0.0571 | -0.0325 | -284.5322 | 1.1637 | -330.012 | 1.6832 | -319.7744 | 1.5949 | -299.5547 | 1.5394 | -202.6481 | 1.6462 | -246.681 | 1.4861 |  |  | 86.1441 | 139.7394 | 170.9495
2017-12-19 15:10 | 11691.7015 |  |  | 85.7213 | 19.3447 | 50.7926 | 56.1522 | 32.7618 | 29.1703 | 22.3563 | 46.7209 |  |  | -105.594 | 13.5008 | 53.5545 | 68.3171 | 41.0867 | 19.9008 | 74.8438 | 85.2289 | 4.1044 |  | 140.0863 | 115.2869 | 137.3933 | 151.821 | 149.9895 | 137.7784 | 96.3096 |  |  | 122.2434 | 105.7203 | 120.4867 | 100.896 | 93.524 | 101.334 | 102.4854 | 115.9383 | 140.9686 | 152.545 | 148.2245 | 133.1505 | 124.9693 | 147.4734 | 128.6501 | 75.7144 |  |  |  |  | 122.3819 | 120.1452 | 159.0476 | 152.3033 |  |  | 126.9272 | 131.5214 | 153.6375 | 164.5138 | 99.9601 | 91.2802 | 104.1512 | 119.3934 | 132.8804 |  |  |  | 157.496 | 129.0534 | 138.2436 | [5 empty] | 133.4802 | 150.597 | 159.9791 | 153.2792 | 80.8952 | 98.6692 | 99.4976 | 116.1529 | 114.7139 | 135.9549 | 87.2777 | 98.7463 | 108.8978 | 127.0379 | 140.9046 |  | 154.1226 | 165.6974 | 160.2784 | 102.2038 | 123.058 | 146.5183 | 162.8529 | 157.6063 | [7 empty] | 108.3423 | 129.5485 | 153.5484 | 165.8339 | 158.3825 | 85.2209 | 85.9879 | 149.7803 | 104.8566 | 151.942 | 109.05 | 33.5952 | 33.1351 | 88.2309 | 85.045 | 31.5541 | 33.3916 | 32.808 | 32.6776 | 33.1139 | 33.4072 | 85.0108 | 99.3173 |  |  | 137.8402 | 153.6335 | 157.7302 | 146.5714 | 127.4958 | 98.0753 | [7 empty] | 100.228 | 109.7507 | 126.1081 | 150.4165 | 159.3023 | 151.3105 | 126.5833 | 129.6554 | 150.667 | 143.7188 | [5 empty] | 121.3373 | 131.243 | 164.4757 | 159.0951 |  |  | 101.1253 | 130.1558 | 155.7291 | 168.0272 | 133.7673 | 97.1865 | 107.0062 | 124.1013 | 141.6187 |  |  |  | 160.879 | 108.353 | 139.0811 | [5 empty] | 124.8124 | 149.6034 | 160.7276 | 156.7512 | 78.4858 | 94.8077 | 107.0622 | 121.565 | 109.5007 | 140.0299 | 78.581 | 92.5735 | 104.1027 | 123.8244 | 138.9363 |  | 160.9831 | 170.595 | 162.2069 | 109.4721 | 132.0705 | 153.81 | 164.0925 | 156.5666 | [7 empty] | 102.9565 | 133.8116 | 158.7956 | 169.9216 |  | 86.1517 | 86.9764 | 86.7287 | 167.8216 | 115.1375 | 54.1197 |  | 22.3857 | 22.7526 | 19.4532 | 20.7127 | 47.1789 | 85.799 | 74.5963 | 86.0722 | 85.2378 | 86.7225 | 89.7263 | 100.456 | 98.7441 | 139.6687 | 139.7861 | 102.1034 | -0.0055 | -0.0339 | 0.0065 | 0.0285 | -0.0093 | 0.0008 | -0.0304 | -0.0557 | -0.0393 | -284.4615 | 1.2458 | -330.2213 | 1.7776 | -319.8883 | 1.5292 | -299.3485 | 1.4121 | -202.6112 | 1.7325 | -246.9087 | 1.6052 |  |  | 86.1373 | 139.7274 | 170.968
2017-12-19 15:10 | 11692.7015 |  |  | 85.7599 | 19.3913 | 50.8243 | 56.2214 | 32.7901 | 29.2219 | 22.312 | 46.6454 |  |  | -105.5454 | 13.4103 | 53.5576 | 68.3766 | 41.1426 | 19.88 | 74.8809 | 85.2395 | 6.2635 |  | 140.0759 | 115.2819 | 137.3877 | 151.8168 | 149.9817 | 137.7747 | 96.3088 |  |  | 122.2337 | 105.7114 | 120.4782 | 100.8886 | 93.5163 | 101.3319 | 102.479 | 115.9289 | 140.9585 | 152.5253 | 148.2103 | 133.1418 | 124.955 | 147.4547 | 128.6363 | 75.7139 |  |  |  |  | 122.3738 | 120.1367 | 159.0425 | 152.2941 |  |  | 126.9265 | 131.5247 | 153.6347 | 164.5094 | 99.961 | 91.2837 | 104.1541 | 119.3934 | 132.8762 |  |  |  | 157.4873 | 129.0527 | 138.2397 | [5 empty] | 133.4671 | 150.5887 | 159.9731 | 153.2737 | 80.8964 | 98.6718 | 99.4922 | 116.1518 | 114.7085 | 135.9582 | 87.279 | 98.7463 | 108.8997 | 127.0306 | 140.9019 |  | 154.1169 | 165.687 | 160.2747 | 102.2023 | 123.0576 | 146.5155 | 162.8421 | 157.5865 | [7 empty] | 108.336 | 129.5454 | 153.5433 | 165.8263 | 158.3678 | 85.2217 | 85.9804 | 149.7664 | 104.85 | 151.9349 | 109.048 | 33.5204 | 33.0432 | 88.2187 | 85.0337 | 31.6554 | 33.3011 | 32.8886 | 32.6138 | 33.0548 | 33.6224 | 85.001 | 99.3035 |  |  | 137.8298 | 153.6211 | 157.722 | 146.5551 | 127.49 | 98.0636 | [7 empty] | 100.2176 | 109.7509 | 126.1079 | 150.4125 | 159.2915 | 151.299 | 126.5862 | 129.6538 | 150.6581 | 143.7121 | [5 empty] | 121.3301 | 131.2422 | 164.4653 | 159.0907 |  |  | 101.1279 | 130.1534 | 155.7227 | 168.0216 | 133.7618 | 97.1886 | 107.008 | 124.1057 | 141.6162 |  |  |  | 160.8668 | 108.3573 | 139.0789 | [5 empty] | 124.8092 | 149.601 | 160.7217 | 156.7481 | 78.4938 | 94.819 | 107.0691 | 121.5684 | 109.5058 | 140.0315 | 78.586 | 92.582 | 104.1099 | 123.8291 | 138.9347 |  | 160.9784 | 170.5892 | 162.2055 | 109.4756 | 132.0762 | 153.8082 | 164.0912 | 156.561 | [7 empty] | 102.9545 | 133.8124 | 158.7906 | 169.9156 |  | 86.1468 | 86.9698 | 86.7196 | 167.8181 | 115.1273 | 54.1131 |  | 22.3953 | 22.7504 | 19.4584 | 20.7078 | 47.1795 | 85.8642 | 74.5936 | 86.063 | 85.2318 | 86.7284 | 89.728 | 100.4354 | 98.7571 | 139.6634 | 139.8155 | 102.1561 | -0.0059 | -0.034 | 0.0058 | 0.0277 | -0.0092 | -0.0001 | -0.0452 | -0.0601 | -0.0378 | -284.6369 | 1.2561 | -330.1105 | 1.6565 | -319.7529 | 1.5189 | -299.4808 | 1.562 | -202.7866 | 1.7407 | -246.7702 | 1.4717 |  |  | 86.1327 | 139.7394 | 171.0133
2017-12-19 15:10 | 11693.7016 |  |  | 85.7769 | 19.3351 | 50.8882 | 56.2413 | 32.8133 | 29.1293 | 22.3067 | 46.7657 |  |  | -105.4002 | 13.3763 | 53.5527 | 68.3853 | 41.1328 | 19.8799 | 74.8459 | 85.3045 | 4.4928 |  | 140.0711 | 115.2844 | 137.397 | 151.814 | 149.9766 | 137.7696 | 96.311 |  |  | 122.2329 | 105.7121 | 120.4752 | 100.8909 | 93.5145 | 101.3304 | 102.4848 | 115.931 | 140.9556 | 152.518 | 148.2002 | 133.1385 | 124.9601 | 147.4497 | 128.6304 | 75.7217 |  |  |  |  | 122.3753 | 120.1383 | 159.0454 | 152.2878 |  |  | 126.9339 | 131.5322 | 153.6419 | 164.5054 | 99.9764 | 91.284 | 104.159 | 119.3993 | 132.8816 |  |  |  | 157.4726 | 129.0545 | 138.24 | [5 empty] | 133.4639 | 150.5911 | 159.9685 | 153.2703 | 80.9 | 98.6742 | 99.4932 | 116.1578 | 114.7048 | 135.9611 | 87.2758 | 98.7503 | 108.8943 | 127.0333 | 140.8917 |  | 154.112 | 165.6768 | 160.2578 | 102.197 | 123.0521 | 146.5141 | 162.8222 | 157.5748 | [7 empty] | 108.3409 | 129.5412 | 153.542 | 165.8168 | 158.3626 | 85.2187 | 85.9733 | 149.7579 | 104.8393 | 151.932 | 109.0417 | 33.6191 | 32.8099 | 88.2102 | 85.027 | 31.6805 | 33.1519 | 33.1411 | 32.7629 | 33.0317 | 33.6774 | 84.9928 | 99.2964 |  |  | 137.8225 | 153.6084 | 157.7185 | 146.5433 | 127.4859 | 98.0661 | [7 empty] | 100.2147 | 109.7447 | 126.1012 | 150.399 | 159.277 | 151.2885 | 126.5773 | 129.6549 | 150.6503 | 143.6986 | [5 empty] | 121.3209 | 131.2378 | 164.446 | 159.0792 |  |  | 101.1216 | 130.142 | 155.715 | 168.0041 | 133.7555 | 97.1823 | 107.0021 | 124.0977 | 141.6024 |  |  |  | 160.854 | 108.3589 | 139.0727 | [5 empty] | 124.8098 | 149.5968 | 160.7157 | 156.7402 | 78.499 | 94.8197 | 107.0685 | 121.5665 | 109.501 | 140.0254 | 78.5791 | 92.5875 | 104.1106 | 123.835 | 138.9279 |  | 160.9696 | 170.5763 | 162.1934 | 109.4703 | 132.0747 | 153.8027 | 164.0785 | 156.5463 | [7 empty] | 102.9496 | 133.8061 | 158.7787 | 169.9006 |  | 86.1344 | 86.9635 | 86.7104 | 167.8016 | 115.1082 | 54.1001 |  | 22.3897 | 22.7389 | 19.453 | 20.7021 | 47.1801 | 85.8923 | 74.5877 | 86.0546 | 85.2303 | 86.7327 | 89.7268 | 100.4518 | 98.6993 | 139.6394 | 139.7626 | 102.1797 | -0.0057 | -0.0339 | 0.006 | 0.0283 | -0.009 | 0.0003 | -0.0262 | -0.0523 | -0.0415 | -284.4768 | 1.1904 | -330.129 | 1.7283 | -319.8667 | 1.5764 | -299.5177 | 1.4922 | -202.6389 | 1.6667 | -246.7794 | 1.5394 |  |  | 86.1272 | 139.701 | 171.0309
2017-12-19 15:10 | 11694.7016 |  |  | 85.7019 | 19.3024 | 50.7914 | 56.3101 | 32.8289 | 29.2293 | 22.3308 | 46.8282 |  |  | -105.4503 | 13.45 | 53.5204 | 68.3565 | 41.2014 | 19.842 | 74.9378 | 85.3973 | 3.1267 |  | 140.0611 | 115.2835 | 137.3924 | 151.8101 | 149.9689 | 137.761 | 96.3103 |  |  | 122.2216 | 105.7015 | 120.4637 | 100.8871 | 93.5069 | 101.3249 | 102.488 | 115.9309 | 140.9574 | 152.517 | 148.1923 | 133.1373 | 124.9582 | 147.4533 | 128.6332 | 75.7133 |  |  |  |  | 122.3793 | 120.1378 | 159.0353 | 152.2793 |  |  | 126.9247 | 131.5267 | 153.6278 | 164.4908 | 99.9726 | 91.2831 | 104.1596 | 119.4005 | 132.8781 |  |  |  | 157.4566 | 129.0531 | 138.2335 | [5 empty] | 133.4628 | 150.5897 | 159.9607 | 153.2655 | 80.9067 | 98.6746 | 99.4969 | 116.1563 | 114.7092 | 135.9587 | 87.2755 | 98.7549 | 108.8968 | 127.0348 | 140.8853 |  | 154.1102 | 165.6725 | 160.2441 | 102.1943 | 123.051 | 146.5079 | 162.8145 | 157.5626 | [7 empty] | 108.3409 | 129.5347 | 153.5387 | 165.8025 | 158.352 | 85.2086 | 85.9696 | 149.7455 | 104.831 | 151.9195 | 109.0292 | 33.6382 | 32.6318 | 88.2136 | 85.0309 | 31.6984 | 33.0058 | 33.3413 | 33.146 | 32.9378 | 33.6817 | 84.9874 | 99.2941 |  |  | 137.824 | 153.6111 | 157.7103 | 146.5418 | 127.4851 | 98.0765 | [7 empty] | 100.2122 | 109.7411 | 126.1024 | 150.3939 | 159.2691 | 151.2771 | 126.564 | 129.6498 | 150.6426 | 143.6903 | [5 empty] | 121.3142 | 131.2349 | 164.4281 | 159.0627 |  |  | 101.1187 | 130.144 | 155.7036 | 167.9916 | 133.7525 | 97.1792 | 107.0018 | 124.0793 | 141.5926 |  |  |  | 160.8497 | 108.3568 | 139.0667 | [5 empty] | 124.8147 | 149.5884 | 160.711 | 156.7309 | 78.5069 | 94.8202 | 107.0735 | 121.5705 | 109.4877 | 140.0181 | 78.5785 | 92.5784 | 104.1063 | 123.8311 | 138.9163 |  | 160.9566 | 170.5692 | 162.1756 | 109.4614 | 132.0608 | 153.7893 | 164.0584 | 156.5285 | [7 empty] | 102.9541 | 133.8051 | 158.7777 | 169.8885 |  | 86.1286 | 86.9548 | 86.7057 | 167.7857 | 115.1009 | 54.0968 |  | 22.3848 | 22.7404 | 19.4486 | 20.7071 | 47.1833 | 85.9241 | 74.5839 | 86.0583 | 85.2228 | 86.7226 | 89.7293 | 100.4541 | 98.7875 | 139.6843 | 139.7613 | 102.1756 | -0.0059 | -0.033 | 0.0059 | 0.0288 | -0.0093 | 0.0002 | -0.0118 | -0.0557 | -0.0231 | -284.563 | 1.2602 | -330.2151 | 1.7386 | -319.8236 | 1.5374 | -299.4285 | 1.4512 | -202.7158 | 1.7448 | -246.8717 | 1.5538 |  |  | 86.1214 | 139.7228 | 171.1338
2017-12-19 15:10 | 11695.7017 |  |  | 85.7744 | 19.3306 | 50.8436 | 56.3827 | 32.7897 | 29.2228 | 22.3636 | 46.7803 |  |  | -105.4155 | 13.5108 | 53.5161 | 68.3417 | 41.1886 | 19.9466 | 74.9077 | 85.4634 | 8.8008 |  | 140.0477 | 115.2802 | 137.3848 | 151.8031 | 149.9592 | 137.7584 | 96.3148 |  |  | 122.2054 | 105.6981 | 120.4569 | 100.8831 | 93.5036 | 101.3258 | 102.4832 | 115.9259 | 140.9554 | 152.5113 | 148.1884 | 133.1366 | 124.9601 | 147.4543 | 128.6364 | 75.705 |  |  |  |  | 122.3765 | 120.1394 | 159.0214 | 152.2657 |  |  | 126.913 | 131.5186 | 153.6125 | 164.4728 | 99.9634 | 91.2791 | 104.1589 | 119.3963 | 132.8637 |  |  |  | 157.4448 | 129.0515 | 138.2183 | [5 empty] | 133.4541 | 150.5851 | 159.948 | 153.25 | 80.9101 | 98.673 | 99.495 | 116.1493 | 114.7096 | 135.9486 | 87.2777 | 98.7515 | 108.8966 | 127.0303 | 140.8768 |  | 154.1032 | 165.6611 | 160.2313 | 102.195 | 123.04 | 146.4956 | 162.8089 | 157.5414 | [7 empty] | 108.3331 | 129.5266 | 153.5222 | 165.7876 | 158.3347 | 85.1941 | 85.9539 | 149.7301 | 104.8283 | 151.9039 | 109.0221 | 33.4819 | 32.9441 | 88.2142 | 85.0229 | 31.7243 | 33.0282 | 33.5438 | 33.3973 | 32.8141 | 33.8339 | 84.9895 | 99.2849 |  |  | 137.825 | 153.6074 | 157.7007 | 146.5333 | 127.4774 | 98.0745 | [7 empty] | 100.2074 | 109.7425 | 126.1026 | 150.3905 | 159.2598 | 151.2646 | 126.5561 | 129.6472 | 150.6372 | 143.6818 | [5 empty] | 121.3146 | 131.2358 | 164.4191 | 159.0496 |  |  | 101.118 | 130.1438 | 155.6944 | 167.9758 | 133.7433 | 97.1804 | 107.0023 | 124.0731 | 141.5912 |  |  |  | 160.8413 | 108.3493 | 139.0612 | [5 empty] | 124.8033 | 149.5772 | 160.6943 | 156.718 | 78.5048 | 94.8162 | 107.0693 | 121.5694 | 109.4881 | 140.0222 | 78.5849 | 92.5755 | 104.1059 | 123.8281 | 138.912 |  | 160.952 | 170.5663 | 162.1711 | 109.465 | 132.0591 | 153.7847 | 164.0539 | 156.5202 | [7 empty] | 102.9485 | 133.8016 | 158.7646 | 169.8749 |  | 86.1226 | 86.9541 | 86.7058 | 167.7821 | 115.1042 | 54.0983 |  | 22.3845 | 22.7479 | 19.4501 | 20.7048 | 47.1884 | 85.9726 | 74.5791 | 86.0517 | 85.2227 | 86.715 | 89.7401 | 100.4491 | 98.7354 | 139.6193 | 139.7887 | 102.123 | -0.0059 | -0.0344 | 0.0059 | 0.0282 | -0.0087 | 0.0008 | -0.0461 | -0.0571 | -0.0323 | -284.5876 | 1.2417 | -330.1505 | 1.7058 | -319.7652 | 1.5128 | -299.4654 | 1.5189 | -202.7651 | 1.7304 | -246.8102 | 1.5271 |  |  | 86.115 | 139.704 | 171.2067
2017-12-19 15:10 | 11696.7018 |  |  | 85.7186 | 19.3937 | 50.7858 | 56.2082 | 32.801 | 29.1814 | 22.2609 | 46.68 |  |  | -105.5147 | 13.5103 | 53.5665 | 68.3546 | 41.1886 | 19.8862 | 74.9301 | 85.4316 | 5.2843 |  | 140.04 | 115.2784 | 137.3807 | 151.7926 | 149.9486 | 137.7581 | 96.3218 |  |  | 122.2034 | 105.6988 | 120.4592 | 100.8802 | 93.5051 | 101.3296 | 102.4835 | 115.9237 | 140.9455 | 152.5036 | 148.179 | 133.13 | 124.9668 | 147.4512 | 128.6299 | 75.7112 |  |  |  |  | 122.3685 | 120.138 | 159.0115 | 152.2583 |  |  | 126.9117 | 131.5169 | 153.6143 | 164.4633 | 99.965 | 91.2819 | 104.1575 | 119.3916 | 132.8618 |  |  |  | 157.4338 | 129.0425 | 138.2103 | [5 empty] | 133.448 | 150.5758 | 159.9352 | 153.2388 | 80.9075 | 98.675 | 99.494 | 116.1439 | 114.7033 | 135.9424 | 87.2795 | 98.7481 | 108.8955 | 127.0254 | 140.8714 |  | 154.0971 | 165.6534 | 160.219 | 102.1976 | 123.0387 | 146.4882 | 162.7938 | 157.5261 | [7 empty] | 108.334 | 129.5331 | 153.5191 | 165.7808 | 158.324 | 85.1894 | 85.9487 | 149.7217 | 104.8215 | 151.8954 | 109.0125 | 33.4482 | 33.3601 | 88.2039 | 85.0152 | 31.7456 | 33.1349 | 33.6875 | 33.4445 | 32.6681 | 33.9983 | 84.9862 | 99.2763 |  |  | 137.8292 | 153.5987 | 157.6935 | 146.5227 | 127.4772 | 98.07 | [7 empty] | 100.2093 | 109.7469 | 126.099 | 150.3878 | 159.2492 | 151.2606 | 126.5598 | 129.6508 | 150.6382 | 143.6762 | [5 empty] | 121.3175 | 131.2382 | 164.4191 | 159.0422 |  |  | 101.1164 | 130.1406 | 155.6957 | 167.9649 | 133.7383 | 97.1853 | 107.0014 | 124.0774 | 141.5818 |  |  |  | 160.8241 | 108.3526 | 139.0544 | [5 empty] | 124.8015 | 149.575 | 160.6823 | 156.7135 | 78.4961 | 94.8169 | 107.0662 | 121.5646 | 109.4917 | 140.0158 | 78.585 | 92.5841 | 104.1122 | 123.8284 | 138.9088 |  | 160.9436 | 170.5501 | 162.1648 | 109.4703 | 132.0539 | 153.7867 | 164.0465 | 156.5176 | [7 empty] | 102.9339 | 133.7914 | 158.7488 | 169.8653 |  | 86.1104 | 86.9443 | 86.6949 | 167.7711 | 115.0967 | 54.09 |  | 22.3805 | 22.7373 | 19.4434 | 20.6878 | 47.1831 | 85.9844 | 74.57 | 86.0476 | 85.2153 | 86.7121 | 89.7238 | 100.445 | 98.7456 | 139.636 | 139.7476 | 102.0933 | -0.0057 | -0.0343 | 0.0067 | 0.0282 | -0.009 | 0.0005 | -0.033 | -0.0559 | -0.0213 | -284.5507 | 1.2232 | -330.1597 | 1.7099 | -319.7621 | 1.5477 | -299.5024 | 1.4943 | -202.7405 | 1.7242 | -246.8102 | 1.523 |  |  | 86.1078 | 139.6918 | 171.0927
2017-12-19 15:10 | 11697.7018 |  |  | 85.6824 | 19.3751 | 50.8321 | 56.5177 | 32.8333 | 29.1526 | 22.3461 | 46.7375 |  |  | -105.586 | 13.548 | 53.4669 | 68.3408 | 41.1431 | 19.8883 | 74.9189 | 85.3616 | 5.0848 |  | 140.0249 | 115.2715 | 137.369 | 151.7772 | 149.9353 | 137.7533 | 96.3134 |  |  | 122.1961 | 105.6857 | 120.4469 | 100.8658 | 93.4976 | 101.3279 | 102.486 | 115.9241 | 140.9434 | 152.4974 | 148.1722 | 133.1244 | 124.9623 | 147.4424 | 128.6182 | 75.7129 |  |  |  |  | 122.3696 | 120.1326 | 158.9979 | 152.2475 |  |  | 126.9096 | 131.5173 | 153.6083 | 164.4596 | 99.9703 | 91.2858 | 104.1559 | 119.3914 | 132.8572 |  |  |  | 157.4225 | 129.0389 | 138.2141 | [5 empty] | 133.4558 | 150.5759 | 159.9335 | 153.2368 | 80.9148 | 98.6831 | 99.4994 | 116.1468 | 114.6946 | 135.9439 | 87.2767 | 98.7502 | 108.8948 | 127.0175 | 140.8649 |  | 154.0924 | 165.6489 | 160.2173 | 102.196 | 123.0424 | 146.4855 | 162.783 | 157.5213 | [7 empty] | 108.3294 | 129.5281 | 153.5184 | 165.7781 | 158.3168 | 85.1927 | 85.9561 | 149.7171 | 104.8152 | 151.8884 | 109.0033 | 33.5389 | 33.4733 | 88.1951 | 85.0137 | 31.7664 | 33.3034 | 33.6206 | 33.4681 | 32.5772 | 34.1461 | 84.9804 | 99.2685 |  |  | 137.8211 | 153.5918 | 157.6822 | 146.5198 | 127.4755 | 98.0678 | [7 empty] | 100.2122 | 109.7371 | 126.0874 | 150.3792 | 159.2329 | 151.2489 | 126.5536 | 129.6427 | 150.6262 | 143.6625 | [5 empty] | 121.3051 | 131.2382 | 164.4157 | 159.0337 |  |  | 101.1207 | 130.1336 | 155.6884 | 167.9619 | 133.7309 | 97.1818 | 107.0011 | 124.0703 | 141.5706 |  |  |  | 160.8099 | 108.3523 | 139.046 | [5 empty] | 124.8019 | 149.5704 | 160.6742 | 156.7051 | 78.4966 | 94.8201 | 107.073 | 121.5602 | 109.4868 | 140.0096 | 78.5877 | 92.5834 | 104.1155 | 123.823 | 138.9008 |  | 160.9394 | 170.5342 | 162.1524 | 109.4697 | 132.0529 | 153.7811 | 164.0355 | 156.5098 | [7 empty] | 102.9486 | 133.7911 | 158.753 | 169.8665 |  | 86.1151 | 86.9376 | 86.6905 | 167.7603 | 115.0934 | 54.0866 |  | 22.3809 | 22.7347 | 19.4431 | 20.6785 | 47.1841 | 85.9846 | 74.5674 | 86.0387 | 85.208 | 86.7051 | 89.7265 | 100.438 | 98.7556 | 139.6012 | 139.7763 | 102.0967 | -0.0056 | -0.0341 | 0.0061 | 0.0279 | -0.0093 | 0.0005 | -0.047 | -0.0549 | -0.0249 | -284.563 | 1.2274 | -330.1597 | 1.7242 | -319.8175 | 1.5436 | -299.4962 | 1.4984 | -202.7343 | 1.7222 | -246.8071 | 1.5333 |  |  | 86.1055 | 139.6887 | 171.1716
2017-12-19 15:10 | 11698.7019 |  |  | 85.6666 | 19.3353 | 50.8489 | 56.4366 | 32.7903 | 29.2443 | 22.4084 | 46.7245 |  |  | -105.6292 | 13.4812 | 53.4874 | 68.3901 | 41.1033 | 19.8587 | 74.9263 | 85.3597 | 5.5455 |  | 140.0155 | 115.2732 | 137.3625 | 151.762 | 149.9288 | 137.7418 | 96.3108 |  |  | 122.1907 | 105.6796 | 120.4368 | 100.8589 | 93.4929 | 101.3329 | 102.49 | 115.9231 | 140.9361 | 152.4861 | 148.1682 | 133.1209 | 124.963 | 147.4403 | 128.6153 | 75.7176 |  |  |  |  | 122.3693 | 120.1319 | 158.9892 | 152.2339 |  |  | 126.9031 | 131.5131 | 153.5969 | 164.4533 | 99.9738 | 91.2817 | 104.1538 | 119.3903 | 132.8455 |  |  |  | 157.4118 | 129.0346 | 138.2109 | [5 empty] | 133.4566 | 150.5771 | 159.9272 | 153.2276 | 80.9131 | 98.6848 | 99.5052 | 116.1522 | 114.6976 | 135.9496 | 87.2793 | 98.7524 | 108.8997 | 127.0182 | 140.8639 |  | 154.0922 | 165.6374 | 160.2145 | 102.1955 | 123.0448 | 146.483 | 162.7825 | 157.5177 | [7 empty] | 108.3272 | 129.5222 | 153.5131 | 165.7716 | 158.3074 | 85.1918 | 85.9488 | 149.7133 | 104.8205 | 151.8831 | 109.007 | 33.5705 | 33.717 | 88.1924 | 85.0126 | 31.8321 | 33.4716 | 33.5061 | 33.5159 | 32.5903 | 34.3054 | 84.974 | 99.2696 |  |  | 137.8163 | 153.5834 | 157.6668 | 146.5113 | 127.4682 | 98.0676 | [7 empty] | 100.2105 | 109.7369 | 126.0794 | 150.3718 | 159.2231 | 151.2322 | 126.5457 | 129.6395 | 150.6204 | 143.6499 | [5 empty] | 121.2979 | 131.228 | 164.4072 | 159.0214 |  |  | 101.1228 | 130.1355 | 155.6823 | 167.9535 | 133.7241 | 97.1801 | 107.0012 | 124.0611 | 141.5676 |  |  |  | 160.8021 | 108.3421 | 139.0353 | [5 empty] | 124.7987 | 149.5635 | 160.6635 | 156.687 | 78.5045 | 94.8143 | 107.0761 | 121.5605 | 109.4826 | 140.0149 | 78.5913 | 92.5875 | 104.1186 | 123.8216 | 138.8987 |  | 160.9428 | 170.5268 | 162.1444 | 109.4581 | 132.0513 | 153.7759 | 164.0263 | 156.4995 | [7 empty] | 102.9555 | 133.7864 | 158.7424 | 169.8488 |  | 86.1173 | 86.9388 | 86.6944 | 167.7536 | 115.0878 | 54.0921 |  | 22.3838 | 22.7442 | 19.4474 | 20.6832 | 47.197 | 85.9573 | 74.5687 | 86.0304 | 85.2038 | 86.6942 | 89.7304 | 100.4468 | 98.7586 | 139.5919 | 139.7902 | 102.0948 | -0.0056 | -0.0341 | 0.0055 | 0.0283 | -0.0091 | 0.0012 | -0.0278 | -0.0584 | -0.0408 | -284.6153 | 1.2602 | -330.212 | 1.7181 | -319.7836 | 1.5107 | -299.5147 | 1.5169 | -202.7558 | 1.7448 | -246.8748 | 1.5415 |  |  | 86.1024 | 139.6911 | 171.1529
2017-12-19 15:10 | 11699.7019 |  |  | 85.7511 | 19.3815 | 50.8027 | 56.4225 | 32.7651 | 29.3201 | 22.4641 | 46.8081 |  |  | -105.6601 | 13.5343 | 53.4652 | 68.2265 | 41.0297 | 19.8933 | 74.9028 | 85.5125 | 5.7885 |  | 140.0093 | 115.2709 | 137.3599 | 151.7511 | 149.9242 | 137.7355 | 96.3182 |  |  | 122.1873 | 105.6775 | 120.4344 | 100.8552 | 93.4914 | 101.3391 | 102.4897 | 115.9187 | 140.9225 | 152.4708 | 148.1519 | 133.1097 | 124.9597 | 147.4314 | 128.6063 | 75.7031 |  |  |  |  | 122.3558 | 120.1247 | 158.9808 | 152.2316 |  |  | 126.9027 | 131.5105 | 153.5949 | 164.4446 | 99.968 | 91.281 | 104.1543 | 119.3858 | 132.8448 |  |  |  | 157.4073 | 129.0384 | 138.2065 | [5 empty] | 133.4499 | 150.5765 | 159.922 | 153.2243 | 80.9116 | 98.6864 | 99.5073 | 116.155 | 114.7055 | 135.9498 | 87.2851 | 98.7539 | 108.9019 | 127.0219 | 140.861 |  | 154.0903 | 165.6334 | 160.2113 | 102.2007 | 123.0504 | 146.4796 | 162.7748 | 157.5108 | [7 empty] | 108.3314 | 129.527 | 153.5122 | 165.7606 | 158.2982 | 85.1896 | 85.9425 | 149.7062 | 104.8164 | 151.8761 | 109.0062 | 33.6857 | 33.991 | 88.1858 | 85.0074 | 31.8912 | 33.5436 | 33.463 | 33.5576 | 32.7267 | 34.4397 | 84.967 | 99.2672 |  |  | 137.8126 | 153.5759 | 157.6511 | 146.5022 | 127.4584 | 98.059 | [7 empty] | 100.2035 | 109.7498 | 126.0845 | 150.3697 | 159.2208 | 151.233 | 126.5497 | 129.649 | 150.6237 | 143.6521 | [5 empty] | 121.3058 | 131.2249 | 164.4002 | 159.0133 |  |  | 101.1205 | 130.1457 | 155.6799 | 167.9443 | 133.7191 | 97.1828 | 107.0014 | 124.0602 | 141.5674 |  |  |  | 160.7914 | 108.3396 | 139.0266 | [5 empty] | 124.7965 | 149.5589 | 160.656 | 156.6705 | 78.5032 | 94.8063 | 107.0735 | 121.5606 | 109.4861 | 140.0165 | 78.6019 | 92.5968 | 104.1208 | 123.8262 | 138.8992 |  | 160.9383 | 170.5221 | 162.1415 | 109.4597 | 132.052 | 153.7721 | 164.0182 | 156.4941 | [7 empty] | 102.9501 | 133.783 | 158.738 | 169.8393 |  | 86.1136 | 86.9352 | 86.686 | 167.7445 | 115.0809 | 54.0958 |  | 22.3897 | 22.746 | 19.452 | 20.6841 | 47.2033 | 85.9385 | 74.5667 | 86.0391 | 85.212 | 86.6985 | 89.7316 | 100.4544 | 98.7224 | 139.6196 | 139.7486 | 102.0929 | -0.006 | -0.0344 | 0.0058 | 0.0287 | -0.0092 | 0.0006 | -0.0401 | -0.0575 | -0.0442 | -284.5168 | 1.1966 | -330.1105 | 1.6996 | -319.8175 | 1.5949 | -299.5977 | 1.5086 | -202.7743 | 1.6934 | -246.7794 | 1.5169 |  |  | 86.1021 | 139.6841 | 171.1901
2017-12-19 15:10 | 11700.702 |  |  | 85.7482 | 19.4472 | 50.91 | 56.4502 | 32.8364 | 29.2837 | 22.4731 | 46.7316 |  |  | -105.5227 | 13.4959 | 53.5093 | 68.2945 | 41.0217 | 19.8955 | 75.0216 | 85.4741 | 5.0868 |  | 140.0007 | 115.2627 | 137.355 | 151.7457 | 149.9147 | 137.7315 | 96.3219 |  |  | 122.178 | 105.6682 | 120.4212 | 100.8486 | 93.4843 | 101.3308 | 102.487 | 115.9204 | 140.923 | 152.4629 | 148.1418 | 133.1091 | 124.9515 | 147.4161 | 128.6043 | 75.6834 |  |  |  |  | 122.3519 | 120.1267 | 158.9657 | 152.2208 |  |  | 126.9043 | 131.512 | 153.5909 | 164.4375 | 99.9633 | 91.2899 | 104.1549 | 119.3855 | 132.8434 |  |  |  | 157.4014 | 129.0411 | 138.2046 | [5 empty] | 133.449 | 150.5719 | 159.919 | 153.2218 | 80.9141 | 98.6927 | 99.5097 | 116.1515 | 114.7053 | 135.946 | 87.2792 | 98.7467 | 108.9041 | 127.0153 | 140.8503 |  | 154.0796 | 165.6189 | 160.1961 | 102.1956 | 123.0373 | 146.469 | 162.7588 | 157.4969 | [7 empty] | 108.3274 | 129.5282 | 153.5092 | 165.7501 | 158.2877 | 85.1798 | 85.9403 | 149.6957 | 104.8003 | 151.8541 | 108.9925 | 33.8902 | 34.0585 | 88.179 | 84.9979 | 31.9087 | 33.561 | 33.4753 | 33.5761 | 32.8158 | 34.4842 | 84.9599 | 99.253 |  |  | 137.8095 | 153.5661 | 157.641 | 146.4895 | 127.4569 | 98.0579 | [7 empty] | 100.2045 | 109.7513 | 126.0831 | 150.3531 | 159.2083 | 151.2254 | 126.5462 | 129.6483 | 150.6193 | 143.6447 | [5 empty] | 121.3024 | 131.2253 | 164.3859 | 158.9993 |  |  | 101.1125 | 130.1458 | 155.6729 | 167.9352 | 133.7114 | 97.1845 | 107.0016 | 124.0606 | 141.5574 |  |  |  | 160.7789 | 108.3394 | 139.0237 | [5 empty] | 124.789 | 149.5497 | 160.6436 | 156.6635 | 78.4982 | 94.8086 | 107.0697 | 121.5506 | 109.4949 | 140.0147 | 78.6079 | 92.5962 | 104.1169 | 123.8263 | 138.8961 |  | 160.9308 | 170.5148 | 162.132 | 109.4629 | 132.0501 | 153.7645 | 164.0165 | 156.4908 | [7 empty] | 102.9436 | 133.7812 | 158.735 | 169.8348 |  | 86.1057 | 86.9292 | 86.6798 | 167.7287 | 115.0715 | 54.0877 |  | 22.393 | 22.7429 | 19.4553 | 20.6761 | 47.2022 | 85.9832 | 74.5645 | 86.0292 | 85.1966 | 86.6911 | 89.7354 | 100.4506 | 98.7514 | 139.5725 | 139.7592 | 102.1049 | -0.0057 | -0.0341 | 0.0061 | 0.0286 | -0.0092 | 0.0002 | -0.0489 | -0.0566 | -0.036 | -284.5476 | 1.2274 | -330.1843 | 1.7366 | -319.8236 | 1.5374 | -299.49 | 1.4963 | -202.7528 | 1.7119 | -246.8317 | 1.5518 |  |  | 86.094 | 139.6658 | 171.2782
2017-12-19 15:10 | 11701.7021 |  |  | 85.6504 | 19.3441 | 50.8559 | 56.3965 | 32.7405 | 29.2638 | 22.4536 | 46.7489 |  |  | -105.5134 | 13.3538 | 53.4044 | 68.2711 | 40.9899 | 19.9045 | 74.9852 | 85.5126 | 8.4915 |  | 139.9897 | 115.2613 | 137.3449 | 151.7391 | 149.9088 | 137.7224 | 96.3189 |  |  | 122.1692 | 105.6626 | 120.4129 | 100.8439 | 93.4753 | 101.3288 | 102.4825 | 115.9254 | 140.9243 | 152.4624 | 148.1396 | 133.1117 | 124.9577 | 147.4151 | 128.6054 | 75.6758 |  |  |  |  | 122.3531 | 120.1316 | 158.955 | 152.2109 |  |  | 126.9011 | 131.5157 | 153.5857 | 164.4273 | 99.9643 | 91.2935 | 104.1594 | 119.3823 | 132.8431 |  |  |  | 157.3928 | 129.0229 | 138.1975 | [5 empty] | 133.4444 | 150.5618 | 159.905 | 153.2124 | 80.9105 | 98.6914 | 99.5074 | 116.1484 | 114.7041 | 135.942 | 87.2765 | 98.7447 | 108.9028 | 127.008 | 140.8394 |  | 154.0679 | 165.6063 | 160.1793 | 102.1867 | 123.0264 | 146.4543 | 162.7491 | 157.4802 | [7 empty] | 108.314 | 129.5221 | 153.5011 | 165.74 | 158.2748 | 85.1765 | 85.935 | 149.6876 | 104.7864 | 151.8474 | 108.9836 | 33.846 | 33.961 | 88.1807 | 84.9974 | 31.962 | 33.4399 | 33.6182 | 33.6843 | 32.8195 | 34.3901 | 84.958 | 99.2538 |  |  | 137.809 | 153.5628 | 157.6289 | 146.4784 | 127.4552 | 98.0665 | [7 empty] | 100.2075 | 109.7516 | 126.0784 | 150.3464 | 159.1991 | 151.2126 | 126.54 | 129.6456 | 150.6119 | 143.6364 | [5 empty] | 121.2999 | 131.2277 | 164.3725 | 158.9826 |  |  | 101.1079 | 130.1363 | 155.6684 | 167.9257 | 133.6992 | 97.1864 | 107.0003 | 124.0604 | 141.5433 |  |  |  | 160.7757 | 108.3362 | 139.0217 | [5 empty] | 124.7853 | 149.5431 | 160.6346 | 156.6585 | 78.4993 | 94.8182 | 107.074 | 121.5481 | 109.494 | 140.0148 | 78.6065 | 92.5969 | 104.1161 | 123.8198 | 138.8903 |  | 160.9253 | 170.5064 | 162.1243 | 109.4569 | 132.0486 | 153.7562 | 164.0125 | 156.4823 | [7 empty] | 102.935 | 133.7726 | 158.7169 | 169.8156 |  | 86.0965 | 86.9217 | 86.6771 | 167.7126 | 115.0573 | 54.0728 |  | 22.3868 | 22.7405 | 19.4525 | 20.6646 | 47.1971 | 86.0306 | 74.5587 | 86.0144 | 85.189 | 86.6788 | 89.7267 | 100.4367 | 98.7152 | 139.554 | 139.7465 | 102.1145 | -0.0059 | -0.0342 | 0.0066 | 0.0286 | -0.0088 | 0.0007 | -0.0287 | -0.0572 | -0.0502 | -284.4861 | 1.252 | -330.2644 | 1.7653 | -319.8944 | 1.5518 | -299.4624 | 1.4388 | -202.7374 | 1.7283 | -246.8994 | 1.5887 |  |  | 86.0861 | 139.6502 | 171.1055
2017-12-19 15:10 | 11702.7021 |  |  | 85.7364 | 19.405 | 50.8511 | 56.5025 | 32.7063 | 29.2599 | 22.4379 | 46.7781 |  |  | -105.4534 | 13.3736 | 53.3987 | 68.2996 | 41.0298 | 19.8488 | 74.9301 | 85.4616 | 7.8583 |  | 139.9804 | 115.2601 | 137.3447 | 151.7327 | 149.9006 | 137.7086 | 96.3161 |  |  | 122.1612 | 105.6611 | 120.409 | 100.8381 | 93.4725 | 101.3329 | 102.4873 | 115.9241 | 140.9201 | 152.4541 | 148.1283 | 133.1049 | 124.9586 | 147.4149 | 128.596 | 75.6613 |  |  |  |  | 122.3485 | 120.1317 | 158.9462 | 152.1992 |  |  | 126.8988 | 131.5161 | 153.5836 | 164.4174 | 99.9623 | 91.2871 | 104.1601 | 119.3746 | 132.8385 |  |  |  | 157.3824 | 129.0119 | 138.1863 | [5 empty] | 133.438 | 150.5557 | 159.8945 | 153.2037 | 80.9116 | 98.6873 | 99.5044 | 116.1508 | 114.7016 | 135.9381 | 87.2818 | 98.7482 | 108.9014 | 126.9983 | 140.835 |  | 154.0564 | 165.5988 | 160.1669 | 102.1871 | 123.0257 | 146.4501 | 162.7392 | 157.4666 | [7 empty] | 108.3044 | 129.5142 | 153.4839 | 165.7262 | 158.2666 | 85.1713 | 85.9269 | 149.6815 | 104.7825 | 151.8485 | 108.9792 | 33.6599 | 34.0815 | 88.1798 | 84.9992 | 32.0078 | 33.2712 | 33.7865 | 33.8294 | 32.9428 | 34.2928 | 84.9603 | 99.256 |  |  | 137.8033 | 153.5578 | 157.6236 | 146.4735 | 127.4454 | 98.0688 | [7 empty] | 100.2041 | 109.7473 | 126.0731 | 150.3446 | 159.1854 | 151.1996 | 126.5389 | 129.6437 | 150.6003 | 143.6262 | [5 empty] | 121.2968 | 131.2253 | 164.37 | 158.9757 |  |  | 101.114 | 130.1313 | 155.6613 | 167.9168 | 133.6957 | 97.1898 | 107.0074 | 124.0676 | 141.5442 |  |  |  | 160.7657 | 108.3351 | 139.0157 | [5 empty] | 124.789 | 149.5434 | 160.635 | 156.6487 | 78.5056 | 94.823 | 107.0808 | 121.5514 | 109.4848 | 140.0081 | 78.6026 | 92.5951 | 104.119 | 123.8169 | 138.8839 |  | 160.9226 | 170.4947 | 162.1145 | 109.4628 | 132.05 | 153.7498 | 163.9998 | 156.4698 | [7 empty] | 102.9449 | 133.7738 | 158.7144 | 169.8093 |  | 86.0949 | 86.9147 | 86.6724 | 167.7079 | 115.0516 | 54.0739 |  | 22.3867 | 22.7412 | 19.4519 | 20.6629 | 47.2031 | 86.0793 | 74.5519 | 86.0161 | 85.1911 | 86.6869 | 89.7282 | 100.4445 | 98.6935 | 139.5436 | 139.7823 | 102.1049 | -0.0057 | -0.034 | 0.0058 | 0.028 | -0.0088 | 0.0003 | -0.0206 | -0.056 | -0.026 | -284.7507 | 1.3033 | -330.1536 | 1.6257 | -319.6267 | 1.4778 | -299.5608 | 1.5969 | -203.0112 | 1.7879 | -246.8225 | 1.4491 |  |  | 86.0843 | 139.6629 | 171.1217
2017-12-19 15:10 | 11703.7022 |  |  | 85.783 | 19.4747 | 50.8046 | 56.4361 | 32.7906 | 29.2823 | 22.4535 | 46.7876 |  |  | -105.4938 | 13.4639 | 53.4279 | 68.2292 | 41.01 | 19.8309 | 74.9796 | 85.4795 | 5.5312 |  | 139.9707 | 115.2623 | 137.3428 | 151.7213 | 149.8831 | 137.7037 | 96.3224 |  |  | 122.149 | 105.6539 | 120.3976 | 100.831 | 93.4679 | 101.335 | 102.4934 | 115.9174 | 140.9147 | 152.446 | 148.1215 | 133.1013 | 124.9567 | 147.4126 | 128.5933 | 75.6418 |  |  |  |  | 122.3451 | 120.1311 | 158.936 | 152.179 |  |  | 126.8928 | 131.5087 | 153.5737 | 164.405 | 99.9613 | 91.2847 | 104.1557 | 119.3722 | 132.8266 |  |  |  | 157.3651 | 129.0078 | 138.1761 | [5 empty] | 133.431 | 150.5472 | 159.884 | 153.1914 | 80.9143 | 98.6838 | 99.4982 | 116.1453 | 114.7017 | 135.9374 | 87.2863 | 98.755 | 108.9061 | 127.004 | 140.8398 |  | 154.0585 | 165.59 | 160.1585 | 102.1865 | 123.0244 | 146.448 | 162.7309 | 157.4635 | [7 empty] | 108.3029 | 129.503 | 153.4724 | 165.7117 | 158.257 | 85.1581 | 85.9172 | 149.6676 | 104.7721 | 151.8241 | 108.9651 | 33.5068 | 34.3577 | 88.167 | 84.9916 | 31.9568 | 33.2087 | 33.7961 | 33.9285 | 33.1293 | 34.3272 | 84.9569 | 99.2456 |  |  | 137.807 | 153.5482 | 157.6203 | 146.4614 | 127.4376 | 98.0696 | [7 empty] | 100.2042 | 109.7444 | 126.0738 | 150.3368 | 159.1739 | 151.1905 | 126.5321 | 129.6438 | 150.5958 | 143.6152 | [5 empty] | 121.2921 | 131.2188 | 164.3577 | 158.9707 |  |  | 101.1194 | 130.1286 | 155.6511 | 167.9048 | 133.6974 | 97.19 | 107.0089 | 124.0597 | 141.5344 |  |  |  | 160.75 | 108.3371 | 139.0145 | [5 empty] | 124.7887 | 149.5406 | 160.6266 | 156.6411 | 78.5069 | 94.8275 | 107.0782 | 121.5516 | 109.4771 | 139.9965 | 78.5948 | 92.5826 | 104.1132 | 123.809 | 138.8734 |  | 160.9064 | 170.4796 | 162.0923 | 109.4518 | 132.0371 | 153.7344 | 163.9749 | 156.4444 | [7 empty] | 102.9544 | 133.7786 | 158.7094 | 169.8023 |  | 86.0896 | 86.9103 | 86.6674 | 167.7014 | 115.0452 | 54.0728 |  | 22.3898 | 22.7407 | 19.4513 | 20.6629 | 47.2064 | 86.1042 | 74.552 | 86.0068 | 85.1891 | 86.6735 | 89.7329 | 100.4399 | 98.6689 | 139.502 | 139.7812 | 102.0971 | -0.0054 | -0.034 | 0.006 | 0.0281 | -0.0094 | -0.0001 | -0.0221 | -0.0559 | -0.0459 | -284.4061 | 1.1185 | -330.1136 | 1.7571 | -319.9406 | 1.675 | -299.6624 | 1.4758 | -202.6789 | 1.6154 | -246.764 | 1.5764 |  |  | 86.0765 | 139.6416 | 171.1683
2017-12-19 15:10 | 11704.7022 |  |  | 85.788 | 19.428 | 50.7453 | 56.5055 | 32.7242 | 29.2726 | 22.4798 | 46.7125 |  |  | -105.433 | 13.4476 | 53.4778 | 68.2319 | 41.0302 | 19.8444 | 74.9524 | 85.4597 | 5.9539 |  | 139.9559 | 115.2621 | 137.3369 | 151.715 | 149.8695 | 137.7066 | 96.3233 |  |  | 122.1407 | 105.6481 | 120.3921 | 100.8259 | 93.4587 | 101.3375 | 102.4832 | 115.9135 | 140.9089 | 152.4348 | 148.1115 | 133.0923 | 124.9499 | 147.4075 | 128.5877 | 75.6195 |  |  |  |  | 122.3417 | 120.1224 | 158.9245 | 152.1694 |  |  | 126.8868 | 131.5026 | 153.5697 | 164.3926 | 99.9643 | 91.2874 | 104.1524 | 119.3741 | 132.8197 |  |  |  | 157.3582 | 129.0126 | 138.1744 | [5 empty] | 133.4361 | 150.5442 | 159.8749 | 153.1858 | 80.9197 | 98.6884 | 99.4957 | 116.145 | 114.7049 | 135.9343 | 87.295 | 98.7605 | 108.9116 | 127.0114 | 140.8389 |  | 154.0617 | 165.5911 | 160.1583 | 102.1891 | 123.0255 | 146.4454 | 162.7216 | 157.4581 | [7 empty] | 108.3055 | 129.4976 | 153.4709 | 165.7016 | 158.2448 | 85.1568 | 85.919 | 149.6604 | 104.7662 | 151.8178 | 108.9592 | 33.4406 | 34.3397 | 88.155 | 84.9802 | 31.8313 | 33.1854 | 33.7158 | 34.0064 | 33.2191 | 34.3644 | 84.948 | 99.2338 |  |  | 137.809 | 153.5456 | 157.6154 | 146.4517 | 127.4342 | 98.0763 | [7 empty] | 100.2134 | 109.7457 | 126.069 | 150.3398 | 159.1687 | 151.1839 | 126.5243 | 129.6399 | 150.5918 | 143.6116 | [5 empty] | 121.2905 | 131.2222 | 164.3397 | 158.9553 |  |  | 101.1126 | 130.1256 | 155.6384 | 167.8942 | 133.6874 | 97.1803 | 107.0003 | 124.0434 | 141.5187 |  |  |  | 160.7432 | 108.3328 | 139.0062 | [5 empty] | 124.7877 | 149.5332 | 160.6141 | 156.6372 | 78.5057 | 94.8235 | 107.0688 | 121.5478 | 109.4731 | 139.9912 | 78.5964 | 92.5801 | 104.107 | 123.8049 | 138.8646 |  | 160.8915 | 170.4688 | 162.0817 | 109.4401 | 132.0286 | 153.7199 | 163.9556 | 156.4247 | [7 empty] | 102.9529 | 133.7721 | 158.7006 | 169.7898 |  | 86.0864 | 86.9085 | 86.663 | 167.6885 | 115.0388 | 54.067 |  | 22.3849 | 22.7436 | 19.4546 | 20.6574 | 47.2067 | 86.0985 | 74.5489 | 85.9978 | 85.1718 | 86.6707 | 89.7362 | 100.4445 | 98.6661 | 139.4994 | 139.7381 | 102.1237 | -0.0057 | -0.0342 | 0.0057 | 0.0285 | -0.0087 | 0.0006 | -0.0264 | -0.0572 | -0.0419 | -284.6122 | 1.3239 | -330.3167 | 1.7509 | -319.8052 | 1.484 | -299.4285 | 1.4758 | -202.8912 | 1.7982 | -246.9794 | 1.5682 |  |  | 86.0717 | 139.6188 | 171.1297
2017-12-19 15:10 | 11705.7023 |  |  | 85.8221 | 19.4235 | 50.8271 | 56.361 | 32.7864 | 29.2499 | 22.4624 | 46.7975 |  |  | -105.4526 | 13.4147 | 53.4031 | 68.2335 | 41.0574 | 19.9016 | 74.9765 | 85.4667 | 8.8263 |  | 139.9449 | 115.2579 | 137.3361 | 151.7148 | 149.8577 | 137.6998 | 96.3204 |  |  | 122.1387 | 105.6408 | 120.3918 | 100.8235 | 93.4518 | 101.339 | 102.4842 | 115.9191 | 140.9055 | 152.4257 | 148.0991 | 133.0901 | 124.9488 | 147.4025 | 128.5805 | 75.6088 |  |  |  |  | 122.3441 | 120.1241 | 158.9124 | 152.1606 |  |  | 126.8891 | 131.5096 | 153.5645 | 164.3876 | 99.964 | 91.2921 | 104.1551 | 119.3727 | 132.8162 |  |  |  | 157.3484 | 129.0136 | 138.1681 | [5 empty] | 133.4342 | 150.5378 | 159.8681 | 153.1793 | 80.9198 | 98.6888 | 99.5 | 116.1487 | 114.7051 | 135.9319 | 87.2958 | 98.7591 | 108.9118 | 127.0075 | 140.8305 |  | 154.0513 | 165.5815 | 160.1491 | 102.1862 | 123.0259 | 146.4379 | 162.704 | 157.4465 | [7 empty] | 108.3025 | 129.5022 | 153.4634 | 165.6962 | 158.2391 | 85.1609 | 85.9182 | 149.6633 | 104.7733 | 151.8225 | 108.9513 | 33.4647 | 34.2632 | 88.1391 | 84.9679 | 31.6305 | 33.0892 | 33.745 | 34.052 | 33.2399 | 34.3131 | 84.9376 | 99.2235 |  |  | 137.8067 | 153.545 | 157.6046 | 146.447 | 127.4379 | 98.0753 | [7 empty] | 100.2186 | 109.7452 | 126.0631 | 150.337 | 159.158 | 151.1735 | 126.5231 | 129.6395 | 150.587 | 143.6037 | [5 empty] | 121.2836 | 131.226 | 164.33 | 158.9365 |  |  | 101.1128 | 130.1311 | 155.6363 | 167.8863 | 133.6821 | 97.175 | 107.0005 | 124.0386 | 141.5193 |  |  |  | 160.7322 | 108.3297 | 138.9945 | [5 empty] | 124.788 | 149.5276 | 160.6064 | 156.6249 | 78.5082 | 94.8184 | 107.0708 | 121.5416 | 109.4694 | 139.9901 | 78.6037 | 92.5847 | 104.1152 | 123.8056 | 138.8583 |  | 160.8903 | 170.4551 | 162.0764 | 109.4434 | 132.0233 | 153.7199 | 163.9523 | 156.4238 | [7 empty] | 102.9486 | 133.7709 | 158.6946 | 169.7782 |  | 86.0823 | 86.9024 | 86.6542 | 167.6769 | 115.0244 | 54.0607 |  | 22.377 | 22.7407 | 19.4522 | 20.6537 | 47.2051 | 86.0776 | 74.5421 | 85.9948 | 85.1748 | 86.6662 | 89.7364 | 100.4521 | 98.6733 | 139.513 | 139.7807 | 102.1252 | -0.0056 | -0.0341 | 0.0066 | 0.0284 | -0.0092 | 0.0003 | -0.0311 | -0.057 | -0.0311 | -284.5384 | 1.2376 | -330.2213 | 1.7366 | -319.8236 | 1.5538 | -299.5485 | 1.4984 | -202.8205 | 1.7119 | -246.8502 | 1.5723 |  |  | 86.0692 | 139.6469 | 171.1435
2017-12-19 15:10 | 11706.7024 |  |  | 85.7652 | 19.4419 | 50.8784 | 56.4009 | 32.8251 | 29.3062 | 22.5214 | 46.8027 |  |  | -105.4362 | 13.4146 | 53.3707 | 68.2811 | 41.052 | 19.8724 | 74.9505 | 85.4499 | 4.2064 |  | 139.9339 | 115.2579 | 137.3331 | 151.7012 | 149.8517 | 137.694 | 96.3257 |  |  | 122.1348 | 105.6328 | 120.3874 | 100.8243 | 93.4495 | 101.3347 | 102.4857 | 115.918 | 140.8979 | 152.4249 | 148.0902 | 133.0883 | 124.953 | 147.3963 | 128.5835 | 75.6148 |  |  |  |  | 122.345 | 120.1265 | 158.9058 | 152.1559 |  |  | 126.8843 | 131.5097 | 153.5562 | 164.3798 | 99.9624 | 91.2854 | 104.1546 | 119.3691 | 132.8121 |  |  |  | 157.3289 | 129.001 | 138.1589 | [5 empty] | 133.4182 | 150.5268 | 159.855 | 153.1617 | 80.9149 | 98.6822 | 99.5005 | 116.1444 | 114.7055 | 135.9349 | 87.2943 | 98.7521 | 108.907 | 127.0031 | 140.8171 |  | 154.0431 | 165.5642 | 160.133 | 102.1822 | 123.0169 | 146.4269 | 162.6923 | 157.4385 | [7 empty] | 108.298 | 129.4971 | 153.4485 | 165.6849 | 158.226 | 85.1488 | 85.9086 | 149.6491 | 104.7591 | 151.811 | 108.9423 | 33.4629 | 34.2587 | 88.1365 | 84.9644 | 31.5339 | 33.038 | 33.8179 | 34.1257 | 33.2733 | 34.3077 | 84.9325 | 99.2185 |  |  | 137.7963 | 153.5335 | 157.5866 | 146.4339 | 127.4388 | 98.0659 | [7 empty] | 100.2059 | 109.7485 | 126.0638 | 150.326 | 159.1495 | 151.1668 | 126.5237 | 129.6422 | 150.5841 | 143.5952 | [5 empty] | 121.2826 | 131.2224 | 164.3246 | 158.9333 |  |  | 101.1203 | 130.1372 | 155.6385 | 167.8758 | 133.6835 | 97.1815 | 107.0058 | 124.0445 | 141.5196 |  |  |  | 160.7196 | 108.3317 | 138.9922 | [5 empty] | 124.7807 | 149.517 | 160.594 | 156.6111 | 78.5046 | 94.8182 | 107.0719 | 121.5377 | 109.474 | 139.9869 | 78.5968 | 92.5771 | 104.1197 | 123.8038 | 138.8465 |  | 160.8864 | 170.4462 | 162.0597 | 109.4377 | 132.0169 | 153.7104 | 163.9454 | 156.4194 | [7 empty] | 102.9456 | 133.7694 | 158.6882 | 169.7679 |  | 86.0701 | 86.8954 | 86.6437 | 167.6626 | 115.0077 | 54.0538 |  | 22.3732 | 22.7352 | 19.438 | 20.6511 | 47.2029 | 86.0281 | 74.5327 | 85.9958 | 85.1671 | 86.6601 | 89.7416 | 100.4523 | 98.6444 | 139.4562 | 139.718 | 102.0555 | -0.006 | -0.0343 | 0.0062 | 0.0279 | -0.0094 | 0.0006 | -0.0328 | -0.059 | -0.0393 | -284.7015 | 1.289 | -330.1567 | 1.6298 | -319.6236 | 1.5148 | -299.5854 | 1.5867 | -202.9743 | 1.7653 | -246.8133 | 1.4512 |  |  | 86.0612 | 139.5871 | 171.201
2017-12-19 15:10 | 11707.7024 |  |  | 85.7218 | 19.4568 | 50.8577 | 56.503 | 32.7699 | 29.336 | 22.487 | 46.9013 |  |  | -105.4387 | 13.2548 | 53.4597 | 68.183 | 41.0404 | 19.9296 | 74.8819 | 85.4656 | 6.4223 |  | 139.9221 | 115.2556 | 137.3277 | 151.6875 | 149.8491 | 137.6865 | 96.3323 |  |  | 122.1291 | 105.6332 | 120.3787 | 100.8197 | 93.4509 | 101.3329 | 102.4861 | 115.9117 | 140.8948 | 152.4181 | 148.0834 | 133.0848 | 124.9537 | 147.3978 | 128.5875 | 75.6213 |  |  |  |  | 122.3426 | 120.1276 | 158.9002 | 152.1502 |  |  | 126.8775 | 131.503 | 153.5544 | 164.3711 | 99.9643 | 91.2823 | 104.15 | 119.3712 | 132.8091 |  |  |  | 157.3158 | 128.9963 | 138.153 | [5 empty] | 133.4156 | 150.5273 | 159.8488 | 153.1447 | 80.9166 | 98.6863 | 99.4947 | 116.1441 | 114.7054 | 135.9347 | 87.2966 | 98.7539 | 108.9061 | 126.9971 | 140.814 |  | 154.0387 | 165.5628 | 160.1225 | 102.182 | 123.0204 | 146.4263 | 162.6876 | 157.4277 | [7 empty] | 108.2962 | 129.4893 | 153.4387 | 165.6717 | 158.2101 | 85.1392 | 85.8994 | 149.633 | 104.7412 | 151.805 | 108.9476 | 33.4384 | 34.3048 | 88.1474 | 84.9713 | 31.6069 | 33.1554 | 33.8293 | 34.074 | 33.2857 | 34.2646 | 84.9276 | 99.2141 |  |  | 137.7915 | 153.5267 | 157.579 | 146.4245 | 127.4296 | 98.0685 | [7 empty] | 100.1932 | 109.7516 | 126.0585 | 150.3172 | 159.1391 | 151.1537 | 126.522 | 129.6394 | 150.5754 | 143.5854 | [5 empty] | 121.2803 | 131.2209 | 164.3197 | 158.9296 |  |  | 101.1173 | 130.1352 | 155.6318 | 167.8666 | 133.6851 | 97.1851 | 107.0096 | 124.055 | 141.5149 |  |  |  | 160.7122 | 108.3218 | 138.987 | [5 empty] | 124.7782 | 149.5069 | 160.5871 | 156.6048 | 78.5026 | 94.8159 | 107.07 | 121.5393 | 109.4781 | 139.9815 | 78.5913 | 92.5803 | 104.1157 | 123.8012 | 138.8388 |  | 160.8844 | 170.4392 | 162.048 | 109.434 | 132.0203 | 153.6982 | 163.9378 | 156.4134 | [7 empty] | 102.9404 | 133.7608 | 158.6833 | 169.7617 |  | 86.0613 | 86.8872 | 86.6405 | 167.6476 | 115.0033 | 54.047 |  | 22.3718 | 22.7406 | 19.4392 | 20.6515 | 47.204 | 85.9798 | 74.5259 | 85.9767 | 85.1573 | 86.6472 | 89.7238 | 100.4433 | 98.6574 | 139.4977 | 139.7538 | 102.1267 | -0.0061 | -0.0346 | 0.006 | 0.0283 | -0.0092 | 0.0006 | -0.0207 | -0.0572 | -0.0363 | -284.3907 | 1.1329 | -330.1905 | 1.8084 | -319.9621 | 1.638 | -299.607 | 1.4245 | -202.6974 | 1.6195 | -246.8502 | 1.6421 |  |  | 86.0511 | 139.6258 | 171.1896
2017-12-19 15:10 | 11708.7025 |  |  | 85.8103 | 19.5323 | 50.8792 | 56.5094 | 32.7895 | 29.3994 | 22.4666 | 46.9401 |  |  | -105.4627 | 13.3007 | 53.3934 | 68.3099 | 41.049 | 19.9723 | 74.9537 | 85.4842 | 5.7942 |  | 139.9138 | 115.2555 | 137.3221 | 151.6776 | 149.8421 | 137.6823 | 96.3342 |  |  | 122.1187 | 105.6321 | 120.3675 | 100.8081 | 93.4501 | 101.3396 | 102.4928 | 115.9143 | 140.8937 | 152.4112 | 148.0766 | 133.0806 | 124.9521 | 147.3959 | 128.5803 | 75.6197 |  |  |  |  | 122.3396 | 120.1289 | 158.8951 | 152.1363 |  |  | 126.8812 | 131.5054 | 153.5521 | 164.3624 | 99.9665 | 91.2907 | 104.1537 | 119.3722 | 132.8059 |  |  |  | 157.3069 | 128.9963 | 138.1476 | [5 empty] | 133.4167 | 150.5271 | 159.8498 | 153.1373 | 80.9227 | 98.6932 | 99.4941 | 116.1466 | 114.7035 | 135.9318 | 87.2967 | 98.758 | 108.9058 | 126.9947 | 140.8129 |  | 154.038 | 165.557 | 160.1122 | 102.1834 | 123.0205 | 146.4191 | 162.6774 | 157.4145 | [7 empty] | 108.2979 | 129.4847 | 153.438 | 165.6555 | 158.1986 | 85.1335 | 85.8962 | 149.6259 | 104.739 | 151.7979 | 108.9433 | 33.4274 | 34.3022 | 88.1429 | 84.9655 | 31.6336 | 33.2622 | 33.7985 | 33.913 | 33.1302 | 34.1494 | 84.9214 | 99.207 |  |  | 137.7929 | 153.5234 | 157.578 | 146.4229 | 127.4261 | 98.0775 | [7 empty] | 100.1939 | 109.7538 | 126.0578 | 150.3163 | 159.1304 | 151.1372 | 126.5132 | 129.6341 | 150.5658 | 143.5757 | [5 empty] | 121.279 | 131.2188 | 164.3062 | 158.9128 |  |  | 101.12 | 130.1308 | 155.6254 | 167.8549 | 133.6777 | 97.185 | 107.0115 | 124.0524 | 141.5077 |  |  |  | 160.7 | 108.3105 | 138.9761 | [5 empty] | 124.7764 | 149.5032 | 160.5729 | 156.5882 | 78.5023 | 94.8149 | 107.0735 | 121.5381 | 109.4728 | 139.981 | 78.5976 | 92.5909 | 104.1158 | 123.7976 | 138.8349 |  | 160.8797 | 170.4312 | 162.0442 | 109.4384 | 132.0208 | 153.6947 | 163.9317 | 156.4003 | [7 empty] | 102.9381 | 133.7564 | 158.6678 | 169.7496 |  | 86.0655 | 86.8847 | 86.6391 | 167.6423 | 115.0041 | 54.0481 |  | 22.3792 | 22.7443 | 19.451 | 20.6539 | 47.2108 | 85.9104 | 74.5264 | 85.9811 | 85.1605 | 86.6489 | 89.7302 | 100.4374 | 98.6372 | 139.4845 | 139.781 | 102.1008 | -0.0059 | -0.034 | 0.0055 | 0.0283 | -0.009 | 0 | -0.0105 | -0.0562 | -0.0515 | -284.6522 | 1.3567 | -330.4121 | 1.753 | -319.7744 | 1.4327 | -299.4316 | 1.4758 | -202.9435 | 1.8577 | -247.0379 | 1.5538 |  |  | 86.0512 | 139.6327 | 171.3158
2017-12-19 15:10 | 11709.7025 |  |  | 85.8945 | 19.5326 | 50.9077 | 56.527 | 32.9238 | 29.3153 | 22.4815 | 46.945 |  |  | -105.5084 | 13.2543 | 53.3861 | 68.1873 | 41.0128 | 20.0044 | 75.0706 | 85.615 | 4.6088 |  | 139.9026 | 115.2565 | 137.3151 | 151.6643 | 149.828 | 137.6829 | 96.3313 |  |  | 122.1088 | 105.6219 | 120.359 | 100.7996 | 93.4475 | 101.3389 | 102.4903 | 115.9079 | 140.8842 | 152.4027 | 148.064 | 133.0681 | 124.9431 | 147.3843 | 128.5724 | 75.6063 |  |  |  |  | 122.3334 | 120.125 | 158.8793 | 152.124 |  |  | 126.8757 | 131.5061 | 153.5443 | 164.3532 | 99.9654 | 91.2917 | 104.1568 | 119.3647 | 132.8023 |  |  |  | 157.3024 | 128.9977 | 138.1456 | [5 empty] | 133.4242 | 150.521 | 159.8454 | 153.1324 | 80.9254 | 98.7005 | 99.5031 | 116.1427 | 114.6973 | 135.9254 | 87.2911 | 98.751 | 108.9051 | 126.9915 | 140.8039 |  | 154.0286 | 165.5357 | 160.1022 | 102.188 | 123.0119 | 146.4077 | 162.6618 | 157.3972 | [7 empty] | 108.3034 | 129.4833 | 153.4373 | 165.6457 | 158.1934 | 85.1299 | 85.8899 | 149.6164 | 104.7357 | 151.7831 | 108.9357 | 33.4589 | 34.1014 | 88.1336 | 84.9497 | 31.5562 | 33.3694 | 33.7513 | 33.8644 | 32.8598 | 34.0848 | 84.9193 | 99.1991 |  |  | 137.7929 | 153.5125 | 157.5729 | 146.4133 | 127.4186 | 98.0807 | [7 empty] | 100.2033 | 109.7539 | 126.0607 | 150.3143 | 159.1298 | 151.1328 | 126.5157 | 129.6337 | 150.5676 | 143.5751 | [5 empty] | 121.2833 | 131.2162 | 164.291 | 158.8987 |  |  | 101.1175 | 130.1225 | 155.6163 | 167.84 | 133.6643 | 97.182 | 107.0115 | 124.0493 | 141.4953 |  |  |  | 160.6849 | 108.3154 | 138.9718 | [5 empty] | 124.7738 | 149.5008 | 160.5603 | 156.5768 | 78.5036 | 94.8162 | 107.0697 | 121.5346 | 109.4644 | 139.9776 | 78.5921 | 92.5834 | 104.1145 | 123.7916 | 138.8284 |  | 160.8671 | 170.4201 | 162.0321 | 109.4423 | 132.0083 | 153.6863 | 163.9176 | 156.3858 | [7 empty] | 102.934 | 133.7485 | 158.6548 | 169.735 |  | 86.0668 | 86.8869 | 86.6366 | 167.6401 | 115.0041 | 54.0524 |  | 22.3909 | 22.7502 | 19.4537 | 20.6612 | 47.2207 | 85.8244 | 74.53 | 85.9718 | 85.1535 | 86.6435 | 89.7242 | 100.4388 | 98.5735 | 139.431 | 139.7043 | 102.0309 | -0.0058 | -0.0337 | 0.0057 | 0.0286 | -0.0086 | 0.0008 | -0.0228 | -0.054 | -0.0457 | -284.6461 | 1.2294 | -330.1382 | 1.6565 | -319.7252 | 1.5826 | -299.687 | 1.5682 | -202.9774 | 1.7119 | -246.7733 | 1.482 |  |  | 86.0474 | 139.5677 | 171.3669
2017-12-19 15:10 | 11710.7026 |  |  | 85.8385 | 19.5131 | 50.8447 | 56.3942 | 32.9129 | 29.2604 | 22.466 | 46.8742 |  |  | -105.4229 | 13.3409 | 53.3995 | 68.2957 | 41.0074 | 20.0022 | 75.041 | 85.6416 | 6.3131 |  | 139.889 | 115.2499 | 137.3082 | 151.6557 | 149.8111 | 137.6695 | 96.3258 |  |  | 122.0995 | 105.6128 | 120.3487 | 100.795 | 93.4432 | 101.3353 | 102.49 | 115.9024 | 140.8768 | 152.3898 | 148.0552 | 133.0613 | 124.942 | 147.3753 | 128.5652 | 75.5906 |  |  |  |  | 122.3284 | 120.1153 | 158.8669 | 152.1104 |  |  | 126.8731 | 131.5035 | 153.5341 | 164.3449 | 99.9648 | 91.294 | 104.1599 | 119.3613 | 132.7991 |  |  |  | 157.2941 | 128.9977 | 138.144 | [5 empty] | 133.4319 | 150.5132 | 159.8377 | 153.1226 | 80.9262 | 98.7076 | 99.5043 | 116.1419 | 114.6967 | 135.9182 | 87.289 | 98.7496 | 108.9057 | 126.9885 | 140.7932 |  | 154.0189 | 165.5237 | 160.095 | 102.1855 | 123.0158 | 146.406 | 162.6515 | 157.3877 | [7 empty] | 108.3002 | 129.4808 | 153.4318 | 165.6401 | 158.1883 | 85.1346 | 85.8876 | 149.6112 | 104.7278 | 151.7774 | 108.9274 | 33.5811 | 33.9262 | 88.131 | 84.9467 | 31.4809 | 33.491 | 33.766 | 33.828 | 32.7799 | 34.1371 | 84.9183 | 99.1935 |  |  | 137.7892 | 153.5094 | 157.5535 | 146.3983 | 127.4088 | 98.0811 | [7 empty] | 100.2074 | 109.7451 | 126.0534 | 150.3059 | 159.1199 | 151.1266 | 126.5129 | 129.6344 | 150.561 | 143.5659 | [5 empty] | 121.2748 | 131.2115 | 164.2816 | 158.8849 |  |  | 101.1126 | 130.1129 | 155.6053 | 167.8248 | 133.65 | 97.1748 | 107.0026 | 124.0452 | 141.4847 |  |  |  | 160.6739 | 108.3225 | 138.9669 | [5 empty] | 124.772 | 149.4936 | 160.5551 | 156.5738 | 78.5113 | 94.8153 | 107.0705 | 121.5344 | 109.4601 | 139.9669 | 78.589 | 92.5743 | 104.1137 | 123.7863 | 138.8201 |  | 160.8555 | 170.4039 | 162.0177 | 109.4347 | 131.9995 | 153.6819 | 163.8984 | 156.3739 | [7 empty] | 102.9295 | 133.7426 | 158.6543 | 169.7238 |  | 86.059 | 86.8783 | 86.6275 | 167.6288 | 114.9919 | 54.0491 |  | 22.3877 | 22.7465 | 19.4513 | 20.6643 | 47.2183 | 85.8011 | 74.5268 | 85.9771 | 85.1488 | 86.6496 | 89.7418 | 100.446 | 98.6299 | 139.4015 | 139.6806 | 102.0474 | -0.0055 | -0.0338 | 0.0062 | 0.0279 | -0.0089 | 0.0006 | -0.0368 | -0.0538 | -0.0383 | -284.5353 | 1.2048 | -330.2582 | 1.7653 | -319.8575 | 1.5764 | -299.5762 | 1.484 | -202.8451 | 1.6893 | -246.9056 | 1.5867 |  |  | 86.0453 | 139.541 | 171.3197
2017-12-19 15:10 | 11711.7027 |  |  | 85.809 | 19.5294 | 50.7851 | 56.3984 | 32.7716 | 29.2965 | 22.5125 | 46.7872 |  |  | -105.4101 | 13.3258 | 53.3892 | 68.3573 | 41.0554 | 20.0193 | 75.0325 | 85.5833 | 3.7536 |  | 139.8836 | 115.2459 | 137.3078 | 151.6486 | 149.803 | 137.6512 | 96.3216 |  |  | 122.0973 | 105.611 | 120.3385 | 100.7913 | 93.4349 | 101.3315 | 102.4891 | 115.9019 | 140.8735 | 152.3787 | 148.049 | 133.0589 | 124.9467 | 147.3697 | 128.5548 | 75.5903 |  |  |  |  | 122.319 | 120.1097 | 158.8641 | 152.1042 |  |  | 126.8755 | 131.5032 | 153.5289 | 164.3369 | 99.9633 | 91.2977 | 104.1619 | 119.3661 | 132.7976 |  |  |  | 157.28 | 128.99 | 138.1413 | [5 empty] | 133.4223 | 150.5026 | 159.8265 | 153.1141 | 80.9259 | 98.7026 | 99.4946 | 116.145 | 114.6978 | 135.9193 | 87.2957 | 98.753 | 108.9097 | 126.9836 | 140.7845 |  | 154.0205 | 165.5142 | 160.0852 | 102.1826 | 123.0144 | 146.402 | 162.6443 | 157.3853 | [7 empty] | 108.2929 | 129.4777 | 153.4218 | 165.6312 | 158.1784 | 85.128 | 85.8836 | 149.6009 | 104.722 | 151.7772 | 108.9211 | 33.7756 | 33.8587 | 88.1275 | 84.9504 | 31.5986 | 33.5176 | 33.7686 | 33.8508 | 32.9037 | 34.172 | 84.9171 | 99.1906 |  |  | 137.7881 | 153.5054 | 157.5389 | 146.3859 | 127.4055 | 98.0752 | [7 empty] | 100.2044 | 109.742 | 126.0422 | 150.298 | 159.102 | 151.1138 | 126.4989 | 129.6291 | 150.5498 | 143.552 | [5 empty] | 121.2648 | 131.2026 | 164.2719 | 158.8716 |  |  | 101.1132 | 130.116 | 155.5931 | 167.8138 | 133.6382 | 97.1698 | 106.9968 | 124.0363 | 141.4774 |  |  |  | 160.6626 | 108.3191 | 138.9613 | [5 empty] | 124.7751 | 149.4892 | 160.5478 | 156.5645 | 78.5166 | 94.8184 | 107.0738 | 121.5329 | 109.4578 | 139.9665 | 78.5984 | 92.5723 | 104.1096 | 123.7866 | 138.8129 |  | 160.8471 | 170.3938 | 162.0092 | 109.4243 | 131.9945 | 153.6757 | 163.883 | 156.3574 | [7 empty] | 102.931 | 133.7419 | 158.6506 | 169.713 |  | 86.0557 | 86.8705 | 86.6198 | 167.6193 | 114.9845 | 54.0445 |  | 22.3854 | 22.7428 | 19.4526 | 20.6634 | 47.2236 | 85.8243 | 74.521 | 85.9734 | 85.1553 | 86.6453 | 89.7364 | 100.4528 | 98.6357 | 139.4694 | 139.6907 | 102.0929 | -0.0059 | -0.0341 | 0.0056 | 0.0276 | -0.0096 | 0.0005 | -0.0311 | -0.0572 | -0.0339 | -284.5661 | 1.2766 | -330.2767 | 1.7283 | -319.8052 | 1.5333 | -299.5424 | 1.4778 | -202.8974 | 1.7571 | -246.961 | 1.5641 |  |  | 86.0415 | 139.58 | 171.2778
2017-12-19 15:10 | 11712.7027 |  |  | 85.8079 | 19.5264 | 50.8828 | 56.4133 | 32.9022 | 29.3139 | 22.5272 | 46.7234 |  |  | -105.3028 | 13.4493 | 53.4944 | 68.3711 | 41.0514 | 19.9793 | 75.0676 | 85.5185 | 3.8063 |  | 139.8702 | 115.244 | 137.2982 | 151.6412 | 149.7929 | 137.6427 | 96.3154 |  |  | 122.0894 | 105.6018 | 120.3332 | 100.7822 | 93.422 | 101.3215 | 102.4889 | 115.8979 | 140.868 | 152.3746 | 148.0413 | 133.0576 | 124.9474 | 147.3662 | 128.5546 | 75.5961 |  |  |  |  | 122.3132 | 120.1183 | 158.8484 | 152.0918 |  |  | 126.8695 | 131.4979 | 153.5272 | 164.3263 | 99.9581 | 91.2981 | 104.1586 | 119.3609 | 132.789 |  |  |  | 157.2697 | 128.9788 | 138.133 | [5 empty] | 133.4147 | 150.5031 | 159.8177 | 153.1093 | 80.9286 | 98.6986 | 99.4915 | 116.1474 | 114.6914 | 135.9243 | 87.3029 | 98.7535 | 108.9123 | 126.9846 | 140.7841 |  | 154.015 | 165.5165 | 160.0703 | 102.1926 | 123.0115 | 146.3999 | 162.6308 | 157.377 | [7 empty] | 108.2984 | 129.4824 | 153.4119 | 165.6239 | 158.1711 | 85.1177 | 85.873 | 149.5934 | 104.7204 | 151.7632 | 108.9115 | 33.809 | 34.0273 | 88.1183 | 84.9434 | 31.7513 | 33.4626 | 33.7302 | 34.0089 | 33.0185 | 34.0835 | 84.9088 | 99.1764 |  |  | 137.7844 | 153.4922 | 157.5397 | 146.3795 | 127.4004 | 98.0724 | [7 empty] | 100.2017 | 109.7494 | 126.0488 | 150.2908 | 159.0934 | 151.1103 | 126.4989 | 129.6329 | 150.552 | 143.5486 | [5 empty] | 121.2668 | 131.2088 | 164.2592 | 158.8643 |  |  | 101.1128 | 130.1176 | 155.5826 | 167.8058 | 133.6348 | 97.1747 | 107.001 | 124.037 | 141.4701 |  |  |  | 160.649 | 108.3125 | 138.9485 | [5 empty] | 124.7675 | 149.4823 | 160.5318 | 156.5516 | 78.5072 | 94.8149 | 107.0686 | 121.5253 | 109.4578 | 139.9717 | 78.6078 | 92.5804 | 104.1158 | 123.7827 | 138.8135 |  | 160.8492 | 170.3951 | 162.0071 | 109.4298 | 131.9999 | 153.6711 | 163.8831 | 156.3534 | [7 empty] | 102.9317 | 133.7456 | 158.6429 | 169.6992 |  | 86.0539 | 86.8714 | 86.6194 | 167.6112 | 114.9827 | 54.0305 |  | 22.3891 | 22.7459 | 19.4511 | 20.662 | 47.2283 | 85.7841 | 74.5161 | 85.9625 | 85.1499 | 86.6414 | 89.7297 | 100.4562 | 98.6082 | 139.4517 | 139.6556 | 102.0422 | -0.006 | -0.0342 | 0.0059 | 0.0281 | -0.0091 | 0.0008 | -0.0384 | -0.057 | -0.0352 | -284.5722 | 1.2479 | -330.252 | 1.7222 | -319.7929 | 1.5374 | -299.5947 | 1.5045 | -202.9405 | 1.7325 | -246.9148 | 1.5456 |  |  | 86.0362 | 139.5537 | 171.3829
2017-12-19 15:10 | 11713.7028 |  |  | 85.7581 | 19.5196 | 50.8942 | 56.3981 | 32.9941 | 29.3471 | 22.4748 | 46.8331 |  |  | -105.3568 | 13.4087 | 53.5353 | 68.3127 | 41.0115 | 19.9039 | 74.9986 | 85.5752 | 5.6326 |  | 139.8579 | 115.2361 | 137.2887 | 151.6276 | 149.7797 | 137.6405 | 96.3172 |  |  | 122.0743 | 105.5916 | 120.3257 | 100.7745 | 93.4137 | 101.316 | 102.4867 | 115.8981 | 140.8604 | 152.3658 | 148.0333 | 133.0498 | 124.9417 | 147.3566 | 128.5498 | 75.5921 |  |  |  |  | 122.3111 | 120.1145 | 158.8301 | 152.0691 |  |  | 126.8624 | 131.4899 | 153.5148 | 164.3084 | 99.9516 | 91.2918 | 104.1484 | 119.3493 | 132.7742 |  |  |  | 157.2601 | 128.9871 | 138.1243 | [5 empty] | 133.4145 | 150.5067 | 159.8204 | 153.0985 | 80.9339 | 98.7031 | 99.4975 | 116.1483 | 114.6872 | 135.9244 | 87.3033 | 98.7517 | 108.9089 | 126.9837 | 140.7769 |  | 154.0063 | 165.5126 | 160.0468 | 102.1897 | 123.0084 | 146.392 | 162.6146 | 157.3589 | [7 empty] | 108.2983 | 129.4764 | 153.4038 | 165.6157 | 158.1607 | 85.1163 | 85.8691 | 149.5923 | 104.7173 | 151.7446 | 108.9033 | 33.6524 | 34.3242 | 88.1135 | 84.9336 | 31.7364 | 33.3301 | 33.6698 | 34.0614 | 33.1086 | 33.9749 | 84.8931 | 99.1672 |  |  | 137.7758 | 153.4793 | 157.5251 | 146.3668 | 127.3951 | 98.0694 | [7 empty] | 100.1972 | 109.7486 | 126.0475 | 150.2837 | 159.079 | 151.0992 | 126.493 | 129.6283 | 150.541 | 143.5389 | [5 empty] | 121.2627 | 131.2078 | 164.245 | 158.8513 |  |  | 101.107 | 130.1176 | 155.5821 | 167.7915 | 133.6329 | 97.1812 | 107.0021 | 124.041 | 141.4653 |  |  |  | 160.6393 | 108.3145 | 138.9413 | [5 empty] | 124.759 | 149.4753 | 160.5204 | 156.5413 | 78.4989 | 94.8139 | 107.065 | 121.5232 | 109.4616 | 139.9746 | 78.6085 | 92.583 | 104.1281 | 123.7803 | 138.8119 |  | 160.8461 | 170.3849 | 162.0027 | 109.4305 | 132.0043 | 153.6667 | 163.878 | 156.3501 | [7 empty] | 102.934 | 133.7391 | 158.6323 | 169.6846 |  | 86.0494 | 86.8694 | 86.6173 | 167.6037 | 114.9769 | 54.0282 |  | 22.3943 | 22.7455 | 19.4544 | 20.659 | 47.2281 | 85.6948 | 74.5175 | 85.9443 | 85.1245 | 86.6253 | 89.7151 | 100.4439 | 98.6126 | 139.4338 | 139.6782 | 102.076 | -0.0058 | -0.0349 | 0.0058 | 0.0284 | -0.0091 | 0.0002 | -0.0285 | -0.0563 | -0.0329 | -284.5599 | 1.2397 | -330.2674 | 1.7283 | -319.7713 | 1.562 | -299.6316 | 1.5066 | -202.8974 | 1.7263 | -246.9025 | 1.5497 |  |  | 86.027 | 139.556 | 171.3791
2017-12-19 15:10 | 11714.7028 |  |  | 85.811 | 19.475 | 50.8279 | 56.391 | 32.9061 | 29.4144 | 22.4761 | 46.8602 |  |  | -105.3446 | 13.4278 | 53.5933 | 68.3579 | 41.0539 | 19.9025 | 74.9745 | 85.5514 | 6.6322 |  | 139.8478 | 115.2384 | 137.2865 | 151.6226 | 149.7764 | 137.6372 | 96.326 |  |  | 122.0716 | 105.5903 | 120.3201 | 100.7744 | 93.4145 | 101.3229 | 102.4841 | 115.8944 | 140.8554 | 152.3523 | 148.0246 | 133.0454 | 124.9381 | 147.3514 | 128.5419 | 75.584 |  |  |  |  | 122.3096 | 120.1085 | 158.823 | 152.0637 |  |  | 126.8596 | 131.4896 | 153.5021 | 164.298 | 99.956 | 91.2957 | 104.1463 | 119.3518 | 132.7683 |  |  |  | 157.2449 | 128.9931 | 138.122 | [5 empty] | 133.4108 | 150.4985 | 159.8129 | 153.0866 | 80.9397 | 98.7028 | 99.5011 | 116.1478 | 114.6912 | 135.918 | 87.3017 | 98.7504 | 108.9084 | 126.9788 | 140.7698 |  | 154.0007 | 165.4954 | 160.0395 | 102.1831 | 123.0026 | 146.3821 | 162.6047 | 157.3436 | [7 empty] | 108.2972 | 129.4732 | 153.405 | 165.6118 | 158.1499 | 85.1081 | 85.8606 | 149.5785 | 104.7011 | 151.7337 | 108.9003 | 33.5673 | 34.4079 | 88.1133 | 84.9355 | 31.7835 | 33.19 | 33.5099 | 33.955 | 33.1671 | 33.8949 | 84.8924 | 99.1664 |  |  | 137.774 | 153.4745 | 157.5155 | 146.3593 | 127.3856 | 98.0681 | [7 empty] | 100.1916 | 109.7494 | 126.0383 | 150.2767 | 159.0677 | 151.0843 | 126.4877 | 129.6242 | 150.5251 | 143.5331 | [5 empty] | 121.2569 | 131.2036 | 164.2358 | 158.8332 |  |  | 101.1035 | 130.118 | 155.5754 | 167.7801 | 133.6275 | 97.1807 | 107.0005 | 124.0415 | 141.4592 |  |  |  | 160.6331 | 108.3206 | 138.9489 | [5 empty] | 124.7646 | 149.475 | 160.5236 | 156.5399 | 78.5088 | 94.8222 | 107.0695 | 121.5293 | 109.4526 | 139.9673 | 78.6062 | 92.5848 | 104.1195 | 123.7825 | 138.8004 |  | 160.8355 | 170.3656 | 161.9865 | 109.4268 | 131.9926 | 153.6571 | 163.8589 | 156.3403 | [7 empty] | 102.9314 | 133.7259 | 158.6195 | 169.6749 |  | 86.0458 | 86.8644 | 86.61 | 167.5955 | 114.9746 | 54.0331 |  | 22.3982 | 22.7505 | 19.4606 | 20.6622 | 47.2281 | 85.629 | 74.5166 | 85.9517 | 85.1293 | 86.6186 | 89.7237 | 100.4465 | 98.5808 | 139.448 | 139.6461 | 102.0783 | -0.0059 | -0.0344 | 0.0062 | 0.0282 | -0.0089 | 0.0004 | -0.0228 | -0.056 | -0.019 | -284.5845 | 1.2766 | -330.3197 | 1.7468 | -319.839 | 1.5518 | -299.6039 | 1.482 | -202.9158 | 1.7427 | -246.9517 | 1.5826 |  |  | 86.0236 | 139.5471 | 171.3805
2017-12-19 15:10 | 11715.7029 |  |  | 85.9023 | 19.4701 | 50.7958 | 56.3526 | 32.8938 | 29.4261 | 22.6179 | 46.8566 |  |  | -105.2787 | 13.4534 | 53.5194 | 68.4395 | 41.0934 | 19.9303 | 74.9562 | 85.4501 | 5.8346 |  | 139.8386 | 115.2422 | 137.2795 | 151.6203 | 149.7729 | 137.6356 | 96.3276 |  |  | 122.0635 | 105.5874 | 120.3141 | 100.766 | 93.4096 | 101.3267 | 102.4844 | 115.8921 | 140.8492 | 152.3423 | 148.0114 | 133.0408 | 124.935 | 147.3452 | 128.5374 | 75.5805 |  |  |  |  | 122.3091 | 120.1101 | 158.8101 | 152.0569 |  |  | 126.8565 | 131.4887 | 153.4965 | 164.2878 | 99.957 | 91.2969 | 104.1482 | 119.3514 | 132.7646 |  |  |  | 157.2378 | 128.991 | 138.1167 | [5 empty] | 133.4111 | 150.4914 | 159.7959 | 153.078 | 80.9455 | 98.7014 | 99.5075 | 116.1462 | 114.7009 | 135.9224 | 87.306 | 98.7541 | 108.917 | 126.9788 | 140.7691 |  | 153.9986 | 165.4883 | 160.0399 | 102.1936 | 122.9993 | 146.3805 | 162.5999 | 157.3406 | [7 empty] | 108.2903 | 129.4743 | 153.3971 | 165.5982 | 158.1371 | 85.1064 | 85.8623 | 149.5713 | 104.6901 | 151.7326 | 108.9038 | 33.6748 | 34.2896 | 88.1062 | 84.9298 | 31.9446 | 33.2091 | 33.291 | 33.8211 | 33.1562 | 33.8114 | 84.8995 | 99.1615 |  |  | 137.7793 | 153.4746 | 157.5188 | 146.3579 | 127.3838 | 98.0729 | [7 empty] | 100.1951 | 109.7516 | 126.0397 | 150.2689 | 159.0628 | 151.0716 | 126.4851 | 129.6253 | 150.5216 | 143.5297 | [5 empty] | 121.2516 | 131.1996 | 164.2378 | 158.8331 |  |  | 101.1083 | 130.1194 | 155.5737 | 167.7755 | 133.6345 | 97.1849 | 107.0101 | 124.0469 | 141.4607 |  |  |  | 160.6247 | 108.3154 | 138.9444 | [5 empty] | 124.7638 | 149.4654 | 160.5101 | 156.5282 | 78.515 | 94.8242 | 107.0706 | 121.5248 | 109.4484 | 139.9556 | 78.612 | 92.588 | 104.113 | 123.7799 | 138.7915 |  | 160.8267 | 170.3596 | 161.9741 | 109.4231 | 131.9824 | 153.6519 | 163.847 | 156.3247 | [7 empty] | 102.9256 | 133.7281 | 158.6191 | 169.667 |  | 86.0439 | 86.8596 | 86.6045 | 167.5857 | 114.9687 | 54.0261 |  | 22.3939 | 22.748 | 19.4605 | 20.6655 | 47.2314 | 85.6289 | 74.5069 | 85.9509 | 85.1289 | 86.6263 | 89.734 | 100.4505 | 98.5981 | 139.5058 | 139.6346 | 102.113 | -0.0058 | -0.0342 | 0.0061 | 0.0278 | -0.0097 | -0.0003 | -0.0289 | -0.0566 | -0.0446 | -284.6245 | 1.2664 | -330.2828 | 1.716 | -319.7898 | 1.5312 | -299.647 | 1.5353 | -202.9682 | 1.7386 | -246.9394 | 1.5518 |  |  | 86.0229 | 139.5702 | 171.3925
2017-12-19 15:10 | 11716.703 |  |  | 85.8399 | 19.4399 | 50.8597 | 56.3405 | 32.8793 | 29.4228 | 22.621 | 46.8195 |  |  | -105.2488 | 13.3723 | 53.5319 | 68.3447 | 41.0418 | 19.9133 | 75.0241 | 85.411 | 1.8153 |  | 139.8345 | 115.2382 | 137.2792 | 151.6115 | 149.7611 | 137.6349 | 96.3339 |  |  | 122.0565 | 105.583 | 120.3111 | 100.7603 | 93.4096 | 101.3292 | 102.4841 | 115.8914 | 140.8461 | 152.3345 | 148.0045 | 133.0357 | 124.9362 | 147.3391 | 128.534 | 75.5771 |  |  |  |  | 122.2979 | 120.1056 | 158.8038 | 152.0434 |  |  | 126.8598 | 131.4886 | 153.496 | 164.2795 | 99.959 | 91.298 | 104.1557 | 119.3486 | 132.7654 |  |  |  | 157.2295 | 128.9922 | 138.1099 | [5 empty] | 133.4104 | 150.4858 | 159.7874 | 153.0715 | 80.947 | 98.7042 | 99.5067 | 116.1444 | 114.701 | 135.9215 | 87.3067 | 98.7576 | 108.9171 | 126.9762 | 140.7691 |  | 153.9923 | 165.4797 | 160.0353 | 102.1912 | 122.9981 | 146.3761 | 162.5909 | 157.326 | [7 empty] | 108.2814 | 129.4733 | 153.3839 | 165.5855 | 158.1243 | 85.1069 | 85.8578 | 149.5649 | 104.6938 | 151.7314 | 108.9059 | 33.8217 | 34.1348 | 88.1017 | 84.9263 | 32.0207 | 33.4084 | 33.1283 | 33.8644 | 33.187 | 33.7044 | 84.8963 | 99.1574 |  |  | 137.7798 | 153.4675 | 157.5031 | 146.3463 | 127.3868 | 98.0754 | [7 empty] | 100.1971 | 109.7506 | 126.0375 | 150.2647 | 159.0558 | 151.0598 | 126.4779 | 129.6263 | 150.5245 | 143.5227 | [5 empty] | 121.2522 | 131.1974 | 164.2311 | 158.8322 |  |  | 101.1108 | 130.1157 | 155.578 | 167.7704 | 133.6328 | 97.1898 | 107.015 | 124.0456 | 141.4643 |  |  |  | 160.6097 | 108.3059 | 138.928 | [5 empty] | 124.7524 | 149.4579 | 160.494 | 156.5122 | 78.5146 | 94.819 | 107.0703 | 121.5203 | 109.454 | 139.9604 | 78.6179 | 92.5851 | 104.118 | 123.7835 | 138.7916 |  | 160.823 | 170.3539 | 161.9723 | 109.4246 | 131.9855 | 153.6521 | 163.8425 | 156.3137 | [7 empty] | 102.9209 | 133.7234 | 158.6221 | 169.6574 |  | 86.0398 | 86.8501 | 86.6035 | 167.575 | 114.9598 | 54.0221 |  | 22.3899 | 22.7482 | 19.4611 | 20.6628 | 47.2344 | 85.6933 | 74.5052 | 85.9419 | 85.1136 | 86.6163 | 89.7175 | 100.4413 | 98.5793 | 139.4623 | 139.6026 | 102.0599 | -0.0059 | -0.0345 | 0.0062 | 0.028 | -0.0087 | 0.0005 | -0.0294 | -0.0567 | -0.0271 | -284.6153 | 1.2602 | -330.2644 | 1.6709 | -319.7375 | 1.5661 | -299.6747 | 1.5333 | -203.0266 | 1.7386 | -246.8902 | 1.5148 |  |  | 86.0162 | 139.5324 | 171.3275
2017-12-19 15:10 | 11717.703 |  |  | 85.9348 | 19.4378 | 50.8364 | 56.2725 | 32.8653 | 29.3906 | 22.5565 | 46.885 |  |  | -105.2943 | 13.4256 | 53.5173 | 68.307 | 40.9965 | 19.9706 | 75.0261 | 85.4612 | 4.5942 |  | 139.827 | 115.2385 | 137.2791 | 151.6052 | 149.7523 | 137.6287 | 96.3334 |  |  | 122.0558 | 105.5788 | 120.3036 | 100.7601 | 93.4077 | 101.3322 | 102.4818 | 115.8875 | 140.8499 | 152.3276 | 147.9981 | 133.0334 | 124.9337 | 147.3392 | 128.5333 | 75.5748 |  |  |  |  | 122.2953 | 120.0995 | 158.8015 | 152.0393 |  |  | 126.8572 | 131.487 | 153.4986 | 164.275 | 99.9656 | 91.303 | 104.1601 | 119.3503 | 132.7665 |  |  |  | 157.2148 | 128.9866 | 138.1023 | [5 empty] | 133.4078 | 150.4803 | 159.7815 | 153.0589 | 80.9464 | 98.7051 | 99.4979 | 116.1424 | 114.6964 | 135.9142 | 87.3037 | 98.7602 | 108.9125 | 126.972 | 140.7589 |  | 153.982 | 165.4721 | 160.0288 | 102.1884 | 122.9936 | 146.3683 | 162.5783 | 157.3069 | [7 empty] | 108.2765 | 129.4634 | 153.3764 | 165.5704 | 158.1144 | 85.1013 | 85.8456 | 149.5494 | 104.6927 | 151.7204 | 108.8995 | 33.9276 | 33.9233 | 88.1012 | 84.9261 | 31.9602 | 33.5613 | 33.059 | 33.9831 | 33.0254 | 33.5945 | 84.892 | 99.1436 |  |  | 137.7783 | 153.4592 | 157.4913 | 146.3372 | 127.3857 | 98.082 | [7 empty] | 100.1945 | 109.749 | 126.0351 | 150.2586 | 159.0444 | 151.0512 | 126.4764 | 129.6246 | 150.5182 | 143.516 | [5 empty] | 121.2559 | 131.1999 | 164.2164 | 158.8189 |  |  | 101.1128 | 130.1052 | 155.5674 | 167.7611 | 133.6215 | 97.1929 | 107.0148 | 124.0459 | 141.4597 |  |  |  | 160.594 | 108.3038 | 138.9168 | [5 empty] | 124.7438 | 149.4491 | 160.4876 | 156.5009 | 78.5174 | 94.813 | 107.0681 | 121.5195 | 109.4528 | 139.9601 | 78.6176 | 92.5857 | 104.1159 | 123.7847 | 138.7892 |  | 160.8186 | 170.3447 | 161.9634 | 109.4165 | 131.9869 | 153.6415 | 163.8347 | 156.3067 | [7 empty] | 102.9252 | 133.7163 | 158.6135 | 169.6458 |  | 86.0333 | 86.846 | 86.6019 | 167.5657 | 114.9523 | 54.0201 |  | 22.3883 | 22.7509 | 19.4555 | 20.6615 | 47.2318 | 85.7436 | 74.5033 | 85.9389 | 85.1196 | 86.6078 | 89.7229 | 100.444 | 98.6313 | 139.4286 | 139.6383 | 102.0306 | -0.0059 | -0.0339 | 0.0053 | 0.0279 | -0.0089 | 0.0003 | -0.0226 | -0.0559 | -0.0399 | -284.403 | 1.1719 | -330.2644 | 1.794 | -319.959 | 1.6134 | -299.6439 | 1.4512 | -202.8174 | 1.6503 | -246.8964 | 1.6236 |  |  | 86.0118 | 139.5334 | 171.3071
2017-12-19 15:10 | 11718.7031 |  |  | 85.802 | 19.4767 | 50.8674 | 56.3375 | 32.8267 | 29.3151 | 22.4567 | 46.799 |  |  | -105.309 | 13.4516 | 53.478 | 68.3077 | 40.983 | 20.0109 | 75.1189 | 85.5476 | 2.2298 |  | 139.8119 | 115.2356 | 137.2696 | 151.5974 | 149.7399 | 137.6197 | 96.3302 |  |  | 122.0476 | 105.5712 | 120.2926 | 100.7544 | 93.4026 | 101.3284 | 102.4819 | 115.883 | 140.8402 | 152.3216 | 147.9868 | 133.0311 | 124.9261 | 147.3286 | 128.5288 | 75.5762 |  |  |  |  | 122.3005 | 120.104 | 158.7902 | 152.0305 |  |  | 126.8468 | 131.4907 | 153.4929 | 164.2698 | 99.9625 | 91.3063 | 104.1616 | 119.3521 | 132.7563 |  |  |  | 157.2083 | 128.976 | 138.1 | [5 empty] | 133.4081 | 150.4778 | 159.7788 | 153.0476 | 80.9478 | 98.7025 | 99.4994 | 116.1443 | 114.695 | 135.9152 | 87.3044 | 98.7669 | 108.911 | 126.973 | 140.751 |  | 153.981 | 165.4658 | 160.0172 | 102.1943 | 122.9921 | 146.3644 | 162.5708 | 157.3027 | [7 empty] | 108.2775 | 129.4555 | 153.375 | 165.5575 | 158.1014 | 85.1015 | 85.8482 | 149.5483 | 104.6841 | 151.7073 | 108.8863 | 33.8698 | 33.598 | 88.0942 | 84.9153 | 31.8539 | 33.5813 | 33.0429 | 34.1059 | 32.8114 | 33.4187 | 84.8811 | 99.1297 |  |  | 137.7746 | 153.4597 | 157.4967 | 146.3309 | 127.3907 | 98.0844 | [7 empty] | 100.2067 | 109.7486 | 126.0311 | 150.2462 | 159.0347 | 151.0436 | 126.4782 | 129.6158 | 150.5035 | 143.5098 | [5 empty] | 121.2496 | 131.1968 | 164.2093 | 158.8077 |  |  | 101.1164 | 130.1031 | 155.5555 | 167.7442 | 133.6189 | 97.1924 | 107.0192 | 124.0503 | 141.4507 |  |  |  | 160.5842 | 108.3015 | 138.9102 | [5 empty] | 124.7435 | 149.4421 | 160.4758 | 156.4895 | 78.5184 | 94.8159 | 107.0642 | 121.5155 | 109.4499 | 139.949 | 78.6113 | 92.5831 | 104.1143 | 123.777 | 138.7789 |  | 160.8132 | 170.3381 | 161.9502 | 109.4084 | 131.9799 | 153.6311 | 163.8199 | 156.2919 | [7 empty] | 102.928 | 133.715 | 158.6006 | 169.6339 |  | 86.0326 | 86.8482 | 86.5966 | 167.5551 | 114.9387 | 54.0136 |  | 22.3882 | 22.7517 | 19.4569 | 20.663 | 47.235 | 85.7954 | 74.4934 | 85.9285 | 85.1065 | 86.5954 | 89.7244 | 100.4374 | 98.549 | 139.3688 | 139.5553 | 101.9945 | -0.0059 | -0.0342 | 0.006 | 0.0286 | -0.0088 | 0.0007 | -0.0245 | -0.0557 | -0.0339 | -284.6861 | 1.3813 | -330.4582 | 1.7181 | -319.7498 | 1.4471 | -299.5362 | 1.5045 | -203.0759 | 1.8372 | -247.0625 | 1.5559 |  |  | 86.0072 | 139.462 | 171.315
2017-12-19 15:10 | 11719.7031 |  |  | 85.8994 | 19.4729 | 50.8842 | 56.2721 | 32.8331 | 29.3228 | 22.4722 | 46.7701 |  |  | -105.3276 | 13.4005 | 53.4841 | 68.3063 | 40.939 | 19.9631 | 74.9992 | 85.5449 | 4.1732 |  | 139.8008 | 115.2335 | 137.2624 | 151.5866 | 149.7272 | 137.6148 | 96.3277 |  |  | 122.0342 | 105.5649 | 120.2864 | 100.7442 | 93.3993 | 101.3191 | 102.4849 | 115.8771 | 140.8334 | 152.3086 | 147.9766 | 133.0201 | 124.9242 | 147.3171 | 128.5176 | 75.5714 |  |  |  |  | 122.2967 | 120.1034 | 158.7805 | 152.023 |  |  | 126.8539 | 131.4987 | 153.4893 | 164.2671 | 99.9688 | 91.3141 | 104.1663 | 119.3553 | 132.7519 |  |  |  | 157.205 | 128.9748 | 138.0989 | [5 empty] | 133.4043 | 150.476 | 159.7742 | 153.043 | 80.9523 | 98.7033 | 99.5023 | 116.1456 | 114.6949 | 135.9135 | 87.3061 | 98.7622 | 108.9087 | 126.9677 | 140.7491 |  | 153.9785 | 165.4562 | 160.006 | 102.1858 | 122.9895 | 146.3625 | 162.5631 | 157.2885 | [7 empty] | 108.2864 | 129.461 | 153.3762 | 165.5589 | 158.095 | 85.0924 | 85.8475 | 149.5436 | 104.6784 | 151.6949 | 108.876 | 33.679 | 33.3438 | 88.0845 | 84.9149 | 31.7483 | 33.5705 | 33.1137 | 34.1904 | 32.9174 | 33.2019 | 84.8714 | 99.1255 |  |  | 137.7678 | 153.4545 | 157.4965 | 146.3282 | 127.3888 | 98.0815 | [7 empty] | 100.2162 | 109.7521 | 126.0264 | 150.2383 | 159.0278 | 151.0396 | 126.4792 | 129.616 | 150.5035 | 143.5052 | [5 empty] | 121.2464 | 131.2011 | 164.2 | 158.7988 |  |  | 101.1189 | 130.0982 | 155.5443 | 167.7287 | 133.6126 | 97.1895 | 107.0174 | 124.0475 | 141.4396 |  |  |  | 160.5708 | 108.2991 | 138.9047 | [5 empty] | 124.7449 | 149.4449 | 160.4655 | 156.4791 | 78.5132 | 94.8209 | 107.0683 | 121.5125 | 109.4474 | 139.9414 | 78.6068 | 92.582 | 104.1187 | 123.7741 | 138.7688 |  | 160.8053 | 170.3241 | 161.9413 | 109.4171 | 131.9741 | 153.6243 | 163.8124 | 156.2861 | [7 empty] | 102.9092 | 133.7097 | 158.5866 | 169.6221 |  | 86.0285 | 86.8471 | 86.5886 | 167.5425 | 114.9244 | 54.0106 |  | 22.3899 | 22.752 | 19.4572 | 20.6641 | 47.2407 | 85.8506 | 74.4906 | 85.9325 | 85.1021 | 86.5988 | 89.7357 | 100.4522 | 98.575 | 139.4081 | 139.5657 | 102.0333 | -0.0058 | -0.0341 | 0.0063 | 0.0285 | -0.0091 | 0.0003 | -0.0335 | -0.0568 | -0.0348 | -284.6092 | 1.2048 | -330.1782 | 1.6811 | -319.7929 | 1.6134 | -299.7547 | 1.5518 | -203.002 | 1.6914 | -246.8594 | 1.5128 |  |  | 86.0047 | 139.4869 | 171.228
2017-12-19 15:10 | 11720.7032 |  |  | 85.831 | 19.4729 | 50.8862 | 56.3194 | 32.6501 | 29.3751 | 22.5024 | 46.7538 |  |  | -105.3204 | 13.4396 | 53.4661 | 68.3603 | 40.9767 | 19.9376 | 74.9518 | 85.4872 | 5.6749 |  | 139.7968 | 115.2262 | 137.2516 | 151.5732 | 149.7233 | 137.6089 | 96.3267 |  |  | 122.0219 | 105.5562 | 120.2756 | 100.7356 | 93.3922 | 101.3156 | 102.4785 | 115.8774 | 140.827 | 152.2954 | 147.9703 | 133.0126 | 124.9207 | 147.3143 | 128.5051 | 75.5594 |  |  |  |  | 122.2914 | 120.0932 | 158.7712 | 152.02 |  |  | 126.8546 | 131.4947 | 153.4824 | 164.2512 | 99.9708 | 91.3121 | 104.1609 | 119.3486 | 132.7501 |  |  |  | 157.1915 | 128.9739 | 138.084 | [5 empty] | 133.3983 | 150.4647 | 159.7579 | 153.0306 | 80.9452 | 98.7019 | 99.5002 | 116.1384 | 114.6894 | 135.9117 | 87.3087 | 98.7583 | 108.9149 | 126.962 | 140.7383 |  | 153.9724 | 165.4449 | 159.9926 | 102.1765 | 122.9825 | 146.3562 | 162.5514 | 157.2688 | [7 empty] | 108.2814 | 129.4627 | 153.3678 | 165.5425 | 158.0891 | 85.0823 | 85.839 | 149.5296 | 104.6722 | 151.6961 | 108.877 | 33.4929 | 33.2655 | 88.0778 | 84.9111 | 31.6769 | 33.5685 | 33.2969 | 34.121 | 33.1292 | 33.0701 | 84.866 | 99.1194 |  |  | 137.77 | 153.4474 | 157.4885 | 146.3227 | 127.3786 | 98.0803 | [7 empty] | 100.2102 | 109.7554 | 126.0271 | 150.2385 | 159.0111 | 151.0306 | 126.468 | 129.6178 | 150.5034 | 143.4959 | [5 empty] | 121.2464 | 131.1993 | 164.1905 | 158.7839 |  |  | 101.1101 | 130.0862 | 155.5312 | 167.716 | 133.6 | 97.1888 | 107.0099 | 124.0399 | 141.4267 |  |  |  | 160.5645 | 108.2996 | 138.9062 | [5 empty] | 124.7443 | 149.4453 | 160.4664 | 156.4753 | 78.5165 | 94.8243 | 107.0737 | 121.5186 | 109.4447 | 139.9459 | 78.6105 | 92.5841 | 104.1204 | 123.7703 | 138.7692 |  | 160.7941 | 170.3153 | 161.9309 | 109.4181 | 131.9673 | 153.6181 | 163.8067 | 156.2801 | [7 empty] | 102.8979 | 133.7069 | 158.5751 | 169.6115 |  | 86.0176 | 86.8398 | 86.5797 | 167.5253 | 114.9143 | 53.9998 |  | 22.3834 | 22.7436 | 19.4524 | 20.6611 | 47.2373 | 85.841 | 74.4857 | 85.9197 | 85.1005 | 86.5973 | 89.7248 | 100.4437 | 98.5635 | 139.4345 | 139.5748 | 102.0042 | -0.0059 | -0.0343 | 0.0062 | 0.0279 | -0.0093 | 0.0003 | -0.0404 | -0.0567 | -0.0536 | -284.6738 | 1.2664 | -330.3228 | 1.7181 | -319.799 | 1.5518 | -299.6962 | 1.5251 | -203.0205 | 1.7489 | -246.9487 | 1.5518 |  |  | 85.997 | 139.5047 | 171.2042
2017-12-19 15:11 | 11721.7033 |  |  | 85.8445 | 19.4764 | 50.8939 | 56.3241 | 32.7149 | 29.3988 | 22.5084 | 46.8206 |  |  | -105.2662 | 13.3885 | 53.4777 | 68.3079 | 40.9967 | 19.9268 | 75.0056 | 85.5405 | 2.4844 |  | 139.7786 | 115.2169 | 137.244 | 151.5627 | 149.7084 | 137.5955 | 96.336 |  |  | 122.0101 | 105.5474 | 120.2681 | 100.7331 | 93.3805 | 101.3193 | 102.4778 | 115.8827 | 140.8163 | 152.2898 | 147.9682 | 133.0162 | 124.9192 | 147.3091 | 128.5028 | 75.5435 |  |  |  |  | 122.2948 | 120.0935 | 158.7544 | 152.0006 |  |  | 126.8369 | 131.4789 | 153.4682 | 164.2257 | 99.9662 | 91.302 | 104.1507 | 119.3358 | 132.74 |  |  |  | 157.1778 | 128.9772 | 138.0781 | [5 empty] | 133.4028 | 150.4628 | 159.7475 | 153.024 | 80.9391 | 98.702 | 99.506 | 116.14 | 114.6841 | 135.906 | 87.3052 | 98.7505 | 108.9094 | 126.9591 | 140.7296 |  | 153.9655 | 165.4295 | 159.9817 | 102.1713 | 122.9726 | 146.3427 | 162.5361 | 157.2501 | [7 empty] | 108.2686 | 129.4517 | 153.3549 | 165.5237 | 158.0735 | 85.0777 | 85.8379 | 149.5256 | 104.6622 | 151.6997 | 108.8805 | 33.3728 | 33.2512 | 88.0715 | 84.8974 | 31.6882 | 33.5348 | 33.4544 | 33.9981 | 33.3119 | 32.9942 | 84.8588 | 99.1129 |  |  | 137.7694 | 153.4415 | 157.4734 | 146.3069 | 127.369 | 98.0754 | [7 empty] | 100.2079 | 109.7503 | 126.022 | 150.2348 | 159 | 151.012 | 126.4557 | 129.6123 | 150.4933 | 143.4805 | [5 empty] | 121.2416 | 131.1847 | 164.1834 | 158.7717 |  |  | 101.1013 | 130.0906 | 155.5298 | 167.7138 | 133.5963 | 97.1934 | 107.0064 | 124.0323 | 141.4209 |  |  |  | 160.5587 | 108.3052 | 138.9053 | [5 empty] | 124.7434 | 149.4376 | 160.4587 | 156.4706 | 78.5206 | 94.8222 | 107.0755 | 121.5199 | 109.436 | 139.9433 | 78.6048 | 92.5852 | 104.1175 | 123.7709 | 138.7685 |  | 160.787 | 170.3022 | 161.9177 | 109.4148 | 131.9608 | 153.6134 | 163.7884 | 156.2635 | [7 empty] | 102.902 | 133.7037 | 158.5703 | 169.5982 |  | 86.0146 | 86.831 | 86.5783 | 167.517 | 114.9082 | 53.9962 |  | 22.3839 | 22.74 | 19.461 | 20.6571 | 47.2387 | 85.7778 | 74.4863 | 85.9234 | 85.1084 | 86.5858 | 89.7289 | 100.4395 | 98.6083 | 139.4359 | 139.6513 | 102.0198 | -0.0058 | -0.034 | 0.0063 | 0.0284 | -0.0095 | 0.0001 | -0.0284 | -0.0565 | -0.0496 | -284.4738 | 1.2068 | -330.3413 | 1.794 | -319.9252 | 1.6052 | -299.6624 | 1.4306 | -202.8912 | 1.6975 | -246.9917 | 1.6257 |  |  | 85.9946 | 139.5436 | 171.2604
2017-12-19 15:11 | 11722.7033 |  |  | 85.845 | 19.4689 | 50.9204 | 56.3702 | 32.7125 | 29.3103 | 22.4507 | 46.8499 |  |  | -105.3201 | 13.3114 | 53.4141 | 68.3151 | 41.0052 | 19.9517 | 74.9339 | 85.5612 | 4.8917 |  | 139.7601 | 115.2173 | 137.2393 | 151.5515 | 149.6892 | 137.5877 | 96.329 |  |  | 122.0016 | 105.5393 | 120.2597 | 100.7283 | 93.3694 | 101.3176 | 102.4738 | 115.8779 | 140.8079 | 152.283 | 147.9456 | 133.0043 | 124.9177 | 147.3004 | 128.4921 | 75.5248 |  |  |  |  | 122.2867 | 120.0879 | 158.7446 | 151.9838 |  |  | 126.8315 | 131.4718 | 153.4653 | 164.2139 | 99.9685 | 91.3004 | 104.1493 | 119.3298 | 132.7335 |  |  |  | 157.1693 | 128.9676 | 138.0753 | [5 empty] | 133.4048 | 150.464 | 159.7378 | 153.0148 | 80.9411 | 98.7014 | 99.5102 | 116.1397 | 114.6853 | 135.9015 | 87.3038 | 98.7484 | 108.9023 | 126.9502 | 140.7192 |  | 153.9585 | 165.4149 | 159.9785 | 102.1708 | 122.9681 | 146.3336 | 162.5224 | 157.2381 | [7 empty] | 108.2657 | 129.4388 | 153.3441 | 165.5211 | 158.0606 | 85.0768 | 85.8381 | 149.5159 | 104.6573 | 151.6971 | 108.8748 | 33.3394 | 33.2733 | 88.0693 | 84.8913 | 31.7312 | 33.3401 | 33.4425 | 33.9289 | 33.454 | 32.8613 | 84.8555 | 99.1114 |  |  | 137.7675 | 153.4422 | 157.4635 | 146.2967 | 127.3601 | 98.0792 | [7 empty] | 100.2108 | 109.7503 | 126.0142 | 150.2246 | 158.9913 | 151.0026 | 126.4525 | 129.6072 | 150.4838 | 143.4704 | [5 empty] | 121.2367 | 131.1747 | 164.1727 | 158.766 |  |  | 101.1029 | 130.1049 | 155.5296 | 167.709 | 133.5927 | 97.1977 | 107.0055 | 124.0337 | 141.4232 |  |  |  | 160.5509 | 108.3092 | 138.9028 | [5 empty] | 124.7416 | 149.4289 | 160.448 | 156.4657 | 78.5247 | 94.82 | 107.0753 | 121.5138 | 109.4265 | 139.9344 | 78.5961 | 92.5789 | 104.1149 | 123.7704 | 138.7617 |  | 160.7742 | 170.2873 | 161.9064 | 109.4136 | 131.9587 | 153.6024 | 163.7732 | 156.2507 | [7 empty] | 102.9143 | 133.7038 | 158.5719 | 169.5922 |  | 86.008 | 86.8251 | 86.5744 | 167.5139 | 114.8992 | 53.999 |  | 22.3881 | 22.7435 | 19.4677 | 20.6545 | 47.2444 | 85.728 | 74.4909 | 85.9137 | 85.0905 | 86.5786 | 89.7285 | 100.4379 | 98.5461 | 139.4215 | 139.5444 | 101.9746 | -0.0055 | -0.034 | 0.006 | 0.0289 | -0.009 | 0.0003 | -0.0224 | -0.0546 | -0.0613 | -284.8123 | 1.3567 | -330.3444 | 1.6503 | -319.6575 | 1.4532 | -299.6285 | 1.5846 | -203.2174 | 1.829 | -247.0041 | 1.5004 |  |  | 85.9881 | 139.483 | 171.2032
2017-12-19 15:11 | 11723.7034 |  |  | 85.8408 | 19.4093 | 50.855 | 56.3597 | 32.6948 | 29.3566 | 22.522 | 46.9067 |  |  | -105.4347 | 13.3948 | 53.4721 | 68.2443 | 41.0319 | 19.9166 | 75.0006 | 85.5634 | 2.6734 |  | 139.7477 | 115.2228 | 137.2339 | 151.5411 | 149.6838 | 137.5857 | 96.3248 |  |  | 121.9989 | 105.5337 | 120.2506 | 100.7238 | 93.3685 | 101.3208 | 102.4725 | 115.874 | 140.8044 | 152.2764 | 147.9348 | 133.0056 | 124.9147 | 147.2991 | 128.4899 | 75.522 |  |  |  |  | 122.2815 | 120.0903 | 158.7438 | 151.9803 |  |  | 126.8336 | 131.4781 | 153.4652 | 164.218 | 99.9696 | 91.3069 | 104.1569 | 119.333 | 132.7357 |  |  |  | 157.1553 | 128.9532 | 138.0692 | [5 empty] | 133.4034 | 150.4579 | 159.7331 | 153.0042 | 80.9434 | 98.7034 | 99.5075 | 116.1412 | 114.6857 | 135.9027 | 87.308 | 98.752 | 108.9102 | 126.9497 | 140.7074 |  | 153.9515 | 165.4119 | 159.9707 | 102.1791 | 122.9735 | 146.3313 | 162.5131 | 157.2409 | [7 empty] | 108.2677 | 129.4402 | 153.3429 | 165.5173 | 158.0553 | 85.0743 | 85.8324 | 149.5052 | 104.6518 | 151.6937 | 108.8621 | 33.349 | 33.292 | 88.0681 | 84.8913 | 31.7296 | 33.0569 | 33.3863 | 33.9006 | 33.5227 | 32.931 | 84.853 | 99.1111 |  |  | 137.7683 | 153.4402 | 157.4586 | 146.2904 | 127.3659 | 98.0867 | [7 empty] | 100.2079 | 109.7509 | 126.0147 | 150.2188 | 158.9787 | 150.9957 | 126.4532 | 129.6045 | 150.4735 | 143.463 | [5 empty] | 121.2356 | 131.1797 | 164.1609 | 158.7553 |  |  | 101.1074 | 130.1024 | 155.5275 | 167.6966 | 133.5878 | 97.1956 | 107.0059 | 124.034 | 141.4249 |  |  |  | 160.5391 | 108.2987 | 138.8905 | [5 empty] | 124.7349 | 149.4188 | 160.4346 | 156.4536 | 78.5256 | 94.8139 | 107.0738 | 121.5049 | 109.4294 | 139.9351 | 78.6048 | 92.5758 | 104.115 | 123.7668 | 138.7577 |  | 160.7739 | 170.2874 | 161.9023 | 109.4184 | 131.9589 | 153.5987 | 163.7696 | 156.2474 | [7 empty] | 102.9104 | 133.7029 | 158.5681 | 169.5896 |  | 85.9968 | 86.8122 | 86.5583 | 167.4935 | 114.8828 | 53.9857 |  | 22.3835 | 22.7414 | 19.4522 | 20.6459 | 47.2431 | 85.7295 | 74.4814 | 85.8994 | 85.0831 | 86.5705 | 89.7198 | 100.4311 | 98.588 | 139.3932 | 139.6028 | 101.9235 | -0.0058 | -0.0344 | 0.0055 | 0.028 | -0.0095 | 0.0002 | -0.0151 | -0.0545 | -0.0648 | -284.4522 | 1.1206 | -330.1936 | 1.7366 | -319.8852 | 1.6852 | -299.8439 | 1.5045 | -202.9189 | 1.6154 | -246.8471 | 1.5764 |  |  | 85.9784 | 139.498 | 171.2456
2017-12-19 15:11 | 11724.7034 |  |  | 85.8791 | 19.422 | 50.8145 | 56.4355 | 32.5933 | 29.3701 | 22.4975 | 46.9109 |  |  | -105.4147 | 13.4818 | 53.4442 | 68.2685 | 41.1527 | 19.9264 | 74.9923 | 85.5461 | 4.5524 |  | 139.7444 | 115.2322 | 137.2372 | 151.5405 | 149.6858 | 137.5883 | 96.3371 |  |  | 122.0011 | 105.5397 | 120.2534 | 100.7264 | 93.3723 | 101.3303 | 102.4797 | 115.8731 | 140.8014 | 152.2695 | 147.9345 | 133.0053 | 124.9122 | 147.2967 | 128.4945 | 75.5266 |  |  |  |  | 122.2811 | 120.0935 | 158.7359 | 151.9714 |  |  | 126.8306 | 131.4813 | 153.4569 | 164.2145 | 99.9682 | 91.3066 | 104.1602 | 119.3346 | 132.732 |  |  |  | 157.1396 | 128.9568 | 138.0653 | [5 empty] | 133.3981 | 150.4483 | 159.7286 | 153.0006 | 80.9456 | 98.7039 | 99.5021 | 116.1407 | 114.6908 | 135.9065 | 87.3117 | 98.7524 | 108.9152 | 126.9548 | 140.7044 |  | 153.9497 | 165.409 | 159.9608 | 102.1875 | 122.9751 | 146.3278 | 162.505 | 157.24 | [7 empty] | 108.2637 | 129.4446 | 153.3343 | 165.5051 | 158.0464 | 85.0631 | 85.8223 | 149.4986 | 104.6411 | 151.6781 | 108.8526 | 33.4681 | 33.0965 | 88.0611 | 84.8907 | 31.6854 | 32.8943 | 33.3747 | 33.7935 | 33.5029 | 33.21 | 84.8504 | 99.105 |  |  | 137.7615 | 153.4259 | 157.4363 | 146.2739 | 127.3638 | 98.0835 | [7 empty] | 100.2066 | 109.751 | 126.0182 | 150.2188 | 158.9722 | 150.9877 | 126.4555 | 129.6082 | 150.4808 | 143.4571 | [5 empty] | 121.2319 | 131.1856 | 164.1521 | 158.7399 |  |  | 101.1078 | 130.0901 | 155.5171 | 167.6835 | 133.5825 | 97.197 | 107.0059 | 124.0355 | 141.4198 |  |  |  | 160.521 | 108.2908 | 138.877 | [5 empty] | 124.7315 | 149.4045 | 160.4186 | 156.4355 | 78.5233 | 94.8115 | 107.0684 | 121.4968 | 109.4351 | 139.9336 | 78.6101 | 92.5799 | 104.113 | 123.7628 | 138.7439 |  | 160.7709 | 170.2768 | 161.8931 | 109.4154 | 131.9546 | 153.5927 | 163.7613 | 156.2359 | [7 empty] | 102.8894 | 133.692 | 158.5512 | 169.5771 |  | 85.9979 | 86.8149 | 86.5594 | 167.4817 | 114.8759 | 53.9865 |  | 22.3849 | 22.745 | 19.4488 | 20.642 | 47.2461 | 85.769 | 74.4773 | 85.897 | 85.081 | 86.5704 | 89.7315 | 100.4429 | 98.5605 | 139.3678 | 139.5659 | 101.9545 | -0.0058 | -0.0341 | 0.0062 | 0.0286 | -0.0091 | 0.0004 | -0.0507 | -0.0572 | -0.0513 | -284.6522 | 1.3567 | -330.4921 | 1.7797 | -319.8606 | 1.4778 | -299.5485 | 1.4553 | -203.0759 | 1.8187 | -247.1487 | 1.6113 |  |  | 85.9758 | 139.4668 | 171.2813
2017-12-19 15:11 | 11725.7035 |  |  | 85.878 | 19.429 | 50.8916 | 56.3318 | 32.6483 | 29.3918 | 22.4455 | 46.8561 |  |  | -105.4562 | 13.4762 | 53.4874 | 68.3118 | 41.0761 | 19.9857 | 75.0134 | 85.6086 | 4.3233 |  | 139.7342 | 115.2237 | 137.2315 | 151.5281 | 149.6727 | 137.5814 | 96.3373 |  |  | 121.9866 | 105.5319 | 120.2409 | 100.7189 | 93.3644 | 101.3221 | 102.4758 | 115.8677 | 140.7939 | 152.2653 | 147.9207 | 132.9963 | 124.9159 | 147.2906 | 128.49 | 75.5253 |  |  |  |  | 122.2728 | 120.0886 | 158.7197 | 151.9572 |  |  | 126.8265 | 131.4762 | 153.4393 | 164.1907 | 99.9602 | 91.3025 | 104.1538 | 119.3335 | 132.7171 |  |  |  | 157.1306 | 128.9555 | 138.0546 | [5 empty] | 133.3869 | 150.4437 | 159.7211 | 152.9872 | 80.9406 | 98.6996 | 99.4987 | 116.1351 | 114.6944 | 135.911 | 87.3161 | 98.7572 | 108.9164 | 126.9527 | 140.7038 |  | 153.9462 | 165.4027 | 159.9459 | 102.1917 | 122.9781 | 146.3258 | 162.4987 | 157.2288 | [7 empty] | 108.2618 | 129.4394 | 153.3252 | 165.4905 | 158.0317 | 85.0565 | 85.8132 | 149.491 | 104.6334 | 151.6595 | 108.8397 | 33.6978 | 32.8063 | 88.0514 | 84.8788 | 31.6611 | 32.9075 | 33.2544 | 33.7066 | 33.4313 | 33.3758 | 84.8456 | 99.0927 |  |  | 137.7527 | 153.42 | 157.429 | 146.2649 | 127.3537 | 98.0834 | [7 empty] | 100.2122 | 109.7528 | 126.0178 | 150.2117 | 158.9686 | 150.9763 | 126.4522 | 129.6097 | 150.4816 | 143.4524 | [5 empty] | 121.2304 | 131.1823 | 164.1382 | 158.7222 |  |  | 101.1041 | 130.084 | 155.5097 | 167.6739 | 133.5689 | 97.1921 | 106.9963 | 124.031 | 141.3991 |  |  |  | 160.5151 | 108.2918 | 138.8793 | [5 empty] | 124.7334 | 149.4016 | 160.4138 | 156.4275 | 78.5276 | 94.8128 | 107.0696 | 121.4997 | 109.4281 | 139.9247 | 78.6 | 92.5746 | 104.1143 | 123.7552 | 138.7295 |  | 160.7571 | 170.2587 | 161.8786 | 109.4047 | 131.9454 | 153.5809 | 163.7468 | 156.2166 | [7 empty] | 102.8821 | 133.6874 | 158.5419 | 169.5636 |  | 85.9984 | 86.8201 | 86.5603 | 167.4782 | 114.875 | 53.9878 |  | 22.3882 | 22.7522 | 19.4586 | 20.6419 | 47.2546 | 85.7795 | 74.4749 | 85.8837 | 85.0794 | 86.5621 | 89.728 | 100.4414 | 98.5562 | 139.3574 | 139.5959 | 101.9391 | -0.0057 | -0.0341 | 0.0061 | 0.0283 | -0.0091 | 0.0003 | -0.0379 | -0.0556 | -0.0525 | -284.6984 | 1.2623 | -330.2459 | 1.6503 | -319.7129 | 1.5415 | -299.7639 | 1.5826 | -203.1343 | 1.7325 | -246.9179 | 1.5045 |  |  | 85.9717 | 139.4767 | 171.3084
2017-12-19 15:11 | 11726.7036 |  |  | 85.863 | 19.5032 | 50.8322 | 56.2632 | 32.6469 | 29.4116 | 22.5013 | 46.904 |  |  | -105.3101 | 13.4374 | 53.403 | 68.2004 | 41.0136 | 19.9927 | 74.9891 | 85.6452 | 3.5877 |  | 139.7185 | 115.2116 | 137.2219 | 151.5114 | 149.658 | 137.5677 | 96.3312 |  |  | 121.965 | 105.5167 | 120.2222 | 100.7091 | 93.3557 | 101.3089 | 102.4738 | 115.8716 | 140.7905 | 152.2531 | 147.9145 | 132.9914 | 124.9225 | 147.2872 | 128.4885 | 75.5236 |  |  |  |  | 122.2662 | 120.0894 | 158.7051 | 151.9516 |  |  | 126.8235 | 131.474 | 153.4314 | 164.1773 | 99.9567 | 91.3033 | 104.1467 | 119.3283 | 132.7097 |  |  |  | 157.1227 | 128.9587 | 138.0454 | [5 empty] | 133.3827 | 150.4426 | 159.7164 | 152.9707 | 80.9407 | 98.6948 | 99.4998 | 116.1345 | 114.6821 | 135.9037 | 87.3111 | 98.7539 | 108.9119 | 126.9444 | 140.6971 |  | 153.9347 | 165.3899 | 159.9258 | 102.181 | 122.9778 | 146.3187 | 162.488 | 157.214 | [7 empty] | 108.2577 | 129.428 | 153.3186 | 165.4783 | 158.0193 | 85.0542 | 85.8094 | 149.4807 | 104.6269 | 151.6389 | 108.8309 | 33.9206 | 32.7113 | 88.0486 | 84.8751 | 31.7211 | 33.0082 | 33.0998 | 33.6257 | 33.3618 | 33.5472 | 84.8434 | 99.0875 |  |  | 137.7518 | 153.4157 | 157.4234 | 146.262 | 127.3423 | 98.0787 | [7 empty] | 100.2151 | 109.7436 | 126.005 | 150.1976 | 158.9532 | 150.9527 | 126.4372 | 129.6009 | 150.466 | 143.4409 | [5 empty] | 121.2268 | 131.1779 | 164.127 | 158.7117 |  |  | 101.1065 | 130.0891 | 155.5104 | 167.6661 | 133.566 | 97.1867 | 106.9961 | 124.0218 | 141.3887 |  |  |  | 160.5057 | 108.2916 | 138.8738 | [5 empty] | 124.7276 | 149.3953 | 160.406 | 156.4134 | 78.5228 | 94.8142 | 107.0723 | 121.4982 | 109.4248 | 139.923 | 78.6031 | 92.5756 | 104.1151 | 123.753 | 138.7246 |  | 160.752 | 170.2492 | 161.8693 | 109.4003 | 131.944 | 153.5758 | 163.7385 | 156.2087 | [7 empty] | 102.8891 | 133.6913 | 158.5412 | 169.5523 |  | 85.9905 | 86.8075 | 86.5501 | 167.4701 | 114.8651 | 53.9819 |  | 22.3936 | 22.7558 | 19.4583 | 20.6411 | 47.254 | 85.772 | 74.4704 | 85.8887 | 85.0739 | 86.5584 | 89.7323 | 100.4409 | 98.5143 | 139.3019 | 139.5577 | 101.9197 | -0.0055 | -0.0341 | 0.0059 | 0.0281 | -0.0085 | 0.0007 | -0.0337 | -0.0544 | -0.0311 | -284.5692 | 1.2232 | -330.3074 | 1.7242 | -319.8298 | 1.5928 | -299.7485 | 1.5169 | -203.0112 | 1.6996 | -246.9579 | 1.5641 |  |  | 85.9666 | 139.4298 | 171.2501
2017-12-19 15:11 | 11727.7036 |  |  | 85.7058 | 19.4718 | 50.7727 | 56.3349 | 32.5646 | 29.3372 | 22.5036 | 46.8915 |  |  | -105.3757 | 13.4224 | 53.4346 | 68.0547 | 41.0112 | 19.9738 | 75.0226 | 85.648 | 6.2002 |  | 139.7091 | 115.2105 | 137.2158 | 151.5092 | 149.6535 | 137.5656 | 96.3327 |  |  | 121.9602 | 105.5111 | 120.2172 | 100.6972 | 93.3531 | 101.3205 | 102.4734 | 115.8706 | 140.783 | 152.2343 | 147.9052 | 132.9854 | 124.915 | 147.2712 | 128.476 | 75.5172 |  |  |  |  | 122.2572 | 120.0833 | 158.6947 | 151.9463 |  |  | 126.8242 | 131.4716 | 153.4336 | 164.1743 | 99.9605 | 91.3071 | 104.1519 | 119.3185 | 132.7093 |  |  |  | 157.1094 | 128.9612 | 138.0389 | [5 empty] | 133.3853 | 150.4364 | 159.6985 | 152.9618 | 80.9411 | 98.6935 | 99.4986 | 116.1298 | 114.6761 | 135.8969 | 87.3149 | 98.7549 | 108.9113 | 126.9413 | 140.6891 |  | 153.933 | 165.3741 | 159.927 | 102.1661 | 122.9708 | 146.3083 | 162.4778 | 157.2046 | [7 empty] | 108.2538 | 129.4273 | 153.3135 | 165.4668 | 158.0047 | 85.05 | 85.8066 | 149.4668 | 104.616 | 151.6255 | 108.8324 | 33.8897 | 32.7017 | 88.0441 | 84.8751 | 31.9624 | 33.0592 | 33.0384 | 33.4768 | 33.3027 | 33.6621 | 84.8426 | 99.0817 |  |  | 137.7627 | 153.4123 | 157.4112 | 146.2568 | 127.3486 | 98.0837 | [7 empty] | 100.2275 | 109.7425 | 126.0009 | 150.1933 | 158.9401 | 150.9457 | 126.4317 | 129.6067 | 150.4681 | 143.433 | [5 empty] | 121.2271 | 131.1816 | 164.1261 | 158.7059 |  |  | 101.1129 | 130.093 | 155.508 | 167.6537 | 133.5654 | 97.1918 | 107.0013 | 124.0214 | 141.3955 |  |  |  | 160.4939 | 108.2905 | 138.8684 | [5 empty] | 124.7276 | 149.3924 | 160.4058 | 156.4119 | 78.5252 | 94.8213 | 107.076 | 121.5016 | 109.4315 | 139.9266 | 78.6198 | 92.5877 | 104.1156 | 123.7544 | 138.7287 |  | 160.7491 | 170.2399 | 161.8605 | 109.4051 | 131.9507 | 153.5708 | 163.7262 | 156.2076 | [7 empty] | 102.8887 | 133.6903 | 158.5356 | 169.5461 |  | 85.9829 | 86.8017 | 86.5463 | 167.4581 | 114.8586 | 53.9778 |  | 22.3947 | 22.7527 | 19.4581 | 20.6397 | 47.2495 | 85.8 | 74.4668 | 85.8868 | 85.0726 | 86.5526 | 89.7309 | 100.4446 | 98.5432 | 139.2744 | 139.4955 | 101.9261 | -0.0058 | -0.0338 | 0.0057 | 0.0285 | -0.009 | 0.0004 | -0.0287 | -0.057 | -0.0418 | -284.5907 | 1.2828 | -330.4028 | 1.7591 | -319.8698 | 1.5538 | -299.6624 | 1.4861 | -203.0635 | 1.7509 | -247.0594 | 1.599 |  |  | 85.9624 | 139.385 | 171.1664
2017-12-19 15:11 | 11728.7037 |  |  | 85.8064 | 19.4232 | 50.8336 | 56.3287 | 32.7293 | 29.3303 | 22.4491 | 46.829 |  |  | -105.3289 | 13.4979 | 53.4585 | 68.2608 | 41.0781 | 19.9536 | 74.9918 | 85.6989 | 7.53 |  | 139.6996 | 115.2145 | 137.2089 | 151.5071 | 149.6485 | 137.5619 | 96.335 |  |  | 121.9559 | 105.5077 | 120.2117 | 100.6865 | 93.3457 | 101.3278 | 102.4716 | 115.8608 | 140.777 | 152.2221 | 147.8915 | 132.9775 | 124.9082 | 147.2536 | 128.4653 | 75.5102 |  |  |  |  | 122.2559 | 120.0786 | 158.6822 | 151.932 |  |  | 126.8229 | 131.4724 | 153.4289 | 164.1634 | 99.9637 | 91.3095 | 104.1594 | 119.3239 | 132.7069 |  |  |  | 157.0991 | 128.955 | 138.0354 | [5 empty] | 133.391 | 150.439 | 159.6948 | 152.961 | 80.9499 | 98.7027 | 99.5034 | 116.1349 | 114.6892 | 135.9003 | 87.327 | 98.7646 | 108.9178 | 126.947 | 140.6884 |  | 153.9365 | 165.373 | 159.9301 | 102.177 | 122.9724 | 146.3041 | 162.4734 | 157.1943 | [7 empty] | 108.2594 | 129.4349 | 153.3113 | 165.4644 | 158.0019 | 85.0462 | 85.8057 | 149.4599 | 104.6146 | 151.6237 | 108.8321 | 33.6992 | 32.6752 | 88.0407 | 84.8668 | 32.2437 | 33.1074 | 33.0629 | 33.3797 | 33.3299 | 33.6154 | 84.8293 | 99.0755 |  |  | 137.769 | 153.4104 | 157.4122 | 146.2539 | 127.3594 | 98.0977 | [7 empty] | 100.2389 | 109.7488 | 126.0034 | 150.1972 | 158.9383 | 150.9408 | 126.4329 | 129.6156 | 150.4719 | 143.4292 | [5 empty] | 121.233 | 131.1866 | 164.1186 | 158.6938 |  |  | 101.1116 | 130.0872 | 155.5004 | 167.6428 | 133.5594 | 97.1936 | 106.999 | 124.0203 | 141.3879 |  |  |  | 160.4846 | 108.2867 | 138.8685 | [5 empty] | 124.7322 | 149.3909 | 160.4034 | 156.4109 | 78.5269 | 94.8179 | 107.0774 | 121.5022 | 109.4363 | 139.9243 | 78.6234 | 92.5931 | 104.1161 | 123.7567 | 138.7285 |  | 160.7457 | 170.2277 | 161.8564 | 109.4058 | 131.9496 | 153.5677 | 163.717 | 156.2002 | [7 empty] | 102.883 | 133.6845 | 158.5289 | 169.5414 |  | 85.9778 | 86.8017 | 86.5382 | 167.4449 | 114.8556 | 53.9723 |  | 22.3898 | 22.7482 | 19.461 | 20.632 | 47.2523 | 85.8609 | 74.4639 | 85.8779 | 85.0649 | 86.5475 | 89.7405 | 100.429 | 98.5417 | 139.3253 | 139.5291 | 101.8664 | -0.0059 | -0.0339 | 0.006 | 0.0278 | -0.009 | 0.0003 | -0.0211 | -0.0581 | -0.0526 | -284.6369 | 1.2869 | -330.3967 | 1.7201 | -319.7713 | 1.5353 | -299.7178 | 1.521 | -203.1251 | 1.7571 | -247.0318 | 1.5641 |  |  | 85.9575 | 139.4272 | 171.2832
2017-12-19 15:11 | 11729.7037 |  |  | 85.8021 | 19.469 | 50.9176 | 56.3655 | 32.7573 | 29.3288 | 22.5131 | 46.882 |  |  | -105.3583 | 13.4542 | 53.5089 | 68.2514 | 41.052 | 20.0363 | 74.9852 | 85.7595 | 4.5011 |  | 139.6917 | 115.2101 | 137.2032 | 151.4933 | 149.6364 | 137.5482 | 96.3331 |  |  | 121.949 | 105.5014 | 120.2092 | 100.6867 | 93.3413 | 101.3154 | 102.4707 | 115.8572 | 140.7689 | 152.2163 | 147.883 | 132.9688 | 124.9066 | 147.2518 | 128.4637 | 75.5075 |  |  |  |  | 122.2523 | 120.0779 | 158.6725 | 151.9183 |  |  | 126.8217 | 131.4704 | 153.4216 | 164.1543 | 99.965 | 91.313 | 104.159 | 119.3278 | 132.6985 |  |  |  | 157.0909 | 128.954 | 138.0319 | [5 empty] | 133.3854 | 150.4292 | 159.6883 | 152.9554 | 80.9547 | 98.7037 | 99.5068 | 116.1377 | 114.6867 | 135.8946 | 87.3213 | 98.7578 | 108.9106 | 126.9417 | 140.6809 |  | 153.9218 | 165.3645 | 159.9058 | 102.1751 | 122.9653 | 146.2931 | 162.4552 | 157.1742 | [7 empty] | 108.2555 | 129.4273 | 153.3017 | 165.4497 | 157.9976 | 85.0431 | 85.8023 | 149.4526 | 104.6151 | 151.6107 | 108.8189 | 33.4791 | 32.7608 | 88.034 | 84.8586 | 32.3112 | 33.1891 | 33.0978 | 33.4553 | 33.4634 | 33.5276 | 84.8182 | 99.0695 |  |  | 137.7622 | 153.4027 | 157.4035 | 146.2457 | 127.3528 | 98.0942 | [7 empty] | 100.235 | 109.7496 | 125.9987 | 150.1962 | 158.9311 | 150.9331 | 126.4283 | 129.6081 | 150.4655 | 143.4218 | [5 empty] | 121.2276 | 131.1836 | 164.1074 | 158.6858 |  |  | 101.1078 | 130.0824 | 155.4939 | 167.6355 | 133.5589 | 97.2003 | 107.0035 | 124.0197 | 141.3844 |  |  |  | 160.4724 | 108.282 | 138.8561 | [5 empty] | 124.7336 | 149.3852 | 160.3875 | 156.3952 | 78.5262 | 94.8151 | 107.077 | 121.4935 | 109.4319 | 139.924 | 78.6258 | 92.5923 | 104.1174 | 123.7536 | 138.7177 |  | 160.7407 | 170.2205 | 161.8526 | 109.4004 | 131.9432 | 153.567 | 163.711 | 156.1886 | [7 empty] | 102.8833 | 133.6813 | 158.5194 | 169.5336 |  | 85.9752 | 86.7978 | 86.5354 | 167.4313 | 114.8482 | 53.973 |  | 22.391 | 22.7504 | 19.4642 | 20.6243 | 47.2595 | 85.928 | 74.4596 | 85.8835 | 85.0613 | 86.5508 | 89.7406 | 100.4359 | 98.5504 | 139.3583 | 139.5737 | 101.9156 | -0.0059 | -0.034 | 0.0065 | 0.0282 | -0.009 | 0.0007 | -0.0429 | -0.0569 | -0.0537 | -284.6307 | 1.2643 | -330.3444 | 1.6996 | -319.7806 | 1.5702 | -299.7639 | 1.5169 | -203.0882 | 1.7283 | -246.9887 | 1.5394 |  |  | 85.9562 | 139.466 | 171.3997
2017-12-19 15:11 | 11730.7038 |  |  | 85.7239 | 19.4277 | 50.8097 | 56.3895 | 32.6604 | 29.4842 | 22.5785 | 47.021 |  |  | -105.3525 | 13.5408 | 53.451 | 68.3643 | 41.0836 | 19.9618 | 74.942 | 85.6494 | 5.2489 |  | 139.6833 | 115.2006 | 137.2031 | 151.4809 | 149.6256 | 137.5405 | 96.3383 |  |  | 121.9457 | 105.4951 | 120.2069 | 100.6871 | 93.3439 | 101.3137 | 102.4717 | 115.8562 | 140.7618 | 152.2111 | 147.8768 | 132.9697 | 124.9095 | 147.2479 | 128.4619 | 75.5016 |  |  |  |  | 122.2505 | 120.0802 | 158.6593 | 151.9168 |  |  | 126.8195 | 131.468 | 153.4188 | 164.1495 | 99.9638 | 91.3145 | 104.1551 | 119.3229 | 132.6866 |  |  |  | 157.0794 | 128.9537 | 138.0185 | [5 empty] | 133.3757 | 150.4177 | 159.6723 | 152.9425 | 80.946 | 98.7017 | 99.5023 | 116.1348 | 114.6821 | 135.8856 | 87.3171 | 98.7478 | 108.907 | 126.9382 | 140.6721 |  | 153.9071 | 165.3548 | 159.8883 | 102.1681 | 122.9562 | 146.2905 | 162.4408 | 157.1608 | [7 empty] | 108.2484 | 129.4164 | 153.2972 | 165.4303 | 157.9826 | 85.0351 | 85.799 | 149.4431 | 104.6099 | 151.5893 | 108.8113 | 33.2384 | 33.2422 | 88.0281 | 84.8557 | 32.3002 | 33.3011 | 33.1406 | 33.5301 | 33.5834 | 33.5478 | 84.8194 | 99.0598 |  |  | 137.7571 | 153.3965 | 157.394 | 146.2383 | 127.3492 | 98.0907 | [7 empty] | 100.2258 | 109.7502 | 125.997 | 150.1893 | 158.9239 | 150.9291 | 126.4273 | 129.608 | 150.46 | 143.4195 | [5 empty] | 121.2263 | 131.1854 | 164.0993 | 158.678 |  |  | 101.1011 | 130.0853 | 155.4885 | 167.6213 | 133.5502 | 97.1994 | 107.0057 | 124.0184 | 141.3804 |  |  |  | 160.4564 | 108.2762 | 138.8423 | [5 empty] | 124.7269 | 149.3795 | 160.3717 | 156.3813 | 78.5271 | 94.8179 | 107.0746 | 121.4922 | 109.4231 | 139.9136 | 78.6227 | 92.5965 | 104.1133 | 123.7494 | 138.7077 |  | 160.7304 | 170.207 | 161.8342 | 109.39 | 131.9324 | 153.5518 | 163.695 | 156.176 | [7 empty] | 102.8746 | 133.6733 | 158.5086 | 169.5098 |  | 85.968 | 86.7875 | 86.5385 | 167.4264 | 114.8471 | 53.9712 |  | 22.392 | 22.7539 | 19.4631 | 20.6266 | 47.2643 | 85.9819 | 74.4572 | 85.8785 | 85.0621 | 86.5504 | 89.7356 | 100.446 | 98.4868 | 139.3063 | 139.5274 | 101.8983 | -0.0056 | -0.0342 | 0.0062 | 0.0279 | -0.0091 | 0.0003 | -0.0165 | -0.0567 | -0.0466 | -284.5692 | 1.2766 | -330.3536 | 1.7263 | -319.8175 | 1.5661 | -299.727 | 1.5148 | -203.0882 | 1.7283 | -247.0194 | 1.5723 |  |  | 85.9524 | 139.4169 | 171.4228
2017-12-19 15:11 | 11731.7039 |  |  | 85.8498 | 19.4171 | 50.7881 | 56.2878 | 32.828 | 29.4685 | 22.5737 | 47.0039 |  |  | -105.3185 | 13.5526 | 53.4332 | 68.3338 | 41.1177 | 20.0205 | 74.9806 | 85.5351 | 3.821 |  | 139.6736 | 115.2037 | 137.2065 | 151.4847 | 149.6147 | 137.5395 | 96.3453 |  |  | 121.9412 | 105.4896 | 120.201 | 100.6851 | 93.3378 | 101.3181 | 102.4753 | 115.8588 | 140.7622 | 152.2054 | 147.8706 | 132.9651 | 124.9141 | 147.248 | 128.4612 | 75.5006 |  |  |  |  | 122.2579 | 120.0794 | 158.6515 | 151.9187 |  |  | 126.8153 | 131.4754 | 153.4154 | 164.1421 | 99.9676 | 91.3116 | 104.1514 | 119.3192 | 132.6834 |  |  |  | 157.0726 | 128.9494 | 138.0136 | [5 empty] | 133.3761 | 150.4262 | 159.6716 | 152.9416 | 80.9525 | 98.7093 | 99.5036 | 116.1351 | 114.689 | 135.8862 | 87.3157 | 98.7496 | 108.907 | 126.9342 | 140.6671 |  | 153.9053 | 165.3529 | 159.8883 | 102.1843 | 122.9549 | 146.2916 | 162.4392 | 157.1543 | [7 empty] | 108.2437 | 129.4149 | 153.2976 | 165.4234 | 157.9717 | 85.035 | 85.7987 | 149.4336 | 104.6069 | 151.5865 | 108.8118 | 33.3023 | 33.8385 | 88.0301 | 84.8608 | 32.4214 | 33.4449 | 33.1603 | 33.5597 | 33.5822 | 33.6405 | 84.8219 | 99.0551 |  |  | 137.7576 | 153.3906 | 157.3866 | 146.2328 | 127.3475 | 98.0932 | [7 empty] | 100.2288 | 109.7508 | 125.9955 | 150.1789 | 158.9169 | 150.9211 | 126.4295 | 129.6089 | 150.4561 | 143.4122 | [5 empty] | 121.2305 | 131.1865 | 164.084 | 158.6615 |  |  | 101.1005 | 130.0857 | 155.4814 | 167.6085 | 133.5421 | 97.1938 | 107.0041 | 124.0115 | 141.3641 |  |  |  | 160.441 | 108.2683 | 138.8333 | [5 empty] | 124.7172 | 149.3681 | 160.3588 | 156.3714 | 78.5199 | 94.8175 | 107.0686 | 121.4894 | 109.4268 | 139.9009 | 78.6267 | 92.5971 | 104.1098 | 123.7471 | 138.7073 |  | 160.7235 | 170.1976 | 161.8195 | 109.382 | 131.9287 | 153.5355 | 163.6783 | 156.1635 | [7 empty] | 102.8742 | 133.6705 | 158.5038 | 169.495 |  | 85.9635 | 86.7818 | 86.5341 | 167.4248 | 114.8451 | 53.9646 |  | 22.3851 | 22.754 | 19.4653 | 20.6314 | 47.2648 | 86.0441 | 74.4533 | 85.8575 | 85.0504 | 86.5332 | 89.7228 | 100.4408 | 98.5258 | 139.3481 | 139.5577 | 101.9139 | -0.0058 | -0.0341 | 0.0056 | 0.0283 | -0.0091 | 0.0003 | -0.031 | -0.0553 | -0.0428 | -284.6645 | 1.2807 | -330.369 | 1.7099 | -319.7744 | 1.5497 | -299.7701 | 1.5353 | -203.1097 | 1.7427 | -247.0225 | 1.5497 |  |  | 85.9443 | 139.4529 | 171.4163
2017-12-19 15:11 | 11732.7039 |  |  | 85.9316 | 19.4765 | 50.792 | 56.2967 | 32.8283 | 29.5203 | 22.5795 | 47.0101 |  |  | -105.3372 | 13.581 | 53.4366 | 68.3207 | 41.1784 | 19.9427 | 75.0446 | 85.6727 | 2.2125 |  | 139.6567 | 115.1999 | 137.1993 | 151.4712 | 149.5996 | 137.5368 | 96.335 |  |  | 121.9254 | 105.4797 | 120.1871 | 100.6755 | 93.3207 | 101.3148 | 102.4735 | 115.859 | 140.7608 | 152.1983 | 147.8659 | 132.9596 | 124.9168 | 147.2505 | 128.4575 | 75.5023 |  |  |  |  | 122.2558 | 120.0781 | 158.6498 | 151.9022 |  |  | 126.8094 | 131.4687 | 153.4009 | 164.1275 | 99.9666 | 91.3101 | 104.1523 | 119.3193 | 132.68 |  |  |  | 157.0659 | 128.9475 | 138.0148 | [5 empty] | 133.3785 | 150.4265 | 159.6644 | 152.9377 | 80.9609 | 98.7107 | 99.5051 | 116.1333 | 114.6825 | 135.8801 | 87.3074 | 98.7472 | 108.9013 | 126.9203 | 140.6574 |  | 153.898 | 165.3436 | 159.8758 | 102.1796 | 122.9491 | 146.2773 | 162.4225 | 157.1395 | [7 empty] | 108.2356 | 129.4111 | 153.2839 | 165.4141 | 157.9585 | 85.0334 | 85.7946 | 149.4245 | 104.6041 | 151.5835 | 108.8082 | 33.5872 | 34.1506 | 88.0236 | 84.8535 | 32.2123 | 33.556 | 33.107 | 33.466 | 33.4805 | 33.7311 | 84.8121 | 99.0477 |  |  | 137.752 | 153.3812 | 157.3764 | 146.2198 | 127.3385 | 98.0908 | [7 empty] | 100.2306 | 109.7466 | 125.992 | 150.1687 | 158.904 | 150.9122 | 126.4261 | 129.6081 | 150.4505 | 143.4002 | [5 empty] | 121.223 | 131.1804 | 164.0722 | 158.6508 |  |  | 101.1071 | 130.0861 | 155.4745 | 167.6074 | 133.5426 | 97.1962 | 107.0067 | 124.0028 | 141.3621 |  |  |  | 160.4319 | 108.2679 | 138.8291 | [5 empty] | 124.7166 | 149.3668 | 160.3554 | 156.3661 | 78.5234 | 94.8134 | 107.0715 | 121.485 | 109.4261 | 139.8962 | 78.6329 | 92.5905 | 104.1111 | 123.7378 | 138.7053 |  | 160.7162 | 170.1868 | 161.8097 | 109.3835 | 131.926 | 153.5282 | 163.6714 | 156.1501 | [7 empty] | 102.8817 | 133.6724 | 158.5028 | 169.4986 |  | 85.959 | 86.7788 | 86.5237 | 167.4137 | 114.8324 | 53.9596 |  | 22.3865 | 22.7489 | 19.4646 | 20.6292 | 47.2668 | 86.1103 | 74.4545 | 85.8594 | 85.045 | 86.5304 | 89.7359 | 100.4457 | 98.5157 | 139.3285 | 139.5091 | 101.8583 | -0.0059 | -0.0345 | 0.0064 | 0.0291 | -0.009 | 0.0009 | -0.0414 | -0.0572 | -0.0487 | -284.6338 | 1.2664 | -330.3444 | 1.7058 | -319.7898 | 1.5928 | -299.7947 | 1.521 | -203.122 | 1.7386 | -247.0071 | 1.5559 |  |  | 85.9405 | 139.4188 | 171.5109
2017-12-19 15:11 | 11733.704 |  |  | 85.8651 | 19.4542 | 50.8481 | 56.3446 | 32.8793 | 29.4153 | 22.4725 | 46.9325 |  |  | -105.3117 | 13.559 | 53.4512 | 68.3147 | 41.1416 | 19.9494 | 75.0469 | 85.5893 | 5.602 |  | 139.6497 | 115.2011 | 137.1924 | 151.4585 | 149.5923 | 137.5318 | 96.3338 |  |  | 121.9186 | 105.4804 | 120.1793 | 100.6689 | 93.3164 | 101.323 | 102.4668 | 115.8522 | 140.7528 | 152.181 | 147.8516 | 132.9508 | 124.908 | 147.2338 | 128.4487 | 75.4885 |  |  |  |  | 122.2465 | 120.0732 | 158.6437 | 151.8911 |  |  | 126.8066 | 131.4603 | 153.3932 | 164.1172 | 99.9637 | 91.3207 | 104.1597 | 119.3175 | 132.6778 |  |  |  | 157.0539 | 128.9388 | 138.0061 | [5 empty] | 133.3731 | 150.4069 | 159.6535 | 152.9182 | 80.9586 | 98.7042 | 99.4978 | 116.1274 | 114.6816 | 135.8769 | 87.3108 | 98.7516 | 108.9043 | 126.9191 | 140.6549 |  | 153.8911 | 165.3308 | 159.8657 | 102.1659 | 122.9519 | 146.2727 | 162.4044 | 157.1301 | [7 empty] | 108.231 | 129.4087 | 153.2654 | 165.4019 | 157.9436 | 85.0248 | 85.787 | 149.4147 | 104.6002 | 151.5726 | 108.8017 | 33.9309 | 34.228 | 88.0172 | 84.8434 | 31.989 | 33.669 | 33.1196 | 33.3344 | 33.4047 | 33.7925 | 84.8022 | 99.0422 |  |  | 137.7531 | 153.3782 | 157.3613 | 146.2103 | 127.336 | 98.0907 | [7 empty] | 100.2268 | 109.746 | 125.9851 | 150.1609 | 158.8931 | 150.8998 | 126.4187 | 129.6091 | 150.4456 | 143.3922 | [5 empty] | 121.2149 | 131.1783 | 164.0767 | 158.643 |  |  | 101.1059 | 130.0804 | 155.4686 | 167.6051 | 133.5322 | 97.2037 | 107.0068 | 124.0008 | 141.3633 |  |  |  | 160.4296 | 108.2752 | 138.8228 | [5 empty] | 124.7132 | 149.3637 | 160.3489 | 156.362 | 78.5364 | 94.8213 | 107.071 | 121.4854 | 109.4223 | 139.9016 | 78.6339 | 92.5879 | 104.1135 | 123.7384 | 138.6974 |  | 160.7133 | 170.1782 | 161.8026 | 109.3819 | 131.9208 | 153.5261 | 163.6631 | 156.1444 | [7 empty] | 102.8742 | 133.6624 | 158.4917 | 169.484 |  | 85.9504 | 86.7698 | 86.516 | 167.3978 | 114.8199 | 53.9542 |  | 22.3877 | 22.743 | 19.4643 | 20.6316 | 47.2675 | 86.1254 | 74.4475 | 85.858 | 85.0394 | 86.5227 | 89.7357 | 100.4471 | 98.5027 | 139.273 | 139.5519 | 101.8735 | -0.0057 | -0.0342 | 0.0061 | 0.028 | -0.0095 | -0.0002 | -0.0329 | -0.0568 | -0.0353 | -284.5292 | 1.2294 | -330.3751 | 1.7632 | -319.8483 | 1.599 | -299.807 | 1.5025 | -203.082 | 1.6955 | -247.0164 | 1.6052 |  |  | 85.9335 | 139.4124 | 171.4325
2017-12-19 15:11 | 11734.704 |  |  | 85.9243 | 19.3632 | 50.8309 | 56.2845 | 32.7857 | 29.3534 | 22.5413 | 46.8743 |  |  | -105.2527 | 13.5677 | 53.4619 | 68.2341 | 41.0936 | 19.8929 | 74.9512 | 85.533 | 5.7855 |  | 139.6467 | 115.2045 | 137.1889 | 151.4531 | 149.5862 | 137.5227 | 96.3411 |  |  | 121.9204 | 105.4764 | 120.1785 | 100.6648 | 93.318 | 101.3274 | 102.4692 | 115.8469 | 140.7456 | 152.1721 | 147.8359 | 132.9446 | 124.8954 | 147.2254 | 128.4411 | 75.4841 |  |  |  |  | 122.2471 | 120.0666 | 158.63 | 151.8862 |  |  | 126.8054 | 131.4606 | 153.3872 | 164.1048 | 99.9642 | 91.3198 | 104.1556 | 119.3055 | 132.6716 |  |  |  | 157.0486 | 128.9332 | 138.0027 | [5 empty] | 133.3768 | 150.4048 | 159.6514 | 152.9124 | 80.9619 | 98.715 | 99.5019 | 116.1314 | 114.6848 | 135.8822 | 87.3169 | 98.7541 | 108.9058 | 126.9158 | 140.648 |  | 153.8935 | 165.3115 | 159.856 | 102.1597 | 122.9516 | 146.2671 | 162.3977 | 157.1225 | [7 empty] | 108.2311 | 129.4059 | 153.2605 | 165.3924 | 157.9363 | 85.0251 | 85.7795 | 149.4106 | 104.5912 | 151.5697 | 108.7954 | 34.2944 | 34.1081 | 88.0138 | 84.8398 | 32.15 | 33.7432 | 33.1615 | 33.2775 | 33.367 | 33.9067 | 84.8051 | 99.0376 |  |  | 137.7566 | 153.3777 | 157.3558 | 146.205 | 127.3378 | 98.0938 | [7 empty] | 100.2323 | 109.7496 | 125.9834 | 150.1571 | 158.8849 | 150.89 | 126.4177 | 129.6049 | 150.4446 | 143.3815 | [5 empty] | 121.214 | 131.1759 | 164.0727 | 158.6371 |  |  | 101.1094 | 130.0838 | 155.4706 | 167.5994 | 133.5246 | 97.2106 | 107.0087 | 124.0087 | 141.3622 |  |  |  | 160.4179 | 108.2779 | 138.8214 | [5 empty] | 124.709 | 149.3524 | 160.3337 | 156.3547 | 78.54 | 94.8238 | 107.0654 | 121.4852 | 109.4222 | 139.9064 | 78.6373 | 92.5871 | 104.1176 | 123.7413 | 138.6949 |  | 160.7109 | 170.1729 | 161.7976 | 109.3779 | 131.92 | 153.5242 | 163.6509 | 156.1385 | [7 empty] | 102.8716 | 133.6621 | 158.483 | 169.4668 |  | 85.9498 | 86.7675 | 86.5138 | 167.3897 | 114.8137 | 53.9496 |  | 22.389 | 22.7498 | 19.466 | 20.6391 | 47.2724 | 86.1274 | 74.4402 | 85.8498 | 85.0395 | 86.5184 | 89.7347 | 100.4394 | 98.4434 | 139.2339 | 139.4838 | 101.8545 | -0.0058 | -0.0339 | 0.0059 | 0.0273 | -0.0091 | 0.0003 | -0.0273 | -0.0568 | -0.0509 | -284.6615 | 1.3526 | -330.5074 | 1.7345 | -319.7929 | 1.5004 | -299.6931 | 1.4861 | -203.1559 | 1.8187 | -247.1579 | 1.5867 |  |  | 85.9304 | 139.3589 | 171.2567
2017-12-19 15:11 | 11735.7041 |  |  | 85.9304 | 19.4347 | 50.8057 | 56.3251 | 32.8381 | 29.3754 | 22.4625 | 46.8446 |  |  | -105.2813 | 13.6088 | 53.5211 | 68.3597 | 41.1682 | 19.886 | 74.9437 | 85.5445 | 7.6465 |  | 139.632 | 115.1986 | 137.1809 | 151.4407 | 149.5801 | 137.5203 | 96.3346 |  |  | 121.9155 | 105.4743 | 120.1701 | 100.6605 | 93.3157 | 101.3192 | 102.4721 | 115.8437 | 140.7418 | 152.1669 | 147.8264 | 132.9373 | 124.8997 | 147.2286 | 128.4382 | 75.4913 |  |  |  |  | 122.2435 | 120.0672 | 158.621 | 151.8697 |  |  | 126.7971 | 131.4563 | 153.3811 | 164.0886 | 99.9618 | 91.3065 | 104.152 | 119.3016 | 132.6583 |  |  |  | 157.0387 | 128.9303 | 138.0009 | [5 empty] | 133.3853 | 150.4114 | 159.6461 | 152.9123 | 80.9659 | 98.7235 | 99.5057 | 116.1374 | 114.6839 | 135.8776 | 87.3215 | 98.7522 | 108.909 | 126.9137 | 140.641 |  | 153.8982 | 165.299 | 159.8458 | 102.1596 | 122.9442 | 146.2595 | 162.3942 | 157.1106 | [7 empty] | 108.2443 | 129.4071 | 153.2699 | 165.3879 | 157.9368 | 85.0211 | 85.7735 | 149.3982 | 104.5742 | 151.5616 | 108.7808 | 34.4783 | 33.899 | 88.0086 | 84.8369 | 32.2734 | 33.7545 | 33.1003 | 33.1814 | 33.3416 | 34.0826 | 84.8043 | 99.0294 |  |  | 137.7503 | 153.3721 | 157.3541 | 146.1986 | 127.3378 | 98.0965 | [7 empty] | 100.2389 | 109.7534 | 125.9854 | 150.1581 | 158.8785 | 150.8818 | 126.4178 | 129.6059 | 150.4419 | 143.3803 | [5 empty] | 121.2147 | 131.1758 | 164.0547 | 158.6238 |  |  | 101.1086 | 130.0899 | 155.4644 | 167.5836 | 133.5213 | 97.2076 | 107.009 | 124.0126 | 141.3545 |  |  |  | 160.4116 | 108.2771 | 138.8213 | [5 empty] | 124.7112 | 149.3534 | 160.3298 | 156.3434 | 78.5388 | 94.822 | 107.0712 | 121.4843 | 109.4171 | 139.9015 | 78.6374 | 92.5878 | 104.1205 | 123.7347 | 138.6909 |  | 160.7041 | 170.16 | 161.787 | 109.3814 | 131.9177 | 153.5152 | 163.6448 | 156.1236 | [7 empty] | 102.8879 | 133.6732 | 158.4902 | 169.4664 |  | 85.9498 | 86.7675 | 86.5146 | 167.3858 | 114.8081 | 53.9503 |  | 22.3961 | 22.7608 | 19.4664 | 20.6407 | 47.2787 | 86.1556 | 74.4528 | 85.8516 | 85.0455 | 86.5108 | 89.7448 | 100.4381 | 98.4521 | 139.237 | 139.4812 | 101.8521 | -0.0061 | -0.0343 | 0.006 | 0.0281 | -0.009 | 0.0001 | -0.0277 | -0.0564 | -0.0308 | -284.6553 | 1.2315 | -330.292 | 1.675 | -319.7467 | 1.5805 | -299.8624 | 1.5764 | -203.162 | 1.7181 | -246.9764 | 1.5374 |  |  | 85.9293 | 139.3591 | 171.3543
2017-12-19 15:11 | 11736.7042 |  |  | 85.9283 | 19.4136 | 50.7455 | 56.2982 | 32.7316 | 29.3745 | 22.4755 | 46.8147 |  |  | -105.3062 | 13.6658 | 53.5281 | 68.2572 | 41.1621 | 19.9618 | 74.9717 | 85.5673 | 3.7857 |  | 139.6184 | 115.1917 | 137.1733 | 151.435 | 149.5689 | 137.5141 | 96.3339 |  |  | 121.9006 | 105.4709 | 120.163 | 100.6571 | 93.3092 | 101.3103 | 102.469 | 115.8424 | 140.7414 | 152.1564 | 147.8185 | 132.9307 | 124.9016 | 147.2242 | 128.4387 | 75.4761 |  |  |  |  | 122.2378 | 120.0645 | 158.6205 | 151.8544 |  |  | 126.7903 | 131.4526 | 153.3745 | 164.0792 | 99.9644 | 91.3064 | 104.1565 | 119.3006 | 132.6533 |  |  |  | 157.0211 | 128.9296 | 137.9893 | [5 empty] | 133.3745 | 150.3982 | 159.6354 | 152.8951 | 80.9584 | 98.7144 | 99.4986 | 116.1335 | 114.6922 | 135.8773 | 87.3289 | 98.7561 | 108.9157 | 126.9194 | 140.6404 |  | 153.8956 | 165.3045 | 159.8389 | 102.1723 | 122.9489 | 146.2608 | 162.3925 | 157.1052 | [7 empty] | 108.2413 | 129.4052 | 153.2571 | 165.3732 | 157.919 | 85.0167 | 85.7737 | 149.3847 | 104.5688 | 151.5514 | 108.7786 | 34.478 | 33.7259 | 88.0021 | 84.8333 | 32.4192 | 33.7081 | 33.0226 | 33.1318 | 33.3292 | 34.0338 | 84.7978 | 99.0252 |  |  | 137.7447 | 153.3627 | 157.3493 | 146.1912 | 127.3387 | 98.1014 | [7 empty] | 100.2373 | 109.7492 | 125.9806 | 150.1538 | 158.8629 | 150.871 | 126.4145 | 129.6046 | 150.4364 | 143.3746 | [5 empty] | 121.2125 | 131.1741 | 164.0444 | 158.6168 |  |  | 101.1029 | 130.0903 | 155.4608 | 167.5752 | 133.5239 | 97.2062 | 107.0113 | 124.0125 | 141.3457 |  |  |  | 160.4069 | 108.2754 | 138.8158 | [5 empty] | 124.7126 | 149.3508 | 160.3314 | 156.3375 | 78.5415 | 94.8264 | 107.0775 | 121.4834 | 109.4172 | 139.8981 | 78.6383 | 92.5884 | 104.1274 | 123.7367 | 138.6809 |  | 160.6962 | 170.1479 | 161.7827 | 109.3908 | 131.9176 | 153.5095 | 163.6441 | 156.1168 | [7 empty] | 102.8918 | 133.6668 | 158.4897 | 169.4507 |  | 85.9397 | 86.756 | 86.5076 | 167.3713 | 114.7969 | 53.9421 |  | 22.3934 | 22.7535 | 19.4703 | 20.6314 | 47.2753 | 86.147 | 74.4474 | 85.8333 | 85.0266 | 86.5014 | 89.7279 | 100.4268 | 98.4666 | 139.3095 | 139.4843 | 101.8728 | -0.0057 | -0.034 | 0.0059 | 0.0283 | -0.0094 | 0.0003 | -0.0212 | -0.0562 | -0.0257 | -284.6461 | 1.2705 | -330.4151 | 1.7201 | -319.7621 | 1.5744 | -299.8193 | 1.523 | -203.1497 | 1.7489 | -247.0625 | 1.56 |  |  | 85.9194 | 139.3969 | 171.3124
2017-12-19 15:11 | 11737.7042 |  |  | 85.8636 | 19.4176 | 50.7568 | 56.3312 | 32.8364 | 29.3476 | 22.4546 | 46.7851 |  |  | -105.4923 | 13.7533 | 53.609 | 68.352 | 41.1463 | 19.9626 | 74.9919 | 85.5861 | 2.9852 |  | 139.6081 | 115.1931 | 137.1699 | 151.4302 | 149.5569 | 137.5046 | 96.338 |  |  | 121.8966 | 105.4522 | 120.1565 | 100.6506 | 93.3051 | 101.3137 | 102.4669 | 115.8345 | 140.7324 | 152.1473 | 147.814 | 132.9309 | 124.8994 | 147.2122 | 128.4306 | 75.4526 |  |  |  |  | 122.2379 | 120.0645 | 158.6067 | 151.8465 |  |  | 126.7853 | 131.452 | 153.3674 | 164.0707 | 99.9674 | 91.3172 | 104.1533 | 119.3008 | 132.6496 |  |  |  | 157.0115 | 128.9307 | 137.983 | [5 empty] | 133.362 | 150.3873 | 159.6253 | 152.8778 | 80.955 | 98.7121 | 99.4972 | 116.1272 | 114.6847 | 135.8844 | 87.3302 | 98.7563 | 108.9124 | 126.9154 | 140.628 |  | 153.8874 | 165.2979 | 159.8268 | 102.1768 | 122.9492 | 146.2586 | 162.3805 | 157.091 | [7 empty] | 108.2287 | 129.3965 | 153.2381 | 165.3613 | 157.8999 | 85.0093 | 85.7722 | 149.3842 | 104.5728 | 151.5361 | 108.7798 | 34.3744 | 33.6214 | 87.9953 | 84.8249 | 32.5771 | 33.5813 | 33.1834 | 33.1559 | 33.3345 | 33.9664 | 84.7881 | 99.0157 |  |  | 137.7378 | 153.3574 | 157.3409 | 146.1742 | 127.3272 | 98.1001 | [7 empty] | 100.2289 | 109.7437 | 125.974 | 150.1399 | 158.8528 | 150.8577 | 126.4011 | 129.6013 | 150.4322 | 143.3601 | [5 empty] | 121.2091 | 131.1633 | 164.0388 | 158.6143 |  |  | 101.107 | 130.0946 | 155.4629 | 167.5699 | 133.5225 | 97.2112 | 107.0134 | 124.0075 | 141.343 |  |  |  | 160.3896 | 108.2744 | 138.8065 | [5 empty] | 124.7084 | 149.3422 | 160.3219 | 156.3265 | 78.5445 | 94.8211 | 107.0773 | 121.4815 | 109.4177 | 139.8947 | 78.6326 | 92.5862 | 104.1313 | 123.7337 | 138.6739 |  | 160.685 | 170.1386 | 161.778 | 109.3815 | 131.9113 | 153.5032 | 163.6359 | 156.1106 | [7 empty] | 102.8819 | 133.6518 | 158.4745 | 169.4363 |  | 85.933 | 86.7465 | 86.4961 | 167.3554 | 114.7834 | 53.934 |  | 22.3867 | 22.7446 | 19.468 | 20.6246 | 47.2716 | 86.1354 | 74.4367 | 85.8338 | 85.0231 | 86.5015 | 89.7274 | 100.4378 | 98.497 | 139.2908 | 139.5466 | 101.9265 | -0.006 | -0.0339 | 0.0056 | 0.028 | -0.0092 | 0.0003 | -0.0293 | -0.056 | -0.0528 | -284.5292 | 1.2089 | -330.3905 | 1.7756 | -319.9529 | 1.6442 | -299.8131 | 1.482 | -203.0697 | 1.675 | -247.0441 | 1.6236 |  |  | 85.9144 | 139.4187 | 171.4135
2017-12-19 15:11 | 11738.7043 |  |  | 85.7541 | 19.4836 | 50.8324 | 56.3224 | 32.8459 | 29.2789 | 22.4964 | 46.7708 |  |  | -105.3292 | 13.8031 | 53.4747 | 68.2889 | 41.0733 | 19.9213 | 74.9532 | 85.5825 | 6.2179 |  | 139.5963 | 115.1985 | 137.1669 | 151.4208 | 149.5509 | 137.4976 | 96.3366 |  |  | 121.8937 | 105.4502 | 120.1473 | 100.6456 | 93.3047 | 101.3192 | 102.4639 | 115.8313 | 140.7205 | 152.1412 | 147.8071 | 132.9226 | 124.8937 | 147.2015 | 128.4201 | 75.4367 |  |  |  |  | 122.2306 | 120.0606 | 158.5882 | 151.8413 |  |  | 126.7816 | 131.4523 | 153.3608 | 164.0605 | 99.9629 | 91.3221 | 104.1513 | 119.3016 | 132.6435 |  |  |  | 157.0005 | 128.9266 | 137.9785 | [5 empty] | 133.3612 | 150.3857 | 159.6152 | 152.8724 | 80.9571 | 98.7065 | 99.4969 | 116.1214 | 114.6803 | 135.887 | 87.3299 | 98.7599 | 108.9155 | 126.9124 | 140.6231 |  | 153.8854 | 165.2863 | 159.8289 | 102.1781 | 122.94 | 146.2503 | 162.3707 | 157.0791 | [7 empty] | 108.2235 | 129.3873 | 153.2336 | 165.3501 | 157.8893 | 85.0028 | 85.7626 | 149.3772 | 104.5651 | 151.517 | 108.7689 | 34.2292 | 33.5744 | 87.988 | 84.8213 | 32.6889 | 33.6163 | 33.5565 | 33.2811 | 33.2773 | 34.0924 | 84.7823 | 99.0085 |  |  | 137.7422 | 153.3594 | 157.3272 | 146.1634 | 127.315 | 98.0992 | [7 empty] | 100.2297 | 109.748 | 125.9688 | 150.1266 | 158.847 | 150.8487 | 126.3948 | 129.5982 | 150.4214 | 143.3488 | [5 empty] | 121.2075 | 131.1589 | 164.0323 | 158.5998 |  |  | 101.1127 | 130.0914 | 155.4542 | 167.5593 | 133.5094 | 97.2129 | 107.0151 | 123.999 | 141.3381 |  |  |  | 160.3812 | 108.2826 | 138.7972 | [5 empty] | 124.7071 | 149.3428 | 160.3139 | 156.3149 | 78.544 | 94.8263 | 107.0775 | 121.4797 | 109.4081 | 139.8868 | 78.6324 | 92.5847 | 104.1294 | 123.7301 | 138.6748 |  | 160.6799 | 170.1294 | 161.7647 | 109.3657 | 131.9098 | 153.4937 | 163.6136 | 156.0946 | [7 empty] | 102.8782 | 133.6375 | 158.4516 | 169.4291 |  | 85.929 | 86.7423 | 86.488 | 167.3472 | 114.7798 | 53.9334 |  | 22.3875 | 22.7498 | 19.4624 | 20.6269 | 47.2815 | 86.1559 | 74.4322 | 85.8291 | 85.0225 | 86.4951 | 89.7327 | 100.4448 | 98.3871 | 139.2788 | 139.442 | 101.9024 | -0.0057 | -0.0339 | 0.0053 | 0.0285 | -0.0092 | 0.0003 | -0.0318 | -0.0559 | -0.0381 | -284.7476 | 1.4142 | -330.5998 | 1.7366 | -319.759 | 1.4347 | -299.6685 | 1.521 | -203.3005 | 1.868 | -247.2502 | 1.5908 |  |  | 85.9089 | 139.3604 | 171.3569
2017-12-19 15:11 | 11739.7043 |  |  | 85.7922 | 19.443 | 50.7795 | 56.2862 | 32.7736 | 29.3686 | 22.5553 | 46.7795 |  |  | -105.3153 | 13.801 | 53.4737 | 68.3251 | 41.1186 | 19.8731 | 75.0049 | 85.6021 | 5.9146 |  | 139.5862 | 115.1898 | 137.1555 | 151.4085 | 149.5358 | 137.4876 | 96.3346 |  |  | 121.877 | 105.4458 | 120.139 | 100.642 | 93.2973 | 101.3191 | 102.4664 | 115.8343 | 140.7238 | 152.1353 | 147.7962 | 132.9186 | 124.8928 | 147.198 | 128.4186 | 75.4253 |  |  |  |  | 122.2249 | 120.0577 | 158.576 | 151.8259 |  |  | 126.7832 | 131.4478 | 153.356 | 164.0451 | 99.9637 | 91.3226 | 104.1511 | 119.3006 | 132.6396 |  |  |  | 156.9845 | 128.9132 | 137.97 | [5 empty] | 133.3603 | 150.3766 | 159.604 | 152.8618 | 80.9523 | 98.6994 | 99.505 | 116.1111 | 114.6852 | 135.8852 | 87.3268 | 98.7572 | 108.9194 | 126.9093 | 140.619 |  | 153.8796 | 165.2804 | 159.8239 | 102.1788 | 122.9325 | 146.2417 | 162.3617 | 157.0675 | [7 empty] | 108.2249 | 129.3855 | 153.2306 | 165.3407 | 157.8813 | 85.0022 | 85.7554 | 149.3635 | 104.5602 | 151.5099 | 108.7608 | 34.1071 | 33.5265 | 87.9821 | 84.8201 | 32.7465 | 33.8235 | 33.8879 | 33.4557 | 33.1961 | 34.2646 | 84.7812 | 99.0082 |  |  | 137.738 | 153.3485 | 157.319 | 146.1544 | 127.31 | 98.1016 | [7 empty] | 100.2283 | 109.7496 | 125.9673 | 150.124 | 158.8312 | 150.8397 | 126.3957 | 129.5974 | 150.4163 | 143.3394 | [5 empty] | 121.2063 | 131.1646 | 164.0204 | 158.5807 |  |  | 101.1031 | 130.0787 | 155.4325 | 167.5469 | 133.5023 | 97.1975 | 107.0065 | 123.986 | 141.3244 |  |  |  | 160.3694 | 108.2798 | 138.7927 | [5 empty] | 124.7114 | 149.3355 | 160.3056 | 156.3062 | 78.5414 | 94.8309 | 107.0765 | 121.4812 | 109.3987 | 139.8845 | 78.6347 | 92.5878 | 104.1255 | 123.733 | 138.6675 |  | 160.6747 | 170.124 | 161.7499 | 109.3599 | 131.9068 | 153.4862 | 163.6025 | 156.0834 | [7 empty] | 102.8804 | 133.6305 | 158.4449 | 169.4143 |  | 85.9203 | 86.7373 | 86.4796 | 167.3423 | 114.7779 | 53.9307 |  | 22.3911 | 22.7525 | 19.464 | 20.6339 | 47.2878 | 86.1831 | 74.4278 | 85.8343 | 85.0239 | 86.4977 | 89.7472 | 100.4413 | 98.3986 | 139.2648 | 139.4396 | 101.879 | -0.0058 | -0.0338 | 0.0063 | 0.028 | -0.0088 | 0.0008 | -0.044 | -0.0579 | -0.0321 | -284.5661 | 1.1678 | -330.2459 | 1.6626 | -319.7375 | 1.6667 | -300.0224 | 1.5785 | -203.1743 | 1.6565 | -246.8994 | 1.5128 |  |  | 85.9063 | 139.3522 | 171.3727
2017-12-19 15:11 | 11740.7044 |  |  | 85.8571 | 19.4262 | 50.7717 | 56.3268 | 32.7378 | 29.3306 | 22.5238 | 46.9539 |  |  | -105.256 | 13.7572 | 53.4876 | 68.2158 | 41.0355 | 19.9326 | 74.9918 | 85.6222 | 4.0601 |  | 139.5761 | 115.1839 | 137.1442 | 151.389 | 149.5147 | 137.4751 | 96.3313 |  |  | 121.8651 | 105.4333 | 120.1276 | 100.6325 | 93.2834 | 101.3136 | 102.4685 | 115.8289 | 140.7233 | 152.1288 | 147.7845 | 132.9188 | 124.8974 | 147.1977 | 128.4151 | 75.4174 |  |  |  |  | 122.2255 | 120.0618 | 158.5701 | 151.8154 |  |  | 126.7793 | 131.4456 | 153.3496 | 164.0382 | 99.9705 | 91.3236 | 104.1542 | 119.3014 | 132.6363 |  |  |  | 156.9818 | 128.9122 | 137.9705 | [5 empty] | 133.3565 | 150.3711 | 159.6011 | 152.8597 | 80.9568 | 98.7063 | 99.5303 | 116.1042 | 114.6775 | 135.8753 | 87.3241 | 98.7487 | 108.9142 | 126.903 | 140.609 |  | 153.8662 | 165.2671 | 159.8073 | 102.1621 | 122.927 | 146.2286 | 162.3406 | 157.0531 | [7 empty] | 108.2298 | 129.386 | 153.2238 | 165.3323 | 157.8744 | 84.9948 | 85.748 | 149.3522 | 104.5568 | 151.5003 | 108.7519 | 33.9773 | 33.4174 | 87.9789 | 84.8109 | 32.7374 | 33.9782 | 34.1348 | 33.5245 | 33.1824 | 34.379 | 84.7756 | 98.9963 |  |  | 137.7242 | 153.3406 | 157.3076 | 146.1432 | 127.3041 | 98.1012 | [7 empty] | 100.2265 | 109.7451 | 125.9653 | 150.1247 | 158.8255 | 150.8294 | 126.3935 | 129.6038 | 150.417 | 143.3335 | [5 empty] | 121.2035 | 131.168 | 164.0094 | 158.5719 |  |  | 101.0964 | 130.0729 | 155.4265 | 167.532 | 133.4996 | 97.1993 | 107.0003 | 123.9786 | 141.3191 |  |  |  | 160.3541 | 108.2707 | 138.7898 | [5 empty] | 124.707 | 149.3255 | 160.2895 | 156.3024 | 78.5408 | 94.8266 | 107.0736 | 121.4799 | 109.4021 | 139.8859 | 78.6461 | 92.594 | 104.1318 | 123.7369 | 138.6702 |  | 160.6753 | 170.1232 | 161.7443 | 109.3653 | 131.8991 | 153.4842 | 163.6048 | 156.0823 | [7 empty] | 102.8807 | 133.6315 | 158.4488 | 169.41 |  | 85.9137 | 86.7363 | 86.4786 | 167.336 | 114.7766 | 53.9277 |  | 22.3928 | 22.7498 | 19.465 | 20.6351 | 47.2834 | 86.2061 | 74.429 | 85.8216 | 85.015 | 86.4899 | 89.7386 | 100.4414 | 98.4319 | 139.2339 | 139.4028 | 101.918 | -0.0058 | -0.0342 | 0.0057 | 0.0278 | -0.0093 | 0.0004 | -0.0333 | -0.0559 | -0.0477 | -284.5969 | 1.2972 | -330.4982 | 1.794 | -319.8698 | 1.5312 | -299.7393 | 1.4737 | -203.1405 | 1.7632 | -247.1825 | 1.6318 |  |  | 85.8997 | 139.3184 | 171.353
2017-12-19 15:11 | 11741.7045 |  |  | 85.915 | 19.4523 | 50.7535 | 56.3223 | 32.6823 | 29.3955 | 22.5899 | 46.9517 |  |  | -105.3277 | 13.7351 | 53.4376 | 68.3095 | 41.0691 | 19.9146 | 75.0211 | 85.6155 | 4.6917 |  | 139.5642 | 115.1847 | 137.1423 | 151.3803 | 149.5072 | 137.4704 | 96.3349 |  |  | 121.8582 | 105.4317 | 120.118 | 100.6208 | 93.2797 | 101.3151 | 102.466 | 115.8247 | 140.7104 | 152.1189 | 147.7715 | 132.9077 | 124.8875 | 147.1918 | 128.4078 | 75.408 |  |  |  |  | 122.2203 | 120.0567 | 158.5633 | 151.8132 |  |  | 126.7757 | 131.4476 | 153.3419 | 164.0315 | 99.9683 | 91.3155 | 104.153 | 119.2951 | 132.6301 |  |  |  | 156.9738 | 128.9176 | 137.9607 | [5 empty] | 133.3493 | 150.3661 | 159.5933 | 152.8624 | 80.9571 | 98.7104 | 99.5521 | 116.0983 | 114.6669 | 135.8662 | 87.3263 | 98.747 | 108.917 | 126.8987 | 140.6009 |  | 153.8568 | 165.2571 | 159.7957 | 102.1474 | 122.9231 | 146.2194 | 162.3269 | 157.0398 | [7 empty] | 108.2254 | 129.3763 | 153.213 | 165.3218 | 157.8602 | 84.9843 | 85.7427 | 149.3421 | 104.5503 | 151.4877 | 108.7493 | 33.8357 | 33.321 | 87.9782 | 84.8072 | 32.7036 | 34.0555 | 34.3427 | 33.5631 | 33.1803 | 34.2965 | 84.7764 | 98.9903 |  |  | 137.7297 | 153.3384 | 157.3028 | 146.1414 | 127.2991 | 98.1029 | [7 empty] | 100.2272 | 109.7487 | 125.9675 | 150.1244 | 158.8235 | 150.8309 | 126.3944 | 129.6034 | 150.4134 | 143.3337 | [5 empty] | 121.1998 | 131.1627 | 163.9934 | 158.5676 |  |  | 101.0972 | 130.0777 | 155.4231 | 167.5199 | 133.4923 | 97.2058 | 107.0024 | 123.9846 | 141.3096 |  |  |  | 160.3506 | 108.271 | 138.7829 | [5 empty] | 124.697 | 149.3209 | 160.2835 | 156.2953 | 78.5449 | 94.8261 | 107.0692 | 121.4744 | 109.4034 | 139.8789 | 78.6476 | 92.5961 | 104.1388 | 123.7395 | 138.667 |  | 160.6704 | 170.1111 | 161.7356 | 109.3647 | 131.8972 | 153.4754 | 163.5968 | 156.0712 | [7 empty] | 102.8819 | 133.6323 | 158.4434 | 169.4053 |  | 85.9066 | 86.7331 | 86.4804 | 167.323 | 114.7692 | 53.9239 |  | 22.3883 | 22.7491 | 19.4698 | 20.6272 | 47.2835 | 86.2389 | 74.4259 | 85.8127 | 85.007 | 86.4854 | 89.7386 | 100.44 | 98.3943 | 139.2254 | 139.406 | 101.8521 | -0.0059 | -0.0342 | 0.0058 | 0.0283 | -0.0092 | 0.0002 | -0.0237 | -0.0573 | -0.032 | -284.5969 | 1.2602 | -330.4182 | 1.7407 | -319.836 | 1.5846 | -299.8593 | 1.5045 | -203.1712 | 1.7263 | -247.0933 | 1.5887 |  |  | 85.894 | 139.3157 | 171.3911
2017-12-19 15:11 | 11742.7045 |  |  | 85.8607 | 19.4317 | 50.7467 | 56.346 | 32.6925 | 29.4551 | 22.5956 | 46.9655 |  |  | -105.255 | 13.6966 | 53.4677 | 68.2712 | 40.975 | 19.8827 | 75.0178 | 85.6147 | 4.0626 |  | 139.5521 | 115.1743 | 137.1357 | 151.3793 | 149.5042 | 137.4666 | 96.3373 |  |  | 121.8484 | 105.4275 | 120.1139 | 100.6125 | 93.2766 | 101.3185 | 102.4662 | 115.8242 | 140.6988 | 152.1065 | 147.7616 | 132.8979 | 124.8796 | 147.1831 | 128.4017 | 75.401 |  |  |  |  | 122.2088 | 120.0482 | 158.5482 | 151.799 |  |  | 126.773 | 131.44 | 153.3332 | 164.0122 | 99.9582 | 91.3106 | 104.146 | 119.2866 | 132.6244 |  |  |  | 156.9585 | 128.9151 | 137.9436 | [5 empty] | 133.3461 | 150.3606 | 159.575 | 152.8549 | 80.9539 | 98.7066 | 99.565 | 116.0891 | 114.6605 | 135.8639 | 87.3261 | 98.7459 | 108.9147 | 126.8999 | 140.5873 |  | 153.8496 | 165.2399 | 159.788 | 102.1527 | 122.9195 | 146.2125 | 162.3182 | 157.02 | [7 empty] | 108.2213 | 129.3724 | 153.2103 | 165.3149 | 157.8531 | 84.9795 | 85.7394 | 149.3361 | 104.5499 | 151.4801 | 108.7453 | 33.7174 | 33.273 | 87.9764 | 84.8092 | 32.6816 | 34.0562 | 34.4132 | 33.6547 | 33.1654 | 34.2001 | 84.7742 | 98.9909 |  |  | 137.7331 | 153.325 | 157.2954 | 146.1351 | 127.2994 | 98.1054 | [7 empty] | 100.2311 | 109.7532 | 125.9684 | 150.1187 | 158.8175 | 150.8232 | 126.3903 | 129.6022 | 150.4144 | 143.3285 | [5 empty] | 121.2031 | 131.1601 | 163.9879 | 158.5594 |  |  | 101.0987 | 130.0797 | 155.4198 | 167.5164 | 133.4859 | 97.2049 | 107.0065 | 123.9887 | 141.2999 |  |  |  | 160.3494 | 108.2674 | 138.7802 | [5 empty] | 124.7016 | 149.3152 | 160.2866 | 156.2811 | 78.5581 | 94.8317 | 107.0764 | 121.4781 | 109.3997 | 139.8734 | 78.6461 | 92.5992 | 104.1383 | 123.7357 | 138.6569 |  | 160.6569 | 170.0999 | 161.7202 | 109.3679 | 131.8953 | 153.4625 | 163.5794 | 156.0549 | [7 empty] | 102.8819 | 133.6354 | 158.4325 | 169.3935 |  | 85.9027 | 86.7223 | 86.4724 | 167.3072 | 114.7619 | 53.9184 |  | 22.383 | 22.7525 | 19.4752 | 20.6227 | 47.284 | 86.3237 | 74.4199 | 85.8106 | 84.995 | 86.4752 | 89.7351 | 100.4389 | 98.4174 | 139.1691 | 139.4479 | 101.8643 | -0.0055 | -0.0339 | 0.0061 | 0.0282 | -0.0092 | 0.0003 | -0.0513 | -0.0553 | -0.0422 | -284.763 | 1.3855 | -330.529 | 1.7017 | -319.7498 | 1.4778 | -299.7424 | 1.5374 | -203.3528 | 1.8454 | -247.1856 | 1.562 |  |  | 85.8871 | 139.3085 | 171.3657
2017-12-19 15:11 | 11743.7046 |  |  | 85.7497 | 19.4717 | 50.7838 | 56.3167 | 32.7459 | 29.4413 | 22.5892 | 46.9312 |  |  | -105.27 | 13.6306 | 53.4702 | 68.2524 | 40.9986 | 19.9626 | 75.06 | 85.5749 | 5.7811 |  | 139.5435 | 115.1713 | 137.1284 | 151.3763 | 149.4977 | 137.4593 | 96.3361 |  |  | 121.8425 | 105.4211 | 120.1074 | 100.6085 | 93.2711 | 101.3158 | 102.4678 | 115.8251 | 140.6916 | 152.0988 | 147.7589 | 132.8967 | 124.8856 | 147.1769 | 128.4 | 75.4001 |  |  |  |  | 122.2073 | 120.048 | 158.5358 | 151.7888 |  |  | 126.7711 | 131.4407 | 153.3248 | 164.0044 | 99.9549 | 91.3141 | 104.1468 | 119.2864 | 132.6206 |  |  |  | 156.9465 | 128.9116 | 137.939 | [5 empty] | 133.3436 | 150.3527 | 159.5663 | 152.8449 | 80.9613 | 98.7017 | 99.5728 | 116.0876 | 114.6588 | 135.8611 | 87.324 | 98.7444 | 108.9083 | 126.8917 | 140.5817 |  | 153.8431 | 165.2271 | 159.7759 | 102.1586 | 122.9188 | 146.2029 | 162.3039 | 157.0107 | [7 empty] | 108.2211 | 129.3744 | 153.2104 | 165.3055 | 157.8463 | 84.9841 | 85.7389 | 149.3331 | 104.5497 | 151.4722 | 108.7447 | 33.6517 | 33.2396 | 87.9638 | 84.7976 | 32.6772 | 34.0148 | 34.2247 | 33.5899 | 33.1486 | 34.1207 | 84.7578 | 98.9763 |  |  | 137.7253 | 153.317 | 157.2882 | 146.126 | 127.2948 | 98.1068 | [7 empty] | 100.2272 | 109.7511 | 125.9625 | 150.1135 | 158.8093 | 150.807 | 126.3875 | 129.6018 | 150.4132 | 143.3197 | [5 empty] | 121.2053 | 131.1624 | 163.9889 | 158.551 |  |  | 101.1073 | 130.0816 | 155.4231 | 167.5087 | 133.485 | 97.2123 | 107.0158 | 123.9897 | 141.3029 |  |  |  | 160.337 | 108.2638 | 138.7708 | [5 empty] | 124.6985 | 149.3112 | 160.2728 | 156.2676 | 78.5587 | 94.8313 | 107.0774 | 121.4793 | 109.399 | 139.873 | 78.6491 | 92.6035 | 104.1357 | 123.732 | 138.6553 |  | 160.6484 | 170.0921 | 161.7115 | 109.3779 | 131.8909 | 153.4632 | 163.5638 | 156.0381 | [7 empty] | 102.8769 | 133.6275 | 158.4239 | 169.381 |  | 85.8994 | 86.7188 | 86.4663 | 167.2976 | 114.7544 | 53.9107 |  | 22.3831 | 22.7555 | 19.4731 | 20.6197 | 47.2912 | 86.4136 | 74.4185 | 85.8074 | 84.9946 | 86.4723 | 89.7423 | 100.4314 | 98.416 | 139.2051 | 139.4203 | 101.9088 | -0.0056 | -0.034 | 0.0059 | 0.0279 | -0.0092 | 0 | -0.0279 | -0.0566 | -0.0271 | -284.4953 | 1.1534 | -330.2797 | 1.6996 | -319.8236 | 1.6996 | -300.0593 | 1.5518 | -203.1712 | 1.6134 | -246.9148 | 1.5579 |  |  | 85.8852 | 139.3127 | 171.3852
2017-12-19 15:11 | 11744.7046 |  |  | 85.8156 | 19.5234 | 50.831 | 56.3291 | 32.8185 | 29.4226 | 22.5885 | 46.9409 |  |  | -105.3395 | 13.5149 | 53.4979 | 68.2228 | 40.9566 | 19.9023 | 74.9663 | 85.5222 | 2.5364 |  | 139.5365 | 115.1802 | 137.1286 | 151.3665 | 149.4904 | 137.4605 | 96.3377 |  |  | 121.847 | 105.4178 | 120.1014 | 100.6081 | 93.2717 | 101.3196 | 102.4642 | 115.8221 | 140.685 | 152.0889 | 147.7504 | 132.8921 | 124.8876 | 147.1664 | 128.3909 | 75.4051 |  |  |  |  | 122.2063 | 120.0462 | 158.5287 | 151.7868 |  |  | 126.7728 | 131.4464 | 153.3279 | 164.0035 | 99.9555 | 91.3178 | 104.1485 | 119.286 | 132.6279 |  |  |  | 156.9389 | 128.9038 | 137.9427 | [5 empty] | 133.3447 | 150.3485 | 159.568 | 152.8406 | 80.9716 | 98.6998 | 99.577 | 116.0922 | 114.6621 | 135.8642 | 87.3297 | 98.7509 | 108.9142 | 126.886 | 140.5874 |  | 153.8352 | 165.2289 | 159.7588 | 102.1629 | 122.9246 | 146.2081 | 162.2982 | 157.0116 | [7 empty] | 108.2239 | 129.3725 | 153.211 | 165.2998 | 157.8373 | 84.9813 | 85.7274 | 149.3206 | 104.5355 | 151.465 | 108.7393 | 33.6283 | 33.2949 | 87.9528 | 84.7836 | 32.6489 | 34.0948 | 33.9189 | 33.4877 | 33.1506 | 34.0302 | 84.7504 | 98.9608 |  |  | 137.7318 | 153.3177 | 157.2877 | 146.1238 | 127.2984 | 98.1104 | [7 empty] | 100.222 | 109.7477 | 125.9544 | 150.1076 | 158.7965 | 150.8011 | 126.3814 | 129.5932 | 150.4042 | 143.3052 | [5 empty] | 121.1984 | 131.1614 | 163.9768 | 158.5367 |  |  | 101.1025 | 130.0787 | 155.4116 | 167.4952 | 133.482 | 97.2095 | 107.0155 | 123.9864 | 141.2983 |  |  |  | 160.318 | 108.2631 | 138.7627 | [5 empty] | 124.6916 | 149.3077 | 160.256 | 156.2568 | 78.5576 | 94.8307 | 107.0725 | 121.4768 | 109.395 | 139.8713 | 78.6381 | 92.6018 | 104.1386 | 123.7309 | 138.6537 |  | 160.6456 | 170.0785 | 161.708 | 109.3685 | 131.8894 | 153.4623 | 163.5478 | 156.0224 | [7 empty] | 102.8884 | 133.6241 | 158.4253 | 169.3717 |  | 85.8925 | 86.7144 | 86.4632 | 167.2828 | 114.7395 | 53.9095 |  | 22.3819 | 22.7509 | 19.4712 | 20.6151 | 47.2907 | 86.4803 | 74.4155 | 85.8004 | 84.9928 | 86.4726 | 89.7399 | 100.4333 | 98.3929 | 139.1208 | 139.3475 | 101.857 | -0.0056 | -0.0338 | 0.0066 | 0.0281 | -0.009 | 0.0006 | -0.0398 | -0.0576 | -0.0235 | -284.5999 | 1.369 | -330.6675 | 1.8248 | -319.9683 | 1.5025 | -299.6439 | 1.4183 | -203.2174 | 1.8269 | -247.2933 | 1.6873 |  |  | 85.8806 | 139.2341 | 171.3317
2017-12-19 15:11 | 11745.7047 |  |  | 85.8777 | 19.488 | 50.8549 | 56.3482 | 32.8344 | 29.4471 | 22.5781 | 46.9173 |  |  | -105.3484 | 13.568 | 53.4854 | 68.1991 | 41.0189 | 19.9198 | 75.0183 | 85.5609 | 6.0837 |  | 139.5256 | 115.175 | 137.1274 | 151.3554 | 149.4818 | 137.4509 | 96.3408 |  |  | 121.8407 | 105.4112 | 120.1028 | 100.6098 | 93.2684 | 101.3218 | 102.4612 | 115.8215 | 140.6781 | 152.0731 | 147.7339 | 132.8883 | 124.8836 | 147.1599 | 128.3827 | 75.4174 |  |  |  |  | 122.1946 | 120.0425 | 158.5167 | 151.7726 |  |  | 126.7638 | 131.4385 | 153.3203 | 163.9895 | 99.9538 | 91.3168 | 104.1498 | 119.2803 | 132.624 |  |  |  | 156.9344 | 128.9099 | 137.9378 | [5 empty] | 133.3414 | 150.3542 | 159.5654 | 152.8325 | 80.9827 | 98.7058 | 99.5756 | 116.0939 | 114.6694 | 135.8679 | 87.333 | 98.7556 | 108.9227 | 126.89 | 140.5871 |  | 153.83 | 165.2276 | 159.7554 | 102.172 | 122.9276 | 146.2099 | 162.2956 | 157.0058 | [7 empty] | 108.2181 | 129.368 | 153.1971 | 165.2905 | 157.8246 | 84.9712 | 85.7155 | 149.3126 | 104.53 | 151.449 | 108.7273 | 33.6251 | 33.4178 | 87.9483 | 84.7775 | 32.6368 | 34.2226 | 33.6656 | 33.5689 | 33.1585 | 34.0791 | 84.7509 | 98.9586 |  |  | 137.7297 | 153.3174 | 157.2781 | 146.1119 | 127.3031 | 98.1072 | [7 empty] | 100.2273 | 109.7464 | 125.9484 | 150.0967 | 158.7835 | 150.7911 | 126.3779 | 129.589 | 150.3936 | 143.2944 | [5 empty] | 121.1901 | 131.156 | 163.9712 | 158.5314 |  |  | 101.1026 | 130.0778 | 155.406 | 167.4898 | 133.4784 | 97.2135 | 107.0165 | 123.9822 | 141.2924 |  |  |  | 160.309 | 108.2582 | 138.7668 | [5 empty] | 124.6984 | 149.2995 | 160.2535 | 156.2513 | 78.559 | 94.8343 | 107.0783 | 121.4738 | 109.3935 | 139.8732 | 78.6267 | 92.6061 | 104.1423 | 123.7321 | 138.6552 |  | 160.6431 | 170.0682 | 161.7028 | 109.364 | 131.8887 | 153.4538 | 163.5459 | 156.0181 | [7 empty] | 102.8955 | 133.6207 | 158.4199 | 169.3574 |  | 85.8877 | 86.7085 | 86.457 | 167.2692 | 114.7353 | 53.908 |  | 22.3826 | 22.748 | 19.4721 | 20.6163 | 47.2905 | 86.5543 | 74.4089 | 85.7998 | 84.9941 | 86.4653 | 89.7373 | 100.4391 | 98.3683 | 139.1347 | 139.4019 | 101.8491 | -0.0061 | -0.034 | 0.0055 | 0.0279 | -0.0088 | 0.0008 | -0.035 | -0.0561 | -0.0439 | -284.7138 | 1.2766 | -330.3751 | 1.6585 | -319.6913 | 1.5518 | -299.9085 | 1.5949 | -203.3343 | 1.7571 | -247.0748 | 1.5251 |  |  | 85.8749 | 139.2683 | 171.3878
2017-12-19 15:11 | 11746.7048 |  |  | 85.9104 | 19.4801 | 50.831 | 56.3457 | 32.7412 | 29.4111 | 22.5268 | 46.8177 |  |  | -105.2904 | 13.7464 | 53.4818 | 68.1946 | 41.0208 | 19.9381 | 75.0168 | 85.6487 | 4.5522 |  | 139.5144 | 115.1713 | 137.1228 | 151.3517 | 149.4721 | 137.4399 | 96.3442 |  |  | 121.831 | 105.4057 | 120.099 | 100.6058 | 93.2633 | 101.3222 | 102.4645 | 115.8264 | 140.6781 | 152.0657 | 147.7227 | 132.8864 | 124.8814 | 147.1571 | 128.3836 | 75.4319 |  |  |  |  | 122.1905 | 120.046 | 158.5119 | 151.7581 |  |  | 126.7597 | 131.4375 | 153.3139 | 163.9801 | 99.9575 | 91.3189 | 104.153 | 119.2795 | 132.61 |  |  |  | 156.9164 | 128.905 | 137.9217 | [5 empty] | 133.3313 | 150.3483 | 159.5504 | 152.8176 | 80.9717 | 98.7021 | 99.565 | 116.0861 | 114.6654 | 135.8612 | 87.3303 | 98.7497 | 108.9181 | 126.8859 | 140.5737 |  | 153.8233 | 165.2117 | 159.7484 | 102.157 | 122.9164 | 146.1926 | 162.277 | 156.9906 | [7 empty] | 108.2192 | 129.3709 | 153.188 | 165.2815 | 157.8169 | 84.9644 | 85.715 | 149.3 | 104.5289 | 151.4361 | 108.7214 | 33.6755 | 33.8335 | 87.9423 | 84.7756 | 32.6499 | 34.2568 | 33.5307 | 33.8032 | 33.1486 | 34.1518 | 84.7452 | 98.9579 |  |  | 137.7205 | 153.3103 | 157.2629 | 146.096 | 127.2978 | 98.105 | [7 empty] | 100.2289 | 109.7472 | 125.9475 | 150.0865 | 158.7707 | 150.7761 | 126.3738 | 129.5904 | 150.3874 | 143.2903 | [5 empty] | 121.1861 | 131.1524 | 163.9604 | 158.515 |  |  | 101.1054 | 130.0748 | 155.4014 | 167.4758 | 133.4649 | 97.2094 | 107.0101 | 123.9721 | 141.2752 |  |  |  | 160.2985 | 108.2552 | 138.7572 | [5 empty] | 124.6979 | 149.2878 | 160.2439 | 156.2391 | 78.5492 | 94.8311 | 107.077 | 121.4653 | 109.3947 | 139.8703 | 78.6258 | 92.6081 | 104.1402 | 123.7282 | 138.6461 |  | 160.6312 | 170.0544 | 161.6921 | 109.3614 | 131.8829 | 153.4374 | 163.5355 | 156.0122 | [7 empty] | 102.894 | 133.6143 | 158.4147 | 169.3558 |  | 85.8827 | 86.7052 | 86.4519 | 167.2646 | 114.7258 | 53.9005 |  | 22.385 | 22.749 | 19.4696 | 20.6162 | 47.2965 | 86.6374 | 74.4075 | 85.7871 | 84.986 | 86.4599 | 89.7387 | 100.4416 | 98.3871 | 139.1353 | 139.414 | 101.8557 | -0.0062 | -0.0339 | 0.0057 | 0.028 | -0.0091 | 0.0005 | -0.0483 | -0.0545 | -0.0364 | -284.5753 | 1.2479 | -330.449 | 1.7386 | -319.8113 | 1.5908 | -299.8839 | 1.4984 | -203.2051 | 1.7489 | -247.1394 | 1.5908 |  |  | 85.869 | 139.2747 | 171.3774
2017-12-19 15:11 | 11747.7048 |  |  | 85.8476 | 19.5392 | 50.8619 | 56.3557 | 32.722 | 29.4743 | 22.4802 | 46.8788 |  |  | -105.3285 | 13.6863 | 53.4805 | 68.188 | 40.9832 | 19.9637 | 75.0695 | 85.7069 | 7.9861 |  | 139.5004 | 115.1755 | 137.1142 | 151.341 | 149.4598 | 137.4356 | 96.3452 |  |  | 121.82 | 105.399 | 120.0826 | 100.5954 | 93.2546 | 101.3166 | 102.4587 | 115.8277 | 140.6803 | 152.0672 | 147.718 | 132.8863 | 124.8802 | 147.152 | 128.3816 | 75.4474 |  |  |  |  | 122.1902 | 120.0451 | 158.5066 | 151.7508 |  |  | 126.7616 | 131.4417 | 153.3132 | 163.9745 | 99.9591 | 91.3264 | 104.1482 | 119.2819 | 132.6043 |  |  |  | 156.9038 | 128.8848 | 137.9197 | [5 empty] | 133.3344 | 150.3384 | 159.5419 | 152.8125 | 80.9638 | 98.6939 | 99.5662 | 116.0843 | 114.6594 | 135.8497 | 87.3255 | 98.7422 | 108.9124 | 126.8801 | 140.5655 |  | 153.8173 | 165.1953 | 159.7355 | 102.1456 | 122.9108 | 146.1737 | 162.2601 | 156.9738 | [7 empty] | 108.2244 | 129.3722 | 153.1817 | 165.2688 | 157.804 | 84.9561 | 85.7106 | 149.2898 | 104.5226 | 151.4374 | 108.715 | 33.6482 | 34.169 | 87.9408 | 84.7772 | 32.7049 | 34.2349 | 33.4796 | 34.0269 | 33.0699 | 34.1352 | 84.7391 | 98.9513 |  |  | 137.7202 | 153.2988 | 157.2395 | 146.089 | 127.2921 | 98.1055 | [7 empty] | 100.2266 | 109.7499 | 125.9459 | 150.0845 | 158.7627 | 150.7698 | 126.3646 | 129.5903 | 150.3806 | 143.279 | [5 empty] | 121.1853 | 131.1582 | 163.945 | 158.4965 |  |  | 101.1017 | 130.0691 | 155.3942 | 167.4608 | 133.4596 | 97.2027 | 107.0101 | 123.9689 | 141.2659 |  |  |  | 160.2858 | 108.2537 | 138.7484 | [5 empty] | 124.6946 | 149.2873 | 160.2338 | 156.2312 | 78.5488 | 94.8328 | 107.0797 | 121.4617 | 109.3908 | 139.8674 | 78.6427 | 92.608 | 104.1411 | 123.7251 | 138.6372 |  | 160.6293 | 170.0421 | 161.684 | 109.3582 | 131.8811 | 153.427 | 163.5184 | 156.0041 | [7 empty] | 102.8846 | 133.6168 | 158.4075 | 169.3518 |  | 85.8776 | 86.6977 | 86.4452 | 167.2594 | 114.7149 | 53.8969 |  | 22.3867 | 22.7523 | 19.4677 | 20.6117 | 47.2922 | 86.6829 | 74.4075 | 85.7925 | 84.9844 | 86.4574 | 89.7375 | 100.4393 | 98.4174 | 139.1214 | 139.3308 | 101.8521 | -0.0059 | -0.0341 | 0.0059 | 0.028 | -0.0089 | 0.0006 | -0.0238 | -0.0573 | -0.0438 | -284.6522 | 1.2746 | -330.4582 | 1.7345 | -319.8206 | 1.5785 | -299.8993 | 1.5271 | -203.242 | 1.7222 | -247.1056 | 1.5867 |  |  | 85.8652 | 139.2261 | 171.4301
2017-12-19 15:11 | 11748.7049 |  |  | 85.8138 | 19.5062 | 50.8548 | 56.3414 | 32.6598 | 29.4482 | 22.4215 | 46.8679 |  |  | -105.3738 | 13.7741 | 53.5149 | 68.3078 | 41.0597 | 20.0083 | 75.0947 | 85.6334 | 2.5367 |  | 139.4872 | 115.1743 | 137.1086 | 151.3283 | 149.4517 | 137.4302 | 96.3417 |  |  | 121.8083 | 105.3887 | 120.0664 | 100.5878 | 93.2461 | 101.3127 | 102.4524 | 115.8152 | 140.6738 | 152.0564 | 147.709 | 132.8773 | 124.8703 | 147.1436 | 128.3725 | 75.4515 |  |  |  |  | 122.1811 | 120.0384 | 158.4903 | 151.7383 |  |  | 126.7575 | 131.4425 | 153.3019 | 163.9656 | 99.9542 | 91.3252 | 104.1466 | 119.2819 | 132.6026 |  |  |  | 156.8989 | 128.8932 | 137.9243 | [5 empty] | 133.3327 | 150.3358 | 159.5396 | 152.8109 | 80.9718 | 98.6933 | 99.5739 | 116.0887 | 114.6621 | 135.8549 | 87.3261 | 98.7441 | 108.915 | 126.8792 | 140.5624 |  | 153.8135 | 165.1935 | 159.7259 | 102.1539 | 122.9043 | 146.1744 | 162.2553 | 156.9609 | [7 empty] | 108.2159 | 129.356 | 153.1662 | 165.2453 | 157.7863 | 84.9557 | 85.7074 | 149.2833 | 104.5208 | 151.4355 | 108.7146 | 33.5661 | 33.9401 | 87.9392 | 84.7757 | 32.8464 | 34.0896 | 33.401 | 34.1152 | 32.9544 | 33.977 | 84.7354 | 98.9444 |  |  | 137.7204 | 153.2935 | 157.2331 | 146.0903 | 127.2899 | 98.11 | [7 empty] | 100.2291 | 109.7513 | 125.9424 | 150.0825 | 158.7547 | 150.7615 | 126.3593 | 129.5906 | 150.3702 | 143.2679 | [5 empty] | 121.1809 | 131.1552 | 163.9388 | 158.4895 |  |  | 101.104 | 130.0679 | 155.3886 | 167.4549 | 133.4605 | 97.2111 | 107.0184 | 123.9766 | 141.2723 |  |  |  | 160.2781 | 108.2517 | 138.7499 | [5 empty] | 124.6922 | 149.2857 | 160.2253 | 156.2261 | 78.5535 | 94.8319 | 107.0834 | 121.4641 | 109.3858 | 139.8706 | 78.6518 | 92.6119 | 104.1425 | 123.7265 | 138.6332 |  | 160.6242 | 170.0377 | 161.6772 | 109.3565 | 131.8801 | 153.4278 | 163.5184 | 155.9955 | [7 empty] | 102.8646 | 133.6122 | 158.3921 | 169.3355 |  | 85.8717 | 86.6931 | 86.4366 | 167.2449 | 114.7091 | 53.8876 |  | 22.3856 | 22.7497 | 19.4657 | 20.6086 | 47.2952 | 86.672 | 74.3969 | 85.7822 | 84.9713 | 86.4539 | 89.7337 | 100.4366 | 98.3668 | 139.1302 | 139.4032 | 101.8647 | -0.006 | -0.034 | 0.0059 | 0.0277 | -0.0091 | 0.0005 | -0.0248 | -0.0545 | -0.0463 | -284.6276 | 1.3341 | -330.5628 | 1.7715 | -319.8236 | 1.5415 | -299.8224 | 1.4737 | -203.2112 | 1.7715 | -247.2595 | 1.6421 |  |  | 85.859 | 139.2667 | 171.4587
2017-12-19 15:11 | 11749.7049 |  |  | 85.9065 | 19.4419 | 50.7466 | 56.2792 | 32.6678 | 29.4269 | 22.4142 | 46.8685 |  |  | -105.4247 | 13.604 | 53.4401 | 68.1222 | 40.8713 | 19.9904 | 75.0917 | 85.6356 | 2.0754 |  | 139.4789 | 115.1732 | 137.1023 | 151.315 | 149.4403 | 137.4215 | 96.3382 |  |  | 121.8056 | 105.3801 | 120.0613 | 100.5835 | 93.2432 | 101.3141 | 102.4585 | 115.802 | 140.665 | 152.0437 | 147.6962 | 132.8724 | 124.8573 | 147.1376 | 128.3641 | 75.4563 |  |  |  |  | 122.1704 | 120.0368 | 158.478 | 151.7267 |  |  | 126.7507 | 131.4353 | 153.2932 | 163.952 | 99.9525 | 91.3164 | 104.1519 | 119.2761 | 132.6006 |  |  |  | 156.8902 | 128.8999 | 137.9165 | [5 empty] | 133.3267 | 150.3269 | 159.5314 | 152.8026 | 80.9762 | 98.6861 | 99.5768 | 116.0857 | 114.6606 | 135.8614 | 87.3329 | 98.7449 | 108.9142 | 126.8777 | 140.5581 |  | 153.807 | 165.1885 | 159.7196 | 102.1496 | 122.9002 | 146.1758 | 162.2463 | 156.9504 | [7 empty] | 108.2059 | 129.3486 | 153.1525 | 165.2327 | 157.7811 | 84.9494 | 85.7011 | 149.2677 | 104.513 | 151.4271 | 108.7132 | 33.4789 | 33.616 | 87.9283 | 84.7656 | 33.0417 | 33.9619 | 33.2895 | 34.209 | 32.9562 | 33.7763 | 84.7258 | 98.9419 |  |  | 137.7162 | 153.2875 | 157.2308 | 146.0831 | 127.2813 | 98.1103 | [7 empty] | 100.234 | 109.7527 | 125.9397 | 150.077 | 158.7449 | 150.7524 | 126.3605 | 129.5953 | 150.3746 | 143.2666 | [5 empty] | 121.1844 | 131.1488 | 163.9316 | 158.4806 |  |  | 101.1045 | 130.065 | 155.3814 | 167.4451 | 133.456 | 97.2116 | 107.0159 | 123.9794 | 141.265 |  |  |  | 160.266 | 108.2492 | 138.744 | [5 empty] | 124.6871 | 149.2742 | 160.2131 | 156.2155 | 78.555 | 94.8298 | 107.0785 | 121.4639 | 109.3913 | 139.8703 | 78.6547 | 92.6122 | 104.1443 | 123.7206 | 138.6255 |  | 160.6174 | 170.0318 | 161.6644 | 109.3497 | 131.8728 | 153.4223 | 163.5102 | 155.9885 | [7 empty] | 102.8689 | 133.6133 | 158.3896 | 169.3335 |  | 85.8711 | 86.6942 | 86.4334 | 167.2284 | 114.7034 | 53.8898 |  | 22.3907 | 22.749 | 19.4674 | 20.6039 | 47.3079 | 86.6403 | 74.3911 | 85.7729 | 84.9691 | 86.4366 | 89.734 | 100.435 | 98.3307 | 139.0844 | 139.3515 | 101.7711 | -0.0055 | -0.034 | 0.0061 | 0.0281 | -0.0091 | 0.0004 | -0.0251 | -0.0565 | -0.0504 | -284.7076 | 1.3033 | -330.409 | 1.6606 | -319.7436 | 1.5764 | -299.9208 | 1.5846 | -203.3743 | 1.7653 | -247.1025 | 1.5292 |  |  | 85.8535 | 139.2179 | 171.2101
2017-12-19 15:11 | 11750.705 |  |  | 85.9631 | 19.4534 | 50.8168 | 56.2845 | 32.6737 | 29.4825 | 22.4977 | 46.8812 |  |  | -105.2781 | 13.6697 | 53.418 | 68.0871 | 40.9318 | 20.0085 | 75.0525 | 85.7003 | 3.9456 |  | 139.472 | 115.1697 | 137.0999 | 151.3094 | 149.4255 | 137.411 | 96.3366 |  |  | 121.7952 | 105.3742 | 120.0613 | 100.5808 | 93.2384 | 101.3146 | 102.4645 | 115.8015 | 140.6621 | 152.0387 | 147.6918 | 132.875 | 124.8594 | 147.1356 | 128.3649 | 75.4609 |  |  |  |  | 122.1734 | 120.0391 | 158.4688 | 151.7145 |  |  | 126.7437 | 131.4262 | 153.2865 | 163.9332 | 99.9557 | 91.3201 | 104.1522 | 119.2668 | 132.5889 |  |  |  | 156.8775 | 128.8972 | 137.9051 | [5 empty] | 133.326 | 150.3174 | 159.5174 | 152.7922 | 80.9733 | 98.6812 | 99.571 | 116.0804 | 114.6595 | 135.8576 | 87.3379 | 98.7454 | 108.9172 | 126.8747 | 140.5513 |  | 153.8042 | 165.1817 | 159.7167 | 102.1475 | 122.9066 | 146.168 | 162.2358 | 156.9369 | [7 empty] | 108.2028 | 129.3497 | 153.1473 | 165.2245 | 157.7729 | 84.9402 | 85.6956 | 149.2642 | 104.506 | 151.4145 | 108.711 | 33.5093 | 33.3845 | 87.9157 | 84.7563 | 33.214 | 33.8866 | 33.2042 | 34.2619 | 33.0532 | 33.6355 | 84.7224 | 98.9372 |  |  | 137.7063 | 153.2772 | 157.22 | 146.0633 | 127.2659 | 98.1068 | [7 empty] | 100.2237 | 109.7578 | 125.947 | 150.0742 | 158.7405 | 150.7479 | 126.3679 | 129.5989 | 150.3808 | 143.2705 | [5 empty] | 121.1904 | 131.1536 | 163.9221 | 158.4822 |  |  | 101.0999 | 130.0649 | 155.3775 | 167.4367 | 133.4516 | 97.2061 | 107.0145 | 123.9772 | 141.2553 |  |  |  | 160.2533 | 108.2498 | 138.7358 | [5 empty] | 124.6904 | 149.2663 | 160.2022 | 156.2035 | 78.5545 | 94.8297 | 107.0767 | 121.4622 | 109.3972 | 139.8659 | 78.661 | 92.6105 | 104.1446 | 123.7179 | 138.6151 |  | 160.6199 | 170.0251 | 161.65 | 109.3426 | 131.869 | 153.4154 | 163.497 | 155.9839 | [7 empty] | 102.8781 | 133.6081 | 158.3833 | 169.3189 |  | 85.8705 | 86.6963 | 86.4351 | 167.2226 | 114.6978 | 53.8876 |  | 22.393 | 22.7574 | 19.4736 | 20.5997 | 47.314 | 86.5976 | 74.3913 | 85.7676 | 84.9698 | 86.4376 | 89.7265 | 100.4349 | 98.3423 | 139.067 | 139.392 | 101.7711 | -0.0057 | -0.0342 | 0.0058 | 0.0284 | -0.0096 | -0.0001 | -0.0219 | -0.0531 | -0.0309 | -284.5969 | 1.2397 | -330.4705 | 1.7448 | -319.8729 | 1.6072 | -299.9578 | 1.521 | -203.2328 | 1.7037 | -247.1518 | 1.6236 |  |  | 85.8516 | 139.2295 | 171.3096
2017-12-19 15:11 | 11751.7051 |  |  | 85.8744 | 19.4717 | 50.7826 | 56.3562 | 32.7948 | 29.4815 | 22.5613 | 46.8757 |  |  | -105.3246 | 13.7199 | 53.4156 | 68.1395 | 40.891 | 19.9285 | 75.038 | 85.5782 | 4.6019 |  | 139.4604 | 115.1648 | 137.0961 | 151.3027 | 149.4158 | 137.4077 | 96.3367 |  |  | 121.7795 | 105.3677 | 120.0529 | 100.5755 | 93.2307 | 101.3142 | 102.4675 | 115.8053 | 140.6631 | 152.0327 | 147.6902 | 132.868 | 124.8678 | 147.1333 | 128.3623 | 75.4512 |  |  |  |  | 122.1818 | 120.0403 | 158.4611 | 151.7037 |  |  | 126.7454 | 131.4291 | 153.2808 | 163.9249 | 99.9585 | 91.3256 | 104.1518 | 119.2652 | 132.5813 |  |  |  | 156.8629 | 128.9036 | 137.8993 | [5 empty] | 133.334 | 150.3173 | 159.5103 | 152.7868 | 80.9736 | 98.6746 | 99.5702 | 116.0817 | 114.6607 | 135.8548 | 87.3408 | 98.7512 | 108.9226 | 126.8757 | 140.541 |  | 153.7961 | 165.1684 | 159.7083 | 102.1532 | 122.9054 | 146.1685 | 162.2245 | 156.9329 | [7 empty] | 108.2074 | 129.3498 | 153.1512 | 165.2176 | 157.7659 | 84.9371 | 85.6973 | 149.2574 | 104.4965 | 151.4088 | 108.7048 | 33.7579 | 33.2309 | 87.9174 | 84.756 | 33.3009 | 33.8306 | 33.1242 | 34.0931 | 33.0541 | 33.5994 | 84.7222 | 98.9305 |  |  | 137.7078 | 153.2686 | 157.2147 | 146.052 | 127.2643 | 98.1078 | [7 empty] | 100.2226 | 109.7526 | 125.9451 | 150.0659 | 158.7299 | 150.7349 | 126.3603 | 129.596 | 150.3679 | 143.2573 | [5 empty] | 121.1836 | 131.1545 | 163.9134 | 158.4736 |  |  | 101.1021 | 130.0637 | 155.3714 | 167.4288 | 133.4456 | 97.2086 | 107.0157 | 123.9693 | 141.2513 |  |  |  | 160.2439 | 108.2485 | 138.7337 | [5 empty] | 124.6901 | 149.2615 | 160.1974 | 156.1947 | 78.5529 | 94.83 | 107.0814 | 121.4579 | 109.3907 | 139.8551 | 78.6571 | 92.6074 | 104.1424 | 123.7196 | 138.6106 |  | 160.6153 | 170.0149 | 161.6348 | 109.3352 | 131.8656 | 153.4096 | 163.4815 | 155.9699 | [7 empty] | 102.8775 | 133.592 | 158.3725 | 169.2954 |  | 85.8605 | 86.6832 | 86.4236 | 167.2082 | 114.6854 | 53.8731 |  | 22.3851 | 22.7575 | 19.4731 | 20.5939 | 47.306 | 86.5267 | 74.383 | 85.7575 | 84.9583 | 86.4358 | 89.7292 | 100.4343 | 98.3509 | 139.0259 | 139.3681 | 101.7275 | -0.0057 | -0.0338 | 0.0057 | 0.0284 | -0.0094 | 0 | -0.0337 | -0.0573 | -0.0419 | -284.6338 | 1.3156 | -330.5598 | 1.7304 | -319.8175 | 1.5579 | -299.8378 | 1.4902 | -203.3097 | 1.7899 | -247.2102 | 1.6195 |  |  | 85.8442 | 139.197 | 171.331
2017-12-19 15:11 | 11752.7051 |  |  | 85.982 | 19.4696 | 50.8078 | 56.3516 | 32.8535 | 29.4428 | 22.4958 | 46.9047 |  |  | -105.3596 | 13.6371 | 53.3599 | 68.0383 | 40.8643 | 19.8173 | 74.9289 | 85.4916 | 4.8315 |  | 139.4423 | 115.1639 | 137.0862 | 151.289 | 149.4051 | 137.3995 | 96.3311 |  |  | 121.773 | 105.363 | 120.0421 | 100.5642 | 93.226 | 101.3127 | 102.462 | 115.808 | 140.6528 | 152.0213 | 147.6797 | 132.8581 | 124.8654 | 147.1226 | 128.355 | 75.4509 |  |  |  |  | 122.1738 | 120.0387 | 158.448 | 151.6966 |  |  | 126.7444 | 131.4236 | 153.2821 | 163.9219 | 99.9535 | 91.3236 | 104.1528 | 119.2686 | 132.5788 |  |  |  | 156.8518 | 128.8999 | 137.892 | [5 empty] | 133.3296 | 150.3112 | 159.5041 | 152.7729 | 80.9723 | 98.6545 | 99.5754 | 116.0808 | 114.657 | 135.8494 | 87.3377 | 98.7525 | 108.9207 | 126.8737 | 140.5324 |  | 153.7893 | 165.1507 | 159.694 | 102.1532 | 122.9027 | 146.1655 | 162.213 | 156.9217 | [7 empty] | 108.2006 | 129.3477 | 153.1466 | 165.2115 | 157.7546 | 84.9332 | 85.6974 | 149.2471 | 104.4928 | 151.4047 | 108.6948 | 33.9921 | 33.0449 | 87.9205 | 84.7487 | 33.3322 | 33.7358 | 33.0568 | 33.7982 | 33.0172 | 33.6463 | 84.7144 | 98.9258 |  |  | 137.7094 | 153.2686 | 157.2011 | 146.0409 | 127.2598 | 98.1062 | [7 empty] | 100.2292 | 109.7438 | 125.932 | 150.0555 | 158.7093 | 150.7206 | 126.3424 | 129.5896 | 150.3525 | 143.2365 | [5 empty] | 121.1721 | 131.1452 | 163.9072 | 158.4537 |  |  | 101.1042 | 130.06 | 155.3618 | 167.4149 | 133.4374 | 97.2153 | 107.0152 | 123.9636 | 141.2475 |  |  |  | 160.2308 | 108.2428 | 138.7178 | [5 empty] | 124.6805 | 149.2579 | 160.1831 | 156.1823 | 78.5507 | 94.829 | 107.0826 | 121.4561 | 109.3825 | 139.8481 | 78.6517 | 92.6089 | 104.1431 | 123.7181 | 138.6063 |  | 160.6027 | 170.0037 | 161.6246 | 109.3199 | 131.8568 | 153.3994 | 163.4709 | 155.9542 | [7 empty] | 102.8779 | 133.5892 | 158.3679 | 169.2872 |  | 85.8508 | 86.6728 | 86.4178 | 167.192 | 114.6745 | 53.8728 |  | 22.385 | 22.752 | 19.4721 | 20.5931 | 47.3034 | 86.4549 | 74.3769 | 85.752 | 84.9508 | 86.423 | 89.7288 | 100.4396 | 98.3278 | 139.0687 | 139.3069 | 101.8027 | -0.0058 | -0.0342 | 0.0062 | 0.0283 | -0.0092 | 0.0002 | -0.0409 | -0.0568 | -0.0359 | -284.6984 | 1.2848 | -330.4982 | 1.6975 | -319.7898 | 1.5456 | -299.8993 | 1.5538 | -203.3374 | 1.7674 | -247.1364 | 1.5764 |  |  | 85.8372 | 139.1878 | 171.1719
2017-12-19 15:11 | 11753.7052 |  |  | 85.829 | 19.4958 | 50.809 | 56.3687 | 32.7607 | 29.3973 | 22.4351 | 46.9035 |  |  | -105.416 | 13.6912 | 53.384 | 67.9616 | 40.9341 | 19.8633 | 74.8761 | 85.5434 | 2.3176 |  | 139.4334 | 115.1577 | 137.0799 | 151.2759 | 149.3911 | 137.3847 | 96.3221 |  |  | 121.7692 | 105.361 | 120.0262 | 100.555 | 93.2177 | 101.3011 | 102.4589 | 115.8031 | 140.6378 | 152.0114 | 147.662 | 132.8525 | 124.8528 | 147.1118 | 128.3482 | 75.4528 |  |  |  |  | 122.1644 | 120.0285 | 158.4367 | 151.6842 |  |  | 126.7383 | 131.4243 | 153.2724 | 163.9167 | 99.9523 | 91.3252 | 104.152 | 119.2711 | 132.5758 |  |  |  | 156.8444 | 128.8968 | 137.8828 | [5 empty] | 133.3187 | 150.3039 | 159.4963 | 152.7619 | 80.9711 | 98.6494 | 99.5683 | 116.075 | 114.6562 | 135.8412 | 87.331 | 98.7459 | 108.9183 | 126.8639 | 140.5258 |  | 153.7839 | 165.1433 | 159.6812 | 102.1474 | 122.9008 | 146.1507 | 162.2068 | 156.9024 | [7 empty] | 108.194 | 129.3475 | 153.1377 | 165.1981 | 157.741 | 84.9299 | 85.6886 | 149.2373 | 104.4919 | 151.3966 | 108.6896 | 34.0723 | 32.6949 | 87.91 | 84.7439 | 33.32 | 33.5655 | 33.0416 | 33.5091 | 33.0786 | 33.6213 | 84.7103 | 98.9226 |  |  | 137.7082 | 153.267 | 157.1972 | 146.028 | 127.2573 | 98.1065 | [7 empty] | 100.2292 | 109.7502 | 125.9263 | 150.0523 | 158.7006 | 150.7116 | 126.3413 | 129.5894 | 150.3496 | 143.2361 | [5 empty] | 121.1724 | 131.1431 | 163.899 | 158.4415 |  |  | 101.1005 | 130.0571 | 155.3596 | 167.406 | 133.427 | 97.2112 | 107.0099 | 123.9619 | 141.2476 |  |  |  | 160.2143 | 108.246 | 138.703 | [5 empty] | 124.673 | 149.2525 | 160.167 | 156.1669 | 78.5489 | 94.8238 | 107.0732 | 121.4507 | 109.38 | 139.8416 | 78.6503 | 92.6119 | 104.1378 | 123.7089 | 138.5948 |  | 160.5963 | 169.9946 | 161.62 | 109.3098 | 131.8518 | 153.3943 | 163.4668 | 155.9424 | [7 empty] | 102.8942 | 133.589 | 158.3672 | 169.2865 |  | 85.8471 | 86.6696 | 86.4201 | 167.1861 | 114.6635 | 53.8686 |  | 22.3866 | 22.7463 | 19.472 | 20.593 | 47.3037 | 86.4191 | 74.3781 | 85.75 | 84.9503 | 86.4212 | 89.735 | 100.4423 | 98.3842 | 139.0806 | 139.394 | 101.7841 | -0.006 | -0.0339 | 0.0062 | 0.0279 | -0.0091 | 0.0005 | -0.0307 | -0.0555 | -0.0435 | -284.6184 | 1.2664 | -330.4521 | 1.6996 | -319.796 | 1.5908 | -299.9608 | 1.5292 | -203.3005 | 1.7427 | -247.1764 | 1.5805 |  |  | 85.8346 | 139.2373 | 171.1609
2017-12-19 15:11 | 11754.7052 |  |  | 85.8878 | 19.5247 | 50.8217 | 56.3009 | 32.8014 | 29.5604 | 22.4873 | 46.8929 |  |  | -105.3574 | 13.6433 | 53.3793 | 68.0645 | 40.9334 | 19.8884 | 74.9442 | 85.518 | 6.695 |  | 139.4319 | 115.1541 | 137.0756 | 151.2735 | 149.3843 | 137.3786 | 96.331 |  |  | 121.7586 | 105.3585 | 120.0171 | 100.5513 | 93.2115 | 101.3005 | 102.4636 | 115.8028 | 140.6424 | 152.0085 | 147.6502 | 132.8515 | 124.8529 | 147.1087 | 128.3483 | 75.4647 |  |  |  |  | 122.1662 | 120.0248 | 158.429 | 151.6664 |  |  | 126.7335 | 131.4296 | 153.2605 | 163.9044 | 99.9578 | 91.3294 | 104.1568 | 119.2694 | 132.5757 |  |  |  | 156.8368 | 128.8925 | 137.8746 | [5 empty] | 133.3174 | 150.2948 | 159.4852 | 152.7546 | 80.9713 | 98.6451 | 99.5649 | 116.0716 | 114.6541 | 135.8365 | 87.3285 | 98.7388 | 108.9178 | 126.8563 | 140.5243 |  | 153.7768 | 165.1366 | 159.6728 | 102.1364 | 122.9001 | 146.1392 | 162.1934 | 156.8947 | [7 empty] | 108.1967 | 129.3475 | 153.1331 | 165.1907 | 157.7344 | 84.9249 | 85.6791 | 149.2241 | 104.4777 | 151.3867 | 108.6769 | 34.0201 | 32.5443 | 87.9037 | 84.7461 | 33.2892 | 33.5978 | 33.1292 | 33.2885 | 33.1874 | 33.546 | 84.7032 | 98.9179 |  |  | 137.7074 | 153.2534 | 157.2017 | 146.0223 | 127.2563 | 98.1036 | [7 empty] | 100.2294 | 109.7462 | 125.9255 | 150.0445 | 158.6954 | 150.6987 | 126.3391 | 129.5869 | 150.3463 | 143.2326 | [5 empty] | 121.1695 | 131.141 | 163.8819 | 158.4263 |  |  | 101.0928 | 130.046 | 155.3506 | 167.3897 | 133.4198 | 97.2006 | 107.0037 | 123.9517 | 141.2376 |  |  |  | 160.2048 | 108.2477 | 138.7033 | [5 empty] | 124.6737 | 149.2467 | 160.166 | 156.1616 | 78.5511 | 94.8257 | 107.0695 | 121.445 | 109.383 | 139.8391 | 78.6475 | 92.6101 | 104.1331 | 123.7095 | 138.5894 |  | 160.5907 | 169.9774 | 161.6154 | 109.3077 | 131.854 | 153.3881 | 163.4564 | 155.9339 | [7 empty] | 102.8937 | 133.5782 | 158.3605 | 169.2715 |  | 85.8456 | 86.662 | 86.4153 | 167.1854 | 114.6654 | 53.8675 |  | 22.391 | 22.7521 | 19.4737 | 20.5917 | 47.3079 | 86.3828 | 74.381 | 85.743 | 84.9469 | 86.4128 | 89.7298 | 100.4323 | 98.3582 | 139.1088 | 139.3528 | 101.7463 | -0.0059 | -0.0337 | 0.0056 | 0.0278 | -0.0092 | 0.0004 | -0.0257 | -0.053 | -0.042 | -284.6215 | 1.2869 | -330.5044 | 1.7325 | -319.8298 | 1.5764 | -299.927 | 1.521 | -203.3097 | 1.7448 | -247.2133 | 1.6113 |  |  | 85.8287 | 139.2308 | 171.2547
2017-12-19 15:11 | 11755.7053 |  |  | 85.8976 | 19.5045 | 50.7847 | 56.4089 | 32.6401 | 29.457 | 22.4858 | 46.903 |  |  | -105.2791 | 13.6765 | 53.347 | 68.1083 | 40.9583 | 19.9114 | 74.9707 | 85.5689 | 5.3537 |  | 139.4211 | 115.1584 | 137.075 | 151.2729 | 149.3806 | 137.3797 | 96.3365 |  |  | 121.7559 | 105.3538 | 120.0129 | 100.5461 | 93.2155 | 101.3103 | 102.4635 | 115.8071 | 140.6453 | 152.001 | 147.642 | 132.8501 | 124.8593 | 147.1049 | 128.3457 | 75.4764 |  |  |  |  | 122.1651 | 120.0273 | 158.4146 | 151.656 |  |  | 126.7278 | 131.4208 | 153.257 | 163.8877 | 99.9547 | 91.3283 | 104.1601 | 119.2682 | 132.5736 |  |  |  | 156.8271 | 128.8786 | 137.8731 | [5 empty] | 133.31 | 150.2898 | 159.478 | 152.7465 | 80.9808 | 98.6343 | 99.5618 | 116.0708 | 114.6514 | 135.8356 | 87.3334 | 98.7454 | 108.9184 | 126.8548 | 140.5168 |  | 153.7731 | 165.1263 | 159.6707 | 102.1302 | 122.8993 | 146.1312 | 162.1795 | 156.8863 | [7 empty] | 108.1905 | 129.342 | 153.1266 | 165.1864 | 157.7299 | 84.921 | 85.6767 | 149.2167 | 104.4739 | 151.3832 | 108.6716 | 33.9466 | 32.6366 | 87.8984 | 84.7373 | 33.2601 | 33.6829 | 33.2357 | 33.2342 | 33.3024 | 33.5079 | 84.6947 | 98.9059 |  |  | 137.705 | 153.2472 | 157.1975 | 146.0209 | 127.2493 | 98.1002 | [7 empty] | 100.2293 | 109.7456 | 125.9257 | 150.0384 | 158.6871 | 150.6939 | 126.3341 | 129.5909 | 150.346 | 143.227 | [5 empty] | 121.1671 | 131.1445 | 163.8685 | 158.4191 |  |  | 101.0902 | 130.043 | 155.3361 | 167.3732 | 133.4126 | 97.203 | 107.0029 | 123.9497 | 141.2262 |  |  |  | 160.1955 | 108.2412 | 138.6992 | [5 empty] | 124.6724 | 149.2402 | 160.1565 | 156.1557 | 78.5549 | 94.8286 | 107.073 | 121.4449 | 109.3874 | 139.8449 | 78.6462 | 92.6054 | 104.1363 | 123.7161 | 138.5902 |  | 160.5838 | 169.9654 | 161.604 | 109.3062 | 131.8516 | 153.378 | 163.4407 | 155.926 | [7 empty] | 102.8868 | 133.5747 | 158.3511 | 169.2611 |  | 85.8412 | 86.6629 | 86.4108 | 167.1806 | 114.672 | 53.8723 |  | 22.3981 | 22.759 | 19.4768 | 20.5935 | 47.3181 | 86.3513 | 74.3787 | 85.7357 | 84.9415 | 86.4101 | 89.7303 | 100.436 | 98.3423 | 139.1065 | 139.3505 | 101.7138 | -0.0061 | -0.034 | 0.006 | 0.0288 | -0.0087 | 0.0007 | -0.0411 | -0.0552 | -0.0352 | -284.6707 | 1.2972 | -330.5505 | 1.7242 | -319.8021 | 1.5641 | -299.9393 | 1.5333 | -203.3251 | 1.7612 | -247.2287 | 1.6031 |  |  | 85.825 | 139.2285 | 171.2448
2017-12-19 15:11 | 11756.7054 |  |  | 85.8057 | 19.4409 | 50.7666 | 56.3107 | 32.6376 | 29.5321 | 22.5721 | 47.0231 |  |  | -105.3017 | 13.7954 | 53.5446 | 68.2541 | 41.0449 | 19.8324 | 74.9769 | 85.5336 | 8.3388 |  | 139.4073 | 115.1549 | 137.0672 | 151.2577 | 149.3734 | 137.3749 | 96.3262 |  |  | 121.7482 | 105.3444 | 120.0055 | 100.5399 | 93.2086 | 101.3129 | 102.4618 | 115.8043 | 140.6387 | 151.9899 | 147.6387 | 132.8467 | 124.8539 | 147.0993 | 128.3396 | 75.4667 |  |  |  |  | 122.1635 | 120.0286 | 158.4116 | 151.6502 |  |  | 126.7224 | 131.4188 | 153.2526 | 163.8769 | 99.955 | 91.3263 | 104.1555 | 119.2677 | 132.5644 |  |  |  | 156.8179 | 128.8645 | 137.871 | [5 empty] | 133.3057 | 150.2867 | 159.4705 | 152.7371 | 80.9881 | 98.6304 | 99.5533 | 116.0701 | 114.6603 | 135.8383 | 87.3422 | 98.7537 | 108.923 | 126.8597 | 140.5148 |  | 153.7746 | 165.117 | 159.6681 | 102.1361 | 122.9023 | 146.1329 | 162.1772 | 156.8752 | [7 empty] | 108.1838 | 129.3322 | 153.1126 | 165.1718 | 157.7172 | 84.9171 | 85.6758 | 149.2049 | 104.4783 | 151.3747 | 108.6725 | 33.9832 | 32.943 | 87.89 | 84.7298 | 33.2325 | 33.6104 | 33.3291 | 33.3576 | 33.4324 | 33.442 | 84.6936 | 98.8967 |  |  | 137.701 | 153.2461 | 157.1849 | 146.0162 | 127.2489 | 98.1029 | [7 empty] | 100.2272 | 109.7474 | 125.9232 | 150.0357 | 158.6796 | 150.6865 | 126.3368 | 129.5956 | 150.3459 | 143.2219 | [5 empty] | 121.1703 | 131.1436 | 163.8624 | 158.4087 |  |  | 101.099 | 130.0479 | 155.3346 | 167.3636 | 133.4046 | 97.2131 | 107.0045 | 123.9596 | 141.2232 |  |  |  | 160.1877 | 108.2375 | 138.6894 | [5 empty] | 124.6683 | 149.229 | 160.1488 | 156.1447 | 78.5553 | 94.8299 | 107.0757 | 121.4497 | 109.3862 | 139.8407 | 78.646 | 92.611 | 104.1432 | 123.7113 | 138.5845 |  | 160.5839 | 169.9611 | 161.594 | 109.3017 | 131.8502 | 153.371 | 163.4279 | 155.9118 | [7 empty] | 102.8935 | 133.5766 | 158.3412 | 169.2554 |  | 85.8363 | 86.6575 | 86.406 | 167.1662 | 114.6679 | 53.8708 |  | 22.3972 | 22.7532 | 19.4752 | 20.5915 | 47.3228 | 86.3385 | 74.3751 | 85.7334 | 84.9409 | 86.4047 | 89.732 | 100.4296 | 98.3741 | 139.1154 | 139.3131 | 101.6767 | -0.0058 | -0.0338 | 0.0061 | 0.0283 | -0.0089 | 0.0007 | -0.0204 | -0.0565 | -0.0457 | -284.6522 | 1.2787 | -330.4982 | 1.7058 | -319.8083 | 1.5928 | -299.9855 | 1.5292 | -203.3282 | 1.7448 | -247.1795 | 1.5949 |  |  | 85.8215 | 139.2142 | 171.3952
2017-12-19 15:11 | 11757.7054 |  |  | 85.8395 | 19.4545 | 50.7517 | 56.4364 | 32.5946 | 29.4487 | 22.5084 | 46.9104 |  |  | -105.3135 | 13.7745 | 53.5023 | 68.2135 | 40.9407 | 19.7685 | 74.9309 | 85.5034 | 1.3855 |  | 139.3963 | 115.1465 | 137.0583 | 151.2454 | 149.3628 | 137.3651 | 96.3227 |  |  | 121.732 | 105.3387 | 120.0031 | 100.5369 | 93.1988 | 101.3134 | 102.457 | 115.7968 | 140.6262 | 151.9818 | 147.6252 | 132.8353 | 124.8476 | 147.0923 | 128.3298 | 75.4477 |  |  |  |  | 122.1557 | 120.0263 | 158.4058 | 151.6405 |  |  | 126.7198 | 131.4201 | 153.2463 | 163.8712 | 99.9569 | 91.3311 | 104.1539 | 119.2642 | 132.5566 |  |  |  | 156.8009 | 128.8598 | 137.8621 | [5 empty] | 133.3031 | 150.2797 | 159.462 | 152.7238 | 80.9783 | 98.6193 | 99.5485 | 116.0664 | 114.6616 | 135.8344 | 87.3439 | 98.7514 | 108.922 | 126.8558 | 140.5107 |  | 153.7701 | 165.1108 | 159.646 | 102.1343 | 122.8966 | 146.1287 | 162.1687 | 156.8634 | [7 empty] | 108.183 | 129.3278 | 153.1062 | 165.1524 | 157.7053 | 84.9128 | 85.6665 | 149.1908 | 104.4702 | 151.3604 | 108.6643 | 33.9906 | 33.3334 | 87.8899 | 84.725 | 33.1804 | 33.5721 | 33.4681 | 33.5621 | 33.5384 | 33.3762 | 84.6929 | 98.8909 |  |  | 137.6952 | 153.2387 | 157.1673 | 146.0022 | 127.2385 | 98.104 | [7 empty] | 100.2207 | 109.7388 | 125.9164 | 150.0248 | 158.6644 | 150.6663 | 126.3343 | 129.5809 | 150.3327 | 143.2006 | [5 empty] | 121.1586 | 131.1311 | 163.8529 | 158.3927 |  |  | 101.0992 | 130.0435 | 155.3278 | 167.3508 | 133.3939 | 97.2113 | 107.0057 | 123.9626 | 141.2127 |  |  |  | 160.1782 | 108.2387 | 138.6854 | [5 empty] | 124.665 | 149.2279 | 160.1475 | 156.1409 | 78.5591 | 94.8326 | 107.078 | 121.4589 | 109.3835 | 139.8292 | 78.6436 | 92.6163 | 104.1376 | 123.7071 | 138.5735 |  | 160.5695 | 169.9471 | 161.578 | 109.296 | 131.85 | 153.3629 | 163.4187 | 155.8996 | [7 empty] | 102.8865 | 133.5648 | 158.3282 | 169.2379 |  | 85.835 | 86.6548 | 86.3994 | 167.1599 | 114.6616 | 53.8617 |  | 22.4029 | 22.7525 | 19.4768 | 20.5927 | 47.3302 | 86.3371 | 74.3727 | 85.7357 | 84.9302 | 86.4079 | 89.739 | 100.4298 | 98.3249 | 139.0901 | 139.2763 | 101.7133 | -0.0059 | -0.0342 | 0.0063 | 0.0279 | -0.0094 | 0.0006 | -0.0291 | -0.0549 | -0.0445 | -284.5969 | 1.2787 | -330.5382 | 1.7591 | -319.8544 | 1.5764 | -299.9362 | 1.5045 | -203.3343 | 1.7489 | -247.2471 | 1.6359 |  |  | 85.8178 | 139.1832 | 171.2486
2017-12-19 15:11 | 11758.7055 |  |  | 85.8615 | 19.5012 | 50.7498 | 56.3221 | 32.5417 | 29.4725 | 22.5172 | 46.9151 |  |  | -105.4039 | 13.7542 | 53.548 | 68.1941 | 41.0343 | 19.8889 | 74.9544 | 85.6197 | 3.2041 |  | 139.3882 | 115.151 | 137.0634 | 151.2457 | 149.3552 | 137.36 | 96.3255 |  |  | 121.7322 | 105.3369 | 119.9976 | 100.5328 | 93.2004 | 101.3105 | 102.4518 | 115.7906 | 140.6116 | 151.9726 | 147.6089 | 132.8249 | 124.8461 | 147.0835 | 128.3138 | 75.4273 |  |  |  |  | 122.1457 | 120.0206 | 158.3875 | 151.626 |  |  | 126.7154 | 131.4124 | 153.2381 | 163.8582 | 99.9493 | 91.3289 | 104.1527 | 119.259 | 132.5456 |  |  |  | 156.7891 | 128.8615 | 137.8571 | [5 empty] | 133.3024 | 150.2749 | 159.4592 | 152.7171 | 80.9807 | 98.6181 | 99.5465 | 116.0676 | 114.6569 | 135.8312 | 87.3411 | 98.756 | 108.9277 | 126.8522 | 140.5068 |  | 153.7622 | 165.0997 | 159.6311 | 102.1276 | 122.8893 | 146.1214 | 162.157 | 156.8591 | [7 empty] | 108.1813 | 129.3212 | 153.101 | 165.1453 | 157.6955 | 84.9131 | 85.6588 | 149.1886 | 104.4656 | 151.357 | 108.6595 | 33.9094 | 33.3467 | 87.8844 | 84.7172 | 33.0605 | 33.6083 | 33.5967 | 33.7466 | 33.4815 | 33.3209 | 84.6914 | 98.88 |  |  | 137.6953 | 153.2401 | 157.1552 | 145.9933 | 127.2322 | 98.1087 | [7 empty] | 100.2237 | 109.7479 | 125.9159 | 150.0186 | 158.655 | 150.6565 | 126.332 | 129.5752 | 150.3305 | 143.1907 | [5 empty] | 121.1479 | 131.1303 | 163.8495 | 158.3882 |  |  | 101.0991 | 130.0439 | 155.3197 | 167.3486 | 133.3956 | 97.2086 | 107.0038 | 123.96 | 141.2008 |  |  |  | 160.1708 | 108.2418 | 138.6836 | [5 empty] | 124.6616 | 149.228 | 160.1391 | 156.1341 | 78.564 | 94.8358 | 107.0791 | 121.4484 | 109.378 | 139.8256 | 78.6483 | 92.6101 | 104.1278 | 123.7034 | 138.5628 |  | 160.5528 | 169.9354 | 161.5598 | 109.2982 | 131.8375 | 153.3588 | 163.4072 | 155.8874 | [7 empty] | 102.8754 | 133.5579 | 158.3199 | 169.2212 |  | 85.8326 | 86.6525 | 86.3977 | 167.1477 | 114.6507 | 53.85 |  | 22.4005 | 22.7553 | 19.4808 | 20.5929 | 47.3288 | 86.2894 | 74.3658 | 85.7225 | 84.9286 | 86.3947 | 89.7355 | 100.4328 | 98.2859 | 139.0392 | 139.2542 | 101.6748 | -0.0057 | -0.0341 | 0.0059 | 0.028 | -0.0087 | 0.0007 | -0.0373 | -0.0552 | -0.0361 | -284.6399 | 1.3218 | -330.5936 | 1.7448 | -319.8206 | 1.5518 | -299.9085 | 1.4963 | -203.3466 | 1.7838 | -247.2841 | 1.6113 |  |  | 85.8126 | 139.1467 | 171.3251
2017-12-19 15:11 | 11759.7055 |  |  | 85.905 | 19.5071 | 50.7033 | 56.3464 | 32.5105 | 29.4976 | 22.6203 | 46.9366 |  |  | -105.4062 | 13.6782 | 53.5219 | 68.1881 | 40.9789 | 19.8684 | 74.9826 | 85.6856 | 3.725 |  | 139.3787 | 115.1523 | 137.0586 | 151.234 | 149.3399 | 137.3507 | 96.3227 |  |  | 121.7257 | 105.3323 | 119.9923 | 100.53 | 93.1946 | 101.3096 | 102.4568 | 115.7918 | 140.6167 | 151.9696 | 147.6097 | 132.8215 | 124.85 | 147.0811 | 128.3077 | 75.4229 |  |  |  |  | 122.1491 | 120.0179 | 158.3791 | 151.6168 |  |  | 126.7143 | 131.4075 | 153.2297 | 163.8476 | 99.9425 | 91.3284 | 104.1486 | 119.2514 | 132.5365 |  |  |  | 156.7789 | 128.8636 | 137.854 | [5 empty] | 133.2994 | 150.2682 | 159.4517 | 152.7105 | 80.9896 | 98.6174 | 99.5377 | 116.0722 | 114.6557 | 135.8315 | 87.3431 | 98.759 | 108.9295 | 126.852 | 140.5033 |  | 153.7537 | 165.0867 | 159.6315 | 102.1265 | 122.8913 | 146.1146 | 162.1448 | 156.8545 | [7 empty] | 108.1849 | 129.315 | 153.0905 | 165.1473 | 157.6857 | 84.9041 | 85.6532 | 149.179 | 104.458 | 151.3427 | 108.6512 | 33.8365 | 33.1388 | 87.8736 | 84.7108 | 32.9127 | 33.5692 | 33.6673 | 33.7974 | 33.3791 | 33.3027 | 84.6832 | 98.8645 |  |  | 137.693 | 153.2324 | 157.1385 | 145.9853 | 127.2272 | 98.109 | [7 empty] | 100.2205 | 109.7537 | 125.9208 | 150.0129 | 158.6519 | 150.6516 | 126.3343 | 129.5818 | 150.3282 | 143.1958 | [5 empty] | 121.1545 | 131.1345 | 163.845 | 158.379 |  |  | 101.102 | 130.0486 | 155.3165 | 167.3452 | 133.3936 | 97.208 | 106.9988 | 123.9501 | 141.1934 |  |  |  | 160.1594 | 108.2412 | 138.671 | [5 empty] | 124.6605 | 149.2121 | 160.1192 | 156.1177 | 78.5552 | 94.8319 | 107.0713 | 121.4341 | 109.3691 | 139.8312 | 78.6579 | 92.607 | 104.1245 | 123.6998 | 138.553 |  | 160.5497 | 169.9314 | 161.5541 | 109.297 | 131.8268 | 153.3553 | 163.3984 | 155.8775 | [7 empty] | 102.8713 | 133.5649 | 158.3097 | 169.2118 |  | 85.8278 | 86.6469 | 86.3991 | 167.1428 | 114.6479 | 53.8518 |  | 22.3924 | 22.7536 | 19.4807 | 20.5927 | 47.3285 | 86.1856 | 74.3629 | 85.7225 | 84.9266 | 86.3911 | 89.7332 | 100.4355 | 98.296 | 139.0579 | 139.2266 | 101.7482 | -0.0055 | -0.0336 | 0.0059 | 0.0283 | -0.0094 | 0.0003 | -0.0231 | -0.0574 | -0.0236 | -284.7322 | 1.3013 | -330.4613 | 1.6585 | -319.7344 | 1.5559 | -300.007 | 1.5846 | -203.4513 | 1.7694 | -247.1948 | 1.5394 |  |  | 85.8089 | 139.1422 | 171.3285
2017-12-19 15:11 | 11760.7056 |  |  | 85.9126 | 19.4793 | 50.6311 | 56.4255 | 32.5539 | 29.493 | 22.6037 | 46.9843 |  |  | -105.4588 | 13.6933 | 53.587 | 68.1958 | 40.9918 | 19.8668 | 75.0032 | 85.6457 | 2.6404 |  | 139.3706 | 115.1543 | 137.0483 | 151.223 | 149.3294 | 137.3434 | 96.3257 |  |  | 121.7217 | 105.3282 | 119.9858 | 100.5285 | 93.1908 | 101.3146 | 102.459 | 115.7922 | 140.6173 | 151.9563 | 147.6021 | 132.8167 | 124.8579 | 147.0811 | 128.3105 | 75.4287 |  |  |  |  | 122.1424 | 120.0195 | 158.3744 | 151.6156 |  |  | 126.7258 | 131.4098 | 153.2279 | 163.8369 | 99.9492 | 91.3296 | 104.156 | 119.2529 | 132.5393 |  |  |  | 156.7624 | 128.8555 | 137.8427 | [5 empty] | 133.289 | 150.2614 | 159.4402 | 152.6946 | 80.9857 | 98.6055 | 99.522 | 116.0653 | 114.6485 | 135.8253 | 87.3443 | 98.7549 | 108.9225 | 126.8455 | 140.4873 |  | 153.7457 | 165.0811 | 159.6214 | 102.1226 | 122.891 | 146.1063 | 162.1283 | 156.8398 | [7 empty] | 108.1918 | 129.3285 | 153.0925 | 165.148 | 157.69 | 84.8842 | 85.644 | 149.1647 | 104.4399 | 151.3206 | 108.6378 | 33.7392 | 32.9152 | 87.8686 | 84.6989 | 32.7673 | 33.4897 | 33.6943 | 33.8934 | 33.3516 | 33.4715 | 84.6673 | 98.8578 |  |  | 137.6915 | 153.22 | 157.125 | 145.9734 | 127.2185 | 98.1067 | [7 empty] | 100.2145 | 109.7436 | 125.9116 | 150.0034 | 158.6405 | 150.6407 | 126.3282 | 129.5785 | 150.3156 | 143.1848 | [5 empty] | 121.1548 | 131.1334 | 163.8304 | 158.3693 |  |  | 101.0974 | 130.0489 | 155.3133 | 167.3268 | 133.3823 | 97.2015 | 107.0012 | 123.9361 | 141.1868 |  |  |  | 160.1507 | 108.2314 | 138.6716 | [5 empty] | 124.6662 | 149.2066 | 160.1087 | 156.1072 | 78.5579 | 94.8309 | 107.0721 | 121.4416 | 109.3701 | 139.8287 | 78.6573 | 92.6102 | 104.1249 | 123.6928 | 138.5477 |  | 160.5469 | 169.9287 | 161.5474 | 109.2988 | 131.8268 | 153.3504 | 163.3938 | 155.8764 | [7 empty] | 102.8763 | 133.5655 | 158.3023 | 169.209 |  | 85.8204 | 86.6425 | 86.3921 | 167.1409 | 114.6514 | 53.8597 |  | 22.3925 | 22.7528 | 19.4831 | 20.5956 | 47.3303 | 86.0869 | 74.361 | 85.7174 | 84.9224 | 86.3869 | 89.7234 | 100.4356 | 98.3452 | 139.099 | 139.2389 | 101.7167 | -0.0057 | -0.0342 | 0.0062 | 0.0287 | -0.0092 | 0.0003 | -0.0342 | -0.0553 | -0.0408 | -284.4768 | 1.2274 | -330.5351 | 1.7674 | -319.8821 | 1.6421 | -300.0255 | 1.4902 | -203.2789 | 1.6996 | -247.2318 | 1.6359 |  |  | 85.8012 | 139.1689 | 171.3644
2017-12-19 15:11 | 11761.7057 |  |  | 85.9478 | 19.4096 | 50.6363 | 56.3025 | 32.5056 | 29.4675 | 22.6464 | 47.0061 |  |  | -105.4504 | 13.657 | 53.6096 | 68.1378 | 40.9437 | 19.9103 | 75.0515 | 85.7237 | 6.4389 |  | 139.3571 | 115.1525 | 137.0432 | 151.2189 | 149.3225 | 137.3402 | 96.3291 |  |  | 121.7142 | 105.3227 | 119.9768 | 100.5164 | 93.1867 | 101.318 | 102.4599 | 115.7864 | 140.6039 | 151.938 | 147.5861 | 132.8112 | 124.8536 | 147.0696 | 128.3051 | 75.4263 |  |  |  |  | 122.134 | 120.0192 | 158.371 | 151.6018 |  |  | 126.7253 | 131.4135 | 153.2303 | 163.8258 | 99.956 | 91.3249 | 104.1594 | 119.2558 | 132.5376 |  |  |  | 156.7498 | 128.8563 | 137.8357 | [5 empty] | 133.2862 | 150.2546 | 159.4261 | 152.6826 | 80.9822 | 98.603 | 99.5178 | 116.0574 | 114.6519 | 135.8298 | 87.3461 | 98.7595 | 108.9305 | 126.8448 | 140.4834 |  | 153.7489 | 165.0766 | 159.6116 | 102.1192 | 122.8835 | 146.1067 | 162.117 | 156.8277 | [7 empty] | 108.1904 | 129.3265 | 153.0918 | 165.1327 | 157.6811 | 84.8864 | 85.6443 | 149.1628 | 104.4377 | 151.3193 | 108.6444 | 33.6319 | 32.7536 | 87.8649 | 84.6918 | 32.6286 | 33.3958 | 33.7434 | 33.9722 | 33.3438 | 33.8046 | 84.666 | 98.8576 |  |  | 137.7014 | 153.2183 | 157.123 | 145.9643 | 127.2165 | 98.1142 | [7 empty] | 100.2182 | 109.7508 | 125.9065 | 150.0001 | 158.6328 | 150.6356 | 126.323 | 129.5782 | 150.315 | 143.1768 | [5 empty] | 121.15 | 131.1342 | 163.822 | 158.363 |  |  | 101.1001 | 130.0488 | 155.3147 | 167.3088 | 133.3847 | 97.2032 | 107.0058 | 123.9313 | 141.1825 |  |  |  | 160.1409 | 108.2275 | 138.6714 | [5 empty] | 124.6619 | 149.2017 | 160.1043 | 156.1001 | 78.5716 | 94.834 | 107.0766 | 121.4427 | 109.3719 | 139.8202 | 78.6523 | 92.6077 | 104.132 | 123.6895 | 138.5446 |  | 160.5359 | 169.9153 | 161.537 | 109.2995 | 131.8273 | 153.3366 | 163.3796 | 155.8645 | [7 empty] | 102.8813 | 133.5638 | 158.305 | 169.2057 |  | 85.8077 | 86.6275 | 86.3834 | 167.1238 | 114.6391 | 53.8488 |  | 22.3934 | 22.7486 | 19.4786 | 20.5889 | 47.325 | 86.0033 | 74.3581 | 85.7121 | 84.9068 | 86.3848 | 89.735 | 100.4283 | 98.2599 | 139.0592 | 139.1528 | 101.7003 | -0.0057 | -0.0337 | 0.0058 | 0.0282 | -0.009 | 0.0006 | -0.0324 | -0.0579 | -0.0265 | -284.7015 | 1.3382 | -330.6151 | 1.7345 | -319.8421 | 1.5477 | -299.9208 | 1.5148 | -203.4143 | 1.7858 | -247.3118 | 1.6113 |  |  | 85.7941 | 139.106 | 171.3235
2017-12-19 15:11 | 11762.7057 |  |  | 85.8712 | 19.3807 | 50.7211 | 56.3456 | 32.5669 | 29.4359 | 22.5632 | 46.9804 |  |  | -105.3697 | 13.6582 | 53.5909 | 68.1201 | 40.9514 | 19.9147 | 75.0209 | 85.6513 | 2.2576 |  | 139.3495 | 115.1447 | 137.0416 | 151.2117 | 149.3093 | 137.3392 | 96.3286 |  |  | 121.7065 | 105.3216 | 119.9721 | 100.5094 | 93.1816 | 101.3224 | 102.4619 | 115.7832 | 140.5966 | 151.9335 | 147.579 | 132.8083 | 124.8536 | 147.0578 | 128.3022 | 75.4127 |  |  |  |  | 122.1379 | 120.013 | 158.3589 | 151.5854 |  |  | 126.7083 | 131.407 | 153.2195 | 163.8192 | 99.9509 | 91.3237 | 104.1499 | 119.2507 | 132.5296 |  |  |  | 156.743 | 128.8589 | 137.8329 | [5 empty] | 133.2881 | 150.2541 | 159.4225 | 152.6838 | 80.9866 | 98.6049 | 99.5241 | 116.0589 | 114.6583 | 135.8303 | 87.347 | 98.7614 | 108.9261 | 126.8385 | 140.4777 |  | 153.7438 | 165.0615 | 159.6029 | 102.1224 | 122.8777 | 146.0991 | 162.1078 | 156.8146 | [7 empty] | 108.1848 | 129.3127 | 153.0793 | 165.1133 | 157.6544 | 84.8935 | 85.6369 | 149.1571 | 104.4378 | 151.3218 | 108.6538 | 33.5524 | 32.6547 | 87.856 | 84.6852 | 32.5484 | 33.3114 | 33.7061 | 33.8648 | 33.3464 | 34.196 | 84.6636 | 98.855 |  |  | 137.7094 | 153.2166 | 157.1216 | 145.962 | 127.2205 | 98.1197 | [7 empty] | 100.2222 | 109.7579 | 125.9109 | 150.0005 | 158.6223 | 150.629 | 126.3191 | 129.5783 | 150.3115 | 143.1727 | [5 empty] | 121.1488 | 131.1306 | 163.8094 | 158.3498 |  |  | 101.101 | 130.0438 | 155.3033 | 167.3045 | 133.3872 | 97.2092 | 107.0048 | 123.926 | 141.1773 |  |  |  | 160.1212 | 108.2315 | 138.6573 | [5 empty] | 124.6523 | 149.1909 | 160.0929 | 156.0868 | 78.5645 | 94.8338 | 107.0702 | 121.4317 | 109.3664 | 139.8143 | 78.6519 | 92.6081 | 104.1345 | 123.6875 | 138.5373 |  | 160.5294 | 169.9014 | 161.5339 | 109.2909 | 131.8202 | 153.3271 | 163.3594 | 155.8487 | [7 empty] | 102.8764 | 133.5578 | 158.3051 | 169.1978 |  | 85.799 | 86.622 | 86.3736 | 167.1096 | 114.6288 | 53.8367 |  | 22.3982 | 22.748 | 19.4742 | 20.5882 | 47.3236 | 85.944 | 74.3532 | 85.703 | 84.9055 | 86.383 | 89.7326 | 100.4204 | 98.2931 | 139.0908 | 139.2307 | 101.7108 | -0.0059 | -0.0341 | 0.006 | 0.028 | -0.0093 | 0.0003 | -0.0274 | -0.056 | -0.0361 | -284.6307 | 1.3136 | -330.6521 | 1.7797 | -319.8513 | 1.5497 | -299.9608 | 1.4902 | -203.3651 | 1.7756 | -247.3364 | 1.6483 |  |  | 85.7896 | 139.1608 | 171.2939
2017-12-19 15:11 | 11763.7058 |  |  | 86.0377 | 19.3841 | 50.6348 | 56.3056 | 32.5275 | 29.4479 | 22.5825 | 46.9521 |  |  | -105.2604 | 13.7718 | 53.6332 | 68.1854 | 40.9988 | 19.9626 | 75.0242 | 85.7479 | 2.3409 |  | 139.3479 | 115.1482 | 137.039 | 151.2043 | 149.3028 | 137.337 | 96.3322 |  |  | 121.6988 | 105.3169 | 119.9625 | 100.5074 | 93.1779 | 101.3192 | 102.4564 | 115.7846 | 140.6 | 151.9299 | 147.5723 | 132.806 | 124.8495 | 147.0574 | 128.2989 | 75.4057 |  |  |  |  | 122.1376 | 120.0135 | 158.3467 | 151.5795 |  |  | 126.7017 | 131.4041 | 153.2153 | 163.8122 | 99.9509 | 91.3256 | 104.1471 | 119.2472 | 132.5253 |  |  |  | 156.7359 | 128.8528 | 137.822 | [5 empty] | 133.2842 | 150.2527 | 159.4191 | 152.6791 | 80.9856 | 98.6083 | 99.5352 | 116.0547 | 114.656 | 135.8232 | 87.347 | 98.7573 | 108.9206 | 126.8355 | 140.4717 |  | 153.7312 | 165.0533 | 159.5951 | 102.1249 | 122.8825 | 146.0936 | 162.0989 | 156.8044 | [7 empty] | 108.1775 | 129.3037 | 153.0654 | 165.1021 | 157.6338 | 84.883 | 85.6266 | 149.1449 | 104.4241 | 151.3093 | 108.6397 | 33.5125 | 32.4732 | 87.8531 | 84.6818 | 32.5614 | 33.43 | 33.5757 | 33.786 | 33.3518 | 34.4629 | 84.6583 | 98.852 |  |  | 137.7037 | 153.2113 | 157.1128 | 145.9522 | 127.2197 | 98.1172 | [7 empty] | 100.2245 | 109.7526 | 125.9105 | 149.9967 | 158.6074 | 150.6161 | 126.3132 | 129.5721 | 150.3025 | 143.1612 | [5 empty] | 121.1486 | 131.1232 | 163.7933 | 158.3349 |  |  | 101.095 | 130.0377 | 155.2902 | 167.2974 | 133.3696 | 97.2034 | 106.9928 | 123.9111 | 141.1707 |  |  |  | 160.1173 | 108.2363 | 138.6534 | [5 empty] | 124.655 | 149.1916 | 160.0867 | 156.0797 | 78.561 | 94.8377 | 107.0722 | 121.4318 | 109.3653 | 139.8117 | 78.6555 | 92.6162 | 104.1352 | 123.6855 | 138.5304 |  | 160.5302 | 169.9035 | 161.5316 | 109.2896 | 131.8149 | 153.3287 | 163.349 | 155.8453 | [7 empty] | 102.8754 | 133.5476 | 158.2919 | 169.1799 |  | 85.8008 | 86.6238 | 86.3713 | 167.0961 | 114.6243 | 53.8382 |  | 22.3997 | 22.7504 | 19.4781 | 20.59 | 47.3295 | 85.8735 | 74.3469 | 85.6978 | 84.9035 | 86.3775 | 89.7263 | 100.4337 | 98.2931 | 139.0211 | 139.1493 | 101.652 | -0.0059 | -0.0338 | 0.0062 | 0.0279 | -0.0091 | 0.0005 | -0.0467 | -0.0572 | -0.045 | -284.8676 | 1.3464 | -330.5074 | 1.6216 | -319.6483 | 1.5415 | -300.0778 | 1.6216 | -203.5713 | 1.8064 | -247.2256 | 1.5025 |  |  | 85.7855 | 139.0852 | 171.3656
2017-12-19 15:11 | 11764.7058 |  |  | 85.9315 | 19.4444 | 50.6314 | 56.2802 | 32.5891 | 29.4753 | 22.6979 | 46.9757 |  |  | -105.3519 | 13.7921 | 53.6527 | 68.1735 | 40.9346 | 20.0059 | 75.0626 | 85.6958 | 1.3292 |  | 139.329 | 115.1451 | 137.0237 | 151.1842 | 149.2893 | 137.3197 | 96.3273 |  |  | 121.6805 | 105.3062 | 119.947 | 100.4941 | 93.1642 | 101.3094 | 102.4562 | 115.7807 | 140.6032 | 151.9204 | 147.5623 | 132.8004 | 124.8371 | 147.0531 | 128.2907 | 75.4172 |  |  |  |  | 122.1333 | 120.0138 | 158.3431 | 151.5769 |  |  | 126.7084 | 131.4098 | 153.2181 | 163.8052 | 99.9557 | 91.3336 | 104.1502 | 119.2528 | 132.5264 |  |  |  | 156.7222 | 128.855 | 137.8198 | [5 empty] | 133.2881 | 150.2458 | 159.4086 | 152.6699 | 80.9858 | 98.6085 | 99.5462 | 116.0525 | 114.6573 | 135.8222 | 87.3523 | 98.7553 | 108.9298 | 126.8428 | 140.4741 |  | 153.7232 | 165.0465 | 159.5891 | 102.1283 | 122.8806 | 146.0905 | 162.0908 | 156.8004 | [7 empty] | 108.1733 | 129.3007 | 153.0612 | 165.0969 | 157.6283 | 84.8788 | 85.628 | 149.1359 | 104.418 | 151.3012 | 108.6268 | 33.458 | 32.2646 | 87.8513 | 84.6812 | 32.7104 | 33.5204 | 33.445 | 33.778 | 33.392 | 34.6453 | 84.6564 | 98.8414 |  |  | 137.6936 | 153.1992 | 157.098 | 145.9348 | 127.2077 | 98.1118 | [7 empty] | 100.2171 | 109.7514 | 125.9058 | 149.9862 | 158.6028 | 150.6009 | 126.3096 | 129.5671 | 150.2959 | 143.1539 | [5 empty] | 121.1436 | 131.1244 | 163.7892 | 158.3324 |  |  | 101.1011 | 130.0405 | 155.296 | 167.284 | 133.3676 | 97.2063 | 106.9933 | 123.9153 | 141.1689 |  |  |  | 160.1157 | 108.2425 | 138.6485 | [5 empty] | 124.6612 | 149.1925 | 160.0816 | 156.0777 | 78.5702 | 94.8379 | 107.0786 | 121.4388 | 109.3641 | 139.8091 | 78.6569 | 92.6131 | 104.1304 | 123.6857 | 138.5237 |  | 160.5196 | 169.8923 | 161.5165 | 109.2922 | 131.812 | 153.3178 | 163.344 | 155.8383 | [7 empty] | 102.8787 | 133.5442 | 158.2755 | 169.1568 |  | 85.7969 | 86.6226 | 86.3719 | 167.0894 | 114.6144 | 53.8353 |  | 22.4015 | 22.7504 | 19.4758 | 20.5934 | 47.335 | 85.8333 | 74.3467 | 85.6891 | 84.8935 | 86.3664 | 89.7276 | 100.421 | 98.2613 | 139.0901 | 139.2358 | 101.696 | -0.0056 | -0.0339 | 0.0063 | 0.0285 | -0.009 | 0 | -0.0343 | -0.0566 | -0.0479 | -284.4399 | 1.1822 | -330.5105 | 1.7961 | -319.9683 | 1.6811 | -300.0932 | 1.4717 | -203.2328 | 1.6359 | -247.2071 | 1.6606 |  |  | 85.7809 | 139.163 | 171.436
2017-12-19 15:11 | 11765.7059 |  |  | 85.9359 | 19.479 | 50.775 | 56.3561 | 32.5973 | 29.5324 | 22.6617 | 46.959 |  |  | -105.2713 | 13.848 | 53.4967 | 68.1075 | 40.915 | 19.9366 | 75.0484 | 85.6987 | 4.3534 |  | 139.3112 | 115.1315 | 137.0112 | 151.1623 | 149.2767 | 137.3108 | 96.3189 |  |  | 121.6718 | 105.2973 | 119.9373 | 100.4845 | 93.1569 | 101.3052 | 102.465 | 115.7782 | 140.6048 | 151.9143 | 147.5625 | 132.7968 | 124.8424 | 147.0541 | 128.2889 | 75.4288 |  |  |  |  | 122.134 | 120.0181 | 158.3342 | 151.5763 |  |  | 126.7133 | 131.4122 | 153.2104 | 163.7958 | 99.9569 | 91.3414 | 104.1598 | 119.2589 | 132.5278 |  |  |  | 156.7097 | 128.857 | 137.815 | [5 empty] | 133.2845 | 150.241 | 159.3981 | 152.6671 | 80.9844 | 98.6023 | 99.5494 | 116.051 | 114.6541 | 135.8194 | 87.3541 | 98.7509 | 108.9251 | 126.831 | 140.4704 |  | 153.7161 | 165.0314 | 159.5695 | 102.1269 | 122.8703 | 146.083 | 162.0852 | 156.7885 | [7 empty] | 108.1766 | 129.2974 | 153.0517 | 165.0881 | 157.6229 | 84.878 | 85.6256 | 149.1275 | 104.4135 | 151.2928 | 108.617 | 33.4184 | 32.1948 | 87.8468 | 84.6772 | 32.8122 | 33.5745 | 33.3237 | 33.766 | 33.488 | 34.7619 | 84.6487 | 98.8346 |  |  | 137.6955 | 153.1924 | 157.0936 | 145.9295 | 127.2026 | 98.119 | [7 empty] | 100.2143 | 109.7531 | 125.8982 | 149.9804 | 158.5999 | 150.5932 | 126.3053 | 129.5649 | 150.2908 | 143.1455 | [5 empty] | 121.1364 | 131.1212 | 163.7833 | 158.32 |  |  | 101.0967 | 130.0317 | 155.286 | 167.2654 | 133.3674 | 97.2096 | 106.9959 | 123.9113 | 141.1551 |  |  |  | 160.0948 | 108.2292 | 138.6318 | [5 empty] | 124.6625 | 149.1814 | 160.0741 | 156.0686 | 78.571 | 94.8333 | 107.0769 | 121.4335 | 109.3715 | 139.8064 | 78.6561 | 92.6175 | 104.1348 | 123.6898 | 138.5215 |  | 160.5109 | 169.8768 | 161.5069 | 109.2947 | 131.8134 | 153.3113 | 163.3437 | 155.8296 | [7 empty] | 102.8803 | 133.5392 | 158.2593 | 169.1422 |  | 85.791 | 86.6154 | 86.3636 | 167.0827 | 114.6028 | 53.8315 |  | 22.4039 | 22.7498 | 19.4774 | 20.6025 | 47.3345 | 85.8582 | 74.3454 | 85.6852 | 84.8826 | 86.3541 | 89.7268 | 100.4167 | 98.3018 | 139.0521 | 139.2324 | 101.7366 | -0.0059 | -0.0341 | 0.0057 | 0.028 | -0.0091 | 0.0003 | -0.0234 | -0.0563 | -0.0379 | -284.7322 | 1.4265 | -330.7228 | 1.7345 | -319.7867 | 1.4758 | -299.8685 | 1.4963 | -203.5128 | 1.8639 | -247.4287 | 1.6113 |  |  | 85.7744 | 139.1422 | 171.436
2017-12-19 15:11 | 11766.706 |  |  | 85.9993 | 19.5521 | 50.7222 | 56.4119 | 32.7178 | 29.5895 | 22.6596 | 46.9982 |  |  | -105.1376 | 13.8076 | 53.5437 | 68.2147 | 40.956 | 19.8752 | 75.1127 | 85.7274 | 2.5015 |  | 139.3029 | 115.1257 | 137.0074 | 151.1583 | 149.2665 | 137.3116 | 96.323 |  |  | 121.6639 | 105.2888 | 119.9335 | 100.4812 | 93.1584 | 101.3066 | 102.4626 | 115.7807 | 140.5962 | 151.9084 | 147.5481 | 132.7926 | 124.8403 | 147.05 | 128.2865 | 75.4258 |  |  |  |  | 122.1277 | 120.0189 | 158.3211 | 151.5675 |  |  | 126.7055 | 131.4081 | 153.1995 | 163.791 | 99.9587 | 91.3426 | 104.1647 | 119.251 | 132.5212 |  |  |  | 156.6977 | 128.8604 | 137.8122 | [5 empty] | 133.2794 | 150.2358 | 159.3942 | 152.6604 | 80.9891 | 98.6072 | 99.5548 | 116.047 | 114.6527 | 135.8152 | 87.3525 | 98.7537 | 108.9175 | 126.8258 | 140.4623 |  | 153.7111 | 165.0264 | 159.5586 | 102.1235 | 122.8641 | 146.0723 | 162.0712 | 156.7762 | [7 empty] | 108.1751 | 129.2944 | 153.0437 | 165.074 | 157.61 | 84.8687 | 85.6144 | 149.1157 | 104.4048 | 151.2752 | 108.6052 | 33.436 | 32.3127 | 87.8479 | 84.6732 | 32.7631 | 33.7277 | 33.2365 | 33.6306 | 33.6342 | 34.8807 | 84.642 | 98.829 |  |  | 137.6959 | 153.189 | 157.0877 | 145.9199 | 127.2023 | 98.1204 | [7 empty] | 100.2224 | 109.7515 | 125.8948 | 149.9746 | 158.5862 | 150.5825 | 126.3002 | 129.5595 | 150.2809 | 143.138 | [5 empty] | 121.1351 | 131.1192 | 163.769 | 158.3014 |  |  | 101.0879 | 130.0236 | 155.2692 | 167.2524 | 133.3526 | 97.1967 | 106.9884 | 123.894 | 141.1349 |  |  |  | 160.0801 | 108.211 | 138.624 | [5 empty] | 124.6564 | 149.1694 | 160.0582 | 156.059 | 78.5647 | 94.8295 | 107.0731 | 121.4286 | 109.3666 | 139.8059 | 78.6553 | 92.6186 | 104.131 | 123.6888 | 138.5155 |  | 160.5088 | 169.867 | 161.501 | 109.2902 | 131.811 | 153.3017 | 163.3352 | 155.8191 | [7 empty] | 102.8656 | 133.5289 | 158.2444 | 169.1301 |  | 85.7873 | 86.6119 | 86.3606 | 167.0686 | 114.5939 | 53.8311 |  | 22.4075 | 22.7573 | 19.4803 | 20.6091 | 47.3383 | 85.8891 | 74.3454 | 85.6772 | 84.8858 | 86.3512 | 89.7308 | 100.4028 | 98.2498 | 139.0405 | 139.1746 | 101.6847 | -0.0059 | -0.0341 | 0.0057 | 0.0281 | -0.0089 | 0.0003 | -0.0436 | -0.0558 | -0.0383 | -284.6584 | 1.2684 | -330.4921 | 1.6893 | -319.8113 | 1.5928 | -300.1055 | 1.562 | -203.4266 | 1.7283 | -247.2256 | 1.5785 |  |  | 85.7696 | 139.1076 | 171.569
2017-12-19 15:11 | 11767.706 |  |  | 86.0953 | 19.5111 | 50.7016 | 56.4441 | 32.8075 | 29.5536 | 22.6395 | 46.9988 |  |  | -105.3489 | 13.7651 | 53.5924 | 68.2987 | 41.0241 | 19.9035 | 75.0829 | 85.7207 | 3.9677 |  | 139.2977 | 115.1318 | 137.0091 | 151.1605 | 149.2599 | 137.3116 | 96.3285 |  |  | 121.6594 | 105.2846 | 119.9307 | 100.4778 | 93.1543 | 101.3029 | 102.4607 | 115.7824 | 140.5837 | 151.9014 | 147.5381 | 132.7923 | 124.8372 | 147.037 | 128.2896 | 75.4225 |  |  |  |  | 122.1214 | 120.0153 | 158.3006 | 151.5464 |  |  | 126.6941 | 131.3994 | 153.1884 | 163.7817 | 99.9474 | 91.3353 | 104.1522 | 119.238 | 132.5146 |  |  |  | 156.6858 | 128.8583 | 137.8101 | [5 empty] | 133.2809 | 150.2289 | 159.3866 | 152.647 | 80.9914 | 98.6101 | 99.5548 | 116.049 | 114.6579 | 135.8158 | 87.355 | 98.7605 | 108.9235 | 126.8341 | 140.458 |  | 153.7083 | 165.0252 | 159.5556 | 102.1263 | 122.857 | 146.0669 | 162.0614 | 156.7642 | [7 empty] | 108.1686 | 129.2938 | 153.0392 | 165.0609 | 157.6 | 84.8601 | 85.6078 | 149.1065 | 104.3984 | 151.2614 | 108.5991 | 33.455 | 32.387 | 87.841 | 84.6692 | 32.6676 | 33.7784 | 33.1949 | 33.3931 | 33.7976 | 35.0399 | 84.6414 | 98.8187 |  |  | 137.6922 | 153.1894 | 157.08 | 145.9098 | 127.2026 | 98.117 | [7 empty] | 100.2261 | 109.7461 | 125.8921 | 149.9716 | 158.5775 | 150.5769 | 126.2963 | 129.5609 | 150.2744 | 143.1341 | [5 empty] | 121.1323 | 131.1222 | 163.7591 | 158.2989 |  |  | 101.0946 | 130.0222 | 155.2743 | 167.248 | 133.3468 | 97.1936 | 106.9919 | 123.8937 | 141.129 |  |  |  | 160.0759 | 108.2138 | 138.6319 | [5 empty] | 124.6468 | 149.1672 | 160.05 | 156.0482 | 78.5691 | 94.8322 | 107.0794 | 121.4315 | 109.3583 | 139.807 | 78.6514 | 92.6133 | 104.1276 | 123.6782 | 138.5063 |  | 160.5022 | 169.858 | 161.4885 | 109.2897 | 131.8056 | 153.2918 | 163.3212 | 155.8084 | [7 empty] | 102.8575 | 133.5229 | 158.2386 | 169.1225 |  | 85.7785 | 86.604 | 86.3558 | 167.0545 | 114.5833 | 53.8254 |  | 22.401 | 22.7586 | 19.4762 | 20.607 | 47.3417 | 85.8443 | 74.3396 | 85.6744 | 84.8807 | 86.3506 | 89.7412 | 100.4145 | 98.2353 | 139.0066 | 139.1637 | 101.6936 | -0.0059 | -0.0344 | 0.0066 | 0.0281 | -0.0091 | 0.0002 | -0.0329 | -0.0583 | -0.0574 | -284.7138 | 1.33 | -330.5998 | 1.6791 | -319.719 | 1.56 | -300.0532 | 1.5641 | -203.5036 | 1.7899 | -247.281 | 1.5559 |  |  | 85.764 | 139.0851 | 171.6121
2017-12-19 15:11 | 11768.7061 |  |  | 86.0909 | 19.4048 | 50.6942 | 56.3684 | 32.7299 | 29.4843 | 22.6957 | 47.0131 |  |  | -105.4162 | 13.8178 | 53.5291 | 68.2096 | 41 | 19.885 | 75.034 | 85.6344 | 2.5618 |  | 139.2832 | 115.1269 | 137.004 | 151.1523 | 149.248 | 137.2986 | 96.3228 |  |  | 121.6521 | 105.2743 | 119.9222 | 100.4738 | 93.1396 | 101.305 | 102.4625 | 115.7786 | 140.5806 | 151.8884 | 147.5348 | 132.7892 | 124.832 | 147.0237 | 128.2814 | 75.429 |  |  |  |  | 122.1222 | 120.0124 | 158.2888 | 151.5316 |  |  | 126.6902 | 131.3984 | 153.1821 | 163.7675 | 99.943 | 91.3291 | 104.1488 | 119.2355 | 132.5125 |  |  |  | 156.68 | 128.8474 | 137.8001 | [5 empty] | 133.2804 | 150.2244 | 159.3741 | 152.6356 | 80.993 | 98.604 | 99.5519 | 116.0453 | 114.6588 | 135.8195 | 87.357 | 98.762 | 108.9292 | 126.8289 | 140.455 |  | 153.7071 | 165.0217 | 159.5519 | 102.1204 | 122.8551 | 146.0641 | 162.0559 | 156.7467 | [7 empty] | 108.168 | 129.2925 | 153.031 | 165.0537 | 157.5898 | 84.8548 | 85.6079 | 149.0963 | 104.3875 | 151.2569 | 108.5994 | 33.4392 | 32.2932 | 87.8279 | 84.6651 | 32.5644 | 33.8034 | 33.3167 | 33.2205 | 33.8446 | 34.9317 | 84.6387 | 98.8122 |  |  | 137.6953 | 153.1865 | 157.0727 | 145.9077 | 127.2031 | 98.1195 | [7 empty] | 100.2246 | 109.7515 | 125.8935 | 149.9706 | 158.5683 | 150.5743 | 126.2926 | 129.5717 | 150.278 | 143.1271 | [5 empty] | 121.1344 | 131.1224 | 163.7522 | 158.2892 |  |  | 101.0991 | 130.0197 | 155.2733 | 167.2355 | 133.3413 | 97.1961 | 106.99 | 123.8908 | 141.127 |  |  |  | 160.069 | 108.2158 | 138.6303 | [5 empty] | 124.6427 | 149.166 | 160.0504 | 156.0411 | 78.5755 | 94.8346 | 107.0811 | 121.431 | 109.361 | 139.7974 | 78.6437 | 92.6123 | 104.1375 | 123.6734 | 138.505 |  | 160.4962 | 169.8508 | 161.4729 | 109.2892 | 131.8037 | 153.2865 | 163.3071 | 155.7959 | [7 empty] | 102.8633 | 133.5292 | 158.2415 | 169.1162 |  | 85.7758 | 86.5889 | 86.3523 | 167.044 | 114.5697 | 53.8205 |  | 22.3929 | 22.7528 | 19.4746 | 20.6032 | 47.3432 | 85.7638 | 74.3302 | 85.6711 | 84.8786 | 86.3532 | 89.7412 | 100.41 | 98.2555 | 138.9817 | 139.1273 | 101.7082 | -0.0057 | -0.0339 | 0.0062 | 0.0279 | -0.009 | 0.0005 | -0.0336 | -0.0572 | -0.0323 | -284.5045 | 1.213 | -330.5444 | 1.792 | -320.0052 | 1.6626 | -300.0778 | 1.4758 | -203.3189 | 1.6626 | -247.2533 | 1.6606 |  |  | 85.7603 | 139.0545 | 171.4608
2017-12-19 15:11 | 11769.7061 |  |  | 86.0698 | 19.4043 | 50.769 | 56.4591 | 32.7594 | 29.59 | 22.6585 | 46.993 |  |  | -105.4398 | 13.7875 | 53.5351 | 68.0661 | 40.8872 | 19.9779 | 75.0997 | 85.7061 | 2.5697 |  | 139.2758 | 115.1247 | 136.9996 | 151.1424 | 149.239 | 137.2858 | 96.326 |  |  | 121.647 | 105.2699 | 119.9154 | 100.4708 | 93.1372 | 101.3247 | 102.4572 | 115.7685 | 140.5707 | 151.8726 | 147.5184 | 132.773 | 124.8212 | 147.0076 | 128.2643 | 75.4217 |  |  |  |  | 122.1123 | 120.0022 | 158.2845 | 151.5214 |  |  | 126.6954 | 131.4039 | 153.1822 | 163.7583 | 99.9628 | 91.3343 | 104.1577 | 119.2381 | 132.5042 |  |  |  | 156.669 | 128.848 | 137.7925 | [5 empty] | 133.2775 | 150.2221 | 159.3635 | 152.6309 | 80.9923 | 98.6019 | 99.5421 | 116.0394 | 114.661 | 135.8132 | 87.3616 | 98.7604 | 108.9332 | 126.8268 | 140.4485 |  | 153.7037 | 165.0117 | 159.5462 | 102.1182 | 122.8582 | 146.0579 | 162.0438 | 156.7361 | [7 empty] | 108.1656 | 129.2855 | 153.0197 | 165.0447 | 157.5822 | 84.8545 | 85.6055 | 149.0927 | 104.3831 | 151.2614 | 108.596 | 33.402 | 32.2393 | 87.8324 | 84.6664 | 32.5118 | 33.787 | 33.4059 | 33.1634 | 33.8095 | 34.6857 | 84.6357 | 98.8136 |  |  | 137.6842 | 153.169 | 157.0604 | 145.9035 | 127.1972 | 98.1179 | [7 empty] | 100.2199 | 109.758 | 125.8904 | 149.9642 | 158.5559 | 150.5614 | 126.2896 | 129.5699 | 150.2772 | 143.1194 | [5 empty] | 121.1353 | 131.1255 | 163.7449 | 158.2806 |  |  | 101.0971 | 130.0197 | 155.2699 | 167.2276 | 133.3412 | 97.2009 | 106.9959 | 123.8835 | 141.1262 |  |  |  | 160.055 | 108.214 | 138.6194 | [5 empty] | 124.6442 | 149.1633 | 160.0411 | 156.0325 | 78.5749 | 94.8361 | 107.0781 | 121.4293 | 109.3617 | 139.7916 | 78.6515 | 92.6116 | 104.1363 | 123.6762 | 138.5023 |  | 160.4947 | 169.8409 | 161.4659 | 109.2819 | 131.8013 | 153.285 | 163.2961 | 155.7826 | [7 empty] | 102.8557 | 133.5256 | 158.2348 | 169.1088 |  | 85.7699 | 86.5807 | 86.3456 | 167.0287 | 114.5591 | 53.8099 |  | 22.3867 | 22.7506 | 19.473 | 20.6056 | 47.3408 | 85.7305 | 74.3244 | 85.6611 | 84.8632 | 86.34 | 89.7373 | 100.4093 | 98.1963 | 138.9369 | 139.1576 | 101.6718 | -0.0054 | -0.0337 | 0.0059 | 0.0286 | -0.0089 | 0.0003 | -0.0357 | -0.056 | -0.0347 | -284.7999 | 1.4471 | -330.7628 | 1.7325 | -319.7775 | 1.4512 | -299.9178 | 1.521 | -203.5559 | 1.8906 | -247.5149 | 1.6154 |  |  | 85.7526 | 139.0473 | 171.5145
2017-12-19 15:11 | 11770.7062 |  |  | 86.1782 | 19.4606 | 50.6893 | 56.4323 | 32.6912 | 29.5168 | 22.5796 | 46.847 |  |  | -105.418 | 13.756 | 53.4952 | 68.2452 | 40.8156 | 20.0353 | 75.0384 | 85.6702 | 6.6591 |  | 139.2724 | 115.128 | 136.9984 | 151.1335 | 149.2374 | 137.2873 | 96.3381 |  |  | 121.6507 | 105.2723 | 119.9104 | 100.4708 | 93.1457 | 101.3358 | 102.4641 | 115.768 | 140.5666 | 151.8727 | 147.5129 | 132.7741 | 124.8211 | 147.0106 | 128.2632 | 75.4171 |  |  |  |  | 122.1118 | 120.0031 | 158.2728 | 151.5059 |  |  | 126.6955 | 131.3991 | 153.1778 | 163.7495 | 99.9605 | 91.3342 | 104.1567 | 119.2375 | 132.4943 |  |  |  | 156.6601 | 128.8436 | 137.7765 | [5 empty] | 133.2695 | 150.2177 | 159.3551 | 152.6245 | 80.983 | 98.6027 | 99.5343 | 116.0389 | 114.6647 | 135.8145 | 87.3653 | 98.7648 | 108.9388 | 126.8293 | 140.44 |  | 153.6995 | 164.9982 | 159.54 | 102.1249 | 122.8566 | 146.0548 | 162.0319 | 156.7337 | [7 empty] | 108.1671 | 129.28 | 153.0135 | 165.0303 | 157.5774 | 84.8497 | 85.5966 | 149.0819 | 104.3795 | 151.2593 | 108.5927 | 33.311 | 32.2697 | 87.8303 | 84.6609 | 32.4616 | 33.6773 | 33.2765 | 33.0728 | 33.7991 | 34.4801 | 84.6306 | 98.8086 |  |  | 137.6761 | 153.1552 | 157.0578 | 145.8935 | 127.191 | 98.1169 | [7 empty] | 100.215 | 109.7571 | 125.8859 | 149.9602 | 158.5478 | 150.5477 | 126.287 | 129.5625 | 150.2716 | 143.1125 | [5 empty] | 121.1319 | 131.1211 | 163.7398 | 158.2749 |  |  | 101.0956 | 130.0286 | 155.2674 | 167.2242 | 133.3405 | 97.2069 | 107.0044 | 123.8874 | 141.1277 |  |  |  | 160.041 | 108.2157 | 138.6086 | [5 empty] | 124.6422 | 149.1597 | 160.0277 | 156.0255 | 78.5805 | 94.8402 | 107.0838 | 121.4232 | 109.3563 | 139.791 | 78.6526 | 92.6125 | 104.1281 | 123.6821 | 138.4952 |  | 160.4876 | 169.8308 | 161.4581 | 109.2795 | 131.795 | 153.28 | 163.2854 | 155.775 | [7 empty] | 102.8598 | 133.5135 | 158.2266 | 169.099 |  | 85.7585 | 86.5819 | 86.3372 | 167.0231 | 114.5514 | 53.8039 |  | 22.387 | 22.7483 | 19.4777 | 20.6109 | 47.3417 | 85.6993 | 74.3197 | 85.6597 | 84.8679 | 86.3447 | 89.7384 | 100.4315 | 98.2642 | 138.9739 | 139.1715 | 101.6524 | -0.0058 | -0.0337 | 0.006 | 0.0283 | -0.0089 | 0.0007 | -0.0259 | -0.0566 | -0.0335 | -284.7569 | 1.2479 | -330.4244 | 1.6339 | -319.7159 | 1.638 | -300.2101 | 1.6052 | -203.519 | 1.7058 | -247.1548 | 1.523 |  |  | 85.7495 | 139.0727 | 171.3974
2017-12-19 15:11 | 11771.7063 |  |  | 86.1218 | 19.4957 | 50.6566 | 56.5471 | 32.7554 | 29.5426 | 22.4904 | 46.877 |  |  | -105.4831 | 13.6461 | 53.4293 | 68.1749 | 40.8408 | 20.0167 | 75.0658 | 85.6971 | 6.4592 |  | 139.2569 | 115.1255 | 136.9935 | 151.1236 | 149.223 | 137.281 | 96.341 |  |  | 121.6435 | 105.2628 | 119.9053 | 100.4642 | 93.1327 | 101.3275 | 102.4676 | 115.7725 | 140.5607 | 151.8688 | 147.5065 | 132.7751 | 124.8236 | 147.0155 | 128.2652 | 75.4232 |  |  |  |  | 122.1112 | 120.0051 | 158.2608 | 151.4938 |  |  | 126.6868 | 131.3901 | 153.1655 | 163.7385 | 99.9457 | 91.3305 | 104.1535 | 119.2334 | 132.4902 |  |  |  | 156.6558 | 128.8353 | 137.7659 | [5 empty] | 133.2662 | 150.2091 | 159.3457 | 152.6153 | 80.981 | 98.5963 | 99.5379 | 116.0433 | 114.6612 | 135.8191 | 87.3645 | 98.7728 | 108.9434 | 126.8316 | 140.4379 |  | 153.6979 | 164.9847 | 159.5443 | 102.1264 | 122.8571 | 146.0496 | 162.0234 | 156.726 | [7 empty] | 108.1762 | 129.2888 | 153.022 | 165.0219 | 157.5702 | 84.8489 | 85.5932 | 149.0758 | 104.3752 | 151.256 | 108.5975 | 33.2016 | 32.3245 | 87.8159 | 84.6504 | 32.4339 | 33.6131 | 33.1745 | 32.9353 | 33.6781 | 34.267 | 84.6187 | 98.7921 |  |  | 137.676 | 153.157 | 157.0468 | 145.8815 | 127.1878 | 98.1215 | [7 empty] | 100.2151 | 109.7484 | 125.8821 | 149.9508 | 158.533 | 150.5333 | 126.2795 | 129.5606 | 150.2609 | 143.0992 | [5 empty] | 121.1284 | 131.1132 | 163.7301 | 158.2571 |  |  | 101.0963 | 130.0344 | 155.2579 | 167.2158 | 133.3293 | 97.2041 | 107.0042 | 123.8998 | 141.1235 |  |  |  | 160.042 | 108.2205 | 138.6062 | [5 empty] | 124.6313 | 149.1491 | 160.0193 | 156.0171 | 78.5804 | 94.8387 | 107.0875 | 121.418 | 109.348 | 139.7754 | 78.6405 | 92.6097 | 104.1215 | 123.6737 | 138.4841 |  | 160.4758 | 169.8248 | 161.4431 | 109.274 | 131.7927 | 153.2612 | 163.2718 | 155.7614 | [7 empty] | 102.8598 | 133.5124 | 158.2265 | 169.0859 |  | 85.7528 | 86.583 | 86.3377 | 167.0214 | 114.547 | 53.8023 |  | 22.3948 | 22.7514 | 19.4794 | 20.6188 | 47.346 | 85.6665 | 74.3173 | 85.6487 | 84.8556 | 86.3285 | 89.7272 | 100.4217 | 98.2469 | 138.9623 | 139.1657 | 101.6871 | -0.0058 | -0.0338 | 0.0061 | 0.0276 | -0.0093 | 0.0002 | -0.0152 | -0.0575 | -0.0465 | -284.5415 | 1.254 | -330.6182 | 1.792 | -319.9221 | 1.6052 | -300.0593 | 1.4799 | -203.3651 | 1.7242 | -247.3487 | 1.6667 |  |  | 85.7435 | 139.064 | 171.387
2017-12-19 15:11 | 11772.7063 |  |  | 86.0857 | 19.4839 | 50.7722 | 56.5204 | 32.7569 | 29.5759 | 22.5919 | 46.8864 |  |  | -105.3847 | 13.5128 | 53.4524 | 68.1909 | 40.8256 | 20.0698 | 75.0141 | 85.6953 | 1.1132 |  | 139.2453 | 115.1235 | 136.9852 | 151.1115 | 149.2076 | 137.2712 | 96.339 |  |  | 121.6272 | 105.2548 | 119.8976 | 100.4513 | 93.1233 | 101.3177 | 102.4648 | 115.7731 | 140.5538 | 151.8576 | 147.4993 | 132.7739 | 124.8258 | 147.0169 | 128.2598 | 75.4247 |  |  |  |  | 122.1063 | 120.0061 | 158.2487 | 151.4807 |  |  | 126.6812 | 131.3937 | 153.1567 | 163.7255 | 99.9479 | 91.3304 | 104.1532 | 119.2263 | 132.4857 |  |  |  | 156.6437 | 128.8333 | 137.7709 | [5 empty] | 133.2619 | 150.2024 | 159.3347 | 152.6029 | 80.9858 | 98.5861 | 99.5353 | 116.0405 | 114.6494 | 135.8069 | 87.3615 | 98.7634 | 108.9425 | 126.82 | 140.4259 |  | 153.6869 | 164.9679 | 159.5274 | 102.1247 | 122.8532 | 146.0385 | 162.0148 | 156.7048 | [7 empty] | 108.1726 | 129.2866 | 153.0091 | 165.0117 | 157.5548 | 84.8469 | 85.5982 | 149.0752 | 104.3767 | 151.2457 | 108.5992 | 33.1579 | 32.4286 | 87.8101 | 84.6477 | 32.4585 | 33.6422 | 33.1659 | 32.8619 | 33.5203 | 34.0687 | 84.6119 | 98.7829 |  |  | 137.6732 | 153.155 | 157.0278 | 145.8679 | 127.1818 | 98.1238 | [7 empty] | 100.2164 | 109.7455 | 125.8717 | 149.9416 | 158.5225 | 150.5233 | 126.2766 | 129.5576 | 150.2553 | 143.0888 | [5 empty] | 121.1269 | 131.1145 | 163.7205 | 158.2427 |  |  | 101.1027 | 130.027 | 155.2563 | 167.2071 | 133.3242 | 97.2006 | 107.0098 | 123.9002 | 141.1126 |  |  |  | 160.0357 | 108.218 | 138.6023 | [5 empty] | 124.6276 | 149.147 | 160.0121 | 156.0111 | 78.583 | 94.8421 | 107.0854 | 121.4217 | 109.3501 | 139.7736 | 78.645 | 92.6152 | 104.1246 | 123.6694 | 138.479 |  | 160.4703 | 169.8194 | 161.4413 | 109.2672 | 131.7912 | 153.2607 | 163.2685 | 155.7487 | [7 empty] | 102.8574 | 133.5142 | 158.2214 | 169.0811 |  | 85.7478 | 86.576 | 86.3283 | 166.9986 | 114.5364 | 53.7954 |  | 22.3896 | 22.7476 | 19.4725 | 20.6218 | 47.3458 | 85.6628 | 74.3135 | 85.647 | 84.847 | 86.3271 | 89.7236 | 100.407 | 98.2382 | 138.9192 | 139.2151 | 101.6558 | -0.0062 | -0.034 | 0.0062 | 0.0279 | -0.0092 | 0.0006 | -0.0245 | -0.0578 | -0.0387 | -284.6307 | 1.3588 | -330.6921 | 1.7407 | -319.8421 | 1.5477 | -300.0193 | 1.4984 | -203.482 | 1.7961 | -247.3887 | 1.6277 |  |  | 85.7398 | 139.0671 | 171.4185
2017-12-19 15:11 | 11773.7064 |  |  | 86.0181 | 19.502 | 50.6599 | 56.4726 | 32.677 | 29.6371 | 22.6773 | 46.8667 |  |  | -105.351 | 13.4653 | 53.4068 | 68.0905 | 40.8046 | 20.1167 | 75.0129 | 85.7105 | 3.4908 |  | 139.2315 | 115.1179 | 136.9745 | 151.0972 | 149.1978 | 137.2611 | 96.333 |  |  | 121.6147 | 105.2484 | 119.8851 | 100.4452 | 93.1233 | 101.3169 | 102.4635 | 115.7659 | 140.5531 | 151.8518 | 147.4889 | 132.7742 | 124.8277 | 147.0046 | 128.2529 | 75.4241 |  |  |  |  | 122.1066 | 120.0068 | 158.2403 | 151.4744 |  |  | 126.6851 | 131.3934 | 153.1601 | 163.7201 | 99.9576 | 91.339 | 104.1609 | 119.2222 | 132.4891 |  |  |  | 156.6329 | 128.8324 | 137.7749 | [5 empty] | 133.2571 | 150.199 | 159.3245 | 152.5979 | 80.9941 | 98.5841 | 99.5319 | 116.0416 | 114.6401 | 135.8008 | 87.3585 | 98.7541 | 108.9339 | 126.8086 | 140.414 |  | 153.6783 | 164.9553 | 159.517 | 102.1215 | 122.8472 | 146.029 | 161.9987 | 156.689 | [7 empty] | 108.1604 | 129.28 | 153.0002 | 165.0029 | 157.5388 | 84.8306 | 85.5902 | 149.0561 | 104.3674 | 151.2181 | 108.5819 | 33.1163 | 32.5487 | 87.8119 | 84.6459 | 32.4443 | 33.7011 | 33.1425 | 32.8172 | 33.3813 | 33.8763 | 84.6106 | 98.7762 |  |  | 137.6724 | 153.1438 | 157.0156 | 145.8568 | 127.1734 | 98.1166 | [7 empty] | 100.2111 | 109.7434 | 125.8668 | 149.9356 | 158.5162 | 150.5138 | 126.2657 | 129.5508 | 150.2443 | 143.0842 | [5 empty] | 121.1214 | 131.1098 | 163.7134 | 158.2413 |  |  | 101.1 | 130.0307 | 155.2556 | 167.2014 | 133.3267 | 97.1989 | 107.0075 | 123.8959 | 141.1028 |  |  |  | 160.0216 | 108.2101 | 138.596 | [5 empty] | 124.6361 | 149.1455 | 160.0012 | 156.0024 | 78.5861 | 94.8447 | 107.0836 | 121.4249 | 109.3517 | 139.7789 | 78.6511 | 92.6203 | 104.1293 | 123.6711 | 138.4766 |  | 160.4633 | 169.8096 | 161.4396 | 109.2666 | 131.7859 | 153.2568 | 163.2634 | 155.7455 | [7 empty] | 102.8554 | 133.5089 | 158.2117 | 169.0721 |  | 85.7453 | 86.5708 | 86.3204 | 166.9869 | 114.5265 | 53.7939 |  | 22.3847 | 22.7436 | 19.4717 | 20.6263 | 47.3481 | 85.6846 | 74.3083 | 85.6413 | 84.8441 | 86.3265 | 89.7317 | 100.4225 | 98.218 | 138.8539 | 139.1555 | 101.6646 | -0.0057 | -0.0336 | 0.0058 | 0.0283 | -0.0091 | 0.0002 | -0.0316 | -0.0569 | -0.0415 | -284.7353 | 1.3197 | -330.6121 | 1.7099 | -319.7775 | 1.5477 | -300.087 | 1.5559 | -203.5405 | 1.7756 | -247.3518 | 1.5928 |  |  | 85.7336 | 139.0047 | 171.3493
2017-12-19 15:11 | 11774.7064 |  |  | 86.0031 | 19.5049 | 50.7174 | 56.398 | 32.6859 | 29.6148 | 22.6651 | 46.9063 |  |  | -105.3527 | 13.593 | 53.5131 | 68.1067 | 40.8919 | 20.0641 | 75.0299 | 85.6255 | 5.724 |  | 139.2239 | 115.1163 | 136.9779 | 151.0933 | 149.1955 | 137.2533 | 96.3382 |  |  | 121.611 | 105.2447 | 119.8827 | 100.4461 | 93.1158 | 101.3193 | 102.4612 | 115.7654 | 140.5421 | 151.8473 | 147.4782 | 132.7653 | 124.8231 | 146.9917 | 128.2491 | 75.4138 |  |  |  |  | 122.0955 | 120.0014 | 158.2366 | 151.4702 |  |  | 126.6889 | 131.3927 | 153.1609 | 163.7148 | 99.9596 | 91.3438 | 104.1644 | 119.2224 | 132.4906 |  |  |  | 156.6181 | 128.8396 | 137.7667 | [5 empty] | 133.2596 | 150.1992 | 159.3248 | 152.5963 | 80.9982 | 98.5866 | 99.5332 | 116.0483 | 114.6405 | 135.7982 | 87.3556 | 98.7532 | 108.9332 | 126.8065 | 140.4106 |  | 153.676 | 164.9516 | 159.5073 | 102.1172 | 122.8454 | 146.0216 | 161.9829 | 156.6793 | [7 empty] | 108.1504 | 129.2829 | 153.0044 | 164.9946 | 157.5311 | 84.8284 | 85.5817 | 149.0458 | 104.3618 | 151.203 | 108.5724 | 33.1489 | 32.5887 | 87.8047 | 84.6404 | 32.3887 | 33.6651 | 33.2065 | 32.7855 | 33.1555 | 33.7279 | 84.6078 | 98.7654 |  |  | 137.6716 | 153.1353 | 157.0076 | 145.8563 | 127.1702 | 98.1182 | [7 empty] | 100.2032 | 109.7485 | 125.8691 | 149.9331 | 158.5167 | 150.5139 | 126.2623 | 129.5573 | 150.2481 | 143.087 | [5 empty] | 121.1179 | 131.116 | 163.7035 | 158.2324 |  |  | 101.0972 | 130.0309 | 155.2484 | 167.1895 | 133.3186 | 97.2029 | 107.0001 | 123.894 | 141.0983 |  |  |  | 160.0107 | 108.2068 | 138.5909 | [5 empty] | 124.6387 | 149.1381 | 159.9937 | 155.9932 | 78.5806 | 94.84 | 107.0839 | 121.4198 | 109.3491 | 139.7785 | 78.6429 | 92.609 | 104.1267 | 123.6684 | 138.4656 |  | 160.455 | 169.7977 | 161.4244 | 109.2708 | 131.7847 | 153.2421 | 163.2481 | 155.7427 | [7 empty] | 102.8544 | 133.5027 | 158.2058 | 169.066 |  | 85.742 | 86.5634 | 86.3146 | 166.9839 | 114.5208 | 53.7926 |  | 22.3816 | 22.7459 | 19.4688 | 20.6303 | 47.35 | 85.712 | 74.3049 | 85.6363 | 84.8365 | 86.3164 | 89.7223 | 100.4151 | 98.1847 | 138.9104 | 139.1657 | 101.6894 | -0.0058 | -0.0342 | 0.0058 | 0.0284 | -0.0092 | 0.0002 | -0.0323 | -0.0531 | -0.0543 | -284.6707 | 1.2992 | -330.5998 | 1.7017 | -319.799 | 1.5969 | -300.1424 | 1.5312 | -203.4943 | 1.753 | -247.3364 | 1.5805 |  |  | 85.7274 | 139.038 | 171.4096
2017-12-19 15:11 | 11775.7065 |  |  | 86.0994 | 19.5213 | 50.7679 | 56.3774 | 32.7603 | 29.7177 | 22.6123 | 46.9276 |  |  | -105.3901 | 13.5831 | 53.3968 | 68.0906 | 40.8506 | 20.058 | 75.0421 | 85.7383 | 5.5374 |  | 139.2159 | 115.1199 | 136.981 | 151.0937 | 149.1941 | 137.2558 | 96.348 |  |  | 121.6105 | 105.2447 | 119.8805 | 100.4456 | 93.115 | 101.3313 | 102.4642 | 115.7659 | 140.5353 | 151.8351 | 147.4714 | 132.7558 | 124.8203 | 146.9911 | 128.2493 | 75.3908 |  |  |  |  | 122.0877 | 119.9959 | 158.2316 | 151.462 |  |  | 126.6853 | 131.3953 | 153.1507 | 163.7116 | 99.9605 | 91.3446 | 104.1623 | 119.229 | 132.4847 |  |  |  | 156.6049 | 128.8369 | 137.7574 | [5 empty] | 133.2607 | 150.1931 | 159.3212 | 152.5851 | 81.0018 | 98.5865 | 99.5301 | 116.0449 | 114.6454 | 135.8028 | 87.3571 | 98.7583 | 108.9399 | 126.8055 | 140.408 |  | 153.6766 | 164.9504 | 159.4903 | 102.1199 | 122.845 | 146.0203 | 161.9794 | 156.6739 | [7 empty] | 108.1421 | 129.2802 | 152.995 | 164.9848 | 157.5239 | 84.8295 | 85.578 | 149.0372 | 104.3626 | 151.1904 | 108.5698 | 33.3822 | 32.6325 | 87.7993 | 84.6377 | 32.3672 | 33.6051 | 33.4437 | 32.8139 | 32.8688 | 33.7854 | 84.6039 | 98.7658 |  |  | 137.6694 | 153.1313 | 157.0088 | 145.8552 | 127.1673 | 98.1285 | [7 empty] | 100.2021 | 109.7529 | 125.8657 | 149.9303 | 158.5079 | 150.5049 | 126.2667 | 129.5576 | 150.2468 | 143.075 | [5 empty] | 121.1166 | 131.1171 | 163.6907 | 158.215 |  |  | 101.0985 | 130.0209 | 155.2425 | 167.1765 | 133.3139 | 97.2025 | 107.0017 | 123.893 | 141.0891 |  |  |  | 160.0029 | 108.21 | 138.5906 | [5 empty] | 124.6286 | 149.1348 | 159.9899 | 155.9878 | 78.5893 | 94.8416 | 107.0857 | 121.4179 | 109.3505 | 139.783 | 78.649 | 92.6087 | 104.1328 | 123.6726 | 138.463 |  | 160.4527 | 169.7892 | 161.4189 | 109.2786 | 131.7839 | 153.2441 | 163.2358 | 155.7331 | [7 empty] | 102.8566 | 133.4978 | 158.1957 | 169.057 |  | 85.7326 | 86.5525 | 86.3049 | 166.9653 | 114.5117 | 53.7901 |  | 22.3821 | 22.7445 | 19.4693 | 20.6342 | 47.3528 | 85.7356 | 74.298 | 85.6289 | 84.8288 | 86.3131 | 89.7227 | 100.4019 | 98.2353 | 138.9049 | 139.1835 | 101.6534 | -0.0058 | -0.0342 | 0.0063 | 0.0286 | -0.009 | 0.0003 | -0.0212 | -0.0555 | -0.0397 | -284.6553 | 1.2972 | -330.6398 | 1.7509 | -319.8483 | 1.5744 | -300.0839 | 1.5107 | -203.482 | 1.7571 | -247.3641 | 1.6195 |  |  | 85.721 | 139.0442 | 171.4451
2017-12-19 15:11 | 11776.7066 |  |  | 86.0684 | 19.4364 | 50.6686 | 56.3003 | 32.722 | 29.6206 | 22.6228 | 46.8963 |  |  | -105.31 | 13.7515 | 53.4644 | 68.0125 | 40.898 | 19.9816 | 75.0035 | 85.6787 | 5.8004 |  | 139.2017 | 115.1162 | 136.9731 | 151.0838 | 149.182 | 137.2497 | 96.3436 |  |  | 121.5985 | 105.2331 | 119.8664 | 100.4354 | 93.1107 | 101.336 | 102.4626 | 115.7578 | 140.5383 | 151.8192 | 147.4591 | 132.7493 | 124.8216 | 146.9828 | 128.2472 | 75.385 |  |  |  |  | 122.0888 | 119.9931 | 158.219 | 151.4489 |  |  | 126.6783 | 131.3894 | 153.1422 | 163.699 | 99.9572 | 91.3408 | 104.1557 | 119.2287 | 132.4777 |  |  |  | 156.5954 | 128.8268 | 137.7522 | [5 empty] | 133.2573 | 150.182 | 159.307 | 152.5732 | 80.9955 | 98.5822 | 99.5267 | 116.0401 | 114.6435 | 135.8004 | 87.3553 | 98.7559 | 108.9422 | 126.8021 | 140.4031 |  | 153.6683 | 164.9356 | 159.4844 | 102.1167 | 122.8389 | 146.0201 | 161.9654 | 156.6658 | [7 empty] | 108.1381 | 129.272 | 152.9838 | 164.9774 | 157.5153 | 84.8261 | 85.5705 | 149.0232 | 104.3598 | 151.1821 | 108.5565 | 33.6493 | 32.6077 | 87.7979 | 84.6322 | 32.3715 | 33.561 | 33.6511 | 32.7992 | 32.6719 | 33.9991 | 84.5984 | 98.7626 |  |  | 137.6636 | 153.1227 | 157.0023 | 145.8394 | 127.1604 | 98.1272 | [7 empty] | 100.2016 | 109.7488 | 125.8662 | 149.9219 | 158.4967 | 150.4901 | 126.2603 | 129.5502 | 150.229 | 143.056 | [5 empty] | 121.1167 | 131.1055 | 163.6821 | 158.202 |  |  | 101.0979 | 130.0236 | 155.2342 | 167.169 | 133.3159 | 97.2047 | 107.009 | 123.8957 | 141.0784 |  |  |  | 159.9936 | 108.2145 | 138.5862 | [5 empty] | 124.6177 | 149.1313 | 159.9829 | 155.9721 | 78.6014 | 94.8426 | 107.0833 | 121.4182 | 109.3515 | 139.7777 | 78.655 | 92.6147 | 104.1351 | 123.6638 | 138.4634 |  | 160.4425 | 169.7781 | 161.4096 | 109.27 | 131.7753 | 153.2392 | 163.2279 | 155.7174 | [7 empty] | 102.8455 | 133.491 | 158.1897 | 169.041 |  | 85.7244 | 86.5472 | 86.3031 | 166.9521 | 114.5017 | 53.7783 |  | 22.3842 | 22.7453 | 19.471 | 20.6358 | 47.3548 | 85.7356 | 74.2959 | 85.6244 | 84.8322 | 86.3102 | 89.727 | 100.4116 | 98.1948 | 138.8992 | 139.1719 | 101.613 | -0.0054 | -0.0336 | 0.0064 | 0.0283 | -0.0089 | 0.0006 | -0.0332 | -0.0559 | -0.0256 | -284.7046 | 1.3218 | -330.6798 | 1.7345 | -319.8113 | 1.5723 | -300.0932 | 1.5251 | -203.5313 | 1.7735 | -247.3795 | 1.6154 |  |  | 85.7173 | 139.0356 | 171.3374
2017-12-19 15:11 | 11777.7066 |  |  | 86.0079 | 19.565 | 50.6745 | 56.3872 | 32.7954 | 29.6101 | 22.6203 | 46.9585 |  |  | -105.3473 | 13.763 | 53.5687 | 68.1696 | 40.9672 | 20.009 | 74.9474 | 85.6817 | 4.2265 |  | 139.1962 | 115.1172 | 136.9626 | 151.074 | 149.1677 | 137.2412 | 96.3452 |  |  | 121.5901 | 105.226 | 119.8583 | 100.432 | 93.108 | 101.3382 | 102.4567 | 115.7528 | 140.5315 | 151.8083 | 147.4464 | 132.7452 | 124.8132 | 146.9723 | 128.2392 | 75.3998 |  |  |  |  | 122.0882 | 119.9881 | 158.2032 | 151.4302 |  |  | 126.6708 | 131.3832 | 153.1318 | 163.6806 | 99.9544 | 91.3343 | 104.1484 | 119.2217 | 132.4586 |  |  |  | 156.5848 | 128.8165 | 137.7449 | [5 empty] | 133.255 | 150.1784 | 159.3026 | 152.5643 | 80.9902 | 98.58 | 99.527 | 116.0381 | 114.6462 | 135.7921 | 87.359 | 98.7593 | 108.9458 | 126.8054 | 140.3974 |  | 153.6624 | 164.9234 | 159.4849 | 102.1189 | 122.8381 | 146.0179 | 161.9518 | 156.6581 | [7 empty] | 108.1458 | 129.2685 | 152.9779 | 164.9745 | 157.5112 | 84.8215 | 85.5617 | 149.0113 | 104.351 | 151.1805 | 108.5486 | 33.7023 | 32.4747 | 87.7838 | 84.6198 | 32.46 | 33.4673 | 33.6777 | 32.7746 | 32.6032 | 34.0541 | 84.5863 | 98.748 |  |  | 137.6596 | 153.1163 | 156.9868 | 145.8195 | 127.1561 | 98.1257 | [7 empty] | 100.1917 | 109.7568 | 125.8671 | 149.9154 | 158.4892 | 150.4853 | 126.2562 | 129.5582 | 150.2329 | 143.0545 | [5 empty] | 121.1165 | 131.1043 | 163.6795 | 158.2014 |  |  | 101.1037 | 130.0328 | 155.2307 | 167.1619 | 133.3146 | 97.2117 | 107.0126 | 123.8996 | 141.0817 |  |  |  | 159.9836 | 108.2177 | 138.5737 | [5 empty] | 124.6178 | 149.1272 | 159.9712 | 155.9621 | 78.6004 | 94.8464 | 107.0864 | 121.4178 | 109.3469 | 139.771 | 78.649 | 92.6089 | 104.1313 | 123.6509 | 138.4547 |  | 160.4323 | 169.7655 | 161.3944 | 109.2619 | 131.7677 | 153.2245 | 163.2162 | 155.7004 | [7 empty] | 102.8381 | 133.4908 | 158.1904 | 169.0341 |  | 85.7281 | 86.5479 | 86.307 | 166.9471 | 114.4986 | 53.7745 |  | 22.3878 | 22.7544 | 19.4708 | 20.6399 | 47.3569 | 85.6932 | 74.3015 | 85.6302 | 84.8305 | 86.3167 | 89.7319 | 100.4203 | 98.2281 | 138.8726 | 139.18 | 101.6109 | -0.0057 | -0.034 | 0.0057 | 0.0277 | -0.0091 | 0.0003 | -0.045 | -0.0551 | -0.0455 | -284.6522 | 1.3033 | -330.6151 | 1.7263 | -319.8513 | 1.599 | -300.1455 | 1.5271 | -203.5528 | 1.7509 | -247.3764 | 1.6093 |  |  | 85.718 | 139.0263 | 171.5213
2017-12-19 15:11 | 11778.7067 |  |  | 86.1202 | 19.5734 | 50.7397 | 56.3784 | 32.7708 | 29.558 | 22.5414 | 46.9654 |  |  | -105.3601 | 13.7839 | 53.5425 | 68.2319 | 41.0066 | 20.0523 | 75.1015 | 85.7646 | 8.8471 |  | 139.1863 | 115.1153 | 136.9544 | 151.0675 | 149.1574 | 137.2385 | 96.3476 |  |  | 121.5846 | 105.2251 | 119.8521 | 100.4309 | 93.1051 | 101.3396 | 102.4586 | 115.7567 | 140.5282 | 151.8082 | 147.4422 | 132.7444 | 124.8176 | 146.9684 | 128.2373 | 75.4181 |  |  |  |  | 122.0895 | 119.9922 | 158.1937 | 151.4244 |  |  | 126.674 | 131.3839 | 153.1289 | 163.6753 | 99.9553 | 91.3426 | 104.1555 | 119.2192 | 132.445 |  |  |  | 156.5824 | 128.8208 | 137.7434 | [5 empty] | 133.2545 | 150.1764 | 159.297 | 152.5633 | 80.9961 | 98.5841 | 99.5329 | 116.035 | 114.6513 | 135.7923 | 87.3681 | 98.7697 | 108.9448 | 126.809 | 140.3962 |  | 153.6604 | 164.9205 | 159.4837 | 102.1225 | 122.8453 | 146.0129 | 161.9519 | 156.6526 | [7 empty] | 108.1469 | 129.2624 | 152.9734 | 164.9638 | 157.4963 | 84.8202 | 85.5622 | 149.0058 | 104.3455 | 151.1764 | 108.545 | 33.5224 | 32.4391 | 87.7797 | 84.6157 | 32.5846 | 33.3902 | 33.5698 | 32.913 | 32.5522 | 33.9028 | 84.5837 | 98.7404 |  |  | 137.6532 | 153.1127 | 156.9689 | 145.8106 | 127.1513 | 98.1267 | [7 empty] | 100.1894 | 109.7561 | 125.8593 | 149.9075 | 158.4748 | 150.4751 | 126.2495 | 129.5625 | 150.2274 | 143.0474 | [5 empty] | 121.1122 | 131.1028 | 163.6676 | 158.1956 |  |  | 101.1053 | 130.028 | 155.2238 | 167.1486 | 133.3052 | 97.2074 | 107.0078 | 123.901 | 141.0836 |  |  |  | 159.9742 | 108.2213 | 138.5671 | [5 empty] | 124.6199 | 149.1208 | 159.9643 | 155.9553 | 78.6004 | 94.8512 | 107.0914 | 121.4154 | 109.347 | 139.7669 | 78.6595 | 92.6066 | 104.1376 | 123.6469 | 138.443 |  | 160.4339 | 169.76 | 161.3827 | 109.2621 | 131.7651 | 153.2178 | 163.2054 | 155.6863 | [7 empty] | 102.8468 | 133.4916 | 158.18 | 169.0241 |  | 85.7288 | 86.5463 | 86.3026 | 166.9399 | 114.4944 | 53.7808 |  | 22.3937 | 22.7516 | 19.4763 | 20.6486 | 47.3613 | 85.6587 | 74.2956 | 85.6124 | 84.8146 | 86.2925 | 89.7269 | 100.4172 | 98.2151 | 138.8335 | 139.1177 | 101.6092 | -0.006 | -0.0334 | 0.0059 | 0.0284 | -0.0087 | 0.0008 | -0.025 | -0.0567 | -0.026 | -284.6492 | 1.291 | -330.6767 | 1.7591 | -319.8544 | 1.5744 | -300.1209 | 1.5128 | -203.5036 | 1.7571 | -247.4195 | 1.638 |  |  | 85.7099 | 138.9756 | 171.6029
2017-12-19 15:11 | 11779.7067 |  |  | 86.1477 | 19.5745 | 50.7776 | 56.598 | 32.7967 | 29.6077 | 22.5915 | 47.029 |  |  | -105.3517 | 13.7272 | 53.5919 | 68.1306 | 41.0092 | 19.9576 | 75.0906 | 85.7551 | 2.8999 |  | 139.178 | 115.1095 | 136.9536 | 151.0583 | 149.1507 | 137.2369 | 96.3444 |  |  | 121.5764 | 105.2215 | 119.848 | 100.4255 | 93.0957 | 101.3374 | 102.4601 | 115.752 | 140.5249 | 151.8033 | 147.4339 | 132.7378 | 124.8205 | 146.9608 | 128.226 | 75.4178 |  |  |  |  | 122.079 | 119.9916 | 158.186 | 151.4223 |  |  | 126.675 | 131.3854 | 153.127 | 163.6694 | 99.9578 | 91.3499 | 104.1636 | 119.2206 | 132.4523 |  |  |  | 156.5714 | 128.8177 | 137.7416 | [5 empty] | 133.2525 | 150.1688 | 159.2863 | 152.5513 | 80.9924 | 98.5833 | 99.5341 | 116.0329 | 114.6491 | 135.7921 | 87.3748 | 98.7694 | 108.9418 | 126.8017 | 140.3895 |  | 153.6582 | 164.909 | 159.4746 | 102.117 | 122.8505 | 146.009 | 161.9453 | 156.6425 | [7 empty] | 108.142 | 129.2575 | 152.9648 | 164.9489 | 157.4817 | 84.8194 | 85.5656 | 149.0056 | 104.3505 | 151.172 | 108.5405 | 33.2261 | 32.4513 | 87.7807 | 84.6142 | 32.5925 | 33.3303 | 33.4731 | 33.0633 | 32.519 | 33.6722 | 84.5834 | 98.7371 |  |  | 137.6582 | 153.1056 | 156.9655 | 145.8142 | 127.1514 | 98.1285 | [7 empty] | 100.2008 | 109.7472 | 125.8595 | 149.9063 | 158.4677 | 150.4688 | 126.2479 | 129.5628 | 150.2208 | 143.0387 | [5 empty] | 121.1124 | 131.1033 | 163.6546 | 158.1781 |  |  | 101.1048 | 130.0171 | 155.2079 | 167.1344 | 133.2983 | 97.2057 | 107.0047 | 123.8928 | 141.0654 |  |  |  | 159.9601 | 108.2125 | 138.56 | [5 empty] | 124.6179 | 149.1149 | 159.9573 | 155.9474 | 78.6023 | 94.8475 | 107.0857 | 121.4102 | 109.3458 | 139.755 | 78.6651 | 92.61 | 104.1407 | 123.643 | 138.4391 |  | 160.4294 | 169.7481 | 161.3684 | 109.2617 | 131.7627 | 153.2138 | 163.1973 | 155.6838 | [7 empty] | 102.8515 | 133.4908 | 158.1712 | 169.0147 |  | 85.7191 | 86.5399 | 86.2936 | 166.9327 | 114.4903 | 53.7814 |  | 22.3907 | 22.7457 | 19.4751 | 20.6547 | 47.3606 | 85.6886 | 74.2852 | 85.6121 | 84.8144 | 86.2936 | 89.7286 | 100.4084 | 98.2021 | 138.8604 | 139.0983 | 101.5269 | -0.0058 | -0.0336 | 0.0058 | 0.0285 | -0.009 | 0.0005 | -0.0284 | -0.0588 | -0.0383 | -284.6769 | 1.3608 | -330.729 | 1.7612 | -319.8144 | 1.5394 | -300.0624 | 1.4902 | -203.5343 | 1.8002 | -247.4841 | 1.6298 |  |  | 85.7072 | 138.9794 | 171.6661
2017-12-19 15:11 | 11780.7068 |  |  | 86.2036 | 19.5529 | 50.7362 | 56.4348 | 32.8062 | 29.6412 | 22.6178 | 47.0008 |  |  | -105.3154 | 13.6496 | 53.5819 | 68.1695 | 40.9385 | 19.9457 | 74.9599 | 85.6568 | 1.0849 |  | 139.1707 | 115.1084 | 136.9539 | 151.0513 | 149.1449 | 137.2238 | 96.339 |  |  | 121.5738 | 105.2179 | 119.8438 | 100.4184 | 93.0908 | 101.3374 | 102.4559 | 115.7469 | 140.5174 | 151.7866 | 147.4188 | 132.7251 | 124.809 | 146.9498 | 128.2174 | 75.4106 |  |  |  |  | 122.0712 | 119.9802 | 158.1714 | 151.4125 |  |  | 126.6691 | 131.378 | 153.1186 | 163.6604 | 99.9623 | 91.3479 | 104.1633 | 119.2198 | 132.456 |  |  |  | 156.5621 | 128.8109 | 137.734 | [5 empty] | 133.2466 | 150.1634 | 159.2793 | 152.5366 | 80.9916 | 98.5836 | 99.5273 | 116.0337 | 114.6401 | 135.7864 | 87.3766 | 98.7597 | 108.9409 | 126.7963 | 140.3829 |  | 153.6512 | 164.8983 | 159.459 | 102.1099 | 122.847 | 146.0001 | 161.9328 | 156.6284 | [7 empty] | 108.1447 | 129.257 | 152.9559 | 164.9382 | 157.4794 | 84.8089 | 85.553 | 148.9962 | 104.3414 | 151.1663 | 108.5253 | 33.0189 | 32.3772 | 87.7734 | 84.612 | 32.5687 | 33.2497 | 33.4185 | 33.064 | 32.4409 | 33.535 | 84.5764 | 98.7307 |  |  | 137.6562 | 153.0985 | 156.9665 | 145.8139 | 127.1506 | 98.1344 | [7 empty] | 100.2086 | 109.7543 | 125.8635 | 149.9051 | 158.4615 | 150.4661 | 126.2478 | 129.5636 | 150.221 | 143.0396 | [5 empty] | 121.1125 | 131.1094 | 163.6488 | 158.1643 |  |  | 101.0992 | 130.0141 | 155.2021 | 167.128 | 133.2947 | 97.2068 | 107.0056 | 123.8836 | 141.0528 |  |  |  | 159.9433 | 108.1995 | 138.5596 | [5 empty] | 124.6194 | 149.1049 | 159.9461 | 155.9338 | 78.5936 | 94.8464 | 107.0785 | 121.4064 | 109.3476 | 139.7516 | 78.6716 | 92.6175 | 104.1422 | 123.647 | 138.4427 |  | 160.4292 | 169.7429 | 161.3667 | 109.2713 | 131.7669 | 153.2165 | 163.1896 | 155.6825 | [7 empty] | 102.8471 | 133.4894 | 158.1621 | 169.0054 |  | 85.7109 | 86.5332 | 86.2869 | 166.9264 | 114.4849 | 53.776 |  | 22.3922 | 22.7488 | 19.472 | 20.651 | 47.3645 | 85.7555 | 74.2853 | 85.6042 | 84.8095 | 86.2887 | 89.7294 | 100.4037 | 98.2266 | 138.911 | 139.1143 | 101.6152 | -0.006 | -0.0339 | 0.0059 | 0.0279 | -0.009 | 0.0004 | -0.0205 | -0.0582 | -0.0264 | -284.7938 | 1.3259 | -330.5659 | 1.6585 | -319.7067 | 1.5497 | -300.207 | 1.5969 | -203.6543 | 1.7715 | -247.3395 | 1.5518 |  |  | 85.6994 | 139.0127 | 171.5141
2017-12-19 15:12 | 11781.7069 |  |  | 86.0395 | 19.4811 | 50.7597 | 56.6029 | 32.8212 | 29.6068 | 22.6039 | 46.9748 |  |  | -105.3071 | 13.6786 | 53.6091 | 68.15 | 40.9379 | 19.9203 | 75.0145 | 85.6762 | 10.8861 |  | 139.1579 | 115.1074 | 136.9505 | 151.0457 | 149.1347 | 137.215 | 96.3425 |  |  | 121.568 | 105.2169 | 119.8338 | 100.4056 | 93.0868 | 101.3277 | 102.4579 | 115.7537 | 140.5159 | 151.781 | 147.4093 | 132.7217 | 124.8064 | 146.9491 | 128.2172 | 75.4147 |  |  |  |  | 122.0702 | 119.9842 | 158.1595 | 151.4024 |  |  | 126.6657 | 131.3716 | 153.1081 | 163.65 | 99.9532 | 91.3372 | 104.1573 | 119.2114 | 132.446 |  |  |  | 156.5592 | 128.8272 | 137.7301 | [5 empty] | 133.2458 | 150.1645 | 159.277 | 152.5408 | 80.9966 | 98.5878 | 99.5324 | 116.0368 | 114.6325 | 135.7851 | 87.3685 | 98.7549 | 108.945 | 126.7945 | 140.3831 |  | 153.6348 | 164.891 | 159.4348 | 102.1072 | 122.8359 | 145.9879 | 161.9194 | 156.6173 | [7 empty] | 108.1424 | 129.2549 | 152.955 | 164.9293 | 157.47 | 84.8041 | 85.5491 | 148.9904 | 104.3332 | 151.1624 | 108.517 | 33.0258 | 32.2066 | 87.7657 | 84.6047 | 32.5616 | 33.2425 | 33.3646 | 32.9753 | 32.2408 | 33.5763 | 84.5736 | 98.7244 |  |  | 137.6508 | 153.0915 | 156.9564 | 145.8027 | 127.1469 | 98.1354 | [7 empty] | 100.2085 | 109.7578 | 125.8604 | 149.8905 | 158.4498 | 150.4476 | 126.2303 | 129.5562 | 150.2076 | 143.0278 | [5 empty] | 121.1044 | 131.1063 | 163.6443 | 158.1591 |  |  | 101.0968 | 130.0148 | 155.2011 | 167.1176 | 133.2847 | 97.2132 | 107.0109 | 123.8853 | 141.06 |  |  |  | 159.9317 | 108.2012 | 138.5597 | [5 empty] | 124.621 | 149.0974 | 159.9356 | 155.9244 | 78.5917 | 94.848 | 107.0826 | 121.4045 | 109.347 | 139.7516 | 78.6752 | 92.618 | 104.1391 | 123.6486 | 138.4365 |  | 160.422 | 169.7397 | 161.3529 | 109.2593 | 131.7616 | 153.2128 | 163.1797 | 155.6693 | [7 empty] | 102.8415 | 133.4848 | 158.147 | 168.9914 |  | 85.6987 | 86.5269 | 86.2805 | 166.9108 | 114.469 | 53.7614 |  | 22.3885 | 22.7471 | 19.4688 | 20.6416 | 47.3634 | 85.7971 | 74.2797 | 85.6012 | 84.807 | 86.2899 | 89.7412 | 100.4092 | 98.189 | 138.8679 | 139.0885 | 101.5782 | -0.006 | -0.0338 | 0.0066 | 0.0286 | -0.0093 | 0.0005 | -0.0301 | -0.0557 | -0.0558 | -284.5415 | 1.2664 | -330.6551 | 1.7715 | -319.8883 | 1.6359 | -300.1793 | 1.484 | -203.4451 | 1.716 | -247.4195 | 1.6544 |  |  | 85.6947 | 138.9782 | 171.5546
2017-12-19 15:12 | 11782.7069 |  |  | 86.1126 | 19.5717 | 50.7618 | 56.4695 | 32.7377 | 29.6202 | 22.6535 | 46.9723 |  |  | -105.3327 | 13.676 | 53.6431 | 68.2131 | 40.9138 | 19.9826 | 75.0842 | 85.7261 | 6.5508 |  | 139.1474 | 115.1087 | 136.9483 | 151.0404 | 149.1217 | 137.2193 | 96.3565 |  |  | 121.5565 | 105.2134 | 119.8284 | 100.4026 | 93.0901 | 101.3245 | 102.4616 | 115.7483 | 140.5067 | 151.7696 | 147.3981 | 132.7144 | 124.8074 | 146.9459 | 128.2071 | 75.4035 |  |  |  |  | 122.0638 | 119.9834 | 158.1601 | 151.3992 |  |  | 126.6645 | 131.3738 | 153.1007 | 163.6421 | 99.9502 | 91.337 | 104.1563 | 119.2095 | 132.443 |  |  |  | 156.5466 | 128.8239 | 137.7193 | [5 empty] | 133.2457 | 150.1587 | 159.2675 | 152.5373 | 80.9933 | 98.5839 | 99.5308 | 116.0355 | 114.6367 | 135.7899 | 87.3673 | 98.7625 | 108.9512 | 126.7922 | 140.3771 |  | 153.6307 | 164.8825 | 159.422 | 102.1105 | 122.8273 | 145.9879 | 161.9097 | 156.6082 | [7 empty] | 108.1407 | 129.2503 | 152.9493 | 164.9209 | 157.463 | 84.8017 | 85.5506 | 148.9852 | 104.3313 | 151.1434 | 108.5149 | 33.1172 | 32.0809 | 87.7645 | 84.5978 | 32.614 | 33.3205 | 33.295 | 32.8956 | 32.0392 | 33.6765 | 84.5714 | 98.7174 |  |  | 137.649 | 153.0807 | 156.9468 | 145.7888 | 127.1394 | 98.1295 | [7 empty] | 100.203 | 109.7576 | 125.8577 | 149.8886 | 158.4394 | 150.4399 | 126.2275 | 129.5531 | 150.2062 | 143.0195 | [5 empty] | 121.1055 | 131.1051 | 163.6366 | 158.1565 |  |  | 101.102 | 130.0131 | 155.1933 | 167.1063 | 133.2795 | 97.215 | 107.0112 | 123.8898 | 141.0636 |  |  |  | 159.9182 | 108.2085 | 138.5531 | [5 empty] | 124.6143 | 149.0952 | 159.9266 | 155.9191 | 78.6015 | 94.8442 | 107.0874 | 121.4027 | 109.3376 | 139.7549 | 78.6671 | 92.6209 | 104.1358 | 123.6508 | 138.428 |  | 160.4129 | 169.7292 | 161.3343 | 109.2463 | 131.7568 | 153.2025 | 163.1674 | 155.6566 | [7 empty] | 102.8347 | 133.4786 | 158.1412 | 168.979 |  | 85.6958 | 86.5214 | 86.2787 | 166.8974 | 114.4592 | 53.7606 |  | 22.385 | 22.7465 | 19.4692 | 20.6445 | 47.3671 | 85.7998 | 74.2733 | 85.5946 | 84.7989 | 86.2695 | 89.738 | 100.3995 | 98.1804 | 138.8451 | 139.0657 | 101.5746 | -0.0059 | -0.034 | 0.0055 | 0.0279 | -0.0091 | 0.0002 | -0.0477 | -0.0532 | -0.0204 | -284.7138 | 1.3505 | -330.7167 | 1.7304 | -319.8267 | 1.562 | -300.1116 | 1.5271 | -203.5805 | 1.792 | -247.4225 | 1.6195 |  |  | 85.6889 | 138.9554 | 171.6071
2017-12-19 15:12 | 11783.707 |  |  | 86.2281 | 19.5693 | 50.826 | 56.5101 | 32.7898 | 29.7062 | 22.6283 | 46.9923 |  |  | -105.3689 | 13.6279 | 53.5986 | 68.2176 | 40.8745 | 20.0311 | 75.0631 | 85.6935 | 2.8147 |  | 139.1339 | 115.1028 | 136.9419 | 151.0302 | 149.1096 | 137.2111 | 96.3549 |  |  | 121.5451 | 105.2007 | 119.8197 | 100.3999 | 93.0894 | 101.319 | 102.4653 | 115.7482 | 140.5054 | 151.7607 | 147.3936 | 132.7157 | 124.8091 | 146.9368 | 128.2037 | 75.3999 |  |  |  |  | 122.0599 | 119.9783 | 158.1595 | 151.394 |  |  | 126.6639 | 131.3764 | 153.1 | 163.6389 | 99.9609 | 91.3484 | 104.1627 | 119.2115 | 132.4376 |  |  |  | 156.53 | 128.8012 | 137.7129 | [5 empty] | 133.2424 | 150.1494 | 159.2579 | 152.5203 | 80.9869 | 98.581 | 99.5209 | 116.0344 | 114.641 | 135.7831 | 87.3738 | 98.7641 | 108.9511 | 126.7878 | 140.3667 |  | 153.6302 | 164.8781 | 159.4096 | 102.1087 | 122.824 | 145.9835 | 161.9005 | 156.595 | [7 empty] | 108.1395 | 129.2447 | 152.9407 | 164.9071 | 157.4505 | 84.7902 | 85.54 | 148.9721 | 104.3211 | 151.1298 | 108.5119 | 33.1348 | 32.1278 | 87.7604 | 84.5959 | 32.7131 | 33.5019 | 33.2405 | 32.8264 | 31.963 | 33.8633 | 84.5657 | 98.7131 |  |  | 137.6431 | 153.0756 | 156.9338 | 145.7764 | 127.1313 | 98.1276 | [7 empty] | 100.205 | 109.7641 | 125.8504 | 149.889 | 158.4321 | 150.435 | 126.2368 | 129.556 | 150.2088 | 143.0186 | [5 empty] | 121.1105 | 131.1074 | 163.6255 | 158.1417 |  |  | 101.0991 | 130.0097 | 155.1885 | 167.0896 | 133.2731 | 97.206 | 107.0106 | 123.8879 | 141.054 |  |  |  | 159.904 | 108.2065 | 138.5424 | [5 empty] | 124.6085 | 149.0877 | 159.9203 | 155.908 | 78.6005 | 94.8437 | 107.0803 | 121.3961 | 109.3338 | 139.7564 | 78.6602 | 92.6256 | 104.1351 | 123.6504 | 138.4228 |  | 160.4083 | 169.7183 | 161.3303 | 109.2478 | 131.7537 | 153.1896 | 163.1544 | 155.6463 | [7 empty] | 102.8346 | 133.468 | 158.1409 | 168.9663 |  | 85.7002 | 86.5195 | 86.2718 | 166.8906 | 114.4556 | 53.7672 |  | 22.3902 | 22.7506 | 19.4756 | 20.6512 | 47.3736 | 85.7926 | 74.275 | 85.5856 | 84.7875 | 86.2616 | 89.7288 | 100.3999 | 98.202 | 138.8791 | 139.0882 | 101.5737 | -0.0058 | -0.0342 | 0.0058 | 0.0283 | -0.0089 | 0.0004 | -0.0296 | -0.0549 | -0.034 | -284.6369 | 1.3526 | -330.7875 | 1.794 | -319.8729 | 1.5394 | -300.0593 | 1.4737 | -203.5436 | 1.7982 | -247.5549 | 1.6729 |  |  | 85.6821 | 138.9837 | 171.6357
2017-12-19 15:12 | 11784.707 |  |  | 86.1561 | 19.5903 | 50.7485 | 56.5481 | 32.8566 | 29.6612 | 22.5976 | 47.0328 |  |  | -105.3339 | 13.6463 | 53.6003 | 68.2195 | 40.917 | 20.0555 | 75.1017 | 85.7783 | 6.5752 |  | 139.1201 | 115.1001 | 136.9336 | 151.0148 | 149.1048 | 137.2008 | 96.3491 |  |  | 121.5412 | 105.1952 | 119.8096 | 100.3966 | 93.0835 | 101.3165 | 102.4634 | 115.7485 | 140.5017 | 151.7557 | 147.3881 | 132.7156 | 124.8031 | 146.9292 | 128.2037 | 75.3987 |  |  |  |  | 122.0593 | 119.98 | 158.1432 | 151.3769 |  |  | 126.6607 | 131.3769 | 153.0979 | 163.6338 | 99.9671 | 91.3513 | 104.1643 | 119.2183 | 132.4287 |  |  |  | 156.523 | 128.8061 | 137.7159 | [5 empty] | 133.2407 | 150.1512 | 159.2536 | 152.5146 | 80.9941 | 98.5856 | 99.5227 | 116.0431 | 114.6413 | 135.782 | 87.3756 | 98.7681 | 108.9548 | 126.7879 | 140.3601 |  | 153.6283 | 164.879 | 159.4016 | 102.1098 | 122.8291 | 145.9739 | 161.8889 | 156.5844 | [7 empty] | 108.1346 | 129.2415 | 152.9367 | 164.895 | 157.4351 | 84.7846 | 85.5282 | 148.9568 | 104.3135 | 151.1249 | 108.5051 | 33.1404 | 32.299 | 87.7536 | 84.5895 | 32.7598 | 33.6776 | 33.1865 | 32.8329 | 31.9956 | 33.9458 | 84.5614 | 98.708 |  |  | 137.6449 | 153.08 | 156.933 | 145.7715 | 127.1307 | 98.133 | [7 empty] | 100.2143 | 109.7671 | 125.8479 | 149.8776 | 158.4255 | 150.4251 | 126.2334 | 129.5557 | 150.2023 | 143.0115 | [5 empty] | 121.1055 | 131.1052 | 163.6244 | 158.138 |  |  | 101.0978 | 130.009 | 155.191 | 167.0808 | 133.2747 | 97.2108 | 107.0188 | 123.8922 | 141.0401 |  |  |  | 159.9055 | 108.2074 | 138.5354 | [5 empty] | 124.6104 | 149.0867 | 159.918 | 155.9058 | 78.6014 | 94.8485 | 107.0845 | 121.4012 | 109.3332 | 139.7482 | 78.658 | 92.6177 | 104.135 | 123.6404 | 138.4127 |  | 160.3972 | 169.699 | 161.3215 | 109.2392 | 131.749 | 153.176 | 163.1404 | 155.6348 | [7 empty] | 102.8302 | 133.4632 | 158.1291 | 168.9571 |  | 85.6931 | 86.5123 | 86.2633 | 166.8853 | 114.445 | 53.7633 |  | 22.389 | 22.7523 | 19.4769 | 20.6494 | 47.3771 | 85.7953 | 74.2735 | 85.5848 | 84.794 | 86.2574 | 89.739 | 100.4034 | 98.1717 | 138.8679 | 139.0306 | 101.5435 | -0.0059 | -0.0346 | 0.0057 | 0.0281 | -0.0092 | 0.0003 | -0.0204 | -0.0505 | -0.0308 | -284.8276 | 1.3444 | -330.5628 | 1.6031 | -319.6175 | 1.5661 | -300.2716 | 1.638 | -203.7651 | 1.7961 | -247.3333 | 1.4984 |  |  | 85.6772 | 138.9493 | 171.6985
2017-12-19 15:12 | 11785.7071 |  |  | 86.2023 | 19.5991 | 50.812 | 56.4974 | 32.9866 | 29.6466 | 22.5562 | 47.0644 |  |  | -105.3685 | 13.7638 | 53.5756 | 68.2057 | 40.8752 | 20.0281 | 75.0995 | 85.8097 | 6.4266 |  | 139.1126 | 115.1032 | 136.9292 | 151.0106 | 149.0969 | 137.1956 | 96.3514 |  |  | 121.5335 | 105.1904 | 119.8025 | 100.3905 | 93.0767 | 101.3278 | 102.4567 | 115.7436 | 140.4862 | 151.7412 | 147.3761 | 132.7056 | 124.7952 | 146.9289 | 128.2004 | 75.3917 |  |  |  |  | 122.0612 | 119.9795 | 158.1244 | 151.3573 |  |  | 126.6555 | 131.3707 | 153.0941 | 163.6216 | 99.9648 | 91.3505 | 104.157 | 119.219 | 132.4268 |  |  |  | 156.5143 | 128.8245 | 137.711 | [5 empty] | 133.2434 | 150.1586 | 159.248 | 152.5093 | 81.0029 | 98.592 | 99.5259 | 116.0454 | 114.6397 | 135.789 | 87.3812 | 98.7721 | 108.9643 | 126.7932 | 140.3586 |  | 153.6249 | 164.8766 | 159.407 | 102.1069 | 122.8335 | 145.9723 | 161.8795 | 156.5755 | [7 empty] | 108.1263 | 129.2359 | 152.9244 | 164.8816 | 157.4196 | 84.7846 | 85.5238 | 148.9481 | 104.3081 | 151.1221 | 108.5061 | 33.1477 | 32.5151 | 87.7452 | 84.582 | 32.7727 | 33.7525 | 33.102 | 32.8585 | 32.0823 | 33.7487 | 84.5522 | 98.6942 |  |  | 137.6414 | 153.0795 | 156.9346 | 145.7669 | 127.1299 | 98.1317 | [7 empty] | 100.214 | 109.7649 | 125.8468 | 149.8655 | 158.409 | 150.4117 | 126.2239 | 129.5516 | 150.1939 | 142.9999 | [5 empty] | 121.0986 | 131.0975 | 163.6194 | 158.1322 |  |  | 101.1048 | 130.0074 | 155.1885 | 167.0752 | 133.2749 | 97.2172 | 107.0156 | 123.8879 | 141.0336 |  |  |  | 159.9007 | 108.205 | 138.5324 | [5 empty] | 124.6133 | 149.0822 | 159.9107 | 155.9001 | 78.6068 | 94.8485 | 107.0869 | 121.4046 | 109.3347 | 139.7447 | 78.6632 | 92.6098 | 104.1305 | 123.6402 | 138.3982 |  | 160.3924 | 169.6886 | 161.3151 | 109.2288 | 131.7452 | 153.1716 | 163.1311 | 155.6205 | [7 empty] | 102.8225 | 133.4629 | 158.1161 | 168.9529 |  | 85.6923 | 86.5089 | 86.266 | 166.884 | 114.4414 | 53.765 |  | 22.3957 | 22.7587 | 19.4802 | 20.6548 | 47.3856 | 85.8493 | 74.2773 | 85.5869 | 84.7876 | 86.2699 | 89.739 | 100.4086 | 98.1399 | 138.8485 | 138.9997 | 101.5455 | -0.0058 | -0.034 | 0.0062 | 0.0278 | -0.009 | 0.0006 | -0.0485 | -0.0572 | -0.0514 | -284.4399 | 1.2253 | -330.7075 | 1.8454 | -320.0544 | 1.6565 | -300.1455 | 1.4265 | -203.3836 | 1.6729 | -247.4502 | 1.7283 |  |  | 85.6775 | 138.9241 | 171.7448
2017-12-19 15:12 | 11786.7072 |  |  | 86.1891 | 19.5645 | 50.7644 | 56.5034 | 32.9863 | 29.6813 | 22.5239 | 47.0239 |  |  | -105.3435 | 13.8099 | 53.6189 | 68.1847 | 40.9451 | 20.0552 | 75.0269 | 85.7013 | 4.1602 |  | 139.1043 | 115.0957 | 136.9189 | 151.0011 | 149.0866 | 137.188 | 96.3517 |  |  | 121.5223 | 105.1827 | 119.7916 | 100.3788 | 93.0675 | 101.3253 | 102.4614 | 115.7423 | 140.4836 | 151.7395 | 147.3711 | 132.7068 | 124.8081 | 146.927 | 128.2032 | 75.3818 |  |  |  |  | 122.0649 | 119.9807 | 158.122 | 151.354 |  |  | 126.6538 | 131.3724 | 153.0849 | 163.6114 | 99.9655 | 91.3516 | 104.1609 | 119.2112 | 132.4269 |  |  |  | 156.4964 | 128.8203 | 137.7009 | [5 empty] | 133.2416 | 150.1529 | 159.239 | 152.4923 | 81.0011 | 98.5925 | 99.515 | 116.0409 | 114.6304 | 135.7876 | 87.3813 | 98.7676 | 108.965 | 126.7892 | 140.3551 |  | 153.6171 | 164.8665 | 159.3995 | 102.1009 | 122.8271 | 145.9658 | 161.8673 | 156.563 | [7 empty] | 108.1201 | 129.2335 | 152.9148 | 164.8683 | 157.4093 | 84.7834 | 85.5272 | 148.9426 | 104.2987 | 151.1151 | 108.505 | 33.0614 | 32.7676 | 87.744 | 84.5839 | 32.771 | 33.734 | 33.0453 | 32.8602 | 32.2229 | 33.5233 | 84.5509 | 98.6899 |  |  | 137.6382 | 153.0713 | 156.9197 | 145.7519 | 127.1302 | 98.1282 | [7 empty] | 100.2075 | 109.7558 | 125.8378 | 149.8574 | 158.3916 | 150.3872 | 126.2163 | 129.545 | 150.1845 | 142.9871 | [5 empty] | 121.0902 | 131.0865 | 163.5973 | 158.1137 |  |  | 101.1004 | 129.9991 | 155.1726 | 167.0597 | 133.2565 | 97.2129 | 107.0016 | 123.8728 | 141.0291 |  |  |  | 159.8882 | 108.2028 | 138.5237 | [5 empty] | 124.6118 | 149.073 | 159.898 | 155.8822 | 78.6069 | 94.8436 | 107.0861 | 121.3984 | 109.3323 | 139.7442 | 78.6694 | 92.6048 | 104.129 | 123.6363 | 138.393 |  | 160.3819 | 169.6816 | 161.3093 | 109.2281 | 131.7365 | 153.1685 | 163.1202 | 155.6087 | [7 empty] | 102.8249 | 133.4654 | 158.1141 | 168.9492 |  | 85.6925 | 86.5071 | 86.2645 | 166.8698 | 114.4369 | 53.7652 |  | 22.3965 | 22.7565 | 19.4809 | 20.6517 | 47.3788 | 85.9061 | 74.2796 | 85.5733 | 84.7783 | 86.2584 | 89.7326 | 100.4028 | 98.1803 | 138.8199 | 139.0174 | 101.5234 | -0.0057 | -0.0342 | 0.0061 | 0.0281 | -0.009 | 0.0007 | -0.035 | -0.0562 | -0.0215 | -284.8523 | 1.4409 | -330.8336 | 1.716 | -319.759 | 1.4594 | -300.0901 | 1.5312 | -203.7313 | 1.8864 | -247.5672 | 1.6134 |  |  | 85.6731 | 138.9187 | 171.7086
2017-12-19 15:12 | 11787.7072 |  |  | 86.1984 | 19.5115 | 50.7415 | 56.3667 | 32.8543 | 29.7011 | 22.5798 | 47.0426 |  |  | -105.1982 | 13.8047 | 53.6554 | 68.3195 | 40.958 | 20.0515 | 75.0841 | 85.7275 | 1.1961 |  | 139.0919 | 115.0934 | 136.9158 | 150.992 | 149.0827 | 137.1795 | 96.354 |  |  | 121.5185 | 105.18 | 119.7932 | 100.3721 | 93.0685 | 101.3225 | 102.4659 | 115.741 | 140.489 | 151.739 | 147.363 | 132.707 | 124.8165 | 146.9241 | 128.1999 | 75.3599 |  |  |  |  | 122.0673 | 119.9847 | 158.1158 | 151.3478 |  |  | 126.6491 | 131.3751 | 153.0767 | 163.5971 | 99.9638 | 91.3546 | 104.1611 | 119.204 | 132.4179 |  |  |  | 156.4843 | 128.8024 | 137.6928 | [5 empty] | 133.2304 | 150.1394 | 159.2295 | 152.4852 | 80.9943 | 98.5906 | 99.5074 | 116.0377 | 114.633 | 135.7816 | 87.3747 | 98.7668 | 108.9591 | 126.7799 | 140.3484 |  | 153.609 | 164.8469 | 159.3835 | 102.105 | 122.8176 | 145.9554 | 161.8555 | 156.5463 | [7 empty] | 108.1209 | 129.2357 | 152.9135 | 164.863 | 157.4047 | 84.7762 | 85.5264 | 148.9277 | 104.2882 | 151.0804 | 108.4819 | 32.9904 | 33.0114 | 87.7445 | 84.5852 | 32.7024 | 33.6206 | 33.1643 | 32.9813 | 32.3308 | 33.3952 | 84.5481 | 98.6851 |  |  | 137.6401 | 153.0678 | 156.9049 | 145.7417 | 127.1355 | 98.1288 | [7 empty] | 100.2164 | 109.7583 | 125.8408 | 149.8511 | 158.3871 | 150.3816 | 126.2196 | 129.5466 | 150.1823 | 142.9842 | [5 empty] | 121.0855 | 131.0868 | 163.5847 | 158.0974 |  |  | 101.0863 | 129.9943 | 155.1565 | 167.0482 | 133.2488 | 97.2114 | 106.9973 | 123.8727 | 141.0202 |  |  |  | 159.8782 | 108.1996 | 138.515 | [5 empty] | 124.6101 | 149.067 | 159.8929 | 155.8663 | 78.6091 | 94.8391 | 107.0835 | 121.394 | 109.3332 | 139.7463 | 78.6741 | 92.6118 | 104.1353 | 123.6373 | 138.399 |  | 160.376 | 169.6758 | 161.3034 | 109.2368 | 131.7417 | 153.1627 | 163.1169 | 155.6109 | [7 empty] | 102.8287 | 133.4657 | 158.1091 | 168.9368 |  | 85.688 | 86.5066 | 86.2583 | 166.8528 | 114.4296 | 53.7607 |  | 22.3947 | 22.7507 | 19.484 | 20.6463 | 47.3769 | 85.9498 | 74.2726 | 85.5704 | 84.7653 | 86.2502 | 89.7347 | 100.3989 | 98.1674 | 138.8131 | 139.0163 | 101.4984 | -0.0058 | -0.0337 | 0.0057 | 0.0281 | -0.0095 | 0.0003 | -0.03 | -0.0524 | -0.0578 | -284.6922 | 1.2807 | -330.6151 | 1.7037 | -319.796 | 1.6318 | -300.2593 | 1.5518 | -203.6113 | 1.7325 | -247.3918 | 1.5969 |  |  | 85.6677 | 138.9147 | 171.7109
2017-12-19 15:12 | 11788.7073 |  |  | 86.166 | 19.5781 | 50.7725 | 56.4334 | 32.9029 | 29.7328 | 22.611 | 47.0125 |  |  | -105.1206 | 13.7221 | 53.5351 | 68.149 | 40.9706 | 20.0837 | 75.1491 | 85.8129 | 8.523 |  | 139.0849 | 115.0959 | 136.9182 | 150.984 | 149.0705 | 137.1784 | 96.3559 |  |  | 121.5128 | 105.1686 | 119.7931 | 100.3679 | 93.0623 | 101.319 | 102.4625 | 115.7355 | 140.4835 | 151.7276 | 147.3532 | 132.6957 | 124.81 | 146.9157 | 128.1894 | 75.3351 |  |  |  |  | 122.0551 | 119.9749 | 158.0983 | 151.3382 |  |  | 126.6434 | 131.3674 | 153.0709 | 163.5822 | 99.9595 | 91.3588 | 104.1543 | 119.1973 | 132.4093 |  |  |  | 156.4783 | 128.7888 | 137.6866 | [5 empty] | 133.2258 | 150.131 | 159.2214 | 152.4761 | 80.9912 | 98.5924 | 99.5123 | 116.0317 | 114.6356 | 135.7774 | 87.3768 | 98.7663 | 108.9565 | 126.7757 | 140.3411 |  | 153.5992 | 164.8284 | 159.3716 | 102.1087 | 122.8145 | 145.948 | 161.8432 | 156.535 | [7 empty] | 108.1204 | 129.2308 | 152.9058 | 164.8534 | 157.3925 | 84.7617 | 85.513 | 148.9166 | 104.2748 | 151.0624 | 108.4608 | 32.9773 | 33.199 | 87.7361 | 84.5762 | 32.5713 | 33.5415 | 33.4035 | 33.0841 | 32.3298 | 33.3816 | 84.538 | 98.677 |  |  | 137.6443 | 153.0685 | 156.9007 | 145.7405 | 127.1338 | 98.1328 | [7 empty] | 100.2277 | 109.7595 | 125.841 | 149.8503 | 158.3792 | 150.3809 | 126.2197 | 129.5451 | 150.1795 | 142.9796 | [5 empty] | 121.0892 | 131.0889 | 163.582 | 158.0855 |  |  | 101.0842 | 130.0007 | 155.1532 | 167.0351 | 133.2515 | 97.2125 | 106.9986 | 123.8762 | 141.0116 |  |  |  | 159.8711 | 108.1924 | 138.5111 | [5 empty] | 124.6062 | 149.0613 | 159.8848 | 155.8573 | 78.6141 | 94.8406 | 107.0818 | 121.3925 | 109.3351 | 139.7453 | 78.6771 | 92.624 | 104.1363 | 123.6418 | 138.3958 |  | 160.3789 | 169.6719 | 161.2971 | 109.237 | 131.7423 | 153.1554 | 163.1155 | 155.6048 | [7 empty] | 102.832 | 133.4588 | 158.0989 | 168.9212 |  | 85.6842 | 86.5012 | 86.2548 | 166.845 | 114.4227 | 53.7559 |  | 22.3976 | 22.7577 | 19.4839 | 20.651 | 47.3895 | 85.9778 | 74.2667 | 85.5738 | 84.7731 | 86.2483 | 89.7397 | 100.4001 | 98.1688 | 138.8026 | 138.9711 | 101.5234 | -0.0058 | -0.0338 | 0.0058 | 0.0282 | -0.0087 | 0.0009 | -0.0213 | -0.0551 | -0.0339 | -284.6922 | 1.3362 | -330.7198 | 1.7037 | -319.7313 | 1.5661 | -300.2316 | 1.562 | -203.679 | 1.7879 | -247.4533 | 1.5969 |  |  | 85.6638 | 138.8869 | 171.7297
2017-12-19 15:12 | 11789.7073 |  |  | 86.1192 | 19.659 | 50.7962 | 56.4154 | 32.8674 | 29.7076 | 22.5775 | 46.9065 |  |  | -105.0813 | 13.6935 | 53.4792 | 68.1368 | 40.9947 | 20.1087 | 75.0705 | 85.866 | 5.6551 |  | 139.0743 | 115.0939 | 136.9133 | 150.9734 | 149.0592 | 137.1739 | 96.3573 |  |  | 121.5032 | 105.1593 | 119.7791 | 100.365 | 93.054 | 101.3196 | 102.4637 | 115.7353 | 140.4763 | 151.7224 | 147.346 | 132.6913 | 124.8093 | 146.9095 | 128.188 | 75.3086 |  |  |  |  | 122.0489 | 119.9699 | 158.0851 | 151.3314 |  |  | 126.6381 | 131.3637 | 153.0646 | 163.5751 | 99.9631 | 91.3595 | 104.1547 | 119.2024 | 132.4066 |  |  |  | 156.4722 | 128.7829 | 137.6768 | [5 empty] | 133.2166 | 150.1263 | 159.2125 | 152.4624 | 80.9944 | 98.5941 | 99.5059 | 116.0292 | 114.6295 | 135.7777 | 87.3816 | 98.7668 | 108.9585 | 126.7727 | 140.3327 |  | 153.594 | 164.8239 | 159.3673 | 102.1083 | 122.818 | 145.9415 | 161.8348 | 156.5272 | [7 empty] | 108.1168 | 129.2245 | 152.901 | 164.8429 | 157.3866 | 84.7579 | 85.5038 | 148.9089 | 104.2628 | 151.0722 | 108.4582 | 33.0306 | 33.3518 | 87.7308 | 84.5713 | 32.3358 | 33.524 | 33.7158 | 33.1844 | 32.2473 | 33.5691 | 84.5416 | 98.679 |  |  | 137.6466 | 153.0571 | 156.9014 | 145.7388 | 127.1238 | 98.1355 | [7 empty] | 100.2262 | 109.7598 | 125.8305 | 149.8508 | 158.3689 | 150.3731 | 126.2109 | 129.5446 | 150.178 | 142.967 | [5 empty] | 121.0891 | 131.0904 | 163.5765 | 158.079 |  |  | 101.0884 | 130.0013 | 155.1464 | 167.0302 | 133.2487 | 97.217 | 107.0025 | 123.87 | 141.0095 |  |  |  | 159.8607 | 108.1973 | 138.5051 | [5 empty] | 124.6028 | 149.0599 | 159.8664 | 155.8536 | 78.6121 | 94.8405 | 107.0819 | 121.3941 | 109.3286 | 139.7361 | 78.6678 | 92.6205 | 104.1322 | 123.6361 | 138.3791 |  | 160.3697 | 169.6598 | 161.284 | 109.2261 | 131.7326 | 153.1516 | 163.0996 | 155.586 | [7 empty] | 102.83 | 133.4504 | 158.0882 | 168.9019 |  | 85.6712 | 86.4873 | 86.2456 | 166.8323 | 114.4124 | 53.75 |  | 22.389 | 22.7572 | 19.4736 | 20.6495 | 47.3954 | 85.9372 | 74.2612 | 85.5717 | 84.7754 | 86.2479 | 89.7467 | 100.412 | 98.1038 | 138.79 | 138.9874 | 101.5619 | -0.0061 | -0.034 | 0.0062 | 0.0282 | -0.0093 | 0.0003 | -0.0352 | -0.0548 | -0.0453 | -284.5845 | 1.2746 | -330.6921 | 1.7838 | -319.959 | 1.6503 | -300.2409 | 1.4758 | -203.5251 | 1.714 | -247.4872 | 1.6811 |  |  | 85.6576 | 138.8887 | 171.6777
2017-12-19 15:12 | 11790.7074 |  |  | 86.2187 | 19.5909 | 50.7418 | 56.3719 | 32.8214 | 29.7102 | 22.606 | 46.9993 |  |  | -105.1907 | 13.7529 | 53.5581 | 68.1641 | 41.0085 | 20.0321 | 75.0631 | 85.8178 | 5.0584 |  | 139.0596 | 115.0901 | 136.9007 | 150.972 | 149.0494 | 137.1619 | 96.356 |  |  | 121.4948 | 105.1565 | 119.7688 | 100.3605 | 93.0471 | 101.3199 | 102.4656 | 115.7427 | 140.4695 | 151.7194 | 147.3389 | 132.6878 | 124.8082 | 146.9076 | 128.1831 | 75.285 |  |  |  |  | 122.0513 | 119.975 | 158.0813 | 151.3225 |  |  | 126.6388 | 131.3629 | 153.0622 | 163.5709 | 99.9618 | 91.3593 | 104.1607 | 119.2047 | 132.3994 |  |  |  | 156.4603 | 128.7855 | 137.6728 | [5 empty] | 133.2159 | 150.1231 | 159.2061 | 152.4534 | 80.9994 | 98.5995 | 99.5021 | 116.0342 | 114.6323 | 135.7746 | 87.386 | 98.7697 | 108.9598 | 126.7742 | 140.328 |  | 153.599 | 164.8167 | 159.3629 | 102.107 | 122.8179 | 145.939 | 161.8307 | 156.5203 | [7 empty] | 108.1161 | 129.2281 | 152.9014 | 164.8377 | 157.3835 | 84.7585 | 85.5005 | 148.9006 | 104.2584 | 151.0731 | 108.4602 | 33.1728 | 33.4673 | 87.722 | 84.5632 | 32.0918 | 33.6069 | 33.9149 | 33.3179 | 32.1226 | 33.8348 | 84.5361 | 98.6733 |  |  | 137.6392 | 153.048 | 156.8905 | 145.7289 | 127.1179 | 98.1293 | [7 empty] | 100.2156 | 109.7621 | 125.8232 | 149.8437 | 158.3584 | 150.3627 | 126.2064 | 129.5465 | 150.1755 | 142.96 | [5 empty] | 121.0858 | 131.0929 | 163.5718 | 158.0766 |  |  | 101.0933 | 129.9929 | 155.1384 | 167.0251 | 133.245 | 97.2239 | 107.0065 | 123.8728 | 141.0088 |  |  |  | 159.8429 | 108.197 | 138.4982 | [5 empty] | 124.6017 | 149.0516 | 159.8525 | 155.846 | 78.606 | 94.837 | 107.0791 | 121.3911 | 109.3291 | 139.7289 | 78.6627 | 92.6223 | 104.1307 | 123.6324 | 138.3741 |  | 160.3596 | 169.6466 | 161.2733 | 109.2278 | 131.7271 | 153.1406 | 163.0886 | 155.5693 | [7 empty] | 102.8191 | 133.4435 | 158.0801 | 168.8913 |  | 85.6621 | 86.4817 | 86.237 | 166.8174 | 114.4074 | 53.7446 |  | 22.3881 | 22.7504 | 19.4718 | 20.646 | 47.3905 | 85.8729 | 74.2518 | 85.5553 | 84.7628 | 86.2414 | 89.7448 | 100.4025 | 98.0994 | 138.8128 | 138.9987 | 101.5459 | -0.0056 | -0.0335 | 0.006 | 0.0275 | -0.0093 | 0.0002 | -0.0298 | -0.0572 | -0.0464 | -284.7538 | 1.4121 | -330.8705 | 1.7591 | -319.799 | 1.4778 | -300.0439 | 1.5107 | -203.722 | 1.87 | -247.6287 | 1.6298 |  |  | 85.6499 | 138.9058 | 171.6663
2017-12-19 15:12 | 11791.7075 |  |  | 86.1802 | 19.5848 | 50.8187 | 56.4627 | 32.8955 | 29.7407 | 22.5776 | 47.0582 |  |  | -105.2062 | 13.8477 | 53.6038 | 68.2333 | 41.0138 | 20.1035 | 75.1208 | 85.8896 | 4.3207 |  | 139.058 | 115.0951 | 136.8958 | 150.9678 | 149.0421 | 137.1612 | 96.3562 |  |  | 121.4901 | 105.1536 | 119.7694 | 100.3635 | 93.0419 | 101.3209 | 102.4577 | 115.7354 | 140.4588 | 151.7002 | 147.3215 | 132.6771 | 124.7978 | 146.8947 | 128.1729 | 75.2649 |  |  |  |  | 122.0437 | 119.9671 | 158.0752 | 151.3142 |  |  | 126.6401 | 131.3648 | 153.063 | 163.5681 | 99.9633 | 91.3589 | 104.1661 | 119.1994 | 132.397 |  |  |  | 156.4461 | 128.7837 | 137.6722 | [5 empty] | 133.22 | 150.1178 | 159.1974 | 152.448 | 80.9956 | 98.6073 | 99.5076 | 116.0354 | 114.6371 | 135.7747 | 87.3879 | 98.7713 | 108.9635 | 126.7733 | 140.3267 |  | 153.6024 | 164.8076 | 159.3526 | 102.1038 | 122.8117 | 145.9332 | 161.8156 | 156.511 | [7 empty] | 108.1174 | 129.2263 | 152.8885 | 164.8278 | 157.3741 | 84.7539 | 85.4993 | 148.8939 | 104.2587 | 151.0731 | 108.46 | 33.2382 | 33.55 | 87.7145 | 84.5509 | 32.0132 | 33.7986 | 33.8288 | 33.3539 | 32.0054 | 34.1031 | 84.524 | 98.6637 |  |  | 137.6333 | 153.0463 | 156.8705 | 145.7192 | 127.1116 | 98.1286 | [7 empty] | 100.2099 | 109.7592 | 125.8195 | 149.8341 | 158.3514 | 150.3495 | 126.206 | 129.5419 | 150.1682 | 142.9556 | [5 empty] | 121.083 | 131.0934 | 163.5671 | 158.0728 |  |  | 101.0987 | 130.0008 | 155.1406 | 167.0151 | 133.2481 | 97.2346 | 107.0163 | 123.8877 | 141.0144 |  |  |  | 159.8341 | 108.1915 | 138.4944 | [5 empty] | 124.604 | 149.0466 | 159.846 | 155.839 | 78.6082 | 94.8411 | 107.0869 | 121.3936 | 109.3292 | 139.7305 | 78.669 | 92.6303 | 104.1343 | 123.6337 | 138.373 |  | 160.359 | 169.6382 | 161.262 | 109.234 | 131.7233 | 153.1389 | 163.0802 | 155.5624 | [7 empty] | 102.8271 | 133.4458 | 158.0804 | 168.8929 |  | 85.662 | 86.48 | 86.2318 | 166.8136 | 114.4056 | 53.7386 |  | 22.3951 | 22.7481 | 19.476 | 20.6488 | 47.3856 | 85.8051 | 74.2507 | 85.5583 | 84.7573 | 86.2412 | 89.7278 | 100.3964 | 98.0748 | 138.7567 | 139.0061 | 101.5625 | -0.0056 | -0.034 | 0.0059 | 0.0279 | -0.0087 | 0.0005 | -0.0282 | -0.0564 | -0.0684 | -284.7292 | 1.289 | -330.6182 | 1.6626 | -319.719 | 1.6134 | -300.3424 | 1.5764 | -203.679 | 1.7509 | -247.3518 | 1.5497 |  |  | 85.648 | 138.8814 | 171.8648
2017-12-19 15:12 | 11792.7075 |  |  | 86.2114 | 19.5814 | 50.842 | 56.3866 | 32.8888 | 29.7549 | 22.5973 | 46.9878 |  |  | -105.237 | 13.8871 | 53.5697 | 68.1965 | 41.0266 | 20.0204 | 75.1065 | 85.9594 | 6.7595 |  | 139.0492 | 115.0967 | 136.8929 | 150.9534 | 149.041 | 137.1613 | 96.3567 |  |  | 121.4887 | 105.1549 | 119.7669 | 100.3658 | 93.0446 | 101.3233 | 102.4565 | 115.7287 | 140.4565 | 151.6844 | 147.3124 | 132.6795 | 124.7931 | 146.889 | 128.1626 | 75.2569 |  |  |  |  | 122.0386 | 119.9694 | 158.0617 | 151.2979 |  |  | 126.6367 | 131.3699 | 153.057 | 163.5542 | 99.964 | 91.3624 | 104.1662 | 119.1998 | 132.3967 |  |  |  | 156.4306 | 128.7869 | 137.6704 | [5 empty] | 133.2162 | 150.1172 | 159.1903 | 152.4391 | 80.9908 | 98.6084 | 99.5055 | 116.0331 | 114.6386 | 135.7801 | 87.3929 | 98.7765 | 108.9681 | 126.771 | 140.3235 |  | 153.5966 | 164.8075 | 159.3443 | 102.104 | 122.8111 | 145.9319 | 161.8098 | 156.5045 | [7 empty] | 108.1115 | 129.2166 | 152.877 | 164.8131 | 157.3577 | 84.7456 | 85.495 | 148.8779 | 104.2487 | 151.0662 | 108.4489 | 33.2455 | 33.6255 | 87.7136 | 84.5511 | 32.0674 | 34.0104 | 33.705 | 33.44 | 31.9528 | 34.4103 | 84.5218 | 98.657 |  |  | 137.6412 | 153.0388 | 156.8688 | 145.7115 | 127.1045 | 98.1386 | [7 empty] | 100.2149 | 109.767 | 125.8232 | 149.8302 | 158.3512 | 150.3422 | 126.2034 | 129.5434 | 150.1686 | 142.9493 | [5 empty] | 121.0815 | 131.0926 | 163.5595 | 158.0574 |  |  | 101.099 | 130.0086 | 155.1424 | 167.0104 | 133.2381 | 97.2363 | 107.0216 | 123.8903 | 141.0145 |  |  |  | 159.8278 | 108.1915 | 138.4926 | [5 empty] | 124.5995 | 149.0426 | 159.8377 | 155.8307 | 78.6069 | 94.8466 | 107.0894 | 121.3911 | 109.3153 | 139.728 | 78.6661 | 92.6186 | 104.1362 | 123.6227 | 138.3607 |  | 160.3459 | 169.6256 | 161.2495 | 109.2318 | 131.7165 | 153.1269 | 163.0654 | 155.5539 | [7 empty] | 102.8379 | 133.4552 | 158.0811 | 168.8873 |  | 85.6583 | 86.475 | 86.2281 | 166.8102 | 114.4019 | 53.7329 |  | 22.3903 | 22.7499 | 19.4798 | 20.6494 | 47.3845 | 85.7617 | 74.2523 | 85.5462 | 84.7539 | 86.2297 | 89.7351 | 100.3968 | 98.0677 | 138.7255 | 138.969 | 101.4619 | -0.0056 | -0.0339 | 0.006 | 0.0288 | -0.0092 | 0.0002 | -0.0157 | -0.0559 | -0.03 | -284.6245 | 1.3033 | -330.7505 | 1.7776 | -319.8975 | 1.5928 | -300.2009 | 1.4902 | -203.6082 | 1.7509 | -247.5333 | 1.675 |  |  | 85.6415 | 138.8473 | 171.8242
2017-12-19 15:12 | 11793.7076 |  |  | 86.2656 | 19.5736 | 50.8424 | 56.4384 | 32.9425 | 29.8298 | 22.6618 | 47.111 |  |  | -105.2184 | 13.7927 | 53.5451 | 68.1766 | 40.9658 | 20.0549 | 75.1688 | 85.9298 | 4.1563 |  | 139.0322 | 115.09 | 136.8839 | 150.9436 | 149.0274 | 137.1493 | 96.3584 |  |  | 121.4845 | 105.1432 | 119.75 | 100.3553 | 93.0398 | 101.3142 | 102.4592 | 115.7216 | 140.4522 | 151.6798 | 147.3071 | 132.6762 | 124.7882 | 146.8879 | 128.1551 | 75.2556 |  |  |  |  | 122.029 | 119.9696 | 158.0551 | 151.2877 |  |  | 126.6394 | 131.3696 | 153.0487 | 163.5435 | 99.9649 | 91.3649 | 104.1722 | 119.1992 | 132.397 |  |  |  | 156.4218 | 128.7899 | 137.6595 | [5 empty] | 133.215 | 150.1163 | 159.1842 | 152.4282 | 80.9933 | 98.6066 | 99.5044 | 116.0332 | 114.6298 | 135.7705 | 87.3928 | 98.7708 | 108.9583 | 126.7679 | 140.316 |  | 153.58 | 164.7983 | 159.326 | 102.0979 | 122.812 | 145.9271 | 161.7975 | 156.4876 | [7 empty] | 108.1076 | 129.2159 | 152.8732 | 164.7999 | 157.3405 | 84.7336 | 85.4861 | 148.862 | 104.2309 | 151.0418 | 108.4306 | 33.3481 | 33.7396 | 87.7037 | 84.5508 | 32.2133 | 34.2102 | 33.5992 | 33.478 | 31.9106 | 34.7198 | 84.5141 | 98.6514 |  |  | 137.6433 | 153.0363 | 156.8738 | 145.7036 | 127.1018 | 98.1347 | [7 empty] | 100.2158 | 109.7641 | 125.8181 | 149.8216 | 158.3394 | 150.3318 | 126.1938 | 129.5379 | 150.1599 | 142.9382 | [5 empty] | 121.0835 | 131.0844 | 163.5379 | 158.0399 |  |  | 101.0993 | 130.0019 | 155.133 | 166.9957 | 133.2193 | 97.2233 | 107.0127 | 123.8746 | 141.0023 |  |  |  | 159.8213 | 108.1962 | 138.4876 | [5 empty] | 124.5954 | 149.0362 | 159.8309 | 155.8187 | 78.6053 | 94.8472 | 107.0906 | 121.3841 | 109.3144 | 139.7169 | 78.6637 | 92.6056 | 104.1374 | 123.6145 | 138.3548 |  | 160.3277 | 169.6095 | 161.2344 | 109.2245 | 131.7115 | 153.1106 | 163.0551 | 155.544 | [7 empty] | 102.8234 | 133.4537 | 158.0717 | 168.8739 |  | 85.6513 | 86.4701 | 86.2281 | 166.8002 | 114.4014 | 53.7288 |  | 22.3925 | 22.7538 | 19.4815 | 20.6462 | 47.3896 | 85.7556 | 74.2458 | 85.5464 | 84.7484 | 86.2181 | 89.7308 | 100.4052 | 98.0459 | 138.6768 | 138.9782 | 101.4467 | -0.0054 | -0.0337 | 0.0055 | 0.0282 | -0.009 | 0.0002 | -0.0314 | -0.0555 | -0.03 | -284.7076 | 1.3731 | -330.8059 | 1.7366 | -319.7744 | 1.5497 | -300.1886 | 1.5189 | -203.6913 | 1.8105 | -247.561 | 1.6298 |  |  | 85.6353 | 138.8275 | 171.8878
2017-12-19 15:12 | 11794.7076 |  |  | 86.1407 | 19.5962 | 50.7567 | 56.4206 | 32.9001 | 29.8083 | 22.5901 | 47.0754 |  |  | -105.0666 | 13.8693 | 53.622 | 68.2775 | 41.0148 | 20.1419 | 75.1472 | 85.8693 | 2.9061 |  | 139.0183 | 115.0837 | 136.8802 | 150.9386 | 149.0128 | 137.1404 | 96.3585 |  |  | 121.47 | 105.1332 | 119.7393 | 100.3446 | 93.034 | 101.3079 | 102.459 | 115.7138 | 140.444 | 151.6766 | 147.2972 | 132.6651 | 124.7834 | 146.8802 | 128.1521 | 75.2472 |  |  |  |  | 122.026 | 119.9644 | 158.0469 | 151.2768 |  |  | 126.6306 | 131.3593 | 153.0401 | 163.5304 | 99.9603 | 91.3606 | 104.1649 | 119.1914 | 132.3866 |  |  |  | 156.4222 | 128.7851 | 137.6517 | [5 empty] | 133.2098 | 150.1177 | 159.181 | 152.4255 | 80.9987 | 98.6136 | 99.5024 | 116.0352 | 114.6256 | 135.7716 | 87.3919 | 98.7645 | 108.9623 | 126.7686 | 140.3133 |  | 153.5727 | 164.7903 | 159.3175 | 102.0998 | 122.814 | 145.9221 | 161.7875 | 156.4766 | [7 empty] | 108.1051 | 129.2186 | 152.8731 | 164.7941 | 157.3305 | 84.7288 | 85.4804 | 148.8538 | 104.227 | 151.0442 | 108.4332 | 33.3542 | 33.8442 | 87.6939 | 84.5485 | 32.3214 | 34.279 | 33.5322 | 33.5026 | 31.8386 | 34.9234 | 84.5065 | 98.6433 |  |  | 137.6288 | 153.0265 | 156.8559 | 145.6892 | 127.0918 | 98.1259 | [7 empty] | 100.206 | 109.7561 | 125.8107 | 149.8109 | 158.3244 | 150.3166 | 126.1881 | 129.5312 | 150.1451 | 142.9201 | [5 empty] | 121.0738 | 131.0709 | 163.5301 | 158.0362 |  |  | 101.0971 | 130.0043 | 155.1242 | 166.9889 | 133.2239 | 97.2278 | 107.0208 | 123.8781 | 141.0058 |  |  |  | 159.8111 | 108.1971 | 138.4755 | [5 empty] | 124.5909 | 149.0332 | 159.8247 | 155.8084 | 78.6089 | 94.8406 | 107.0917 | 121.3828 | 109.3159 | 139.7103 | 78.6673 | 92.6074 | 104.132 | 123.6151 | 138.3522 |  | 160.3233 | 169.604 | 161.2257 | 109.2184 | 131.709 | 153.1104 | 163.0466 | 155.5292 | [7 empty] | 102.808 | 133.4435 | 158.0562 | 168.866 |  | 85.6424 | 86.465 | 86.2221 | 166.7879 | 114.3908 | 53.7274 |  | 22.3954 | 22.7544 | 19.4827 | 20.642 | 47.3964 | 85.7179 | 74.2383 | 85.5382 | 84.7405 | 86.2155 | 89.7304 | 100.3894 | 98.007 | 138.7272 | 138.9534 | 101.4994 | -0.0057 | -0.034 | 0.0058 | 0.0278 | -0.0091 | 0.0004 | -0.0337 | -0.0575 | -0.0419 | -284.7538 | 1.3444 | -330.7198 | 1.7181 | -319.8083 | 1.5764 | -300.2501 | 1.5518 | -203.722 | 1.7858 | -247.4933 | 1.6113 |  |  | 85.6291 | 138.8403 | 171.9035
2017-12-19 15:12 | 11795.7077 |  |  | 86.0783 | 19.5742 | 50.8437 | 56.4107 | 32.8933 | 29.7974 | 22.6146 | 47.1464 |  |  | -105.0878 | 13.853 | 53.6412 | 68.2426 | 41.0186 | 20.1885 | 75.1539 | 85.8785 | 5.7514 |  | 139.016 | 115.0823 | 136.877 | 150.9331 | 149.0075 | 137.1423 | 96.3601 |  |  | 121.4616 | 105.1392 | 119.738 | 100.343 | 93.0344 | 101.3133 | 102.4633 | 115.7213 | 140.4458 | 151.6696 | 147.2953 | 132.6627 | 124.7862 | 146.8795 | 128.1556 | 75.2459 |  |  |  |  | 122.0342 | 119.9652 | 158.0304 | 151.2573 |  |  | 126.6169 | 131.3528 | 153.0314 | 163.51 | 99.9534 | 91.3561 | 104.1581 | 119.1843 | 132.3716 |  |  |  | 156.4166 | 128.7897 | 137.6496 | [5 empty] | 133.2079 | 150.1173 | 159.1735 | 152.4205 | 81.0064 | 98.6205 | 99.5005 | 116.0382 | 114.6247 | 135.7787 | 87.3867 | 98.7665 | 108.9698 | 126.7625 | 140.306 |  | 153.57 | 164.7839 | 159.3143 | 102.106 | 122.8107 | 145.9145 | 161.7823 | 156.4681 | [7 empty] | 108.1002 | 129.2172 | 152.8659 | 164.7856 | 157.3238 | 84.7327 | 85.476 | 148.8488 | 104.229 | 151.0518 | 108.4363 | 33.2201 | 33.9215 | 87.6923 | 84.545 | 32.357 | 34.2196 | 33.5048 | 33.6228 | 31.8195 | 34.9558 | 84.5006 | 98.6308 |  |  | 137.6267 | 153.0084 | 156.8417 | 145.6738 | 127.0872 | 98.1305 | [7 empty] | 100.2043 | 109.7612 | 125.8116 | 149.8083 | 158.3197 | 150.3076 | 126.1882 | 129.5339 | 150.1447 | 142.9115 | [5 empty] | 121.0683 | 131.0744 | 163.5363 | 158.0262 |  |  | 101.0946 | 130.0031 | 155.118 | 166.9801 | 133.2249 | 97.2329 | 107.0195 | 123.8845 | 141 |  |  |  | 159.7978 | 108.1952 | 138.4715 | [5 empty] | 124.5906 | 149.0284 | 159.8198 | 155.7996 | 78.6118 | 94.8397 | 107.0935 | 121.3838 | 109.3128 | 139.7125 | 78.6782 | 92.6137 | 104.135 | 123.6136 | 138.3495 |  | 160.3239 | 169.5988 | 161.2271 | 109.2161 | 131.7078 | 153.1086 | 163.0396 | 155.5189 | [7 empty] | 102.8132 | 133.4417 | 158.0523 | 168.8615 |  | 85.6411 | 86.4632 | 86.2165 | 166.7781 | 114.3801 | 53.7305 |  | 22.3962 | 22.7579 | 19.4871 | 20.644 | 47.4039 | 85.6869 | 74.2397 | 85.5333 | 84.7416 | 86.2186 | 89.7385 | 100.4088 | 98.0575 | 138.7241 | 138.9214 | 101.4925 | -0.0059 | -0.0338 | 0.0061 | 0.0276 | -0.0094 | 0.0005 | -0.0275 | -0.0592 | -0.0396 | -284.6799 | 1.3218 | -330.7752 | 1.7407 | -319.8083 | 1.5846 | -300.2716 | 1.5333 | -203.6728 | 1.7735 | -247.5395 | 1.6298 |  |  | 85.6279 | 138.8227 | 171.9501
2017-12-19 15:12 | 11796.7078 |  |  | 86.2139 | 19.6125 | 50.7997 | 56.3444 | 32.8744 | 29.843 | 22.6003 | 47.0815 |  |  | -105.1921 | 13.898 | 53.6767 | 68.1506 | 40.9608 | 20.1378 | 75.1317 | 85.8813 | 7.9145 |  | 139.0111 | 115.0818 | 136.8693 | 150.9251 | 148.9982 | 137.1395 | 96.3599 |  |  | 121.4569 | 105.1306 | 119.7339 | 100.3383 | 93.0298 | 101.33 | 102.4585 | 115.7215 | 140.4361 | 151.6602 | 147.2799 | 132.6548 | 124.7823 | 146.8749 | 128.1516 | 75.247 |  |  |  |  | 122.0309 | 119.9589 | 158.0222 | 151.2514 |  |  | 126.6115 | 131.3505 | 153.0266 | 163.5016 | 99.954 | 91.3531 | 104.1613 | 119.1851 | 132.3722 |  |  |  | 156.4035 | 128.7825 | 137.6441 | [5 empty] | 133.2057 | 150.1032 | 159.162 | 152.4127 | 81.0049 | 98.6241 | 99.5008 | 116.0391 | 114.6303 | 135.7713 | 87.3818 | 98.7698 | 108.9646 | 126.7544 | 140.2944 |  | 153.5633 | 164.7702 | 159.2973 | 102.1028 | 122.797 | 145.9054 | 161.7665 | 156.4541 | [7 empty] | 108.0999 | 129.2125 | 152.8562 | 164.7749 | 157.3142 | 84.7298 | 85.4741 | 148.842 | 104.2194 | 151.0359 | 108.4204 | 33.0463 | 33.977 | 87.6847 | 84.5386 | 32.3854 | 34.1572 | 33.5443 | 33.6825 | 31.9622 | 34.9271 | 84.4958 | 98.618 |  |  | 137.6248 | 153.0086 | 156.8335 | 145.666 | 127.0898 | 98.1306 | [7 empty] | 100.2092 | 109.7614 | 125.8062 | 149.8092 | 158.3103 | 150.3063 | 126.1881 | 129.537 | 150.1445 | 142.9108 | [5 empty] | 121.0671 | 131.0781 | 163.5252 | 158.0084 |  |  | 101.0911 | 129.9935 | 155.104 | 166.9676 | 133.2155 | 97.2252 | 107.0113 | 123.876 | 140.9802 |  |  |  | 159.7862 | 108.2002 | 138.4674 | [5 empty] | 124.5923 | 149.0231 | 159.8133 | 155.7936 | 78.6154 | 94.8443 | 107.0979 | 121.3858 | 109.3131 | 139.7093 | 78.6799 | 92.618 | 104.1409 | 123.6131 | 138.3461 |  | 160.3195 | 169.5879 | 161.213 | 109.2115 | 131.7054 | 153.1051 | 163.0263 | 155.5152 | [7 empty] | 102.8173 | 133.4344 | 158.0486 | 168.8486 |  | 85.639 | 86.4611 | 86.2141 | 166.7688 | 114.3735 | 53.7263 |  | 22.3942 | 22.7613 | 19.4872 | 20.6412 | 47.4018 | 85.6557 | 74.2412 | 85.5311 | 84.7329 | 86.2094 | 89.7311 | 100.4042 | 98.0372 | 138.7353 | 138.9963 | 101.548 | -0.0058 | -0.0341 | 0.0056 | 0.028 | -0.009 | 0.0008 | -0.0307 | -0.055 | -0.0327 | -284.7353 | 1.3423 | -330.7721 | 1.7345 | -319.8421 | 1.5764 | -300.2562 | 1.5271 | -203.7005 | 1.7838 | -247.5272 | 1.6318 |  |  | 85.6239 | 138.8658 | 171.8765
2017-12-19 15:12 | 11797.7078 |  |  | 86.1686 | 19.5954 | 50.8969 | 56.3722 | 32.872 | 29.8559 | 22.7026 | 47.1092 |  |  | -105.144 | 13.8294 | 53.6726 | 68.1775 | 41.0076 | 20.1823 | 75.1083 | 85.9438 | 6.9791 |  | 138.9998 | 115.077 | 136.8626 | 150.9124 | 148.985 | 137.1331 | 96.3549 |  |  | 121.4483 | 105.1161 | 119.7261 | 100.3292 | 93.0227 | 101.3338 | 102.4574 | 115.7158 | 140.4261 | 151.6533 | 147.2722 | 132.6491 | 124.7856 | 146.8662 | 128.1425 | 75.2562 |  |  |  |  | 122.0239 | 119.9579 | 158.0194 | 151.2531 |  |  | 126.6097 | 131.3529 | 153.0247 | 163.5021 | 99.9542 | 91.3566 | 104.1606 | 119.1858 | 132.3728 |  |  |  | 156.3883 | 128.768 | 137.6388 | [5 empty] | 133.2069 | 150.0922 | 159.1495 | 152.4044 | 80.9946 | 98.6222 | 99.4974 | 116.035 | 114.6385 | 135.7655 | 87.3886 | 98.7739 | 108.9662 | 126.7525 | 140.2903 |  | 153.5618 | 164.7612 | 159.2822 | 102.1006 | 122.795 | 145.9032 | 161.757 | 156.4478 | [7 empty] | 108.1016 | 129.2054 | 152.8494 | 164.7631 | 157.306 | 84.7277 | 85.4696 | 148.8315 | 104.2084 | 151.0232 | 108.4099 | 32.8218 | 33.9918 | 87.6823 | 84.5335 | 32.3996 | 34.2251 | 33.658 | 33.7714 | 32.0878 | 34.9272 | 84.4978 | 98.6139 |  |  | 137.62 | 153.0112 | 156.8209 | 145.6593 | 127.0848 | 98.1329 | [7 empty] | 100.2082 | 109.7637 | 125.81 | 149.8056 | 158.3038 | 150.2998 | 126.1906 | 129.5437 | 150.1397 | 142.9124 | [5 empty] | 121.0694 | 131.0805 | 163.5119 | 158.0032 |  |  | 101.0897 | 130.0001 | 155.1075 | 166.9619 | 133.2166 | 97.2311 | 107.0209 | 123.8821 | 140.9807 |  |  |  | 159.7776 | 108.2019 | 138.4587 | [5 empty] | 124.5843 | 149.0166 | 159.799 | 155.7871 | 78.6214 | 94.8456 | 107.0928 | 121.3859 | 109.3139 | 139.7039 | 78.6715 | 92.6224 | 104.1352 | 123.615 | 138.3384 |  | 160.3158 | 169.5757 | 161.2036 | 109.2042 | 131.7001 | 153.0951 | 163.0151 | 155.5046 | [7 empty] | 102.8133 | 133.4264 | 158.0404 | 168.8357 |  | 85.6322 | 86.4587 | 86.2103 | 166.7655 | 114.3597 | 53.7254 |  | 22.3967 | 22.7672 | 19.4894 | 20.6348 | 47.3996 | 85.6644 | 74.2416 | 85.5149 | 84.7209 | 86.1993 | 89.727 | 100.4084 | 98.0561 | 138.7278 | 138.9599 | 101.491 | -0.0058 | -0.0339 | 0.0059 | 0.0281 | -0.0091 | 0.0003 | -0.0173 | -0.0547 | -0.0402 | -284.7599 | 1.3403 | -330.7444 | 1.6975 | -319.756 | 1.5518 | -300.2593 | 1.5723 | -203.7528 | 1.794 | -247.5395 | 1.6093 |  |  | 85.6167 | 138.8439 | 171.9693
2017-12-19 15:12 | 11798.7079 |  |  | 86.1904 | 19.6426 | 50.8232 | 56.4437 | 32.9317 | 29.7734 | 22.6679 | 47.0379 |  |  | -105.144 | 13.7917 | 53.6621 | 68.0807 | 40.9664 | 20.1675 | 75.1071 | 85.9604 | 4.8289 |  | 138.9909 | 115.0762 | 136.8585 | 150.8963 | 148.9757 | 137.1255 | 96.3522 |  |  | 121.4438 | 105.1088 | 119.7148 | 100.3192 | 93.0168 | 101.3231 | 102.4576 | 115.7168 | 140.4269 | 151.6466 | 147.2692 | 132.643 | 124.7833 | 146.8652 | 128.1413 | 75.2734 |  |  |  |  | 122.0216 | 119.9578 | 158.0097 | 151.2421 |  |  | 126.6073 | 131.3555 | 153.0167 | 163.5019 | 99.9554 | 91.3577 | 104.1576 | 119.1841 | 132.3672 |  |  |  | 156.3759 | 128.7741 | 137.6299 | [5 empty] | 133.2054 | 150.0933 | 159.1424 | 152.3892 | 80.9899 | 98.6187 | 99.5018 | 116.0327 | 114.6298 | 135.7655 | 87.3952 | 98.7758 | 108.9689 | 126.7542 | 140.2901 |  | 153.5552 | 164.7536 | 159.2788 | 102.0972 | 122.7971 | 145.8947 | 161.7473 | 156.4368 | [7 empty] | 108.11 | 129.2108 | 152.8446 | 164.7613 | 157.305 | 84.7237 | 85.463 | 148.8243 | 104.208 | 151.0024 | 108.4054 | 32.6915 | 33.9872 | 87.6817 | 84.5218 | 32.4003 | 34.3353 | 33.703 | 33.8948 | 31.9953 | 34.9148 | 84.4876 | 98.6146 |  |  | 137.6224 | 153.0056 | 156.8168 | 145.6584 | 127.0797 | 98.1352 | [7 empty] | 100.2071 | 109.7648 | 125.8125 | 149.7977 | 158.2981 | 150.2856 | 126.186 | 129.5415 | 150.128 | 142.8993 | [5 empty] | 121.0714 | 131.0785 | 163.4966 | 157.9921 |  |  | 101.0912 | 129.9963 | 155.1106 | 166.9428 | 133.1981 | 97.2322 | 107.0202 | 123.8845 | 140.9768 |  |  |  | 159.773 | 108.2021 | 138.4601 | [5 empty] | 124.5885 | 149.0121 | 159.794 | 155.7753 | 78.6267 | 94.8471 | 107.0913 | 121.3873 | 109.3224 | 139.7119 | 78.6806 | 92.6271 | 104.1393 | 123.6203 | 138.3363 |  | 160.3135 | 169.5703 | 161.2056 | 109.2099 | 131.7035 | 153.09 | 163.0154 | 155.5026 | [7 empty] | 102.805 | 133.4255 | 158.0346 | 168.8204 |  | 85.6283 | 86.4518 | 86.2014 | 166.7522 | 114.3489 | 53.7219 |  | 22.4008 | 22.7659 | 19.4882 | 20.6281 | 47.4044 | 85.744 | 74.2371 | 85.517 | 84.7256 | 86.2008 | 89.7301 | 100.4125 | 98.0141 | 138.7064 | 138.9905 | 101.5191 | -0.0057 | -0.0339 | 0.0062 | 0.0283 | -0.009 | 0.0002 | -0.0206 | -0.056 | -0.0395 | -284.5845 | 1.2807 | -330.7198 | 1.7304 | -319.8206 | 1.638 | -300.3147 | 1.5169 | -203.6328 | 1.7325 | -247.4779 | 1.6277 |  |  | 85.6139 | 138.8485 | 171.8943
2017-12-19 15:12 | 11799.7079 |  |  | 86.1618 | 19.6347 | 50.7816 | 56.4127 | 32.9076 | 29.6135 | 22.6435 | 47.0258 |  |  | -105.1065 | 13.7863 | 53.5875 | 68.1427 | 40.9243 | 20.162 | 75.2119 | 85.9381 | 8.8219 |  | 138.9728 | 115.074 | 136.8483 | 150.8866 | 148.967 | 137.1094 | 96.3485 |  |  | 121.429 | 105.1059 | 119.7041 | 100.3067 | 93.0104 | 101.3137 | 102.4587 | 115.7184 | 140.4219 | 151.6403 | 147.2571 | 132.6402 | 124.7843 | 146.867 | 128.1349 | 75.2814 |  |  |  |  | 122.0233 | 119.9624 | 157.9975 | 151.2318 |  |  | 126.6058 | 131.3518 | 153.0017 | 163.4937 | 99.9592 | 91.361 | 104.1593 | 119.1841 | 132.3637 |  |  |  | 156.3658 | 128.778 | 137.6223 | [5 empty] | 133.1973 | 150.0879 | 159.1373 | 152.3776 | 80.9892 | 98.6204 | 99.5012 | 116.0329 | 114.6264 | 135.7622 | 87.3949 | 98.7779 | 108.9666 | 126.7593 | 140.2842 |  | 153.5481 | 164.744 | 159.2734 | 102.0999 | 122.7898 | 145.8868 | 161.7364 | 156.4267 | [7 empty] | 108.104 | 129.2103 | 152.8367 | 164.754 | 157.2913 | 84.7161 | 85.4517 | 148.8122 | 104.2011 | 150.986 | 108.3991 | 32.6445 | 33.9184 | 87.6747 | 84.5204 | 32.4165 | 34.2522 | 33.7206 | 33.9755 | 31.8413 | 34.8215 | 84.4762 | 98.6055 |  |  | 137.6239 | 152.9937 | 156.8102 | 145.652 | 127.0804 | 98.1355 | [7 empty] | 100.2138 | 109.7615 | 125.802 | 149.7879 | 158.2764 | 150.2802 | 126.1735 | 129.5365 | 150.1234 | 142.8834 | [5 empty] | 121.0674 | 131.0698 | 163.4859 | 157.981 |  |  | 101.0912 | 129.992 | 155.1009 | 166.9324 | 133.187 | 97.2336 | 107.0213 | 123.8917 | 140.9691 |  |  |  | 159.761 | 108.2018 | 138.4577 | [5 empty] | 124.588 | 149.005 | 159.7851 | 155.7659 | 78.6226 | 94.8442 | 107.0919 | 121.382 | 109.3182 | 139.7167 | 78.6863 | 92.6274 | 104.1508 | 123.6229 | 138.3324 |  | 160.31 | 169.5658 | 161.1967 | 109.221 | 131.7008 | 153.0912 | 163.0106 | 155.494 | [7 empty] | 102.7925 | 133.4189 | 158.0235 | 168.8061 |  | 85.6244 | 86.4445 | 86.192 | 166.7352 | 114.339 | 53.7137 |  | 22.3992 | 22.7557 | 19.4861 | 20.6227 | 47.4085 | 85.8247 | 74.2281 | 85.5139 | 84.7242 | 86.1989 | 89.7423 | 100.4124 | 97.9665 | 138.6891 | 138.9384 | 101.488 | -0.006 | -0.0343 | 0.0063 | 0.0279 | -0.0093 | 0.0006 | -0.0372 | -0.0579 | -0.0309 | -284.6861 | 1.3382 | -330.7967 | 1.7448 | -319.8329 | 1.5661 | -300.2501 | 1.523 | -203.7159 | 1.7735 | -247.5764 | 1.6462 |  |  | 85.6082 | 138.8137 | 171.8151
2017-12-19 15:12 | 11800.708 |  |  | 86.2954 | 19.6219 | 50.8096 | 56.5989 | 32.9383 | 29.7274 | 22.6144 | 47.0187 |  |  | -105.1565 | 13.8062 | 53.5359 | 68.1267 | 40.9465 | 20.1114 | 75.153 | 85.8694 | 4.7696 |  | 138.9599 | 115.0708 | 136.8469 | 150.8823 | 148.9535 | 137.1042 | 96.355 |  |  | 121.4123 | 105.1026 | 119.6923 | 100.3014 | 93.0054 | 101.3132 | 102.4646 | 115.72 | 140.4207 | 151.6306 | 147.2521 | 132.6419 | 124.7901 | 146.8582 | 128.1391 | 75.2843 |  |  |  |  | 122.0282 | 119.966 | 157.9885 | 151.2273 |  |  | 126.6063 | 131.3545 | 152.9998 | 163.481 | 99.9595 | 91.364 | 104.1628 | 119.1848 | 132.3623 |  |  |  | 156.3533 | 128.7766 | 137.6179 | [5 empty] | 133.1967 | 150.0794 | 159.1297 | 152.3802 | 80.9916 | 98.6224 | 99.4978 | 116.0383 | 114.6264 | 135.7577 | 87.392 | 98.773 | 108.9628 | 126.753 | 140.2725 |  | 153.5477 | 164.7368 | 159.2608 | 102.1052 | 122.7856 | 145.8797 | 161.7277 | 156.4118 | [7 empty] | 108.0942 | 129.1967 | 152.8246 | 164.7342 | 157.2742 | 84.7064 | 85.4489 | 148.7989 | 104.19 | 150.9857 | 108.3984 | 32.5853 | 33.8444 | 87.6713 | 84.523 | 32.3873 | 34.0987 | 33.8057 | 33.9205 | 31.7364 | 34.6708 | 84.4773 | 98.5952 |  |  | 137.6228 | 152.99 | 156.7951 | 145.6392 | 127.077 | 98.1399 | [7 empty] | 100.2144 | 109.7668 | 125.7975 | 149.782 | 158.2655 | 150.2736 | 126.1739 | 129.541 | 150.1325 | 142.8826 | [5 empty] | 121.0687 | 131.0706 | 163.4871 | 157.9737 |  |  | 101.088 | 129.9916 | 155.0922 | 166.9292 | 133.1915 | 97.2446 | 107.0226 | 123.896 | 140.9687 |  |  |  | 159.7518 | 108.1971 | 138.4481 | [5 empty] | 124.5798 | 149 | 159.7744 | 155.7624 | 78.6253 | 94.8445 | 107.0915 | 121.375 | 109.3065 | 139.7029 | 78.6751 | 92.6262 | 104.1466 | 123.6157 | 138.3235 |  | 160.3035 | 169.5558 | 161.1819 | 109.2123 | 131.6873 | 153.0798 | 162.997 | 155.4811 | [7 empty] | 102.7935 | 133.4105 | 158.0174 | 168.799 |  | 85.6228 | 86.4471 | 86.1928 | 166.7359 | 114.3324 | 53.7151 |  | 22.4033 | 22.7559 | 19.488 | 20.6273 | 47.4135 | 85.8587 | 74.225 | 85.5094 | 84.7152 | 86.1938 | 89.7265 | 100.409 | 98.0084 | 138.7326 | 138.9878 | 101.5007 | -0.0057 | -0.0337 | 0.0061 | 0.028 | -0.0091 | 0.0001 | -0.0354 | -0.056 | -0.0396 | -284.6215 | 1.3423 | -330.8644 | 1.7817 | -319.8975 | 1.5908 | -300.2255 | 1.4614 | -203.642 | 1.7776 | -247.641 | 1.6832 |  |  | 85.6046 | 138.8602 | 171.8447
2017-12-19 15:12 | 11801.7081 |  |  | 86.1201 | 19.6963 | 50.8382 | 56.4426 | 32.9498 | 29.7367 | 22.667 | 47.0584 |  |  | -105.2315 | 13.7362 | 53.6422 | 68.1765 | 40.9248 | 20.3008 | 75.2068 | 86.032 | 7.264 |  | 138.9544 | 115.0698 | 136.8531 | 150.8713 | 148.946 | 137.107 | 96.3611 |  |  | 121.4146 | 105.0994 | 119.6886 | 100.3062 | 92.9982 | 101.3251 | 102.4642 | 115.7196 | 140.4196 | 151.6221 | 147.2479 | 132.6343 | 124.7834 | 146.8497 | 128.1313 | 75.2787 |  |  |  |  | 122.0238 | 119.9597 | 157.98 | 151.2178 |  |  | 126.6044 | 131.3555 | 153.0044 | 163.4693 | 99.9577 | 91.366 | 104.1692 | 119.1845 | 132.3617 |  |  |  | 156.3445 | 128.7759 | 137.6131 | [5 empty] | 133.1927 | 150.077 | 159.1243 | 152.3766 | 81.0001 | 98.6278 | 99.5009 | 116.0418 | 114.6245 | 135.7565 | 87.3983 | 98.7729 | 108.9677 | 126.7452 | 140.2633 |  | 153.5418 | 164.7346 | 159.2554 | 102.106 | 122.7839 | 145.8718 | 161.7198 | 156.3936 | [7 empty] | 108.0934 | 129.1865 | 152.8156 | 164.722 | 157.2621 | 84.6997 | 85.4498 | 148.7948 | 104.1867 | 150.9816 | 108.399 | 32.7007 | 33.6812 | 87.671 | 84.516 | 32.2983 | 33.9869 | 33.9492 | 33.7577 | 31.6604 | 34.5409 | 84.477 | 98.5935 |  |  | 137.616 | 152.9919 | 156.789 | 145.622 | 127.0695 | 98.1383 | [7 empty] | 100.207 | 109.7701 | 125.7994 | 149.7802 | 158.263 | 150.2616 | 126.1737 | 129.5399 | 150.1271 | 142.8824 | [5 empty] | 121.0646 | 131.0764 | 163.4803 | 157.9592 |  |  | 101.0893 | 129.9844 | 155.0859 | 166.9237 | 133.1848 | 97.2428 | 107.0248 | 123.8892 | 140.965 |  |  |  | 159.7451 | 108.2001 | 138.4454 | [5 empty] | 124.5849 | 149.0043 | 159.772 | 155.7575 | 78.6356 | 94.8539 | 107.1005 | 121.3812 | 109.3013 | 139.6954 | 78.6768 | 92.6187 | 104.1424 | 123.6067 | 138.3211 |  | 160.2946 | 169.5457 | 161.1691 | 109.1994 | 131.683 | 153.0658 | 162.9807 | 155.4685 | [7 empty] | 102.8024 | 133.4047 | 158.0079 | 168.7864 |  | 85.6161 | 86.4415 | 86.1872 | 166.7264 | 114.3244 | 53.7066 |  | 22.3994 | 22.7582 | 19.485 | 20.6273 | 47.4143 | 85.8437 | 74.2212 | 85.497 | 84.7079 | 86.1847 | 89.7314 | 100.4031 | 98.0575 | 138.6779 | 138.9214 | 101.4694 | -0.006 | -0.0344 | 0.0058 | 0.0283 | -0.0092 | 0.0006 | -0.0204 | -0.0538 | -0.031 | -284.8676 | 1.4286 | -330.7936 | 1.6565 | -319.6667 | 1.5066 | -300.2901 | 1.6093 | -203.9159 | 1.8598 | -247.5641 | 1.5538 |  |  | 85.598 | 138.7996 | 171.9923
2017-12-19 15:12 | 11802.7081 |  |  | 86.2158 | 19.7074 | 50.8624 | 56.4526 | 32.9604 | 29.711 | 22.6458 | 47.1063 |  |  | -105.2978 | 13.67 | 53.6109 | 68.0407 | 40.864 | 20.2361 | 75.1872 | 86.005 | 4.5645 |  | 138.9464 | 115.0711 | 136.8491 | 150.8653 | 148.9428 | 137.1034 | 96.3627 |  |  | 121.4143 | 105.0938 | 119.6873 | 100.3067 | 92.9908 | 101.3335 | 102.4635 | 115.7144 | 140.4138 | 151.6163 | 147.2339 | 132.6287 | 124.7798 | 146.8476 | 128.1166 | 75.2749 |  |  |  |  | 122.0118 | 119.9535 | 157.9671 | 151.2023 |  |  | 126.6021 | 131.3447 | 152.9992 | 163.4565 | 99.9594 | 91.3668 | 104.1721 | 119.1798 | 132.3547 |  |  |  | 156.3332 | 128.7626 | 137.6046 | [5 empty] | 133.1885 | 150.0645 | 159.1093 | 152.3564 | 81.0008 | 98.6299 | 99.4898 | 116.0342 | 114.6236 | 135.751 | 87.3964 | 98.7722 | 108.9637 | 126.7373 | 140.2597 |  | 153.5286 | 164.7184 | 159.2434 | 102.1003 | 122.7743 | 145.8655 | 161.7051 | 156.3757 | [7 empty] | 108.0892 | 129.1822 | 152.8113 | 164.7157 | 157.2578 | 84.6976 | 85.4441 | 148.7885 | 104.1799 | 150.968 | 108.3975 | 32.9095 | 33.5148 | 87.6633 | 84.5091 | 32.2257 | 33.8959 | 34.0733 | 33.6898 | 31.5726 | 34.4052 | 84.4726 | 98.5876 |  |  | 137.6118 | 152.9886 | 156.7854 | 145.6134 | 127.0677 | 98.1419 | [7 empty] | 100.2072 | 109.7639 | 125.7933 | 149.772 | 158.2503 | 150.2542 | 126.158 | 129.536 | 150.1095 | 142.8705 | [5 empty] | 121.0571 | 131.0732 | 163.4659 | 157.9511 |  |  | 101.0972 | 129.9877 | 155.0833 | 166.9159 | 133.1774 | 97.2384 | 107.0277 | 123.8908 | 140.9559 |  |  |  | 159.729 | 108.194 | 138.4405 | [5 empty] | 124.5833 | 148.9947 | 159.7577 | 155.7428 | 78.6298 | 94.8573 | 107.0944 | 121.3799 | 109.3033 | 139.6938 | 78.6836 | 92.6109 | 104.1422 | 123.6102 | 138.3113 |  | 160.2904 | 169.5319 | 161.1562 | 109.2067 | 131.6859 | 153.0598 | 162.9729 | 155.4534 | [7 empty] | 102.8011 | 133.402 | 157.9976 | 168.7801 |  | 85.6096 | 86.4365 | 86.184 | 166.7101 | 114.3169 | 53.7027 |  | 22.398 | 22.763 | 19.4879 | 20.6256 | 47.4196 | 85.8659 | 74.2153 | 85.4895 | 84.704 | 86.1746 | 89.7267 | 100.4018 | 97.9983 | 138.6076 | 138.9204 | 101.3867 | -0.0056 | -0.0335 | 0.0052 | 0.0278 | -0.0089 | 0.0005 | -0.0321 | -0.0546 | -0.0315 | -284.5138 | 1.1924 | -330.6644 | 1.7612 | -319.9313 | 1.7222 | -300.447 | 1.5086 | -203.6143 | 1.6524 | -247.4564 | 1.6565 |  |  | 85.5925 | 138.764 | 171.8952
2017-12-19 15:12 | 11803.7082 |  |  | 86.153 | 19.6727 | 50.8817 | 56.4151 | 32.9179 | 29.8171 | 22.7092 | 47.1478 |  |  | -105.3007 | 13.7143 | 53.5761 | 68.09 | 40.8932 | 20.2203 | 75.1502 | 85.9393 | 5.1001 |  | 138.9347 | 115.0658 | 136.8367 | 150.858 | 148.9349 | 137.093 | 96.3626 |  |  | 121.4023 | 105.0865 | 119.6818 | 100.2967 | 92.9905 | 101.3346 | 102.4642 | 115.7104 | 140.4086 | 151.608 | 147.2271 | 132.6342 | 124.7801 | 146.843 | 128.1191 | 75.284 |  |  |  |  | 122.0132 | 119.9544 | 157.954 | 151.1879 |  |  | 126.5977 | 131.343 | 152.9877 | 163.4449 | 99.9548 | 91.3628 | 104.1646 | 119.1723 | 132.3454 |  |  |  | 156.3249 | 128.7595 | 137.6005 | [5 empty] | 133.1916 | 150.0541 | 159.1021 | 152.3432 | 81.0004 | 98.6332 | 99.49 | 116.036 | 114.6177 | 135.7434 | 87.3926 | 98.7665 | 108.9641 | 126.737 | 140.2588 |  | 153.5236 | 164.6994 | 159.2357 | 102.0936 | 122.7712 | 145.8609 | 161.6909 | 156.3587 | [7 empty] | 108.0874 | 129.1787 | 152.8101 | 164.714 | 157.2497 | 84.6963 | 85.4428 | 148.7807 | 104.1734 | 150.9649 | 108.3934 | 32.9864 | 33.539 | 87.6554 | 84.5052 | 32.2095 | 33.9751 | 34.1674 | 33.6318 | 31.4915 | 34.2038 | 84.4698 | 98.5788 |  |  | 137.6092 | 152.9838 | 156.7601 | 145.6077 | 127.0675 | 98.1425 | [7 empty] | 100.2063 | 109.7585 | 125.7888 | 149.766 | 158.2394 | 150.2503 | 126.1547 | 129.5387 | 150.1052 | 142.8591 | [5 empty] | 121.0566 | 131.0657 | 163.4567 | 157.9487 |  |  | 101.1001 | 129.9897 | 155.0834 | 166.8995 | 133.1713 | 97.2451 | 107.0247 | 123.8918 | 140.9499 |  |  |  | 159.7197 | 108.1834 | 138.4305 | [5 empty] | 124.575 | 148.9886 | 159.7486 | 155.7318 | 78.6241 | 94.8558 | 107.0893 | 121.3772 | 109.3082 | 139.6843 | 78.6816 | 92.6122 | 104.1416 | 123.613 | 138.3022 |  | 160.2826 | 169.5212 | 161.1471 | 109.2165 | 131.6833 | 153.0535 | 162.9693 | 155.4468 | [7 empty] | 102.7899 | 133.4043 | 157.995 | 168.7752 |  | 85.6071 | 86.433 | 86.1878 | 166.7021 | 114.3199 | 53.7042 |  | 22.4054 | 22.7645 | 19.4918 | 20.6259 | 47.4208 | 85.8694 | 74.2151 | 85.4871 | 84.7057 | 86.1741 | 89.7271 | 100.4067 | 98.0156 | 138.7187 | 138.9507 | 101.497 | -0.0055 | -0.0341 | 0.0059 | 0.028 | -0.0095 | -0.0001 | -0.0407 | -0.0577 | -0.0494 | -284.7415 | 1.4532 | -331.0059 | 1.8023 | -319.8729 | 1.4902 | -300.127 | 1.4594 | -203.7805 | 1.8885 | -247.7672 | 1.6914 |  |  | 85.5917 | 138.8347 | 171.9189
2017-12-19 15:12 | 11804.7082 |  |  | 86.1721 | 19.7256 | 50.8132 | 56.3628 | 32.9157 | 29.7752 | 22.7325 | 47.0629 |  |  | -105.2055 | 13.7806 | 53.5643 | 68.0869 | 40.9293 | 20.152 | 75.1098 | 85.9299 | 6.697 |  | 138.9173 | 115.0594 | 136.83 | 150.8455 | 148.9223 | 137.0815 | 96.3585 |  |  | 121.3902 | 105.0858 | 119.6717 | 100.2872 | 92.9869 | 101.3279 | 102.4608 | 115.7074 | 140.4023 | 151.5956 | 147.2192 | 132.6245 | 124.7787 | 146.838 | 128.1115 | 75.2882 |  |  |  |  | 122.012 | 119.9511 | 157.9466 | 151.1804 |  |  | 126.5947 | 131.3508 | 152.9787 | 163.4372 | 99.9526 | 91.3606 | 104.1613 | 119.1679 | 132.3424 |  |  |  | 156.3226 | 128.7488 | 137.6049 | [5 empty] | 133.1951 | 150.0552 | 159.103 | 152.3429 | 81.0049 | 98.641 | 99.4982 | 116.0409 | 114.6205 | 135.7455 | 87.3981 | 98.7657 | 108.9731 | 126.7407 | 140.2557 |  | 153.5275 | 164.6945 | 159.2303 | 102.0945 | 122.7811 | 145.8646 | 161.6847 | 156.3515 | [7 empty] | 108.0771 | 129.1736 | 152.802 | 164.6996 | 157.235 | 84.6942 | 85.4382 | 148.7739 | 104.1731 | 150.9544 | 108.3836 | 32.968 | 33.6489 | 87.6476 | 84.4973 | 32.1862 | 34.2897 | 34.2889 | 33.3698 | 31.4349 | 33.9457 | 84.4585 | 98.5782 |  |  | 137.6041 | 152.9744 | 156.7453 | 145.5938 | 127.0594 | 98.1351 | [7 empty] | 100.2057 | 109.7571 | 125.7881 | 149.7633 | 158.2362 | 150.2408 | 126.1579 | 129.5376 | 150.1018 | 142.8574 | [5 empty] | 121.053 | 131.0631 | 163.4489 | 157.937 |  |  | 101.1012 | 129.9983 | 155.0818 | 166.8929 | 133.1739 | 97.2461 | 107.0297 | 123.886 | 140.9485 |  |  |  | 159.7148 | 108.1903 | 138.428 | [5 empty] | 124.5701 | 148.9856 | 159.7449 | 155.7228 | 78.6272 | 94.8589 | 107.0948 | 121.3844 | 109.308 | 139.6863 | 78.6837 | 92.6161 | 104.1497 | 123.6085 | 138.3004 |  | 160.2736 | 169.5176 | 161.1358 | 109.2067 | 131.6808 | 153.0525 | 162.9566 | 155.4377 | [7 empty] | 102.7819 | 133.4067 | 157.9907 | 168.7643 |  | 85.5968 | 86.4251 | 86.1811 | 166.6916 | 114.3169 | 53.6942 |  | 22.4005 | 22.7588 | 19.4896 | 20.6235 | 47.4206 | 85.8303 | 74.2117 | 85.4704 | 84.6933 | 86.167 | 89.7261 | 100.3977 | 98.017 | 138.6816 | 138.8615 | 101.3893 | -0.0057 | -0.0338 | 0.0065 | 0.0281 | -0.0088 | 0.0011 | -0.0244 | -0.0586 | -0.0466 | -284.7569 | 1.3115 | -330.7105 | 1.6647 | -319.7221 | 1.5887 | -300.4132 | 1.599 | -203.8359 | 1.7591 | -247.4933 | 1.5785 |  |  | 85.5833 | 138.7715 | 171.8621
2017-12-19 15:12 | 11805.7083 |  |  | 86.2026 | 19.7423 | 50.9119 | 56.3929 | 32.9528 | 29.804 | 22.7804 | 47.1114 |  |  | -105.1146 | 13.731 | 53.5987 | 68.1142 | 40.923 | 20.1762 | 75.132 | 85.9645 | 5.9837 |  | 138.902 | 115.0555 | 136.8238 | 150.8321 | 148.9064 | 137.0736 | 96.3546 |  |  | 121.3811 | 105.0794 | 119.6609 | 100.2801 | 92.9767 | 101.3151 | 102.4529 | 115.7018 | 140.3965 | 151.5841 | 147.2069 | 132.6114 | 124.7796 | 146.8253 | 128.1029 | 75.2779 |  |  |  |  | 122.0054 | 119.9447 | 157.9405 | 151.1693 |  |  | 126.5875 | 131.3424 | 152.9666 | 163.4281 | 99.9508 | 91.3585 | 104.1593 | 119.1659 | 132.3326 |  |  |  | 156.3101 | 128.74 | 137.6055 | [5 empty] | 133.1902 | 150.0586 | 159.0955 | 152.3372 | 81.0031 | 98.6434 | 99.5003 | 116.0414 | 114.6239 | 135.7468 | 87.4004 | 98.7641 | 108.9713 | 126.7374 | 140.2451 |  | 153.5236 | 164.6895 | 159.2131 | 102.0976 | 122.7782 | 145.8614 | 161.6742 | 156.3515 | [7 empty] | 108.0805 | 129.1784 | 152.7972 | 164.6872 | 157.2279 | 84.6835 | 85.4331 | 148.7618 | 104.168 | 150.9339 | 108.3783 | 32.9607 | 33.759 | 87.647 | 84.4934 | 32.1407 | 34.5252 | 34.3631 | 33.0193 | 31.3917 | 33.7855 | 84.4502 | 98.5688 |  |  | 137.6004 | 152.9672 | 156.7403 | 145.5858 | 127.0524 | 98.1372 | [7 empty] | 100.2077 | 109.7621 | 125.7869 | 149.7585 | 158.2287 | 150.2284 | 126.1548 | 129.5359 | 150.0993 | 142.8522 | [5 empty] | 121.0507 | 131.0655 | 163.4369 | 157.9245 |  |  | 101.0972 | 130.0007 | 155.0695 | 166.8846 | 133.1698 | 97.2455 | 107.0318 | 123.881 | 140.9466 |  |  |  | 159.6975 | 108.1925 | 138.4267 | [5 empty] | 124.5736 | 148.9729 | 159.7328 | 155.7101 | 78.6315 | 94.8612 | 107.0895 | 121.3766 | 109.3017 | 139.683 | 78.69 | 92.6166 | 104.1574 | 123.5984 | 138.295 |  | 160.2716 | 169.5078 | 161.1265 | 109.1947 | 131.6779 | 153.0497 | 162.9409 | 155.4229 | [7 empty] | 102.7865 | 133.3989 | 157.9765 | 168.7518 |  | 85.5915 | 86.4182 | 86.1709 | 166.6755 | 114.2988 | 53.6886 |  | 22.396 | 22.7574 | 19.4886 | 20.6135 | 47.4209 | 85.831 | 74.2047 | 85.4812 | 84.6788 | 86.1678 | 89.7271 | 100.4019 | 98.0141 | 138.6381 | 138.8932 | 101.4321 | -0.0058 | -0.0337 | 0.0062 | 0.028 | -0.009 | 0.0005 | -0.0407 | -0.0553 | -0.064 | -284.683 | 1.3547 | -330.8429 | 1.7468 | -319.8267 | 1.5805 | -300.287 | 1.521 | -203.759 | 1.7961 | -247.6133 | 1.6421 |  |  | 85.5781 | 138.7656 | 171.972
2017-12-19 15:12 | 11806.7084 |  |  | 86.3901 | 19.7042 | 50.8325 | 56.4855 | 32.9069 | 29.766 | 22.6941 | 47.1487 |  |  | -105.2717 | 13.6677 | 53.6035 | 68.1919 | 40.9277 | 20.1268 | 75.167 | 85.8839 | 4.3333 |  | 138.8999 | 115.058 | 136.8195 | 150.8309 | 148.8995 | 137.0707 | 96.3467 |  |  | 121.379 | 105.0733 | 119.6585 | 100.2781 | 92.9728 | 101.3156 | 102.4588 | 115.6985 | 140.3953 | 151.5794 | 147.198 | 132.6126 | 124.7719 | 146.8227 | 128.0967 | 75.2641 |  |  |  |  | 122.0011 | 119.9454 | 157.9303 | 151.1568 |  |  | 126.5839 | 131.3323 | 152.9606 | 163.4156 | 99.9526 | 91.3578 | 104.1591 | 119.1637 | 132.3255 |  |  |  | 156.2941 | 128.7449 | 137.5913 | [5 empty] | 133.1833 | 150.0502 | 159.0818 | 152.321 | 80.9982 | 98.6394 | 99.4968 | 116.038 | 114.6239 | 135.7427 | 87.3971 | 98.7665 | 108.9672 | 126.7337 | 140.2332 |  | 153.5136 | 164.6835 | 159.2005 | 102.0932 | 122.7684 | 145.847 | 161.6639 | 156.3435 | [7 empty] | 108.0857 | 129.1805 | 152.7909 | 164.6807 | 157.2212 | 84.6817 | 85.4284 | 148.7524 | 104.1641 | 150.9273 | 108.3799 | 32.9791 | 33.8035 | 87.6464 | 84.4941 | 32.1778 | 34.4904 | 34.4128 | 32.7094 | 31.3626 | 33.7134 | 84.4542 | 98.556 |  |  | 137.5954 | 152.9611 | 156.7266 | 145.5803 | 127.0477 | 98.1394 | [7 empty] | 100.2042 | 109.7692 | 125.7855 | 149.7542 | 158.2191 | 150.222 | 126.1482 | 129.5341 | 150.0994 | 142.8447 | [5 empty] | 121.05 | 131.0643 | 163.4282 | 157.9153 |  |  | 101.0963 | 129.9881 | 155.0584 | 166.8696 | 133.1587 | 97.2447 | 107.028 | 123.8775 | 140.9386 |  |  |  | 159.6886 | 108.1869 | 138.4154 | [5 empty] | 124.5711 | 148.9698 | 159.7219 | 155.7039 | 78.6343 | 94.8548 | 107.0924 | 121.3671 | 109.3012 | 139.6835 | 78.6938 | 92.6242 | 104.1632 | 123.6031 | 138.2993 |  | 160.27 | 169.4986 | 161.1285 | 109.2045 | 131.6794 | 153.0459 | 162.9346 | 155.4236 | [7 empty] | 102.7942 | 133.3859 | 157.9612 | 168.7364 |  | 85.5873 | 86.4083 | 86.1632 | 166.6628 | 114.286 | 53.6929 |  | 22.3984 | 22.7578 | 19.4893 | 20.6044 | 47.4197 | 85.8613 | 74.2036 | 85.4714 | 84.683 | 86.1636 | 89.7359 | 100.4039 | 98.0517 | 138.6792 | 138.8533 | 101.4469 | -0.0059 | -0.0337 | 0.0059 | 0.0284 | -0.0089 | 0.0002 | -0.0399 | -0.0544 | -0.0558 | -284.7322 | 1.3054 | -330.769 | 1.7263 | -319.8575 | 1.6154 | -300.3886 | 1.5559 | -203.7867 | 1.7345 | -247.5272 | 1.6257 |  |  | 85.5734 | 138.7663 | 171.9082
2017-12-19 15:12 | 11807.7084 |  |  | 86.3491 | 19.7366 | 50.9129 | 56.486 | 32.7837 | 29.7556 | 22.7594 | 47.113 |  |  | -105.3142 | 13.6614 | 53.5333 | 68.1635 | 40.9136 | 20.1396 | 75.201 | 85.8857 | 3.4906 |  | 138.8988 | 115.0589 | 136.8153 | 150.8282 | 148.8932 | 137.0696 | 96.3471 |  |  | 121.3768 | 105.0652 | 119.6518 | 100.2783 | 92.9716 | 101.3203 | 102.4639 | 115.7012 | 140.3926 | 151.5695 | 147.1897 | 132.6046 | 124.7724 | 146.8273 | 128.0877 | 75.2504 |  |  |  |  | 121.9983 | 119.9444 | 157.9227 | 151.1537 |  |  | 126.5831 | 131.3359 | 152.9602 | 163.4059 | 99.9574 | 91.3605 | 104.1619 | 119.1601 | 132.3314 |  |  |  | 156.282 | 128.7502 | 137.5787 | [5 empty] | 133.1785 | 150.0434 | 159.075 | 152.3106 | 80.9965 | 98.641 | 99.4936 | 116.0352 | 114.6233 | 135.7415 | 87.3907 | 98.7683 | 108.9722 | 126.7257 | 140.2264 |  | 153.5079 | 164.6754 | 159.1865 | 102.0859 | 122.7701 | 145.8359 | 161.6498 | 156.3324 | [7 empty] | 108.074 | 129.1796 | 152.7816 | 164.6672 | 157.2127 | 84.6828 | 85.4259 | 148.7545 | 104.1613 | 150.9208 | 108.382 | 33.0496 | 33.6366 | 87.6357 | 84.4847 | 32.2153 | 34.4063 | 34.4282 | 32.504 | 31.3581 | 33.6417 | 84.4454 | 98.5468 |  |  | 137.5937 | 152.949 | 156.7252 | 145.5711 | 127.0451 | 98.1417 | [7 empty] | 100.205 | 109.7678 | 125.7837 | 149.75 | 158.2112 | 150.2115 | 126.1415 | 129.5337 | 150.0924 | 142.8361 | [5 empty] | 121.0462 | 131.06 | 163.4218 | 157.9019 |  |  | 101.0917 | 129.9864 | 155.0524 | 166.861 | 133.1509 | 97.2475 | 107.0284 | 123.8671 | 140.9321 |  |  |  | 159.6803 | 108.1847 | 138.41 | [5 empty] | 124.5656 | 148.9665 | 159.7151 | 155.6963 | 78.636 | 94.8528 | 107.0948 | 121.3662 | 109.2966 | 139.6842 | 78.6895 | 92.628 | 104.1584 | 123.6029 | 138.2923 |  | 160.2609 | 169.4885 | 161.1173 | 109.2055 | 131.6754 | 153.0381 | 162.9274 | 155.4161 | [7 empty] | 102.7936 | 133.382 | 157.9607 | 168.7236 |  | 85.5808 | 86.399 | 86.1574 | 166.656 | 114.2791 | 53.6901 |  | 22.3968 | 22.7551 | 19.488 | 20.6056 | 47.4212 | 85.8652 | 74.1999 | 85.4762 | 84.6929 | 86.1608 | 89.7358 | 100.4098 | 98.0025 | 138.6949 | 138.8806 | 101.4267 | -0.0061 | -0.0337 | 0.0059 | 0.0284 | -0.0093 | 0.0003 | -0.0245 | -0.0566 | -0.0502 | -284.7199 | 1.3649 | -330.9229 | 1.7817 | -319.8606 | 1.5682 | -300.287 | 1.4902 | -203.7436 | 1.8105 | -247.7302 | 1.7037 |  |  | 85.572 | 138.7877 | 171.8912
2017-12-19 15:12 | 11808.7085 |  |  | 86.3279 | 19.7706 | 50.959 | 56.4938 | 32.8087 | 29.8339 | 22.7101 | 47.0512 |  |  | -105.1487 | 13.6415 | 53.5646 | 68.1384 | 40.9728 | 20.1536 | 75.1723 | 85.9417 | 2.9101 |  | 138.8925 | 115.0549 | 136.8076 | 150.8152 | 148.8804 | 137.0646 | 96.3531 |  |  | 121.3653 | 105.0599 | 119.6407 | 100.2676 | 92.9635 | 101.3226 | 102.4648 | 115.7031 | 140.3858 | 151.5588 | 147.1876 | 132.6016 | 124.783 | 146.8237 | 128.09 | 75.242 |  |  |  |  | 121.9995 | 119.9438 | 157.9148 | 151.1508 |  |  | 126.5803 | 131.3421 | 152.9545 | 163.4001 | 99.9573 | 91.3638 | 104.1649 | 119.1544 | 132.3311 |  |  |  | 156.2776 | 128.7492 | 137.5768 | [5 empty] | 133.1722 | 150.0422 | 159.0739 | 152.3109 | 80.9938 | 98.6447 | 99.496 | 116.0396 | 114.6185 | 135.7382 | 87.3927 | 98.7701 | 108.9723 | 126.7199 | 140.223 |  | 153.4984 | 164.6611 | 159.1844 | 102.0831 | 122.7691 | 145.8297 | 161.6357 | 156.3203 | [7 empty] | 108.0675 | 129.1729 | 152.7729 | 164.652 | 157.2002 | 84.6762 | 85.4256 | 148.755 | 104.1553 | 150.9104 | 108.3761 | 33.2738 | 33.5211 | 87.6298 | 84.4767 | 32.2275 | 34.3787 | 34.4147 | 32.5292 | 31.3599 | 33.599 | 84.4366 | 98.5459 |  |  | 137.5907 | 152.9385 | 156.7258 | 145.5634 | 127.045 | 98.1414 | [7 empty] | 100.2038 | 109.7675 | 125.7825 | 149.7413 | 158.1993 | 150.1976 | 126.1436 | 129.5313 | 150.0854 | 142.8283 | [5 empty] | 121.0488 | 131.0648 | 163.4052 | 157.8855 |  |  | 101.0916 | 129.9859 | 155.0499 | 166.8518 | 133.1475 | 97.2473 | 107.0279 | 123.8631 | 140.9248 |  |  |  | 159.6685 | 108.1848 | 138.4095 | [5 empty] | 124.5714 | 148.962 | 159.7107 | 155.6914 | 78.6383 | 94.8593 | 107.0962 | 121.3648 | 109.2967 | 139.672 | 78.6874 | 92.6237 | 104.149 | 123.5936 | 138.2771 |  | 160.25 | 169.4744 | 161.1013 | 109.1837 | 131.6681 | 153.0242 | 162.9119 | 155.3991 | [7 empty] | 102.7999 | 133.3891 | 157.9636 | 168.7199 |  | 85.5781 | 86.3969 | 86.1505 | 166.6519 | 114.2722 | 53.6822 |  | 22.3979 | 22.7546 | 19.4893 | 20.6015 | 47.4248 | 85.825 | 74.1985 | 85.4683 | 84.6824 | 86.148 | 89.7369 | 100.4042 | 97.9953 | 138.6823 | 138.8911 | 101.4422 | -0.0056 | -0.0341 | 0.0056 | 0.0275 | -0.0091 | 0.0002 | -0.0393 | -0.0576 | -0.0313 | -284.7784 | 1.3526 | -330.7782 | 1.6811 | -319.756 | 1.5846 | -300.407 | 1.5826 | -203.8974 | 1.8064 | -247.5702 | 1.5805 |  |  | 85.5658 | 138.7867 | 171.9377
2017-12-19 15:12 | 11809.7085 |  |  | 86.3841 | 19.6983 | 50.9067 | 56.4316 | 32.7059 | 29.7608 | 22.7238 | 47.0385 |  |  | -105.1404 | 13.8138 | 53.5974 | 68.2017 | 40.9726 | 20.1878 | 75.1936 | 85.8824 | 3.7688 |  | 138.8834 | 115.0526 | 136.8083 | 150.8131 | 148.878 | 137.0578 | 96.3581 |  |  | 121.3595 | 105.0611 | 119.6412 | 100.2629 | 92.9608 | 101.3306 | 102.4622 | 115.6999 | 140.3773 | 151.555 | 147.1694 | 132.5986 | 124.7767 | 146.8112 | 128.0923 | 75.2299 |  |  |  |  | 121.9889 | 119.9422 | 157.9093 | 151.1449 |  |  | 126.5825 | 131.3444 | 152.9543 | 163.3899 | 99.9579 | 91.3657 | 104.1639 | 119.1548 | 132.3221 |  |  |  | 156.2708 | 128.7403 | 137.5732 | [5 empty] | 133.1761 | 150.0325 | 159.0669 | 152.3061 | 80.9929 | 98.6439 | 99.4961 | 116.0381 | 114.6122 | 135.7306 | 87.3917 | 98.7648 | 108.9648 | 126.7184 | 140.2167 |  | 153.4872 | 164.6401 | 159.1805 | 102.0787 | 122.7598 | 145.8214 | 161.6218 | 156.3031 | [7 empty] | 108.0738 | 129.1656 | 152.7731 | 164.6487 | 157.1964 | 84.6694 | 85.4147 | 148.7401 | 104.1464 | 150.897 | 108.3662 | 33.5753 | 33.5385 | 87.6266 | 84.4718 | 32.2384 | 34.3534 | 34.3993 | 32.7067 | 31.335 | 33.6064 | 84.4369 | 98.5396 |  |  | 137.5843 | 152.9266 | 156.7091 | 145.5512 | 127.0323 | 98.1341 | [7 empty] | 100.1992 | 109.7638 | 125.7749 | 149.7348 | 158.1895 | 150.19 | 126.1438 | 129.5251 | 150.0819 | 142.8158 | [5 empty] | 121.046 | 131.0596 | 163.3947 | 157.8829 |  |  | 101.1032 | 129.9857 | 155.0472 | 166.8489 | 133.1466 | 97.2484 | 107.0276 | 123.8666 | 140.9277 |  |  |  | 159.6533 | 108.1792 | 138.3962 | [5 empty] | 124.565 | 148.9532 | 159.6971 | 155.6748 | 78.6308 | 94.8562 | 107.0947 | 121.3614 | 109.3033 | 139.6742 | 78.6968 | 92.6235 | 104.1493 | 123.5965 | 138.2803 |  | 160.2426 | 169.4643 | 161.0989 | 109.1751 | 131.6676 | 153.0168 | 162.9034 | 155.3922 | [7 empty] | 102.7971 | 133.386 | 157.959 | 168.7105 |  | 85.5752 | 86.3926 | 86.144 | 166.6392 | 114.2635 | 53.6753 |  | 22.4 | 22.7504 | 19.4919 | 20.5936 | 47.4301 | 85.7499 | 74.1939 | 85.4588 | 84.6756 | 86.143 | 89.7437 | 100.3954 | 98.0199 | 138.6068 | 138.8214 | 101.3627 | -0.0055 | -0.034 | 0.0064 | 0.0278 | -0.0092 | 0.0005 | -0.0277 | -0.0558 | -0.0212 | -284.6892 | 1.3095 | -330.8398 | 1.7612 | -319.8667 | 1.6072 | -300.3486 | 1.5128 | -203.7467 | 1.7448 | -247.6164 | 1.6729 |  |  | 85.5592 | 138.7141 | 171.9106
2017-12-19 15:12 | 11810.7086 |  |  | 86.3709 | 19.7041 | 50.8553 | 56.445 | 32.7715 | 29.7841 | 22.7798 | 46.9079 |  |  | -105.2177 | 13.71 | 53.6225 | 68.1539 | 40.8868 | 20.205 | 75.1533 | 85.8635 | 5.5689 |  | 138.876 | 115.053 | 136.8074 | 150.8086 | 148.8698 | 137.0497 | 96.3563 |  |  | 121.3568 | 105.0517 | 119.6423 | 100.26 | 92.9606 | 101.3317 | 102.4615 | 115.6966 | 140.3712 | 151.546 | 147.1523 | 132.595 | 124.7754 | 146.8004 | 128.0803 | 75.2217 |  |  |  |  | 121.9779 | 119.947 | 157.9019 | 151.1254 |  |  | 126.5762 | 131.3391 | 152.9451 | 163.3765 | 99.9527 | 91.3675 | 104.1601 | 119.1513 | 132.3082 |  |  |  | 156.2539 | 128.7393 | 137.5634 | [5 empty] | 133.1761 | 150.0212 | 159.0514 | 152.2913 | 80.9886 | 98.6409 | 99.4932 | 116.0328 | 114.6083 | 135.7306 | 87.3901 | 98.7607 | 108.973 | 126.72 | 140.2104 |  | 153.4885 | 164.6301 | 159.1664 | 102.0777 | 122.7558 | 145.8205 | 161.6127 | 156.2999 | [7 empty] | 108.0768 | 129.1659 | 152.7654 | 164.6389 | 157.1866 | 84.6639 | 85.4089 | 148.7234 | 104.1388 | 150.8882 | 108.3566 | 33.6496 | 33.5529 | 87.6252 | 84.4666 | 32.3388 | 34.2139 | 34.3447 | 32.7906 | 31.5269 | 33.5836 | 84.4394 | 98.531 |  |  | 137.5834 | 152.9212 | 156.6955 | 145.5408 | 127.0196 | 98.132 | [7 empty] | 100.202 | 109.7616 | 125.7715 | 149.7329 | 158.1885 | 150.1842 | 126.1373 | 129.5229 | 150.0799 | 142.8049 | [5 empty] | 121.0423 | 131.0584 | 163.392 | 157.8797 |  |  | 101.1033 | 129.993 | 155.0414 | 166.8446 | 133.1433 | 97.2575 | 107.0369 | 123.8653 | 140.9288 |  |  |  | 159.6424 | 108.1806 | 138.3841 | [5 empty] | 124.5624 | 148.9431 | 159.6839 | 155.6604 | 78.6285 | 94.8538 | 107.0899 | 121.3582 | 109.2974 | 139.6726 | 78.6975 | 92.6238 | 104.1496 | 123.5941 | 138.2728 |  | 160.2384 | 169.454 | 161.092 | 109.1836 | 131.6619 | 153.0105 | 162.8899 | 155.38 | [7 empty] | 102.7845 | 133.3738 | 157.9467 | 168.692 |  | 85.5731 | 86.389 | 86.1447 | 166.6253 | 114.2532 | 53.6707 |  | 22.4031 | 22.7539 | 19.4961 | 20.5878 | 47.4351 | 85.696 | 74.1899 | 85.4506 | 84.6693 | 86.1398 | 89.7398 | 100.4005 | 97.9824 | 138.6235 | 138.786 | 101.3826 | -0.0057 | -0.0339 | 0.0059 | 0.0278 | -0.0091 | 0.0001 | -0.0311 | -0.0554 | -0.0295 | -284.723 | 1.3793 | -330.9136 | 1.7427 | -319.8021 | 1.5579 | -300.3363 | 1.5086 | -203.8082 | 1.8248 | -247.7179 | 1.6483 |  |  | 85.5549 | 138.7047 | 171.8348
2017-12-19 15:12 | 11811.7087 |  |  | 86.3469 | 19.6971 | 50.8552 | 56.5333 | 32.7779 | 29.8115 | 22.8266 | 47.0939 |  |  | -105.2629 | 13.7824 | 53.5967 | 68.257 | 40.925 | 20.1386 | 75.1151 | 85.9336 | 6.3073 |  | 138.8567 | 115.0518 | 136.7954 | 150.7921 | 148.8496 | 137.0398 | 96.3434 |  |  | 121.341 | 105.0424 | 119.6262 | 100.2487 | 92.9474 | 101.321 | 102.4669 | 115.6925 | 140.3677 | 151.5375 | 147.1485 | 132.5918 | 124.7733 | 146.7974 | 128.0736 | 75.2197 |  |  |  |  | 121.9796 | 119.9467 | 157.8811 | 151.1093 |  |  | 126.5686 | 131.3267 | 152.9297 | 163.3657 | 99.9506 | 91.3646 | 104.1586 | 119.1447 | 132.2914 |  |  |  | 156.2416 | 128.7419 | 137.5558 | [5 empty] | 133.167 | 150.017 | 159.0354 | 152.2744 | 80.9893 | 98.6353 | 99.4886 | 116.0301 | 114.6163 | 135.7381 | 87.3971 | 98.7683 | 108.9821 | 126.7231 | 140.2084 |  | 153.4893 | 164.6375 | 159.1576 | 102.0807 | 122.7604 | 145.8243 | 161.6101 | 156.2971 | [7 empty] | 108.067 | 129.1628 | 152.7528 | 164.6227 | 157.1662 | 84.6575 | 85.4056 | 148.7104 | 104.1345 | 150.8815 | 108.3436 | 33.6065 | 33.6891 | 87.6154 | 84.4643 | 32.5216 | 33.9717 | 34.2385 | 32.6765 | 31.8257 | 33.4974 | 84.4328 | 98.5317 |  |  | 137.5832 | 152.9221 | 156.6977 | 145.5404 | 127.0227 | 98.1389 | [7 empty] | 100.2057 | 109.7626 | 125.7744 | 149.728 | 158.1816 | 150.1736 | 126.1317 | 129.5258 | 150.0787 | 142.8016 | [5 empty] | 121.0426 | 131.0644 | 163.3893 | 157.8699 |  |  | 101.1033 | 129.9958 | 155.0391 | 166.8388 | 133.1371 | 97.2529 | 107.0414 | 123.86 | 140.9164 |  |  |  | 159.6417 | 108.1877 | 138.3866 | [5 empty] | 124.5702 | 148.9466 | 159.6858 | 155.6649 | 78.6385 | 94.8582 | 107.0915 | 121.3616 | 109.2988 | 139.669 | 78.7017 | 92.6313 | 104.1556 | 123.5989 | 138.2736 |  | 160.2411 | 169.4524 | 161.0853 | 109.1899 | 131.6634 | 153.0085 | 162.8784 | 155.3764 | [7 empty] | 102.7783 | 133.3657 | 157.9344 | 168.683 |  | 85.5674 | 86.393 | 86.1462 | 166.6179 | 114.2464 | 53.6709 |  | 22.4067 | 22.7608 | 19.4991 | 20.5836 | 47.4335 | 85.7159 | 74.19 | 85.4461 | 84.669 | 86.1261 | 89.7409 | 100.3894 | 97.9766 | 138.6096 | 138.8068 | 101.3074 | -0.006 | -0.0339 | 0.0055 | 0.0283 | -0.0093 | 0.0005 | -0.0424 | -0.0574 | -0.0367 | -284.7476 | 1.3547 | -330.8613 | 1.7201 | -319.799 | 1.5764 | -300.3855 | 1.5497 | -203.8728 | 1.7982 | -247.6164 | 1.6298 |  |  | 85.5514 | 138.7082 | 171.9744
2017-12-19 15:12 | 11812.7087 |  |  | 86.253 | 19.7199 | 50.8967 | 56.5446 | 32.7978 | 29.7925 | 22.7793 | 47.0036 |  |  | -105.2385 | 13.8885 | 53.6725 | 68.4012 | 40.9693 | 20.2061 | 75.1749 | 85.986 | 2.8558 |  | 138.8452 | 115.0542 | 136.7876 | 150.7854 | 148.8397 | 137.0387 | 96.3473 |  |  | 121.3313 | 105.0414 | 119.6177 | 100.2438 | 92.941 | 101.3248 | 102.4623 | 115.693 | 140.3571 | 151.5277 | 147.1438 | 132.5899 | 124.7684 | 146.7834 | 128.0714 | 75.2242 |  |  |  |  | 121.9847 | 119.9368 | 157.872 | 151.1073 |  |  | 126.5719 | 131.3282 | 152.9277 | 163.3583 | 99.9535 | 91.3614 | 104.1598 | 119.1489 | 132.2917 |  |  |  | 156.2397 | 128.7511 | 137.5521 | [5 empty] | 133.1624 | 150.0205 | 159.0272 | 152.2742 | 80.9922 | 98.6378 | 99.4949 | 116.034 | 114.6242 | 135.7393 | 87.3978 | 98.7682 | 108.9776 | 126.7215 | 140.2036 |  | 153.4806 | 164.6306 | 159.1494 | 102.0807 | 122.7579 | 145.8179 | 161.6033 | 156.2839 | [7 empty] | 108.0595 | 129.1594 | 152.7519 | 164.619 | 157.1576 | 84.6493 | 85.3971 | 148.6929 | 104.1271 | 150.8666 | 108.3312 | 33.5492 | 33.7919 | 87.6125 | 84.4627 | 32.6011 | 33.8915 | 34.022 | 32.5427 | 31.9438 | 33.4295 | 84.4225 | 98.532 |  |  | 137.5859 | 152.9154 | 156.7005 | 145.5312 | 127.0267 | 98.1425 | [7 empty] | 100.2065 | 109.758 | 125.771 | 149.722 | 158.1712 | 150.1701 | 126.1278 | 129.5346 | 150.0742 | 142.7992 | [5 empty] | 121.0438 | 131.0646 | 163.3847 | 157.86 |  |  | 101.1002 | 129.9864 | 155.0333 | 166.8267 | 133.1312 | 97.2508 | 107.0376 | 123.8531 | 140.9107 |  |  |  | 159.6259 | 108.1853 | 138.3812 | [5 empty] | 124.5641 | 148.9408 | 159.677 | 155.6559 | 78.6411 | 94.8585 | 107.0908 | 121.3659 | 109.3043 | 139.6662 | 78.7074 | 92.6338 | 104.1594 | 123.5988 | 138.2752 |  | 160.2349 | 169.4471 | 161.0754 | 109.1872 | 131.6618 | 153.0044 | 162.873 | 155.3697 | [7 empty] | 102.7721 | 133.3614 | 157.9259 | 168.672 |  | 85.5655 | 86.3896 | 86.1446 | 166.6105 | 114.2384 | 53.6753 |  | 22.4074 | 22.7643 | 19.4948 | 20.5869 | 47.4338 | 85.7588 | 74.1859 | 85.4417 | 84.6619 | 86.1232 | 89.7358 | 100.3834 | 97.9823 | 138.5636 | 138.8302 | 101.3487 | -0.0057 | -0.0339 | 0.0063 | 0.0286 | -0.0093 | 0.0004 | -0.019 | -0.056 | -0.0509 | -284.7322 | 1.3464 | -330.8644 | 1.7407 | -319.8144 | 1.5908 | -300.3916 | 1.5394 | -203.8359 | 1.7899 | -247.6779 | 1.6483 |  |  | 85.5466 | 138.6969 | 172.1106
2017-12-19 15:12 | 11813.7088 |  |  | 86.3352 | 19.79 | 50.9184 | 56.5653 | 32.8573 | 29.662 | 22.7248 | 47.0151 |  |  | -105.2091 | 13.9004 | 53.6874 | 68.3831 | 41.0936 | 20.1245 | 75.1067 | 85.9359 | 3.3703 |  | 138.8465 | 115.0516 | 136.7881 | 150.7742 | 148.8375 | 137.0385 | 96.356 |  |  | 121.3257 | 105.0367 | 119.6127 | 100.2391 | 92.9393 | 101.3341 | 102.4572 | 115.6893 | 140.3551 | 151.519 | 147.1374 | 132.5876 | 124.767 | 146.7765 | 128.0659 | 75.2345 |  |  |  |  | 121.9845 | 119.9315 | 157.8725 | 151.1024 |  |  | 126.5735 | 131.3343 | 152.9301 | 163.3491 | 99.9541 | 91.3653 | 104.1636 | 119.1537 | 132.3008 |  |  |  | 156.229 | 128.7392 | 137.5439 | [5 empty] | 133.157 | 150.0078 | 159.0192 | 152.2679 | 80.9876 | 98.641 | 99.4991 | 116.0336 | 114.6185 | 135.7295 | 87.3943 | 98.7627 | 108.9709 | 126.7184 | 140.1958 |  | 153.474 | 164.6106 | 159.1441 | 102.0793 | 122.7519 | 145.8079 | 161.5951 | 156.2693 | [7 empty] | 108.0646 | 129.1596 | 152.7483 | 164.6125 | 157.1527 | 84.647 | 85.3938 | 148.6837 | 104.1265 | 150.8559 | 108.3249 | 33.3851 | 33.7644 | 87.6123 | 84.4554 | 32.6322 | 33.8714 | 33.8114 | 32.5359 | 31.8707 | 33.421 | 84.4169 | 98.5258 |  |  | 137.5869 | 152.9117 | 156.6943 | 145.5232 | 127.0267 | 98.1378 | [7 empty] | 100.2064 | 109.7571 | 125.7647 | 149.7164 | 158.157 | 150.1615 | 126.1254 | 129.5327 | 150.0651 | 142.7888 | [5 empty] | 121.0378 | 131.0588 | 163.3735 | 157.8493 |  |  | 101.1003 | 129.9813 | 155.0284 | 166.8126 | 133.1262 | 97.2529 | 107.0347 | 123.8483 | 140.9093 |  |  |  | 159.6126 | 108.1829 | 138.3761 | [5 empty] | 124.5566 | 148.9291 | 159.6638 | 155.6426 | 78.6402 | 94.8594 | 107.0983 | 121.361 | 109.2978 | 139.6605 | 78.6991 | 92.6271 | 104.1522 | 123.5884 | 138.2591 |  | 160.2168 | 169.4293 | 161.0619 | 109.1794 | 131.6488 | 152.9923 | 162.8612 | 155.3527 | [7 empty] | 102.7756 | 133.3637 | 157.922 | 168.6576 |  | 85.5597 | 86.375 | 86.1328 | 166.606 | 114.2268 | 53.667 |  | 22.4007 | 22.7594 | 19.4924 | 20.5761 | 47.432 | 85.7583 | 74.1799 | 85.4338 | 84.6528 | 86.1242 | 89.7231 | 100.3842 | 97.9709 | 138.5691 | 138.7952 | 101.342 | -0.0058 | -0.0337 | 0.0061 | 0.0272 | -0.0094 | 0.0003 | -0.0235 | -0.0552 | -0.0491 | -284.7692 | 1.3772 | -330.8859 | 1.7283 | -319.8021 | 1.5887 | -300.3978 | 1.5415 | -203.882 | 1.8064 | -247.6656 | 1.638 |  |  | 85.5399 | 138.6821 | 172.0915
2017-12-19 15:12 | 11814.7088 |  |  | 86.3504 | 19.6795 | 50.8801 | 56.5816 | 32.8457 | 29.8366 | 22.824 | 47.0716 |  |  | -105.1486 | 13.8859 | 53.6832 | 68.327 | 41.0926 | 20.1173 | 75.1491 | 85.9742 | 4.4655 |  | 138.8302 | 115.0436 | 136.783 | 150.7636 | 148.8275 | 137.031 | 96.3528 |  |  | 121.3159 | 105.0265 | 119.6022 | 100.2355 | 92.9353 | 101.3323 | 102.4561 | 115.6812 | 140.3518 | 151.5161 | 147.1323 | 132.5777 | 124.7576 | 146.7745 | 128.058 | 75.2379 |  |  |  |  | 121.9733 | 119.9299 | 157.8643 | 151.0933 |  |  | 126.5644 | 131.334 | 152.9237 | 163.3437 | 99.9556 | 91.3678 | 104.1663 | 119.1508 | 132.2967 |  |  |  | 156.2142 | 128.7191 | 137.537 | [5 empty] | 133.1508 | 149.9906 | 159.0132 | 152.2499 | 80.9866 | 98.6431 | 99.4967 | 116.0314 | 114.6122 | 135.7248 | 87.3956 | 98.7572 | 108.9714 | 126.7164 | 140.1904 |  | 153.4631 | 164.5951 | 159.1335 | 102.0812 | 122.7557 | 145.8022 | 161.5803 | 156.253 | [7 empty] | 108.0601 | 129.1541 | 152.7367 | 164.5974 | 157.1406 | 84.6421 | 85.3897 | 148.6791 | 104.1226 | 150.8565 | 108.3191 | 33.1871 | 33.6651 | 87.6062 | 84.4479 | 32.6857 | 33.9657 | 33.7475 | 32.5515 | 31.6243 | 33.6056 | 84.4166 | 98.5143 |  |  | 137.583 | 152.9045 | 156.6833 | 145.515 | 127.0242 | 98.1426 | [7 empty] | 100.2077 | 109.7536 | 125.7555 | 149.7077 | 158.1386 | 150.1454 | 126.1222 | 129.5265 | 150.0577 | 142.7699 | [5 empty] | 121.0245 | 131.0508 | 163.3554 | 157.834 |  |  | 101.0986 | 129.9836 | 155.0185 | 166.8051 | 133.1108 | 97.2491 | 107.0287 | 123.8338 | 140.8952 |  |  |  | 159.6104 | 108.1843 | 138.379 | [5 empty] | 124.5587 | 148.9287 | 159.6565 | 155.6411 | 78.6454 | 94.8648 | 107.1039 | 121.3613 | 109.2906 | 139.6598 | 78.7001 | 92.6233 | 104.1538 | 123.5848 | 138.2555 |  | 160.2113 | 169.4223 | 161.051 | 109.1729 | 131.6405 | 152.9822 | 162.8479 | 155.339 | [7 empty] | 102.7786 | 133.365 | 157.9184 | 168.6466 |  | 85.5484 | 86.37 | 86.1235 | 166.5969 | 114.2233 | 53.663 |  | 22.4051 | 22.7532 | 19.4976 | 20.5645 | 47.4346 | 85.7477 | 74.1781 | 85.4338 | 84.6568 | 86.1205 | 89.7327 | 100.3982 | 97.9809 | 138.5708 | 138.8316 | 101.3355 | -0.0059 | -0.0339 | 0.0064 | 0.0278 | -0.0091 | 0.0003 | -0.0347 | -0.0534 | -0.0434 | -284.7569 | 1.369 | -330.8675 | 1.7222 | -319.7744 | 1.562 | -300.3793 | 1.5641 | -203.8882 | 1.8002 | -247.6902 | 1.6442 |  |  | 85.5356 | 138.7012 | 172.1428
2017-12-19 15:12 | 11815.7089 |  |  | 86.2918 | 19.725 | 50.8418 | 56.5131 | 32.8662 | 29.8267 | 22.7717 | 46.9918 |  |  | -105.2798 | 13.8586 | 53.7269 | 68.2064 | 40.9815 | 20.1852 | 75.1818 | 85.9548 | 5.4114 |  | 138.8149 | 115.0429 | 136.7739 | 150.7524 | 148.8095 | 137.0177 | 96.3481 |  |  | 121.3065 | 105.0207 | 119.5912 | 100.2268 | 92.9287 | 101.325 | 102.4553 | 115.6791 | 140.338 | 151.5031 | 147.1195 | 132.5675 | 124.7537 | 146.7662 | 128.048 | 75.239 |  |  |  |  | 121.9624 | 119.9279 | 157.8528 | 151.077 |  |  | 126.5606 | 131.3276 | 152.9098 | 163.3288 | 99.9535 | 91.369 | 104.1665 | 119.1421 | 132.2864 |  |  |  | 156.2055 | 128.7113 | 137.5373 | [5 empty] | 133.149 | 149.9899 | 159.0064 | 152.2437 | 80.9873 | 98.65 | 99.4961 | 116.0316 | 114.6131 | 135.7273 | 87.3996 | 98.7601 | 108.978 | 126.7135 | 140.1851 |  | 153.4591 | 164.5873 | 159.1215 | 102.083 | 122.7533 | 145.7952 | 161.5707 | 156.2428 | [7 empty] | 108.0546 | 129.1505 | 152.7266 | 164.5859 | 157.1289 | 84.6391 | 85.3869 | 148.6729 | 104.1144 | 150.8492 | 108.3198 | 33.1547 | 33.521 | 87.6057 | 84.4434 | 32.7533 | 34.2302 | 33.7881 | 32.5504 | 31.5783 | 33.8976 | 84.4151 | 98.5079 |  |  | 137.5728 | 152.8921 | 156.673 | 145.4946 | 127.0102 | 98.1421 | [7 empty] | 100.2015 | 109.7638 | 125.7547 | 149.7039 | 158.1374 | 150.1391 | 126.1198 | 129.5263 | 150.0609 | 142.7625 | [5 empty] | 121.0252 | 131.0558 | 163.3457 | 157.821 |  |  | 101.0973 | 129.9784 | 155.0148 | 166.7963 | 133.1046 | 97.245 | 107.03 | 123.822 | 140.8793 |  |  |  | 159.6034 | 108.1846 | 138.3754 | [5 empty] | 124.557 | 148.9204 | 159.6525 | 155.6326 | 78.6486 | 94.8695 | 107.1027 | 121.3606 | 109.2899 | 139.6602 | 78.7053 | 92.6297 | 104.1599 | 123.5885 | 138.2525 |  | 160.2147 | 169.4189 | 161.04 | 109.18 | 131.6411 | 152.9758 | 162.8436 | 155.3302 | [7 empty] | 102.7768 | 133.3543 | 157.9077 | 168.6381 |  | 85.5463 | 86.371 | 86.1206 | 166.5936 | 114.2235 | 53.6675 |  | 22.414 | 22.7606 | 19.5012 | 20.5674 | 47.4432 | 85.7703 | 74.1795 | 85.4329 | 84.6403 | 86.1165 | 89.7479 | 100.408 | 97.9014 | 138.5242 | 138.7618 | 101.331 | -0.0057 | -0.0338 | 0.006 | 0.0283 | -0.0091 | 0.0003 | -0.0262 | -0.0552 | -0.0508 | -284.6769 | 1.2951 | -330.7936 | 1.6996 | -319.8298 | 1.6421 | -300.4993 | 1.5497 | -203.8205 | 1.7468 | -247.5979 | 1.6134 |  |  | 85.5317 | 138.643 | 172.0545
2017-12-19 15:12 | 11816.709 |  |  | 86.352 | 19.7736 | 50.8597 | 56.4704 | 32.9155 | 29.8168 | 22.7865 | 46.9935 |  |  | -105.2397 | 13.9274 | 53.7256 | 68.2914 | 41.0368 | 20.2154 | 75.1768 | 85.9477 | 3.4397 |  | 138.8057 | 115.0385 | 136.7695 | 150.7434 | 148.8014 | 137.0096 | 96.3521 |  |  | 121.303 | 105.0195 | 119.5874 | 100.2215 | 92.9202 | 101.3189 | 102.4498 | 115.6817 | 140.3344 | 151.4924 | 147.1001 | 132.5583 | 124.7574 | 146.7602 | 128.0468 | 75.2216 |  |  |  |  | 121.9598 | 119.9257 | 157.8379 | 151.0583 |  |  | 126.5543 | 131.3217 | 152.9021 | 163.3146 | 99.9509 | 91.3652 | 104.1571 | 119.1336 | 132.2758 |  |  |  | 156.1975 | 128.7151 | 137.5287 | [5 empty] | 133.1467 | 149.9892 | 158.9938 | 152.2288 | 80.9888 | 98.655 | 99.4961 | 116.0294 | 114.6122 | 135.7211 | 87.3938 | 98.7619 | 108.9786 | 126.7035 | 140.1782 |  | 153.4538 | 164.5828 | 159.106 | 102.0727 | 122.7461 | 145.7831 | 161.5651 | 156.2309 | [7 empty] | 108.0565 | 129.1483 | 152.7179 | 164.5803 | 157.1182 | 84.6378 | 85.3847 | 148.6616 | 104.1106 | 150.8355 | 108.3175 | 33.3002 | 33.351 | 87.5978 | 84.4414 | 32.7407 | 34.3185 | 33.808 | 32.5737 | 31.6532 | 34.1298 | 84.4049 | 98.4989 |  |  | 137.5753 | 152.8807 | 156.6649 | 145.4921 | 127.0099 | 98.1329 | [7 empty] | 100.2038 | 109.7682 | 125.7516 | 149.6951 | 158.13 | 150.1261 | 126.115 | 129.5205 | 150.0549 | 142.7552 | [5 empty] | 121.028 | 131.0559 | 163.3463 | 157.8196 |  |  | 101.106 | 129.9764 | 155.0135 | 166.7876 | 133.1108 | 97.2523 | 107.0374 | 123.8245 | 140.8829 |  |  |  | 159.5904 | 108.1872 | 138.3715 | [5 empty] | 124.5531 | 148.9113 | 159.6419 | 155.6187 | 78.651 | 94.8737 | 107.1051 | 121.3601 | 109.2928 | 139.6536 | 78.705 | 92.6426 | 104.1617 | 123.5984 | 138.2512 |  | 160.2108 | 169.4105 | 161.0336 | 109.1816 | 131.6438 | 152.9728 | 162.8384 | 155.3264 | [7 empty] | 102.7784 | 133.3437 | 157.8974 | 168.6285 |  | 85.5394 | 86.3645 | 86.115 | 166.5862 | 114.2164 | 53.66 |  | 22.4057 | 22.7603 | 19.4998 | 20.5668 | 47.4403 | 85.7533 | 74.1687 | 85.4286 | 84.6467 | 86.1079 | 89.7424 | 100.4093 | 97.9477 | 138.5022 | 138.8323 | 101.3595 | -0.0062 | -0.0342 | 0.0059 | 0.0282 | -0.0093 | 0.0006 | -0.0305 | -0.0604 | -0.0424 | -284.7046 | 1.3752 | -330.9721 | 1.8002 | -319.9129 | 1.5497 | -300.2993 | 1.482 | -203.8605 | 1.8105 | -247.761 | 1.7017 |  |  | 85.5281 | 138.6672 | 172.1396
2017-12-19 15:12 | 11817.709 |  |  | 86.3404 | 19.7143 | 50.947 | 56.5404 | 32.8275 | 29.7927 | 22.7771 | 47.0867 |  |  | -105.0932 | 13.9818 | 53.7601 | 68.32 | 41.1105 | 20.1445 | 75.1457 | 85.959 | 3.9538 |  | 138.7925 | 115.0351 | 136.7669 | 150.7356 | 148.7948 | 137.0065 | 96.3601 |  |  | 121.2977 | 105.0131 | 119.5842 | 100.2201 | 92.9156 | 101.3185 | 102.4509 | 115.6851 | 140.3352 | 151.4877 | 147.0945 | 132.5582 | 124.7572 | 146.7553 | 128.0511 | 75.2021 |  |  |  |  | 121.9624 | 119.9283 | 157.8259 | 151.0509 |  |  | 126.5497 | 131.3237 | 152.8967 | 163.3119 | 99.9504 | 91.3588 | 104.1553 | 119.1343 | 132.2726 |  |  |  | 156.1912 | 128.7316 | 137.5247 | [5 empty] | 133.1519 | 149.9927 | 158.9954 | 152.2229 | 80.9924 | 98.6631 | 99.5022 | 116.0324 | 114.615 | 135.7235 | 87.3946 | 98.7617 | 108.9781 | 126.7002 | 140.1702 |  | 153.4471 | 164.576 | 159.0979 | 102.0656 | 122.7428 | 145.7815 | 161.5514 | 156.219 | [7 empty] | 108.0534 | 129.1417 | 152.709 | 164.576 | 157.1079 | 84.6313 | 85.3799 | 148.6525 | 104.1084 | 150.8264 | 108.312 | 33.5191 | 33.2814 | 87.59 | 84.4373 | 32.72 | 34.2132 | 33.8572 | 32.5745 | 31.5718 | 34.2883 | 84.3964 | 98.4971 |  |  | 137.5748 | 152.8698 | 156.6521 | 145.481 | 127.0072 | 98.1326 | [7 empty] | 100.206 | 109.763 | 125.7456 | 149.6888 | 158.1187 | 150.1148 | 126.115 | 129.5195 | 150.0495 | 142.7492 | [5 empty] | 121.0255 | 131.0465 | 163.3338 | 157.8072 |  |  | 101.1017 | 129.9799 | 155.0002 | 166.7791 | 133.0993 | 97.2527 | 107.0352 | 123.8241 | 140.8754 |  |  |  | 159.5813 | 108.1883 | 138.363 | [5 empty] | 124.5566 | 148.9155 | 159.6307 | 155.6128 | 78.6478 | 94.8735 | 107.1057 | 121.3632 | 109.2835 | 139.6429 | 78.6966 | 92.6422 | 104.1519 | 123.5966 | 138.2432 |  | 160.1971 | 169.391 | 161.0203 | 109.1685 | 131.6328 | 152.961 | 162.8139 | 155.3114 | [7 empty] | 102.7704 | 133.3393 | 157.8939 | 168.6202 |  | 85.5324 | 86.3606 | 86.1113 | 166.5709 | 114.2122 | 53.6525 |  | 22.4039 | 22.7629 | 19.5027 | 20.5655 | 47.4403 | 85.6698 | 74.1622 | 85.425 | 84.6464 | 86.1013 | 89.7497 | 100.4076 | 97.8999 | 138.5096 | 138.8166 | 101.3472 | -0.0059 | -0.0342 | 0.0063 | 0.0284 | -0.0092 | 0.0007 | -0.018 | -0.0569 | -0.0408 | -284.7446 | 1.3608 | -330.8859 | 1.714 | -319.7806 | 1.5744 | -300.444 | 1.5374 | -203.9097 | 1.8146 | -247.7056 | 1.6257 |  |  | 85.5235 | 138.6631 | 172.187
2017-12-19 15:12 | 11818.7091 |  |  | 86.3081 | 19.7329 | 50.9095 | 56.4924 | 32.8337 | 29.8845 | 22.79 | 47.0833 |  |  | -105.0841 | 14.0934 | 53.7724 | 68.4125 | 41.0649 | 20.1576 | 75.1928 | 85.9327 | 4.9576 |  | 138.7813 | 115.0387 | 136.7634 | 150.7256 | 148.7871 | 137.0007 | 96.3652 |  |  | 121.2876 | 105.0052 | 119.5749 | 100.2158 | 92.9201 | 101.3226 | 102.4613 | 115.691 | 140.3324 | 151.4799 | 147.093 | 132.5605 | 124.7521 | 146.7541 | 128.051 | 75.1949 |  |  |  |  | 121.9598 | 119.9275 | 157.8193 | 151.0396 |  |  | 126.5503 | 131.3186 | 152.8898 | 163.3039 | 99.9515 | 91.3633 | 104.1629 | 119.1349 | 132.2693 |  |  |  | 156.1791 | 128.7353 | 137.5258 | [5 empty] | 133.1488 | 149.994 | 158.9981 | 152.2209 | 80.9946 | 98.6636 | 99.5063 | 116.0307 | 114.6102 | 135.7222 | 87.4004 | 98.7601 | 108.9825 | 126.7004 | 140.162 |  | 153.4446 | 164.5675 | 159.0954 | 102.0645 | 122.739 | 145.7811 | 161.5353 | 156.2143 | [7 empty] | 108.0527 | 129.1422 | 152.7097 | 164.5693 | 157.0987 | 84.629 | 85.3768 | 148.6504 | 104.1055 | 150.8211 | 108.3041 | 33.9654 | 33.2202 | 87.5876 | 84.4321 | 32.7458 | 34.0892 | 33.9099 | 32.5067 | 31.4335 | 34.3286 | 84.3884 | 98.4965 |  |  | 137.5685 | 152.8633 | 156.6403 | 145.4699 | 127.0028 | 98.1361 | [7 empty] | 100.2047 | 109.7659 | 125.7454 | 149.6831 | 158.1141 | 150.1123 | 126.1132 | 129.5223 | 150.0472 | 142.7433 | [5 empty] | 121.0227 | 131.0495 | 163.322 | 157.7931 |  |  | 101.0954 | 129.9751 | 154.9946 | 166.7695 | 133.0875 | 97.2424 | 107.0316 | 123.8226 | 140.8623 |  |  |  | 159.5679 | 108.18 | 138.352 | [5 empty] | 124.5515 | 148.9126 | 159.6203 | 155.6014 | 78.6467 | 94.8677 | 107.1044 | 121.3571 | 109.2796 | 139.6508 | 78.6939 | 92.6444 | 104.1504 | 123.5994 | 138.2377 |  | 160.1934 | 169.3789 | 161.0168 | 109.1712 | 131.634 | 152.9575 | 162.8056 | 155.304 | [7 empty] | 102.7597 | 133.343 | 157.8908 | 168.6129 |  | 85.5256 | 86.3492 | 86.1017 | 166.5548 | 114.2046 | 53.6433 |  | 22.4012 | 22.7603 | 19.5004 | 20.5624 | 47.4374 | 85.5833 | 74.1589 | 85.4196 | 84.6398 | 86.1022 | 89.7499 | 100.4039 | 97.9346 | 138.5409 | 138.8016 | 101.3532 | -0.0058 | -0.0342 | 0.0063 | 0.0277 | -0.0094 | 0 | -0.0428 | -0.0541 | -0.0278 | -284.8215 | 1.4183 | -330.9506 | 1.7263 | -319.7836 | 1.5353 | -300.3732 | 1.5559 | -203.9774 | 1.8515 | -247.721 | 1.638 |  |  | 85.518 | 138.6712 | 172.2554
2017-12-19 15:12 | 11819.7091 |  |  | 86.368 | 19.7854 | 50.9748 | 56.4307 | 32.8236 | 29.8962 | 22.7642 | 47.0796 |  |  | -105.1604 | 14.0266 | 53.7254 | 68.303 | 41.0315 | 20.1179 | 75.0952 | 85.964 | 3.045 |  | 138.7729 | 115.0391 | 136.7573 | 150.7214 | 148.7774 | 136.9913 | 96.3624 |  |  | 121.2805 | 105.0018 | 119.567 | 100.2106 | 92.9123 | 101.3213 | 102.4609 | 115.686 | 140.3253 | 151.4672 | 147.0824 | 132.5504 | 124.7459 | 146.7427 | 128.0455 | 75.1878 |  |  |  |  | 121.952 | 119.9194 | 157.8095 | 151.0343 |  |  | 126.5495 | 131.3162 | 152.8859 | 163.2928 | 99.9517 | 91.3744 | 104.165 | 119.1321 | 132.2698 |  |  |  | 156.1638 | 128.7236 | 137.5127 | [5 empty] | 133.1368 | 149.9824 | 158.9803 | 152.2043 | 80.9916 | 98.656 | 99.5019 | 116.0286 | 114.6043 | 135.7168 | 87.3998 | 98.7611 | 108.9778 | 126.6964 | 140.1552 |  | 153.4401 | 164.5614 | 159.0755 | 102.0598 | 122.7432 | 145.7709 | 161.5258 | 156.2021 | [7 empty] | 108.049 | 129.1341 | 152.7043 | 164.5466 | 157.0864 | 84.6267 | 85.3703 | 148.6385 | 104.0942 | 150.8161 | 108.2997 | 34.2147 | 33.1077 | 87.5807 | 84.4326 | 32.7934 | 34.0327 | 33.8847 | 32.4138 | 31.3562 | 34.3004 | 84.3888 | 98.4882 |  |  | 137.5715 | 152.8651 | 156.6301 | 145.4704 | 126.9981 | 98.1403 | [7 empty] | 100.206 | 109.7632 | 125.7386 | 149.6777 | 158.1058 | 150.1055 | 126.1092 | 129.5213 | 150.0386 | 142.7355 | [5 empty] | 121.0183 | 131.0513 | 163.3151 | 157.7813 |  |  | 101.0924 | 129.9673 | 154.99 | 166.7601 | 133.0841 | 97.2366 | 107.032 | 123.8194 | 140.8542 |  |  |  | 159.5559 | 108.1775 | 138.3413 | [5 empty] | 124.5432 | 148.8993 | 159.608 | 155.5885 | 78.6546 | 94.8631 | 107.106 | 121.3566 | 109.2798 | 139.6489 | 78.7019 | 92.6457 | 104.1589 | 123.5973 | 138.239 |  | 160.187 | 169.369 | 161.0113 | 109.1659 | 131.6342 | 152.954 | 162.8022 | 155.295 | [7 empty] | 102.7608 | 133.3442 | 157.8757 | 168.5971 |  | 85.5196 | 86.3401 | 86.0967 | 166.5365 | 114.1945 | 53.6364 |  | 22.3989 | 22.7589 | 19.5013 | 20.5576 | 47.444 | 85.5357 | 74.1606 | 85.4032 | 84.6287 | 86.0922 | 89.7368 | 100.4002 | 97.926 | 138.5321 | 138.8275 | 101.3498 | -0.006 | -0.034 | 0.0059 | 0.0282 | -0.0091 | 0.0006 | -0.0187 | -0.0551 | -0.0296 | -284.6984 | 1.252 | -330.7228 | 1.675 | -319.7775 | 1.6811 | -300.604 | 1.6134 | -203.8944 | 1.6955 | -247.5302 | 1.5949 |  |  | 85.5097 | 138.6798 | 172.1622
2017-12-19 15:12 | 11820.7092 |  |  | 86.4436 | 19.889 | 50.9222 | 56.4491 | 32.8669 | 29.9086 | 22.7915 | 47.1316 |  |  | -105.1492 | 13.9419 | 53.6666 | 68.3595 | 41.0229 | 20.1263 | 75.2295 | 85.961 | 7.4836 |  | 138.7714 | 115.0398 | 136.7552 | 150.7128 | 148.77 | 136.9855 | 96.3611 |  |  | 121.2793 | 104.9969 | 119.5663 | 100.2075 | 92.9073 | 101.3254 | 102.4573 | 115.681 | 140.3237 | 151.4583 | 147.0721 | 132.541 | 124.7453 | 146.7321 | 128.0389 | 75.1914 |  |  |  |  | 121.9531 | 119.9204 | 157.802 | 151.0357 |  |  | 126.5518 | 131.3152 | 152.8849 | 163.2804 | 99.9588 | 91.3796 | 104.1708 | 119.1393 | 132.2688 |  |  |  | 156.1552 | 128.7234 | 137.5083 | [5 empty] | 133.14 | 149.9739 | 158.9665 | 152.1966 | 80.9827 | 98.6608 | 99.4961 | 116.0294 | 114.6097 | 135.7181 | 87.3984 | 98.7634 | 108.9807 | 126.6936 | 140.1553 |  | 153.4377 | 164.5495 | 159.0618 | 102.0623 | 122.7423 | 145.7638 | 161.5183 | 156.1814 | [7 empty] | 108.051 | 129.1273 | 152.6959 | 164.5343 | 157.0757 | 84.6211 | 85.3616 | 148.6263 | 104.0862 | 150.8039 | 108.2982 | 34.113 | 33.083 | 87.5736 | 84.4303 | 32.7879 | 34.1434 | 33.8117 | 32.4019 | 31.3698 | 34.2385 | 84.3875 | 98.4812 |  |  | 137.5676 | 152.8666 | 156.6186 | 145.4557 | 126.9895 | 98.138 | [7 empty] | 100.2035 | 109.7571 | 125.7353 | 149.6779 | 158.0905 | 150.0926 | 126.1079 | 129.5178 | 150.0341 | 142.7312 | [5 empty] | 121.0206 | 131.0488 | 163.3092 | 157.7691 |  |  | 101.0911 | 129.9665 | 154.9839 | 166.7506 | 133.0879 | 97.2373 | 107.0281 | 123.8147 | 140.8535 |  |  |  | 159.5521 | 108.1843 | 138.3379 | [5 empty] | 124.5462 | 148.8913 | 159.6092 | 155.5862 | 78.6607 | 94.8626 | 107.1125 | 121.3567 | 109.2727 | 139.6379 | 78.696 | 92.6355 | 104.1574 | 123.5847 | 138.2257 |  | 160.1693 | 169.3548 | 160.9903 | 109.1481 | 131.6168 | 152.9364 | 162.7891 | 155.2773 | [7 empty] | 102.7616 | 133.337 | 157.8614 | 168.5832 |  | 85.5186 | 86.3388 | 86.0902 | 166.5292 | 114.1975 | 53.6313 |  | 22.4026 | 22.7602 | 19.5002 | 20.5576 | 47.4518 | 85.5361 | 74.1601 | 85.402 | 84.6248 | 86.0861 | 89.7458 | 100.4004 | 97.9287 | 138.5456 | 138.8469 | 101.3709 | -0.0056 | -0.0341 | 0.0057 | 0.0282 | -0.0094 | 0.0001 | -0.0299 | -0.0564 | -0.0379 | -284.6738 | 1.4019 | -331.1259 | 1.868 | -320.0514 | 1.5559 | -300.247 | 1.408 | -203.8082 | 1.8372 | -247.8933 | 1.7715 |  |  | 85.5054 | 138.6963 | 172.2314
2017-12-19 15:12 | 11821.7093 |  |  | 86.368 | 19.7405 | 50.8667 | 56.4286 | 32.8941 | 29.9015 | 22.8684 | 46.9777 |  |  | -105.1021 | 13.9191 | 53.763 | 68.2451 | 41.0013 | 20.1637 | 75.2486 | 85.9653 | 3.377 |  | 138.7603 | 115.0382 | 136.7509 | 150.7077 | 148.7573 | 136.9801 | 96.364 |  |  | 121.2727 | 104.9866 | 119.5598 | 100.2041 | 92.9098 | 101.3326 | 102.4603 | 115.6851 | 140.3197 | 151.4544 | 147.0655 | 132.5379 | 124.7505 | 146.7275 | 128.0368 | 75.1918 |  |  |  |  | 121.9566 | 119.9252 | 157.7936 | 151.0209 |  |  | 126.5469 | 131.3137 | 152.8727 | 163.267 | 99.9571 | 91.3796 | 104.174 | 119.142 | 132.2591 |  |  |  | 156.1471 | 128.723 | 137.504 | [5 empty] | 133.1376 | 149.9642 | 158.9594 | 152.1889 | 80.9792 | 98.664 | 99.4939 | 116.0249 | 114.6142 | 135.7172 | 87.4063 | 98.7647 | 108.9904 | 126.6964 | 140.1524 |  | 153.4368 | 164.5398 | 159.0621 | 102.0632 | 122.7358 | 145.7622 | 161.5102 | 156.1737 | [7 empty] | 108.0445 | 129.124 | 152.6896 | 164.5283 | 157.0677 | 84.6124 | 85.3579 | 148.6237 | 104.082 | 150.7922 | 108.2866 | 34.2041 | 33.1521 | 87.5684 | 84.4234 | 32.6768 | 34.3702 | 33.6957 | 32.4953 | 31.3781 | 34.1245 | 84.3807 | 98.4779 |  |  | 137.5699 | 152.8577 | 156.6131 | 145.4468 | 126.9948 | 98.139 | [7 empty] | 100.2065 | 109.7565 | 125.7391 | 149.6742 | 158.0802 | 150.0854 | 126.1068 | 129.517 | 150.0287 | 142.7222 | [5 empty] | 121.0189 | 131.0538 | 163.3011 | 157.764 |  |  | 101.0971 | 129.9684 | 154.9851 | 166.7432 | 133.0879 | 97.2449 | 107.0297 | 123.8135 | 140.8571 |  |  |  | 159.5391 | 108.1844 | 138.336 | [5 empty] | 124.5427 | 148.8855 | 159.5993 | 155.5773 | 78.6584 | 94.8649 | 107.1071 | 121.3488 | 109.2721 | 139.6352 | 78.6882 | 92.635 | 104.1593 | 123.5789 | 138.2154 |  | 160.1624 | 169.35 | 160.9786 | 109.1523 | 131.6159 | 152.931 | 162.7744 | 155.2701 | [7 empty] | 102.7632 | 133.3309 | 157.861 | 168.5781 |  | 85.5162 | 86.339 | 86.088 | 166.5257 | 114.1983 | 53.6312 |  | 22.4051 | 22.7623 | 19.4984 | 20.5578 | 47.4541 | 85.5273 | 74.1559 | 85.3935 | 84.6251 | 86.0824 | 89.7325 | 100.3895 | 97.8941 | 138.5096 | 138.834 | 101.353 | -0.0059 | -0.0338 | 0.0062 | 0.0282 | -0.0091 | 0.0003 | -0.0347 | -0.0574 | -0.0402 | -284.9015 | 1.3937 | -330.8705 | 1.6298 | -319.6236 | 1.5271 | -300.5055 | 1.6318 | -204.0851 | 1.8474 | -247.6933 | 1.5641 |  |  | 85.5018 | 138.6718 | 172.1526
2017-12-19 15:12 | 11822.7093 |  |  | 86.4548 | 19.8191 | 50.9097 | 56.3747 | 32.8634 | 29.9175 | 22.8171 | 46.9938 |  |  | -105.1764 | 13.969 | 53.8402 | 68.3229 | 41.0589 | 20.1985 | 75.2345 | 85.9487 | 3.9107 |  | 138.7421 | 115.0272 | 136.7384 | 150.6948 | 148.7398 | 136.9716 | 96.3584 |  |  | 121.2611 | 104.9756 | 119.5445 | 100.1929 | 92.8971 | 101.323 | 102.4628 | 115.6846 | 140.3076 | 151.4468 | 147.054 | 132.5328 | 124.7519 | 146.7199 | 128.0328 | 75.1937 |  |  |  |  | 121.9516 | 119.9214 | 157.7863 | 151.0141 |  |  | 126.545 | 131.3147 | 152.8618 | 163.2588 | 99.9563 | 91.3874 | 104.1742 | 119.1414 | 132.2545 |  |  |  | 156.134 | 128.7231 | 137.4958 | [5 empty] | 133.1298 | 149.9524 | 158.9482 | 152.1743 | 80.9844 | 98.659 | 99.4947 | 116.0165 | 114.6167 | 135.7139 | 87.4108 | 98.7709 | 108.9872 | 126.6975 | 140.1429 |  | 153.43 | 164.534 | 159.0564 | 102.0584 | 122.7338 | 145.7602 | 161.5001 | 156.174 | [7 empty] | 108.0424 | 129.125 | 152.6848 | 164.5233 | 157.063 | 84.6096 | 85.3586 | 148.619 | 104.0787 | 150.7832 | 108.2783 | 34.243 | 33.3118 | 87.5606 | 84.4106 | 32.5855 | 34.5387 | 33.6242 | 32.6495 | 31.3573 | 33.9801 | 84.369 | 98.4722 |  |  | 137.5663 | 152.8514 | 156.6066 | 145.4388 | 126.9906 | 98.1448 | [7 empty] | 100.2045 | 109.7578 | 125.7323 | 149.6685 | 158.0798 | 150.0754 | 126.0986 | 129.516 | 150.0211 | 142.71 | [5 empty] | 121.0106 | 131.0476 | 163.2894 | 157.7548 |  |  | 101.1021 | 129.97 | 154.9817 | 166.7315 | 133.0771 | 97.2437 | 107.0327 | 123.8099 | 140.8452 |  |  |  | 159.5222 | 108.1785 | 138.3306 | [5 empty] | 124.5363 | 148.8813 | 159.5889 | 155.5649 | 78.6599 | 94.8689 | 107.1031 | 121.3473 | 109.2738 | 139.636 | 78.6948 | 92.6387 | 104.1611 | 123.5828 | 138.2124 |  | 160.1627 | 169.345 | 160.9807 | 109.1574 | 131.62 | 152.9324 | 162.7669 | 155.2658 | [7 empty] | 102.7586 | 133.3255 | 157.8588 | 168.5703 |  | 85.5134 | 86.3427 | 86.0856 | 166.5172 | 114.193 | 53.6328 |  | 22.4069 | 22.7609 | 19.5027 | 20.5519 | 47.4572 | 85.4884 | 74.1529 | 85.3875 | 84.617 | 86.0828 | 89.7335 | 100.3795 | 97.8508 | 138.5055 | 138.7778 | 101.3385 | -0.0059 | -0.0337 | 0.006 | 0.028 | -0.0088 | 0.0004 | -0.0366 | -0.0524 | -0.0322 | -284.6153 | 1.3013 | -330.8859 | 1.7591 | -319.8852 | 1.6483 | -300.4716 | 1.4984 | -203.8451 | 1.7407 | -247.6902 | 1.675 |  |  | 85.4997 | 138.6417 | 172.2318
2017-12-19 15:12 | 11823.7094 |  |  | 86.4656 | 19.7666 | 50.9114 | 56.4044 | 32.9025 | 29.9098 | 22.8061 | 47.0943 |  |  | -105.1558 | 13.9351 | 53.8159 | 68.3371 | 41.059 | 20.2066 | 75.2214 | 86.0595 | 2.4789 |  | 138.7354 | 115.0219 | 136.7323 | 150.6809 | 148.7327 | 136.9664 | 96.3518 |  |  | 121.2546 | 104.9712 | 119.5383 | 100.1853 | 92.8887 | 101.3115 | 102.4574 | 115.6784 | 140.302 | 151.4358 | 147.0463 | 132.5325 | 124.7447 | 146.7113 | 128.0235 | 75.1975 |  |  |  |  | 121.9487 | 119.9181 | 157.7766 | 151.0007 |  |  | 126.5354 | 131.309 | 152.8576 | 163.2451 | 99.9576 | 91.3862 | 104.1709 | 119.1352 | 132.2525 |  |  |  | 156.124 | 128.7216 | 137.4935 | [5 empty] | 133.129 | 149.952 | 158.9345 | 152.1755 | 80.9843 | 98.6608 | 99.4979 | 116.0194 | 114.6124 | 135.7024 | 87.4052 | 98.7708 | 108.9804 | 126.6943 | 140.1313 |  | 153.414 | 164.5214 | 159.0402 | 102.0489 | 122.7307 | 145.7463 | 161.4883 | 156.1566 | [7 empty] | 108.0398 | 129.1178 | 152.675 | 164.5167 | 157.0502 | 84.6034 | 85.3458 | 148.6045 | 104.0715 | 150.777 | 108.2739 | 34.061 | 33.4864 | 87.5526 | 84.4054 | 32.5145 | 34.641 | 33.6602 | 32.7812 | 31.334 | 33.7919 | 84.3656 | 98.4615 |  |  | 137.5572 | 152.8516 | 156.5947 | 145.43 | 126.9833 | 98.1432 | [7 empty] | 100.2054 | 109.7505 | 125.7233 | 149.6559 | 158.0659 | 150.0614 | 126.0891 | 129.5117 | 150.0139 | 142.7015 | [5 empty] | 121.0043 | 131.0351 | 163.2805 | 157.7439 |  |  | 101.1031 | 129.9662 | 154.972 | 166.7184 | 133.0713 | 97.2376 | 107.0272 | 123.8008 | 140.837 |  |  |  | 159.5147 | 108.1794 | 138.3238 | [5 empty] | 124.5414 | 148.879 | 159.5793 | 155.5527 | 78.6674 | 94.869 | 107.1082 | 121.3472 | 109.2695 | 139.6379 | 78.7012 | 92.6299 | 104.1545 | 123.5815 | 138.2082 |  | 160.1582 | 169.3387 | 160.9689 | 109.1493 | 131.6118 | 152.9204 | 162.7617 | 155.2565 | [7 empty] | 102.7584 | 133.3267 | 157.8522 | 168.5571 |  | 85.5016 | 86.3371 | 86.0737 | 166.5041 | 114.1819 | 53.6269 |  | 22.4075 | 22.7575 | 19.5001 | 20.5472 | 47.449 | 85.4597 | 74.1414 | 85.3794 | 84.6047 | 86.0686 | 89.7305 | 100.3901 | 97.9374 | 138.5415 | 138.8312 | 101.3506 | -0.0059 | -0.0341 | 0.0067 | 0.0283 | -0.0096 | -0.0004 | -0.0244 | -0.0564 | -0.0434 | -284.7876 | 1.3526 | -330.9044 | 1.716 | -319.8083 | 1.5744 | -300.487 | 1.5661 | -203.959 | 1.7899 | -247.7026 | 1.6257 |  |  | 85.4893 | 138.6864 | 172.2768
2017-12-19 15:12 | 11824.7094 |  |  | 86.498 | 19.8259 | 50.9183 | 56.3834 | 32.9108 | 29.9465 | 22.7448 | 47.0866 |  |  | -105.1144 | 13.9247 | 53.7829 | 68.3403 | 40.9266 | 20.2442 | 75.2107 | 86.0448 | 4.3157 |  | 138.7332 | 115.0261 | 136.7338 | 150.6769 | 148.7282 | 136.9684 | 96.3466 |  |  | 121.2479 | 104.9713 | 119.5374 | 100.1827 | 92.8872 | 101.3147 | 102.4538 | 115.6689 | 140.2988 | 151.4195 | 147.0426 | 132.5267 | 124.7385 | 146.6992 | 128.0132 | 75.1952 |  |  |  |  | 121.9425 | 119.9151 | 157.7586 | 150.9822 |  |  | 126.5277 | 131.3037 | 152.8474 | 163.2296 | 99.9528 | 91.3799 | 104.1615 | 119.1277 | 132.2476 |  |  |  | 156.117 | 128.7132 | 137.4831 | [5 empty] | 133.1294 | 149.9517 | 158.9317 | 152.1723 | 80.9826 | 98.6621 | 99.5035 | 116.0237 | 114.6116 | 135.7064 | 87.4041 | 98.7716 | 108.9845 | 126.6901 | 140.1263 |  | 153.4124 | 164.514 | 159.0269 | 102.0479 | 122.7315 | 145.7412 | 161.4825 | 156.143 | [7 empty] | 108.037 | 129.112 | 152.6712 | 164.51 | 157.0414 | 84.5973 | 85.3376 | 148.5955 | 104.0644 | 150.772 | 108.2771 | 33.9426 | 33.5624 | 87.5461 | 84.4023 | 32.4786 | 34.7564 | 33.7446 | 32.8807 | 31.2837 | 33.6178 | 84.3623 | 98.4561 |  |  | 137.5548 | 152.839 | 156.5808 | 145.4207 | 126.9751 | 98.1393 | [7 empty] | 100.2 | 109.7461 | 125.7225 | 149.6425 | 158.0471 | 150.0487 | 126.082 | 129.508 | 150.0094 | 142.6921 | [5 empty] | 121.0029 | 131.0286 | 163.2681 | 157.7374 |  |  | 101.0961 | 129.9642 | 154.968 | 166.7125 | 133.066 | 97.2411 | 107.0259 | 123.7979 | 140.8378 |  |  |  | 159.507 | 108.186 | 138.3159 | [5 empty] | 124.545 | 148.8811 | 159.5709 | 155.5439 | 78.6633 | 94.8718 | 107.1083 | 121.3449 | 109.265 | 139.6347 | 78.7023 | 92.6267 | 104.1513 | 123.5684 | 138.2027 |  | 160.1438 | 169.3271 | 160.9563 | 109.1457 | 131.6053 | 152.9078 | 162.7456 | 155.2431 | [7 empty] | 102.7642 | 133.3223 | 157.8431 | 168.5461 |  | 85.4913 | 86.3235 | 86.0662 | 166.4899 | 114.1665 | 53.6218 |  | 22.4049 | 22.7642 | 19.4989 | 20.548 | 47.4462 | 85.4678 | 74.1368 | 85.3823 | 84.6124 | 86.0632 | 89.741 | 100.3985 | 97.8652 | 138.5361 | 138.7448 | 101.3297 | -0.0058 | -0.0334 | 0.006 | 0.0281 | -0.009 | 0.0005 | -0.0383 | -0.0561 | -0.0649 | -284.6399 | 1.3649 | -331.0459 | 1.8207 | -319.919 | 1.5867 | -300.4009 | 1.4614 | -203.8236 | 1.8002 | -247.8626 | 1.7345 |  |  | 85.4842 | 138.6404 | 172.2381
2017-12-19 15:12 | 11825.7095 |  |  | 86.3619 | 19.8139 | 50.9908 | 56.5071 | 32.8557 | 29.9947 | 22.7835 | 47.046 |  |  | -105.1009 | 14.0605 | 53.8959 | 68.4414 | 41.077 | 20.1719 | 75.2657 | 85.9762 | 4.7886 |  | 138.7195 | 115.0264 | 136.7319 | 150.6719 | 148.7229 | 136.9631 | 96.3425 |  |  | 121.238 | 104.9677 | 119.5329 | 100.179 | 92.8824 | 101.3161 | 102.4529 | 115.6592 | 140.2936 | 151.4092 | 147.0224 | 132.5152 | 124.7289 | 146.6895 | 128.0031 | 75.1955 |  |  |  |  | 121.9304 | 119.908 | 157.749 | 150.9738 |  |  | 126.5294 | 131.3004 | 152.8404 | 163.2162 | 99.9553 | 91.3798 | 104.1584 | 119.1204 | 132.2421 |  |  |  | 156.1068 | 128.703 | 137.472 | [5 empty] | 133.1257 | 149.945 | 158.9336 | 152.1566 | 80.9808 | 98.6638 | 99.5021 | 116.0193 | 114.6107 | 135.7104 | 87.3955 | 98.7674 | 108.9837 | 126.6803 | 140.1211 |  | 153.4115 | 164.5032 | 159.0167 | 102.0507 | 122.7278 | 145.7349 | 161.4694 | 156.1298 | [7 empty] | 108.0335 | 129.1168 | 152.6661 | 164.4974 | 157.0315 | 84.5951 | 85.3381 | 148.5865 | 104.0654 | 150.7665 | 108.2768 | 33.826 | 33.5285 | 87.5405 | 84.3989 | 32.4239 | 34.7934 | 33.858 | 32.9611 | 31.1658 | 33.598 | 84.3539 | 98.4472 |  |  | 137.5537 | 152.8253 | 156.5766 | 145.4112 | 126.9682 | 98.1402 | [7 empty] | 100.1912 | 109.756 | 125.7278 | 149.6422 | 158.0411 | 150.0421 | 126.078 | 129.5088 | 150.0075 | 142.6892 | [5 empty] | 121.005 | 131.0339 | 163.2566 | 157.7276 |  |  | 101.0962 | 129.9634 | 154.9603 | 166.7047 | 133.0633 | 97.2465 | 107.0262 | 123.8054 | 140.8234 |  |  |  | 159.4979 | 108.1898 | 138.3166 | [5 empty] | 124.5374 | 148.8786 | 159.5657 | 155.5353 | 78.6614 | 94.8735 | 107.1071 | 121.3445 | 109.2737 | 139.6282 | 78.7022 | 92.6354 | 104.1578 | 123.5691 | 138.2025 |  | 160.1399 | 169.3235 | 160.955 | 109.1451 | 131.6094 | 152.908 | 162.7394 | 155.233 | [7 empty] | 102.7611 | 133.3171 | 157.8349 | 168.5386 |  | 85.4941 | 86.3204 | 86.0636 | 166.4887 | 114.1601 | 53.6188 |  | 22.4041 | 22.7675 | 19.5033 | 20.5506 | 47.457 | 85.4789 | 74.1401 | 85.3775 | 84.6079 | 86.071 | 89.7503 | 100.3946 | 97.8465 | 138.4831 | 138.7322 | 101.3163 | -0.0055 | -0.0339 | 0.0053 | 0.0279 | -0.0092 | 0.0002 | -0.0261 | -0.0571 | -0.0373 | -284.9138 | 1.4388 | -330.9105 | 1.6524 | -319.6759 | 1.5292 | -300.4901 | 1.6216 | -204.1221 | 1.8659 | -247.7641 | 1.5723 |  |  | 85.4835 | 138.6077 | 172.4024
2017-12-19 15:12 | 11826.7096 |  |  | 86.4758 | 19.8545 | 50.9518 | 56.401 | 32.8763 | 29.9083 | 22.8449 | 47.1697 |  |  | -105.1006 | 14.052 | 53.8429 | 68.3703 | 41.0645 | 20.1356 | 75.2359 | 86.0107 | 4.8151 |  | 138.7049 | 115.0178 | 136.718 | 150.6574 | 148.7123 | 136.9485 | 96.3461 |  |  | 121.2272 | 104.9585 | 119.5229 | 100.1744 | 92.8747 | 101.3057 | 102.4562 | 115.6563 | 140.2912 | 151.4071 | 147.0092 | 132.5135 | 124.7209 | 146.6897 | 128.001 | 75.2026 |  |  |  |  | 121.9254 | 119.9054 | 157.7399 | 150.9598 |  |  | 126.5221 | 131.2975 | 152.8302 | 163.2041 | 99.9492 | 91.3743 | 104.1593 | 119.1098 | 132.2312 |  |  |  | 156.0918 | 128.6965 | 137.4682 | [5 empty] | 133.1187 | 149.9379 | 158.9218 | 152.1474 | 80.9811 | 98.6688 | 99.4983 | 116.0231 | 114.6127 | 135.7084 | 87.3951 | 98.7656 | 108.9825 | 126.6789 | 140.1119 |  | 153.4068 | 164.498 | 159.0024 | 102.0555 | 122.727 | 145.7259 | 161.4611 | 156.1192 | [7 empty] | 108.0343 | 129.1146 | 152.657 | 164.4842 | 157.0177 | 84.5816 | 85.3286 | 148.5774 | 104.0604 | 150.7547 | 108.2666 | 33.7598 | 33.4202 | 87.5424 | 84.4 | 32.2957 | 34.6911 | 34.0028 | 33.0547 | 31.0651 | 33.7976 | 84.3512 | 98.4396 |  |  | 137.5569 | 152.8235 | 156.5681 | 145.4031 | 126.9664 | 98.1424 | [7 empty] | 100.1994 | 109.7668 | 125.735 | 149.6454 | 158.044 | 150.0358 | 126.0806 | 129.5159 | 150.0085 | 142.6847 | [5 empty] | 121.002 | 131.0421 | 163.2571 | 157.721 |  |  | 101.1087 | 129.9678 | 154.9586 | 166.7017 | 133.0636 | 97.2533 | 107.0343 | 123.8093 | 140.8134 |  |  |  | 159.4856 | 108.1816 | 138.3147 | [5 empty] | 124.5268 | 148.8655 | 159.5514 | 155.525 | 78.6601 | 94.8645 | 107.1042 | 121.338 | 109.2763 | 139.6287 | 78.7093 | 92.6415 | 104.1644 | 123.5778 | 138.2076 |  | 160.1421 | 169.3204 | 160.9483 | 109.1494 | 131.6095 | 152.9064 | 162.7383 | 155.2237 | [7 empty] | 102.7604 | 133.3136 | 157.829 | 168.5285 |  | 85.4969 | 86.3228 | 86.0602 | 166.4849 | 114.1541 | 53.6212 |  | 22.4125 | 22.7683 | 19.513 | 20.5578 | 47.4627 | 85.4967 | 74.1466 | 85.375 | 84.5927 | 86.0551 | 89.7426 | 100.3897 | 97.8335 | 138.4777 | 138.7268 | 101.3612 | -0.0059 | -0.0343 | 0.0055 | 0.0279 | -0.0093 | 0.0005 | -0.0396 | -0.0533 | -0.0485 | -284.6738 | 1.2623 | -330.8028 | 1.7201 | -319.8483 | 1.6893 | -300.6378 | 1.5559 | -203.8759 | 1.6893 | -247.6287 | 1.638 |  |  | 85.4766 | 138.6022 | 172.3573
2017-12-19 15:12 | 11827.7096 |  |  | 86.4626 | 19.7561 | 50.968 | 56.466 | 32.9267 | 29.9294 | 22.8537 | 47.2004 |  |  | -105.1785 | 13.9073 | 53.8219 | 68.2522 | 40.9274 | 20.1 | 75.1951 | 85.8778 | 3.9654 |  | 138.7013 | 115.0181 | 136.7072 | 150.6457 | 148.6971 | 136.9484 | 96.3454 |  |  | 121.222 | 104.953 | 119.5144 | 100.1689 | 92.876 | 101.3038 | 102.4666 | 115.6669 | 140.2883 | 151.4104 | 147.0074 | 132.5158 | 124.7282 | 146.6899 | 128.006 | 75.2076 |  |  |  |  | 121.9286 | 119.916 | 157.7305 | 150.9519 |  |  | 126.5223 | 131.2984 | 152.8305 | 163.1983 | 99.9498 | 91.3762 | 104.1634 | 119.1116 | 132.2245 |  |  |  | 156.0856 | 128.7036 | 137.4665 | [5 empty] | 133.1184 | 149.9397 | 158.9171 | 152.1444 | 80.982 | 98.6721 | 99.5049 | 116.0301 | 114.6159 | 135.7177 | 87.4067 | 98.7705 | 108.9904 | 126.6825 | 140.1116 |  | 153.4084 | 164.5017 | 158.9936 | 102.0601 | 122.7326 | 145.7298 | 161.455 | 156.1202 | [7 empty] | 108.036 | 129.1157 | 152.6496 | 164.4793 | 157.0108 | 84.5802 | 85.3291 | 148.5782 | 104.0589 | 150.7396 | 108.2567 | 33.8134 | 33.296 | 87.5367 | 84.3931 | 32.2124 | 34.5708 | 34.0989 | 33.181 | 31.0268 | 34.0022 | 84.3479 | 98.4413 |  |  | 137.5539 | 152.8228 | 156.55 | 145.3946 | 126.9678 | 98.148 | [7 empty] | 100.2017 | 109.7643 | 125.7254 | 149.6374 | 158.0318 | 150.0192 | 126.072 | 129.5106 | 149.9986 | 142.6718 | [5 empty] | 120.9968 | 131.028 | 163.2496 | 157.703 |  |  | 101.1089 | 129.9625 | 154.9546 | 166.6879 | 133.0546 | 97.2496 | 107.0315 | 123.8002 | 140.8072 |  |  |  | 159.4732 | 108.1801 | 138.3068 | [5 empty] | 124.5299 | 148.8552 | 159.5459 | 155.5192 | 78.667 | 94.8624 | 107.1097 | 121.341 | 109.2708 | 139.6257 | 78.7106 | 92.6455 | 104.1608 | 123.5798 | 138.1986 |  | 160.133 | 169.3061 | 160.9348 | 109.1547 | 131.6045 | 152.8971 | 162.7232 | 155.2123 | [7 empty] | 102.7591 | 133.3107 | 157.8258 | 168.5271 |  | 85.4864 | 86.3146 | 86.054 | 166.4696 | 114.1436 | 53.6159 |  | 22.414 | 22.77 | 19.5115 | 20.5575 | 47.4647 | 85.5228 | 74.1437 | 85.3743 | 84.6015 | 86.0532 | 89.7352 | 100.3957 | 97.8263 | 138.5103 | 138.7363 | 101.3193 | -0.0058 | -0.0341 | 0.0062 | 0.0275 | -0.0087 | 0.001 | -0.03 | -0.0563 | -0.0456 | -284.6984 | 1.408 | -331.0429 | 1.8002 | -319.919 | 1.5559 | -300.3916 | 1.4614 | -203.9313 | 1.8392 | -247.8964 | 1.7325 |  |  | 85.4742 | 138.6233 | 172.2078
2017-12-19 15:12 | 11828.7097 |  |  | 86.4577 | 19.8422 | 50.9923 | 56.5571 | 33.1094 | 29.947 | 22.8738 | 47.168 |  |  | -105.192 | 13.8398 | 53.7307 | 68.3269 | 40.9363 | 20.1346 | 75.0901 | 85.9039 | 3.9949 |  | 138.691 | 115.0163 | 136.6975 | 150.6392 | 148.678 | 136.9362 | 96.3401 |  |  | 121.2178 | 104.9471 | 119.5036 | 100.1582 | 92.8707 | 101.3022 | 102.4717 | 115.664 | 140.283 | 151.4033 | 146.9954 | 132.5104 | 124.7277 | 146.6818 | 128.0046 | 75.2058 |  |  |  |  | 121.9272 | 119.9155 | 157.7288 | 150.9497 |  |  | 126.521 | 131.2981 | 152.8269 | 163.1886 | 99.9577 | 91.381 | 104.1662 | 119.115 | 132.2228 |  |  |  | 156.082 | 128.701 | 137.4565 | [5 empty] | 133.116 | 149.9344 | 158.9087 | 152.1344 | 80.9792 | 98.6691 | 99.5125 | 116.0231 | 114.6116 | 135.7158 | 87.4026 | 98.766 | 108.988 | 126.6718 | 140.1027 |  | 153.3986 | 164.4895 | 158.9868 | 102.043 | 122.7226 | 145.7171 | 161.4366 | 156.1093 | [7 empty] | 108.0262 | 129.1099 | 152.6376 | 164.4624 | 156.9967 | 84.5811 | 85.3246 | 148.5697 | 104.0483 | 150.731 | 108.2507 | 33.9317 | 33.1922 | 87.5267 | 84.383 | 32.169 | 34.431 | 34.039 | 33.2391 | 31.0688 | 34.1948 | 84.3386 | 98.4365 |  |  | 137.5462 | 152.8149 | 156.5416 | 145.3847 | 126.9612 | 98.1516 | [7 empty] | 100.2042 | 109.759 | 125.7127 | 149.6223 | 158.0127 | 150.0072 | 126.063 | 129.4999 | 149.988 | 142.6617 | [5 empty] | 120.9896 | 131.0166 | 163.2326 | 157.6877 |  |  | 101.1038 | 129.9555 | 154.9504 | 166.6732 | 133.0471 | 97.2449 | 107.0212 | 123.7956 | 140.802 |  |  |  | 159.4651 | 108.1901 | 138.2968 | [5 empty] | 124.5299 | 148.8506 | 159.5388 | 155.5094 | 78.672 | 94.8635 | 107.1132 | 121.3421 | 109.2666 | 139.6246 | 78.712 | 92.647 | 104.157 | 123.5758 | 138.1875 |  | 160.1286 | 169.2962 | 160.9256 | 109.1512 | 131.6031 | 152.8964 | 162.7116 | 155.2082 | [7 empty] | 102.7647 | 133.3191 | 157.8321 | 168.5281 |  | 85.4848 | 86.3096 | 86.0537 | 166.459 | 114.1308 | 53.6064 |  | 22.4098 | 22.7705 | 19.506 | 20.5598 | 47.4672 | 85.4972 | 74.1401 | 85.3647 | 84.5969 | 86.0539 | 89.7381 | 100.3979 | 97.8176 | 138.4913 | 138.7288 | 101.3685 | -0.0058 | -0.0341 | 0.0063 | 0.0279 | -0.0092 | 0.0004 | -0.0343 | -0.0604 | -0.0285 | -284.8184 | 1.3834 | -330.9259 | 1.6893 | -319.7406 | 1.5477 | -300.527 | 1.5928 | -204.0697 | 1.8105 | -247.7672 | 1.6154 |  |  | 85.4712 | 138.6101 | 172.2831
2017-12-19 15:12 | 11829.7097 |  |  | 86.456 | 19.801 | 50.9816 | 56.5573 | 33.038 | 29.9044 | 22.9628 | 47.2217 |  |  | -105.1449 | 13.8478 | 53.8156 | 68.2677 | 40.9356 | 20.1334 | 75.1279 | 85.9827 | 7.2044 |  | 138.6772 | 115.0106 | 136.6986 | 150.6286 | 148.668 | 136.9238 | 96.3448 |  |  | 121.2142 | 104.9452 | 119.4905 | 100.1529 | 92.8623 | 101.3016 | 102.4665 | 115.6577 | 140.273 | 151.3886 | 146.9835 | 132.4989 | 124.7197 | 146.6736 | 127.9974 | 75.2085 |  |  |  |  | 121.9224 | 119.9057 | 157.7172 | 150.9425 |  |  | 126.5135 | 131.2936 | 152.8147 | 163.1791 | 99.959 | 91.3794 | 104.164 | 119.1133 | 132.2181 |  |  |  | 156.0703 | 128.7035 | 137.4484 | [5 empty] | 133.1115 | 149.9292 | 158.9002 | 152.1234 | 80.9802 | 98.6654 | 99.5201 | 116.02 | 114.6066 | 135.7083 | 87.3971 | 98.7615 | 108.9832 | 126.6612 | 140.0904 |  | 153.389 | 164.4716 | 158.9771 | 102.0366 | 122.7153 | 145.7047 | 161.4228 | 156.0942 | [7 empty] | 108.0212 | 129.0962 | 152.6295 | 164.4477 | 156.987 | 84.5711 | 85.3129 | 148.5512 | 104.0321 | 150.7194 | 108.2488 | 33.936 | 33.2158 | 87.523 | 84.3755 | 32.1272 | 34.2976 | 34.0303 | 33.2308 | 31.1659 | 34.4138 | 84.3332 | 98.4271 |  |  | 137.5417 | 152.8071 | 156.5419 | 145.374 | 126.9562 | 98.1488 | [7 empty] | 100.2052 | 109.7583 | 125.7135 | 149.6129 | 157.9982 | 149.9982 | 126.0595 | 129.5028 | 149.9845 | 142.6559 | [5 empty] | 120.9915 | 131.0199 | 163.2325 | 157.6844 |  |  | 101.1059 | 129.9666 | 154.9474 | 166.6735 | 133.0492 | 97.2518 | 107.0275 | 123.8078 | 140.8104 |  |  |  | 159.4558 | 108.1835 | 138.287 | [5 empty] | 124.5247 | 148.8472 | 159.5274 | 155.5 | 78.6647 | 94.863 | 107.1093 | 121.3358 | 109.268 | 139.623 | 78.7144 | 92.6481 | 104.1513 | 123.5725 | 138.1787 |  | 160.1204 | 169.2904 | 160.9191 | 109.1486 | 131.5953 | 152.8884 | 162.704 | 155.2043 | [7 empty] | 102.7628 | 133.3155 | 157.8276 | 168.5166 |  | 85.4847 | 86.3045 | 86.0506 | 166.4514 | 114.128 | 53.6057 |  | 22.4077 | 22.7677 | 19.5065 | 20.564 | 47.4681 | 85.4516 | 74.1348 | 85.3554 | 84.5861 | 86.0427 | 89.7474 | 100.3912 | 97.7727 | 138.4657 | 138.6743 | 101.3358 | -0.0057 | -0.0338 | 0.0062 | 0.0283 | -0.0087 | 0.0007 | -0.0411 | -0.0425 | -0.0567 | -284.7076 | 1.328 | -330.8921 | 1.7181 | -319.8083 | 1.6318 | -300.5793 | 1.5374 | -203.9713 | 1.7715 | -247.6964 | 1.638 |  |  | 85.4635 | 138.57 | 172.318
2017-12-19 15:12 | 11830.7098 |  |  | 86.4922 | 19.8081 | 50.9222 | 56.5819 | 33.0162 | 29.8325 | 22.8749 | 47.0978 |  |  | -105.089 | 13.8841 | 53.7628 | 68.2288 | 41.0214 | 20.0997 | 75.1464 | 85.9851 | 4.8847 |  | 138.6699 | 115.0143 | 136.7039 | 150.6193 | 148.6664 | 136.9245 | 96.3446 |  |  | 121.209 | 104.9415 | 119.4863 | 100.1513 | 92.8636 | 101.3045 | 102.4629 | 115.6657 | 140.2656 | 151.383 | 146.9716 | 132.493 | 124.7227 | 146.665 | 127.9901 | 75.2153 |  |  |  |  | 121.9202 | 119.9034 | 157.7013 | 150.9244 |  |  | 126.5086 | 131.2853 | 152.8099 | 163.163 | 99.9542 | 91.3775 | 104.1585 | 119.1041 | 132.2102 |  |  |  | 156.0594 | 128.703 | 137.4463 | [5 empty] | 133.1097 | 149.9312 | 158.8965 | 152.1203 | 80.9862 | 98.666 | 99.5324 | 116.017 | 114.6047 | 135.7054 | 87.3985 | 98.7642 | 108.9875 | 126.6603 | 140.0919 |  | 153.3854 | 164.4675 | 158.9737 | 102.043 | 122.7182 | 145.7024 | 161.4149 | 156.0883 | [7 empty] | 108.0143 | 129.09 | 152.622 | 164.4343 | 156.9784 | 84.5643 | 85.3132 | 148.5458 | 104.0307 | 150.7084 | 108.2446 | 33.7379 | 33.403 | 87.5159 | 84.3713 | 32.1146 | 34.2235 | 34.1204 | 33.2568 | 31.3803 | 34.5358 | 84.3333 | 98.4172 |  |  | 137.5413 | 152.8074 | 156.5248 | 145.3677 | 126.9534 | 98.146 | [7 empty] | 100.1949 | 109.7599 | 125.7173 | 149.6081 | 157.9853 | 149.9872 | 126.0548 | 129.5043 | 149.9809 | 142.654 | [5 empty] | 120.9905 | 131.0221 | 163.2242 | 157.6748 |  |  | 101.1045 | 129.9682 | 154.9373 | 166.6631 | 133.0441 | 97.2526 | 107.0299 | 123.8163 | 140.8082 |  |  |  | 159.4457 | 108.1738 | 138.2831 | [5 empty] | 124.5265 | 148.8455 | 159.5199 | 155.4945 | 78.6703 | 94.8713 | 107.1045 | 121.3332 | 109.272 | 139.6087 | 78.712 | 92.6425 | 104.1443 | 123.5702 | 138.1667 |  | 160.1095 | 169.2745 | 160.9058 | 109.1473 | 131.5899 | 152.8742 | 162.6896 | 155.1888 | [7 empty] | 102.746 | 133.3046 | 157.8147 | 168.5005 |  | 85.4727 | 86.2941 | 86.0454 | 166.4377 | 114.1252 | 53.6037 |  | 22.4117 | 22.7658 | 19.5064 | 20.5682 | 47.4716 | 85.445 | 74.1313 | 85.3525 | 84.5779 | 86.0341 | 89.7419 | 100.3945 | 97.7843 | 138.4702 | 138.6615 | 101.3064 | -0.0059 | -0.0336 | 0.0059 | 0.0284 | -0.0091 | 0.0006 | -0.0269 | -0.0584 | -0.0425 | -284.763 | 1.3813 | -330.9844 | 1.7674 | -319.8913 | 1.5887 | -300.4655 | 1.5251 | -203.9682 | 1.792 | -247.8441 | 1.6975 |  |  | 85.4568 | 138.5659 | 172.2301
2017-12-19 15:12 | 11831.7099 |  |  | 86.5739 | 19.8241 | 50.9236 | 56.5376 | 32.9777 | 29.9318 | 22.8251 | 47.1102 |  |  | -105.162 | 13.8727 | 53.7595 | 68.3358 | 41 | 20.0769 | 75.1301 | 86.009 | 4.1861 |  | 138.6614 | 115.0099 | 136.6908 | 150.6074 | 148.6552 | 136.911 | 96.3304 |  |  | 121.1944 | 104.931 | 119.4811 | 100.1435 | 92.8558 | 101.3029 | 102.4655 | 115.6611 | 140.2638 | 151.3714 | 146.9645 | 132.4896 | 124.7209 | 146.655 | 127.9839 | 75.2117 |  |  |  |  | 121.9179 | 119.8981 | 157.6915 | 150.9069 |  |  | 126.5024 | 131.2824 | 152.8054 | 163.1479 | 99.9515 | 91.3811 | 104.1591 | 119.0994 | 132.2055 |  |  |  | 156.051 | 128.7042 | 137.444 | [5 empty] | 133.1121 | 149.9279 | 158.8913 | 152.1186 | 80.9901 | 98.6675 | 99.5417 | 116.0106 | 114.6024 | 135.7031 | 87.3991 | 98.7694 | 108.9896 | 126.6617 | 140.0902 |  | 153.3784 | 164.4622 | 158.9689 | 102.039 | 122.7176 | 145.7005 | 161.4112 | 156.0833 | [7 empty] | 108.0143 | 129.0909 | 152.6192 | 164.4302 | 156.9657 | 84.564 | 85.3181 | 148.5465 | 104.0328 | 150.6962 | 108.2353 | 33.5701 | 33.5874 | 87.5086 | 84.3652 | 32.0956 | 34.1609 | 34.1958 | 33.3394 | 31.7791 | 34.5802 | 84.327 | 98.4064 |  |  | 137.5409 | 152.8007 | 156.5137 | 145.3597 | 126.9439 | 98.1482 | [7 empty] | 100.1866 | 109.7618 | 125.7126 | 149.6018 | 157.9786 | 149.9739 | 126.0551 | 129.5008 | 149.9731 | 142.6383 | [5 empty] | 120.9804 | 131.0202 | 163.2068 | 157.6651 |  |  | 101.1012 | 129.9636 | 154.9333 | 166.6499 | 133.0324 | 97.2541 | 107.0252 | 123.808 | 140.7974 |  |  |  | 159.4381 | 108.1749 | 138.2815 | [5 empty] | 124.5241 | 148.8443 | 159.5151 | 155.4862 | 78.6747 | 94.8748 | 107.1075 | 121.334 | 109.2724 | 139.6115 | 78.718 | 92.6429 | 104.1521 | 123.5712 | 138.165 |  | 160.1129 | 169.264 | 160.9062 | 109.1524 | 131.5938 | 152.8708 | 162.6846 | 155.1793 | [7 empty] | 102.7478 | 133.3001 | 157.8065 | 168.4866 |  | 85.4609 | 86.2878 | 86.0355 | 166.4259 | 114.1108 | 53.6017 |  | 22.4083 | 22.7659 | 19.5077 | 20.5728 | 47.4716 | 85.4738 | 74.1261 | 85.3489 | 84.5752 | 86.0273 | 89.734 | 100.3918 | 97.8364 | 138.4886 | 138.6625 | 101.3003 | -0.0058 | -0.0339 | 0.0058 | 0.0276 | -0.0094 | 0 | -0.0439 | -0.0555 | -0.0513 | -284.7446 | 1.3855 | -331.0121 | 1.7407 | -319.799 | 1.5682 | -300.527 | 1.5436 | -203.999 | 1.8228 | -247.8164 | 1.6647 |  |  | 85.4522 | 138.5755 | 172.2446
2017-12-19 15:12 | 11832.7099 |  |  | 86.505 | 19.7506 | 50.9627 | 56.6212 | 32.9722 | 29.897 | 22.8079 | 47.1371 |  |  | -105.2312 | 13.9164 | 53.8007 | 68.3214 | 41.0192 | 20.0433 | 75.2286 | 85.9307 | 4.8487 |  | 138.6529 | 115.0079 | 136.6852 | 150.5978 | 148.6437 | 136.9 | 96.3301 |  |  | 121.1866 | 104.922 | 119.474 | 100.1426 | 92.8499 | 101.3065 | 102.463 | 115.6544 | 140.2568 | 151.3605 | 146.9585 | 132.4873 | 124.7199 | 146.6531 | 127.9751 | 75.2067 |  |  |  |  | 121.9135 | 119.8979 | 157.6848 | 150.9019 |  |  | 126.4966 | 131.2848 | 152.8 | 163.1385 | 99.9545 | 91.3849 | 104.1636 | 119.1022 | 132.205 |  |  |  | 156.0352 | 128.6987 | 137.437 | [5 empty] | 133.1033 | 149.9137 | 158.8757 | 152.1031 | 80.9823 | 98.6655 | 99.5355 | 116.0032 | 114.5976 | 135.6978 | 87.4021 | 98.7697 | 108.9887 | 126.6592 | 140.0777 |  | 153.3668 | 164.448 | 158.9532 | 102.0354 | 122.7128 | 145.6948 | 161.4 | 156.0697 | [7 empty] | 108.0238 | 129.0917 | 152.6176 | 164.4259 | 156.9572 | 84.5626 | 85.3132 | 148.5348 | 104.0297 | 150.6835 | 108.226 | 33.4355 | 33.6197 | 87.5096 | 84.3668 | 32.1437 | 34.1517 | 34.342 | 33.4772 | 31.9803 | 34.5682 | 84.3264 | 98.4078 |  |  | 137.5395 | 152.7909 | 156.519 | 145.3561 | 126.9416 | 98.1514 | [7 empty] | 100.1883 | 109.7598 | 125.7023 | 149.5971 | 157.9737 | 149.9645 | 126.0541 | 129.5003 | 149.9724 | 142.6237 | [5 empty] | 120.9801 | 131.018 | 163.189 | 157.6468 |  |  | 101.0952 | 129.9518 | 154.918 | 166.6308 | 133.0136 | 97.2534 | 107.0181 | 123.8001 | 140.7889 |  |  |  | 159.428 | 108.1692 | 138.2791 | [5 empty] | 124.5217 | 148.8304 | 159.5079 | 155.48 | 78.6729 | 94.8726 | 107.1099 | 121.3337 | 109.2683 | 139.6087 | 78.7136 | 92.6408 | 104.155 | 123.5617 | 138.1623 |  | 160.1105 | 169.256 | 160.9026 | 109.1583 | 131.5864 | 152.8672 | 162.6746 | 155.1682 | [7 empty] | 102.7501 | 133.2974 | 157.8034 | 168.477 |  | 85.4564 | 86.2854 | 86.0267 | 166.421 | 114.1021 | 53.6015 |  | 22.407 | 22.7691 | 19.5124 | 20.5772 | 47.4778 | 85.4675 | 74.1215 | 85.3462 | 84.5765 | 86.0254 | 89.7385 | 100.4046 | 97.8291 | 138.5076 | 138.6584 | 101.3169 | -0.0058 | -0.0336 | 0.0061 | 0.0281 | -0.0092 | 0.0005 | -0.0269 | -0.0532 | -0.0271 | -284.7692 | 1.3711 | -330.9659 | 1.7263 | -319.8113 | 1.5928 | -300.564 | 1.5518 | -204.039 | 1.8125 | -247.7979 | 1.6565 |  |  | 85.449 | 138.583 | 172.2711
2017-12-19 15:12 | 11833.71 |  |  | 86.5234 | 19.8133 | 50.9051 | 56.6535 | 33.0246 | 29.8035 | 22.8054 | 47.1544 |  |  | -105.2194 | 13.8834 | 53.8192 | 68.2893 | 40.9846 | 20.1473 | 75.1952 | 85.9609 | 5.8111 |  | 138.6423 | 115.0058 | 136.6819 | 150.5924 | 148.6376 | 136.9043 | 96.3383 |  |  | 121.1819 | 104.9139 | 119.4675 | 100.142 | 92.8463 | 101.3115 | 102.4642 | 115.6506 | 140.2444 | 151.3571 | 146.9429 | 132.4793 | 124.7171 | 146.6525 | 127.9682 | 75.2021 |  |  |  |  | 121.9014 | 119.8942 | 157.6801 | 150.9004 |  |  | 126.4938 | 131.2841 | 152.7955 | 163.1308 | 99.9563 | 91.3791 | 104.1659 | 119.0989 | 132.1985 |  |  |  | 156.0251 | 128.6901 | 137.4297 | [5 empty] | 133.0929 | 149.9064 | 158.8613 | 152.0942 | 80.9757 | 98.6673 | 99.5294 | 115.9992 | 114.6011 | 135.6986 | 87.4037 | 98.7718 | 108.9879 | 126.6545 | 140.0668 |  | 153.3611 | 164.4394 | 158.94 | 102.0289 | 122.7026 | 145.6822 | 161.3892 | 156.0525 | [7 empty] | 108.0272 | 129.0984 | 152.6077 | 164.4146 | 156.9541 | 84.5575 | 85.3058 | 148.5298 | 104.0255 | 150.6752 | 108.2288 | 33.2279 | 33.5932 | 87.5035 | 84.3623 | 32.2083 | 34.2118 | 34.5018 | 33.521 | 31.8052 | 34.6641 | 84.3189 | 98.4057 |  |  | 137.5417 | 152.7786 | 156.5127 | 145.3505 | 126.9394 | 98.1476 | [7 empty] | 100.1893 | 109.757 | 125.6976 | 149.5923 | 157.9705 | 149.9615 | 126.0483 | 129.5009 | 149.9741 | 142.6197 | [5 empty] | 120.9787 | 131.0192 | 163.1813 | 157.6417 |  |  | 101.0994 | 129.9459 | 154.9101 | 166.6188 | 133.009 | 97.2538 | 107.0219 | 123.8021 | 140.7812 |  |  |  | 159.4078 | 108.1619 | 138.2653 | [5 empty] | 124.5159 | 148.8213 | 159.4995 | 155.4712 | 78.6739 | 94.8699 | 107.105 | 121.3258 | 109.2581 | 139.5998 | 78.7114 | 92.6403 | 104.1568 | 123.5516 | 138.1508 |  | 160.1055 | 169.2532 | 160.8855 | 109.1479 | 131.5779 | 152.8569 | 162.6613 | 155.1562 | [7 empty] | 102.7409 | 133.3016 | 157.8015 | 168.4722 |  | 85.4582 | 86.2848 | 86.0248 | 166.4125 | 114.0967 | 53.5964 |  | 22.4111 | 22.7701 | 19.5166 | 20.584 | 47.4849 | 85.4526 | 74.1219 | 85.3364 | 84.5616 | 86.0171 | 89.7301 | 100.385 | 97.8335 | 138.4546 | 138.6342 | 101.2746 | -0.006 | -0.0342 | 0.0055 | 0.0275 | -0.0092 | 0.0001 | -0.0295 | -0.0574 | -0.0357 | -284.723 | 1.3629 | -330.9875 | 1.7448 | -319.8267 | 1.5928 | -300.5547 | 1.5394 | -204.0144 | 1.794 | -247.8072 | 1.6667 |  |  | 85.4433 | 138.5444 | 172.2796
2017-12-19 15:12 | 11834.71 |  |  | 86.4966 | 19.8099 | 50.9076 | 56.6181 | 32.9738 | 29.8089 | 22.7886 | 47.0524 |  |  | -105.198 | 13.9163 | 53.7874 | 68.232 | 40.9802 | 20.097 | 75.1857 | 85.906 | 3.3258 |  | 138.6294 | 115.0005 | 136.6678 | 150.5795 | 148.626 | 136.8957 | 96.3367 |  |  | 121.1711 | 104.9121 | 119.4561 | 100.1321 | 92.8363 | 101.3116 | 102.4633 | 115.645 | 140.2386 | 151.3408 | 146.9305 | 132.4679 | 124.7039 | 146.6385 | 127.9663 | 75.1977 |  |  |  |  | 121.8931 | 119.889 | 157.6701 | 150.8849 |  |  | 126.4898 | 131.2783 | 152.7847 | 163.1184 | 99.9534 | 91.3766 | 104.1674 | 119.0969 | 132.1922 |  |  |  | 156.0169 | 128.6934 | 137.4191 | [5 empty] | 133.0993 | 149.904 | 158.856 | 152.0888 | 80.9709 | 98.6695 | 99.5311 | 115.997 | 114.6042 | 135.6943 | 87.4044 | 98.7732 | 108.9826 | 126.6534 | 140.0622 |  | 153.3637 | 164.4302 | 158.9389 | 102.0198 | 122.697 | 145.6715 | 161.3777 | 156.0379 | [7 empty] | 108.0225 | 129.0952 | 152.5943 | 164.4042 | 156.9451 | 84.5577 | 85.3045 | 148.5282 | 104.0272 | 150.6744 | 108.232 | 33.08 | 33.5694 | 87.4951 | 84.3551 | 32.1281 | 34.217 | 34.6818 | 33.4293 | 31.5563 | 34.7922 | 84.3102 | 98.3944 |  |  | 137.5384 | 152.7714 | 156.4968 | 145.3381 | 126.9251 | 98.1419 | [7 empty] | 100.183 | 109.7573 | 125.6973 | 149.5831 | 157.9592 | 149.9523 | 126.0362 | 129.4972 | 149.964 | 142.6179 | [5 empty] | 120.9754 | 131.0196 | 163.1809 | 157.6356 |  |  | 101.1047 | 129.9516 | 154.9096 | 166.6226 | 133.0111 | 97.2532 | 107.0309 | 123.8007 | 140.7767 |  |  |  | 159.4017 | 108.1652 | 138.2548 | [5 empty] | 124.5111 | 148.8234 | 159.488 | 155.4598 | 78.6772 | 94.87 | 107.1099 | 121.3268 | 109.2549 | 139.5927 | 78.712 | 92.6378 | 104.1608 | 123.5524 | 138.143 |  | 160.1016 | 169.2494 | 160.8707 | 109.1348 | 131.5752 | 152.8502 | 162.6547 | 155.1464 | [7 empty] | 102.7383 | 133.2994 | 157.7873 | 168.4653 |  | 85.4556 | 86.283 | 86.023 | 166.4021 | 114.0955 | 53.5873 |  | 22.4081 | 22.764 | 19.5156 | 20.5887 | 47.4877 | 85.4428 | 74.1175 | 85.3266 | 84.5558 | 86.0074 | 89.7316 | 100.379 | 97.7988 | 138.3968 | 138.5822 | 101.2457 | -0.0053 | -0.034 | 0.0057 | 0.0279 | -0.009 | 0.0005 | -0.0385 | -0.0571 | -0.0513 | -284.7661 | 1.4163 | -331.0244 | 1.7427 | -319.8206 | 1.5682 | -300.5116 | 1.5271 | -204.0574 | 1.8331 | -247.8749 | 1.6667 |  |  | 85.4392 | 138.4895 | 172.1749
2017-12-19 15:12 | 11835.7101 |  |  | 86.5596 | 19.7329 | 50.9637 | 56.6546 | 33.0411 | 29.9023 | 22.819 | 47.0889 |  |  | -105.1722 | 14.004 | 53.8115 | 68.3095 | 41.0112 | 20.0983 | 75.1757 | 86.003 | 6.1033 |  | 138.6173 | 114.9919 | 136.657 | 150.5699 | 148.6121 | 136.8805 | 96.3325 |  |  | 121.1601 | 104.9088 | 119.4453 | 100.1217 | 92.8266 | 101.2946 | 102.4597 | 115.6426 | 140.2342 | 151.3283 | 146.9293 | 132.4635 | 124.7004 | 146.6275 | 127.9653 | 75.2061 |  |  |  |  | 121.8965 | 119.8851 | 157.6598 | 150.8716 |  |  | 126.4856 | 131.2745 | 152.7698 | 163.1012 | 99.9488 | 91.3821 | 104.1606 | 119.0988 | 132.1845 |  |  |  | 156.0034 | 128.6824 | 137.4058 | [5 empty] | 133.0926 | 149.8873 | 158.8453 | 152.0714 | 80.9657 | 98.6586 | 99.5343 | 115.9894 | 114.5934 | 135.6841 | 87.397 | 98.7635 | 108.9791 | 126.6433 | 140.0506 |  | 153.3554 | 164.4161 | 158.922 | 102.015 | 122.6912 | 145.6603 | 161.3642 | 156.023 | [7 empty] | 108.0247 | 129.0847 | 152.5919 | 164.3948 | 156.9345 | 84.5514 | 85.2976 | 148.5123 | 104.0215 | 150.665 | 108.2216 | 32.9781 | 33.4971 | 87.4932 | 84.3509 | 32.0151 | 34.1451 | 34.6677 | 33.3296 | 31.4577 | 34.7793 | 84.3026 | 98.3858 |  |  | 137.531 | 152.768 | 156.4868 | 145.3319 | 126.9239 | 98.1438 | [7 empty] | 100.1946 | 109.7606 | 125.698 | 149.5737 | 157.9451 | 149.9402 | 126.0261 | 129.4962 | 149.9553 | 142.6137 | [5 empty] | 120.9729 | 131.0218 | 163.1589 | 157.613 |  |  | 101.0943 | 129.942 | 154.8919 | 166.6073 | 133.0035 | 97.2454 | 107.0262 | 123.7919 | 140.7628 |  |  |  | 159.3976 | 108.1639 | 138.2548 | [5 empty] | 124.5144 | 148.8183 | 159.4774 | 155.4525 | 78.6753 | 94.8739 | 107.1101 | 121.329 | 109.2548 | 139.5899 | 78.7163 | 92.6346 | 104.1632 | 123.5539 | 138.1422 |  | 160.0916 | 169.2351 | 160.8572 | 109.1395 | 131.575 | 152.8475 | 162.6477 | 155.1351 | [7 empty] | 102.7414 | 133.291 | 157.7771 | 168.4504 |  | 85.4483 | 86.2768 | 86.0165 | 166.3847 | 114.0894 | 53.5796 |  | 22.4056 | 22.7628 | 19.5107 | 20.5934 | 47.483 | 85.3966 | 74.1167 | 85.3293 | 84.5617 | 86.0041 | 89.7425 | 100.3867 | 97.8102 | 138.3947 | 138.5974 | 101.2002 | -0.0054 | -0.034 | 0.0061 | 0.0282 | -0.0088 | 0.0005 | -0.0245 | -0.0546 | -0.0424 | -284.7569 | 1.3752 | -330.9444 | 1.714 | -319.799 | 1.5846 | -300.5824 | 1.5744 | -204.0605 | 1.794 | -247.7949 | 1.6462 |  |  | 85.4357 | 138.496 | 172.3287
2017-12-19 15:12 | 11836.7102 |  |  | 86.7255 | 19.7651 | 50.9526 | 56.5356 | 32.9859 | 29.8451 | 22.8724 | 47.0604 |  |  | -105.0799 | 13.9524 | 53.772 | 68.2777 | 40.9904 | 20.1477 | 75.282 | 86.0561 | 7.8909 |  | 138.6093 | 114.9887 | 136.661 | 150.5634 | 148.6009 | 136.8766 | 96.3342 |  |  | 121.1565 | 104.9064 | 119.4398 | 100.1177 | 92.8272 | 101.287 | 102.4665 | 115.6464 | 140.2337 | 151.3266 | 146.9273 | 132.4623 | 124.7138 | 146.6331 | 127.9658 | 75.2081 |  |  |  |  | 121.8984 | 119.8854 | 157.6453 | 150.8677 |  |  | 126.4849 | 131.2728 | 152.7657 | 163.0936 | 99.9481 | 91.3861 | 104.1554 | 119.0939 | 132.178 |  |  |  | 155.9965 | 128.6847 | 137.4062 | [5 empty] | 133.0871 | 149.8796 | 158.8366 | 152.0678 | 80.9724 | 98.6567 | 99.5463 | 115.9953 | 114.5913 | 135.6906 | 87.3917 | 98.7586 | 108.9768 | 126.6351 | 140.0386 |  | 153.3441 | 164.4144 | 158.9074 | 102.0184 | 122.696 | 145.6564 | 161.3572 | 156.0139 | [7 empty] | 108.0196 | 129.0825 | 152.585 | 164.3835 | 156.9201 | 84.5387 | 85.2878 | 148.4997 | 104.0109 | 150.6384 | 108.2117 | 32.868 | 33.4829 | 87.4876 | 84.3424 | 31.9785 | 34.0626 | 34.3935 | 33.2664 | 31.4274 | 34.7535 | 84.3016 | 98.3815 |  |  | 137.5288 | 152.7609 | 156.4789 | 145.3242 | 126.9328 | 98.1464 | [7 empty] | 100.2049 | 109.766 | 125.7029 | 149.5771 | 157.9393 | 149.9386 | 126.0278 | 129.4979 | 149.9576 | 142.6112 | [5 empty] | 120.9714 | 131.0215 | 163.143 | 157.5995 |  |  | 101.0905 | 129.9365 | 154.886 | 166.5902 | 133.0046 | 97.2491 | 107.0253 | 123.7916 | 140.7483 |  |  |  | 159.3813 | 108.1663 | 138.2506 | [5 empty] | 124.5148 | 148.8103 | 159.4708 | 155.4422 | 78.6771 | 94.875 | 107.1041 | 121.325 | 109.2507 | 139.5901 | 78.7196 | 92.6402 | 104.1616 | 123.5571 | 138.1363 |  | 160.0863 | 169.2268 | 160.846 | 109.137 | 131.5715 | 152.8389 | 162.6346 | 155.1279 | [7 empty] | 102.7379 | 133.2847 | 157.7664 | 168.4325 |  | 85.4465 | 86.2752 | 86.0193 | 166.378 | 114.0875 | 53.5827 |  | 22.4124 | 22.7708 | 19.5102 | 20.606 | 47.483 | 85.3831 | 74.1173 | 85.3184 | 84.5447 | 86.0046 | 89.7316 | 100.3976 | 97.819 | 138.4298 | 138.6036 | 101.2025 | -0.0057 | -0.0338 | 0.0062 | 0.0278 | -0.009 | 0.0005 | -0.0106 | -0.0556 | -0.0391 | -284.7107 | 1.3505 | -330.9567 | 1.714 | -319.7898 | 1.6154 | -300.607 | 1.56 | -204.0267 | 1.7838 | -247.7979 | 1.6442 |  |  | 85.4294 | 138.5167 | 172.2951
2017-12-19 15:12 | 11837.7102 |  |  | 86.6278 | 19.8281 | 50.9891 | 56.6513 | 32.9708 | 29.9072 | 22.8884 | 47.0524 |  |  | -105.0043 | 13.9387 | 53.7461 | 68.3481 | 40.979 | 20.1373 | 75.2374 | 85.9998 | 4.9342 |  | 138.6019 | 114.9884 | 136.6597 | 150.553 | 148.592 | 136.8691 | 96.3341 |  |  | 121.1493 | 104.8946 | 119.4298 | 100.1051 | 92.8208 | 101.2938 | 102.4673 | 115.6493 | 140.2292 | 151.317 | 146.9173 | 132.4553 | 124.7138 | 146.6318 | 127.9564 | 75.204 |  |  |  |  | 121.896 | 119.8873 | 157.6452 | 150.8684 |  |  | 126.4829 | 131.2698 | 152.7599 | 163.0898 | 99.9538 | 91.3896 | 104.1626 | 119.0932 | 132.1753 |  |  |  | 155.9872 | 128.6929 | 137.3981 | [5 empty] | 133.0842 | 149.8732 | 158.8236 | 152.0573 | 80.9695 | 98.6556 | 99.5482 | 115.9917 | 114.5988 | 135.6897 | 87.3955 | 98.758 | 108.9803 | 126.6362 | 140.0308 |  | 153.3397 | 164.4121 | 158.9089 | 102.0163 | 122.6954 | 145.6587 | 161.3436 | 156.0081 | [7 empty] | 108.0089 | 129.0825 | 152.5718 | 164.3706 | 156.9097 | 84.5331 | 85.2792 | 148.4859 | 103.9966 | 150.6271 | 108.198 | 32.7473 | 33.51 | 87.4851 | 84.3364 | 32.0048 | 34.0055 | 34.1117 | 33.18 | 31.3666 | 34.7511 | 84.2998 | 98.3754 |  |  | 137.526 | 152.7545 | 156.4675 | 145.3133 | 126.9289 | 98.1528 | [7 empty] | 100.1976 | 109.7652 | 125.7004 | 149.5768 | 157.9347 | 149.9313 | 126.028 | 129.4977 | 149.9531 | 142.6046 | [5 empty] | 120.9674 | 131.019 | 163.1376 | 157.5908 |  |  | 101.0894 | 129.9408 | 154.8903 | 166.583 | 132.9998 | 97.2585 | 107.02 | 123.7951 | 140.7497 |  |  |  | 159.3697 | 108.1628 | 138.2448 | [5 empty] | 124.511 | 148.8024 | 159.4614 | 155.4311 | 78.6793 | 94.8719 | 107.1085 | 121.3205 | 109.2519 | 139.5875 | 78.7151 | 92.6427 | 104.1633 | 123.5514 | 138.1294 |  | 160.0743 | 169.2125 | 160.8381 | 109.128 | 131.5692 | 152.8294 | 162.6193 | 155.1241 | [7 empty] | 102.7417 | 133.2803 | 157.7522 | 168.42 |  | 85.4387 | 86.2706 | 86.013 | 166.3719 | 114.0843 | 53.5834 |  | 22.411 | 22.7699 | 19.5093 | 20.605 | 47.4857 | 85.3451 | 74.109 | 85.3166 | 84.5424 | 85.9937 | 89.7372 | 100.399 | 97.8175 | 138.3886 | 138.6318 | 101.2362 | -0.0053 | -0.034 | 0.0067 | 0.0282 | -0.009 | 0.0009 | -0.0397 | -0.0572 | -0.0278 | -284.6707 | 1.3711 | -331.0613 | 1.8064 | -319.9713 | 1.6113 | -300.527 | 1.4737 | -203.9897 | 1.794 | -247.921 | 1.7325 |  |  | 85.4234 | 138.5102 | 172.3448
2017-12-19 15:12 | 11838.7103 |  |  | 86.6197 | 19.86 | 51.0241 | 56.6266 | 32.9972 | 29.8661 | 22.7795 | 47.1019 |  |  | -105.0698 | 13.8965 | 53.7339 | 68.3049 | 40.9839 | 20.1851 | 75.2926 | 86.0877 | 1.8422 |  | 138.5943 | 114.9867 | 136.6519 | 150.5468 | 148.5802 | 136.8677 | 96.3294 |  |  | 121.1387 | 104.8868 | 119.423 | 100.0971 | 92.809 | 101.2999 | 102.4668 | 115.6443 | 140.2178 | 151.3093 | 146.9019 | 132.4493 | 124.7073 | 146.6244 | 127.9499 | 75.2055 |  |  |  |  | 121.8926 | 119.885 | 157.6404 | 150.866 |  |  | 126.4817 | 131.2699 | 152.7515 | 163.0787 | 99.9614 | 91.3907 | 104.1679 | 119.0958 | 132.1708 |  |  |  | 155.9808 | 128.6927 | 137.3881 | [5 empty] | 133.0766 | 149.8713 | 158.8217 | 152.0486 | 80.9617 | 98.6589 | 99.5445 | 115.9885 | 114.6009 | 135.6831 | 87.4019 | 98.7584 | 108.9821 | 126.6388 | 140.0281 |  | 153.3358 | 164.3955 | 158.9009 | 102.0227 | 122.6879 | 145.6593 | 161.3305 | 155.9964 | [7 empty] | 108.0042 | 129.0788 | 152.5695 | 164.3598 | 156.907 | 84.5342 | 85.2782 | 148.4799 | 103.9953 | 150.6321 | 108.1998 | 32.641 | 33.4298 | 87.4801 | 84.3297 | 32.0655 | 33.9699 | 33.9186 | 33.0239 | 31.3919 | 34.6461 | 84.2908 | 98.3626 |  |  | 137.5271 | 152.7554 | 156.4652 | 145.3117 | 126.924 | 98.1603 | [7 empty] | 100.196 | 109.7671 | 125.698 | 149.5719 | 157.9279 | 149.9141 | 126.029 | 129.5019 | 149.9469 | 142.5973 | [5 empty] | 120.9708 | 131.0219 | 163.1327 | 157.5852 |  |  | 101.0923 | 129.9388 | 154.8891 | 166.5706 | 132.9899 | 97.2636 | 107.018 | 123.7873 | 140.7518 |  |  |  | 159.3564 | 108.1514 | 138.2356 | [5 empty] | 124.5057 | 148.7926 | 159.4494 | 155.4168 | 78.6738 | 94.8668 | 107.1065 | 121.315 | 109.2518 | 139.5918 | 78.7246 | 92.6466 | 104.1731 | 123.5468 | 138.1346 |  | 160.0687 | 169.2074 | 160.8354 | 109.1246 | 131.5683 | 152.8196 | 162.6131 | 155.1158 | [7 empty] | 102.749 | 133.2731 | 157.7548 | 168.414 |  | 85.4288 | 86.2627 | 85.9979 | 166.3544 | 114.0742 | 53.5735 |  | 22.4064 | 22.7671 | 19.5092 | 20.5973 | 47.4846 | 85.2649 | 74.1008 | 85.3143 | 84.5425 | 86.0021 | 89.7466 | 100.3998 | 97.7771 | 138.3618 | 138.5992 | 101.2066 | -0.0056 | -0.0337 | 0.0059 | 0.0278 | -0.0093 | 0.0003 | -0.0327 | -0.0575 | -0.0237 | -284.9046 | 1.4635 | -331.0459 | 1.6852 | -319.6852 | 1.5128 | -300.5824 | 1.599 | -204.2113 | 1.8864 | -247.8872 | 1.6216 |  |  | 85.4201 | 138.4805 | 172.3633
2017-12-19 15:12 | 11839.7103 |  |  | 86.5863 | 19.8783 | 51.0599 | 56.7439 | 33.0074 | 29.8498 | 22.8653 | 47.1077 |  |  | -105.066 | 13.9178 | 53.7514 | 68.3175 | 41.039 | 20.1164 | 75.3329 | 86.0829 | 1.6884 |  | 138.5904 | 114.9921 | 136.6526 | 150.5392 | 148.5732 | 136.8652 | 96.3323 |  |  | 121.1399 | 104.8888 | 119.4205 | 100.1052 | 92.816 | 101.3146 | 102.4697 | 115.6451 | 140.2179 | 151.3039 | 146.8949 | 132.4502 | 124.709 | 146.615 | 127.9532 | 75.2017 |  |  |  |  | 121.8864 | 119.881 | 157.6266 | 150.8505 |  |  | 126.4802 | 131.2686 | 152.7491 | 163.0663 | 99.9662 | 91.3939 | 104.1656 | 119.0993 | 132.1718 |  |  |  | 155.9743 | 128.6778 | 137.3893 | [5 empty] | 133.076 | 149.8716 | 158.8164 | 152.042 | 80.9645 | 98.6686 | 99.5458 | 115.9923 | 114.6057 | 135.6859 | 87.4041 | 98.7623 | 108.9816 | 126.6376 | 140.0284 |  | 153.3321 | 164.3823 | 158.895 | 102.036 | 122.688 | 145.6526 | 161.3249 | 155.9834 | [7 empty] | 108.0065 | 129.0755 | 152.5709 | 164.3513 | 156.8927 | 84.5284 | 85.2758 | 148.4784 | 104.0001 | 150.6267 | 108.1996 | 32.6038 | 33.3203 | 87.4752 | 84.3281 | 32.1299 | 33.8972 | 33.7917 | 32.8389 | 31.4919 | 34.3685 | 84.288 | 98.3568 |  |  | 137.5345 | 152.7502 | 156.4635 | 145.3033 | 126.9156 | 98.1534 | [7 empty] | 100.1928 | 109.7676 | 125.6954 | 149.5653 | 157.9147 | 149.9068 | 126.0246 | 129.4948 | 149.9436 | 142.587 | [5 empty] | 120.9734 | 131.0205 | 163.1307 | 157.5772 |  |  | 101.0927 | 129.9358 | 154.8828 | 166.5617 | 132.9885 | 97.2665 | 107.0268 | 123.7874 | 140.7471 |  |  |  | 159.3508 | 108.1576 | 138.2284 | [5 empty] | 124.5037 | 148.787 | 159.4376 | 155.4048 | 78.6794 | 94.8694 | 107.1003 | 121.3092 | 109.2533 | 139.5973 | 78.7243 | 92.6541 | 104.1702 | 123.553 | 138.1309 |  | 160.068 | 169.2042 | 160.8309 | 109.1202 | 131.563 | 152.8187 | 162.6061 | 155.1033 | [7 empty] | 102.737 | 133.2701 | 157.7487 | 168.4084 |  | 85.4242 | 86.2602 | 85.9969 | 166.342 | 114.0585 | 53.5692 |  | 22.4118 | 22.7656 | 19.5054 | 20.6047 | 47.4854 | 85.2153 | 74.0965 | 85.3082 | 84.5382 | 85.9929 | 89.7356 | 100.3748 | 97.8696 | 138.3734 | 138.6108 | 101.247 | -0.006 | -0.0336 | 0.0054 | 0.0276 | -0.0089 | 0.0002 | -0.0211 | -0.0559 | -0.0271 | -284.6769 | 1.3054 | -330.9044 | 1.7099 | -319.8267 | 1.6709 | -300.7117 | 1.5538 | -204.0544 | 1.7345 | -247.7518 | 1.6462 |  |  | 85.4156 | 138.4921 | 172.4553
2017-12-19 15:12 | 11840.7104 |  |  | 86.5176 | 19.9054 | 51.077 | 56.8035 | 32.9997 | 29.8989 | 22.8945 | 47.1084 |  |  | -105.1091 | 13.9546 | 53.737 | 68.3298 | 41.0807 | 20.1284 | 75.3058 | 86.0072 | 7.0258 |  | 138.5816 | 114.9882 | 136.6456 | 150.532 | 148.5681 | 136.8515 | 96.333 |  |  | 121.1339 | 104.8842 | 119.411 | 100.0995 | 92.8138 | 101.3188 | 102.4653 | 115.639 | 140.2169 | 151.2899 | 146.8883 | 132.4433 | 124.7085 | 146.6089 | 127.9445 | 75.1946 |  |  |  |  | 121.8834 | 119.8776 | 157.6215 | 150.8439 |  |  | 126.4741 | 131.2659 | 152.7424 | 163.0588 | 99.9689 | 91.3919 | 104.1671 | 119.0958 | 132.1717 |  |  |  | 155.9555 | 128.6617 | 137.3801 | [5 empty] | 133.0775 | 149.8577 | 158.7999 | 152.0272 | 80.9618 | 98.661 | 99.5514 | 115.9812 | 114.6063 | 135.6824 | 87.3963 | 98.7587 | 108.9828 | 126.6294 | 140.0199 |  | 153.3261 | 164.3669 | 158.8984 | 102.022 | 122.6845 | 145.6392 | 161.3151 | 155.9707 | [7 empty] | 108.0016 | 129.0682 | 152.5649 | 164.3426 | 156.8732 | 84.5177 | 85.2661 | 148.4669 | 103.9889 | 150.6143 | 108.1857 | 32.6161 | 33.2932 | 87.4734 | 84.3249 | 32.1694 | 33.8376 | 33.7235 | 32.6714 | 31.6571 | 34.1082 | 84.2839 | 98.3502 |  |  | 137.5283 | 152.7355 | 156.4582 | 145.2918 | 126.9115 | 98.1508 | [7 empty] | 100.19 | 109.7673 | 125.6863 | 149.555 | 157.9051 | 149.9008 | 126.0183 | 129.4887 | 149.9358 | 142.5789 | [5 empty] | 120.9679 | 131.0183 | 163.12 | 157.564 |  |  | 101.0888 | 129.9387 | 154.8717 | 166.554 | 132.9814 | 97.2613 | 107.0232 | 123.7905 | 140.7432 |  |  |  | 159.3412 | 108.156 | 138.2296 | [5 empty] | 124.5034 | 148.7851 | 159.428 | 155.3994 | 78.6847 | 94.8711 | 107.1039 | 121.308 | 109.2482 | 139.5921 | 78.7168 | 92.6457 | 104.1616 | 123.5498 | 138.1175 |  | 160.0519 | 169.1872 | 160.8182 | 109.1162 | 131.5542 | 152.8069 | 162.5891 | 155.0888 | [7 empty] | 102.7304 | 133.2689 | 157.7369 | 168.3997 |  | 85.4231 | 86.2557 | 85.9958 | 166.3397 | 114.0524 | 53.5693 |  | 22.4193 | 22.7675 | 19.505 | 20.6162 | 47.4909 | 85.2019 | 74.0965 | 85.2949 | 84.5285 | 85.9884 | 89.7341 | 100.3607 | 97.7945 | 138.318 | 138.6074 | 101.1664 | -0.0059 | -0.0337 | 0.0061 | 0.0279 | -0.0089 | 0.0007 | -0.024 | -0.0545 | -0.0424 | -284.7353 | 1.3916 | -331.0398 | 1.7468 | -319.8452 | 1.5805 | -300.5732 | 1.5292 | -204.0913 | 1.8084 | -247.9087 | 1.6914 |  |  | 85.4088 | 138.4627 | 172.5
2017-12-19 15:13 | 11841.7105 |  |  | 86.5774 | 19.9087 | 51.0592 | 56.643 | 32.9832 | 29.9888 | 22.8991 | 47.1985 |  |  | -105.0753 | 14.0283 | 53.7665 | 68.2901 | 41.0533 | 20.1776 | 75.3019 | 86.08 | 4.7909 |  | 138.5701 | 114.9873 | 136.6439 | 150.5275 | 148.5596 | 136.8456 | 96.3307 |  |  | 121.1259 | 104.8806 | 119.4099 | 100.0922 | 92.8069 | 101.3179 | 102.4611 | 115.6346 | 140.2111 | 151.2777 | 146.8732 | 132.4328 | 124.7034 | 146.601 | 127.9334 | 75.1788 |  |  |  |  | 121.8784 | 119.8779 | 157.6159 | 150.839 |  |  | 126.4646 | 131.2645 | 152.7346 | 163.0477 | 99.9681 | 91.3882 | 104.1656 | 119.0845 | 132.1632 |  |  |  | 155.9454 | 128.6594 | 137.3707 | [5 empty] | 133.081 | 149.8519 | 158.7919 | 152.0188 | 80.9557 | 98.6542 | 99.5635 | 115.9727 | 114.6034 | 135.6759 | 87.3938 | 98.7591 | 108.9804 | 126.6216 | 140.0086 |  | 153.3204 | 164.3519 | 158.8882 | 102.0078 | 122.6845 | 145.6306 | 161.2989 | 155.9636 | [7 empty] | 107.9851 | 129.0591 | 152.5539 | 164.327 | 156.8574 | 84.5172 | 85.2617 | 148.4619 | 103.9858 | 150.6133 | 108.184 | 32.6426 | 33.255 | 87.469 | 84.3234 | 32.1585 | 33.7855 | 33.728 | 32.5548 | 31.8637 | 33.9633 | 84.2805 | 98.3402 |  |  | 137.5161 | 152.731 | 156.439 | 145.28 | 126.909 | 98.1524 | [7 empty] | 100.1893 | 109.763 | 125.676 | 149.5472 | 157.8953 | 149.8804 | 126.01 | 129.4869 | 149.9246 | 142.5721 | [5 empty] | 120.9569 | 131.0139 | 163.1119 | 157.5547 |  |  | 101.0872 | 129.9393 | 154.8629 | 166.5457 | 132.9722 | 97.26 | 107.0211 | 123.7969 | 140.7377 |  |  |  | 159.3301 | 108.1574 | 138.2272 | [5 empty] | 124.4977 | 148.7787 | 159.4193 | 155.3907 | 78.6856 | 94.8733 | 107.1055 | 121.3082 | 109.249 | 139.5808 | 78.725 | 92.6383 | 104.158 | 123.5421 | 138.1117 |  | 160.048 | 169.178 | 160.8091 | 109.112 | 131.5503 | 152.7965 | 162.5765 | 155.08 | [7 empty] | 102.7259 | 133.2649 | 157.7296 | 168.3847 |  | 85.4185 | 86.2557 | 85.9955 | 166.3399 | 114.0606 | 53.5695 |  | 22.4239 | 22.7715 | 19.5088 | 20.63 | 47.4988 | 85.2081 | 74.102 | 85.2962 | 84.5229 | 85.9828 | 89.7188 | 100.3781 | 97.7757 | 138.3506 | 138.6111 | 101.1707 | -0.0059 | -0.0333 | 0.0058 | 0.028 | -0.0094 | 0.0001 | -0.0309 | -0.0554 | -0.0472 | -284.6492 | 1.3444 | -331.0459 | 1.7735 | -319.9037 | 1.6359 | -300.5978 | 1.4881 | -204.002 | 1.7735 | -247.8841 | 1.7242 |  |  | 85.4063 | 138.4808 | 172.5411
2017-12-19 15:13 | 11842.7105 |  |  | 86.572 | 19.861 | 50.9754 | 56.5467 | 32.9221 | 30.0097 | 22.9211 | 47.0966 |  |  | -105.0389 | 13.9981 | 53.8019 | 68.4091 | 41.0654 | 20.1548 | 75.3029 | 86.1269 | 4.9161 |  | 138.5618 | 114.9827 | 136.6358 | 150.5165 | 148.5487 | 136.8377 | 96.3278 |  |  | 121.1173 | 104.8664 | 119.3986 | 100.0849 | 92.8002 | 101.3176 | 102.4662 | 115.638 | 140.2036 | 151.2723 | 146.8641 | 132.4302 | 124.6993 | 146.5902 | 127.9349 | 75.1609 |  |  |  |  | 121.8724 | 119.8789 | 157.614 | 150.8234 |  |  | 126.46 | 131.2672 | 152.7308 | 163.0296 | 99.9676 | 91.3917 | 104.1599 | 119.0817 | 132.1561 |  |  |  | 155.9447 | 128.6611 | 137.3698 | [5 empty] | 133.0813 | 149.856 | 158.7923 | 152.0212 | 80.9562 | 98.6628 | 99.575 | 115.9746 | 114.6071 | 135.675 | 87.3963 | 98.7653 | 108.984 | 126.62 | 140.0058 |  | 153.3176 | 164.3524 | 158.8681 | 102.0123 | 122.6853 | 145.628 | 161.2884 | 155.9569 | [7 empty] | 107.98 | 129.0611 | 152.5463 | 164.3141 | 156.8456 | 84.5217 | 85.2648 | 148.4641 | 103.9857 | 150.6176 | 108.1879 | 32.7294 | 33.1258 | 87.4611 | 84.3183 | 32.1402 | 33.7339 | 33.7363 | 32.4803 | 32.1208 | 33.8963 | 84.2758 | 98.3322 |  |  | 137.5207 | 152.7329 | 156.4324 | 145.2701 | 126.9039 | 98.1547 | [7 empty] | 100.1934 | 109.7618 | 125.6758 | 149.5394 | 157.8831 | 149.8727 | 126.0033 | 129.486 | 149.9179 | 142.5649 | [5 empty] | 120.9541 | 131.009 | 163.1087 | 157.5478 |  |  | 101.0868 | 129.9352 | 154.8614 | 166.5376 | 132.969 | 97.2673 | 107.0307 | 123.8029 | 140.7377 |  |  |  | 159.3238 | 108.1649 | 138.2208 | [5 empty] | 124.497 | 148.7738 | 159.4159 | 155.3856 | 78.6872 | 94.8728 | 107.105 | 121.306 | 109.2548 | 139.575 | 78.7312 | 92.6449 | 104.1675 | 123.543 | 138.1094 |  | 160.0492 | 169.175 | 160.8058 | 109.1083 | 131.5484 | 152.8009 | 162.5787 | 155.0793 | [7 empty] | 102.7234 | 133.265 | 157.7235 | 168.3774 |  | 85.4152 | 86.2516 | 85.993 | 166.3287 | 114.0535 | 53.5661 |  | 22.4181 | 22.7739 | 19.5099 | 20.6303 | 47.503 | 85.2039 | 74.0991 | 85.2947 | 84.5154 | 85.9728 | 89.7273 | 100.3765 | 97.7482 | 138.3445 | 138.6513 | 101.2066 | -0.0057 | -0.0338 | 0.006 | 0.0278 | -0.0093 | 0.0004 | -0.0319 | -0.0561 | -0.0315 | -284.963 | 1.4943 | -331.1075 | 1.6914 | -319.7129 | 1.4902 | -300.5547 | 1.5867 | -204.2759 | 1.909 | -247.9426 | 1.6277 |  |  | 85.4037 | 138.4979 | 172.4891
2017-12-19 15:13 | 11843.7106 |  |  | 86.4022 | 19.8412 | 50.9654 | 56.5567 | 32.9216 | 30.0442 | 22.9632 | 47.1473 |  |  | -105.013 | 14.0197 | 53.7497 | 68.3764 | 41.0266 | 20.1355 | 75.2414 | 86.0898 | 3.6109 |  | 138.5554 | 114.9794 | 136.6278 | 150.5119 | 148.5393 | 136.8305 | 96.3302 |  |  | 121.1103 | 104.8593 | 119.3904 | 100.0769 | 92.7921 | 101.3159 | 102.4744 | 115.6396 | 140.1969 | 151.2647 | 146.8568 | 132.4292 | 124.6972 | 146.5845 | 127.9381 | 75.1538 |  |  |  |  | 121.8727 | 119.8818 | 157.6003 | 150.8047 |  |  | 126.4567 | 131.2608 | 152.7132 | 163.0146 | 99.962 | 91.3838 | 104.1562 | 119.0749 | 132.1424 |  |  |  | 155.9399 | 128.6745 | 137.3666 | [5 empty] | 133.0828 | 149.8519 | 158.7894 | 152.0217 | 80.9632 | 98.6682 | 99.5816 | 115.9783 | 114.609 | 135.6815 | 87.3929 | 98.7652 | 108.9872 | 126.6178 | 140.0039 |  | 153.3158 | 164.3536 | 158.8585 | 102.0172 | 122.6813 | 145.6291 | 161.2796 | 155.9495 | [7 empty] | 107.9827 | 129.063 | 152.5423 | 164.3096 | 156.8357 | 84.5198 | 85.2615 | 148.4586 | 103.9794 | 150.6101 | 108.1847 | 32.8376 | 32.9951 | 87.4516 | 84.3059 | 32.1134 | 33.784 | 33.7385 | 32.4774 | 32.3693 | 33.864 | 84.2683 | 98.3228 |  |  | 137.5214 | 152.7313 | 156.436 | 145.2629 | 126.9021 | 98.1611 | [7 empty] | 100.1953 | 109.7671 | 125.6772 | 149.5391 | 157.8758 | 149.874 | 126.0074 | 129.4917 | 149.9211 | 142.5605 | [5 empty] | 120.9601 | 131.0112 | 163.1006 | 157.5435 |  |  | 101.0905 | 129.9317 | 154.8543 | 166.5262 | 132.9699 | 97.2718 | 107.0374 | 123.8072 | 140.736 |  |  |  | 159.3114 | 108.1623 | 138.2131 | [5 empty] | 124.4976 | 148.769 | 159.4085 | 155.3767 | 78.6918 | 94.8734 | 107.1038 | 121.3086 | 109.245 | 139.5755 | 78.7303 | 92.6415 | 104.1714 | 123.5394 | 138.1024 |  | 160.0369 | 169.1648 | 160.7911 | 109.1014 | 131.5407 | 152.7925 | 162.5673 | 155.0627 | [7 empty] | 102.7311 | 133.269 | 157.7222 | 168.3793 |  | 85.4107 | 86.2413 | 85.9853 | 166.3177 | 114.0396 | 53.5607 |  | 22.4128 | 22.7708 | 19.5157 | 20.6301 | 47.5016 | 85.1908 | 74.0906 | 85.2898 | 84.5144 | 85.9747 | 89.7374 | 100.3884 | 97.8001 | 138.3389 | 138.6052 | 101.196 | -0.0056 | -0.034 | 0.0062 | 0.0283 | -0.0084 | 0.0006 | -0.0303 | -0.0558 | -0.0375 | -284.6276 | 1.2458 | -330.8675 | 1.714 | -319.8329 | 1.7407 | -300.8194 | 1.5682 | -204.0082 | 1.6832 | -247.7149 | 1.6483 |  |  | 85.3997 | 138.472 | 172.4576
2017-12-19 15:13 | 11844.7106 |  |  | 86.5217 | 19.833 | 51.0407 | 56.5513 | 32.829 | 29.93 | 22.8569 | 47.0965 |  |  | -105.0543 | 13.9652 | 53.7756 | 68.3801 | 40.9631 | 20.1736 | 75.1879 | 86.1155 | 2.2223 |  | 138.5415 | 114.9821 | 136.6264 | 150.5073 | 148.5251 | 136.8237 | 96.3327 |  |  | 121.1049 | 104.8574 | 119.3944 | 100.0779 | 92.7973 | 101.3189 | 102.4706 | 115.6418 | 140.1937 | 151.2537 | 146.8462 | 132.4221 | 124.6914 | 146.5732 | 127.93 | 75.1326 |  |  |  |  | 121.8689 | 119.8756 | 157.5871 | 150.7986 |  |  | 126.4542 | 131.2571 | 152.7023 | 163.0042 | 99.9558 | 91.3856 | 104.1598 | 119.0727 | 132.1364 |  |  |  | 155.9303 | 128.6757 | 137.3625 | [5 empty] | 133.0719 | 149.8475 | 158.7818 | 152.0125 | 80.9618 | 98.6647 | 99.5944 | 115.9788 | 114.6051 | 135.6819 | 87.3958 | 98.7652 | 108.9822 | 126.6108 | 139.9937 |  | 153.3129 | 164.3418 | 158.8499 | 102.0218 | 122.6776 | 145.6263 | 161.2693 | 155.935 | [7 empty] | 107.9822 | 129.0565 | 152.5328 | 164.2989 | 156.8344 | 84.5162 | 85.2565 | 148.4449 | 103.9739 | 150.5916 | 108.1731 | 32.8893 | 32.9179 | 87.4454 | 84.3029 | 32.1038 | 33.8955 | 33.7107 | 32.6432 | 32.4269 | 33.9041 | 84.2663 | 98.3168 |  |  | 137.5193 | 152.7217 | 156.4255 | 145.2505 | 126.9054 | 98.1626 | [7 empty] | 100.1947 | 109.7679 | 125.6715 | 149.5359 | 157.8611 | 149.8588 | 126.0039 | 129.4828 | 149.912 | 142.5473 | [5 empty] | 120.9571 | 131.0033 | 163.0915 | 157.5391 |  |  | 101.0926 | 129.9354 | 154.8491 | 166.5241 | 132.9682 | 97.2733 | 107.0396 | 123.8122 | 140.731 |  |  |  | 159.2958 | 108.1535 | 138.1987 | [5 empty] | 124.4888 | 148.7604 | 159.3935 | 155.3633 | 78.6868 | 94.876 | 107.1015 | 121.3074 | 109.2454 | 139.5712 | 78.7379 | 92.6441 | 104.1665 | 123.5343 | 138.098 |  | 160.0323 | 169.157 | 160.7778 | 109.1008 | 131.5423 | 152.7856 | 162.5525 | 155.0456 | [7 empty] | 102.7332 | 133.2627 | 157.7125 | 168.3642 |  | 85.4002 | 86.2354 | 85.9769 | 166.3044 | 114.0268 | 53.5566 |  | 22.4081 | 22.7705 | 19.5093 | 20.6331 | 47.4959 | 85.1595 | 74.0875 | 85.2883 | 84.5098 | 85.9721 | 89.7458 | 100.3773 | 97.7452 | 138.3614 | 138.5641 | 101.1293 | -0.0057 | -0.0342 | 0.0058 | 0.028 | -0.009 | 0.0004 | -0.0237 | -0.0544 | -0.0461 | -284.7722 | 1.4881 | -331.2429 | 1.8187 | -319.9375 | 1.521 | -300.4286 | 1.4532 | -204.1067 | 1.8967 | -248.0903 | 1.7591 |  |  | 85.3944 | 138.4627 | 172.3517
2017-12-19 15:13 | 11845.7107 |  |  | 86.4267 | 19.8808 | 51.0513 | 56.5742 | 32.928 | 29.8881 | 22.8382 | 47.0946 |  |  | -104.9452 | 13.9276 | 53.8318 | 68.3399 | 41.0294 | 20.1489 | 75.2773 | 86.1926 | 1.6906 |  | 138.5327 | 114.9802 | 136.6193 | 150.496 | 148.5162 | 136.8236 | 96.3341 |  |  | 121.0988 | 104.8547 | 119.3834 | 100.0726 | 92.7927 | 101.3198 | 102.4656 | 115.6361 | 140.186 | 151.2427 | 146.8386 | 132.416 | 124.682 | 146.5598 | 127.9187 | 75.0999 |  |  |  |  | 121.8572 | 119.8688 | 157.5819 | 150.7949 |  |  | 126.4542 | 131.2611 | 152.7036 | 162.9996 | 99.9589 | 91.399 | 104.1677 | 119.0751 | 132.139 |  |  |  | 155.9163 | 128.6624 | 137.3533 | [5 empty] | 133.0508 | 149.837 | 158.7695 | 152.0001 | 80.9531 | 98.6555 | 99.5953 | 115.967 | 114.6036 | 135.6734 | 87.3952 | 98.7634 | 108.9742 | 126.6015 | 139.9807 |  | 153.2989 | 164.3245 | 158.8318 | 102.0213 | 122.6685 | 145.6131 | 161.2487 | 155.9178 | [7 empty] | 107.9796 | 129.0541 | 152.5241 | 164.29 | 156.8335 | 84.5101 | 85.2536 | 148.4342 | 103.9737 | 150.5744 | 108.1594 | 32.9049 | 32.7975 | 87.4394 | 84.2997 | 32.0943 | 33.928 | 33.7682 | 32.8619 | 32.3202 | 33.8923 | 84.2603 | 98.3096 |  |  | 137.5231 | 152.7164 | 156.4148 | 145.2442 | 126.9042 | 98.1621 | [7 empty] | 100.2024 | 109.7672 | 125.672 | 149.5274 | 157.8455 | 149.8441 | 126.001 | 129.4802 | 149.9027 | 142.5372 | [5 empty] | 120.9552 | 130.9996 | 163.0833 | 157.524 |  |  | 101.0876 | 129.9345 | 154.8424 | 166.5089 | 132.9549 | 97.2672 | 107.0315 | 123.803 | 140.7264 |  |  |  | 159.2805 | 108.1502 | 138.1905 | [5 empty] | 124.484 | 148.7633 | 159.3863 | 155.3587 | 78.6822 | 94.8725 | 107.1086 | 121.3017 | 109.2432 | 139.5568 | 78.7378 | 92.6372 | 104.1596 | 123.5272 | 138.0894 |  | 160.0284 | 169.1462 | 160.7652 | 109.0966 | 131.534 | 152.7746 | 162.5381 | 155.0333 | [7 empty] | 102.727 | 133.2433 | 157.7067 | 168.3428 |  | 85.393 | 86.2266 | 85.9715 | 166.2878 | 114.0124 | 53.5498 |  | 22.4003 | 22.7678 | 19.4982 | 20.6303 | 47.4912 | 85.1257 | 74.0761 | 85.2772 | 84.509 | 85.9597 | 89.7336 | 100.3765 | 97.7612 | 138.3315 | 138.5747 | 101.1563 | -0.0055 | -0.034 | 0.0062 | 0.0283 | -0.009 | 0.0007 | -0.0417 | -0.0573 | -0.0587 | -284.8646 | 1.3875 | -330.9229 | 1.6462 | -319.6883 | 1.5908 | -300.7117 | 1.6216 | -204.2605 | 1.8146 | -247.8318 | 1.5908 |  |  | 85.3876 | 138.4531 | 172.4365
2017-12-19 15:13 | 11846.7108 |  |  | 86.4178 | 19.8729 | 50.9179 | 56.5383 | 32.8845 | 29.8061 | 22.741 | 47.1004 |  |  | -104.9881 | 13.959 | 53.7574 | 68.3663 | 40.9936 | 20.1682 | 75.1967 | 86.1645 | 3.5167 |  | 138.5278 | 114.977 | 136.6131 | 150.4902 | 148.5124 | 136.8193 | 96.3366 |  |  | 121.0948 | 104.8483 | 119.3742 | 100.0672 | 92.7788 | 101.3198 | 102.47 | 115.6324 | 140.1772 | 151.2362 | 146.8342 | 132.4122 | 124.6817 | 146.5536 | 127.918 | 75.0851 |  |  |  |  | 121.852 | 119.8693 | 157.5738 | 150.7829 |  |  | 126.4555 | 131.2602 | 152.705 | 162.9958 | 99.9628 | 91.4041 | 104.1668 | 119.081 | 132.1438 |  |  |  | 155.9033 | 128.6684 | 137.3475 | [5 empty] | 133.0482 | 149.8262 | 158.7615 | 151.9869 | 80.9484 | 98.6494 | 99.582 | 115.9607 | 114.6106 | 135.6746 | 87.3932 | 98.7685 | 108.978 | 126.602 | 139.9786 |  | 153.2958 | 164.3162 | 158.8271 | 102.0251 | 122.6663 | 145.6021 | 161.2465 | 155.9102 | [7 empty] | 107.9739 | 129.0498 | 152.5122 | 164.2778 | 156.817 | 84.505 | 85.2491 | 148.4231 | 103.9666 | 150.5653 | 108.1488 | 32.9299 | 32.7368 | 87.4381 | 84.2964 | 32.0675 | 33.8602 | 33.9081 | 33.0058 | 32.2708 | 33.8538 | 84.2595 | 98.3092 |  |  | 137.5123 | 152.7126 | 156.3991 | 145.2291 | 126.889 | 98.1581 | [7 empty] | 100.1966 | 109.7675 | 125.6762 | 149.5255 | 157.8438 | 149.8446 | 126.0036 | 129.4935 | 149.9061 | 142.5322 | [5 empty] | 120.9564 | 131.0065 | 163.0772 | 157.5069 |  |  | 101.0819 | 129.9273 | 154.8357 | 166.4877 | 132.9465 | 97.2591 | 107.0341 | 123.7986 | 140.7147 |  |  |  | 159.2789 | 108.1549 | 138.1908 | [5 empty] | 124.4901 | 148.7671 | 159.3901 | 155.3558 | 78.693 | 94.8787 | 107.114 | 121.3068 | 109.2389 | 139.5551 | 78.7337 | 92.6389 | 104.1575 | 123.5295 | 138.0805 |  | 160.0191 | 169.1328 | 160.7555 | 109.1116 | 131.5273 | 152.7642 | 162.5235 | 155.0264 | [7 empty] | 102.7288 | 133.2373 | 157.6991 | 168.3375 |  | 85.3887 | 86.2139 | 85.967 | 166.272 | 113.9985 | 53.537 |  | 22.4016 | 22.76 | 19.4999 | 20.6273 | 47.4916 | 85.0834 | 74.0659 | 85.2725 | 84.4962 | 85.963 | 89.7274 | 100.3641 | 97.7423 | 138.3978 | 138.641 | 101.2187 | -0.006 | -0.0338 | 0.0061 | 0.0277 | -0.0093 | 0.0004 | -0.0258 | -0.0576 | -0.0359 | -284.6338 | 1.328 | -331.0306 | 1.7612 | -319.8729 | 1.6462 | -300.7024 | 1.5169 | -204.0451 | 1.7715 | -247.9026 | 1.6893 |  |  | 85.3819 | 138.5194 | 172.2872
2017-12-19 15:13 | 11847.7108 |  |  | 86.264 | 19.761 | 50.8125 | 56.2504 | 32.7452 | 29.6702 | 22.6146 | 46.9269 |  |  | -105.2014 | 13.9585 | 53.6433 | 68.1971 | 40.8865 | 20.0718 | 75.0118 | 85.927 | 2.8021 |  | 138.5175 | 114.9789 | 136.6114 | 150.4816 | 148.5037 | 136.8135 | 96.3359 |  |  | 121.084 | 104.8414 | 119.3685 | 100.0666 | 92.7755 | 101.3264 | 102.4756 | 115.633 | 140.1758 | 151.2321 | 146.8287 | 132.4104 | 124.6886 | 146.5491 | 127.9193 | 75.086 |  |  |  |  | 121.8519 | 119.8714 | 157.5609 | 150.7735 |  |  | 126.4554 | 131.2559 | 152.7012 | 162.9843 | 99.9612 | 91.4019 | 104.1656 | 119.0873 | 132.1392 |  |  |  | 155.889 | 128.68 | 137.338 | [5 empty] | 133.0513 | 149.8162 | 158.7513 | 151.9769 | 80.9501 | 98.6418 | 99.5738 | 115.9617 | 114.6117 | 135.6764 | 87.3969 | 98.7676 | 108.9777 | 126.6003 | 139.9784 |  | 153.2945 | 164.3085 | 158.8288 | 102.0232 | 122.6674 | 145.5967 | 161.2436 | 155.8987 | [7 empty] | 107.9748 | 129.0453 | 152.5054 | 164.2656 | 156.8046 | 84.5055 | 85.2443 | 148.4158 | 103.9562 | 150.5555 | 108.1464 | 33.0752 | 32.7375 | 87.4349 | 84.2886 | 32.067 | 33.7932 | 33.9858 | 33.113 | 32.252 | 33.9849 | 84.2552 | 98.3069 |  |  | 137.5079 | 152.7053 | 156.3918 | 145.2243 | 126.8876 | 98.1597 | [7 empty] | 100.1873 | 109.7699 | 125.6764 | 149.5262 | 157.8422 | 149.8455 | 126.0025 | 129.4965 | 149.9106 | 142.5298 | [5 empty] | 120.9542 | 131.0084 | 163.0696 | 157.499 |  |  | 101.0847 | 129.9261 | 154.8316 | 166.4822 | 132.9438 | 97.2617 | 107.0413 | 123.8038 | 140.7038 |  |  |  | 159.2694 | 108.1564 | 138.1893 | [5 empty] | 124.493 | 148.7539 | 159.383 | 155.3452 | 78.6943 | 94.882 | 107.115 | 121.3067 | 109.2391 | 139.5543 | 78.7381 | 92.6529 | 104.1597 | 123.5346 | 138.0785 |  | 160.0093 | 169.1279 | 160.7491 | 109.1208 | 131.5327 | 152.759 | 162.5177 | 155.019 | [7 empty] | 102.7314 | 133.2429 | 157.6931 | 168.3326 |  | 85.3887 | 86.2141 | 85.9624 | 166.2609 | 113.9959 | 53.5354 |  | 22.4098 | 22.7611 | 19.4992 | 20.6352 | 47.4992 | 84.9953 | 74.0643 | 85.2744 | 84.4976 | 85.9592 | 89.7458 | 100.3733 | 97.7367 | 138.3329 | 138.5298 | 101.1835 | -0.0057 | -0.0337 | 0.0056 | 0.0274 | -0.0093 | 0.0003 | -0.0244 | -0.0534 | -0.0421 | -284.7815 | 1.4039 | -331.1075 | 1.7653 | -319.8821 | 1.5949 | -300.6193 | 1.5189 | -204.1621 | 1.8146 | -247.9426 | 1.7119 |  |  | 85.3808 | 138.4314 | 171.7328
2017-12-19 15:13 | 11848.7109 |  |  | 86.4192 | 19.7321 | 50.796 | 56.3148 | 32.7313 | 29.7095 | 22.633 | 46.9748 |  |  | -105.2801 | 13.8731 | 53.6158 | 68.0661 | 40.887 | 20.1016 | 75.0049 | 85.9995 | 3.0735 |  | 138.5056 | 114.981 | 136.6138 | 150.4757 | 148.5007 | 136.8102 | 96.3389 |  |  | 121.0773 | 104.8408 | 119.3609 | 100.0669 | 92.7768 | 101.3248 | 102.4742 | 115.6329 | 140.1755 | 151.2265 | 146.8199 | 132.4058 | 124.685 | 146.5436 | 127.9144 | 75.0819 |  |  |  |  | 121.8496 | 119.8702 | 157.5473 | 150.7669 |  |  | 126.447 | 131.2481 | 152.6834 | 162.9699 | 99.9572 | 91.3988 | 104.168 | 119.0809 | 132.1223 |  |  |  | 155.8814 | 128.6753 | 137.3291 | [5 empty] | 133.052 | 149.8135 | 158.742 | 151.9758 | 80.9511 | 98.6327 | 99.5699 | 115.9551 | 114.6138 | 135.6724 | 87.3988 | 98.7669 | 108.9749 | 126.5969 | 139.9701 |  | 153.2921 | 164.304 | 158.8176 | 102.0117 | 122.6635 | 145.5957 | 161.2309 | 155.8827 | [7 empty] | 107.9746 | 129.0387 | 152.4993 | 164.2594 | 156.7947 | 84.4986 | 85.2404 | 148.4163 | 103.9528 | 150.5502 | 108.1458 | 33.228 | 32.7659 | 87.4235 | 84.2748 | 32.1058 | 33.8103 | 34.0613 | 33.325 | 32.1596 | 34.0924 | 84.2442 | 98.2936 |  |  | 137.5145 | 152.6933 | 156.3843 | 145.2225 | 126.885 | 98.169 | [7 empty] | 100.1856 | 109.7705 | 125.6705 | 149.5165 | 157.8318 | 149.8304 | 125.9972 | 129.4931 | 149.9029 | 142.5236 | [5 empty] | 120.9494 | 131.0012 | 163.0558 | 157.4836 |  |  | 101.0806 | 129.9243 | 154.8212 | 166.4691 | 132.9358 | 97.2699 | 107.0358 | 123.8096 | 140.6997 |  |  |  | 159.2592 | 108.1538 | 138.18 | [5 empty] | 124.4879 | 148.7477 | 159.3652 | 155.3346 | 78.6942 | 94.8794 | 107.1138 | 121.2973 | 109.2451 | 139.557 | 78.7469 | 92.6566 | 104.1644 | 123.5313 | 138.0785 |  | 160.0098 | 169.1274 | 160.7419 | 109.1074 | 131.5366 | 152.7568 | 162.5107 | 155.0175 | [7 empty] | 102.7331 | 133.2418 | 157.6856 | 168.3182 |  | 85.3874 | 86.2109 | 85.9564 | 166.2585 | 113.9945 | 53.5373 |  | 22.4106 | 22.7635 | 19.4992 | 20.6441 | 47.5041 | 84.9197 | 74.0646 | 85.2773 | 84.4946 | 85.9627 | 89.7459 | 100.3812 | 97.7148 | 138.3617 | 138.5297 | 101.203 | -0.006 | -0.0339 | 0.0058 | 0.0286 | -0.0088 | 0.0007 | -0.0236 | -0.0551 | -0.0409 | -284.7969 | 1.4368 | -331.0983 | 1.7386 | -319.8021 | 1.5682 | -300.6378 | 1.5559 | -204.1774 | 1.8515 | -247.9918 | 1.6811 |  |  | 85.3785 | 138.4457 | 171.7224
2017-12-19 15:13 | 11849.7109 |  |  | 86.2961 | 19.6833 | 50.7764 | 56.3285 | 32.719 | 29.801 | 22.67 | 47.0327 |  |  | -105.1931 | 13.8473 | 53.5391 | 68.1469 | 40.8387 | 20.0816 | 74.9233 | 85.9524 | 3.9455 |  | 138.4975 | 114.9749 | 136.6046 | 150.4635 | 148.487 | 136.792 | 96.3342 |  |  | 121.0702 | 104.8342 | 119.3532 | 100.0553 | 92.7688 | 101.3204 | 102.4775 | 115.6371 | 140.1771 | 151.22 | 146.8139 | 132.4055 | 124.6908 | 146.5434 | 127.91 | 75.086 |  |  |  |  | 121.8527 | 119.8696 | 157.5381 | 150.7569 |  |  | 126.4359 | 131.2415 | 152.6713 | 162.9499 | 99.9531 | 91.4027 | 104.1667 | 119.071 | 132.112 |  |  |  | 155.8795 | 128.6709 | 137.3261 | [5 empty] | 133.0593 | 149.8237 | 158.7407 | 151.9745 | 80.9555 | 98.6277 | 99.5689 | 115.9583 | 114.6168 | 135.6695 | 87.3926 | 98.7689 | 108.98 | 126.5957 | 139.9621 |  | 153.2929 | 164.297 | 158.8088 | 102.0124 | 122.6605 | 145.5926 | 161.2244 | 155.869 | [7 empty] | 107.9757 | 129.0321 | 152.4946 | 164.2485 | 156.7836 | 84.4926 | 85.2353 | 148.415 | 103.9485 | 150.5534 | 108.1383 | 33.2235 | 32.9256 | 87.422 | 84.2744 | 32.1686 | 33.9438 | 34.1133 | 33.5864 | 32.2309 | 34.0949 | 84.2423 | 98.2841 |  |  | 137.5072 | 152.6798 | 156.3675 | 145.2084 | 126.8731 | 98.1662 | [7 empty] | 100.1874 | 109.7704 | 125.669 | 149.5128 | 157.8289 | 149.8215 | 125.9953 | 129.4927 | 149.8927 | 142.5162 | [5 empty] | 120.9561 | 131.0036 | 163.0441 | 157.4753 |  |  | 101.0789 | 129.9232 | 154.8175 | 166.4552 | 132.9312 | 97.2754 | 107.0379 | 123.8161 | 140.6934 |  |  |  | 159.2612 | 108.1546 | 138.1814 | [5 empty] | 124.491 | 148.7463 | 159.36 | 155.3297 | 78.6974 | 94.8792 | 107.1132 | 121.3006 | 109.2406 | 139.5562 | 78.7493 | 92.6574 | 104.1706 | 123.5273 | 138.0786 |  | 160.0096 | 169.1188 | 160.7322 | 109.104 | 131.5335 | 152.7484 | 162.4999 | 155.0089 | [7 empty] | 102.7311 | 133.2371 | 157.6754 | 168.3104 |  | 85.3803 | 86.208 | 85.9532 | 166.2537 | 113.9916 | 53.5333 |  | 22.4162 | 22.7672 | 19.5092 | 20.6457 | 47.5072 | 84.8518 | 74.0686 | 85.2575 | 84.4913 | 85.9518 | 89.7332 | 100.3697 | 97.7121 | 138.3217 | 138.5533 | 101.188 | -0.0057 | -0.0338 | 0.0056 | 0.0279 | -0.0091 | 0.0002 | -0.032 | -0.0569 | -0.0373 | -284.7907 | 1.408 | -331.0336 | 1.7181 | -319.8144 | 1.6154 | -300.7086 | 1.5744 | -204.2082 | 1.8146 | -247.8718 | 1.6585 |  |  | 85.3713 | 138.4375 | 171.6948
2017-12-19 15:13 | 11850.711 |  |  | 86.2685 | 19.7781 | 50.8486 | 56.4076 | 32.7177 | 29.7489 | 22.683 | 47.029 |  |  | -105.2111 | 13.9031 | 53.5116 | 68.073 | 40.9165 | 20.0277 | 74.9638 | 86.0635 | 4.567 |  | 138.4896 | 114.9721 | 136.5908 | 150.4491 | 148.4725 | 136.7838 | 96.3282 |  |  | 121.0663 | 104.8348 | 119.3457 | 100.0385 | 92.7623 | 101.3241 | 102.4759 | 115.6359 | 140.1688 | 151.2065 | 146.7997 | 132.3988 | 124.6966 | 146.5384 | 127.9072 | 75.0672 |  |  |  |  | 121.8456 | 119.867 | 157.536 | 150.7471 |  |  | 126.4356 | 131.2378 | 152.6668 | 162.9354 | 99.9567 | 91.3996 | 104.1638 | 119.0625 | 132.1078 |  |  |  | 155.8725 | 128.6696 | 137.3242 | [5 empty] | 133.0675 | 149.8245 | 158.7352 | 151.9662 | 80.9618 | 98.6201 | 99.5666 | 115.9699 | 114.6154 | 135.6719 | 87.391 | 98.7674 | 108.9803 | 126.5953 | 139.9523 |  | 153.2824 | 164.2888 | 158.7976 | 102.0178 | 122.6536 | 145.5803 | 161.2099 | 155.8594 | [7 empty] | 107.9749 | 129.0344 | 152.4917 | 164.2378 | 156.7796 | 84.4856 | 85.2238 | 148.3974 | 103.938 | 150.5448 | 108.127 | 33.1161 | 33.0453 | 87.4154 | 84.271 | 32.1594 | 34.114 | 34.0336 | 33.7126 | 32.1546 | 34.0775 | 84.2343 | 98.2783 |  |  | 137.5064 | 152.6738 | 156.3657 | 145.2016 | 126.8746 | 98.167 | [7 empty] | 100.1965 | 109.7657 | 125.6623 | 149.5086 | 157.8197 | 149.808 | 125.9889 | 129.4873 | 149.8884 | 142.5089 | [5 empty] | 120.9528 | 131.0049 | 163.0402 | 157.4755 |  |  | 101.0845 | 129.9243 | 154.8166 | 166.4503 | 132.9289 | 97.2779 | 107.0396 | 123.8206 | 140.6949 |  |  |  | 159.2492 | 108.1635 | 138.1788 | [5 empty] | 124.494 | 148.7434 | 159.3558 | 155.3202 | 78.6939 | 94.8818 | 107.1164 | 121.3023 | 109.2233 | 139.5433 | 78.7383 | 92.6512 | 104.1684 | 123.5229 | 138.0658 |  | 159.9964 | 169.0999 | 160.7241 | 109.0922 | 131.5254 | 152.7355 | 162.4831 | 154.9878 | [7 empty] | 102.7293 | 133.2267 | 157.6689 | 168.3002 |  | 85.3727 | 86.2139 | 85.9524 | 166.2425 | 113.9865 | 53.533 |  | 22.42 | 22.77 | 19.5133 | 20.6451 | 47.5085 | 84.8209 | 74.0694 | 85.2597 | 84.4817 | 85.9489 | 89.7346 | 100.371 | 97.6268 | 138.266 | 138.457 | 101.126 | -0.0056 | -0.0338 | 0.0063 | 0.0279 | -0.009 | 0.0004 | -0.046 | -0.0568 | -0.0532 | -284.7476 | 1.3793 | -331.0613 | 1.753 | -319.8329 | 1.6093 | -300.687 | 1.5456 | -204.1559 | 1.794 | -247.9333 | 1.6893 |  |  | 85.3673 | 138.3615 | 171.7872
2017-12-19 15:13 | 11851.7111 |  |  | 86.4717 | 19.7684 | 50.8152 | 56.3182 | 32.7988 | 29.74 | 22.6991 | 47.0008 |  |  | -105.123 | 13.9105 | 53.5674 | 68.2055 | 40.9742 | 20.0902 | 75.0304 | 86.0306 | 5.8114 |  | 138.4752 | 114.968 | 136.5859 | 150.4416 | 148.465 | 136.78 | 96.3352 |  |  | 121.0603 | 104.8288 | 119.3376 | 100.034 | 92.7595 | 101.3251 | 102.4753 | 115.6377 | 140.161 | 151.1958 | 146.7866 | 132.3891 | 124.689 | 146.5304 | 127.9116 | 75.0411 |  |  |  |  | 121.8386 | 119.8627 | 157.5262 | 150.7367 |  |  | 126.4386 | 131.2402 | 152.6652 | 162.9304 | 99.9603 | 91.3944 | 104.169 | 119.0569 | 132.1072 |  |  |  | 155.8578 | 128.6528 | 137.3177 | [5 empty] | 133.0634 | 149.8102 | 158.7214 | 151.9491 | 80.956 | 98.606 | 99.5529 | 115.9597 | 114.6139 | 135.6669 | 87.4014 | 98.7672 | 108.9745 | 126.5869 | 139.9428 |  | 153.2736 | 164.2813 | 158.7842 | 102.0143 | 122.6484 | 145.5717 | 161.1981 | 155.8524 | [7 empty] | 107.9717 | 129.0342 | 152.4769 | 164.2314 | 156.7652 | 84.4807 | 85.2198 | 148.3867 | 103.9306 | 150.5314 | 108.1212 | 33.0698 | 33.0035 | 87.407 | 84.2653 | 32.1074 | 34.2478 | 33.8327 | 33.7702 | 31.8871 | 34.1013 | 84.2234 | 98.2733 |  |  | 137.505 | 152.6707 | 156.3637 | 145.1935 | 126.8703 | 98.1735 | [7 empty] | 100.1964 | 109.7624 | 125.6541 | 149.5018 | 157.8047 | 149.7907 | 125.9809 | 129.4805 | 149.8787 | 142.4975 | [5 empty] | 120.9403 | 130.9937 | 163.0326 | 157.4626 |  |  | 101.0831 | 129.9211 | 154.8075 | 166.4409 | 132.9286 | 97.2773 | 107.0447 | 123.81 | 140.6919 |  |  |  | 159.2268 | 108.1606 | 138.1626 | [5 empty] | 124.4797 | 148.7331 | 159.3412 | 155.3075 | 78.698 | 94.8815 | 107.1076 | 121.2922 | 109.2255 | 139.5405 | 78.7311 | 92.6524 | 104.1682 | 123.5264 | 138.0538 |  | 159.9935 | 169.0845 | 160.7159 | 109.0906 | 131.5225 | 152.7304 | 162.4738 | 154.9802 | [7 empty] | 102.7348 | 133.2257 | 157.6631 | 168.2839 |  | 85.367 | 86.2043 | 85.9455 | 166.2283 | 113.9734 | 53.529 |  | 22.4115 | 22.7708 | 19.5144 | 20.644 | 47.5108 | 84.8491 | 74.0638 | 85.2539 | 84.4798 | 85.9423 | 89.7449 | 100.3749 | 97.6803 | 138.32 | 138.459 | 101.1737 | -0.0056 | -0.034 | 0.0064 | 0.0281 | -0.0095 | 0.0005 | -0.0202 | -0.0563 | -0.0204 | -284.7692 | 1.4101 | -331.1013 | 1.7509 | -319.8206 | 1.5908 | -300.6809 | 1.5436 | -204.1774 | 1.831 | -247.9856 | 1.6852 |  |  | 85.3617 | 138.3895 | 171.8644
2017-12-19 15:13 | 11852.7111 |  |  | 86.4823 | 19.6953 | 50.7627 | 56.3633 | 32.714 | 29.7712 | 22.6655 | 46.9477 |  |  | -105.2405 | 13.9316 | 53.5688 | 68.2137 | 40.9503 | 20.046 | 75.0441 | 85.9097 | 5.8557 |  | 138.4671 | 114.9618 | 136.5849 | 150.4316 | 148.4539 | 136.7714 | 96.3388 |  |  | 121.052 | 104.8171 | 119.3332 | 100.029 | 92.7556 | 101.3224 | 102.4863 | 115.6406 | 140.1639 | 151.1934 | 146.7897 | 132.3926 | 124.6864 | 146.5278 | 127.9111 | 75.0427 |  |  |  |  | 121.8437 | 119.8676 | 157.5192 | 150.7312 |  |  | 126.4297 | 131.2422 | 152.6591 | 162.923 | 99.9623 | 91.4036 | 104.1744 | 119.0577 | 132.1044 |  |  |  | 155.8436 | 128.6457 | 137.3091 | [5 empty] | 133.0567 | 149.7949 | 158.7054 | 151.9364 | 80.952 | 98.5878 | 99.5386 | 115.9538 | 114.6064 | 135.6613 | 87.3962 | 98.7555 | 108.9706 | 126.575 | 139.9334 |  | 153.2637 | 164.2707 | 158.7781 | 102.0088 | 122.6521 | 145.5661 | 161.1827 | 155.8404 | [7 empty] | 107.9658 | 129.0318 | 152.4722 | 164.2225 | 156.7551 | 84.4866 | 85.2193 | 148.3867 | 103.9258 | 150.5225 | 108.1183 | 32.9561 | 32.9158 | 87.3998 | 84.2563 | 32.0557 | 34.3119 | 33.7369 | 33.7323 | 31.7698 | 34.1672 | 84.2154 | 98.264 |  |  | 137.4943 | 152.6655 | 156.3502 | 145.1847 | 126.8677 | 98.1753 | [7 empty] | 100.1991 | 109.7643 | 125.6527 | 149.4977 | 157.7963 | 149.7882 | 125.9818 | 129.4823 | 149.8763 | 142.4938 | [5 empty] | 120.9385 | 130.9936 | 163.0182 | 157.4498 |  |  | 101.0839 | 129.9185 | 154.7969 | 166.4301 | 132.9223 | 97.2761 | 107.04 | 123.7958 | 140.6779 |  |  |  | 159.2108 | 108.1469 | 138.1543 | [5 empty] | 124.4692 | 148.7193 | 159.3331 | 155.2999 | 78.6995 | 94.8712 | 107.1026 | 121.2883 | 109.2343 | 139.5435 | 78.7334 | 92.6611 | 104.1721 | 123.5268 | 138.0555 |  | 159.9918 | 169.074 | 160.7023 | 109.0966 | 131.5177 | 152.7284 | 162.4739 | 154.976 | [7 empty] | 102.7319 | 133.2207 | 157.6571 | 168.2736 |  | 85.362 | 86.1959 | 85.9407 | 166.2196 | 113.9705 | 53.5275 |  | 22.4111 | 22.7734 | 19.5144 | 20.6507 | 47.514 | 84.8928 | 74.062 | 85.2432 | 84.4688 | 85.9356 | 89.737 | 100.3714 | 97.6846 | 138.2914 | 138.494 | 101.1608 | -0.0056 | -0.0341 | 0.0059 | 0.0276 | -0.0094 | 0.0002 | -0.0277 | -0.0545 | -0.046 | -284.7876 | 1.3978 | -331.0675 | 1.7304 | -319.8113 | 1.599 | -300.6963 | 1.5579 | -204.2236 | 1.8064 | -247.9395 | 1.677 |  |  | 85.3565 | 138.3927 | 171.7627
2017-12-19 15:13 | 11853.7112 |  |  | 86.4166 | 19.7554 | 50.8018 | 56.3665 | 32.7752 | 29.7923 | 22.7486 | 46.9566 |  |  | -105.2588 | 13.8715 | 53.4959 | 68.0775 | 40.9005 | 20.0854 | 75.0674 | 85.9444 | 7.2728 |  | 138.462 | 114.9577 | 136.5769 | 150.4212 | 148.4375 | 136.7577 | 96.3309 |  |  | 121.043 | 104.8083 | 119.3282 | 100.0236 | 92.7474 | 101.3088 | 102.4845 | 115.6384 | 140.1516 | 151.1882 | 146.7845 | 132.3862 | 124.6842 | 146.5191 | 127.9007 | 75.0494 |  |  |  |  | 121.8456 | 119.8652 | 157.5146 | 150.7231 |  |  | 126.4231 | 131.239 | 152.6516 | 162.9083 | 99.9618 | 91.4111 | 104.172 | 119.0604 | 132.0956 |  |  |  | 155.8369 | 128.6602 | 137.307 | [5 empty] | 133.0507 | 149.7947 | 158.7052 | 151.9347 | 80.958 | 98.5766 | 99.5382 | 115.9575 | 114.6069 | 135.6628 | 87.3852 | 98.7562 | 108.9755 | 126.5782 | 139.9319 |  | 153.2633 | 164.2659 | 158.7695 | 102.0133 | 122.6562 | 145.5631 | 161.1723 | 155.8292 | [7 empty] | 107.9552 | 129.0237 | 152.4662 | 164.2041 | 156.7462 | 84.4856 | 85.2211 | 148.3816 | 103.922 | 150.5152 | 108.1195 | 32.8896 | 32.8617 | 87.3915 | 84.2436 | 31.9738 | 34.289 | 33.8323 | 33.5383 | 31.7318 | 34.2347 | 84.2117 | 98.2566 |  |  | 137.4908 | 152.6609 | 156.3418 | 145.1771 | 126.8699 | 98.1811 | [7 empty] | 100.2035 | 109.7653 | 125.6502 | 149.4839 | 157.7843 | 149.779 | 125.9785 | 129.4805 | 149.8749 | 142.4859 | [5 empty] | 120.937 | 130.9953 | 163.0011 | 157.4319 |  |  | 101.0794 | 129.9083 | 154.7956 | 166.4152 | 132.9111 | 97.2723 | 107.0322 | 123.793 | 140.6706 |  |  |  | 159.2014 | 108.1394 | 138.1514 | [5 empty] | 124.4714 | 148.7165 | 159.3247 | 155.2888 | 78.6963 | 94.8713 | 107.1012 | 121.2901 | 109.2336 | 139.5427 | 78.7418 | 92.6618 | 104.1725 | 123.5252 | 138.0532 |  | 159.9821 | 169.0644 | 160.6967 | 109.0857 | 131.5137 | 152.7247 | 162.4646 | 154.9649 | [7 empty] | 102.7229 | 133.21 | 157.6408 | 168.2629 |  | 85.3644 | 86.1919 | 85.9421 | 166.2128 | 113.9703 | 53.527 |  | 22.4178 | 22.7781 | 19.513 | 20.6601 | 47.5135 | 84.9513 | 74.0609 | 85.2386 | 84.4606 | 85.928 | 89.7336 | 100.3695 | 97.6614 | 138.2336 | 138.4825 | 101.1319 | -0.0058 | -0.0337 | 0.0057 | 0.0281 | -0.009 | 0.0008 | -0.0306 | -0.0588 | -0.0499 | -284.7138 | 1.3875 | -331.1013 | 1.7571 | -319.8513 | 1.6154 | -300.7147 | 1.521 | -204.1497 | 1.8105 | -248.0072 | 1.6955 |  |  | 85.354 | 138.358 | 171.778
2017-12-19 15:13 | 11854.7112 |  |  | 86.4929 | 19.687 | 50.7906 | 56.4437 | 32.8464 | 29.7598 | 22.7295 | 47.0401 |  |  | -105.2031 | 13.9138 | 53.5017 | 68.091 | 40.9658 | 20.1198 | 75.0862 | 85.9058 | 6.1627 |  | 138.4545 | 114.9556 | 136.5703 | 150.4123 | 148.4274 | 136.7521 | 96.3295 |  |  | 121.033 | 104.8013 | 119.3147 | 100.0168 | 92.7399 | 101.3024 | 102.4814 | 115.6334 | 140.1412 | 151.178 | 146.7709 | 132.3783 | 124.6761 | 146.5124 | 127.8933 | 75.0621 |  |  |  |  | 121.8422 | 119.8598 | 157.4958 | 150.707 |  |  | 126.4256 | 131.2359 | 152.6492 | 162.894 | 99.9588 | 91.4065 | 104.1726 | 119.0622 | 132.0867 |  |  |  | 155.8266 | 128.6597 | 137.3011 | [5 empty] | 133.0423 | 149.7907 | 158.7008 | 151.9208 | 80.9545 | 98.5634 | 99.5325 | 115.9532 | 114.6073 | 135.6581 | 87.3828 | 98.756 | 108.9747 | 126.5753 | 139.9224 |  | 153.2628 | 164.2544 | 158.7517 | 102.0018 | 122.6488 | 145.5495 | 161.1563 | 155.8134 | [7 empty] | 107.9533 | 129.0146 | 152.4598 | 164.1955 | 156.7333 | 84.4784 | 85.2188 | 148.3794 | 103.9176 | 150.5119 | 108.1124 | 32.922 | 32.7878 | 87.3971 | 84.2507 | 31.9131 | 34.2399 | 33.9628 | 33.4102 | 31.9282 | 34.2802 | 84.2197 | 98.2564 |  |  | 137.4917 | 152.6641 | 156.3387 | 145.1766 | 126.8698 | 98.1784 | [7 empty] | 100.2 | 109.7582 | 125.6461 | 149.4757 | 157.773 | 149.7654 | 125.9695 | 129.4757 | 149.8701 | 142.472 | [5 empty] | 120.9369 | 130.9943 | 162.9976 | 157.4272 |  |  | 101.0803 | 129.9066 | 154.7973 | 166.4039 | 132.9107 | 97.2754 | 107.0374 | 123.7985 | 140.6701 |  |  |  | 159.1901 | 108.1405 | 138.1482 | [5 empty] | 124.4747 | 148.7103 | 159.3186 | 155.2777 | 78.6972 | 94.8776 | 107.1016 | 121.2911 | 109.2275 | 139.5423 | 78.746 | 92.6588 | 104.1663 | 123.5231 | 138.0449 |  | 159.9717 | 169.0561 | 160.6891 | 109.0753 | 131.5108 | 152.7092 | 162.4455 | 154.9502 | [7 empty] | 102.7127 | 133.2131 | 157.6348 | 168.2524 |  | 85.3607 | 86.1847 | 85.9422 | 166.2027 | 113.9579 | 53.5261 |  | 22.4187 | 22.7788 | 19.5166 | 20.6608 | 47.5196 | 84.974 | 74.0578 | 85.2394 | 84.4601 | 85.9174 | 89.7367 | 100.3716 | 97.6353 | 138.2227 | 138.4889 | 101.1235 | -0.0056 | -0.0336 | 0.0059 | 0.0279 | -0.0092 | 0.0003 | -0.0313 | -0.0542 | -0.0501 | -284.7507 | 1.408 | -331.1321 | 1.7632 | -319.879 | 1.6072 | -300.6778 | 1.5271 | -204.2051 | 1.8146 | -247.9918 | 1.7058 |  |  | 85.3502 | 138.3558 | 171.8455
2017-12-19 15:13 | 11855.7113 |  |  | 86.5589 | 19.7203 | 50.7777 | 56.3251 | 32.9208 | 29.7967 | 22.7785 | 46.9346 |  |  | -105.1702 | 14.0619 | 53.5406 | 68.1152 | 41.022 | 20.063 | 75.0965 | 85.782 | 2.545 |  | 138.4507 | 114.957 | 136.5664 | 150.4082 | 148.4244 | 136.7547 | 96.3344 |  |  | 121.0295 | 104.7992 | 119.3118 | 100.0123 | 92.7391 | 101.3054 | 102.4841 | 115.6329 | 140.1395 | 151.1678 | 146.7579 | 132.381 | 124.673 | 146.5061 | 127.8891 | 75.0673 |  |  |  |  | 121.8364 | 119.862 | 157.4873 | 150.6956 |  |  | 126.4213 | 131.2361 | 152.6412 | 162.8853 | 99.9678 | 91.4064 | 104.174 | 119.063 | 132.0875 |  |  |  | 155.8188 | 128.6582 | 137.2942 | [5 empty] | 133.033 | 149.7901 | 158.6874 | 151.9039 | 80.9473 | 98.5465 | 99.5254 | 115.9486 | 114.6055 | 135.6613 | 87.3811 | 98.753 | 108.9637 | 126.5692 | 139.9131 |  | 153.2524 | 164.243 | 158.7385 | 101.9879 | 122.6374 | 145.5384 | 161.1454 | 155.7928 | [7 empty] | 107.9496 | 129.0103 | 152.4542 | 164.1836 | 156.7258 | 84.4782 | 85.2058 | 148.3728 | 103.9044 | 150.5071 | 108.1055 | 32.8224 | 32.6128 | 87.3965 | 84.2511 | 31.8813 | 34.2066 | 34.0665 | 33.3852 | 32.3249 | 34.2471 | 84.2166 | 98.2493 |  |  | 137.4941 | 152.6587 | 156.3359 | 145.17 | 126.8698 | 98.1701 | [7 empty] | 100.2013 | 109.7592 | 125.6464 | 149.4764 | 157.768 | 149.7637 | 125.9749 | 129.4795 | 149.8759 | 142.4712 | [5 empty] | 120.9402 | 131.0006 | 162.9905 | 157.4231 |  |  | 101.0833 | 129.9164 | 154.7931 | 166.3955 | 132.9036 | 97.2826 | 107.0416 | 123.7984 | 140.6664 |  |  |  | 159.1814 | 108.1434 | 138.1413 | [5 empty] | 124.4761 | 148.7108 | 159.3136 | 155.2766 | 78.6975 | 94.8749 | 107.1116 | 121.2836 | 109.2316 | 139.5468 | 78.7516 | 92.6659 | 104.1727 | 123.5232 | 138.0453 |  | 159.9743 | 169.0593 | 160.6889 | 109.0794 | 131.5122 | 152.7082 | 162.4421 | 154.9461 | [7 empty] | 102.7112 | 133.2104 | 157.6298 | 168.2456 |  | 85.3453 | 86.1769 | 85.9309 | 166.1896 | 113.9452 | 53.5165 |  | 22.4152 | 22.7693 | 19.5167 | 20.6511 | 47.5193 | 85.0058 | 74.0464 | 85.2324 | 84.4609 | 85.9184 | 89.7393 | 100.3836 | 97.6817 | 138.2065 | 138.4321 | 101.1694 | -0.0058 | -0.0336 | 0.0061 | 0.0276 | -0.0091 | 0.0004 | -0.0407 | -0.054 | -0.054 | -284.8646 | 1.4635 | -331.1875 | 1.7427 | -319.7529 | 1.5415 | -300.684 | 1.5518 | -204.279 | 1.8721 | -248.0626 | 1.6852 |  |  | 85.3436 | 138.3193 | 171.8604
2017-12-19 15:13 | 11856.7114 |  |  | 86.4791 | 19.7352 | 50.807 | 56.4265 | 32.8676 | 29.7326 | 22.6635 | 46.9656 |  |  | -105.1517 | 14.2416 | 53.6459 | 68.2652 | 41.0552 | 20.0896 | 75.0709 | 85.8984 | 4.67 |  | 138.4328 | 114.9551 | 136.5578 | 150.3968 | 148.411 | 136.7428 | 96.3288 |  |  | 121.0197 | 104.794 | 119.3075 | 100.011 | 92.7317 | 101.3027 | 102.4839 | 115.6323 | 140.137 | 151.1603 | 146.7451 | 132.3768 | 124.673 | 146.4979 | 127.8883 | 75.069 |  |  |  |  | 121.833 | 119.8552 | 157.4891 | 150.689 |  |  | 126.4104 | 131.226 | 152.6284 | 162.8722 | 99.97 | 91.408 | 104.1747 | 119.0594 | 132.0851 |  |  |  | 155.8106 | 128.6509 | 137.2855 | [5 empty] | 133.0265 | 149.7869 | 158.6768 | 151.8935 | 80.9469 | 98.5332 | 99.5219 | 115.9443 | 114.606 | 135.6653 | 87.3822 | 98.7597 | 108.9648 | 126.5626 | 139.9064 |  | 153.2432 | 164.2337 | 158.7305 | 101.9887 | 122.6333 | 145.5409 | 161.1427 | 155.7838 | [7 empty] | 107.9505 | 129.0132 | 152.453 | 164.1737 | 156.7143 | 84.4762 | 85.1947 | 148.3676 | 103.899 | 150.4975 | 108.1036 | 32.769 | 32.4554 | 87.3819 | 84.2377 | 31.9016 | 34.2049 | 34.2134 | 33.3809 | 32.5599 | 34.1415 | 84.1999 | 98.237 |  |  | 137.497 | 152.6486 | 156.3238 | 145.1641 | 126.8664 | 98.173 | [7 empty] | 100.1999 | 109.7651 | 125.6454 | 149.4728 | 157.7628 | 149.7601 | 125.9765 | 129.4837 | 149.8715 | 142.4673 | [5 empty] | 120.9424 | 131.0037 | 162.9755 | 157.4044 |  |  | 101.0731 | 129.9115 | 154.781 | 166.3884 | 132.892 | 97.2839 | 107.0422 | 123.7909 | 140.6554 |  |  |  | 159.1728 | 108.1432 | 138.134 | [5 empty] | 124.476 | 148.7079 | 159.3041 | 155.2712 | 78.6967 | 94.8761 | 107.1173 | 121.2786 | 109.229 | 139.5389 | 78.7548 | 92.6608 | 104.1746 | 123.5215 | 138.0372 |  | 159.9654 | 169.0557 | 160.6795 | 109.0723 | 131.5092 | 152.7072 | 162.4347 | 154.9301 | [7 empty] | 102.7091 | 133.2054 | 157.6238 | 168.2363 |  | 85.3388 | 86.1753 | 85.9262 | 166.1833 | 113.9462 | 53.5132 |  | 22.4201 | 22.7667 | 19.5139 | 20.6562 | 47.5178 | 85.0863 | 74.0423 | 85.2367 | 84.458 | 85.914 | 89.7456 | 100.3807 | 97.5457 | 138.1979 | 138.4004 | 101.1554 | -0.0056 | -0.0334 | 0.0066 | 0.0287 | -0.0089 | 0.0006 | -0.0369 | -0.0562 | -0.0505 | -284.7999 | 1.3608 | -330.9906 | 1.6873 | -319.7744 | 1.6483 | -300.8163 | 1.5887 | -204.2359 | 1.7858 | -247.881 | 1.6339 |  |  | 85.34 | 138.2991 | 172.0081
2017-12-19 15:13 | 11857.7114 |  |  | 86.5575 | 19.7981 | 50.8512 | 56.449 | 32.8221 | 29.7094 | 22.6706 | 46.9581 |  |  | -105.1254 | 14.2019 | 53.6457 | 68.2142 | 40.9483 | 20.0646 | 75.1355 | 85.9162 | 5.5885 |  | 138.4274 | 114.9503 | 136.555 | 150.3828 | 148.4003 | 136.7305 | 96.327 |  |  | 121.0173 | 104.7891 | 119.2981 | 100.0086 | 92.7285 | 101.3078 | 102.4769 | 115.6228 | 140.1313 | 151.1471 | 146.7337 | 132.3625 | 124.673 | 146.495 | 127.8809 | 75.0602 |  |  |  |  | 121.8257 | 119.8504 | 157.4862 | 150.6876 |  |  | 126.4116 | 131.2246 | 152.6221 | 162.8602 | 99.9699 | 91.4062 | 104.1759 | 119.0535 | 132.081 |  |  |  | 155.7991 | 128.6338 | 137.2719 | [5 empty] | 133.0222 | 149.7697 | 158.6668 | 151.8881 | 80.9464 | 98.5262 | 99.5176 | 115.9468 | 114.607 | 135.6621 | 87.3887 | 98.7609 | 108.9741 | 126.5613 | 139.9003 |  | 153.2373 | 164.2295 | 158.7271 | 101.9891 | 122.637 | 145.5405 | 161.1305 | 155.7765 | [7 empty] | 107.951 | 129.0111 | 152.4489 | 164.1679 | 156.6975 | 84.4671 | 85.1969 | 148.3614 | 103.8943 | 150.4768 | 108.0908 | 32.7567 | 32.4166 | 87.3708 | 84.2323 | 31.9544 | 34.1208 | 34.362 | 33.4884 | 32.632 | 34.0394 | 84.1956 | 98.2272 |  |  | 137.4992 | 152.6455 | 156.3132 | 145.1585 | 126.8617 | 98.1754 | [7 empty] | 100.1977 | 109.7657 | 125.6441 | 149.4641 | 157.7536 | 149.7485 | 125.968 | 129.4835 | 149.8629 | 142.4601 | [5 empty] | 120.9401 | 130.9959 | 162.9748 | 157.3958 |  |  | 101.0777 | 129.9097 | 154.7798 | 166.3819 | 132.8919 | 97.2874 | 107.0457 | 123.7863 | 140.652 |  |  |  | 159.1682 | 108.1479 | 138.1326 | [5 empty] | 124.4779 | 148.7031 | 159.3001 | 155.2603 | 78.6982 | 94.8828 | 107.1207 | 121.2843 | 109.2234 | 139.5313 | 78.7526 | 92.6576 | 104.1693 | 123.5172 | 138.026 |  | 159.9483 | 169.0391 | 160.6635 | 109.065 | 131.4983 | 152.6936 | 162.4197 | 154.9103 | [7 empty] | 102.708 | 133.2031 | 157.6229 | 168.2224 |  | 85.3371 | 86.1687 | 85.9256 | 166.1706 | 113.942 | 53.5164 |  | 22.4219 | 22.7706 | 19.5107 | 20.67 | 47.5255 | 85.1212 | 74.0456 | 85.2165 | 84.4405 | 85.9033 | 89.7427 | 100.3762 | 97.6397 | 138.2091 | 138.4753 | 101.1682 | -0.0059 | -0.0338 | 0.0058 | 0.0281 | -0.0092 | 0.0001 | -0.0314 | -0.0572 | -0.0262 | -284.7169 | 1.3978 | -331.1783 | 1.8043 | -319.8729 | 1.5969 | -300.7024 | 1.5086 | -204.1897 | 1.8146 | -248.0472 | 1.7407 |  |  | 85.332 | 138.3422 | 171.9858
2017-12-19 15:13 | 11858.7115 |  |  | 86.5133 | 19.8349 | 50.9043 | 56.4317 | 32.9419 | 29.8202 | 22.7335 | 47.0398 |  |  | -105.1025 | 14.2071 | 53.6468 | 68.1764 | 40.9135 | 20.1151 | 75.1167 | 85.9133 | 3.3005 |  | 138.4295 | 114.9531 | 136.5562 | 150.3798 | 148.3908 | 136.7302 | 96.3327 |  |  | 121.0144 | 104.7911 | 119.2984 | 100.011 | 92.7297 | 101.3161 | 102.4736 | 115.6215 | 140.1184 | 151.1378 | 146.7248 | 132.3516 | 124.6722 | 146.4862 | 127.87 | 75.0453 |  |  |  |  | 121.8164 | 119.8452 | 157.4721 | 150.6824 |  |  | 126.4062 | 131.2223 | 152.6138 | 162.8486 | 99.9721 | 91.4017 | 104.1713 | 119.0481 | 132.0752 |  |  |  | 155.7879 | 128.6235 | 137.2664 | [5 empty] | 133.0216 | 149.77 | 158.6619 | 151.8828 | 80.9445 | 98.5232 | 99.512 | 115.9528 | 114.6045 | 135.6614 | 87.3858 | 98.7586 | 108.9741 | 126.5612 | 139.8968 |  | 153.2334 | 164.2281 | 158.7155 | 101.9839 | 122.6352 | 145.5286 | 161.1095 | 155.7632 | [7 empty] | 107.9467 | 129.0065 | 152.4377 | 164.1508 | 156.6845 | 84.4585 | 85.2026 | 148.3501 | 103.8873 | 150.4576 | 108.0756 | 32.7999 | 32.417 | 87.3657 | 84.2263 | 31.9793 | 33.9085 | 34.4364 | 33.6065 | 32.6563 | 33.9557 | 84.1902 | 98.222 |  |  | 137.4973 | 152.6352 | 156.3072 | 145.1464 | 126.8566 | 98.1783 | [7 empty] | 100.1891 | 109.7667 | 125.6395 | 149.459 | 157.7438 | 149.7345 | 125.9652 | 129.4774 | 149.8635 | 142.4572 | [5 empty] | 120.9389 | 130.9894 | 162.9652 | 157.3851 |  |  | 101.0811 | 129.9058 | 154.7769 | 166.371 | 132.8929 | 97.2844 | 107.044 | 123.7825 | 140.6431 |  |  |  | 159.1636 | 108.1516 | 138.1288 | [5 empty] | 124.4735 | 148.7012 | 159.2947 | 155.2481 | 78.7013 | 94.8822 | 107.1151 | 121.2872 | 109.2199 | 139.5288 | 78.7466 | 92.6686 | 104.1703 | 123.5179 | 138.0229 |  | 159.9419 | 169.0275 | 160.6475 | 109.0644 | 131.4901 | 152.6833 | 162.4047 | 154.9057 | [7 empty] | 102.7152 | 133.2036 | 157.6157 | 168.2165 |  | 85.3297 | 86.1592 | 85.9152 | 166.1558 | 113.9287 | 53.5089 |  | 22.4135 | 22.7698 | 19.5091 | 20.6671 | 47.5305 | 85.1018 | 74.0395 | 85.2182 | 84.4369 | 85.9051 | 89.7395 | 100.3855 | 97.6457 | 138.1107 | 138.3941 | 101.1096 | -0.0057 | -0.0334 | 0.0057 | 0.0279 | -0.0092 | 0.0004 | -0.026 | -0.056 | -0.0425 | -284.7722 | 1.408 | -331.1321 | 1.7386 | -319.836 | 1.6134 | -300.7301 | 1.5374 | -204.2574 | 1.8207 | -248.0133 | 1.6914 |  |  | 85.3282 | 138.2524 | 172.1001
2017-12-19 15:13 | 11859.7115 |  |  | 86.5772 | 19.7936 | 50.9649 | 56.5017 | 32.9226 | 29.8606 | 22.6766 | 47.0477 |  |  | -105.0586 | 14.2579 | 53.6978 | 68.069 | 41.0291 | 20.1454 | 75.085 | 85.9068 | 2.6165 |  | 138.4132 | 114.953 | 136.5492 | 150.3773 | 148.3838 | 136.7241 | 96.3318 |  |  | 121.0031 | 104.7924 | 119.2924 | 100.0019 | 92.7248 | 101.3218 | 102.4857 | 115.6261 | 140.1168 | 151.1353 | 146.7208 | 132.3518 | 124.6738 | 146.4859 | 127.8715 | 75.028 |  |  |  |  | 121.8097 | 119.8449 | 157.4633 | 150.6772 |  |  | 126.4029 | 131.2164 | 152.6041 | 162.8413 | 99.9667 | 91.4073 | 104.1711 | 119.053 | 132.07 |  |  |  | 155.7724 | 128.632 | 137.2619 | [5 empty] | 133.0224 | 149.7709 | 158.6559 | 151.8753 | 80.9409 | 98.5248 | 99.506 | 115.9513 | 114.6031 | 135.6596 | 87.3822 | 98.7596 | 108.9751 | 126.554 | 139.8874 |  | 153.2246 | 164.2172 | 158.7036 | 101.9862 | 122.6335 | 145.5212 | 161.0986 | 155.7592 | [7 empty] | 107.9378 | 129.005 | 152.4258 | 164.1397 | 156.6789 | 84.4529 | 85.1992 | 148.3436 | 103.8806 | 150.4471 | 108.0639 | 32.9049 | 32.3619 | 87.3629 | 84.2211 | 32.0394 | 33.8514 | 34.4963 | 33.5941 | 32.6677 | 33.9234 | 84.1862 | 98.2252 |  |  | 137.4951 | 152.6315 | 156.3018 | 145.1416 | 126.8503 | 98.1848 | [7 empty] | 100.1911 | 109.7619 | 125.6263 | 149.4491 | 157.7316 | 149.7203 | 125.9524 | 129.4718 | 149.8511 | 142.4404 | [5 empty] | 120.9322 | 130.9846 | 162.9553 | 157.3741 |  |  | 101.0742 | 129.8987 | 154.7649 | 166.3648 | 132.883 | 97.2758 | 107.0355 | 123.7783 | 140.6355 |  |  |  | 159.1467 | 108.1525 | 138.1184 | [5 empty] | 124.467 | 148.6937 | 159.2826 | 155.2361 | 78.698 | 94.8767 | 107.1122 | 121.2827 | 109.2129 | 139.5245 | 78.7539 | 92.6701 | 104.1666 | 123.5165 | 138.0223 |  | 159.9376 | 169.0205 | 160.6377 | 109.0681 | 131.4901 | 152.6818 | 162.3963 | 154.9034 | [7 empty] | 102.7176 | 133.2042 | 157.6102 | 168.2116 |  | 85.326 | 86.1552 | 85.9133 | 166.1545 | 113.9248 | 53.5057 |  | 22.4151 | 22.7684 | 19.5137 | 20.6626 | 47.5359 | 85.0743 | 74.0356 | 85.2159 | 84.4396 | 85.9053 | 89.7456 | 100.3835 | 97.6167 | 138.1698 | 138.4127 | 101.1506 | -0.0059 | -0.034 | 0.006 | 0.0277 | -0.0091 | 0.0005 | -0.0158 | -0.0552 | -0.0374 | -284.8092 | 1.4614 | -331.246 | 1.7653 | -319.8236 | 1.5189 | -300.6378 | 1.5374 | -204.2913 | 1.8844 | -248.1333 | 1.7263 |  |  | 85.3259 | 138.2912 | 172.1456
2017-12-19 15:13 | 11860.7116 |  |  | 86.5838 | 19.7955 | 50.8797 | 56.3298 | 32.9012 | 29.8912 | 22.7412 | 47.0045 |  |  | -105.0051 | 14.2374 | 53.6523 | 68.0218 | 40.8942 | 20.1329 | 75.0619 | 85.9194 | 2.6066 |  | 138.4039 | 114.9459 | 136.542 | 150.3651 | 148.3789 | 136.7149 | 96.33 |  |  | 120.9968 | 104.7847 | 119.2765 | 99.9941 | 92.7168 | 101.3158 | 102.4844 | 115.6273 | 140.1176 | 151.1256 | 146.7134 | 132.3531 | 124.6712 | 146.4803 | 127.8659 | 75.003 |  |  |  |  | 121.8131 | 119.8491 | 157.4577 | 150.6692 |  |  | 126.4063 | 131.2195 | 152.5978 | 162.8325 | 99.9635 | 91.4145 | 104.1737 | 119.0569 | 132.0649 |  |  |  | 155.7639 | 128.6489 | 137.257 | [5 empty] | 133.0229 | 149.7652 | 158.6469 | 151.867 | 80.9423 | 98.5242 | 99.5073 | 115.95 | 114.6025 | 135.6569 | 87.3839 | 98.7578 | 108.9788 | 126.5533 | 139.8778 |  | 153.2238 | 164.2033 | 158.703 | 101.9893 | 122.6371 | 145.5253 | 161.0997 | 155.7547 | [7 empty] | 107.9384 | 129.0041 | 152.4217 | 164.1377 | 156.6743 | 84.4472 | 85.1873 | 148.3309 | 103.872 | 150.4365 | 108.0568 | 32.9869 | 32.1913 | 87.36 | 84.2189 | 32.1119 | 34.0264 | 34.5722 | 33.5158 | 32.7382 | 33.8834 | 84.1843 | 98.2253 |  |  | 137.4927 | 152.6241 | 156.2876 | 145.1264 | 126.847 | 98.1868 | [7 empty] | 100.1943 | 109.7589 | 125.6249 | 149.4421 | 157.7205 | 149.7156 | 125.9479 | 129.4725 | 149.846 | 142.4308 | [5 empty] | 120.9301 | 130.9837 | 162.9532 | 157.3679 |  |  | 101.072 | 129.8975 | 154.7581 | 166.3551 | 132.8766 | 97.2809 | 107.0359 | 123.7751 | 140.6347 |  |  |  | 159.1379 | 108.1585 | 138.1161 | [5 empty] | 124.4651 | 148.6886 | 159.2719 | 155.2328 | 78.7045 | 94.881 | 107.1183 | 121.2778 | 109.2118 | 139.5205 | 78.7679 | 92.6636 | 104.1672 | 123.5105 | 138.0137 |  | 159.9301 | 169.0147 | 160.6327 | 109.071 | 131.4883 | 152.6769 | 162.3853 | 154.8919 | [7 empty] | 102.712 | 133.1974 | 157.6008 | 168.1963 |  | 85.3252 | 86.1521 | 85.9112 | 166.1538 | 113.923 | 53.507 |  | 22.4184 | 22.7698 | 19.5193 | 20.6641 | 47.5387 | 85.0687 | 74.0291 | 85.2169 | 84.4448 | 85.9001 | 89.7543 | 100.3866 | 97.6441 | 138.162 | 138.4338 | 101.1029 | -0.0058 | -0.0338 | 0.0065 | 0.0281 | -0.0095 | 0.0004 | -0.0358 | -0.0554 | -0.0251 | -284.8461 | 1.3444 | -330.9598 | 1.6359 | -319.6513 | 1.6462 | -300.9332 | 1.6339 | -204.3221 | 1.7797 | -247.8503 | 1.5805 |  |  | 85.3231 | 138.2979 | 172.0075
2017-12-19 15:13 | 11861.7117 |  |  | 86.5825 | 19.7968 | 50.8701 | 56.4595 | 32.9259 | 29.8801 | 22.7519 | 47.0374 |  |  | -105.1232 | 14.23 | 53.6782 | 68.0745 | 40.9241 | 20.1709 | 75.0543 | 85.8959 | 5.1877 |  | 138.3943 | 114.9417 | 136.5381 | 150.351 | 148.3657 | 136.7106 | 96.327 |  |  | 120.9897 | 104.7735 | 119.2677 | 99.9916 | 92.7112 | 101.303 | 102.4821 | 115.6283 | 140.1144 | 151.1124 | 146.7107 | 132.3471 | 124.6712 | 146.472 | 127.8604 | 74.9834 |  |  |  |  | 121.8169 | 119.8527 | 157.4459 | 150.6556 |  |  | 126.3956 | 131.2154 | 152.5931 | 162.8151 | 99.9665 | 91.4072 | 104.1712 | 119.0476 | 132.0587 |  |  |  | 155.7575 | 128.6501 | 137.2591 | [5 empty] | 133.0208 | 149.7612 | 158.6397 | 151.8569 | 80.9421 | 98.5221 | 99.5059 | 115.9467 | 114.595 | 135.6519 | 87.376 | 98.7504 | 108.9752 | 126.5512 | 139.868 |  | 153.2194 | 164.1882 | 158.6957 | 101.9788 | 122.6405 | 145.5176 | 161.0873 | 155.7362 | [7 empty] | 107.9391 | 128.9957 | 152.4212 | 164.1255 | 156.6578 | 84.4412 | 85.1744 | 148.3137 | 103.8616 | 150.4341 | 108.0504 | 33.0654 | 31.9452 | 87.3493 | 84.2135 | 32.1683 | 34.2365 | 34.6449 | 33.4845 | 32.8391 | 33.8075 | 84.1799 | 98.2172 |  |  | 137.4864 | 152.6126 | 156.2672 | 145.1118 | 126.8425 | 98.1892 | [7 empty] | 100.1909 | 109.7619 | 125.6291 | 149.4369 | 157.7095 | 149.7069 | 125.9452 | 129.4711 | 149.8416 | 142.43 | [5 empty] | 120.9299 | 130.9806 | 162.9465 | 157.357 |  |  | 101.0753 | 129.9012 | 154.7524 | 166.3453 | 132.8778 | 97.2918 | 107.0411 | 123.7766 | 140.6317 |  |  |  | 159.1343 | 108.1497 | 138.1153 | [5 empty] | 124.4575 | 148.6814 | 159.2609 | 155.2276 | 78.7098 | 94.8839 | 107.1168 | 121.2768 | 109.2162 | 139.5174 | 78.7657 | 92.663 | 104.1784 | 123.5119 | 138.01 |  | 159.9285 | 169.0051 | 160.6262 | 109.0668 | 131.4865 | 152.6685 | 162.3767 | 154.8823 | [7 empty] | 102.708 | 133.192 | 157.5895 | 168.1819 |  | 85.3227 | 86.1527 | 85.904 | 166.1418 | 113.9184 | 53.497 |  | 22.4177 | 22.7715 | 19.5164 | 20.6616 | 47.5349 | 85.0897 | 74.0238 | 85.2086 | 84.4371 | 85.8967 | 89.752 | 100.3816 | 97.6297 | 138.1001 | 138.4124 | 101.0884 | -0.0054 | -0.0337 | 0.006 | 0.028 | -0.0092 | 0.0003 | -0.0243 | -0.0576 | -0.0343 | -284.5969 | 1.3464 | -331.2152 | 1.8762 | -320.076 | 1.638 | -300.6778 | 1.4368 | -204.0913 | 1.7632 | -248.0995 | 1.8228 |  |  | 85.3172 | 138.2562 | 172.0874
2017-12-19 15:13 | 11862.7117 |  |  | 86.5608 | 19.8076 | 50.8303 | 56.3681 | 32.9225 | 29.8646 | 22.7696 | 47.0084 |  |  | -105.1935 | 14.2493 | 53.6275 | 68.1087 | 40.911 | 20.1084 | 75.0954 | 85.8493 | 2.4277 |  | 138.3882 | 114.9379 | 136.5379 | 150.3423 | 148.3635 | 136.7039 | 96.3318 |  |  | 120.9841 | 104.7703 | 119.2664 | 99.9853 | 92.7082 | 101.3097 | 102.4808 | 115.6209 | 140.1066 | 151.0997 | 146.6983 | 132.3353 | 124.6686 | 146.4697 | 127.8574 | 74.9652 |  |  |  |  | 121.8123 | 119.8461 | 157.437 | 150.649 |  |  | 126.385 | 131.2106 | 152.5873 | 162.8049 | 99.9632 | 91.4023 | 104.1696 | 119.0385 | 132.0503 |  |  |  | 155.745 | 128.6381 | 137.2488 | [5 empty] | 133.0151 | 149.7492 | 158.6241 | 151.8445 | 80.937 | 98.5157 | 99.496 | 115.9367 | 114.5896 | 135.6474 | 87.3738 | 98.7492 | 108.9693 | 126.5411 | 139.8597 |  | 153.2069 | 164.1764 | 158.6816 | 101.9726 | 122.6292 | 145.5002 | 161.0674 | 155.7224 | [7 empty] | 107.9351 | 128.9858 | 152.4087 | 164.1128 | 156.6463 | 84.4435 | 85.1732 | 148.3073 | 103.8565 | 150.4362 | 108.0463 | 33.1038 | 31.7408 | 87.3397 | 84.2027 | 32.2863 | 34.4099 | 34.6242 | 33.4242 | 32.9064 | 33.6617 | 84.1731 | 98.2055 |  |  | 137.4848 | 152.611 | 156.2698 | 145.1047 | 126.8418 | 98.1888 | [7 empty] | 100.191 | 109.7662 | 125.6292 | 149.4284 | 157.7021 | 149.6946 | 125.9399 | 129.4719 | 149.8346 | 142.4189 | [5 empty] | 120.9255 | 130.9813 | 162.9389 | 157.3507 |  |  | 101.0815 | 129.9034 | 154.7529 | 166.3351 | 132.8706 | 97.29 | 107.0463 | 123.7797 | 140.6287 |  |  |  | 159.1202 | 108.1389 | 138.1124 | [5 empty] | 124.4529 | 148.6747 | 159.2516 | 155.223 | 78.7015 | 94.881 | 107.1155 | 121.2743 | 109.222 | 139.5174 | 78.767 | 92.6662 | 104.1848 | 123.5087 | 138.0102 |  | 159.9284 | 168.9939 | 160.6241 | 109.0642 | 131.4895 | 152.6648 | 162.3746 | 154.8762 | [7 empty] | 102.7115 | 133.1875 | 157.5853 | 168.1769 |  | 85.3228 | 86.1505 | 85.8999 | 166.13 | 113.9083 | 53.4854 |  | 22.4195 | 22.7685 | 19.5135 | 20.6588 | 47.5328 | 85.0996 | 74.0202 | 85.1977 | 84.4274 | 85.8818 | 89.7366 | 100.3809 | 97.6471 | 138.1729 | 138.3927 | 101.0651 | -0.0054 | -0.034 | 0.0061 | 0.0287 | -0.0092 | 0.0004 | -0.0319 | -0.057 | -0.0246 | -284.9507 | 1.4984 | -331.2336 | 1.6893 | -319.6913 | 1.5066 | -300.724 | 1.5928 | -204.4298 | 1.9296 | -248.1087 | 1.6524 |  |  | 85.3121 | 138.2828 | 172.0236
2017-12-19 15:13 | 11863.7118 |  |  | 86.6071 | 19.8627 | 50.863 | 56.4899 | 32.871 | 29.7783 | 22.6657 | 46.9379 |  |  | -105.1207 | 14.2072 | 53.5975 | 68.1001 | 40.9295 | 20.1495 | 75.1247 | 85.8188 | 4.3854 |  | 138.3767 | 114.9351 | 136.5281 | 150.3312 | 148.3526 | 136.6894 | 96.3325 |  |  | 120.9743 | 104.7623 | 119.2586 | 99.9737 | 92.6995 | 101.3104 | 102.4781 | 115.6159 | 140.0975 | 151.0932 | 146.678 | 132.3281 | 124.6618 | 146.4617 | 127.8516 | 74.954 |  |  |  |  | 121.8085 | 119.8392 | 157.4268 | 150.6432 |  |  | 126.3843 | 131.2081 | 152.5804 | 162.7983 | 99.9641 | 91.4085 | 104.1678 | 119.0405 | 132.0442 |  |  |  | 155.7314 | 128.6203 | 137.2389 | [5 empty] | 133.0086 | 149.74 | 158.6115 | 151.831 | 80.9401 | 98.5142 | 99.4905 | 115.9372 | 114.5939 | 135.6446 | 87.3782 | 98.7504 | 108.9694 | 126.533 | 139.8534 |  | 153.2053 | 164.1669 | 158.6675 | 101.9723 | 122.6164 | 145.4932 | 161.0597 | 155.7119 | [7 empty] | 107.9294 | 128.9901 | 152.398 | 164.1045 | 156.6355 | 84.4377 | 85.1716 | 148.2996 | 103.8553 | 150.4259 | 108.0434 | 33.096 | 31.6631 | 87.3392 | 84.1983 | 32.4425 | 34.5583 | 34.5935 | 33.3462 | 32.8746 | 33.4475 | 84.1634 | 98.1992 |  |  | 137.4822 | 152.6062 | 156.2681 | 145.0955 | 126.8323 | 98.1828 | [7 empty] | 100.1866 | 109.7666 | 125.6232 | 149.4299 | 157.7002 | 149.6867 | 125.9431 | 129.4746 | 149.8409 | 142.4135 | [5 empty] | 120.9239 | 130.9853 | 162.9269 | 157.3384 |  |  | 101.075 | 129.8915 | 154.7451 | 166.3182 | 132.8599 | 97.2809 | 107.0411 | 123.7783 | 140.618 |  |  |  | 159.1099 | 108.1403 | 138.1044 | [5 empty] | 124.4542 | 148.6703 | 159.2447 | 155.2167 | 78.7082 | 94.8797 | 107.1175 | 121.272 | 109.2214 | 139.5137 | 78.7697 | 92.6649 | 104.1799 | 123.5041 | 138.002 |  | 159.9234 | 168.9863 | 160.6094 | 109.057 | 131.4869 | 152.6582 | 162.3668 | 154.8678 | [7 empty] | 102.7046 | 133.1849 | 157.5803 | 168.1745 |  | 85.3191 | 86.1442 | 85.8947 | 166.1223 | 113.894 | 53.4868 |  | 22.4174 | 22.77 | 19.5142 | 20.6606 | 47.5372 | 85.1068 | 74.019 | 85.1921 | 84.4293 | 85.882 | 89.7485 | 100.3845 | 97.6614 | 138.1724 | 138.4443 | 101.0859 | -0.0058 | -0.0337 | 0.0058 | 0.0279 | -0.0094 | 0 | -0.0229 | -0.0562 | -0.0376 | -284.7692 | 1.3485 | -331.0613 | 1.714 | -319.836 | 1.6647 | -300.884 | 1.5744 | -204.2698 | 1.7756 | -247.9703 | 1.6729 |  |  | 85.3088 | 138.3084 | 171.9888
2017-12-19 15:13 | 11864.7118 |  |  | 86.5278 | 19.8642 | 50.9063 | 56.4237 | 32.8879 | 29.7902 | 22.6743 | 46.9864 |  |  | -105.0211 | 14.1905 | 53.6688 | 68.1185 | 40.9729 | 20.1893 | 75.1277 | 85.8871 | 3.4407 |  | 138.3624 | 114.9356 | 136.5167 | 150.3186 | 148.3373 | 136.6811 | 96.328 |  |  | 120.9649 | 104.7519 | 119.2485 | 99.97 | 92.6938 | 101.2975 | 102.4791 | 115.6135 | 140.0962 | 151.0931 | 146.6748 | 132.328 | 124.6687 | 146.4519 | 127.8511 | 74.9372 |  |  |  |  | 121.8136 | 119.8435 | 157.4113 | 150.6325 |  |  | 126.3883 | 131.2082 | 152.5731 | 162.7874 | 99.9666 | 91.4103 | 104.1707 | 119.0451 | 132.0441 |  |  |  | 155.7242 | 128.6132 | 137.2309 | [5 empty] | 133.0071 | 149.7366 | 158.6105 | 151.8227 | 80.9392 | 98.5218 | 99.4867 | 115.9378 | 114.5927 | 135.6449 | 87.3758 | 98.7516 | 108.9671 | 126.5263 | 139.8483 |  | 153.2001 | 164.1562 | 158.659 | 101.9672 | 122.6132 | 145.4897 | 161.055 | 155.6952 | [7 empty] | 107.9255 | 128.985 | 152.3846 | 164.0877 | 156.6182 | 84.4292 | 85.1669 | 148.2941 | 103.8503 | 150.416 | 108.04 | 33.2244 | 32.0165 | 87.3432 | 84.2024 | 32.5962 | 34.6023 | 34.6376 | 33.2887 | 32.8352 | 33.3786 | 84.162 | 98.2001 |  |  | 137.4791 | 152.601 | 156.2565 | 145.0939 | 126.831 | 98.1811 | [7 empty] | 100.1909 | 109.762 | 125.6245 | 149.43 | 157.6946 | 149.6854 | 125.9408 | 129.4714 | 149.8432 | 142.4123 | [5 empty] | 120.9231 | 130.9857 | 162.917 | 157.3257 |  |  | 101.0648 | 129.8889 | 154.7408 | 166.3088 | 132.8579 | 97.2875 | 107.0392 | 123.7782 | 140.6159 |  |  |  | 159.101 | 108.1445 | 138.0951 | [5 empty] | 124.4514 | 148.6655 | 159.2375 | 155.2028 | 78.7141 | 94.8786 | 107.1159 | 121.2706 | 109.2156 | 139.5105 | 78.7658 | 92.6633 | 104.1778 | 123.5018 | 137.9968 |  | 159.9195 | 168.9795 | 160.5907 | 109.0517 | 131.482 | 152.6535 | 162.3583 | 154.8619 | [7 empty] | 102.7016 | 133.1755 | 157.568 | 168.1543 |  | 85.3036 | 86.1302 | 85.8795 | 166.107 | 113.8812 | 53.4856 |  | 22.409 | 22.7682 | 19.5057 | 20.6546 | 47.5361 | 85.0789 | 74.0136 | 85.1865 | 84.4177 | 85.8759 | 89.7443 | 100.3928 | 97.5791 | 138.1171 | 138.389 | 101.0839 | -0.006 | -0.0337 | 0.0059 | 0.0273 | -0.009 | 0.0002 | -0.0195 | -0.054 | -0.0368 | -284.8276 | 1.4245 | -331.206 | 1.7407 | -319.796 | 1.5702 | -300.8132 | 1.5641 | -204.359 | 1.8495 | -248.0964 | 1.677 |  |  | 85.2987 | 138.2531 | 172.0702
2017-12-19 15:13 | 11865.7119 |  |  | 86.5393 | 19.8222 | 50.8485 | 56.5386 | 32.8609 | 29.7666 | 22.6519 | 47.0183 |  |  | -105.0347 | 14.1758 | 53.5914 | 68.1047 | 40.9282 | 20.2353 | 75.2273 | 85.9673 | 5.9984 |  | 138.3562 | 114.9304 | 136.5102 | 150.309 | 148.328 | 136.6795 | 96.3247 |  |  | 120.9561 | 104.7502 | 119.2452 | 99.9703 | 92.6897 | 101.2956 | 102.473 | 115.6106 | 140.0887 | 151.0842 | 146.664 | 132.3216 | 124.6631 | 146.4406 | 127.8448 | 74.9253 |  |  |  |  | 121.8065 | 119.8422 | 157.4052 | 150.6224 |  |  | 126.3827 | 131.2066 | 152.5665 | 162.773 | 99.9672 | 91.4067 | 104.1751 | 119.0417 | 132.0383 |  |  |  | 155.7138 | 128.6197 | 137.2197 | [5 empty] | 133.0059 | 149.733 | 158.6005 | 151.8131 | 80.9365 | 98.5252 | 99.4797 | 115.9407 | 114.5922 | 135.6464 | 87.3784 | 98.7543 | 108.9665 | 126.5272 | 139.8411 |  | 153.1957 | 164.1524 | 158.6551 | 101.9636 | 122.6111 | 145.4888 | 161.044 | 155.6855 | [7 empty] | 107.9286 | 128.972 | 152.3766 | 164.0775 | 156.613 | 84.4299 | 85.1653 | 148.29 | 103.8472 | 150.4132 | 108.0428 | 33.4266 | 32.3929 | 87.3393 | 84.2027 | 32.7257 | 34.4516 | 34.625 | 33.1776 | 32.8437 | 33.495 | 84.161 | 98.1941 |  |  | 137.4747 | 152.5927 | 156.2436 | 145.0872 | 126.8339 | 98.1873 | [7 empty] | 100.1915 | 109.759 | 125.6293 | 149.4227 | 157.6845 | 149.6749 | 125.9363 | 129.4709 | 149.8383 | 142.4033 | [5 empty] | 120.9229 | 130.9885 | 162.9036 | 157.3152 |  |  | 101.0652 | 129.9009 | 154.7368 | 166.3029 | 132.8497 | 97.2985 | 107.043 | 123.7793 | 140.6119 |  |  |  | 159.0891 | 108.1399 | 138.0872 | [5 empty] | 124.4462 | 148.6531 | 159.2251 | 155.1894 | 78.7079 | 94.8785 | 107.1104 | 121.2659 | 109.2057 | 139.5039 | 78.7614 | 92.6615 | 104.1766 | 123.4944 | 137.9905 |  | 159.9107 | 168.966 | 160.58 | 109.0398 | 131.4784 | 152.6485 | 162.3458 | 154.8463 | [7 empty] | 102.7123 | 133.1708 | 157.566 | 168.1445 |  | 85.2983 | 86.1229 | 85.8769 | 166.0916 | 113.8773 | 53.4793 |  | 22.4088 | 22.7666 | 19.5008 | 20.6492 | 47.5339 | 85.0508 | 74.0056 | 85.1841 | 84.4164 | 85.8772 | 89.7516 | 100.3922 | 97.5835 | 138.1128 | 138.4019 | 101.0476 | -0.0059 | -0.0337 | 0.0061 | 0.0278 | -0.0094 | 0.0003 | -0.0354 | -0.056 | -0.0396 | -284.6861 | 1.3505 | -331.1598 | 1.7817 | -319.9283 | 1.6688 | -300.8009 | 1.482 | -204.1928 | 1.7674 | -248.0441 | 1.7407 |  |  | 85.2964 | 138.2574 | 172.0839
2017-12-19 15:13 | 11866.712 |  |  | 86.6544 | 19.8193 | 50.8911 | 56.5038 | 32.8938 | 29.8102 | 22.7098 | 47.0022 |  |  | -105.0265 | 14.1857 | 53.6691 | 68.1022 | 40.9423 | 20.2308 | 75.2739 | 86.0587 | 6.2857 |  | 138.3499 | 114.9311 | 136.504 | 150.3027 | 148.3163 | 136.675 | 96.3232 |  |  | 120.9497 | 104.7438 | 119.2396 | 99.968 | 92.6849 | 101.2992 | 102.4788 | 115.6119 | 140.0787 | 151.0676 | 146.6508 | 132.312 | 124.658 | 146.4334 | 127.838 | 74.9282 |  |  |  |  | 121.7927 | 119.8426 | 157.393 | 150.6055 |  |  | 126.3725 | 131.1975 | 152.5559 | 162.7595 | 99.9601 | 91.412 | 104.1671 | 119.0314 | 132.0295 |  |  |  | 155.7004 | 128.6204 | 137.2222 | [5 empty] | 132.9982 | 149.7262 | 158.5894 | 151.8068 | 80.9384 | 98.5257 | 99.4777 | 115.9488 | 114.5914 | 135.6437 | 87.3757 | 98.7515 | 108.9613 | 126.5262 | 139.8348 |  | 153.1898 | 164.1418 | 158.6356 | 101.9589 | 122.6026 | 145.4791 | 161.0227 | 155.67 | [7 empty] | 107.9255 | 128.9706 | 152.3786 | 164.0742 | 156.608 | 84.426 | 85.1607 | 148.28 | 103.8423 | 150.4036 | 108.0348 | 33.4754 | 32.4391 | 87.3313 | 84.1903 | 32.8401 | 34.1641 | 34.4439 | 33.0601 | 32.8361 | 33.803 | 84.149 | 98.1823 |  |  | 137.4681 | 152.5815 | 156.2321 | 145.0755 | 126.8226 | 98.1896 | [7 empty] | 100.1895 | 109.7593 | 125.6184 | 149.4138 | 157.6699 | 149.657 | 125.9286 | 129.4747 | 149.8273 | 142.396 | [5 empty] | 120.92 | 130.9872 | 162.8948 | 157.3074 |  |  | 101.0727 | 129.903 | 154.726 | 166.2958 | 132.8475 | 97.2976 | 107.0415 | 123.7796 | 140.6064 |  |  |  | 159.0751 | 108.1305 | 138.0748 | [5 empty] | 124.4507 | 148.6463 | 159.2136 | 155.1727 | 78.706 | 94.8775 | 107.1066 | 121.2582 | 109.2014 | 139.5021 | 78.7582 | 92.661 | 104.1768 | 123.4902 | 137.9843 |  | 159.8963 | 168.9556 | 160.5725 | 109.0371 | 131.4747 | 152.6448 | 162.332 | 154.8328 | [7 empty] | 102.7175 | 133.1827 | 157.5696 | 168.1449 |  | 85.2992 | 86.1195 | 85.8826 | 166.0817 | 113.8764 | 53.4815 |  | 22.4149 | 22.7715 | 19.5147 | 20.6552 | 47.5395 | 85.0362 | 74.0096 | 85.1714 | 84.4049 | 85.8622 | 89.7351 | 100.381 | 97.608 | 138.1392 | 138.4226 | 100.9977 | -0.0058 | -0.0336 | 0.0055 | 0.0275 | -0.009 | 0.0005 | -0.0222 | -0.056 | -0.0412 | -284.9753 | 1.5271 | -331.3044 | 1.7304 | -319.7436 | 1.4696 | -300.6747 | 1.5538 | -204.479 | 1.9439 | -248.1918 | 1.6852 |  |  | 85.2908 | 138.2809 | 172.183
2017-12-19 15:13 | 11867.712 |  |  | 86.6792 | 19.888 | 50.8892 | 56.3603 | 32.9579 | 29.949 | 22.6602 | 46.9762 |  |  | -104.9539 | 14.1841 | 53.6028 | 68.235 | 40.9648 | 20.1925 | 75.2871 | 85.9889 | 3.7734 |  | 138.3426 | 114.934 | 136.5061 | 150.2987 | 148.3119 | 136.6679 | 96.3262 |  |  | 120.9473 | 104.7362 | 119.234 | 99.9691 | 92.6871 | 101.3086 | 102.4812 | 115.6042 | 140.0747 | 151.0621 | 146.6461 | 132.3068 | 124.6574 | 146.4262 | 127.8309 | 74.9098 |  |  |  |  | 121.7941 | 119.835 | 157.3791 | 150.5951 |  |  | 126.3699 | 131.1959 | 152.5485 | 162.7532 | 99.9575 | 91.4143 | 104.1642 | 119.0271 | 132.0237 |  |  |  | 155.6961 | 128.6149 | 137.2235 | [5 empty] | 133.0007 | 149.7192 | 158.5847 | 151.7999 | 80.9355 | 98.5321 | 99.4827 | 115.9499 | 114.5889 | 135.6456 | 87.3745 | 98.7484 | 108.9614 | 126.522 | 139.8349 |  | 153.1852 | 164.13 | 158.6279 | 101.9594 | 122.6008 | 145.468 | 161.0139 | 155.6607 | [7 empty] | 107.9267 | 128.9794 | 152.3739 | 164.0658 | 156.6018 | 84.417 | 85.1541 | 148.2725 | 103.8386 | 150.3902 | 108.0197 | 33.4415 | 32.4057 | 87.3209 | 84.1736 | 32.9365 | 33.9494 | 34.1971 | 32.9939 | 32.8393 | 34.1595 | 84.1382 | 98.1717 |  |  | 137.4725 | 152.5801 | 156.2277 | 145.0727 | 126.8196 | 98.1914 | [7 empty] | 100.1915 | 109.7642 | 125.6116 | 149.4059 | 157.658 | 149.6448 | 125.9262 | 129.4709 | 149.8164 | 142.3914 | [5 empty] | 120.9165 | 130.9815 | 162.8871 | 157.2968 |  |  | 101.0711 | 129.8939 | 154.7228 | 166.2847 | 132.8445 | 97.2956 | 107.0407 | 123.7745 | 140.602 |  |  |  | 159.0645 | 108.1366 | 138.0739 | [5 empty] | 124.4559 | 148.6465 | 159.217 | 155.168 | 78.7135 | 94.8828 | 107.1135 | 121.2685 | 109.2004 | 139.5002 | 78.7548 | 92.6586 | 104.1787 | 123.4828 | 137.9697 |  | 159.8859 | 168.9456 | 160.563 | 109.0428 | 131.4686 | 152.6358 | 162.3218 | 154.8214 | [7 empty] | 102.7175 | 133.1814 | 157.5576 | 168.1348 |  | 85.2922 | 86.1088 | 85.8762 | 166.0718 | 113.8626 | 53.4742 |  | 22.4135 | 22.7689 | 19.519 | 20.6584 | 47.5395 | 85.0442 | 74.0128 | 85.1735 | 84.4027 | 85.8648 | 89.7392 | 100.3899 | 97.6152 | 138.1273 | 138.4223 | 100.9874 | -0.0059 | -0.034 | 0.0058 | 0.0281 | -0.0093 | 0.0005 | -0.0446 | -0.0547 | -0.0261 | -284.7661 | 1.2807 | -330.969 | 1.6626 | -319.7344 | 1.7181 | -301.0501 | 1.6236 | -204.3159 | 1.714 | -247.8718 | 1.6072 |  |  | 85.2862 | 138.2748 | 172.195
2017-12-19 15:13 | 11868.7121 |  |  | 86.6312 | 19.8258 | 50.8258 | 56.4367 | 32.9835 | 29.8594 | 22.6602 | 47.0515 |  |  | -105.0906 | 14.1148 | 53.5619 | 68.0976 | 40.8858 | 20.1761 | 75.1656 | 86.0773 | 5.2893 |  | 138.3326 | 114.9326 | 136.5036 | 150.2914 | 148.3022 | 136.659 | 96.3252 |  |  | 120.9361 | 104.7366 | 119.2275 | 99.9576 | 92.6852 | 101.305 | 102.4823 | 115.6036 | 140.0733 | 151.0609 | 146.6436 | 132.3088 | 124.6492 | 146.4244 | 127.8305 | 74.8992 |  |  |  |  | 121.7959 | 119.8314 | 157.376 | 150.5862 |  |  | 126.3675 | 131.2006 | 152.5473 | 162.7415 | 99.9611 | 91.4105 | 104.1703 | 119.0331 | 132.0186 |  |  |  | 155.6853 | 128.6067 | 137.2097 | [5 empty] | 132.9981 | 149.7147 | 158.573 | 151.7869 | 80.9283 | 98.5411 | 99.4864 | 115.9417 | 114.5933 | 135.6453 | 87.3798 | 98.7491 | 108.9704 | 126.5251 | 139.8409 |  | 153.1874 | 164.1269 | 158.6295 | 101.964 | 122.6073 | 145.4672 | 161.0209 | 155.6572 | [7 empty] | 107.9255 | 128.9724 | 152.3591 | 164.0526 | 156.5923 | 84.4034 | 85.1456 | 148.2623 | 103.8307 | 150.3741 | 108.0101 | 33.3382 | 32.3296 | 87.3121 | 84.1713 | 32.986 | 33.8119 | 34.0106 | 32.924 | 32.9066 | 34.3327 | 84.1377 | 98.1692 |  |  | 137.4714 | 152.5828 | 156.2215 | 145.0619 | 126.8211 | 98.1937 | [7 empty] | 100.1872 | 109.7697 | 125.6126 | 149.3972 | 157.6517 | 149.6395 | 125.9246 | 129.4687 | 149.8105 | 142.3826 | [5 empty] | 120.9168 | 130.9808 | 162.8797 | 157.2858 |  |  | 101.0685 | 129.8899 | 154.7229 | 166.2745 | 132.8402 | 97.2961 | 107.0401 | 123.7734 | 140.5923 |  |  |  | 159.0577 | 108.1361 | 138.073 | [5 empty] | 124.4529 | 148.6376 | 159.2088 | 155.158 | 78.7171 | 94.8831 | 107.1216 | 121.2742 | 109.1998 | 139.499 | 78.765 | 92.6651 | 104.1828 | 123.4875 | 137.9627 |  | 159.8925 | 168.9391 | 160.558 | 109.0503 | 131.4704 | 152.6263 | 162.3234 | 154.8129 | [7 empty] | 102.7077 | 133.1625 | 157.535 | 168.1101 |  | 85.2894 | 86.1131 | 85.8738 | 166.064 | 113.856 | 53.4747 |  | 22.4214 | 22.7714 | 19.5159 | 20.6618 | 47.5457 | 85.0666 | 74.0077 | 85.1659 | 84.3953 | 85.8531 | 89.7397 | 100.3819 | 97.566 | 138.1337 | 138.4113 | 101.0021 | -0.0058 | -0.0337 | 0.0057 | 0.0276 | -0.009 | 0.0003 | -0.0245 | -0.0551 | -0.0324 | -284.7538 | 1.4594 | -331.3567 | 1.8577 | -320.0329 | 1.56 | -300.6501 | 1.4409 | -204.2667 | 1.8598 | -248.2472 | 1.8064 |  |  | 85.28 | 138.2725 | 172.0797
2017-12-19 15:13 | 11869.7121 |  |  | 86.4407 | 19.815 | 50.8379 | 56.4878 | 32.9709 | 29.8296 | 22.5793 | 47.0481 |  |  | -105.1304 | 14.1851 | 53.5057 | 68.0745 | 40.9094 | 20.1995 | 75.1204 | 85.9979 | 4.3678 |  | 138.3165 | 114.931 | 136.4953 | 150.2813 | 148.293 | 136.6537 | 96.3251 |  |  | 120.9285 | 104.7319 | 119.216 | 99.9501 | 92.6804 | 101.2949 | 102.4836 | 115.6063 | 140.0692 | 151.0486 | 146.6361 | 132.303 | 124.65 | 146.4212 | 127.8302 | 74.9077 |  |  |  |  | 121.7897 | 119.8333 | 157.3711 | 150.5755 |  |  | 126.3694 | 131.2038 | 152.5447 | 162.7355 | 99.9638 | 91.4175 | 104.1737 | 119.0338 | 132.0158 |  |  |  | 155.6704 | 128.6013 | 137.1991 | [5 empty] | 132.9919 | 149.7093 | 158.5684 | 151.7817 | 80.9254 | 98.5441 | 99.4852 | 115.9395 | 114.5886 | 135.6358 | 87.3787 | 98.7497 | 108.9666 | 126.5237 | 139.8305 |  | 153.1817 | 164.1165 | 158.6162 | 101.9645 | 122.6036 | 145.4626 | 161.0119 | 155.6424 | [7 empty] | 107.9185 | 128.9651 | 152.3549 | 164.0438 | 156.5822 | 84.3969 | 85.1392 | 148.2501 | 103.8215 | 150.3621 | 108.0031 | 33.1493 | 32.2937 | 87.3103 | 84.1727 | 32.9722 | 33.649 | 33.8839 | 32.8692 | 32.9514 | 34.4027 | 84.1361 | 98.1708 |  |  | 137.4655 | 152.5736 | 156.2151 | 145.0524 | 126.8193 | 98.196 | [7 empty] | 100.1832 | 109.7612 | 125.6069 | 149.3933 | 157.6414 | 149.6353 | 125.9216 | 129.4647 | 149.8091 | 142.3707 | [5 empty] | 120.9159 | 130.9777 | 162.8738 | 157.2781 |  |  | 101.07 | 129.8972 | 154.7173 | 166.2697 | 132.8371 | 97.2972 | 107.0409 | 123.7777 | 140.5871 |  |  |  | 159.0519 | 108.1371 | 138.0648 | [5 empty] | 124.4402 | 148.6335 | 159.1944 | 155.1461 | 78.7112 | 94.8762 | 107.1177 | 121.2631 | 109.1997 | 139.5001 | 78.7727 | 92.666 | 104.1832 | 123.4948 | 137.9639 |  | 159.8884 | 168.9295 | 160.5538 | 109.0462 | 131.4646 | 152.6215 | 162.311 | 154.7993 | [7 empty] | 102.7043 | 133.1565 | 157.5262 | 168.0878 |  | 85.2862 | 86.1171 | 85.8697 | 166.0549 | 113.8527 | 53.482 |  | 22.4255 | 22.7748 | 19.5151 | 20.6568 | 47.554 | 85.0861 | 74.0056 | 85.1566 | 84.384 | 85.8493 | 89.732 | 100.3778 | 97.5805 | 138.1007 | 138.3552 | 100.9356 | -0.0055 | -0.0338 | 0.0061 | 0.0277 | -0.0089 | 0.0005 | -0.0284 | -0.0547 | -0.052 | -284.9292 | 1.4429 | -331.1506 | 1.6811 | -319.7159 | 1.5641 | -300.8994 | 1.6154 | -204.4544 | 1.8598 | -248.0718 | 1.638 |  |  | 85.2749 | 138.2279 | 172.0349
2017-12-19 15:13 | 11870.7122 |  |  | 86.4907 | 19.8174 | 50.8278 | 56.2373 | 32.9116 | 29.7603 | 22.5357 | 46.8341 |  |  | -104.9994 | 14.2268 | 53.4494 | 67.9884 | 40.7602 | 20.2062 | 75.1389 | 86.0107 | 6.1349 |  | 138.3021 | 114.9251 | 136.4913 | 150.2695 | 148.282 | 136.6555 | 96.3246 |  |  | 120.9234 | 104.7224 | 119.2103 | 99.947 | 92.6719 | 101.2978 | 102.4765 | 115.6014 | 140.0582 | 151.0347 | 146.6243 | 132.2893 | 124.6474 | 146.4068 | 127.8241 | 74.9165 |  |  |  |  | 121.7859 | 119.8256 | 157.3671 | 150.5678 |  |  | 126.3676 | 131.1997 | 152.5366 | 162.7294 | 99.97 | 91.4212 | 104.1693 | 119.028 | 132.0115 |  |  |  | 155.6615 | 128.6008 | 137.1979 | [5 empty] | 132.9901 | 149.7029 | 158.5625 | 151.7707 | 80.9327 | 98.5425 | 99.4786 | 115.944 | 114.5836 | 135.6289 | 87.3758 | 98.7442 | 108.9626 | 126.5141 | 139.8139 |  | 153.1697 | 164.1072 | 158.5998 | 101.9616 | 122.601 | 145.4509 | 160.997 | 155.6348 | [7 empty] | 107.913 | 128.9682 | 152.3505 | 164.0356 | 156.5726 | 84.3957 | 85.1334 | 148.2374 | 103.8109 | 150.363 | 108.0077 | 33.0584 | 32.2735 | 87.3021 | 84.1655 | 32.8924 | 33.5456 | 33.7992 | 32.8352 | 32.925 | 34.4938 | 84.1266 | 98.1621 |  |  | 137.4659 | 152.5692 | 156.2126 | 145.052 | 126.8215 | 98.2041 | [7 empty] | 100.1913 | 109.7569 | 125.6024 | 149.3887 | 157.6323 | 149.6285 | 125.9181 | 129.4628 | 149.8064 | 142.3612 | [5 empty] | 120.9078 | 130.9762 | 162.8542 | 157.2604 |  |  | 101.0626 | 129.8899 | 154.6993 | 166.2506 | 132.8244 | 97.291 | 107.0422 | 123.7738 | 140.5751 |  |  |  | 159.0401 | 108.1345 | 138.0559 | [5 empty] | 124.4334 | 148.6304 | 159.1824 | 155.1422 | 78.7094 | 94.8766 | 107.1097 | 121.2574 | 109.2005 | 139.4971 | 78.7697 | 92.6625 | 104.1874 | 123.4914 | 137.9578 |  | 159.877 | 168.9164 | 160.544 | 109.0398 | 131.4578 | 152.6143 | 162.295 | 154.7892 | [7 empty] | 102.7119 | 133.162 | 157.529 | 168.0886 |  | 85.284 | 86.1126 | 85.8659 | 166.0461 | 113.8407 | 53.4751 |  | 22.4271 | 22.7755 | 19.5147 | 20.6566 | 47.5529 | 85.1349 | 74.005 | 85.151 | 84.3868 | 85.8492 | 89.7391 | 100.3822 | 97.624 | 138.1036 | 138.3985 | 100.9439 | -0.0056 | -0.0336 | 0.0056 | 0.0281 | -0.0093 | 0.0005 | -0.0206 | -0.0562 | -0.0373 | -284.8123 | 1.4183 | -331.2336 | 1.7489 | -319.8606 | 1.5969 | -300.8071 | 1.5394 | -204.3621 | 1.8454 | -248.1395 | 1.7181 |  |  | 85.2723 | 138.2511 | 171.7963
2017-12-19 15:13 | 11871.7123 |  |  | 86.4899 | 19.8619 | 50.8976 | 56.2425 | 32.9654 | 29.8531 | 22.6555 | 46.895 |  |  | -105.0586 | 14.1357 | 53.4991 | 67.8413 | 40.7741 | 20.1658 | 75.0411 | 85.8607 | 4.9663 |  | 138.2906 | 114.9205 | 136.4836 | 150.2588 | 148.2665 | 136.6533 | 96.3191 |  |  | 120.915 | 104.7149 | 119.2028 | 99.9359 | 92.6605 | 101.301 | 102.4754 | 115.6023 | 140.0515 | 151.0294 | 146.6164 | 132.2904 | 124.6403 | 146.4017 | 127.8207 | 74.942 |  |  |  |  | 121.7848 | 119.8258 | 157.3489 | 150.5493 |  |  | 126.3613 | 131.1919 | 152.5229 | 162.7126 | 99.9685 | 91.4159 | 104.1663 | 119.0243 | 132.0067 |  |  |  | 155.6498 | 128.5978 | 137.1942 | [5 empty] | 132.9846 | 149.695 | 158.5506 | 151.7586 | 80.9314 | 98.5454 | 99.4787 | 115.9428 | 114.5778 | 135.6287 | 87.3701 | 98.7436 | 108.9652 | 126.5079 | 139.8036 |  | 153.1569 | 164.0929 | 158.5874 | 101.9521 | 122.5949 | 145.4374 | 160.983 | 155.6246 | [7 empty] | 107.9121 | 128.9638 | 152.3424 | 164.0242 | 156.5612 | 84.3938 | 85.1323 | 148.2243 | 103.8069 | 150.3647 | 108.0126 | 33.1702 | 32.2716 | 87.3031 | 84.1632 | 32.8655 | 33.4761 | 33.7645 | 32.8385 | 32.9123 | 34.6413 | 84.1234 | 98.1569 |  |  | 137.4622 | 152.5577 | 156.1948 | 145.0427 | 126.8167 | 98.2014 | [7 empty] | 100.1964 | 109.7659 | 125.6021 | 149.3795 | 157.6226 | 149.6164 | 125.9068 | 129.4658 | 149.8038 | 142.3507 | [5 empty] | 120.9018 | 130.9757 | 162.8437 | 157.2518 |  |  | 101.0593 | 129.8855 | 154.6888 | 166.2382 | 132.8179 | 97.2816 | 107.0416 | 123.7696 | 140.5645 |  |  |  | 159.024 | 108.1226 | 138.0477 | [5 empty] | 124.4409 | 148.624 | 159.1712 | 155.1277 | 78.7109 | 94.8821 | 107.1064 | 121.2541 | 109.1979 | 139.4948 | 78.7636 | 92.6675 | 104.1911 | 123.4874 | 137.9554 |  | 159.8687 | 168.9069 | 160.5328 | 109.0434 | 131.4497 | 152.6073 | 162.2875 | 154.7854 | [7 empty] | 102.7093 | 133.1568 | 157.5276 | 168.0884 |  | 85.277 | 86.1098 | 85.859 | 166.0411 | 113.8326 | 53.4727 |  | 22.4238 | 22.779 | 19.5174 | 20.6656 | 47.55 | 85.145 | 73.9987 | 85.1552 | 84.3829 | 85.8534 | 89.7518 | 100.3863 | 97.5631 | 138.0718 | 138.3494 | 100.9472 | -0.0054 | -0.0336 | 0.0057 | 0.0283 | -0.009 | 0.0003 | -0.0334 | -0.0572 | -0.045 | -284.843 | 1.369 | -331.1106 | 1.6934 | -319.8052 | 1.6339 | -300.9486 | 1.6134 | -204.3928 | 1.7797 | -248.0164 | 1.6585 |  |  | 85.2704 | 138.2106 | 171.7919
2017-12-19 15:13 | 11872.7123 |  |  | 86.4192 | 19.852 | 50.8223 | 56.296 | 32.9629 | 29.8331 | 22.6285 | 46.9009 |  |  | -105.1349 | 14.1891 | 53.51 | 67.9178 | 40.8558 | 20.1343 | 75.1124 | 85.9477 | 3.3474 |  | 138.2773 | 114.9235 | 136.4773 | 150.2502 | 148.2546 | 136.6436 | 96.3231 |  |  | 120.9092 | 104.713 | 119.1945 | 99.9272 | 92.6568 | 101.3014 | 102.4754 | 115.6003 | 140.0481 | 151.0192 | 146.6016 | 132.2824 | 124.6309 | 146.3922 | 127.8075 | 74.9519 |  |  |  |  | 121.7776 | 119.8213 | 157.3309 | 150.5347 |  |  | 126.3538 | 131.1863 | 152.5184 | 162.7008 | 99.9647 | 91.414 | 104.1683 | 119.0222 | 132.0003 |  |  |  | 155.6339 | 128.602 | 137.1874 | [5 empty] | 132.9804 | 149.6917 | 158.5468 | 151.7516 | 80.926 | 98.5539 | 99.4799 | 115.9457 | 114.5791 | 135.6282 | 87.3751 | 98.7562 | 108.9719 | 126.5129 | 139.8007 |  | 153.1589 | 164.0888 | 158.5837 | 101.9582 | 122.5949 | 145.4409 | 160.9732 | 155.6157 | [7 empty] | 107.9101 | 128.9542 | 152.3308 | 164.0129 | 156.5469 | 84.3898 | 85.1315 | 148.2223 | 103.8057 | 150.3559 | 108.0114 | 33.2998 | 32.3159 | 87.2999 | 84.1598 | 32.9499 | 33.4146 | 33.9663 | 32.9609 | 32.8861 | 34.6968 | 84.1221 | 98.154 |  |  | 137.4625 | 152.5378 | 156.1797 | 145.028 | 126.8075 | 98.2006 | [7 empty] | 100.1976 | 109.7678 | 125.5986 | 149.378 | 157.6106 | 149.6021 | 125.8981 | 129.463 | 149.7977 | 142.3432 | [5 empty] | 120.9004 | 130.9693 | 162.8362 | 157.2439 |  |  | 101.0599 | 129.8949 | 154.6923 | 166.2325 | 132.8143 | 97.2783 | 107.0402 | 123.7629 | 140.5555 |  |  |  | 159.0171 | 108.1266 | 138.0485 | [5 empty] | 124.4458 | 148.6231 | 159.1659 | 155.1167 | 78.7105 | 94.8843 | 107.1095 | 121.2501 | 109.1964 | 139.4912 | 78.7604 | 92.6668 | 104.1838 | 123.4824 | 137.9511 |  | 159.8577 | 168.8896 | 160.5232 | 109.0365 | 131.4414 | 152.6038 | 162.2772 | 154.7688 | [7 empty] | 102.7134 | 133.15 | 157.5191 | 168.0769 |  | 85.2644 | 86.0977 | 85.8489 | 166.029 | 113.8292 | 53.4634 |  | 22.4152 | 22.775 | 19.5118 | 20.668 | 47.5462 | 85.1559 | 73.9909 | 85.1594 | 84.3859 | 85.8468 | 89.7448 | 100.3804 | 97.5431 | 138.0492 | 138.3672 | 100.9495 | -0.0058 | -0.0338 | 0.0057 | 0.0279 | -0.0091 | 0.0003 | -0.0225 | -0.0548 | -0.0498 | -284.6984 | 1.3998 | -331.2706 | 1.8269 | -319.9652 | 1.6257 | -300.767 | 1.4573 | -204.2513 | 1.831 | -248.2472 | 1.794 |  |  | 85.2655 | 138.2082 | 171.8682
2017-12-19 15:13 | 11873.7124 |  |  | 86.5618 | 19.9182 | 50.8515 | 56.3037 | 33.0193 | 29.9228 | 22.6924 | 47.0223 |  |  | -105.1371 | 14.1955 | 53.5247 | 68.05 | 40.9104 | 20.1374 | 75.1723 | 86.0214 | 7.4245 |  | 138.2695 | 114.9234 | 136.4739 | 150.2457 | 148.2493 | 136.6318 | 96.3288 |  |  | 120.9038 | 104.7075 | 119.1906 | 99.9239 | 92.6533 | 101.3062 | 102.4764 | 115.6019 | 140.0449 | 151.0087 | 146.5913 | 132.2725 | 124.6337 | 146.382 | 127.8013 | 74.952 |  |  |  |  | 121.7762 | 119.8196 | 157.3263 | 150.5326 |  |  | 126.3458 | 131.184 | 152.5101 | 162.6885 | 99.9601 | 91.4075 | 104.1621 | 119.0154 | 131.99 |  |  |  | 155.6212 | 128.6022 | 137.1777 | [5 empty] | 132.9735 | 149.6822 | 158.5378 | 151.739 | 80.9237 | 98.562 | 99.4735 | 115.9466 | 114.5828 | 135.6284 | 87.3754 | 98.7566 | 108.9752 | 126.5136 | 139.7976 |  | 153.1581 | 164.0861 | 158.5766 | 101.9665 | 122.5967 | 145.438 | 160.9617 | 155.6007 | [7 empty] | 107.909 | 128.9498 | 152.3192 | 163.9994 | 156.5367 | 84.3802 | 85.1273 | 148.2183 | 103.7989 | 150.3388 | 107.9961 | 33.2486 | 32.3903 | 87.2863 | 84.1501 | 33.0939 | 33.4604 | 34.186 | 33.1025 | 32.8124 | 34.589 | 84.1131 | 98.1475 |  |  | 137.4659 | 152.5431 | 156.181 | 145.0176 | 126.8035 | 98.2083 | [7 empty] | 100.1904 | 109.7672 | 125.5985 | 149.3781 | 157.6071 | 149.5991 | 125.896 | 129.4627 | 149.7948 | 142.3416 | [5 empty] | 120.9 | 130.9683 | 162.8265 | 157.236 |  |  | 101.055 | 129.8937 | 154.6899 | 166.2261 | 132.8114 | 97.287 | 107.0413 | 123.75 | 140.548 |  |  |  | 159.0054 | 108.1276 | 138.0416 | [5 empty] | 124.4423 | 148.6102 | 159.1599 | 155.11 | 78.7112 | 94.8834 | 107.1126 | 121.247 | 109.1916 | 139.4862 | 78.7567 | 92.6637 | 104.1749 | 123.4745 | 137.9385 |  | 159.8484 | 168.8769 | 160.51 | 109.0173 | 131.435 | 152.5879 | 162.2584 | 154.7548 | [7 empty] | 102.7195 | 133.1456 | 157.5089 | 168.0664 |  | 85.2588 | 86.086 | 85.8425 | 166.0146 | 113.8176 | 53.4575 |  | 22.417 | 22.771 | 19.5105 | 20.6656 | 47.5494 | 85.1971 | 73.982 | 85.1466 | 84.3786 | 85.8405 | 89.7589 | 100.3773 | 97.5459 | 138.0961 | 138.3447 | 100.9873 | -0.0059 | -0.0332 | 0.0061 | 0.0281 | -0.0087 | 0.0008 | -0.046 | -0.0536 | -0.0354 | -284.9138 | 1.4778 | -331.246 | 1.7078 | -319.7375 | 1.5189 | -300.7886 | 1.601 | -204.4913 | 1.9111 | -248.1733 | 1.6647 |  |  | 85.2576 | 138.2204 | 172.0852
2017-12-19 15:13 | 11874.7124 |  |  | 86.5347 | 19.9221 | 50.8171 | 56.4333 | 32.8881 | 29.9371 | 22.7167 | 47.0681 |  |  | -105.1312 | 14.2568 | 53.5341 | 68.0481 | 40.8391 | 20.1052 | 75.1252 | 86.07 | 2.1906 |  | 138.2608 | 114.9125 | 136.4641 | 150.233 | 148.2372 | 136.618 | 96.3234 |  |  | 120.888 | 104.6908 | 119.1794 | 99.9164 | 92.6395 | 101.3001 | 102.4798 | 115.6038 | 140.0377 | 150.9993 | 146.5833 | 132.2726 | 124.6321 | 146.3876 | 127.8039 | 74.9674 |  |  |  |  | 121.7697 | 119.8203 | 157.3177 | 150.53 |  |  | 126.347 | 131.1915 | 152.5069 | 162.6814 | 99.9606 | 91.4109 | 104.1623 | 119.0159 | 131.9921 |  |  |  | 155.6167 | 128.597 | 137.1704 | [5 empty] | 132.9729 | 149.6748 | 158.528 | 151.7372 | 80.9268 | 98.5658 | 99.4687 | 115.9378 | 114.5761 | 135.6239 | 87.3716 | 98.7532 | 108.9669 | 126.5039 | 139.7842 |  | 153.1478 | 164.0719 | 158.5583 | 101.9573 | 122.591 | 145.4286 | 160.9477 | 155.5875 | [7 empty] | 107.9058 | 128.9513 | 152.3197 | 163.9894 | 156.5268 | 84.3741 | 85.1205 | 148.2039 | 103.804 | 150.325 | 107.9837 | 33.0957 | 32.4565 | 87.2841 | 84.1491 | 33.1811 | 33.6188 | 34.2217 | 33.063 | 32.7213 | 34.4493 | 84.1088 | 98.1395 |  |  | 137.4667 | 152.5474 | 156.1705 | 145.0211 | 126.8045 | 98.212 | [7 empty] | 100.1878 | 109.7634 | 125.5984 | 149.3686 | 157.5967 | 149.5916 | 125.8928 | 129.4677 | 149.7927 | 142.3301 | [5 empty] | 120.8974 | 130.9675 | 162.824 | 157.2272 |  |  | 101.0572 | 129.8921 | 154.6813 | 166.2125 | 132.8028 | 97.2931 | 107.0419 | 123.7461 | 140.548 |  |  |  | 158.9934 | 108.1195 | 138.0336 | [5 empty] | 124.4345 | 148.5982 | 159.1509 | 155.1039 | 78.7114 | 94.8779 | 107.1079 | 121.2503 | 109.1902 | 139.4835 | 78.7553 | 92.6605 | 104.1734 | 123.4719 | 137.9296 |  | 159.8408 | 168.8706 | 160.5018 | 109.0149 | 131.4301 | 152.5749 | 162.2452 | 154.7486 | [7 empty] | 102.7136 | 133.1423 | 157.5069 | 168.0619 |  | 85.2562 | 86.085 | 85.8375 | 166.0046 | 113.8034 | 53.4577 |  | 22.4187 | 22.772 | 19.5131 | 20.6668 | 47.5552 | 85.21 | 73.979 | 85.1372 | 84.3702 | 85.8291 | 89.7485 | 100.385 | 97.5327 | 138.0456 | 138.2884 | 100.894 | -0.0058 | -0.0336 | 0.0071 | 0.028 | -0.009 | 0.0003 | -0.0272 | -0.0576 | -0.0468 | -284.7599 | 1.3567 | -331.1321 | 1.716 | -319.8144 | 1.6585 | -300.9824 | 1.5744 | -204.3436 | 1.7817 | -248.0656 | 1.677 |  |  | 85.2512 | 138.167 | 172.0906
2017-12-19 15:13 | 11875.7125 |  |  | 86.5508 | 19.8948 | 50.8277 | 56.3295 | 32.9548 | 29.9136 | 22.7248 | 47.0217 |  |  | -105.0584 | 14.2189 | 53.5519 | 67.9495 | 40.8039 | 20.1168 | 75.128 | 86.1095 | 6.9892 |  | 138.2533 | 114.9149 | 136.4558 | 150.2215 | 148.2263 | 136.614 | 96.3205 |  |  | 120.8785 | 104.6852 | 119.1712 | 99.9138 | 92.6358 | 101.2992 | 102.4832 | 115.599 | 140.0323 | 150.994 | 146.5752 | 132.2709 | 124.6268 | 146.3864 | 127.8021 | 74.98 |  |  |  |  | 121.7623 | 119.8187 | 157.307 | 150.5184 |  |  | 126.3435 | 131.1894 | 152.507 | 162.6756 | 99.9636 | 91.4151 | 104.1673 | 119.0172 | 131.9877 |  |  |  | 155.6094 | 128.5929 | 137.1606 | [5 empty] | 132.9752 | 149.6765 | 158.521 | 151.7285 | 80.9265 | 98.563 | 99.4639 | 115.9367 | 114.5821 | 135.6248 | 87.3774 | 98.7546 | 108.9686 | 126.5002 | 139.7796 |  | 153.1492 | 164.0648 | 158.5491 | 101.9493 | 122.5909 | 145.4302 | 160.9408 | 155.5887 | [7 empty] | 107.9086 | 128.9515 | 152.3182 | 163.9859 | 156.5237 | 84.3686 | 85.1092 | 148.197 | 103.8024 | 150.3136 | 107.9833 | 33.0018 | 32.5264 | 87.2825 | 84.1491 | 33.1534 | 33.788 | 34.218 | 33.0024 | 32.7158 | 34.3436 | 84.1082 | 98.1308 |  |  | 137.4622 | 152.5383 | 156.1604 | 145.0147 | 126.8028 | 98.2107 | [7 empty] | 100.1982 | 109.753 | 125.5879 | 149.3568 | 157.5767 | 149.5788 | 125.8902 | 129.463 | 149.7874 | 142.3159 | [5 empty] | 120.8908 | 130.9639 | 162.8152 | 157.2152 |  |  | 101.0613 | 129.8813 | 154.6725 | 166.1924 | 132.7962 | 97.2847 | 107.0371 | 123.7446 | 140.5478 |  |  |  | 158.9824 | 108.1206 | 138.0318 | [5 empty] | 124.4274 | 148.5975 | 159.1431 | 155.0948 | 78.7135 | 94.8767 | 107.1044 | 121.2538 | 109.189 | 139.4803 | 78.7619 | 92.6638 | 104.1766 | 123.4738 | 137.9278 |  | 159.8379 | 168.8662 | 160.4894 | 109.0248 | 131.4334 | 152.5789 | 162.2423 | 154.7423 | [7 empty] | 102.7104 | 133.1397 | 157.5004 | 168.0522 |  | 85.2598 | 86.0848 | 85.8354 | 166.0029 | 113.8048 | 53.4545 |  | 22.4237 | 22.7774 | 19.5149 | 20.6654 | 47.5592 | 85.1995 | 73.9816 | 85.1364 | 84.3709 | 85.8311 | 89.7503 | 100.3936 | 97.5661 | 137.9822 | 138.3117 | 100.9208 | -0.0057 | -0.034 | 0.0058 | 0.0274 | -0.0094 | 0.0003 | -0.0379 | -0.0527 | -0.0382 | -284.7599 | 1.408 | -331.2613 | 1.8064 | -319.916 | 1.5969 | -300.8163 | 1.5148 | -204.3621 | 1.8331 | -248.1949 | 1.755 |  |  | 85.2495 | 138.147 | 172.0305
2017-12-19 15:13 | 11876.7126 |  |  | 86.4939 | 19.9205 | 50.9159 | 56.332 | 32.9652 | 29.8731 | 22.6665 | 46.9693 |  |  | -105.0278 | 14.1881 | 53.5962 | 67.9742 | 40.8425 | 20.1337 | 75.1563 | 86.1074 | 3.2095 |  | 138.2446 | 114.9213 | 136.4553 | 150.2178 | 148.2199 | 136.6124 | 96.3216 |  |  | 120.8797 | 104.6806 | 119.1657 | 99.9078 | 92.6356 | 101.297 | 102.481 | 115.5888 | 140.0288 | 150.9887 | 146.5632 | 132.2596 | 124.6278 | 146.375 | 127.7952 | 74.987 |  |  |  |  | 121.7603 | 119.8164 | 157.2995 | 150.5075 |  |  | 126.3394 | 131.1801 | 152.4908 | 162.6638 | 99.9637 | 91.4102 | 104.1652 | 119.0066 | 131.9757 |  |  |  | 155.5985 | 128.5914 | 137.1515 | [5 empty] | 132.9684 | 149.6678 | 158.5102 | 151.7102 | 80.9205 | 98.5607 | 99.4616 | 115.9407 | 114.58 | 135.6252 | 87.3738 | 98.7505 | 108.9722 | 126.4956 | 139.7733 |  | 153.1444 | 164.0557 | 158.5416 | 101.9487 | 122.5848 | 145.4186 | 160.9261 | 155.5719 | [7 empty] | 107.9161 | 128.9542 | 152.3146 | 163.9798 | 156.5185 | 84.3589 | 85.1038 | 148.1895 | 103.7848 | 150.3055 | 107.9766 | 33.0565 | 32.5514 | 87.2738 | 84.1387 | 33.0975 | 33.9183 | 34.2297 | 32.9841 | 32.8032 | 34.261 | 84.102 | 98.1233 |  |  | 137.45 | 152.5328 | 156.1376 | 144.9971 | 126.7962 | 98.2046 | [7 empty] | 100.1923 | 109.7527 | 125.5802 | 149.3534 | 157.5667 | 149.5645 | 125.8916 | 129.4581 | 149.783 | 142.3119 | [5 empty] | 120.8854 | 130.961 | 162.7992 | 157.2072 |  |  | 101.0632 | 129.8794 | 154.6708 | 166.1868 | 132.7938 | 97.2811 | 107.0352 | 123.7472 | 140.5396 |  |  |  | 158.9741 | 108.1227 | 138.025 | [5 empty] | 124.4255 | 148.5936 | 159.1338 | 155.0858 | 78.7129 | 94.8813 | 107.1077 | 121.246 | 109.1846 | 139.4717 | 78.7577 | 92.666 | 104.1744 | 123.475 | 137.9221 |  | 159.8284 | 168.848 | 160.4738 | 109.0168 | 131.4262 | 152.5724 | 162.2256 | 154.7257 | [7 empty] | 102.7091 | 133.1374 | 157.4891 | 168.046 |  | 85.257 | 86.0757 | 85.8337 | 165.9984 | 113.8041 | 53.45 |  | 22.4233 | 22.7788 | 19.5179 | 20.6587 | 47.5577 | 85.2151 | 73.9777 | 85.1303 | 84.3624 | 85.8152 | 89.7385 | 100.3908 | 97.5371 | 138.0447 | 138.3048 | 100.9731 | -0.0058 | -0.034 | 0.0058 | 0.0281 | -0.0091 | 0.0005 | -0.0345 | -0.0547 | -0.0394 | -284.8615 | 1.4471 | -331.3106 | 1.7448 | -319.8021 | 1.5702 | -300.8532 | 1.562 | -204.4359 | 1.8762 | -248.1949 | 1.7058 |  |  | 85.2421 | 138.1748 | 172.0571
2017-12-19 15:13 | 11877.7126 |  |  | 86.4539 | 19.9233 | 50.9003 | 56.3962 | 32.9492 | 29.8534 | 22.7454 | 47.0805 |  |  | -104.9681 | 14.2284 | 53.6666 | 67.9582 | 40.8867 | 20.1782 | 75.1821 | 86.135 | 4.1572 |  | 138.2269 | 114.9095 | 136.4547 | 150.2042 | 148.206 | 136.6015 | 96.3176 |  |  | 120.8677 | 104.6711 | 119.1518 | 99.8935 | 92.6272 | 101.2886 | 102.476 | 115.5848 | 140.0176 | 150.979 | 146.5477 | 132.2554 | 124.6245 | 146.3648 | 127.7864 | 74.9927 |  |  |  |  | 121.7597 | 119.8154 | 157.2931 | 150.4986 |  |  | 126.3361 | 131.1765 | 152.4827 | 162.6528 | 99.9615 | 91.4115 | 104.1639 | 119.0006 | 131.9685 |  |  |  | 155.5891 | 128.5916 | 137.1516 | [5 empty] | 132.9695 | 149.665 | 158.503 | 151.7015 | 80.9234 | 98.5634 | 99.4636 | 115.9394 | 114.576 | 135.6212 | 87.3725 | 98.7441 | 108.9735 | 126.4916 | 139.7654 |  | 153.1385 | 164.0487 | 158.5321 | 101.9507 | 122.5832 | 145.4067 | 160.9158 | 155.556 | [7 empty] | 107.9108 | 128.9507 | 152.3119 | 163.9683 | 156.5037 | 84.3566 | 85.1046 | 148.1703 | 103.7757 | 150.3022 | 107.9665 | 33.1805 | 32.5606 | 87.2732 | 84.134 | 33.0448 | 33.9867 | 34.2418 | 32.9297 | 32.8832 | 34.1556 | 84.1033 | 98.1246 |  |  | 137.4495 | 152.527 | 156.1326 | 144.9928 | 126.7886 | 98.2049 | [7 empty] | 100.1855 | 109.7541 | 125.5822 | 149.3494 | 157.5634 | 149.553 | 125.895 | 129.46 | 149.7793 | 142.3106 | [5 empty] | 120.8871 | 130.9636 | 162.7862 | 157.1978 |  |  | 101.0647 | 129.885 | 154.6708 | 166.1811 | 132.7865 | 97.2891 | 107.0373 | 123.7526 | 140.5314 |  |  |  | 158.9659 | 108.1197 | 138.0163 | [5 empty] | 124.4262 | 148.582 | 159.1208 | 155.0761 | 78.7115 | 94.8813 | 107.1118 | 121.2382 | 109.1851 | 139.4663 | 78.7564 | 92.6636 | 104.1748 | 123.4745 | 137.9171 |  | 159.8199 | 168.8329 | 160.4684 | 109.0168 | 131.4185 | 152.5577 | 162.2092 | 154.7117 | [7 empty] | 102.7035 | 133.1302 | 157.4799 | 168.0301 |  | 85.2402 | 86.0675 | 85.827 | 165.9829 | 113.7891 | 53.4436 |  | 22.4183 | 22.7783 | 19.52 | 20.654 | 47.5572 | 85.2879 | 73.9754 | 85.1198 | 84.354 | 85.8144 | 89.7468 | 100.3894 | 97.5645 | 138.0589 | 138.3075 | 100.9604 | -0.0055 | -0.0341 | 0.0061 | 0.028 | -0.0091 | 0 | -0.0217 | -0.0566 | -0.0552 | -284.8246 | 1.4204 | -331.206 | 1.7201 | -319.8421 | 1.6072 | -300.8994 | 1.5846 | -204.4298 | 1.8433 | -248.1241 | 1.6832 |  |  | 85.2355 | 138.1832 | 172.1804
2017-12-19 15:13 | 11878.7127 |  |  | 86.4338 | 19.8705 | 50.818 | 56.383 | 32.9323 | 29.9128 | 22.7429 | 47.1743 |  |  | -104.9847 | 14.2204 | 53.7012 | 68.0989 | 40.9476 | 20.2274 | 75.2176 | 86.1142 | 3.8508 |  | 138.2193 | 114.9004 | 136.4493 | 150.1984 | 148.1976 | 136.5976 | 96.3158 |  |  | 120.8614 | 104.6727 | 119.1473 | 99.891 | 92.6215 | 101.296 | 102.4725 | 115.589 | 140.0117 | 150.9703 | 146.54 | 132.2552 | 124.6212 | 146.3568 | 127.7839 | 74.9978 |  |  |  |  | 121.7634 | 119.8071 | 157.2824 | 150.486 |  |  | 126.331 | 131.1747 | 152.4801 | 162.6346 | 99.9619 | 91.4147 | 104.1621 | 118.999 | 131.9655 |  |  |  | 155.5845 | 128.6004 | 137.1503 | [5 empty] | 132.974 | 149.6626 | 158.4994 | 151.6965 | 80.9282 | 98.577 | 99.4679 | 115.9363 | 114.579 | 135.6217 | 87.3681 | 98.7413 | 108.9719 | 126.4884 | 139.7621 |  | 153.1303 | 164.0376 | 158.522 | 101.9412 | 122.5823 | 145.4038 | 160.9051 | 155.5493 | [7 empty] | 107.899 | 128.9394 | 152.2983 | 163.9498 | 156.4888 | 84.3516 | 85.0997 | 148.1576 | 103.773 | 150.2963 | 107.9603 | 33.2264 | 32.6389 | 87.2735 | 84.1336 | 33.0307 | 33.9131 | 34.3017 | 32.8903 | 32.8515 | 34.0121 | 84.1025 | 98.12 |  |  | 137.4486 | 152.5247 | 156.1424 | 144.9841 | 126.7837 | 98.2047 | [7 empty] | 100.184 | 109.7561 | 125.576 | 149.3391 | 157.551 | 149.5448 | 125.8822 | 129.4542 | 149.7703 | 142.2975 | [5 empty] | 120.8877 | 130.9591 | 162.7856 | 157.1875 |  |  | 101.0638 | 129.8879 | 154.6618 | 166.1773 | 132.7803 | 97.3013 | 107.0406 | 123.7589 | 140.531 |  |  |  | 158.9553 | 108.1208 | 138.004 | [5 empty] | 124.4236 | 148.5771 | 159.1114 | 155.0653 | 78.7134 | 94.8798 | 107.1134 | 121.2398 | 109.1869 | 139.4717 | 78.763 | 92.6652 | 104.1799 | 123.4705 | 137.9191 |  | 159.8247 | 168.831 | 160.4604 | 109.0159 | 131.4177 | 152.5496 | 162.2088 | 154.7063 | [7 empty] | 102.716 | 133.1314 | 157.479 | 168.0185 |  | 85.2354 | 86.0614 | 85.8205 | 165.9678 | 113.7791 | 53.4418 |  | 22.4187 | 22.7816 | 19.5189 | 20.6535 | 47.558 | 85.3409 | 73.9699 | 85.1113 | 84.3542 | 85.8055 | 89.7473 | 100.3805 | 97.5488 | 138.0423 | 138.2967 | 100.9845 | -0.0057 | -0.0339 | 0.0057 | 0.0272 | -0.0091 | 0.0006 | -0.0298 | -0.0551 | -0.0284 | -284.8153 | 1.3998 | -331.2367 | 1.7448 | -319.8483 | 1.6134 | -300.9147 | 1.5641 | -204.4175 | 1.8248 | -248.1672 | 1.7058 |  |  | 85.23 | 138.1695 | 172.2577
2017-12-19 15:13 | 11879.7127 |  |  | 86.479 | 19.9059 | 50.8758 | 56.3485 | 32.9773 | 29.9005 | 22.7606 | 47.0747 |  |  | -105.0531 | 14.2214 | 53.6764 | 68.0247 | 40.8994 | 20.1972 | 75.1518 | 86.0963 | 5.7066 |  | 138.2144 | 114.9067 | 136.4404 | 150.1924 | 148.1926 | 136.597 | 96.3162 |  |  | 120.8586 | 104.6745 | 119.1482 | 99.8916 | 92.614 | 101.3011 | 102.4759 | 115.5842 | 140.0175 | 150.9635 | 146.5403 | 132.247 | 124.6156 | 146.3485 | 127.7795 | 75.0078 |  |  |  |  | 121.7625 | 119.8027 | 157.2667 | 150.467 |  |  | 126.3236 | 131.167 | 152.4686 | 162.6192 | 99.9538 | 91.4158 | 104.1619 | 118.9992 | 131.9591 |  |  |  | 155.5756 | 128.6038 | 137.1436 | [5 empty] | 132.9702 | 149.6596 | 158.4966 | 151.6914 | 80.9247 | 98.5829 | 99.4725 | 115.9372 | 114.5715 | 135.6204 | 87.3648 | 98.7461 | 108.9638 | 126.4804 | 139.7578 |  | 153.1162 | 164.0232 | 158.5119 | 101.9344 | 122.5783 | 145.3958 | 160.8949 | 155.5391 | [7 empty] | 107.8928 | 128.9325 | 152.287 | 163.9378 | 156.4713 | 84.3457 | 85.0895 | 148.1527 | 103.7718 | 150.2931 | 107.9552 | 33.1405 | 32.8262 | 87.2619 | 84.1264 | 33.0866 | 33.7616 | 34.2452 | 32.8479 | 32.8032 | 33.8177 | 84.0914 | 98.109 |  |  | 137.4414 | 152.5147 | 156.1341 | 144.9684 | 126.7784 | 98.2004 | [7 empty] | 100.1833 | 109.7565 | 125.572 | 149.3313 | 157.5389 | 149.5326 | 125.87 | 129.4518 | 149.7559 | 142.2921 | [5 empty] | 120.8785 | 130.9482 | 162.7747 | 157.1669 |  |  | 101.0563 | 129.8803 | 154.6464 | 166.1596 | 132.7673 | 97.2969 | 107.0373 | 123.7523 | 140.5151 |  |  |  | 158.9452 | 108.1226 | 137.9946 | [5 empty] | 124.412 | 148.5741 | 159.0993 | 155.0558 | 78.7121 | 94.8769 | 107.1078 | 121.2356 | 109.1857 | 139.4662 | 78.7645 | 92.6707 | 104.1844 | 123.4727 | 137.9179 |  | 159.8232 | 168.8304 | 160.4541 | 109.0157 | 131.4171 | 152.5428 | 162.2094 | 154.7029 | [7 empty] | 102.7222 | 133.1348 | 157.4778 | 168.0139 |  | 85.2363 | 86.0532 | 85.8178 | 165.9616 | 113.7758 | 53.4418 |  | 22.425 | 22.7808 | 19.5189 | 20.6531 | 47.5656 | 85.3638 | 73.971 | 85.1071 | 84.3493 | 85.8054 | 89.7402 | 100.3845 | 97.4721 | 137.9675 | 138.2334 | 100.9485 | -0.0057 | -0.034 | 0.006 | 0.0278 | -0.0094 | 0.0002 | -0.0129 | -0.0554 | -0.0599 | -284.7969 | 1.4183 | -331.286 | 1.7468 | -319.8452 | 1.6093 | -300.8932 | 1.5374 | -204.4082 | 1.8536 | -248.2103 | 1.7119 |  |  | 85.2255 | 138.1004 | 172.1879
2017-12-19 15:13 | 11880.7128 |  |  | 86.635 | 19.8757 | 50.8275 | 56.4454 | 32.9745 | 29.9384 | 22.8043 | 47.0611 |  |  | -105.1871 | 14.2186 | 53.782 | 68.0963 | 40.9249 | 20.2085 | 75.1296 | 86.165 | 3.1717 |  | 138.2005 | 114.9085 | 136.4311 | 150.1793 | 148.1796 | 136.5844 | 96.3088 |  |  | 120.8467 | 104.6636 | 119.1372 | 99.8805 | 92.6039 | 101.2937 | 102.4787 | 115.5787 | 140.0123 | 150.9528 | 146.5306 | 132.2397 | 124.6129 | 146.3367 | 127.7689 | 75.0156 |  |  |  |  | 121.748 | 119.8068 | 157.2579 | 150.4565 |  |  | 126.3205 | 131.1638 | 152.4653 | 162.6122 | 99.9558 | 91.4173 | 104.1672 | 118.998 | 131.9495 |  |  |  | 155.5583 | 128.5858 | 137.1334 | [5 empty] | 132.9628 | 149.6521 | 158.4882 | 151.684 | 80.9201 | 98.5795 | 99.4732 | 115.9346 | 114.5702 | 135.6161 | 87.3691 | 98.7498 | 108.9667 | 126.4829 | 139.7526 |  | 153.1161 | 164.0174 | 158.5158 | 101.9372 | 122.5845 | 145.3944 | 160.8918 | 155.5341 | [7 empty] | 107.8915 | 128.9262 | 152.2822 | 163.9353 | 156.4611 | 84.3433 | 85.0868 | 148.145 | 103.7644 | 150.2819 | 107.9457 | 33.0912 | 33.0936 | 87.251 | 84.1186 | 33.1719 | 33.6288 | 34.0229 | 32.8133 | 32.8045 | 33.5592 | 84.0834 | 98.1037 |  |  | 137.4419 | 152.5032 | 156.1311 | 144.9579 | 126.7767 | 98.2033 | [7 empty] | 100.1829 | 109.7618 | 125.5751 | 149.329 | 157.5313 | 149.5285 | 125.8737 | 129.4556 | 149.7533 | 142.292 | [5 empty] | 120.8795 | 130.9537 | 162.7616 | 157.1579 |  |  | 101.0565 | 129.8782 | 154.6385 | 166.1444 | 132.7616 | 97.2914 | 107.0338 | 123.736 | 140.5048 |  |  |  | 158.9382 | 108.1273 | 137.9952 | [5 empty] | 124.411 | 148.5667 | 159.095 | 155.0486 | 78.7214 | 94.8856 | 107.1077 | 121.2359 | 109.1786 | 139.449 | 78.7647 | 92.678 | 104.1889 | 123.4736 | 137.9104 |  | 159.8119 | 168.8198 | 160.4515 | 109.0199 | 131.4105 | 152.5371 | 162.199 | 154.6999 | [7 empty] | 102.7057 | 133.1252 | 157.4695 | 167.9987 |  | 85.2321 | 86.0484 | 85.8142 | 165.9526 | 113.7664 | 53.4369 |  | 22.4273 | 22.7743 | 19.5183 | 20.6563 | 47.5715 | 85.3291 | 73.9689 | 85.1078 | 84.3455 | 85.7973 | 89.7451 | 100.3802 | 97.4765 | 138.0059 | 138.2719 | 100.8777 | -0.0059 | -0.0338 | 0.0057 | 0.0278 | -0.009 | 0.0001 | -0.0307 | -0.0569 | -0.0257 | -284.8492 | 1.408 | -331.249 | 1.7366 | -319.8267 | 1.5928 | -300.9178 | 1.5641 | -204.4451 | 1.8351 | -248.1733 | 1.7099 |  |  | 85.2219 | 138.1389 | 172.283
2017-12-19 15:13 | 11881.7129 |  |  | 86.7252 | 19.9304 | 50.9155 | 56.311 | 32.8493 | 29.8646 | 22.7971 | 47.138 |  |  | -105.1129 | 14.2515 | 53.7348 | 68.1779 | 41.0112 | 20.2263 | 75.1933 | 86.0993 | 5.0809 |  | 138.1835 | 114.8995 | 136.4227 | 150.1635 | 148.1587 | 136.5702 | 96.3035 |  |  | 120.8351 | 104.6502 | 119.1192 | 99.8669 | 92.5944 | 101.2841 | 102.4816 | 115.58 | 140.0036 | 150.9451 | 146.5182 | 132.2362 | 124.6178 | 146.3384 | 127.7694 | 75.0147 |  |  |  |  | 121.7444 | 119.8067 | 157.2481 | 150.4571 |  |  | 126.3204 | 131.1656 | 152.4658 | 162.6019 | 99.9641 | 91.4201 | 104.1685 | 118.9958 | 131.9505 |  |  |  | 155.548 | 128.5734 | 137.1292 | [5 empty] | 132.963 | 149.6452 | 158.4707 | 151.6739 | 80.9207 | 98.5795 | 99.472 | 115.9321 | 114.572 | 135.6157 | 87.3638 | 98.7484 | 108.971 | 126.4823 | 139.7432 |  | 153.1132 | 164.0123 | 158.5102 | 101.9372 | 122.5842 | 145.3873 | 160.8784 | 155.5279 | [7 empty] | 107.8851 | 128.9171 | 152.2719 | 163.9177 | 156.4452 | 84.3316 | 85.0775 | 148.1349 | 103.7527 | 150.2683 | 107.9408 | 33.1179 | 33.3018 | 87.2428 | 84.1099 | 33.2066 | 33.5549 | 33.8457 | 32.7997 | 32.6481 | 33.3288 | 84.077 | 98.0923 |  |  | 137.4432 | 152.5044 | 156.1268 | 144.9572 | 126.7843 | 98.2082 | [7 empty] | 100.1894 | 109.7699 | 125.5752 | 149.3253 | 157.5252 | 149.5197 | 125.8706 | 129.4518 | 149.7525 | 142.2797 | [5 empty] | 120.8774 | 130.9535 | 162.7578 | 157.1534 |  |  | 101.061 | 129.8792 | 154.6359 | 166.1439 | 132.7602 | 97.2949 | 107.0296 | 123.7285 | 140.5055 |  |  |  | 158.9278 | 108.1281 | 137.9941 | [5 empty] | 124.4228 | 148.5707 | 159.0952 | 155.0424 | 78.7249 | 94.888 | 107.1134 | 121.2379 | 109.1806 | 139.4523 | 78.7725 | 92.6749 | 104.1799 | 123.4658 | 137.8975 |  | 159.7969 | 168.7968 | 160.4398 | 109.0039 | 131.4043 | 152.5347 | 162.1812 | 154.6819 | [7 empty] | 102.6978 | 133.1214 | 157.4616 | 167.9935 |  | 85.2229 | 86.0404 | 85.8069 | 165.9376 | 113.7556 | 53.4314 |  | 22.418 | 22.7665 | 19.5121 | 20.6565 | 47.5687 | 85.264 | 73.956 | 85.1032 | 84.3391 | 85.7922 | 89.7472 | 100.3813 | 97.4533 | 137.9505 | 138.2684 | 100.9645 | -0.0058 | -0.0334 | 0.0057 | 0.0289 | -0.0088 | 0.0003 | -0.0395 | -0.0559 | -0.0203 | -284.7907 | 1.3937 | -331.246 | 1.7427 | -319.8452 | 1.6277 | -300.9363 | 1.5292 | -204.4113 | 1.829 | -248.1918 | 1.7058 |  |  | 85.2142 | 138.1095 | 172.2965
2017-12-19 15:13 | 11882.7129 |  |  | 86.6752 | 19.9657 | 50.935 | 56.3095 | 32.9472 | 29.8422 | 22.7979 | 47.031 |  |  | -105.0922 | 14.2951 | 53.7586 | 68.1441 | 40.9087 | 20.2652 | 75.1511 | 86.1355 | 3.6762 |  | 138.1709 | 114.9002 | 136.4133 | 150.1524 | 148.1484 | 136.5701 | 96.3044 |  |  | 120.8259 | 104.6465 | 119.1134 | 99.8679 | 92.5845 | 101.2857 | 102.4865 | 115.5828 | 140.0033 | 150.942 | 146.5143 | 132.237 | 124.6196 | 146.3403 | 127.7713 | 75.0083 |  |  |  |  | 121.7457 | 119.806 | 157.2388 | 150.4512 |  |  | 126.3169 | 131.1643 | 152.4533 | 162.5969 | 99.9564 | 91.4242 | 104.1662 | 119.0011 | 131.9488 |  |  |  | 155.5309 | 128.5773 | 137.1173 | [5 empty] | 132.9543 | 149.6381 | 158.4539 | 151.6589 | 80.9137 | 98.5734 | 99.4679 | 115.9317 | 114.5709 | 135.6191 | 87.3639 | 98.7513 | 108.9689 | 126.4774 | 139.7385 |  | 153.1055 | 164.0052 | 158.4892 | 101.9367 | 122.5828 | 145.3738 | 160.8639 | 155.5088 | [7 empty] | 107.8794 | 128.9139 | 152.2613 | 163.9001 | 156.4295 | 84.3283 | 85.0729 | 148.1261 | 103.7448 | 150.2618 | 107.9365 | 33.1395 | 33.4371 | 87.2375 | 84.1058 | 33.1358 | 33.5488 | 33.6727 | 32.7916 | 32.6341 | 33.2339 | 84.0727 | 98.087 |  |  | 137.4395 | 152.4963 | 156.1155 | 144.946 | 126.7804 | 98.2084 | [7 empty] | 100.187 | 109.7634 | 125.5784 | 149.321 | 157.5166 | 149.5111 | 125.8673 | 129.4491 | 149.7506 | 142.2714 | [5 empty] | 120.8754 | 130.9501 | 162.7417 | 157.136 |  |  | 101.0561 | 129.8687 | 154.6258 | 166.1298 | 132.745 | 97.2875 | 107.0208 | 123.7143 | 140.4938 |  |  |  | 158.9048 | 108.1194 | 137.9848 | [5 empty] | 124.4232 | 148.5645 | 159.0817 | 155.035 | 78.7187 | 94.8821 | 107.1147 | 121.2322 | 109.1778 | 139.4554 | 78.7743 | 92.6704 | 104.1721 | 123.4638 | 137.8883 |  | 159.7905 | 168.7861 | 160.4244 | 108.9884 | 131.4015 | 152.527 | 162.169 | 154.6678 | [7 empty] | 102.7015 | 133.1193 | 157.4541 | 167.9817 |  | 85.2159 | 86.0343 | 85.794 | 165.9259 | 113.7485 | 53.4243 |  | 22.4133 | 22.7691 | 19.5099 | 20.6476 | 47.5653 | 85.2361 | 73.9496 | 85.1001 | 84.3365 | 85.792 | 89.7492 | 100.3747 | 97.4099 | 137.9488 | 138.1973 | 100.904 | -0.0063 | -0.0337 | 0.0066 | 0.0283 | -0.009 | 0 | -0.0301 | -0.0558 | -0.0394 | -284.803 | 1.4204 | -331.2706 | 1.7612 | -319.8667 | 1.5908 | -300.8747 | 1.5394 | -204.439 | 1.8454 | -248.2318 | 1.7201 |  |  | 85.2092 | 138.0731 | 172.2928
2017-12-19 15:13 | 11883.713 |  |  | 86.7024 | 20.021 | 50.9293 | 56.4815 | 33.0548 | 29.7701 | 22.758 | 47.1367 |  |  | -105.0058 | 14.3499 | 53.74 | 68.0983 | 40.9053 | 20.1866 | 75.0893 | 86.1053 | 2.5658 |  | 138.1665 | 114.8989 | 136.4115 | 150.1517 | 148.1487 | 136.5686 | 96.311 |  |  | 120.8182 | 104.6441 | 119.1138 | 99.868 | 92.5812 | 101.2913 | 102.4728 | 115.5776 | 139.9911 | 150.9297 | 146.4997 | 132.2223 | 124.6083 | 146.3271 | 127.7602 | 75.0049 |  |  |  |  | 121.7377 | 119.8001 | 157.2321 | 150.4405 |  |  | 126.3159 | 131.1666 | 152.4515 | 162.5927 | 99.9552 | 91.4232 | 104.1672 | 118.9987 | 131.9449 |  |  |  | 155.518 | 128.581 | 137.1011 | [5 empty] | 132.9461 | 149.6297 | 158.4461 | 151.6481 | 80.9073 | 98.5728 | 99.4628 | 115.9297 | 114.5672 | 135.6117 | 87.364 | 98.7518 | 108.9628 | 126.4771 | 139.7327 |  | 153.1013 | 163.9918 | 158.4719 | 101.9255 | 122.5793 | 145.3695 | 160.854 | 155.4886 | [7 empty] | 107.8812 | 128.9141 | 152.2604 | 163.9 | 156.4272 | 84.3308 | 85.0738 | 148.1172 | 103.7376 | 150.2583 | 107.9261 | 33.2291 | 33.4675 | 87.2364 | 84.1011 | 33.0482 | 33.5821 | 33.5622 | 32.78 | 32.9047 | 33.3105 | 84.0714 | 98.0824 |  |  | 137.4342 | 152.4888 | 156.0994 | 144.9336 | 126.7643 | 98.2042 | [7 empty] | 100.1809 | 109.7614 | 125.573 | 149.3134 | 157.5003 | 149.5043 | 125.8595 | 129.4482 | 149.7447 | 142.2704 | [5 empty] | 120.8709 | 130.9496 | 162.7267 | 157.1218 |  |  | 101.0533 | 129.8632 | 154.6185 | 166.1097 | 132.7369 | 97.2842 | 107.0215 | 123.7003 | 140.4788 |  |  |  | 158.8917 | 108.1158 | 137.9773 | [5 empty] | 124.4178 | 148.5516 | 159.0691 | 155.0247 | 78.7187 | 94.8825 | 107.1162 | 121.2287 | 109.1696 | 139.4507 | 78.7706 | 92.6679 | 104.1715 | 123.4613 | 137.8851 |  | 159.785 | 168.7858 | 160.4114 | 108.9922 | 131.3978 | 152.5169 | 162.16 | 154.6609 | [7 empty] | 102.7058 | 133.1139 | 157.4434 | 167.9699 |  | 85.2137 | 86.0345 | 85.7953 | 165.9178 | 113.7448 | 53.4207 |  | 22.4152 | 22.7712 | 19.512 | 20.646 | 47.5646 | 85.1926 | 73.9504 | 85.1024 | 84.3394 | 85.7915 | 89.7472 | 100.3688 | 97.4577 | 137.9577 | 138.1946 | 100.9224 | -0.0056 | -0.0335 | 0.0059 | 0.0273 | -0.0094 | 0 | -0.0343 | -0.0566 | -0.048 | -284.8523 | 1.4594 | -331.3506 | 1.7509 | -319.8083 | 1.5661 | -300.9024 | 1.5312 | -204.4513 | 1.8782 | -248.2872 | 1.7222 |  |  | 85.2102 | 138.0761 | 172.3316
2017-12-19 15:13 | 11884.713 |  |  | 86.6045 | 19.9802 | 50.8993 | 56.4372 | 33.1033 | 29.8745 | 22.7619 | 47.095 |  |  | -104.9937 | 14.3095 | 53.6914 | 68.0923 | 40.9598 | 20.1675 | 75.2191 | 86.1003 | 3.7061 |  | 138.1592 | 114.8947 | 136.4114 | 150.1487 | 148.1437 | 136.5621 | 96.3196 |  |  | 120.8138 | 104.6364 | 119.1069 | 99.8615 | 92.5832 | 101.297 | 102.4749 | 115.5742 | 139.9818 | 150.9245 | 146.4848 | 132.2174 | 124.6077 | 146.3219 | 127.7623 | 75.0025 |  |  |  |  | 121.7385 | 119.7966 | 157.2185 | 150.4255 |  |  | 126.3157 | 131.1588 | 152.4446 | 162.578 | 99.9596 | 91.4142 | 104.1639 | 118.9874 | 131.9434 |  |  |  | 155.5116 | 128.5772 | 137.0968 | [5 empty] | 132.9472 | 149.6282 | 158.4416 | 151.6401 | 80.9071 | 98.5829 | 99.4644 | 115.9279 | 114.5684 | 135.6056 | 87.3608 | 98.744 | 108.9629 | 126.4695 | 139.7244 |  | 153.0966 | 163.9796 | 158.4715 | 101.9205 | 122.5723 | 145.3682 | 160.8475 | 155.4836 | [7 empty] | 107.8857 | 128.9163 | 152.258 | 163.8952 | 156.4247 | 84.3287 | 85.0665 | 148.1059 | 103.7331 | 150.2455 | 107.9185 | 33.2944 | 33.3825 | 87.2339 | 84.1005 | 33.0903 | 33.7088 | 33.5245 | 32.7729 | 33.093 | 33.4384 | 84.0713 | 98.0753 |  |  | 137.4376 | 152.4906 | 156.0896 | 144.9333 | 126.7611 | 98.2094 | [7 empty] | 100.1864 | 109.7607 | 125.5536 | 149.3022 | 157.4906 | 149.4873 | 125.8476 | 129.4408 | 149.7327 | 142.2559 | [5 empty] | 120.856 | 130.9411 | 162.7258 | 157.1145 |  |  | 101.0524 | 129.8603 | 154.6174 | 166.0975 | 132.7367 | 97.2829 | 107.0199 | 123.6888 | 140.4722 |  |  |  | 158.8846 | 108.1183 | 137.9726 | [5 empty] | 124.4074 | 148.5501 | 159.0602 | 155.0085 | 78.7175 | 94.8845 | 107.1122 | 121.2253 | 109.174 | 139.4529 | 78.7752 | 92.6697 | 104.1737 | 123.4571 | 137.8814 |  | 159.7801 | 168.7808 | 160.4087 | 109.0032 | 131.3971 | 152.5094 | 162.1514 | 154.6505 | [7 empty] | 102.6933 | 133.1077 | 157.4328 | 167.9631 |  | 85.2101 | 86.0369 | 85.7962 | 165.9108 | 113.7423 | 53.4228 |  | 22.4201 | 22.768 | 19.5151 | 20.6536 | 47.5746 | 85.1504 | 73.95 | 85.0876 | 84.3253 | 85.7847 | 89.7488 | 100.3678 | 97.4231 | 137.9473 | 138.2362 | 100.9452 | -0.0056 | -0.0338 | 0.0062 | 0.0279 | -0.0095 | 0.0004 | -0.0328 | -0.0554 | -0.0451 | -284.9015 | 1.4121 | -331.2029 | 1.677 | -319.756 | 1.5969 | -301.004 | 1.6052 | -204.5436 | 1.8372 | -248.1457 | 1.6462 |  |  | 85.2045 | 138.0917 | 172.3497
2017-12-19 15:13 | 11885.7131 |  |  | 86.6211 | 20.0479 | 50.958 | 56.3581 | 33.0949 | 29.9043 | 22.7166 | 47.0802 |  |  | -104.9823 | 14.2675 | 53.6968 | 68.129 | 40.943 | 20.2008 | 75.179 | 86.125 | 4.8816 |  | 138.1405 | 114.8878 | 136.4044 | 150.1363 | 148.1288 | 136.5547 | 96.3156 |  |  | 120.8061 | 104.6265 | 119.0945 | 99.8527 | 92.574 | 101.2852 | 102.482 | 115.5771 | 139.9784 | 150.9187 | 146.4774 | 132.2189 | 124.6034 | 146.3136 | 127.7606 | 74.9928 |  |  |  |  | 121.7339 | 119.8 | 157.2085 | 150.4165 |  |  | 126.3149 | 131.1536 | 152.4339 | 162.5676 | 99.9618 | 91.4156 | 104.1662 | 118.9901 | 131.9446 |  |  |  | 155.4996 | 128.5716 | 137.0982 | [5 empty] | 132.9402 | 149.6202 | 158.4367 | 151.629 | 80.9114 | 98.5904 | 99.4679 | 115.926 | 114.5667 | 135.6056 | 87.3633 | 98.7437 | 108.9679 | 126.47 | 139.7263 |  | 153.0933 | 163.9775 | 158.4663 | 101.9255 | 122.5708 | 145.3651 | 160.837 | 155.4751 | [7 empty] | 107.8864 | 128.9124 | 152.2508 | 163.883 | 156.417 | 84.3198 | 85.0619 | 148.0957 | 103.7246 | 150.2295 | 107.9047 | 33.2504 | 33.2855 | 87.2335 | 84.1041 | 33.1649 | 33.8838 | 33.4943 | 32.8021 | 33.0243 | 33.5304 | 84.0649 | 98.0753 |  |  | 137.4385 | 152.4857 | 156.0849 | 144.9256 | 126.7668 | 98.2131 | [7 empty] | 100.1838 | 109.7523 | 125.5428 | 149.2954 | 157.4792 | 149.472 | 125.843 | 129.4421 | 149.721 | 142.2379 | [5 empty] | 120.8527 | 130.9412 | 162.7217 | 157.114 |  |  | 101.06 | 129.8608 | 154.615 | 166.0919 | 132.7312 | 97.2778 | 107.0167 | 123.6901 | 140.4719 |  |  |  | 158.8806 | 108.118 | 137.968 | [5 empty] | 124.4023 | 148.5457 | 159.0522 | 154.9999 | 78.7183 | 94.89 | 107.1106 | 121.2299 | 109.1821 | 139.4527 | 78.7748 | 92.6768 | 104.1826 | 123.4537 | 137.875 |  | 159.781 | 168.7692 | 160.4043 | 109.0016 | 131.3994 | 152.5115 | 162.1454 | 154.6439 | [7 empty] | 102.6742 | 133.1001 | 157.4234 | 167.9417 |  | 85.2052 | 86.0313 | 85.7865 | 165.9017 | 113.7345 | 53.4211 |  | 22.4237 | 22.7715 | 19.516 | 20.6613 | 47.5777 | 85.1283 | 73.9435 | 85.0862 | 84.3238 | 85.7837 | 89.7489 | 100.3723 | 97.4346 | 137.9519 | 138.2467 | 100.9629 | -0.0057 | -0.034 | 0.0057 | 0.0281 | -0.009 | 0.0005 | -0.0328 | -0.0538 | -0.0186 | -284.6922 | 1.3608 | -331.3229 | 1.7961 | -319.9221 | 1.6606 | -300.9917 | 1.5169 | -204.3836 | 1.7838 | -248.2287 | 1.7571 |  |  | 85.1998 | 138.0993 | 172.3524
2017-12-19 15:13 | 11886.7132 |  |  | 86.6452 | 20.0138 | 50.9317 | 56.3324 | 32.9922 | 29.9081 | 22.713 | 46.9907 |  |  | -105.1155 | 14.3247 | 53.6586 | 68.1671 | 40.9663 | 20.1735 | 75.2133 | 86.1325 | 2.5328 |  | 138.1316 | 114.8823 | 136.3999 | 150.1261 | 148.1153 | 136.5477 | 96.3121 |  |  | 120.7944 | 104.6279 | 119.0895 | 99.843 | 92.571 | 101.2838 | 102.4736 | 115.5732 | 139.9724 | 150.9044 | 146.4679 | 132.2087 | 124.6001 | 146.3048 | 127.7478 | 74.992 |  |  |  |  | 121.7278 | 119.7984 | 157.2014 | 150.411 |  |  | 126.3041 | 131.1539 | 152.4337 | 162.5563 | 99.9619 | 91.4217 | 104.1733 | 118.9935 | 131.9402 |  |  |  | 155.4934 | 128.5632 | 137.0947 | [5 empty] | 132.9433 | 149.6162 | 158.4331 | 151.6262 | 80.9136 | 98.595 | 99.4753 | 115.9361 | 114.5641 | 135.6028 | 87.3626 | 98.7443 | 108.9628 | 126.4698 | 139.7204 |  | 153.085 | 163.9677 | 158.449 | 101.9203 | 122.567 | 145.3612 | 160.8241 | 155.4593 | [7 empty] | 107.8823 | 128.9088 | 152.2458 | 163.8706 | 156.4074 | 84.3119 | 85.0573 | 148.0873 | 103.7188 | 150.2181 | 107.8918 | 33.2134 | 33.192 | 87.2325 | 84.0935 | 33.1013 | 34.021 | 33.4838 | 32.8841 | 32.7809 | 33.6223 | 84.0552 | 98.0732 |  |  | 137.4384 | 152.4773 | 156.072 | 144.9166 | 126.7665 | 98.2071 | [7 empty] | 100.1845 | 109.7548 | 125.5508 | 149.2934 | 157.4723 | 149.4685 | 125.8466 | 129.4464 | 149.7188 | 142.2366 | [5 empty] | 120.8575 | 130.9402 | 162.7089 | 157.1032 |  |  | 101.0612 | 129.8594 | 154.6005 | 166.0858 | 132.7235 | 97.2764 | 107.0151 | 123.6966 | 140.4693 |  |  |  | 158.872 | 108.1197 | 137.965 | [5 empty] | 124.4035 | 148.5355 | 159.0442 | 154.9894 | 78.7167 | 94.8891 | 107.1107 | 121.2315 | 109.1795 | 139.444 | 78.7735 | 92.6752 | 104.1829 | 123.45 | 137.8727 |  | 159.7727 | 168.7585 | 160.3911 | 108.9865 | 131.396 | 152.5083 | 162.1353 | 154.632 | [7 empty] | 102.6667 | 133.0967 | 157.4143 | 167.9268 |  | 85.2013 | 86.0212 | 85.7823 | 165.8899 | 113.7237 | 53.4229 |  | 22.4206 | 22.7715 | 19.5181 | 20.6594 | 47.5751 | 85.1093 | 73.9412 | 85.0889 | 84.3182 | 85.7799 | 89.7559 | 100.3757 | 97.4532 | 137.9725 | 138.2095 | 100.9475 | -0.0056 | -0.0339 | 0.0054 | 0.028 | -0.0094 | 0.0006 | -0.028 | -0.0542 | -0.0343 | -284.9015 | 1.4922 | -331.3875 | 1.7509 | -319.8452 | 1.5497 | -300.8778 | 1.5333 | -204.5251 | 1.9049 | -248.318 | 1.7181 |  |  | 85.1951 | 138.091 | 172.3014
2017-12-19 15:13 | 11887.7132 |  |  | 86.6651 | 20.0532 | 50.9771 | 56.3301 | 33.0431 | 29.8946 | 22.7853 | 47.0523 |  |  | -105.1512 | 14.3929 | 53.6938 | 68.1584 | 40.96 | 20.187 | 75.208 | 86.1951 | 2.7237 |  | 138.1303 | 114.8884 | 136.4002 | 150.117 | 148.1099 | 136.5436 | 96.3171 |  |  | 120.7947 | 104.6284 | 119.0874 | 99.8418 | 92.5713 | 101.2928 | 102.4768 | 115.5709 | 139.972 | 150.8987 | 146.4667 | 132.2046 | 124.6086 | 146.3077 | 127.7417 | 75.0029 |  |  |  |  | 121.7331 | 119.7932 | 157.188 | 150.3982 |  |  | 126.2902 | 131.1498 | 152.4178 | 162.543 | 99.9531 | 91.4188 | 104.1594 | 118.9803 | 131.9251 |  |  |  | 155.483 | 128.5618 | 137.0859 | [5 empty] | 132.9482 | 149.6102 | 158.4211 | 151.6124 | 80.9103 | 98.5952 | 99.4747 | 115.9354 | 114.5638 | 135.5964 | 87.3554 | 98.7375 | 108.958 | 126.4577 | 139.7071 |  | 153.0749 | 163.9545 | 158.4378 | 101.9239 | 122.5648 | 145.3548 | 160.809 | 155.4485 | [7 empty] | 107.8821 | 128.912 | 152.242 | 163.8637 | 156.4016 | 84.3059 | 85.0452 | 148.0729 | 103.7136 | 150.2045 | 107.8854 | 33.2525 | 33.07 | 87.2309 | 84.0867 | 32.9587 | 34.031 | 33.5105 | 32.9243 | 32.5172 | 33.6993 | 84.0503 | 98.0669 |  |  | 137.443 | 152.4771 | 156.0685 | 144.9091 | 126.7683 | 98.213 | [7 empty] | 100.1845 | 109.7644 | 125.5559 | 149.2909 | 157.4707 | 149.4635 | 125.8419 | 129.4459 | 149.7226 | 142.2293 | [5 empty] | 120.864 | 130.9373 | 162.7028 | 157.0918 |  |  | 101.0556 | 129.8561 | 154.5943 | 166.0815 | 132.7187 | 97.2814 | 107.0194 | 123.703 | 140.47 |  |  |  | 158.8563 | 108.1123 | 137.951 | [5 empty] | 124.3998 | 148.5327 | 159.0284 | 154.9795 | 78.7114 | 94.8828 | 107.1097 | 121.2194 | 109.1839 | 139.4403 | 78.7789 | 92.6772 | 104.1895 | 123.4571 | 137.8756 |  | 159.766 | 168.7493 | 160.3888 | 108.9894 | 131.3975 | 152.5017 | 162.1326 | 154.6261 | [7 empty] | 102.6746 | 133.0972 | 157.4054 | 167.9172 |  | 85.2006 | 86.0191 | 85.7742 | 165.8804 | 113.7216 | 53.4239 |  | 22.4197 | 22.771 | 19.5209 | 20.662 | 47.5813 | 85.0848 | 73.9414 | 85.0693 | 84.3131 | 85.7631 | 89.7402 | 100.3735 | 97.4389 | 137.9441 | 138.1463 | 100.9383 | -0.0054 | -0.0337 | 0.0061 | 0.0276 | -0.0095 | 0.0002 | -0.0306 | -0.0553 | -0.0314 | -284.8492 | 1.4204 | -331.3198 | 1.7448 | -319.8144 | 1.599 | -300.9978 | 1.5641 | -204.4851 | 1.8433 | -248.2595 | 1.716 |  |  | 85.1863 | 138.0452 | 172.4165
2017-12-19 15:13 | 11888.7133 |  |  | 86.6248 | 20.0402 | 50.9406 | 56.4181 | 33.0215 | 29.9657 | 22.809 | 47.0686 |  |  | -105.052 | 14.3927 | 53.7322 | 68.0723 | 40.9418 | 20.2192 | 75.2582 | 86.1674 | 2.6069 |  | 138.1137 | 114.8872 | 136.395 | 150.1013 | 148.1004 | 136.5324 | 96.3158 |  |  | 120.7905 | 104.6131 | 119.078 | 99.8373 | 92.5619 | 101.2907 | 102.4836 | 115.5702 | 139.9715 | 150.8934 | 146.4681 | 132.2066 | 124.6047 | 146.3099 | 127.7422 | 75.005 |  |  |  |  | 121.7349 | 119.798 | 157.1733 | 150.3861 |  |  | 126.2899 | 131.148 | 152.4082 | 162.5387 | 99.9512 | 91.419 | 104.1546 | 118.9793 | 131.9168 |  |  |  | 155.4723 | 128.5534 | 137.0834 | [5 empty] | 132.9401 | 149.6071 | 158.409 | 151.596 | 80.9078 | 98.5948 | 99.468 | 115.9229 | 114.5663 | 135.6018 | 87.3584 | 98.7391 | 108.9684 | 126.4629 | 139.7128 |  | 153.0734 | 163.9536 | 158.4408 | 101.9305 | 122.5684 | 145.353 | 160.8064 | 155.4465 | [7 empty] | 107.8816 | 128.9102 | 152.24 | 163.8613 | 156.3995 | 84.2985 | 85.0418 | 148.0631 | 103.7048 | 150.2011 | 107.8796 | 33.3159 | 32.9499 | 87.2189 | 84.0815 | 32.8265 | 33.9347 | 33.4932 | 32.8466 | 32.2697 | 33.7544 | 84.0431 | 98.0574 |  |  | 137.439 | 152.4706 | 156.0639 | 144.9016 | 126.756 | 98.2137 | [7 empty] | 100.1747 | 109.7614 | 125.5467 | 149.2845 | 157.4636 | 149.4494 | 125.8316 | 129.4408 | 149.7148 | 142.2194 | [5 empty] | 120.8599 | 130.9337 | 162.6883 | 157.0761 |  |  | 101.0501 | 129.8502 | 154.5933 | 166.064 | 132.7124 | 97.2873 | 107.0215 | 123.6989 | 140.462 |  |  |  | 158.8432 | 108.1069 | 137.947 | [5 empty] | 124.4002 | 148.5309 | 159.0202 | 154.9761 | 78.7153 | 94.8788 | 107.1106 | 121.2138 | 109.1754 | 139.4339 | 78.7727 | 92.6749 | 104.1854 | 123.453 | 137.8637 |  | 159.7512 | 168.733 | 160.3743 | 108.9827 | 131.389 | 152.4886 | 162.1163 | 154.6137 | [7 empty] | 102.6814 | 133.0972 | 157.4009 | 167.9105 |  | 85.192 | 86.0105 | 85.763 | 165.8728 | 113.7184 | 53.4162 |  | 22.4213 | 22.7704 | 19.5216 | 20.6587 | 47.5805 | 85.0385 | 73.9346 | 85.069 | 84.3118 | 85.7592 | 89.7457 | 100.3672 | 97.4228 | 137.9936 | 138.2132 | 100.9633 | -0.0053 | -0.0334 | 0.0059 | 0.0278 | -0.0096 | -0.0004 | -0.0354 | -0.055 | -0.0493 | -284.9353 | 1.4778 | -331.2983 | 1.6729 | -319.7344 | 1.5661 | -300.9855 | 1.599 | -204.6082 | 1.8906 | -248.241 | 1.6462 |  |  | 85.1807 | 138.1034 | 172.4489
2017-12-19 15:13 | 11889.7133 |  |  | 86.6555 | 19.9823 | 50.9758 | 56.4606 | 33.0585 | 30.0109 | 22.8108 | 47.1245 |  |  | -105.003 | 14.0086 | 53.664 | 68.1448 | 40.9052 | 20.2105 | 75.2102 | 86.1916 | 4.5081 |  | 138.1001 | 114.8794 | 136.386 | 150.0922 | 148.0899 | 136.5248 | 96.3125 |  |  | 120.7812 | 104.6062 | 119.0661 | 99.8262 | 92.5562 | 101.2908 | 102.4814 | 115.5671 | 139.9653 | 150.8795 | 146.4555 | 132.2011 | 124.6002 | 146.301 | 127.7413 | 75.0058 |  |  |  |  | 121.725 | 119.795 | 157.1692 | 150.3771 |  |  | 126.2964 | 131.1453 | 152.4072 | 162.5345 | 99.9579 | 91.4231 | 104.1652 | 118.9832 | 131.9144 |  |  |  | 155.4647 | 128.5521 | 137.0781 | [5 empty] | 132.9366 | 149.608 | 158.4066 | 151.5963 | 80.9117 | 98.6016 | 99.4706 | 115.9224 | 114.5671 | 135.5976 | 87.3621 | 98.737 | 108.971 | 126.4649 | 139.7116 |  | 153.067 | 163.9491 | 158.4296 | 101.9221 | 122.5628 | 145.3473 | 160.8023 | 155.4369 | [7 empty] | 107.8757 | 128.8983 | 152.2294 | 163.8495 | 156.3858 | 84.2969 | 85.0452 | 148.059 | 103.6963 | 150.196 | 107.8804 | 33.5579 | 32.913 | 87.2051 | 84.0703 | 32.7131 | 33.9374 | 33.4965 | 32.7815 | 32.1493 | 33.8224 | 84.0361 | 98.0482 |  |  | 137.4392 | 152.4691 | 156.0594 | 144.896 | 126.7496 | 98.2157 | [7 empty] | 100.1682 | 109.7578 | 125.5385 | 149.2745 | 157.4487 | 149.4359 | 125.8242 | 129.4321 | 149.6999 | 142.2113 | [5 empty] | 120.8504 | 130.9249 | 162.6747 | 157.0664 |  |  | 101.0505 | 129.8567 | 154.5865 | 166.0468 | 132.708 | 97.2924 | 107.0152 | 123.6974 | 140.4529 |  |  |  | 158.8286 | 108.1087 | 137.9405 | [5 empty] | 124.3943 | 148.5164 | 159.0097 | 154.9577 | 78.7155 | 94.8738 | 107.1042 | 121.209 | 109.1565 | 139.4232 | 78.7655 | 92.6672 | 104.1714 | 123.4371 | 137.8457 |  | 159.7369 | 168.7185 | 160.3536 | 108.9629 | 131.3732 | 152.4711 | 162.0939 | 154.5898 | [7 empty] | 102.6865 | 133.0889 | 157.3935 | 167.9087 |  | 85.1836 | 85.997 | 85.7591 | 165.8585 | 113.7106 | 53.4057 |  | 22.4188 | 22.768 | 19.5152 | 20.6506 | 47.5724 | 85.0358 | 73.9294 | 85.0662 | 84.3043 | 85.7525 | 89.7409 | 100.3765 | 97.4664 | 137.9479 | 138.1674 | 100.8964 | -0.006 | -0.0334 | 0.006 | 0.0277 | -0.009 | 0.0004 | -0.0376 | -0.0565 | -0.0193 | -284.7015 | 1.2951 | -331.1967 | 1.753 | -319.9344 | 1.7058 | -301.0532 | 1.5353 | -204.3836 | 1.7304 | -248.1518 | 1.7304 |  |  | 85.1756 | 138.0576 | 172.3684
2017-12-19 15:13 | 11890.7134 |  |  | 86.6617 | 19.9516 | 50.9338 | 56.3119 | 33.0422 | 29.9974 | 22.7448 | 47.0691 |  |  | -105.0331 | 14.0645 | 53.7677 | 68.1757 | 40.96 | 20.2653 | 75.2315 | 86.132 | 1.9262 |  | 138.0889 | 114.877 | 136.3809 | 150.0858 | 148.0802 | 136.5198 | 96.3108 |  |  | 120.7766 | 104.6043 | 119.061 | 99.8173 | 92.553 | 101.292 | 102.4687 | 115.5582 | 139.952 | 150.8646 | 146.4392 | 132.1917 | 124.5955 | 146.2874 | 127.7293 | 75.0126 |  |  |  |  | 121.7121 | 119.7839 | 157.1697 | 150.3714 |  |  | 126.2909 | 131.1407 | 152.4021 | 162.5228 | 99.9638 | 91.4277 | 104.1631 | 118.9776 | 131.9074 |  |  |  | 155.4509 | 128.5533 | 137.068 | [5 empty] | 132.9333 | 149.5971 | 158.3967 | 151.5922 | 80.9125 | 98.6061 | 99.4667 | 115.9268 | 114.5642 | 135.5845 | 87.3556 | 98.7297 | 108.9664 | 126.4551 | 139.6959 |  | 153.058 | 163.9336 | 158.4028 | 101.9113 | 122.5491 | 145.3359 | 160.7818 | 155.4156 | [7 empty] | 107.8721 | 128.8912 | 152.2194 | 163.8393 | 156.3687 | 84.2899 | 85.032 | 148.0442 | 103.6901 | 150.1779 | 107.8692 | 33.8057 | 32.9842 | 87.2054 | 84.0657 | 32.6202 | 33.9853 | 33.5339 | 33.0187 | 32.2276 | 33.8559 | 84.0324 | 98.0479 |  |  | 137.4326 | 152.466 | 156.0537 | 144.8819 | 126.7479 | 98.217 | [7 empty] | 100.1625 | 109.7565 | 125.5356 | 149.2623 | 157.4315 | 149.4239 | 125.8231 | 129.4294 | 149.6945 | 142.205 | [5 empty] | 120.8451 | 130.9286 | 162.6667 | 157.0588 |  |  | 101.0521 | 129.8484 | 154.5739 | 166.03 | 132.6986 | 97.2872 | 107.0102 | 123.6957 | 140.4439 |  |  |  | 158.8175 | 108.1073 | 137.9238 | [5 empty] | 124.3854 | 148.5028 | 159.0007 | 154.9434 | 78.7129 | 94.8693 | 107.1008 | 121.2029 | 109.1528 | 139.4193 | 78.7682 | 92.6672 | 104.1734 | 123.4335 | 137.835 |  | 159.7333 | 168.7109 | 160.3474 | 108.9596 | 131.3689 | 152.4641 | 162.0879 | 154.5816 | [7 empty] | 102.6886 | 133.0807 | 157.3834 | 167.8961 |  | 85.1751 | 85.9895 | 85.7502 | 165.8421 | 113.7007 | 53.4005 |  | 22.4161 | 22.7662 | 19.5034 | 20.6462 | 47.571 | 85.1103 | 73.9262 | 85.061 | 84.296 | 85.752 | 89.7496 | 100.3679 | 97.4403 | 137.9427 | 138.1912 | 100.9284 | -0.0058 | -0.0331 | 0.0056 | 0.0282 | -0.009 | 0.0001 | -0.024 | -0.0554 | -0.0468 | -284.8861 | 1.5333 | -331.5475 | 1.8105 | -319.9437 | 1.5025 | -300.7701 | 1.4594 | -204.4975 | 1.9604 | -248.4687 | 1.7735 |  |  | 85.1682 | 138.067 | 172.3375
2017-12-19 15:13 | 11891.7135 |  |  | 86.6424 | 20.0259 | 51.0201 | 56.2866 | 33.084 | 29.904 | 22.7275 | 47.1064 |  |  | -105.1073 | 14.3653 | 53.7756 | 68.1236 | 40.9782 | 20.1495 | 75.1379 | 86.0782 | 4.999 |  | 138.0787 | 114.8769 | 136.3726 | 150.0758 | 148.0712 | 136.5108 | 96.3106 |  |  | 120.7618 | 104.5934 | 119.0578 | 99.8133 | 92.5444 | 101.2865 | 102.4661 | 115.5491 | 139.945 | 150.8539 | 146.4256 | 132.184 | 124.5899 | 146.2781 | 127.7208 | 75.0201 |  |  |  |  | 121.7067 | 119.7773 | 157.1556 | 150.3598 |  |  | 126.2794 | 131.1393 | 152.3962 | 162.5121 | 99.9729 | 91.4225 | 104.1582 | 118.9757 | 131.8969 |  |  |  | 155.4436 | 128.5461 | 137.063 | [5 empty] | 132.9271 | 149.5948 | 158.3825 | 151.5801 | 80.9084 | 98.6021 | 99.4695 | 115.9218 | 114.5658 | 135.5865 | 87.3584 | 98.7309 | 108.9697 | 126.4564 | 139.6859 |  | 153.0563 | 163.92 | 158.3969 | 101.9127 | 122.5411 | 145.329 | 160.7732 | 155.3976 | [7 empty] | 107.8701 | 128.8924 | 152.2136 | 163.827 | 156.3623 | 84.2818 | 85.0265 | 148.031 | 103.6851 | 150.172 | 107.8627 | 33.7142 | 33.1122 | 87.2001 | 84.0645 | 32.5933 | 33.913 | 33.5701 | 33.3612 | 32.3218 | 33.8253 | 84.0265 | 98.0428 |  |  | 137.4239 | 152.454 | 156.0414 | 144.8752 | 126.7415 | 98.2118 | [7 empty] | 100.1578 | 109.7526 | 125.536 | 149.2592 | 157.4265 | 149.4181 | 125.8267 | 129.4347 | 149.6976 | 142.2021 | [5 empty] | 120.8434 | 130.9336 | 162.6557 | 157.0424 |  |  | 101.0441 | 129.8356 | 154.5604 | 166.0202 | 132.6921 | 97.2817 | 107.0147 | 123.6849 | 140.4301 |  |  |  | 158.8079 | 108.1075 | 137.9195 | [5 empty] | 124.382 | 148.4951 | 158.992 | 154.937 | 78.7158 | 94.8702 | 107.0992 | 121.2039 | 109.1532 | 139.415 | 78.7752 | 92.6713 | 104.1801 | 123.4415 | 137.8303 |  | 159.7275 | 168.7068 | 160.3407 | 108.9616 | 131.3671 | 152.4627 | 162.0793 | 154.5772 | [7 empty] | 102.684 | 133.0787 | 157.3798 | 167.8834 |  | 85.1678 | 85.9914 | 85.743 | 165.8343 | 113.6959 | 53.3987 |  | 22.4174 | 22.7687 | 19.5052 | 20.6464 | 47.5777 | 85.1805 | 73.9223 | 85.0516 | 84.2982 | 85.7475 | 89.743 | 100.3608 | 97.4388 | 137.9464 | 138.1544 | 100.8749 | -0.0057 | -0.0335 | 0.0061 | 0.0276 | -0.0095 | 0.0002 | -0.0311 | -0.0529 | -0.0378 | -284.963 | 1.3957 | -331.1752 | 1.6318 | -319.6729 | 1.6154 | -301.124 | 1.6626 | -204.6144 | 1.8331 | -248.1703 | 1.6154 |  |  | 85.1635 | 138.0504 | 172.3696
2017-12-19 15:13 | 11892.7135 |  |  | 86.6867 | 19.9116 | 50.9292 | 56.3085 | 32.9697 | 29.852 | 22.7756 | 47.1029 |  |  | -105.0049 | 14.5147 | 53.7767 | 68.3072 | 41.0635 | 20.2275 | 75.2443 | 86.2109 | 3.5528 |  | 138.0699 | 114.8723 | 136.3647 | 150.0714 | 148.0639 | 136.5061 | 96.3115 |  |  | 120.7511 | 104.5837 | 119.0467 | 99.8103 | 92.5411 | 101.2852 | 102.4694 | 115.5493 | 139.943 | 150.8513 | 146.4189 | 132.1746 | 124.5852 | 146.2705 | 127.7178 | 75.0244 |  |  |  |  | 121.7115 | 119.7813 | 157.1408 | 150.3474 |  |  | 126.2778 | 131.1429 | 152.393 | 162.5034 | 99.9713 | 91.4223 | 104.1546 | 118.9747 | 131.8966 |  |  |  | 155.4417 | 128.5542 | 137.0581 | [5 empty] | 132.9313 | 149.5945 | 158.3806 | 151.5713 | 80.9151 | 98.6043 | 99.4778 | 115.9202 | 114.5567 | 135.5883 | 87.3636 | 98.7372 | 108.9686 | 126.4576 | 139.6801 |  | 153.0489 | 163.9154 | 158.3952 | 101.9164 | 122.5336 | 145.322 | 160.7618 | 155.3824 | [7 empty] | 107.8687 | 128.8974 | 152.2137 | 163.8183 | 156.3521 | 84.2819 | 85.0278 | 148.0309 | 103.6845 | 150.1709 | 107.8674 | 33.472 | 33.2567 | 87.1925 | 84.0612 | 32.6134 | 33.7924 | 33.6095 | 33.3309 | 32.2433 | 33.8651 | 84.0213 | 98.0354 |  |  | 137.4264 | 152.449 | 156.0278 | 144.8684 | 126.736 | 98.2111 | [7 empty] | 100.16 | 109.7522 | 125.5321 | 149.2556 | 157.4155 | 149.4066 | 125.8194 | 129.4377 | 149.694 | 142.1875 | [5 empty] | 120.837 | 130.9263 | 162.6489 | 157.0289 |  |  | 101.0417 | 129.84 | 154.5576 | 166.0168 | 132.6857 | 97.2844 | 107.02 | 123.6818 | 140.4248 |  |  |  | 158.7988 | 108.1109 | 137.9163 | [5 empty] | 124.3816 | 148.4959 | 158.9814 | 154.9297 | 78.7201 | 94.8777 | 107.0963 | 121.2032 | 109.1506 | 139.4076 | 78.7701 | 92.6758 | 104.1785 | 123.4367 | 137.8246 |  | 159.7197 | 168.6947 | 160.3304 | 108.9574 | 131.3604 | 152.457 | 162.0664 | 154.5657 | [7 empty] | 102.6815 | 133.0741 | 157.3762 | 167.8736 |  | 85.1666 | 85.9928 | 85.7427 | 165.8238 | 113.6873 | 53.3981 |  | 22.4204 | 22.7735 | 19.5061 | 20.6458 | 47.5842 | 85.1831 | 73.9214 | 85.0478 | 84.2951 | 85.7401 | 89.7457 | 100.3654 | 97.4403 | 137.9924 | 138.1657 | 100.8589 | -0.006 | -0.0336 | 0.006 | 0.0273 | -0.0091 | 0.0006 | -0.0434 | -0.0567 | -0.0439 | -284.7538 | 1.3916 | -331.3721 | 1.7961 | -319.9098 | 1.6359 | -301.0101 | 1.5086 | -204.4451 | 1.8228 | -248.3118 | 1.7509 |  |  | 85.1619 | 138.079 | 172.4898
2017-12-19 15:13 | 11893.7136 |  |  | 86.7102 | 19.8865 | 50.9468 | 56.3022 | 32.9165 | 29.8641 | 22.7396 | 47.128 |  |  | -104.8847 | 14.5339 | 53.788 | 68.2424 | 41.0687 | 20.1995 | 75.2071 | 86.3307 | 2.2047 |  | 138.0558 | 114.8707 | 136.3637 | 150.0642 | 148.0525 | 136.5007 | 96.3135 |  |  | 120.7451 | 104.5821 | 119.0386 | 99.8091 | 92.54 | 101.2914 | 102.465 | 115.5495 | 139.9314 | 150.841 | 146.4168 | 132.169 | 124.5826 | 146.2624 | 127.7111 | 75.0274 |  |  |  |  | 121.7069 | 119.782 | 157.1345 | 150.3353 |  |  | 126.2784 | 131.1408 | 152.3816 | 162.4949 | 99.9651 | 91.4233 | 104.1559 | 118.9712 | 131.8943 |  |  |  | 155.4216 | 128.5586 | 137.0481 | [5 empty] | 132.9314 | 149.5815 | 158.3698 | 151.5572 | 80.9125 | 98.6051 | 99.4767 | 115.9205 | 114.5583 | 135.588 | 87.3677 | 98.7392 | 108.97 | 126.4544 | 139.6732 |  | 153.0422 | 163.9082 | 158.3887 | 101.9173 | 122.5339 | 145.3188 | 160.7472 | 155.3747 | [7 empty] | 107.8686 | 128.8959 | 152.2103 | 163.808 | 156.3371 | 84.2788 | 85.019 | 148.0298 | 103.6784 | 150.1573 | 107.8652 | 33.2534 | 33.345 | 87.1906 | 84.0578 | 32.6627 | 33.8202 | 33.6154 | 33.0778 | 32.0855 | 33.8878 | 84.0204 | 98.0315 |  |  | 137.4272 | 152.4391 | 156.0148 | 144.8523 | 126.7275 | 98.211 | [7 empty] | 100.1578 | 109.7529 | 125.5271 | 149.243 | 157.4019 | 149.3903 | 125.8112 | 129.427 | 149.6834 | 142.1744 | [5 empty] | 120.8307 | 130.9173 | 162.6411 | 157.0151 |  |  | 101.0395 | 129.8366 | 154.5528 | 166.0045 | 132.6785 | 97.2875 | 107.0156 | 123.6742 | 140.4181 |  |  |  | 158.7865 | 108.1109 | 137.9113 | [5 empty] | 124.3784 | 148.4913 | 158.9711 | 154.922 | 78.7172 | 94.8735 | 107.1037 | 121.1995 | 109.1493 | 139.4069 | 78.766 | 92.6725 | 104.174 | 123.4287 | 137.8205 |  | 159.714 | 168.6809 | 160.3255 | 108.9524 | 131.3527 | 152.4476 | 162.0591 | 154.5554 | [7 empty] | 102.6684 | 133.0625 | 157.3619 | 167.8549 |  | 85.163 | 85.9884 | 85.7365 | 165.8099 | 113.6755 | 53.3966 |  | 22.4197 | 22.7746 | 19.5091 | 20.642 | 47.5888 | 85.1571 | 73.9185 | 85.0452 | 84.2907 | 85.743 | 89.7488 | 100.3661 | 97.4331 | 137.9441 | 138.1405 | 100.8921 | -0.0057 | -0.0337 | 0.0063 | 0.0281 | -0.0095 | 0.0001 | -0.0205 | -0.0554 | -0.0502 | -284.8769 | 1.4019 | -331.286 | 1.7304 | -319.8575 | 1.6216 | -301.0471 | 1.5805 | -204.5405 | 1.831 | -248.2534 | 1.6975 |  |  | 85.1581 | 138.0423 | 172.4786
2017-12-19 15:13 | 11894.7136 |  |  | 86.6574 | 19.9139 | 50.8781 | 56.3761 | 33.0584 | 30.0129 | 22.7909 | 47.1295 |  |  | -105.0105 | 14.4777 | 53.7144 | 68.2006 | 41.0288 | 20.2288 | 75.2678 | 86.2208 | 4.0987 |  | 138.0504 | 114.8702 | 136.3614 | 150.0456 | 148.0432 | 136.4908 | 96.3085 |  |  | 120.7344 | 104.5794 | 119.031 | 99.8069 | 92.5335 | 101.2913 | 102.4707 | 115.5507 | 139.9314 | 150.8365 | 146.4099 | 132.1711 | 124.5846 | 146.2555 | 127.7098 | 75.0242 |  |  |  |  | 121.7023 | 119.7788 | 157.1276 | 150.3271 |  |  | 126.2742 | 131.1364 | 152.3757 | 162.4919 | 99.9669 | 91.4255 | 104.1603 | 118.9732 | 131.8959 |  |  |  | 155.4018 | 128.5539 | 137.0438 | [5 empty] | 132.9228 | 149.5711 | 158.3549 | 151.545 | 80.9073 | 98.6039 | 99.4794 | 115.9173 | 114.5656 | 135.5812 | 87.3668 | 98.7367 | 108.971 | 126.4504 | 139.6653 |  | 153.0354 | 163.8956 | 158.3841 | 101.9257 | 122.5368 | 145.3161 | 160.7426 | 155.3683 | [7 empty] | 107.8637 | 128.8881 | 152.2035 | 163.7878 | 156.3272 | 84.271 | 85.0134 | 148.0193 | 103.67 | 150.143 | 107.864 | 33.0645 | 33.2567 | 87.1902 | 84.0591 | 32.7454 | 33.8039 | 33.6401 | 32.9388 | 31.9398 | 33.7948 | 84.0179 | 98.0282 |  |  | 137.4244 | 152.4337 | 156.0037 | 144.8409 | 126.723 | 98.212 | [7 empty] | 100.154 | 109.7504 | 125.5278 | 149.2346 | 157.3937 | 149.3844 | 125.8114 | 129.4225 | 149.6734 | 142.1719 | [5 empty] | 120.8342 | 130.9167 | 162.637 | 157.009 |  |  | 101.0421 | 129.8427 | 154.5504 | 165.9957 | 132.6776 | 97.2885 | 107.0164 | 123.6745 | 140.4136 |  |  |  | 158.7757 | 108.1083 | 137.9077 | [5 empty] | 124.3731 | 148.4806 | 158.9605 | 154.9171 | 78.7188 | 94.8702 | 107.1136 | 121.2047 | 109.1528 | 139.4074 | 78.7682 | 92.6696 | 104.1747 | 123.4316 | 137.8188 |  | 159.7096 | 168.6707 | 160.3177 | 108.9549 | 131.352 | 152.4428 | 162.0518 | 154.5466 | [7 empty] | 102.6682 | 133.0542 | 157.3492 | 167.8408 |  | 85.1569 | 85.9819 | 85.7279 | 165.8002 | 113.6709 | 53.39 |  | 22.4183 | 22.7697 | 19.5118 | 20.638 | 47.5837 | 85.1438 | 73.9176 | 85.0515 | 84.2872 | 85.729 | 89.7507 | 100.3899 | 97.4546 | 137.9456 | 138.1479 | 100.8912 | -0.006 | -0.0342 | 0.0055 | 0.0276 | -0.009 | 0.0004 | -0.0242 | -0.0566 | -0.0336 | -284.8092 | 1.4532 | -331.4983 | 1.8331 | -319.9467 | 1.5641 | -300.8932 | 1.4778 | -204.4851 | 1.8803 | -248.4687 | 1.8064 |  |  | 85.1524 | 138.0468 | 172.5189
2017-12-19 15:13 | 11895.7137 |  |  | 86.6083 | 19.849 | 50.94 | 56.4294 | 33.0534 | 30.0122 | 22.8026 | 47.1815 |  |  | -104.9889 | 14.541 | 53.6841 | 68.1476 | 41.0388 | 20.2544 | 75.2728 | 86.1896 | 5.6208 |  | 138.0448 | 114.8704 | 136.3598 | 150.0387 | 148.0336 | 136.4833 | 96.311 |  |  | 120.731 | 104.5712 | 119.0238 | 99.8016 | 92.5285 | 101.2913 | 102.4774 | 115.5507 | 139.9311 | 150.8329 | 146.3989 | 132.1666 | 124.5845 | 146.2516 | 127.7061 | 75.0173 |  |  |  |  | 121.7014 | 119.7773 | 157.1178 | 150.32 |  |  | 126.2733 | 131.1383 | 152.3796 | 162.4838 | 99.9651 | 91.4297 | 104.159 | 118.9732 | 131.8946 |  |  |  | 155.4019 | 128.543 | 137.0452 | [5 empty] | 132.9177 | 149.5676 | 158.3529 | 151.5452 | 80.9129 | 98.6103 | 99.4837 | 115.9174 | 114.5551 | 135.578 | 87.3669 | 98.7353 | 108.9695 | 126.4411 | 139.6605 |  | 153.0288 | 163.8879 | 158.3735 | 101.9191 | 122.5341 | 145.3118 | 160.7373 | 155.3616 | [7 empty] | 107.856 | 128.8867 | 152.1923 | 163.7801 | 156.3175 | 84.27 | 85.02 | 148.0158 | 103.6769 | 150.1416 | 107.8603 | 32.9565 | 33.1296 | 87.181 | 84.0533 | 32.7669 | 33.6481 | 33.6402 | 32.8614 | 31.8031 | 33.6341 | 84.0112 | 98.0128 |  |  | 137.4233 | 152.4298 | 156.0003 | 144.8397 | 126.7239 | 98.2169 | [7 empty] | 100.1623 | 109.7488 | 125.5242 | 149.2307 | 157.3821 | 149.3798 | 125.8092 | 129.4292 | 149.6691 | 142.1698 | [5 empty] | 120.8332 | 130.9183 | 162.624 | 157.0004 |  |  | 101.0437 | 129.8452 | 154.5437 | 165.98 | 132.6693 | 97.2821 | 107.0161 | 123.6703 | 140.4049 |  |  |  | 158.7679 | 108.1006 | 137.8959 | [5 empty] | 124.3662 | 148.4804 | 158.9521 | 154.9091 | 78.7167 | 94.8765 | 107.108 | 121.2017 | 109.1483 | 139.4 | 78.7732 | 92.6712 | 104.1766 | 123.43 | 137.8101 |  | 159.7029 | 168.6631 | 160.3002 | 108.9567 | 131.3482 | 152.4348 | 162.0378 | 154.5363 | [7 empty] | 102.6758 | 133.0567 | 157.3462 | 167.8343 |  | 85.1521 | 85.9775 | 85.7287 | 165.7892 | 113.6639 | 53.3908 |  | 22.4214 | 22.7717 | 19.5083 | 20.6361 | 47.583 | 85.1137 | 73.9156 | 85.0488 | 84.2835 | 85.7226 | 89.749 | 100.3819 | 97.449 | 137.9675 | 138.164 | 100.8677 | -0.0057 | -0.0338 | 0.0055 | 0.0282 | -0.0092 | 0.0003 | -0.0344 | -0.057 | -0.0431 | -285.0246 | 1.4799 | -331.2644 | 1.6134 | -319.6267 | 1.562 | -301.124 | 1.677 | -204.7682 | 1.9029 | -248.2257 | 1.5949 |  |  | 85.1504 | 138.0657 | 172.5461
2017-12-19 15:13 | 11896.7138 |  |  | 86.6729 | 19.8247 | 50.9316 | 56.3618 | 32.9926 | 29.9276 | 22.7538 | 47.1594 |  |  | -105.0012 | 14.564 | 53.7415 | 68.2294 | 41.0246 | 20.2631 | 75.244 | 86.3095 | 3.6897 |  | 138.0327 | 114.8641 | 136.3526 | 150.0332 | 148.0217 | 136.476 | 96.3121 |  |  | 120.7236 | 104.5621 | 119.0177 | 99.7959 | 92.5278 | 101.2948 | 102.4807 | 115.5496 | 139.9253 | 150.8254 | 146.3932 | 132.1602 | 124.585 | 146.2536 | 127.7027 | 75.0157 |  |  |  |  | 121.6986 | 119.7818 | 157.1037 | 150.3115 |  |  | 126.2749 | 131.1394 | 152.3755 | 162.4767 | 99.9688 | 91.431 | 104.1609 | 118.9722 | 131.8823 |  |  |  | 155.3973 | 128.543 | 137.0401 | [5 empty] | 132.9119 | 149.565 | 158.3454 | 151.5442 | 80.9221 | 98.6099 | 99.4908 | 115.9148 | 114.5515 | 135.5806 | 87.3617 | 98.7341 | 108.9687 | 126.4377 | 139.6588 |  | 153.0296 | 163.8845 | 158.3678 | 101.9061 | 122.5357 | 145.3021 | 160.7288 | 155.3526 | [7 empty] | 107.8553 | 128.8871 | 152.1789 | 163.7699 | 156.3037 | 84.2654 | 85.0151 | 148.0063 | 103.6791 | 150.1335 | 107.852 | 32.9198 | 33.0727 | 87.1734 | 84.0428 | 32.7546 | 33.6578 | 33.5866 | 32.7726 | 31.6911 | 33.4316 | 84.0064 | 97.9964 |  |  | 137.4205 | 152.4219 | 156.0004 | 144.8346 | 126.7279 | 98.2183 | [7 empty] | 100.1667 | 109.7506 | 125.5173 | 149.222 | 157.3748 | 149.3674 | 125.8068 | 129.4283 | 149.6664 | 142.1653 | [5 empty] | 120.8258 | 130.9143 | 162.6095 | 156.9904 |  |  | 101.0412 | 129.8341 | 154.5343 | 165.97 | 132.6648 | 97.2796 | 107.0069 | 123.6593 | 140.3946 |  |  |  | 158.7585 | 108.1 | 137.8894 | [5 empty] | 124.3711 | 148.4781 | 158.9422 | 154.894 | 78.713 | 94.8746 | 107.103 | 121.1888 | 109.1462 | 139.3976 | 78.7789 | 92.674 | 104.1757 | 123.4326 | 137.8022 |  | 159.7006 | 168.6596 | 160.294 | 108.9521 | 131.3478 | 152.4301 | 162.0256 | 154.5264 | [7 empty] | 102.6681 | 133.0545 | 157.3353 | 167.8275 |  | 85.1448 | 85.9763 | 85.7266 | 165.7846 | 113.6557 | 53.3909 |  | 22.4188 | 22.7735 | 19.5101 | 20.6379 | 47.5881 | 85.0559 | 73.9092 | 85.0375 | 84.278 | 85.7243 | 89.7598 | 100.3758 | 97.4489 | 137.9063 | 138.0853 | 100.839 | -0.006 | -0.034 | 0.0057 | 0.0275 | -0.0092 | 0.0002 | -0.0272 | -0.0541 | -0.0404 | -284.5815 | 1.2828 | -331.289 | 1.8105 | -319.999 | 1.7325 | -301.1301 | 1.5045 | -204.3805 | 1.7242 | -248.2441 | 1.7674 |  |  | 85.146 | 137.9958 | 172.527
2017-12-19 15:13 | 11897.7138 |  |  | 86.6056 | 19.9187 | 50.9057 | 56.4141 | 33.0137 | 29.9651 | 22.7283 | 47.1503 |  |  | -104.8646 | 14.5796 | 53.7834 | 68.2196 | 40.9596 | 20.264 | 75.3354 | 86.2445 | 4.4194 |  | 138.025 | 114.8604 | 136.3417 | 150.0248 | 148.0146 | 136.4692 | 96.3111 |  |  | 120.7147 | 104.5568 | 119.0113 | 99.7861 | 92.5268 | 101.295 | 102.4789 | 115.5447 | 139.9221 | 150.8185 | 146.3868 | 132.1583 | 124.5808 | 146.2467 | 127.7003 | 75.012 |  |  |  |  | 121.6959 | 119.782 | 157.0912 | 150.2985 |  |  | 126.2676 | 131.1294 | 152.3607 | 162.4669 | 99.9699 | 91.4242 | 104.1596 | 118.9653 | 131.874 |  |  |  | 155.3803 | 128.5437 | 137.0306 | [5 empty] | 132.9147 | 149.5587 | 158.3398 | 151.5349 | 80.9198 | 98.6058 | 99.4906 | 115.9147 | 114.551 | 135.5813 | 87.3547 | 98.734 | 108.9643 | 126.4416 | 139.6505 |  | 153.024 | 163.8703 | 158.362 | 101.9013 | 122.5279 | 145.2898 | 160.7197 | 155.3389 | [7 empty] | 107.8513 | 128.8808 | 152.1748 | 163.7587 | 156.2979 | 84.2645 | 85.0064 | 148.0025 | 103.6736 | 150.1208 | 107.8509 | 32.849 | 33.0229 | 87.1727 | 84.037 | 32.7661 | 33.7751 | 33.5377 | 32.7068 | 31.7947 | 33.2959 | 84.0034 | 97.9958 |  |  | 137.4168 | 152.4192 | 155.9826 | 144.8271 | 126.7228 | 98.2168 | [7 empty] | 100.1629 | 109.7554 | 125.5155 | 149.216 | 157.3705 | 149.3573 | 125.8051 | 129.4237 | 149.6617 | 142.1593 | [5 empty] | 120.8242 | 130.9154 | 162.6064 | 156.9814 |  |  | 101.0405 | 129.8385 | 154.5341 | 165.9666 | 132.662 | 97.2875 | 107.0071 | 123.6629 | 140.3998 |  |  |  | 158.7482 | 108.1058 | 137.8902 | [5 empty] | 124.3766 | 148.4712 | 158.9328 | 154.8862 | 78.72 | 94.8716 | 107.1061 | 121.1926 | 109.1479 | 139.4009 | 78.7735 | 92.6792 | 104.1744 | 123.4403 | 137.7996 |  | 159.6973 | 168.6526 | 160.2884 | 108.9572 | 131.3488 | 152.426 | 162.0185 | 154.5173 | [7 empty] | 102.669 | 133.0439 | 157.324 | 167.8197 |  | 85.138 | 85.9709 | 85.7207 | 165.7812 | 113.6532 | 53.3871 |  | 22.4228 | 22.7709 | 19.5174 | 20.6429 | 47.5853 | 84.981 | 73.9053 | 85.0283 | 84.2766 | 85.7189 | 89.7457 | 100.3726 | 97.4388 | 137.9141 | 138.0989 | 100.8462 | -0.0055 | -0.0337 | 0.0057 | 0.0267 | -0.0086 | 0.0006 | -0.0355 | -0.0571 | -0.034 | -284.9199 | 1.5436 | -331.5444 | 1.7694 | -319.8698 | 1.4922 | -300.8563 | 1.5004 | -204.6328 | 1.9624 | -248.5087 | 1.7509 |  |  | 85.1405 | 138.0065 | 172.57
2017-12-19 15:13 | 11898.7139 |  |  | 86.6643 | 19.873 | 50.9316 | 56.3778 | 33.1191 | 30.0271 | 22.7878 | 47.206 |  |  | -104.8215 | 14.576 | 53.7891 | 68.2419 | 41.0304 | 20.3152 | 75.3217 | 86.2847 | 5.1575 |  | 138.006 | 114.8553 | 136.333 | 150.0147 | 147.9995 | 136.4629 | 96.3075 |  |  | 120.7064 | 104.5498 | 119.0009 | 99.7766 | 92.519 | 101.2862 | 102.4755 | 115.5373 | 139.9191 | 150.8052 | 146.3724 | 132.1514 | 124.5778 | 146.232 | 127.6913 | 75.0071 |  |  |  |  | 121.6891 | 119.7765 | 157.082 | 150.2884 |  |  | 126.2633 | 131.1262 | 152.354 | 162.4556 | 99.9706 | 91.4237 | 104.1564 | 118.9641 | 131.8745 |  |  |  | 155.367 | 128.5442 | 137.0226 | [5 empty] | 132.9167 | 149.5515 | 158.3323 | 151.5228 | 80.9158 | 98.607 | 99.4818 | 115.917 | 114.5459 | 135.5782 | 87.3546 | 98.736 | 108.9643 | 126.4405 | 139.641 |  | 153.0156 | 163.8581 | 158.3431 | 101.9016 | 122.5177 | 145.2846 | 160.7046 | 155.3277 | [7 empty] | 107.8511 | 128.8767 | 152.1757 | 163.7537 | 156.2981 | 84.2629 | 85.0057 | 148.0055 | 103.6676 | 150.1187 | 107.8447 | 32.7701 | 32.9878 | 87.1654 | 84.031 | 32.774 | 33.8364 | 33.5102 | 32.6652 | 32.0649 | 33.2304 | 83.9959 | 97.9879 |  |  | 137.4149 | 152.4119 | 155.9676 | 144.823 | 126.7114 | 98.2154 | [7 empty] | 100.16 | 109.7592 | 125.5137 | 149.2182 | 157.3613 | 149.3544 | 125.7993 | 129.4239 | 149.6565 | 142.1465 | [5 empty] | 120.8202 | 130.9166 | 162.6004 | 156.9736 |  |  | 101.0409 | 129.8409 | 154.5294 | 165.9587 | 132.6514 | 97.2953 | 107.0042 | 123.6614 | 140.398 |  |  |  | 158.739 | 108.1013 | 137.8847 | [5 empty] | 124.3681 | 148.4639 | 158.9282 | 154.8777 | 78.7234 | 94.8749 | 107.1028 | 121.1969 | 109.1441 | 139.3919 | 78.7644 | 92.682 | 104.1743 | 123.4293 | 137.7917 |  | 159.6882 | 168.6393 | 160.272 | 108.9587 | 131.3397 | 152.4156 | 162.0065 | 154.5075 | [7 empty] | 102.6693 | 133.0384 | 157.315 | 167.8072 |  | 85.1398 | 85.9673 | 85.7196 | 165.77 | 113.6488 | 53.3867 |  | 22.4254 | 22.773 | 19.5204 | 20.6439 | 47.5919 | 84.8904 | 73.8963 | 85.0309 | 84.2658 | 85.7218 | 89.7487 | 100.3735 | 97.3898 | 137.8938 | 138.0382 | 100.791 | -0.0059 | -0.0336 | 0.0056 | 0.0274 | -0.0093 | 0.0001 | -0.0461 | -0.0557 | -0.0377 | -284.9538 | 1.3978 | -331.246 | 1.6688 | -319.7467 | 1.6318 | -301.1578 | 1.6298 | -204.639 | 1.8228 | -248.2195 | 1.6503 |  |  | 85.1392 | 137.966 | 172.6812
2017-12-19 15:13 | 11899.7139 |  |  | 86.6474 | 19.8886 | 50.9171 | 56.4596 | 33.1601 | 30.1799 | 22.8147 | 47.2321 |  |  | -104.7072 | 14.5703 | 53.7536 | 68.1525 | 41.0244 | 20.2538 | 75.3033 | 86.2085 | 2.6001 |  | 137.9975 | 114.8489 | 136.3285 | 150.0051 | 147.984 | 136.4648 | 96.307 |  |  | 120.7011 | 104.546 | 118.9899 | 99.7762 | 92.5203 | 101.2915 | 102.4749 | 115.5386 | 139.9182 | 150.7974 | 146.3635 | 132.1422 | 124.5765 | 146.2325 | 127.6867 | 75.0101 |  |  |  |  | 121.69 | 119.7806 | 157.0747 | 150.2848 |  |  | 126.2686 | 131.1329 | 152.3582 | 162.4496 | 99.9699 | 91.4333 | 104.158 | 118.9702 | 131.8766 |  |  |  | 155.3579 | 128.5431 | 137.0209 | [5 empty] | 132.9035 | 149.5479 | 158.3179 | 151.5133 | 80.917 | 98.6124 | 99.4779 | 115.917 | 114.5434 | 135.5713 | 87.3542 | 98.7341 | 108.9672 | 126.4323 | 139.6346 |  | 153.0143 | 163.8513 | 158.3286 | 101.9063 | 122.5132 | 145.2807 | 160.6886 | 155.3146 | [7 empty] | 107.8478 | 128.873 | 152.172 | 163.7446 | 156.2847 | 84.2508 | 85.0003 | 147.9937 | 103.6576 | 150.113 | 107.8339 | 32.7617 | 32.9331 | 87.1542 | 84.0246 | 32.7515 | 33.9221 | 33.5376 | 32.6807 | 32.1779 | 33.2845 | 83.9888 | 97.9792 |  |  | 137.4067 | 152.406 | 155.96 | 144.8017 | 126.7054 | 98.2089 | [7 empty] | 100.1584 | 109.7547 | 125.508 | 149.2115 | 157.3481 | 149.3429 | 125.7947 | 129.4208 | 149.648 | 142.1309 | [5 empty] | 120.8163 | 130.9084 | 162.5893 | 156.9647 |  |  | 101.0424 | 129.8342 | 154.5194 | 165.9464 | 132.6474 | 97.2917 | 106.9987 | 123.6502 | 140.3798 |  |  |  | 158.724 | 108.0966 | 137.878 | [5 empty] | 124.369 | 148.4618 | 158.9228 | 154.8714 | 78.723 | 94.8771 | 107.0994 | 121.1951 | 109.1448 | 139.3818 | 78.7655 | 92.681 | 104.1747 | 123.4234 | 137.7861 |  | 159.6811 | 168.6259 | 160.2613 | 108.9463 | 131.3379 | 152.4046 | 161.9979 | 154.4982 | [7 empty] | 102.6753 | 133.0423 | 157.315 | 167.8058 |  | 85.1357 | 85.9589 | 85.7113 | 165.763 | 113.6387 | 53.3819 |  | 22.4206 | 22.7706 | 19.5153 | 20.6381 | 47.6019 | 84.809 | 73.8935 | 85.0209 | 84.2585 | 85.7084 | 89.7579 | 100.3772 | 97.4271 | 137.8956 | 138.0631 | 100.8292 | -0.0058 | -0.0336 | 0.0057 | 0.028 | -0.0094 | 0 | -0.0414 | -0.057 | -0.0517 | -284.7722 | 1.4142 | -331.3783 | 1.7674 | -319.8483 | 1.6134 | -301.0501 | 1.5374 | -204.5467 | 1.8454 | -248.3487 | 1.7263 |  |  | 85.1306 | 137.9794 | 172.6916
2017-12-19 15:14 | 11900.714 |  |  | 86.7472 | 19.8369 | 50.8675 | 56.6325 | 33.1644 | 30.1037 | 22.844 | 47.1971 |  |  | -104.8694 | 14.5746 | 53.7586 | 68.2532 | 41.0352 | 20.1664 | 75.2087 | 86.2706 | 5.1301 |  | 137.9977 | 114.8503 | 136.3266 | 149.9994 | 147.9787 | 136.4572 | 96.3167 |  |  | 120.6951 | 104.5422 | 118.9872 | 99.7709 | 92.5151 | 101.2976 | 102.4669 | 115.5422 | 139.9077 | 150.7875 | 146.3518 | 132.1368 | 124.5686 | 146.2347 | 127.6814 | 75.0089 |  |  |  |  | 121.6837 | 119.7742 | 157.0732 | 150.2744 |  |  | 126.2604 | 131.1298 | 152.3498 | 162.4431 | 99.9595 | 91.427 | 104.1629 | 118.9639 | 131.8667 |  |  |  | 155.3496 | 128.5389 | 137.0148 | [5 empty] | 132.8993 | 149.5416 | 158.3121 | 151.5025 | 80.916 | 98.6121 | 99.4718 | 115.9158 | 114.5389 | 135.5593 | 87.352 | 98.7238 | 108.969 | 126.4239 | 139.6257 |  | 153.0048 | 163.8359 | 158.3179 | 101.8949 | 122.5131 | 145.2725 | 160.6752 | 155.301 | [7 empty] | 107.8385 | 128.866 | 152.1567 | 163.7303 | 156.2644 | 84.2467 | 84.9931 | 147.9811 | 103.6465 | 150.1019 | 107.8287 | 32.8587 | 32.8203 | 87.1514 | 84.0221 | 32.6774 | 33.9307 | 33.6006 | 32.7907 | 32.1567 | 33.4361 | 83.9891 | 97.9725 |  |  | 137.4044 | 152.4008 | 155.9475 | 144.7916 | 126.7042 | 98.218 | [7 empty] | 100.1594 | 109.7591 | 125.5079 | 149.2047 | 157.3379 | 149.3283 | 125.7931 | 129.4176 | 149.6438 | 142.1292 | [5 empty] | 120.8153 | 130.9084 | 162.5732 | 156.9515 |  |  | 101.0411 | 129.8343 | 154.5123 | 165.9316 | 132.6418 | 97.2866 | 107.0064 | 123.6462 | 140.3727 |  |  |  | 158.7169 | 108.102 | 137.8717 | [5 empty] | 124.3724 | 148.4575 | 158.9128 | 154.8663 | 78.7239 | 94.8789 | 107.1046 | 121.1972 | 109.1413 | 139.3814 | 78.7626 | 92.6814 | 104.1751 | 123.4233 | 137.7753 |  | 159.6684 | 168.617 | 160.2501 | 108.94 | 131.3347 | 152.3968 | 161.9904 | 154.4834 | [7 empty] | 102.6802 | 133.0403 | 157.3142 | 167.7997 |  | 85.1228 | 85.9483 | 85.7015 | 165.7524 | 113.6281 | 53.3739 |  | 22.4214 | 22.7693 | 19.5133 | 20.6414 | 47.5987 | 84.7571 | 73.8917 | 85.018 | 84.2583 | 85.7 | 89.7686 | 100.3839 | 97.446 | 137.8815 | 138.0952 | 100.7957 | -0.0057 | -0.0335 | 0.0058 | 0.0277 | -0.0093 | 0.0003 | -0.0342 | -0.055 | -0.0471 | -284.8984 | 1.4306 | -331.3752 | 1.7345 | -319.8421 | 1.6072 | -301.0809 | 1.5764 | -204.599 | 1.831 | -248.3149 | 1.716 |  |  | 85.1236 | 137.9883 | 172.6902
2017-12-19 15:14 | 11901.7141 |  |  | 86.6799 | 19.8656 | 50.938 | 56.6811 | 33.1566 | 30.1619 | 22.8476 | 47.2119 |  |  | -104.8424 | 14.5757 | 53.8555 | 68.2431 | 41.0298 | 20.1891 | 75.2278 | 86.2158 | 6.2596 |  | 137.9782 | 114.8454 | 136.3159 | 149.9894 | 147.9692 | 136.4455 | 96.311 |  |  | 120.6834 | 104.5355 | 118.9825 | 99.7622 | 92.5037 | 101.2943 | 102.4619 | 115.5406 | 139.8952 | 150.7772 | 146.3406 | 132.1362 | 124.5667 | 146.2288 | 127.6761 | 75.0003 |  |  |  |  | 121.6765 | 119.7636 | 157.0597 | 150.2549 |  |  | 126.2495 | 131.1219 | 152.3349 | 162.4303 | 99.9574 | 91.4265 | 104.1631 | 118.9534 | 131.8551 |  |  |  | 155.3434 | 128.5448 | 137.0037 | [5 empty] | 132.8947 | 149.5331 | 158.3073 | 151.4964 | 80.9106 | 98.6104 | 99.4696 | 115.9145 | 114.5431 | 135.5563 | 87.3514 | 98.723 | 108.9731 | 126.4252 | 139.6276 |  | 152.9989 | 163.8295 | 158.307 | 101.8868 | 122.522 | 145.2682 | 160.6706 | 155.2965 | [7 empty] | 107.8405 | 128.8613 | 152.1493 | 163.721 | 156.2542 | 84.2464 | 84.9854 | 147.9754 | 103.6446 | 150.0972 | 107.8284 | 32.9355 | 32.644 | 87.1439 | 84.0153 | 32.6322 | 33.9173 | 33.6895 | 32.8934 | 32.1494 | 33.4546 | 83.9815 | 97.9572 |  |  | 137.4055 | 152.384 | 155.9396 | 144.7865 | 126.7013 | 98.22 | [7 empty] | 100.1567 | 109.7684 | 125.5133 | 149.2023 | 157.334 | 149.325 | 125.7912 | 129.4212 | 149.6449 | 142.1288 | [5 empty] | 120.8132 | 130.9106 | 162.5672 | 156.9375 |  |  | 101.0426 | 129.8332 | 154.5111 | 165.9259 | 132.6334 | 97.2865 | 107.008 | 123.6457 | 140.3646 |  |  |  | 158.7092 | 108.0949 | 137.8626 | [5 empty] | 124.3593 | 148.4411 | 158.8998 | 154.8464 | 78.7232 | 94.8748 | 107.0981 | 121.1815 | 109.1356 | 139.3831 | 78.7633 | 92.68 | 104.1708 | 123.4144 | 137.7687 |  | 159.6597 | 168.6044 | 160.2407 | 108.9358 | 131.3251 | 152.3887 | 161.976 | 154.4734 | [7 empty] | 102.6689 | 133.0324 | 157.3053 | 167.7837 |  | 85.121 | 85.9502 | 85.6966 | 165.7458 | 113.6196 | 53.373 |  | 22.4223 | 22.7745 | 19.5104 | 20.645 | 47.5977 | 84.7159 | 73.8916 | 85.0108 | 84.2521 | 85.6898 | 89.7623 | 100.3861 | 97.3798 | 137.8254 | 138.0506 | 100.7747 | -0.0058 | -0.0336 | 0.0059 | 0.0275 | -0.0089 | 0.0006 | -0.0329 | -0.0557 | -0.0458 | -284.8523 | 1.4491 | -331.4583 | 1.7694 | -319.836 | 1.5908 | -301.0409 | 1.5271 | -204.5898 | 1.8618 | -248.4411 | 1.753 |  |  | 85.119 | 137.938 | 172.7699
2017-12-19 15:14 | 11902.7141 |  |  | 86.7413 | 19.9395 | 50.9934 | 56.6848 | 33.1634 | 30.0855 | 22.8817 | 47.1276 |  |  | -104.8424 | 14.5433 | 53.8637 | 68.0544 | 40.9981 | 20.2065 | 75.2979 | 86.2564 | 4.5036 |  | 137.9628 | 114.8504 | 136.3156 | 149.9866 | 147.9667 | 136.4479 | 96.311 |  |  | 120.6816 | 104.5351 | 118.9739 | 99.7617 | 92.5021 | 101.2995 | 102.4644 | 115.5412 | 139.8916 | 150.7667 | 146.3351 | 132.1343 | 124.5704 | 146.2228 | 127.6724 | 75.0003 |  |  |  |  | 121.6791 | 119.7651 | 157.0476 | 150.2458 |  |  | 126.2518 | 131.1247 | 152.3371 | 162.4236 | 99.9608 | 91.4344 | 104.1667 | 118.9576 | 131.8502 |  |  |  | 155.3358 | 128.5431 | 137.0004 | [5 empty] | 132.894 | 149.5337 | 158.2969 | 151.4923 | 80.9075 | 98.6171 | 99.4761 | 115.9121 | 114.5467 | 135.5644 | 87.3535 | 98.7299 | 108.9787 | 126.4275 | 139.6266 |  | 153.0009 | 163.823 | 158.303 | 101.8918 | 122.5163 | 145.2684 | 160.6643 | 155.2867 | [7 empty] | 107.8459 | 128.8554 | 152.1449 | 163.7193 | 156.2486 | 84.2386 | 84.9791 | 147.9681 | 103.6377 | 150.0883 | 107.8278 | 32.9273 | 32.5207 | 87.1357 | 84.014 | 32.669 | 33.9866 | 33.7852 | 32.9411 | 32.0784 | 33.4027 | 83.9749 | 97.9555 |  |  | 137.4013 | 152.3749 | 155.9342 | 144.7724 | 126.6933 | 98.2096 | [7 empty] | 100.1582 | 109.7627 | 125.5084 | 149.1872 | 157.3215 | 149.3108 | 125.7758 | 129.4204 | 149.638 | 142.1112 | [5 empty] | 120.8084 | 130.8963 | 162.5656 | 156.9224 |  |  | 101.0438 | 129.8274 | 154.508 | 165.9179 | 132.6291 | 97.2803 | 107.0042 | 123.6447 | 140.3553 |  |  |  | 158.6921 | 108.0814 | 137.8516 | [5 empty] | 124.3451 | 148.4315 | 158.8825 | 154.832 | 78.7212 | 94.8701 | 107.0882 | 121.1722 | 109.142 | 139.3827 | 78.7712 | 92.6768 | 104.1723 | 123.4176 | 137.77 |  | 159.6608 | 168.5988 | 160.2367 | 108.934 | 131.3243 | 152.3879 | 161.9656 | 154.47 | [7 empty] | 102.6613 | 133.0357 | 157.3026 | 167.7727 |  | 85.1238 | 85.947 | 85.6949 | 165.7404 | 113.6116 | 53.3702 |  | 22.4223 | 22.7712 | 19.5094 | 20.6388 | 47.606 | 84.6905 | 73.8898 | 85.0077 | 84.2502 | 85.6994 | 89.7659 | 100.3881 | 97.3898 | 137.776 | 138.0127 | 100.7216 | -0.0055 | -0.0336 | 0.0065 | 0.0278 | -0.0092 | 0.0005 | -0.041 | -0.0569 | -0.0558 | -284.9353 | 1.4347 | -331.3383 | 1.6893 | -319.7652 | 1.599 | -301.0778 | 1.5887 | -204.6852 | 1.8721 | -248.3334 | 1.6667 |  |  | 85.1176 | 137.8944 | 172.7411
2017-12-19 15:14 | 11903.7142 |  |  | 86.6885 | 19.866 | 50.9683 | 56.6737 | 33.1861 | 30.0909 | 22.9589 | 47.2183 |  |  | -105.0009 | 14.6089 | 53.9165 | 68.2454 | 40.9579 | 20.202 | 75.2969 | 86.1744 | 6.6396 |  | 137.9569 | 114.853 | 136.3132 | 149.9774 | 147.96 | 136.4418 | 96.3149 |  |  | 120.6747 | 104.5241 | 118.9616 | 99.7555 | 92.4971 | 101.296 | 102.4699 | 115.5386 | 139.8887 | 150.7575 | 146.3242 | 132.1227 | 124.5654 | 146.213 | 127.6683 | 74.9944 |  |  |  |  | 121.675 | 119.7637 | 157.0396 | 150.2448 |  |  | 126.2546 | 131.1299 | 152.34 | 162.42 | 99.9631 | 91.4387 | 104.1742 | 118.9735 | 131.8495 |  |  |  | 155.3284 | 128.5361 | 136.995 | [5 empty] | 132.9013 | 149.5363 | 158.2907 | 151.4876 | 80.9091 | 98.6227 | 99.4738 | 115.9145 | 114.5434 | 135.5679 | 87.3554 | 98.7354 | 108.98 | 126.4201 | 139.6132 |  | 152.9934 | 163.8219 | 158.2973 | 101.8946 | 122.5057 | 145.2616 | 160.6544 | 155.274 | [7 empty] | 107.8509 | 128.8587 | 152.1386 | 163.7107 | 156.2406 | 84.2324 | 84.9685 | 147.9495 | 103.6314 | 150.0806 | 107.8199 | 32.9182 | 32.6071 | 87.1389 | 84.0095 | 32.7892 | 33.9294 | 33.7455 | 32.8974 | 31.9852 | 33.357 | 83.973 | 97.9636 |  |  | 137.4006 | 152.3783 | 155.9394 | 144.7684 | 126.6885 | 98.2135 | [7 empty] | 100.1626 | 109.759 | 125.4989 | 149.1832 | 157.3127 | 149.2933 | 125.7688 | 129.4164 | 149.6296 | 142.1015 | [5 empty] | 120.8051 | 130.8977 | 162.5516 | 156.9122 |  |  | 101.0403 | 129.824 | 154.4993 | 165.9051 | 132.6245 | 97.2748 | 107.0017 | 123.6346 | 140.3524 |  |  |  | 158.6887 | 108.0893 | 137.8433 | [5 empty] | 124.3539 | 148.4317 | 158.8819 | 154.8321 | 78.7229 | 94.8762 | 107.0944 | 121.18 | 109.1509 | 139.384 | 78.7736 | 92.6866 | 104.1845 | 123.4289 | 137.7721 |  | 159.6611 | 168.5924 | 160.2287 | 108.9436 | 131.3295 | 152.3865 | 161.959 | 154.4689 | [7 empty] | 102.6575 | 133.034 | 157.2861 | 167.7544 |  | 85.1122 | 85.9402 | 85.6886 | 165.7251 | 113.6051 | 53.3659 |  | 22.4188 | 22.7662 | 19.5105 | 20.6272 | 47.6034 | 84.6978 | 73.8825 | 85.0076 | 84.238 | 85.6858 | 89.7627 | 100.384 | 97.2928 | 137.8081 | 137.9581 | 100.8043 | -0.0052 | -0.0338 | 0.0054 | 0.0277 | -0.0091 | 0.0006 | -0.0243 | -0.0539 | -0.04 | -284.8338 | 1.3793 | -331.3814 | 1.7653 | -319.876 | 1.6442 | -301.1178 | 1.5538 | -204.5744 | 1.8084 | -248.3703 | 1.7448 |  |  | 85.1092 | 137.8831 | 172.8157
2017-12-19 15:14 | 11904.7142 |  |  | 86.5897 | 19.9805 | 50.8198 | 56.6303 | 33.1351 | 30.1248 | 22.9241 | 47.2395 |  |  | -104.9572 | 14.5986 | 53.8517 | 68.2529 | 40.9454 | 20.1928 | 75.2531 | 86.219 | 4.0834 |  | 137.9533 | 114.8512 | 136.3046 | 149.9641 | 147.9418 | 136.4386 | 96.316 |  |  | 120.6653 | 104.5184 | 118.9533 | 99.7507 | 92.4933 | 101.295 | 102.4707 | 115.5352 | 139.8825 | 150.7522 | 146.3173 | 132.1103 | 124.5626 | 146.2058 | 127.6661 | 74.9923 |  |  |  |  | 121.6751 | 119.7588 | 157.0273 | 150.2304 |  |  | 126.2534 | 131.1256 | 152.3255 | 162.4124 | 99.9629 | 91.4453 | 104.173 | 118.9709 | 131.851 |  |  |  | 155.318 | 128.5326 | 136.9892 | [5 empty] | 132.9021 | 149.5276 | 158.2857 | 151.4751 | 80.9088 | 98.6269 | 99.47 | 115.9167 | 114.5446 | 135.562 | 87.358 | 98.7359 | 108.9785 | 126.4163 | 139.6042 |  | 152.9843 | 163.8144 | 158.2848 | 101.8892 | 122.5113 | 145.2553 | 160.6445 | 155.2723 | [7 empty] | 107.8504 | 128.8624 | 152.1372 | 163.7021 | 156.2347 | 84.2299 | 84.9628 | 147.9362 | 103.6343 | 150.0769 | 107.8113 | 32.8831 | 32.767 | 87.1363 | 84.0035 | 32.9265 | 33.7234 | 33.6355 | 32.7567 | 31.9929 | 33.3686 | 83.969 | 97.9564 |  |  | 137.3919 | 152.3683 | 155.9335 | 144.7654 | 126.6862 | 98.2162 | [7 empty] | 100.1611 | 109.7593 | 125.4953 | 149.182 | 157.3008 | 149.2813 | 125.767 | 129.4102 | 149.6215 | 142.0981 | [5 empty] | 120.7988 | 130.9019 | 162.5451 | 156.906 |  |  | 101.0388 | 129.8205 | 154.4894 | 165.8965 | 132.6176 | 97.2718 | 107.0037 | 123.6226 | 140.344 |  |  |  | 158.6808 | 108.0934 | 137.8428 | [5 empty] | 124.3568 | 148.429 | 158.8787 | 154.8216 | 78.7239 | 94.8749 | 107.0997 | 121.1786 | 109.1489 | 139.3841 | 78.7776 | 92.6869 | 104.1844 | 123.4264 | 137.7661 |  | 159.6491 | 168.5782 | 160.2177 | 108.9474 | 131.3255 | 152.3734 | 161.9446 | 154.461 | [7 empty] | 102.6502 | 133.0308 | 157.2764 | 167.7467 |  | 85.1042 | 85.9383 | 85.6837 | 165.7083 | 113.6035 | 53.3666 |  | 22.4194 | 22.7723 | 19.5074 | 20.6233 | 47.6017 | 84.7333 | 73.8833 | 84.9998 | 84.233 | 85.6822 | 89.7661 | 100.3872 | 97.4055 | 137.8144 | 138.0512 | 100.7901 | -0.0057 | -0.0336 | 0.0058 | 0.0283 | -0.009 | 0.0003 | -0.0448 | -0.055 | -0.0425 | -284.883 | 1.4553 | -331.4675 | 1.7591 | -319.8636 | 1.5887 | -301.044 | 1.5292 | -204.6205 | 1.8906 | -248.4318 | 1.7366 |  |  | 85.1042 | 137.9328 | 172.761
2017-12-19 15:14 | 11905.7143 |  |  | 86.6959 | 19.9455 | 50.9792 | 56.5196 | 33.1924 | 30.0915 | 23.0074 | 47.2239 |  |  | -104.9093 | 14.5564 | 53.8682 | 68.1977 | 40.9299 | 20.1097 | 75.2939 | 86.3041 | 6.3863 |  | 137.9445 | 114.853 | 136.306 | 149.9521 | 147.9364 | 136.4371 | 96.3176 |  |  | 120.6616 | 104.5152 | 118.95 | 99.7491 | 92.492 | 101.2996 | 102.4677 | 115.5332 | 139.8814 | 150.749 | 146.3097 | 132.1106 | 124.5576 | 146.2042 | 127.6631 | 74.9976 |  |  |  |  | 121.6694 | 119.7602 | 157.0238 | 150.2213 |  |  | 126.2548 | 131.1276 | 152.3225 | 162.4115 | 99.9646 | 91.4479 | 104.1755 | 118.9632 | 131.8545 |  |  |  | 155.3027 | 128.5337 | 136.9868 | [5 empty] | 132.8917 | 149.5182 | 158.2764 | 151.457 | 80.9074 | 98.6281 | 99.4705 | 115.9151 | 114.545 | 135.5612 | 87.3532 | 98.7293 | 108.9728 | 126.4161 | 139.6039 |  | 152.9825 | 163.8006 | 158.2738 | 101.8845 | 122.5153 | 145.2514 | 160.6309 | 155.2616 | [7 empty] | 107.8505 | 128.8637 | 152.136 | 163.6973 | 156.2314 | 84.2278 | 84.964 | 147.9328 | 103.6268 | 150.072 | 107.8045 | 32.7638 | 32.8247 | 87.1287 | 84.002 | 33.0012 | 33.6288 | 33.5612 | 32.542 | 32.0184 | 33.3933 | 83.9639 | 97.9412 |  |  | 137.3857 | 152.3564 | 155.9131 | 144.7616 | 126.686 | 98.2129 | [7 empty] | 100.1595 | 109.7602 | 125.4946 | 149.1705 | 157.2873 | 149.2809 | 125.7581 | 129.4098 | 149.615 | 142.0886 | [5 empty] | 120.7918 | 130.8965 | 162.5344 | 156.8999 |  |  | 101.0424 | 129.8133 | 154.4812 | 165.8863 | 132.6106 | 97.2744 | 107.005 | 123.6222 | 140.336 |  |  |  | 158.6666 | 108.0895 | 137.8447 | [5 empty] | 124.3485 | 148.4221 | 158.8663 | 154.8071 | 78.7277 | 94.8696 | 107.1006 | 121.1745 | 109.1395 | 139.376 | 78.7671 | 92.6766 | 104.1714 | 123.4145 | 137.7451 |  | 159.6322 | 168.5657 | 160.2042 | 108.9321 | 131.3069 | 152.3599 | 161.9288 | 154.4401 | [7 empty] | 102.6487 | 133.0264 | 157.2758 | 167.7463 |  | 85.1017 | 85.9299 | 85.6793 | 165.6954 | 113.5962 | 53.3601 |  | 22.4238 | 22.773 | 19.5105 | 20.6275 | 47.6058 | 84.8003 | 73.878 | 85.0027 | 84.2378 | 85.6836 | 89.7611 | 100.3749 | 97.3143 | 137.7552 | 137.9977 | 100.7686 | -0.0055 | -0.0335 | 0.0064 | 0.0278 | -0.0092 | 0.0004 | -0.0369 | -0.0546 | -0.0191 | -284.9076 | 1.4409 | -331.4183 | 1.7263 | -319.796 | 1.5723 | -301.0809 | 1.5805 | -204.679 | 1.8721 | -248.3887 | 1.7017 |  |  | 85.1034 | 137.8765 | 172.7754
2017-12-19 15:14 | 11906.7144 |  |  | 86.6467 | 19.9107 | 50.9475 | 56.6462 | 33.1648 | 30.1252 | 22.9255 | 47.3028 |  |  | -104.8622 | 14.5457 | 53.7749 | 68.1481 | 40.8851 | 20.2666 | 75.3071 | 86.3019 | 5.436 |  | 137.9289 | 114.8468 | 136.303 | 149.9465 | 147.933 | 136.4284 | 96.3215 |  |  | 120.6564 | 104.5123 | 118.9465 | 99.74 | 92.4869 | 101.3003 | 102.4748 | 115.5334 | 139.8778 | 150.745 | 146.3022 | 132.1129 | 124.5556 | 146.1934 | 127.659 | 75.0029 |  |  |  |  | 121.6595 | 119.7589 | 157.0132 | 150.2123 |  |  | 126.2457 | 131.1246 | 152.3169 | 162.3984 | 99.9641 | 91.441 | 104.1755 | 118.9526 | 131.8479 |  |  |  | 155.2873 | 128.5352 | 136.9762 | [5 empty] | 132.8904 | 149.5133 | 158.2748 | 151.4505 | 80.9098 | 98.6247 | 99.4698 | 115.9161 | 114.547 | 135.5656 | 87.3495 | 98.7324 | 108.9716 | 126.4178 | 139.5986 |  | 152.9806 | 163.797 | 158.265 | 101.8882 | 122.5153 | 145.249 | 160.6271 | 155.2481 | [7 empty] | 107.8465 | 128.8601 | 152.1256 | 163.6881 | 156.2199 | 84.2178 | 84.9581 | 147.9233 | 103.6112 | 150.0611 | 107.7927 | 32.6323 | 32.7654 | 87.1241 | 83.9966 | 33.0578 | 33.7352 | 33.4677 | 32.2708 | 32.0093 | 33.3489 | 83.9567 | 97.9375 |  |  | 137.3923 | 152.3566 | 155.9006 | 144.7514 | 126.6898 | 98.2149 | [7 empty] | 100.1614 | 109.7612 | 125.495 | 149.1687 | 157.2807 | 149.2774 | 125.7586 | 129.4154 | 149.6159 | 142.0842 | [5 empty] | 120.7972 | 130.902 | 162.5194 | 156.8871 |  |  | 101.0416 | 129.8142 | 154.4749 | 165.871 | 132.6049 | 97.2699 | 106.9998 | 123.62 | 140.3232 |  |  |  | 158.6531 | 108.0863 | 137.8315 | [5 empty] | 124.3446 | 148.4176 | 158.8549 | 154.7975 | 78.7278 | 94.8723 | 107.0954 | 121.1728 | 109.1377 | 139.3713 | 78.7631 | 92.6815 | 104.1721 | 123.4134 | 137.7375 |  | 159.6303 | 168.5531 | 160.1931 | 108.9297 | 131.3032 | 152.3532 | 161.9205 | 154.4249 | [7 empty] | 102.6618 | 133.0207 | 157.2654 | 167.7315 |  | 85.1012 | 85.9223 | 85.6727 | 165.6906 | 113.593 | 53.3564 |  | 22.4214 | 22.7725 | 19.5141 | 20.6298 | 47.6055 | 84.8967 | 73.8745 | 84.9945 | 84.2313 | 85.6768 | 89.7775 | 100.3821 | 97.3636 | 137.8124 | 138.0723 | 100.7771 | -0.0058 | -0.0335 | 0.0061 | 0.0274 | -0.0091 | 0.0005 | -0.0315 | -0.0597 | -0.0381 | -284.8646 | 1.4183 | -331.369 | 1.7304 | -319.7836 | 1.6154 | -301.1517 | 1.56 | -204.6513 | 1.8454 | -248.398 | 1.6975 |  |  | 85.0968 | 137.9424 | 172.7845
2017-12-19 15:14 | 11907.7144 |  |  | 86.6487 | 19.906 | 50.905 | 56.5155 | 33.0843 | 30.0774 | 22.8477 | 47.1799 |  |  | -104.8519 | 14.659 | 53.7611 | 68.182 | 40.9886 | 20.2073 | 75.3391 | 86.4143 | 3.236 |  | 137.9174 | 114.8423 | 136.296 | 149.939 | 147.9237 | 136.4236 | 96.3207 |  |  | 120.6486 | 104.5094 | 118.9396 | 99.7294 | 92.4824 | 101.298 | 102.4795 | 115.5333 | 139.8719 | 150.7346 | 146.2991 | 132.1101 | 124.5552 | 146.1871 | 127.6528 | 75.0014 |  |  |  |  | 121.6583 | 119.7602 | 156.9993 | 150.1937 |  |  | 126.2316 | 131.1136 | 152.3084 | 162.3752 | 99.9649 | 91.436 | 104.1727 | 118.9407 | 131.8345 |  |  |  | 155.2813 | 128.5353 | 136.9759 | [5 empty] | 132.8977 | 149.5066 | 158.2757 | 151.4489 | 80.9159 | 98.624 | 99.4712 | 115.92 | 114.5463 | 135.5633 | 87.3558 | 98.7377 | 108.9831 | 126.4193 | 139.5948 |  | 152.9742 | 163.7886 | 158.2593 | 101.885 | 122.5098 | 145.2489 | 160.6253 | 155.243 | [7 empty] | 107.8355 | 128.8546 | 152.1125 | 163.668 | 156.2026 | 84.2138 | 84.9541 | 147.9106 | 103.603 | 150.0459 | 107.782 | 32.7256 | 32.6936 | 87.1231 | 83.9914 | 33.0857 | 33.7927 | 33.3788 | 32.118 | 31.9542 | 33.2868 | 83.9498 | 97.9347 |  |  | 137.3844 | 152.3528 | 155.891 | 144.7346 | 126.6849 | 98.2158 | [7 empty] | 100.1567 | 109.7577 | 125.4914 | 149.1628 | 157.2698 | 149.2616 | 125.7546 | 129.4112 | 149.6117 | 142.0773 | [5 empty] | 120.797 | 130.8999 | 162.5118 | 156.8749 |  |  | 101.0404 | 129.8241 | 154.471 | 165.8569 | 132.5975 | 97.2637 | 107.001 | 123.6193 | 140.3156 |  |  |  | 158.6516 | 108.0891 | 137.8249 | [5 empty] | 124.3451 | 148.4164 | 158.8445 | 154.7945 | 78.7251 | 94.8732 | 107.0992 | 121.1792 | 109.137 | 139.3663 | 78.7641 | 92.6821 | 104.1736 | 123.4106 | 137.7371 |  | 159.6227 | 168.5434 | 160.1827 | 108.9274 | 131.3039 | 152.3474 | 161.9073 | 154.4159 | [7 empty] | 102.6595 | 133.0142 | 157.2542 | 167.7133 |  | 85.104 | 85.9224 | 85.6749 | 165.6897 | 113.5919 | 53.3606 |  | 22.4184 | 22.771 | 19.5137 | 20.6295 | 47.6074 | 84.9622 | 73.8715 | 84.9811 | 84.215 | 85.6762 | 89.7694 | 100.3807 | 97.3102 | 137.7965 | 137.9986 | 100.7466 | -0.0056 | -0.0334 | 0.006 | 0.0275 | -0.0089 | 0.0002 | -0.0189 | -0.0557 | -0.0405 | -284.8892 | 1.4306 | -331.4337 | 1.7468 | -319.8544 | 1.6072 | -301.1117 | 1.5518 | -204.6698 | 1.8495 | -248.4072 | 1.7325 |  |  | 85.0927 | 137.8976 | 172.733
2017-12-19 15:14 | 11908.7145 |  |  | 86.753 | 19.9701 | 50.945 | 56.6255 | 33.1447 | 30.1293 | 22.9919 | 47.3805 |  |  | -104.8733 | 14.5639 | 53.7628 | 68.1599 | 40.938 | 20.3316 | 75.365 | 86.4041 | 5.5739 |  | 137.9063 | 114.8366 | 136.2861 | 149.9276 | 147.9133 | 136.4173 | 96.3152 |  |  | 120.6368 | 104.4945 | 118.9306 | 99.7229 | 92.4823 | 101.2976 | 102.4773 | 115.5272 | 139.8652 | 150.7254 | 146.2929 | 132.1056 | 124.5553 | 146.1881 | 127.6474 | 74.9904 |  |  |  |  | 121.6592 | 119.7599 | 156.9904 | 150.1866 |  |  | 126.236 | 131.1124 | 152.3061 | 162.3716 | 99.9677 | 91.4361 | 104.1707 | 118.9469 | 131.8297 |  |  |  | 155.282 | 128.5349 | 136.9812 | [5 empty] | 132.8915 | 149.5059 | 158.2668 | 151.445 | 80.9186 | 98.6268 | 99.4728 | 115.9176 | 114.5457 | 135.5542 | 87.3552 | 98.7324 | 108.9822 | 126.4164 | 139.5907 |  | 152.9636 | 163.7771 | 158.2482 | 101.8795 | 122.5048 | 145.241 | 160.6123 | 155.2347 | [7 empty] | 107.8275 | 128.8506 | 152.1113 | 163.6509 | 156.1954 | 84.2115 | 84.9537 | 147.9029 | 103.6016 | 150.038 | 107.7799 | 32.9025 | 32.7533 | 87.1186 | 83.9885 | 32.975 | 33.744 | 33.2899 | 32.0984 | 31.8764 | 33.1983 | 83.9523 | 97.936 |  |  | 137.3767 | 152.3474 | 155.8853 | 144.728 | 126.672 | 98.2175 | [7 empty] | 100.1576 | 109.7596 | 125.4902 | 149.1512 | 157.2684 | 149.2571 | 125.7483 | 129.4117 | 149.6064 | 142.0726 | [5 empty] | 120.7943 | 130.8976 | 162.5057 | 156.8659 |  |  | 101.0419 | 129.8289 | 154.4669 | 165.8584 | 132.5899 | 97.2708 | 107.0036 | 123.6254 | 140.3141 |  |  |  | 158.6437 | 108.0858 | 137.8171 | [5 empty] | 124.3417 | 148.4007 | 158.8341 | 154.7797 | 78.7206 | 94.8671 | 107.1007 | 121.1715 | 109.1324 | 139.3644 | 78.7733 | 92.6782 | 104.1741 | 123.4062 | 137.7356 |  | 159.6209 | 168.5395 | 160.1723 | 108.9204 | 131.3025 | 152.3451 | 161.9015 | 154.4094 | [7 empty] | 102.6471 | 133.0063 | 157.2474 | 167.7039 |  | 85.096 | 85.924 | 85.6698 | 165.6805 | 113.5853 | 53.3628 |  | 22.4176 | 22.7693 | 19.5194 | 20.6291 | 47.6116 | 84.9752 | 73.8626 | 84.9687 | 84.2073 | 85.6644 | 89.7659 | 100.3714 | 97.3695 | 137.802 | 138.0503 | 100.7652 | -0.0055 | -0.0334 | 0.0062 | 0.0283 | -0.0093 | 0.0003 | -0.0482 | -0.0549 | -0.0471 | -284.8861 | 1.4286 | -331.4398 | 1.753 | -319.8021 | 1.6072 | -301.1301 | 1.562 | -204.6452 | 1.8515 | -248.4164 | 1.7222 |  |  | 85.0869 | 137.9262 | 172.9127
2017-12-19 15:14 | 11909.7145 |  |  | 86.6964 | 19.9788 | 50.8737 | 56.6603 | 33.0173 | 30.1214 | 22.9337 | 47.2184 |  |  | -104.9348 | 14.6576 | 53.7767 | 68.1819 | 40.9636 | 20.2859 | 75.349 | 86.3658 | 6.6433 |  | 137.9009 | 114.8356 | 136.2795 | 149.9282 | 147.9078 | 136.4147 | 96.3235 |  |  | 120.6304 | 104.4905 | 118.9289 | 99.7258 | 92.4776 | 101.2989 | 102.4754 | 115.5287 | 139.8612 | 150.7142 | 146.286 | 132.1025 | 124.56 | 146.1804 | 127.644 | 74.9929 |  |  |  |  | 121.6613 | 119.7548 | 156.9837 | 150.1858 |  |  | 126.2335 | 131.118 | 152.2984 | 162.3715 | 99.9627 | 91.4369 | 104.1718 | 118.9504 | 131.8289 |  |  |  | 155.2675 | 128.5267 | 136.9733 | [5 empty] | 132.8832 | 149.4966 | 158.2521 | 151.4322 | 80.9152 | 98.628 | 99.4694 | 115.9095 | 114.5428 | 135.5527 | 87.3505 | 98.7322 | 108.9726 | 126.4109 | 139.5819 |  | 152.9593 | 163.7673 | 158.2332 | 101.8761 | 122.506 | 145.2346 | 160.5922 | 155.2157 | [7 empty] | 107.8205 | 128.8397 | 152.0979 | 163.6427 | 156.1851 | 84.2002 | 84.9484 | 147.8946 | 103.5915 | 150.0218 | 107.761 | 32.9119 | 32.9037 | 87.1104 | 83.9833 | 32.7967 | 33.6898 | 33.1133 | 32.2009 | 31.7817 | 33.2876 | 83.9454 | 97.9317 |  |  | 137.3738 | 152.3399 | 155.8823 | 144.72 | 126.6679 | 98.2173 | [7 empty] | 100.1637 | 109.7623 | 125.4872 | 149.1526 | 157.26 | 149.2484 | 125.7467 | 129.4138 | 149.6034 | 142.0632 | [5 empty] | 120.7922 | 130.9001 | 162.5032 | 156.8537 |  |  | 101.0403 | 129.825 | 154.4612 | 165.8507 | 132.5898 | 97.2717 | 107.0047 | 123.6228 | 140.3108 |  |  |  | 158.6278 | 108.0866 | 137.8082 | [5 empty] | 124.341 | 148.3915 | 158.8268 | 154.7611 | 78.7229 | 94.8724 | 107.0996 | 121.1645 | 109.1283 | 139.3595 | 78.7815 | 92.677 | 104.1762 | 123.405 | 137.7303 |  | 159.6131 | 168.5244 | 160.1634 | 108.9187 | 131.2985 | 152.3409 | 161.8954 | 154.3928 | [7 empty] | 102.6497 | 133.0079 | 157.2455 | 167.6965 |  | 85.0843 | 85.9162 | 85.661 | 165.662 | 113.5697 | 53.3575 |  | 22.4211 | 22.7715 | 19.5181 | 20.621 | 47.6125 | 84.9808 | 73.8572 | 84.965 | 84.2113 | 85.6576 | 89.7598 | 100.3762 | 97.3235 | 137.7904 | 137.9924 | 100.8222 | -0.0061 | -0.0335 | 0.0057 | 0.0279 | -0.0097 | 0.0002 | -0.0308 | -0.0551 | -0.0372 | -284.9107 | 1.4368 | -331.409 | 1.7283 | -319.8298 | 1.6031 | -301.1209 | 1.5682 | -204.7128 | 1.8721 | -248.4195 | 1.7058 |  |  | 85.0805 | 137.8914 | 172.8213
2017-12-19 15:14 | 11910.7146 |  |  | 86.6061 | 19.9599 | 50.8933 | 56.6462 | 33.0608 | 30.1561 | 23.0325 | 47.2765 |  |  | -104.9392 | 14.6323 | 53.8674 | 68.2747 | 41.068 | 20.2775 | 75.4578 | 86.4423 | 5.8718 |  | 137.8898 | 114.8371 | 136.2734 | 149.9175 | 147.898 | 136.4072 | 96.325 |  |  | 120.6254 | 104.4839 | 118.92 | 99.7223 | 92.4671 | 101.2893 | 102.473 | 115.5266 | 139.8621 | 150.7064 | 146.2745 | 132.0981 | 124.5514 | 146.1749 | 127.6417 | 74.9984 |  |  |  |  | 121.6591 | 119.7556 | 156.9761 | 150.1774 |  |  | 126.2251 | 131.1165 | 152.2921 | 162.3575 | 99.9645 | 91.4356 | 104.1718 | 118.9424 | 131.8193 |  |  |  | 155.2522 | 128.5198 | 136.9649 | [5 empty] | 132.879 | 149.4853 | 158.2407 | 151.422 | 80.9049 | 98.6262 | 99.4673 | 115.9134 | 114.5409 | 135.562 | 87.3557 | 98.7396 | 108.9775 | 126.4082 | 139.5837 |  | 152.9655 | 163.7644 | 158.225 | 101.8814 | 122.5076 | 145.2323 | 160.5909 | 155.2048 | [7 empty] | 107.8156 | 128.8358 | 152.0866 | 163.6409 | 156.1746 | 84.2038 | 84.9402 | 147.8871 | 103.588 | 150.011 | 107.7515 | 32.8268 | 33.0566 | 87.1028 | 83.9771 | 32.7323 | 33.676 | 32.9467 | 32.409 | 31.7027 | 33.588 | 83.9305 | 97.913 |  |  | 137.3726 | 152.332 | 155.8711 | 144.7089 | 126.6659 | 98.2136 | [7 empty] | 100.1638 | 109.7615 | 125.4844 | 149.1546 | 157.2498 | 149.2414 | 125.7475 | 129.4138 | 149.601 | 142.0527 | [5 empty] | 120.7926 | 130.9011 | 162.4926 | 156.8468 |  |  | 101.0322 | 129.8191 | 154.451 | 165.835 | 132.586 | 97.2734 | 107.0042 | 123.6187 | 140.3029 |  |  |  | 158.6156 | 108.077 | 137.8011 | [5 empty] | 124.3383 | 148.3882 | 158.8151 | 154.7534 | 78.7164 | 94.8727 | 107.0954 | 121.1635 | 109.1374 | 139.3583 | 78.7738 | 92.6804 | 104.178 | 123.4036 | 137.724 |  | 159.6024 | 168.5166 | 160.16 | 108.9138 | 131.2964 | 152.3287 | 161.8864 | 154.3833 | [7 empty] | 102.6557 | 133.003 | 157.2374 | 167.6875 |  | 85.0825 | 85.9057 | 85.6622 | 165.657 | 113.5599 | 53.3535 |  | 22.4282 | 22.7758 | 19.5178 | 20.6093 | 47.6152 | 85.0139 | 73.8595 | 84.9777 | 84.2112 | 85.6634 | 89.7628 | 100.3817 | 97.2437 | 137.7231 | 137.9598 | 100.7436 | -0.0056 | -0.0338 | 0.0063 | 0.0279 | -0.0089 | 0.0004 | -0.0239 | -0.0554 | -0.0186 | -284.7907 | 1.3937 | -331.4367 | 1.7674 | -319.8944 | 1.6359 | -301.1548 | 1.5394 | -204.6636 | 1.8331 | -248.4287 | 1.7407 |  |  | 85.0808 | 137.8415 | 173.0055
2017-12-19 15:14 | 11911.7147 |  |  | 86.6553 | 19.8796 | 50.9131 | 56.6931 | 33.0332 | 30.0832 | 22.983 | 47.2045 |  |  | -104.8733 | 14.6075 | 53.8923 | 68.2579 | 41.054 | 20.2737 | 75.3159 | 86.3998 | 4.8415 |  | 137.8755 | 114.8365 | 136.2675 | 149.911 | 147.8828 | 136.3968 | 96.3197 |  |  | 120.6201 | 104.4807 | 118.915 | 99.7155 | 92.4642 | 101.2893 | 102.472 | 115.5248 | 139.8533 | 150.7033 | 146.265 | 132.0909 | 124.5578 | 146.1738 | 127.6372 | 74.9864 |  |  |  |  | 121.6516 | 119.7581 | 156.9671 | 150.1679 |  |  | 126.2241 | 131.11 | 152.2861 | 162.3484 | 99.9705 | 91.441 | 104.1669 | 118.9436 | 131.8118 |  |  |  | 155.2455 | 128.5268 | 136.9568 | [5 empty] | 132.8761 | 149.4887 | 158.2316 | 151.4165 | 80.9009 | 98.6301 | 99.4671 | 115.9165 | 114.5446 | 135.5596 | 87.3577 | 98.7424 | 108.9787 | 126.4072 | 139.5755 |  | 152.9608 | 163.7571 | 158.2204 | 101.8817 | 122.5111 | 145.2234 | 160.5927 | 155.2011 | [7 empty] | 107.8194 | 128.8344 | 152.0859 | 163.6391 | 156.1689 | 84.1985 | 84.935 | 147.8802 | 103.5827 | 150.0088 | 107.7616 | 32.7288 | 33.1269 | 87.1015 | 83.9738 | 32.8717 | 33.7218 | 32.894 | 32.7132 | 31.8144 | 33.9067 | 83.9384 | 97.9038 |  |  | 137.3769 | 152.3262 | 155.8576 | 144.7033 | 126.6594 | 98.2149 | [7 empty] | 100.1638 | 109.7543 | 125.4788 | 149.1401 | 157.2421 | 149.2314 | 125.7388 | 129.4118 | 149.5912 | 142.0442 | [5 empty] | 120.7887 | 130.8973 | 162.479 | 156.8375 |  |  | 101.0318 | 129.8154 | 154.4436 | 165.8249 | 132.5749 | 97.2755 | 107.0013 | 123.6159 | 140.3012 |  |  |  | 158.6005 | 108.0692 | 137.7906 | [5 empty] | 124.3324 | 148.38 | 158.8007 | 154.7446 | 78.7107 | 94.8623 | 107.0891 | 121.1607 | 109.1462 | 139.3636 | 78.7784 | 92.6906 | 104.1791 | 123.4024 | 137.7223 |  | 159.6068 | 168.5179 | 160.1603 | 108.9206 | 131.2975 | 152.3265 | 161.8808 | 154.3868 | [7 empty] | 102.6542 | 133.0004 | 157.2292 | 167.6761 |  | 85.0788 | 85.897 | 85.6527 | 165.6454 | 113.5522 | 53.348 |  | 22.4259 | 22.7706 | 19.5163 | 20.5931 | 47.6143 | 85.067 | 73.8583 | 84.9704 | 84.2038 | 85.655 | 89.7689 | 100.3809 | 97.3117 | 137.7823 | 138.0306 | 100.7882 | -0.0058 | -0.0339 | 0.006 | 0.0275 | -0.0092 | 0.0005 | -0.0319 | -0.0559 | -0.0437 | -284.9046 | 1.4758 | -331.4829 | 1.7591 | -319.8513 | 1.5846 | -301.0809 | 1.5415 | -204.7221 | 1.8864 | -248.5087 | 1.7407 |  |  | 85.0739 | 137.9065 | 172.8789
2017-12-19 15:14 | 11912.7147 |  |  | 86.6428 | 19.936 | 50.9807 | 56.5528 | 33.0366 | 30.0607 | 22.9801 | 47.1084 |  |  | -104.8735 | 14.7681 | 53.9303 | 68.3577 | 41.09 | 20.2456 | 75.218 | 86.2965 | 6.7096 |  | 137.8713 | 114.8384 | 136.2659 | 149.9159 | 147.8714 | 136.3946 | 96.3248 |  |  | 120.6108 | 104.485 | 118.9107 | 99.7108 | 92.4648 | 101.2907 | 102.4698 | 115.5221 | 139.8446 | 150.694 | 146.259 | 132.0815 | 124.5589 | 146.1667 | 127.6288 | 74.9665 |  |  |  |  | 121.65 | 119.7553 | 156.956 | 150.1564 |  |  | 126.216 | 131.1033 | 152.2792 | 162.3386 | 99.9698 | 91.4426 | 104.1711 | 118.945 | 131.8102 |  |  |  | 155.2281 | 128.5174 | 136.9477 | [5 empty] | 132.8725 | 149.4827 | 158.218 | 151.3988 | 80.8982 | 98.6359 | 99.4591 | 115.9089 | 114.5423 | 135.5555 | 87.3529 | 98.7398 | 108.9757 | 126.4019 | 139.5647 |  | 152.9474 | 163.746 | 158.2098 | 101.866 | 122.5054 | 145.2166 | 160.575 | 155.1863 | [7 empty] | 107.8236 | 128.8329 | 152.0784 | 163.6269 | 156.1593 | 84.185 | 84.9312 | 147.8698 | 103.5683 | 150.0011 | 107.7585 | 32.638 | 33.0732 | 87.1025 | 83.9757 | 33.0725 | 33.7557 | 32.9444 | 33.046 | 32.0018 | 34.1726 | 83.943 | 97.9035 |  |  | 137.3747 | 152.3177 | 155.8488 | 144.6954 | 126.6547 | 98.2113 | [7 empty] | 100.1569 | 109.7458 | 125.4742 | 149.1288 | 157.2274 | 149.2183 | 125.7298 | 129.4089 | 149.5799 | 142.0365 | [5 empty] | 120.7805 | 130.887 | 162.468 | 156.8243 |  |  | 101.0375 | 129.8198 | 154.4412 | 165.8153 | 132.571 | 97.2733 | 107.0026 | 123.6135 | 140.3065 |  |  |  | 158.5928 | 108.0766 | 137.7887 | [5 empty] | 124.3356 | 148.3782 | 158.7993 | 154.7405 | 78.721 | 94.8687 | 107.0963 | 121.1607 | 109.1415 | 139.3647 | 78.7838 | 92.6919 | 104.1821 | 123.4005 | 137.7184 |  | 159.6043 | 168.5093 | 160.1561 | 108.9261 | 131.2971 | 152.3239 | 161.8715 | 154.384 | [7 empty] | 102.6538 | 132.9949 | 157.2191 | 167.6624 |  | 85.0718 | 85.8934 | 85.6459 | 165.6318 | 113.5397 | 53.344 |  | 22.4232 | 22.7633 | 19.5117 | 20.5857 | 47.6172 | 85.1073 | 73.8534 | 84.9668 | 84.2074 | 85.6477 | 89.7694 | 100.3965 | 97.2915 | 137.7263 | 137.963 | 100.7564 | -0.0056 | -0.0338 | 0.0058 | 0.0279 | -0.0092 | 0.0003 | -0.0352 | -0.0563 | -0.0287 | -284.9046 | 1.445 | -331.4798 | 1.7612 | -319.8175 | 1.5969 | -301.1578 | 1.562 | -204.7128 | 1.8721 | -248.4903 | 1.7386 |  |  | 85.0687 | 137.8447 | 172.8707
2017-12-19 15:14 | 11913.7148 |  |  | 86.5742 | 19.9072 | 50.936 | 56.6147 | 33.079 | 30.0599 | 23.0105 | 47.2542 |  |  | -104.7946 | 14.8231 | 53.9836 | 68.261 | 41.0883 | 20.2115 | 75.2216 | 86.2897 | 3.8665 |  | 137.8587 | 114.8329 | 136.26 | 149.8985 | 147.86 | 136.3847 | 96.3227 |  |  | 120.5925 | 104.4726 | 118.8924 | 99.6996 | 92.4552 | 101.2867 | 102.4739 | 115.5144 | 139.844 | 150.6848 | 146.2487 | 132.0736 | 124.5488 | 146.1572 | 127.6258 | 74.9537 |  |  |  |  | 121.6512 | 119.7466 | 156.9417 | 150.1425 |  |  | 126.2116 | 131.101 | 152.2728 | 162.3267 | 99.9679 | 91.4353 | 104.173 | 118.9404 | 131.8037 |  |  |  | 155.2119 | 128.4989 | 136.9385 | [5 empty] | 132.8705 | 149.4697 | 158.2129 | 151.3868 | 80.8978 | 98.6368 | 99.4563 | 115.9048 | 114.5372 | 135.5472 | 87.3496 | 98.7381 | 108.9857 | 126.3982 | 139.5615 |  | 152.9425 | 163.739 | 158.1985 | 101.8579 | 122.5009 | 145.2111 | 160.5601 | 155.1787 | [7 empty] | 107.8243 | 128.8359 | 152.0759 | 163.6149 | 156.1496 | 84.1836 | 84.9249 | 147.8616 | 103.5574 | 149.9855 | 107.7479 | 32.5761 | 32.9577 | 87.095 | 83.9787 | 33.3063 | 33.7769 | 33.0806 | 33.2874 | 32.0682 | 34.2462 | 83.9328 | 97.9006 |  |  | 137.3748 | 152.3097 | 155.8387 | 144.689 | 126.652 | 98.2082 | [7 empty] | 100.1527 | 109.7468 | 125.4724 | 149.1273 | 157.2227 | 149.2107 | 125.7331 | 129.4105 | 149.5774 | 142.0344 | [5 empty] | 120.7795 | 130.8846 | 162.4566 | 156.8148 |  |  | 101.0347 | 129.819 | 154.4347 | 165.8082 | 132.5647 | 97.2703 | 107.0052 | 123.6109 | 140.2953 |  |  |  | 158.587 | 108.0748 | 137.7862 | [5 empty] | 124.3368 | 148.3726 | 158.7936 | 154.737 | 78.7286 | 94.8767 | 107.0992 | 121.16 | 109.1289 | 139.3568 | 78.779 | 92.6923 | 104.1858 | 123.3937 | 137.708 |  | 159.5925 | 168.4978 | 160.1391 | 108.9104 | 131.2894 | 152.3095 | 161.8573 | 154.3662 | [7 empty] | 102.6547 | 132.9837 | 157.2129 | 167.6497 |  | 85.0763 | 85.8969 | 85.6517 | 165.6239 | 113.5364 | 53.3454 |  | 22.4272 | 22.7714 | 19.5211 | 20.5948 | 47.6249 | 85.1062 | 73.8537 | 84.9602 | 84.2002 | 85.6501 | 89.7719 | 100.3888 | 97.2624 | 137.7448 | 137.9179 | 100.7453 | -0.0058 | -0.0338 | 0.0059 | 0.0282 | -0.0088 | 0.0005 | -0.0331 | -0.0552 | -0.024 | -284.9723 | 1.4778 | -331.4244 | 1.6832 | -319.7436 | 1.5805 | -301.1701 | 1.6052 | -204.8144 | 1.8967 | -248.4472 | 1.6688 |  |  | 85.068 | 137.8313 | 172.9205
2017-12-19 15:14 | 11914.7148 |  |  | 86.5885 | 19.951 | 51.0112 | 56.5586 | 32.9756 | 30.0104 | 22.8884 | 47.2135 |  |  | -104.7322 | 14.7321 | 53.8801 | 68.2665 | 41.0802 | 20.2092 | 75.2163 | 86.3032 | 5.1441 |  | 137.8416 | 114.8267 | 136.2525 | 149.8753 | 147.8538 | 136.3748 | 96.3243 |  |  | 120.5871 | 104.4596 | 118.883 | 99.6953 | 92.4431 | 101.2853 | 102.4782 | 115.5102 | 139.8417 | 150.6761 | 146.2373 | 132.0762 | 124.5484 | 146.1589 | 127.6205 | 74.9397 |  |  |  |  | 121.6411 | 119.7443 | 156.9318 | 150.1301 |  |  | 126.2079 | 131.1036 | 152.2643 | 162.3198 | 99.9621 | 91.4291 | 104.1693 | 118.9316 | 131.7936 |  |  |  | 155.2031 | 128.503 | 136.934 | [5 empty] | 132.8723 | 149.4672 | 158.2097 | 151.3879 | 80.9021 | 98.635 | 99.4617 | 115.9019 | 114.5304 | 135.541 | 87.3465 | 98.7283 | 108.986 | 126.3915 | 139.5534 |  | 152.9334 | 163.7277 | 158.1824 | 101.8547 | 122.4953 | 145.1978 | 160.5491 | 155.1699 | [7 empty] | 107.8223 | 128.8285 | 152.0592 | 163.6024 | 156.1377 | 84.1805 | 84.9226 | 147.856 | 103.5536 | 149.9753 | 107.7391 | 32.5118 | 32.8893 | 87.0874 | 83.971 | 33.6057 | 33.7601 | 33.3116 | 33.5031 | 32.0578 | 34.1114 | 83.93 | 97.8953 |  |  | 137.3755 | 152.2995 | 155.8305 | 144.6781 | 126.6467 | 98.2154 | [7 empty] | 100.1516 | 109.7495 | 125.4664 | 149.1218 | 157.2179 | 149.2005 | 125.734 | 129.409 | 149.5814 | 142.0236 | [5 empty] | 120.7803 | 130.8863 | 162.447 | 156.8016 |  |  | 101.0354 | 129.8088 | 154.4268 | 165.7969 | 132.5539 | 97.2687 | 107.0006 | 123.6047 | 140.2779 |  |  |  | 158.5808 | 108.0708 | 137.7809 | [5 empty] | 124.3319 | 148.3642 | 158.7826 | 154.7281 | 78.73 | 94.8721 | 107.0974 | 121.1563 | 109.118 | 139.3479 | 78.7772 | 92.6926 | 104.1804 | 123.3939 | 137.695 |  | 159.5859 | 168.486 | 160.1204 | 108.9001 | 131.2754 | 152.3007 | 161.8447 | 154.3433 | [7 empty] | 102.6493 | 132.9795 | 157.2023 | 167.6378 |  | 85.0685 | 85.8896 | 85.649 | 165.6111 | 113.5328 | 53.3445 |  | 22.4236 | 22.7714 | 19.5163 | 20.5959 | 47.6242 | 85.0611 | 73.8482 | 84.951 | 84.1873 | 85.6266 | 89.7679 | 100.3779 | 97.2669 | 137.7705 | 137.8973 | 100.7376 | -0.0057 | -0.0335 | 0.0061 | 0.0275 | -0.0092 | 0.0003 | -0.023 | -0.0571 | -0.0274 | -284.763 | 1.3218 | -331.3321 | 1.7632 | -319.9313 | 1.6975 | -301.284 | 1.562 | -204.599 | 1.7468 | -248.3518 | 1.7448 |  |  | 85.0594 | 137.8339 | 172.7968
2017-12-19 15:14 | 11915.7149 |  |  | 86.6685 | 19.9267 | 51.0064 | 56.6247 | 32.9947 | 29.9875 | 22.8738 | 47.1266 |  |  | -104.7313 | 14.6293 | 53.8456 | 68.2449 | 41.0434 | 20.194 | 75.2767 | 86.0971 | 5.3901 |  | 137.8347 | 114.8263 | 136.2468 | 149.8678 | 147.8455 | 136.3692 | 96.3273 |  |  | 120.5858 | 104.4588 | 118.8808 | 99.6902 | 92.4412 | 101.2869 | 102.465 | 115.5032 | 139.8351 | 150.6667 | 146.2201 | 132.0688 | 124.5455 | 146.1533 | 127.6133 | 74.916 |  |  |  |  | 121.6303 | 119.7418 | 156.9271 | 150.125 |  |  | 126.2064 | 131.1056 | 152.2634 | 162.3175 | 99.96 | 91.4381 | 104.168 | 118.9313 | 131.7977 |  |  |  | 155.1973 | 128.5035 | 136.9303 | [5 empty] | 132.8727 | 149.4674 | 158.2027 | 151.386 | 80.9069 | 98.637 | 99.466 | 115.9059 | 114.5316 | 135.5417 | 87.3479 | 98.7272 | 108.9772 | 126.3884 | 139.5496 |  | 152.9233 | 163.7229 | 158.1742 | 101.8594 | 122.4895 | 145.1942 | 160.5366 | 155.1554 | [7 empty] | 107.8204 | 128.8219 | 152.0518 | 163.5923 | 156.1292 | 84.175 | 84.9183 | 147.847 | 103.5536 | 149.9773 | 107.7345 | 32.4478 | 32.9355 | 87.0827 | 83.9651 | 33.7835 | 33.7492 | 33.568 | 33.6516 | 32.0645 | 34.0067 | 83.9242 | 97.8884 |  |  | 137.3784 | 152.3028 | 155.831 | 144.6705 | 126.646 | 98.2221 | [7 empty] | 100.1548 | 109.7516 | 125.4657 | 149.1171 | 157.2067 | 149.1954 | 125.7293 | 129.4082 | 149.581 | 142.0168 | [5 empty] | 120.78 | 130.8854 | 162.4429 | 156.7902 |  |  | 101.0394 | 129.8067 | 154.4219 | 165.7901 | 132.5475 | 97.2706 | 106.9956 | 123.608 | 140.2715 |  |  |  | 158.5676 | 108.0734 | 137.7716 | [5 empty] | 124.3289 | 148.3637 | 158.776 | 154.7187 | 78.7342 | 94.8708 | 107.0963 | 121.1536 | 109.114 | 139.3467 | 78.7823 | 92.6857 | 104.1747 | 123.394 | 137.6845 |  | 159.5792 | 168.4785 | 160.1115 | 108.9024 | 131.2699 | 152.2962 | 161.8379 | 154.3363 | [7 empty] | 102.6548 | 132.9789 | 157.1954 | 167.627 |  | 85.0561 | 85.8764 | 85.6416 | 165.604 | 113.5237 | 53.3391 |  | 22.4157 | 22.7669 | 19.5071 | 20.587 | 47.6256 | 84.9967 | 73.8403 | 84.9421 | 84.1779 | 85.6253 | 89.7619 | 100.3855 | 97.2638 | 137.7699 | 137.9488 | 100.7698 | -0.0059 | -0.0337 | 0.0062 | 0.0275 | -0.0091 | 0.0002 | -0.0488 | -0.0547 | -0.0378 | -284.8892 | 1.5374 | -331.6583 | 1.8372 | -319.9529 | 1.5251 | -300.9732 | 1.4635 | -204.7252 | 1.9563 | -248.6688 | 1.8084 |  |  | 85.0516 | 137.8594 | 172.6785
2017-12-19 15:14 | 11916.715 |  |  | 86.5278 | 19.9957 | 50.971 | 56.6076 | 32.988 | 30.0064 | 22.973 | 47.1496 |  |  | -104.694 | 14.6344 | 53.7581 | 68.2163 | 40.9513 | 20.2156 | 75.281 | 86.2417 | 4.8393 |  | 137.8237 | 114.8232 | 136.2386 | 149.8633 | 147.8287 | 136.359 | 96.3259 |  |  | 120.5752 | 104.4511 | 118.8708 | 99.6818 | 92.4364 | 101.2889 | 102.4572 | 115.5025 | 139.8282 | 150.6596 | 146.2096 | 132.0615 | 124.5426 | 146.1403 | 127.6061 | 74.9019 |  |  |  |  | 121.6288 | 119.7381 | 156.9195 | 150.1158 |  |  | 126.2103 | 131.1116 | 152.2662 | 162.3108 | 99.9615 | 91.4477 | 104.1686 | 118.9372 | 131.8042 |  |  |  | 155.1853 | 128.4959 | 136.9182 | [5 empty] | 132.8571 | 149.4573 | 158.1881 | 151.3721 | 80.9005 | 98.6318 | 99.4641 | 115.9044 | 114.5362 | 135.5432 | 87.3588 | 98.737 | 108.9753 | 126.3921 | 139.5511 |  | 152.923 | 163.7149 | 158.1782 | 101.8634 | 122.4931 | 145.1927 | 160.53 | 155.1451 | [7 empty] | 107.8131 | 128.8221 | 152.049 | 163.5808 | 156.119 | 84.1686 | 84.9071 | 147.8353 | 103.5494 | 149.9714 | 107.7268 | 32.415 | 33.0193 | 87.0788 | 83.9602 | 33.7831 | 33.8202 | 33.7017 | 33.5874 | 32.1003 | 34.0126 | 83.9172 | 97.8787 |  |  | 137.3695 | 152.304 | 155.8327 | 144.6576 | 126.6385 | 98.2133 | [7 empty] | 100.1551 | 109.7567 | 125.4657 | 149.1148 | 157.2004 | 149.1867 | 125.727 | 129.4073 | 149.5714 | 142.0093 | [5 empty] | 120.7792 | 130.887 | 162.4421 | 156.7872 |  |  | 101.0459 | 129.8063 | 154.4217 | 165.7846 | 132.549 | 97.2772 | 107.0029 | 123.6133 | 140.2716 |  |  |  | 158.5568 | 108.0809 | 137.771 | [5 empty] | 124.3296 | 148.3629 | 158.7668 | 154.7071 | 78.7408 | 94.8756 | 107.0968 | 121.157 | 109.1059 | 139.3333 | 78.7801 | 92.6826 | 104.1687 | 123.3792 | 137.6759 |  | 159.5631 | 168.4585 | 160.1018 | 108.8888 | 131.2637 | 152.2831 | 161.8249 | 154.3251 | [7 empty] | 102.6533 | 132.9786 | 157.1918 | 167.6205 |  | 85.0541 | 85.8714 | 85.6381 | 165.5999 | 113.5213 | 53.3299 |  | 22.4144 | 22.77 | 19.5075 | 20.5851 | 47.6246 | 84.9363 | 73.8348 | 84.9508 | 84.1843 | 85.6373 | 89.7746 | 100.4073 | 97.2567 | 137.7459 | 137.9306 | 100.7796 | -0.0057 | -0.0335 | 0.0057 | 0.0276 | -0.0093 | 0.001 | -0.0367 | -0.0551 | -0.0317 | -285.0307 | 1.4347 | -331.3475 | 1.6359 | -319.6636 | 1.5887 | -301.2655 | 1.675 | -204.8575 | 1.8659 | -248.3918 | 1.6257 |  |  | 85.0515 | 137.8383 | 172.7114
2017-12-19 15:14 | 11917.715 |  |  | 86.534 | 20.0028 | 51.0389 | 56.6666 | 33.1042 | 30.1711 | 23.0021 | 47.2123 |  |  | -104.69 | 14.65 | 53.8866 | 68.2955 | 40.9451 | 20.2 | 75.3093 | 86.3508 | 3.7045 |  | 137.8098 | 114.8234 | 136.2335 | 149.8543 | 147.8229 | 136.3561 | 96.3301 |  |  | 120.5683 | 104.4454 | 118.865 | 99.6773 | 92.4308 | 101.2778 | 102.4674 | 115.5084 | 139.825 | 150.6574 | 146.2116 | 132.0635 | 124.5443 | 146.1405 | 127.598 | 74.898 |  |  |  |  | 121.6285 | 119.7431 | 156.9075 | 150.0987 |  |  | 126.2073 | 131.106 | 152.2527 | 162.2956 | 99.96 | 91.448 | 104.1748 | 118.928 | 131.7953 |  |  |  | 155.1736 | 128.4975 | 136.9152 | [5 empty] | 132.8501 | 149.4483 | 158.174 | 151.3581 | 80.8933 | 98.6282 | 99.4596 | 115.9012 | 114.5335 | 135.5419 | 87.3582 | 98.7358 | 108.9745 | 126.3871 | 139.5466 |  | 152.917 | 163.703 | 158.1628 | 101.8556 | 122.4837 | 145.1775 | 160.5224 | 155.1347 | [7 empty] | 107.8074 | 128.8184 | 152.0354 | 163.5654 | 156.1063 | 84.1659 | 84.8961 | 147.8281 | 103.5451 | 149.9577 | 107.7206 | 32.5328 | 33.0626 | 87.0737 | 83.9499 | 33.6982 | 33.8927 | 33.7492 | 33.4348 | 32.2855 | 33.9982 | 83.9131 | 97.8709 |  |  | 137.3622 | 152.2872 | 155.824 | 144.6444 | 126.624 | 98.2056 | [7 empty] | 100.1481 | 109.7605 | 125.4614 | 149.1088 | 157.1912 | 149.1821 | 125.7253 | 129.4116 | 149.5686 | 142.0017 | [5 empty] | 120.7828 | 130.89 | 162.44 | 156.781 |  |  | 101.0445 | 129.807 | 154.4173 | 165.7729 | 132.5517 | 97.2823 | 107.0109 | 123.6031 | 140.2687 |  |  |  | 158.5432 | 108.0794 | 137.7713 | [5 empty] | 124.3235 | 148.3523 | 158.7565 | 154.6942 | 78.7366 | 94.8764 | 107.0961 | 121.1537 | 109.112 | 139.3347 | 78.779 | 92.6803 | 104.1732 | 123.3801 | 137.6764 |  | 159.5591 | 168.4489 | 160.0917 | 108.8821 | 131.2611 | 152.2795 | 161.8138 | 154.3149 | [7 empty] | 102.6446 | 132.9801 | 157.191 | 167.6142 |  | 85.0545 | 85.8774 | 85.6367 | 165.5907 | 113.5233 | 53.3328 |  | 22.421 | 22.7727 | 19.5097 | 20.5861 | 47.6233 | 84.9032 | 73.8345 | 84.9342 | 84.1749 | 85.626 | 89.7682 | 100.3814 | 97.2742 | 137.7436 | 137.9919 | 100.7506 | -0.0057 | -0.0335 | 0.0057 | 0.028 | -0.0094 | 0.0003 | -0.0215 | -0.0576 | -0.0451 | -284.7569 | 1.367 | -331.446 | 1.7838 | -319.9067 | 1.6709 | -301.2409 | 1.5189 | -204.6513 | 1.8146 | -248.4718 | 1.7591 |  |  | 85.0457 | 137.8678 | 172.947
2017-12-19 15:14 | 11918.7151 |  |  | 86.5077 | 19.9949 | 51.0029 | 56.7272 | 33.0122 | 30.0501 | 22.9891 | 47.2018 |  |  | -104.7031 | 14.6004 | 53.9297 | 68.3061 | 41.0108 | 20.2495 | 75.279 | 86.323 | 5.1882 |  | 137.8081 | 114.8262 | 136.2425 | 149.8535 | 147.8237 | 136.3642 | 96.3406 |  |  | 120.5664 | 104.448 | 118.8619 | 99.681 | 92.4354 | 101.282 | 102.4737 | 115.5125 | 139.8184 | 150.6561 | 146.2045 | 132.0623 | 124.5505 | 146.1383 | 127.6013 | 74.8934 |  |  |  |  | 121.6265 | 119.7477 | 156.8942 | 150.0889 |  |  | 126.2026 | 131.0995 | 152.2396 | 162.2869 | 99.9607 | 91.4467 | 104.175 | 118.9207 | 131.7833 |  |  |  | 155.1657 | 128.4992 | 136.9191 | [5 empty] | 132.8577 | 149.4464 | 158.1729 | 151.3531 | 80.9016 | 98.6351 | 99.4651 | 115.9072 | 114.526 | 135.5308 | 87.3532 | 98.7359 | 108.9791 | 126.3786 | 139.5349 |  | 152.9103 | 163.6971 | 158.1507 | 101.8478 | 122.4733 | 145.1745 | 160.5044 | 155.1264 | [7 empty] | 107.8099 | 128.8136 | 152.0308 | 163.5557 | 156.0937 | 84.1678 | 84.9002 | 147.8237 | 103.543 | 149.9508 | 107.7182 | 32.6961 | 33.1385 | 87.0749 | 83.9485 | 33.7252 | 33.9018 | 33.7533 | 33.3876 | 32.447 | 33.9837 | 83.9129 | 97.8703 |  |  | 137.3552 | 152.286 | 155.8083 | 144.6352 | 126.6231 | 98.2098 | [7 empty] | 100.1504 | 109.759 | 125.4566 | 149.1076 | 157.183 | 149.1812 | 125.7139 | 129.4078 | 149.5647 | 141.9946 | [5 empty] | 120.7791 | 130.89 | 162.4255 | 156.7684 |  |  | 101.038 | 129.8097 | 154.4069 | 165.7636 | 132.5441 | 97.2823 | 107.0097 | 123.5903 | 140.2552 |  |  |  | 158.5376 | 108.0774 | 137.7675 | [5 empty] | 124.3209 | 148.3502 | 158.7488 | 154.6944 | 78.7407 | 94.8757 | 107.0994 | 121.1538 | 109.1188 | 139.3378 | 78.7824 | 92.6755 | 104.1779 | 123.3867 | 137.6725 |  | 159.5533 | 168.4487 | 160.0858 | 108.8909 | 131.2581 | 152.2772 | 161.8051 | 154.3112 | [7 empty] | 102.6522 | 132.9792 | 157.1876 | 167.6055 |  | 85.0466 | 85.8775 | 85.6334 | 165.5771 | 113.5087 | 53.334 |  | 22.4262 | 22.7714 | 19.5116 | 20.5876 | 47.6284 | 84.8519 | 73.8314 | 84.9338 | 84.1629 | 85.6225 | 89.7651 | 100.3917 | 97.2206 | 137.7462 | 137.9251 | 100.7263 | -0.0055 | -0.0335 | 0.0058 | 0.0281 | -0.009 | 0.0004 | -0.025 | -0.0576 | -0.0412 | -284.9015 | 1.4327 | -331.4829 | 1.7386 | -319.8113 | 1.599 | -301.1794 | 1.5785 | -204.7775 | 1.87 | -248.4995 | 1.7222 |  |  | 85.0431 | 137.8356 | 172.9028
2017-12-19 15:14 | 11919.7151 |  |  | 86.593 | 20.0162 | 51.0237 | 56.6238 | 33.0313 | 30.123 | 23.0578 | 47.2355 |  |  | -104.7146 | 14.7132 | 53.9362 | 68.2177 | 40.983 | 20.247 | 75.3528 | 86.2465 | 5.1608 |  | 137.7996 | 114.8195 | 136.2381 | 149.8463 | 147.8125 | 136.3589 | 96.3455 |  |  | 120.5553 | 104.4407 | 118.8532 | 99.6822 | 92.4335 | 101.2865 | 102.4716 | 115.5082 | 139.8131 | 150.6404 | 146.1909 | 132.0555 | 124.5434 | 146.1314 | 127.5972 | 74.8804 |  |  |  |  | 121.6165 | 119.7402 | 156.8832 | 150.0813 |  |  | 126.1948 | 131.0976 | 152.2356 | 162.2848 | 99.962 | 91.4415 | 104.1696 | 118.9237 | 131.7745 |  |  |  | 155.16 | 128.4977 | 136.9138 | [5 empty] | 132.8539 | 149.4484 | 158.1724 | 151.3478 | 80.907 | 98.6372 | 99.4739 | 115.9125 | 114.5272 | 135.5306 | 87.3557 | 98.7426 | 108.9872 | 126.3833 | 139.5353 |  | 152.9067 | 163.6944 | 158.1459 | 101.8446 | 122.4771 | 145.1754 | 160.4955 | 155.1207 | [7 empty] | 107.8081 | 128.8119 | 152.0245 | 163.5525 | 156.0866 | 84.1632 | 84.9025 | 147.8128 | 103.5347 | 149.9398 | 107.7126 | 32.7621 | 33.2123 | 87.0664 | 83.9516 | 33.8339 | 33.8529 | 33.616 | 33.3948 | 32.4005 | 33.9986 | 83.9122 | 97.8661 |  |  | 137.3396 | 152.2799 | 155.7996 | 144.6267 | 126.6233 | 98.2094 | [7 empty] | 100.1539 | 109.7592 | 125.4551 | 149.1103 | 157.1769 | 149.174 | 125.7095 | 129.41 | 149.5658 | 141.9887 | [5 empty] | 120.7794 | 130.8908 | 162.4146 | 156.767 |  |  | 101.0422 | 129.8114 | 154.4056 | 165.7643 | 132.5399 | 97.2833 | 107.0097 | 123.5909 | 140.2491 |  |  |  | 158.5301 | 108.0716 | 137.7567 | [5 empty] | 124.3152 | 148.3424 | 158.7365 | 154.6892 | 78.7431 | 94.8687 | 107.098 | 121.1519 | 109.1159 | 139.33 | 78.7827 | 92.6733 | 104.1811 | 123.3822 | 137.6655 |  | 159.5457 | 168.4399 | 160.0823 | 108.8965 | 131.2578 | 152.271 | 161.7975 | 154.3032 | [7 empty] | 102.6568 | 132.9743 | 157.1768 | 167.5995 |  | 85.0376 | 85.8631 | 85.6262 | 165.5682 | 113.4971 | 53.3231 |  | 22.4214 | 22.7699 | 19.5094 | 20.5843 | 47.6276 | 84.7978 | 73.8289 | 84.9272 | 84.1647 | 85.615 | 89.7788 | 100.3878 | 97.2872 | 137.7168 | 137.9303 | 100.7521 | -0.0058 | -0.0338 | 0.006 | 0.0273 | -0.0094 | 0.0003 | -0.0073 | -0.0556 | -0.0361 | -284.7353 | 1.4142 | -331.5598 | 1.8269 | -319.9344 | 1.6318 | -301.1425 | 1.482 | -204.6421 | 1.8474 | -248.5888 | 1.8043 |  |  | 85.0374 | 137.8236 | 172.9393
2017-12-19 15:14 | 11920.7152 |  |  | 86.6353 | 19.9993 | 51.0308 | 56.633 | 32.9468 | 30.0632 | 22.9722 | 47.1074 |  |  | -104.7889 | 14.69 | 53.7745 | 68.1895 | 40.8671 | 20.2502 | 75.1972 | 86.3082 | 5.9495 |  | 137.7886 | 114.8143 | 136.2232 | 149.8335 | 147.8038 | 136.3447 | 96.3407 |  |  | 120.5451 | 104.4293 | 118.8492 | 99.6699 | 92.4233 | 101.2866 | 102.4745 | 115.5089 | 139.8155 | 150.6321 | 146.1884 | 132.052 | 124.5412 | 146.1304 | 127.5922 | 74.8711 |  |  |  |  | 121.617 | 119.7385 | 156.8752 | 150.0732 |  |  | 126.1932 | 131.0945 | 152.2321 | 162.2743 | 99.9553 | 91.4463 | 104.1678 | 118.9204 | 131.7726 |  |  |  | 155.1571 | 128.4989 | 136.9076 | [5 empty] | 132.8468 | 149.4464 | 158.1739 | 151.3412 | 80.9075 | 98.6377 | 99.4717 | 115.9097 | 114.5299 | 135.5329 | 87.3582 | 98.7432 | 108.9863 | 126.3871 | 139.5387 |  | 152.8993 | 163.6853 | 158.1293 | 101.8477 | 122.4812 | 145.1682 | 160.4922 | 155.1129 | [7 empty] | 107.8019 | 128.8077 | 152.0195 | 163.5461 | 156.0787 | 84.1549 | 84.8981 | 147.8022 | 103.5263 | 149.9275 | 107.7087 | 32.9262 | 33.1955 | 87.049 | 83.9419 | 33.9151 | 33.739 | 33.4365 | 33.3309 | 32.2944 | 33.9141 | 83.897 | 97.8512 |  |  | 137.3453 | 152.2704 | 155.7894 | 144.6242 | 126.6178 | 98.2156 | [7 empty] | 100.1585 | 109.7641 | 125.458 | 149.1042 | 157.1709 | 149.165 | 125.7163 | 129.4181 | 149.5614 | 141.9844 | [5 empty] | 120.779 | 130.8906 | 162.4099 | 156.765 |  |  | 101.0394 | 129.807 | 154.4063 | 165.7535 | 132.5343 | 97.2816 | 107.0117 | 123.5882 | 140.2498 |  |  |  | 158.5226 | 108.0807 | 137.7517 | [5 empty] | 124.3158 | 148.3379 | 158.7302 | 154.6724 | 78.7412 | 94.8737 | 107.101 | 121.1493 | 109.1143 | 139.3257 | 78.7864 | 92.6769 | 104.1849 | 123.3752 | 137.6596 |  | 159.5408 | 168.4301 | 160.0724 | 108.8939 | 131.2529 | 152.2642 | 161.7881 | 154.2928 | [7 empty] | 102.6493 | 132.9681 | 157.1666 | 167.5843 |  | 85.0385 | 85.8648 | 85.6209 | 165.564 | 113.497 | 53.3168 |  | 22.4218 | 22.7726 | 19.5141 | 20.5797 | 47.6273 | 84.8088 | 73.832 | 84.9143 | 84.1634 | 85.6099 | 89.7832 | 100.3758 | 97.2682 | 137.7136 | 137.9503 | 100.7451 | -0.0056 | -0.0336 | 0.0062 | 0.0274 | -0.009 | 0.0003 | -0.0268 | -0.0559 | -0.0428 | -285.1015 | 1.5477 | -331.5229 | 1.6729 | -319.6944 | 1.5045 | -301.1763 | 1.6339 | -204.9406 | 1.9727 | -248.5672 | 1.6606 |  |  | 85.0331 | 137.832 | 172.7225
2017-12-19 15:14 | 11921.7153 |  |  | 86.6882 | 19.9821 | 50.9343 | 56.6619 | 32.9467 | 30.0032 | 22.9503 | 47.1578 |  |  | -104.8259 | 14.7097 | 53.7974 | 68.2032 | 40.9311 | 20.3149 | 75.3358 | 86.2999 | 4.8038 |  | 137.7854 | 114.8171 | 136.2264 | 149.8347 | 147.8005 | 136.3432 | 96.3429 |  |  | 120.5459 | 104.4255 | 118.8457 | 99.6662 | 92.4188 | 101.294 | 102.467 | 115.5088 | 139.8058 | 150.6252 | 146.1815 | 132.0457 | 124.543 | 146.1267 | 127.5876 | 74.8585 |  |  |  |  | 121.6236 | 119.7358 | 156.8705 | 150.0624 |  |  | 126.1981 | 131.0964 | 152.2319 | 162.265 | 99.9559 | 91.4498 | 104.1673 | 118.9159 | 131.7637 |  |  |  | 155.1448 | 128.4978 | 136.9006 | [5 empty] | 132.8467 | 149.4404 | 158.1632 | 151.3288 | 80.9079 | 98.641 | 99.4667 | 115.9087 | 114.5271 | 135.5289 | 87.3562 | 98.738 | 108.9834 | 126.3805 | 139.5291 |  | 152.8912 | 163.6697 | 158.1191 | 101.8455 | 122.4793 | 145.162 | 160.4785 | 155.0999 | [7 empty] | 107.7967 | 128.7978 | 152.0142 | 163.5357 | 156.0688 | 84.1465 | 84.8878 | 147.7926 | 103.5238 | 149.9255 | 107.7049 | 32.968 | 33.2506 | 87.0406 | 83.9279 | 33.9978 | 33.5969 | 33.3685 | 33.2564 | 32.0818 | 33.8019 | 83.8809 | 97.836 |  |  | 137.3513 | 152.2662 | 155.7739 | 144.6139 | 126.6132 | 98.2189 | [7 empty] | 100.1561 | 109.7631 | 125.454 | 149.0903 | 157.1621 | 149.1493 | 125.7121 | 129.4101 | 149.5458 | 141.9767 | [5 empty] | 120.7717 | 130.8852 | 162.3941 | 156.744 |  |  | 101.0326 | 129.8025 | 154.3956 | 165.7353 | 132.5276 | 97.2739 | 107.0099 | 123.584 | 140.2409 |  |  |  | 158.5188 | 108.0895 | 137.7564 | [5 empty] | 124.3208 | 148.3401 | 158.7336 | 154.6674 | 78.7505 | 94.8824 | 107.1077 | 121.1568 | 109.1129 | 139.321 | 78.7847 | 92.6832 | 104.19 | 123.3763 | 137.6609 |  | 159.5348 | 168.4193 | 160.0634 | 108.8916 | 131.249 | 152.2568 | 161.7788 | 154.277 | [7 empty] | 102.6432 | 132.9622 | 157.1528 | 167.5675 |  | 85.0338 | 85.8665 | 85.6228 | 165.5636 | 113.4966 | 53.3229 |  | 22.4304 | 22.7761 | 19.5202 | 20.586 | 47.6332 | 84.8769 | 73.8308 | 84.9095 | 84.1527 | 85.6045 | 89.7706 | 100.3885 | 97.2451 | 137.7078 | 137.9271 | 100.722 | -0.0056 | -0.0337 | 0.0058 | 0.0276 | -0.0091 | 0 | -0.0272 | -0.0607 | -0.0469 | -284.7415 | 1.2848 | -331.3106 | 1.7058 | -319.8144 | 1.7632 | -301.4379 | 1.5949 | -204.7005 | 1.7283 | -248.3303 | 1.6955 |  |  | 85.028 | 137.8175 | 172.7779
2017-12-19 15:14 | 11922.7153 |  |  | 86.6287 | 20.0047 | 50.9812 | 56.6459 | 33.0987 | 30.1646 | 23.0578 | 47.2443 |  |  | -104.6853 | 14.5978 | 53.8679 | 68.1881 | 40.9415 | 20.3767 | 75.3908 | 86.309 | 3.5094 |  | 137.7695 | 114.8128 | 136.2189 | 149.8227 | 147.7872 | 136.3342 | 96.3339 |  |  | 120.5341 | 104.4223 | 118.8327 | 99.6544 | 92.4077 | 101.2878 | 102.4659 | 115.499 | 139.7951 | 150.6114 | 146.1693 | 132.0324 | 124.5377 | 146.1169 | 127.5811 | 74.8475 |  |  |  |  | 121.6153 | 119.7294 | 156.8648 | 150.0535 |  |  | 126.1951 | 131.0958 | 152.2275 | 162.2576 | 99.9635 | 91.447 | 104.1695 | 118.9152 | 131.7593 |  |  |  | 155.1324 | 128.496 | 136.8885 | [5 empty] | 132.8412 | 149.4308 | 158.1491 | 151.3182 | 80.9029 | 98.642 | 99.4619 | 115.9076 | 114.5259 | 135.5307 | 87.3569 | 98.7375 | 108.9871 | 126.3778 | 139.5158 |  | 152.89 | 163.6573 | 158.112 | 101.8368 | 122.4747 | 145.1555 | 160.4672 | 155.0893 | [7 empty] | 107.7955 | 128.7898 | 152.0086 | 163.5227 | 156.0594 | 84.1392 | 84.8748 | 147.7786 | 103.5235 | 149.9172 | 107.6945 | 32.7738 | 33.3504 | 87.0439 | 83.9299 | 33.9561 | 33.5357 | 33.483 | 33.2068 | 31.9427 | 33.7336 | 83.8784 | 97.8354 |  |  | 137.3414 | 152.2526 | 155.7641 | 144.6045 | 126.6072 | 98.2103 | [7 empty] | 100.1441 | 109.757 | 125.4471 | 149.0857 | 157.1481 | 149.1354 | 125.7056 | 129.4022 | 149.5465 | 141.9704 | [5 empty] | 120.7727 | 130.882 | 162.3864 | 156.7295 |  |  | 101.0384 | 129.8034 | 154.3927 | 165.7276 | 132.5253 | 97.274 | 107.012 | 123.5887 | 140.2316 |  |  |  | 158.5037 | 108.0769 | 137.7441 | [5 empty] | 124.3168 | 148.3314 | 158.7267 | 154.6614 | 78.7499 | 94.8766 | 107.1071 | 121.1542 | 109.1111 | 139.3209 | 78.7822 | 92.6855 | 104.1866 | 123.3751 | 137.6549 |  | 159.5308 | 168.4128 | 160.0511 | 108.8891 | 131.2456 | 152.2515 | 161.772 | 154.2661 | [7 empty] | 102.6524 | 132.9623 | 157.1473 | 167.5622 |  | 85.0266 | 85.8568 | 85.62 | 165.5548 | 113.4937 | 53.3271 |  | 22.4279 | 22.7695 | 19.5215 | 20.5813 | 47.6393 | 84.9512 | 73.8245 | 84.9117 | 84.1471 | 85.5975 | 89.7621 | 100.3938 | 97.2624 | 137.687 | 137.8832 | 100.6529 | -0.0055 | -0.0332 | 0.0059 | 0.028 | -0.0091 | 0.0004 | -0.0324 | -0.0568 | -0.0403 | -284.843 | 1.4922 | -331.6614 | 1.8536 | -320.0298 | 1.5723 | -301.0348 | 1.4553 | -204.7313 | 1.9131 | -248.6872 | 1.8413 |  |  | 85.0217 | 137.7851 | 172.9564
2017-12-19 15:14 | 11923.7154 |  |  | 86.6524 | 20.0737 | 50.9508 | 56.7826 | 33.0601 | 30.233 | 23.0926 | 47.2809 |  |  | -104.7767 | 14.4995 | 53.8396 | 68.1261 | 40.9401 | 20.371 | 75.4039 | 86.3987 | 4.6568 |  | 137.7577 | 114.8099 | 136.2105 | 149.811 | 147.7738 | 136.3292 | 96.3347 |  |  | 120.5256 | 104.4192 | 118.8266 | 99.647 | 92.4015 | 101.2915 | 102.4706 | 115.4973 | 139.7916 | 150.5993 | 146.1588 | 132.0313 | 124.5309 | 146.1103 | 127.5764 | 74.8471 |  |  |  |  | 121.6098 | 119.7277 | 156.8531 | 150.0477 |  |  | 126.1951 | 131.0915 | 152.2187 | 162.2493 | 99.962 | 91.4518 | 104.1717 | 118.9222 | 131.7683 |  |  |  | 155.1126 | 128.4934 | 136.8802 | [5 empty] | 132.8372 | 149.4249 | 158.1423 | 151.3131 | 80.9031 | 98.6394 | 99.4606 | 115.9047 | 114.5259 | 135.5272 | 87.3571 | 98.7369 | 108.9919 | 126.3794 | 139.5084 |  | 152.8874 | 163.6477 | 158.1095 | 101.8313 | 122.4693 | 145.1526 | 160.4588 | 155.0789 | [7 empty] | 107.791 | 128.7879 | 151.9996 | 163.5078 | 156.0401 | 84.1412 | 84.8786 | 147.7731 | 103.5189 | 149.9059 | 107.6929 | 32.5717 | 33.2584 | 87.0452 | 83.9316 | 33.7876 | 33.4916 | 33.6085 | 33.2078 | 31.9579 | 33.6151 | 83.882 | 97.8321 |  |  | 137.3334 | 152.2499 | 155.756 | 144.5936 | 126.5985 | 98.2091 | [7 empty] | 100.1414 | 109.7544 | 125.444 | 149.0822 | 157.1379 | 149.1278 | 125.7014 | 129.4019 | 149.5441 | 141.963 | [5 empty] | 120.7728 | 130.8844 | 162.3835 | 156.7219 |  |  | 101.0428 | 129.8015 | 154.3876 | 165.7276 | 132.5183 | 97.2786 | 107.018 | 123.5921 | 140.2298 |  |  |  | 158.4912 | 108.0757 | 137.7324 | [5 empty] | 124.3155 | 148.324 | 158.7098 | 154.6487 | 78.7461 | 94.8758 | 107.1009 | 121.1474 | 109.106 | 139.316 | 78.78 | 92.6849 | 104.1789 | 123.3661 | 137.6393 |  | 159.5265 | 168.4043 | 160.0291 | 108.8831 | 131.2389 | 152.2391 | 161.7608 | 154.2579 | [7 empty] | 102.6512 | 132.9586 | 157.1417 | 167.5561 |  | 85.0243 | 85.8506 | 85.6054 | 165.5295 | 113.4832 | 53.3158 |  | 22.4245 | 22.762 | 19.5207 | 20.5729 | 47.64 | 84.9824 | 73.8131 | 84.9104 | 84.1437 | 85.6007 | 89.7731 | 100.3909 | 97.2481 | 137.6899 | 137.915 | 100.6843 | -0.0061 | -0.0334 | 0.0058 | 0.0276 | -0.009 | 0.0005 | -0.0236 | -0.0538 | -0.0343 | -285.0492 | 1.4963 | -331.5167 | 1.6729 | -319.6975 | 1.5456 | -301.2532 | 1.6359 | -204.9159 | 1.9172 | -248.558 | 1.675 |  |  | 85.0194 | 137.8024 | 173.0075
2017-12-19 15:14 | 11924.7154 |  |  | 86.6917 | 19.986 | 51.0107 | 56.5426 | 33.0031 | 30.2558 | 23.0595 | 47.2467 |  |  | -104.6908 | 14.6069 | 53.8004 | 68.0476 | 40.9575 | 20.3595 | 75.4042 | 86.4256 | 4.0784 |  | 137.7561 | 114.8124 | 136.2094 | 149.809 | 147.7667 | 136.3298 | 96.3442 |  |  | 120.5202 | 104.4164 | 118.8258 | 99.6518 | 92.4064 | 101.2967 | 102.4667 | 115.4974 | 139.7906 | 150.5928 | 146.1472 | 132.0314 | 124.5268 | 146.0995 | 127.5703 | 74.8449 |  |  |  |  | 121.6105 | 119.7283 | 156.8408 | 150.0403 |  |  | 126.191 | 131.0851 | 152.2128 | 162.2428 | 99.9542 | 91.4559 | 104.1708 | 118.9183 | 131.762 |  |  |  | 155.0996 | 128.4961 | 136.88 | [5 empty] | 132.8427 | 149.4227 | 158.136 | 151.3066 | 80.904 | 98.6399 | 99.461 | 115.9064 | 114.5201 | 135.521 | 87.3479 | 98.7336 | 108.9889 | 126.3755 | 139.5054 |  | 152.8769 | 163.635 | 158.1037 | 101.8321 | 122.4606 | 145.1452 | 160.4429 | 155.0587 | [7 empty] | 107.7916 | 128.7889 | 151.9892 | 163.4956 | 156.0322 | 84.1386 | 84.8785 | 147.7725 | 103.5172 | 149.8992 | 107.6908 | 32.3926 | 33.0877 | 87.0421 | 83.9251 | 33.6418 | 33.4647 | 33.5561 | 33.2962 | 31.9504 | 33.4636 | 83.881 | 97.8248 |  |  | 137.3359 | 152.2466 | 155.7453 | 144.5855 | 126.5994 | 98.2115 | [7 empty] | 100.1452 | 109.7582 | 125.4433 | 149.0787 | 157.1341 | 149.1185 | 125.6959 | 129.4039 | 149.5349 | 141.9539 | [5 empty] | 120.7673 | 130.883 | 162.3789 | 156.7133 |  |  | 101.0411 | 129.7999 | 154.385 | 165.7188 | 132.5156 | 97.2829 | 107.0171 | 123.5854 | 140.2234 |  |  |  | 158.4828 | 108.0838 | 137.7339 | [5 empty] | 124.3113 | 148.3233 | 158.6991 | 154.645 | 78.757 | 94.8831 | 107.1025 | 121.1497 | 109.108 | 139.3151 | 78.7759 | 92.6835 | 104.1855 | 123.3699 | 137.6356 |  | 159.5222 | 168.3916 | 160.025 | 108.8726 | 131.2405 | 152.2344 | 161.7511 | 154.2486 | [7 empty] | 102.648 | 132.9526 | 157.1391 | 167.5505 |  | 85.0168 | 85.8405 | 85.5969 | 165.5085 | 113.472 | 53.3019 |  | 22.4255 | 22.7631 | 19.5172 | 20.5742 | 47.6373 | 85.0162 | 73.8085 | 84.9081 | 84.137 | 85.5917 | 89.7669 | 100.3985 | 97.2757 | 137.7121 | 137.8736 | 100.6363 | -0.0059 | -0.0332 | 0.0061 | 0.0279 | -0.0095 | 0.0003 | -0.0498 | -0.0559 | -0.0657 | -284.883 | 1.3855 | -331.4152 | 1.7037 | -319.8144 | 1.6647 | -301.3394 | 1.5785 | -204.8021 | 1.8248 | -248.4441 | 1.7078 |  |  | 85.0135 | 137.7928 | 172.911
2017-12-19 15:14 | 11925.7155 |  |  | 86.6452 | 20.1112 | 51.0428 | 56.6123 | 33.0664 | 30.2438 | 23.1127 | 47.26 |  |  | -104.7002 | 14.5949 | 53.7927 | 68.1493 | 40.9798 | 20.3936 | 75.3525 | 86.3992 | 5.3288 |  | 137.7399 | 114.803 | 136.2006 | 149.7924 | 147.7525 | 136.3127 | 96.3368 |  |  | 120.5052 | 104.4049 | 118.8142 | 99.6438 | 92.3976 | 101.286 | 102.4669 | 115.4946 | 139.7897 | 150.5867 | 146.1366 | 132.0223 | 124.5356 | 146.095 | 127.5684 | 74.8517 |  |  |  |  | 121.6087 | 119.7313 | 156.8327 | 150.0382 |  |  | 126.1813 | 131.0813 | 152.2123 | 162.2351 | 99.953 | 91.4519 | 104.1743 | 118.9095 | 131.7534 |  |  |  | 155.101 | 128.5021 | 136.8825 | [5 empty] | 132.845 | 149.4199 | 158.1334 | 151.3015 | 80.9072 | 98.6456 | 99.4638 | 115.9111 | 114.5126 | 135.5206 | 87.3497 | 98.7346 | 108.9849 | 126.369 | 139.5036 |  | 152.8689 | 163.629 | 158.0847 | 101.8347 | 122.46 | 145.1376 | 160.432 | 155.051 | [7 empty] | 107.7926 | 128.7879 | 151.9833 | 163.4907 | 156.03 | 84.1335 | 84.8714 | 147.7694 | 103.5182 | 149.8895 | 107.6848 | 32.3892 | 33.0022 | 87.0382 | 83.9198 | 33.514 | 33.5247 | 33.4528 | 33.3396 | 31.9539 | 33.337 | 83.8763 | 97.8199 |  |  | 137.3373 | 152.2323 | 155.7283 | 144.5752 | 126.6013 | 98.2119 | [7 empty] | 100.1415 | 109.7608 | 125.4428 | 149.075 | 157.1255 | 149.1082 | 125.6921 | 129.4001 | 149.5352 | 141.9454 | [5 empty] | 120.7645 | 130.8792 | 162.3682 | 156.7068 |  |  | 101.0402 | 129.7981 | 154.3867 | 165.7074 | 132.5115 | 97.2839 | 107.0141 | 123.5812 | 140.2232 |  |  |  | 158.4682 | 108.0737 | 137.7231 | [5 empty] | 124.3027 | 148.3119 | 158.6854 | 154.6338 | 78.7542 | 94.8798 | 107.1019 | 121.143 | 109.112 | 139.3131 | 78.7752 | 92.6833 | 104.1832 | 123.3693 | 137.6304 |  | 159.517 | 168.3821 | 160.0307 | 108.8667 | 131.2382 | 152.2342 | 161.7429 | 154.2391 | [7 empty] | 102.6473 | 132.9441 | 157.1328 | 167.5404 |  | 85.0148 | 85.8387 | 85.5959 | 165.5038 | 113.4599 | 53.3055 |  | 22.4276 | 22.7682 | 19.5194 | 20.5819 | 47.645 | 85.0452 | 73.8081 | 84.8911 | 84.1313 | 85.5781 | 89.7614 | 100.3785 | 97.2452 | 137.6593 | 137.9364 | 100.7103 | -0.0056 | -0.0336 | 0.0061 | 0.0276 | -0.0093 | 0.0005 | -0.0454 | -0.0558 | -0.0433 | -284.8153 | 1.406 | -331.5321 | 1.7735 | -319.8729 | 1.638 | -301.2655 | 1.5436 | -204.7467 | 1.8392 | -248.5395 | 1.7571 |  |  | 85.0068 | 137.7978 | 173.0238
2017-12-19 15:14 | 11926.7156 |  |  | 86.7432 | 20.0728 | 51.0388 | 56.5378 | 33.0389 | 30.2176 | 23.0412 | 47.208 |  |  | -104.6673 | 14.4168 | 53.7655 | 68.1349 | 40.9842 | 20.3581 | 75.4337 | 86.4464 | 6.5923 |  | 137.7288 | 114.792 | 136.1933 | 149.7803 | 147.7412 | 136.3034 | 96.3327 |  |  | 120.4981 | 104.3945 | 118.8027 | 99.6323 | 92.3874 | 101.2789 | 102.4688 | 115.4953 | 139.7867 | 150.5797 | 146.1351 | 132.0193 | 124.539 | 146.1008 | 127.5641 | 74.8657 |  |  |  |  | 121.6084 | 119.7307 | 156.8246 | 150.0361 |  |  | 126.1794 | 131.0897 | 152.208 | 162.2311 | 99.9644 | 91.4469 | 104.175 | 118.9135 | 131.753 |  |  |  | 155.0902 | 128.4938 | 136.8722 | [5 empty] | 132.8308 | 149.4138 | 158.1246 | 151.2877 | 80.9095 | 98.6492 | 99.4645 | 115.9106 | 114.5187 | 135.5236 | 87.3558 | 98.738 | 108.9898 | 126.3693 | 139.496 |  | 152.8671 | 163.6255 | 158.0779 | 101.8379 | 122.4614 | 145.1346 | 160.431 | 155.0537 | [7 empty] | 107.7951 | 128.7919 | 151.9818 | 163.4937 | 156.025 | 84.1281 | 84.8662 | 147.763 | 103.5057 | 149.8829 | 107.6818 | 32.4402 | 32.9181 | 87.0302 | 83.9172 | 33.4184 | 33.6667 | 33.3557 | 33.3507 | 31.9623 | 33.2381 | 83.873 | 97.8173 |  |  | 137.3336 | 152.2255 | 155.7227 | 144.5588 | 126.5943 | 98.2132 | [7 empty] | 100.1379 | 109.7546 | 125.4404 | 149.064 | 157.114 | 149.1008 | 125.6881 | 129.3984 | 149.5348 | 141.9421 | [5 empty] | 120.7573 | 130.8771 | 162.352 | 156.6909 |  |  | 101.0354 | 129.7886 | 154.3717 | 165.695 | 132.5043 | 97.2741 | 107.0095 | 123.5939 | 140.2204 |  |  |  | 158.4576 | 108.0732 | 137.7188 | [5 empty] | 124.3014 | 148.3084 | 158.6798 | 154.621 | 78.7498 | 94.8797 | 107.1027 | 121.139 | 109.1098 | 139.3091 | 78.777 | 92.6857 | 104.1815 | 123.363 | 137.6262 |  | 159.5076 | 168.3723 | 160.021 | 108.8727 | 131.2352 | 152.2259 | 161.7338 | 154.2294 | [7 empty] | 102.6452 | 132.9407 | 157.1242 | 167.5283 |  | 85.0136 | 85.8374 | 85.5942 | 165.4967 | 113.449 | 53.3099 |  | 22.4259 | 22.7708 | 19.5217 | 20.5882 | 47.6472 | 85.0572 | 73.8043 | 84.8942 | 84.1342 | 85.5909 | 89.7752 | 100.3977 | 97.2193 | 137.6853 | 137.9566 | 100.7359 | -0.0059 | -0.0336 | 0.0056 | 0.0278 | -0.0092 | 0.0001 | -0.0325 | -0.0554 | -0.0377 | -284.8861 | 1.4758 | -331.5752 | 1.7653 | -319.8483 | 1.599 | -301.2102 | 1.5353 | -204.8175 | 1.8967 | -248.6011 | 1.7571 |  |  | 85.0074 | 137.821 | 172.9078
2017-12-19 15:14 | 11927.7156 |  |  | 86.6666 | 20.0905 | 51.0173 | 56.6365 | 32.9959 | 30.1509 | 23.0689 | 47.208 |  |  | -104.6537 | 14.4627 | 53.7672 | 68.0841 | 40.9586 | 20.4275 | 75.4653 | 86.4204 | 5.0851 |  | 137.7268 | 114.7954 | 136.1885 | 149.7719 | 147.7364 | 136.2998 | 96.334 |  |  | 120.4958 | 104.3934 | 118.7956 | 99.6259 | 92.3863 | 101.286 | 102.4745 | 115.4946 | 139.7823 | 150.5822 | 146.1318 | 132.0255 | 124.5382 | 146.1021 | 127.5655 | 74.8702 |  |  |  |  | 121.6114 | 119.7279 | 156.8129 | 150.0222 |  |  | 126.1775 | 131.092 | 152.2008 | 162.2186 | 99.9679 | 91.4499 | 104.1717 | 118.9122 | 131.7461 |  |  |  | 155.083 | 128.4879 | 136.859 | [5 empty] | 132.8207 | 149.4113 | 158.1174 | 151.2782 | 80.908 | 98.6475 | 99.4606 | 115.9055 | 114.5209 | 135.5252 | 87.3569 | 98.7463 | 108.9894 | 126.3706 | 139.492 |  | 152.8668 | 163.6168 | 158.0757 | 101.8386 | 122.4592 | 145.1303 | 160.4244 | 155.0434 | [7 empty] | 107.7891 | 128.7867 | 151.9735 | 163.4795 | 156.0103 | 84.125 | 84.8651 | 147.7558 | 103.5045 | 149.8866 | 107.6818 | 32.3842 | 32.8148 | 87.0224 | 83.9125 | 33.3383 | 33.7728 | 33.2286 | 33.3602 | 31.8746 | 33.1765 | 83.8636 | 97.8108 |  |  | 137.3314 | 152.2271 | 155.7241 | 144.5625 | 126.5908 | 98.2187 | [7 empty] | 100.148 | 109.7527 | 125.4401 | 149.0576 | 157.1064 | 149.0912 | 125.6836 | 129.3975 | 149.5302 | 141.9385 | [5 empty] | 120.7541 | 130.8752 | 162.3429 | 156.6757 |  |  | 101.0364 | 129.7859 | 154.3585 | 165.6794 | 132.4952 | 97.273 | 107.0118 | 123.6019 | 140.204 |  |  |  | 158.4522 | 108.0794 | 137.7173 | [5 empty] | 124.3023 | 148.3076 | 158.6792 | 154.6148 | 78.7583 | 94.8845 | 107.1083 | 121.1396 | 109.1033 | 139.3031 | 78.7735 | 92.687 | 104.1872 | 123.3607 | 137.6224 |  | 159.4979 | 168.3636 | 160.0076 | 108.8708 | 131.2289 | 152.2182 | 161.7186 | 154.216 | [7 empty] | 102.6536 | 132.9421 | 157.1178 | 167.5198 |  | 85.01 | 85.8296 | 85.5947 | 165.4915 | 113.4472 | 53.309 |  | 22.4252 | 22.7741 | 19.5224 | 20.5914 | 47.6472 | 85.0779 | 73.8036 | 84.8997 | 84.132 | 85.5842 | 89.7811 | 100.3985 | 97.2163 | 137.6512 | 137.9051 | 100.6929 | -0.0059 | -0.0338 | 0.0059 | 0.0281 | -0.0092 | 0.0003 | -0.0276 | -0.0525 | -0.0207 | -284.9476 | 1.4573 | -331.5475 | 1.7304 | -319.7929 | 1.5846 | -301.2532 | 1.5846 | -204.8605 | 1.8885 | -248.5918 | 1.7283 |  |  | 85.005 | 137.7781 | 172.9243
2017-12-19 15:14 | 11928.7157 |  |  | 86.6465 | 20.0809 | 51.0211 | 56.8048 | 33.1444 | 30.1925 | 23.0744 | 47.2127 |  |  | -104.7351 | 14.5194 | 53.8084 | 68.2089 | 41.0172 | 20.3973 | 75.4858 | 86.476 | 5.4045 |  | 137.7163 | 114.7976 | 136.1816 | 149.7565 | 147.7294 | 136.2939 | 96.3384 |  |  | 120.4872 | 104.3937 | 118.7858 | 99.6279 | 92.3894 | 101.2928 | 102.4763 | 115.494 | 139.78 | 150.5777 | 146.1268 | 132.0222 | 124.5377 | 146.097 | 127.566 | 74.869 |  |  |  |  | 121.6059 | 119.7296 | 156.8035 | 150.0014 |  |  | 126.1729 | 131.0812 | 152.1983 | 162.2085 | 99.9682 | 91.4563 | 104.1708 | 118.9086 | 131.739 |  |  |  | 155.0777 | 128.4883 | 136.8613 | [5 empty] | 132.8253 | 149.4115 | 158.1139 | 151.2774 | 80.9116 | 98.6484 | 99.4604 | 115.9079 | 114.5211 | 135.5227 | 87.356 | 98.7506 | 108.9877 | 126.3663 | 139.4912 |  | 152.8574 | 163.609 | 158.0649 | 101.8433 | 122.4563 | 145.1257 | 160.4136 | 155.0309 | [7 empty] | 107.7866 | 128.7785 | 151.9653 | 163.4621 | 155.9975 | 84.1229 | 84.86 | 147.7479 | 103.5005 | 149.8846 | 107.6782 | 32.4028 | 32.7415 | 87.0196 | 83.9027 | 33.199 | 33.7652 | 33.1034 | 33.4308 | 31.7936 | 33.1492 | 83.8588 | 97.8043 |  |  | 137.3297 | 152.223 | 155.7135 | 144.5675 | 126.5943 | 98.2294 | [7 empty] | 100.1552 | 109.7571 | 125.4327 | 149.0494 | 157.0977 | 149.08 | 125.674 | 129.3916 | 149.5209 | 141.9278 | [5 empty] | 120.7562 | 130.876 | 162.336 | 156.6724 |  |  | 101.0456 | 129.7936 | 154.3597 | 165.6719 | 132.4948 | 97.2794 | 107.0199 | 123.602 | 140.2008 |  |  |  | 158.434 | 108.0658 | 137.703 | [5 empty] | 124.298 | 148.291 | 158.6602 | 154.6005 | 78.7517 | 94.8782 | 107.0998 | 121.1297 | 109.1021 | 139.2949 | 78.7698 | 92.6857 | 104.1859 | 123.3575 | 137.6198 |  | 159.4915 | 168.3601 | 159.999 | 108.8664 | 131.2221 | 152.2068 | 161.7026 | 154.2038 | [7 empty] | 102.659 | 132.938 | 157.1055 | 167.5066 |  | 85.0121 | 85.8292 | 85.5851 | 165.4862 | 113.4431 | 53.308 |  | 22.4341 | 22.7824 | 19.5268 | 20.5988 | 47.6477 | 85.1162 | 73.8033 | 84.8852 | 84.1269 | 85.5796 | 89.779 | 100.4004 | 97.18 | 137.5983 | 137.8869 | 100.6514 | -0.0058 | -0.0339 | 0.0062 | 0.028 | -0.0092 | 0.0003 | -0.0287 | -0.0547 | -0.0387 | -284.9199 | 1.4491 | -331.4952 | 1.7119 | -319.7929 | 1.6195 | -301.3148 | 1.5702 | -204.8452 | 1.8741 | -248.5488 | 1.7058 |  |  | 85.0001 | 137.7426 | 173.1165
2017-12-19 15:14 | 11929.7157 |  |  | 86.7096 | 20.1255 | 51.0885 | 56.6942 | 33.2217 | 30.2288 | 23.0466 | 47.2452 |  |  | -104.6424 | 14.5322 | 53.8156 | 68.2618 | 40.9929 | 20.414 | 75.4476 | 86.4232 | 5.3974 |  | 137.7072 | 114.7986 | 136.1838 | 149.7513 | 147.7247 | 136.2925 | 96.3372 |  |  | 120.4791 | 104.3913 | 118.7831 | 99.6249 | 92.3882 | 101.2839 | 102.4715 | 115.4836 | 139.7688 | 150.5615 | 146.1124 | 132.01 | 124.5235 | 146.0868 | 127.5552 | 74.8629 |  |  |  |  | 121.5924 | 119.7211 | 156.7957 | 149.9864 |  |  | 126.1696 | 131.0778 | 152.1896 | 162.2042 | 99.9718 | 91.4595 | 104.1718 | 118.9072 | 131.7353 |  |  |  | 155.0603 | 128.4828 | 136.8578 | [5 empty] | 132.8215 | 149.395 | 158.099 | 151.2635 | 80.9062 | 98.6461 | 99.4584 | 115.9004 | 114.5195 | 135.5179 | 87.3515 | 98.7434 | 108.9844 | 126.3602 | 139.4824 |  | 152.8438 | 163.6023 | 158.0482 | 101.8439 | 122.4539 | 145.1158 | 160.4002 | 155.0123 | [7 empty] | 107.7876 | 128.7766 | 151.9636 | 163.4552 | 155.9903 | 84.1107 | 84.8508 | 147.7327 | 103.4851 | 149.8692 | 107.6661 | 32.591 | 32.7912 | 87.0216 | 83.8988 | 33.113 | 33.6158 | 33.029 | 33.4358 | 31.8645 | 33.14 | 83.8627 | 97.8039 |  |  | 137.3333 | 152.216 | 155.7097 | 144.5551 | 126.5975 | 98.2347 | [7 empty] | 100.1582 | 109.7588 | 125.4309 | 149.0481 | 157.0936 | 149.0759 | 125.6759 | 129.3959 | 149.5216 | 141.9197 | [5 empty] | 120.7532 | 130.8812 | 162.3304 | 156.6671 |  |  | 101.045 | 129.7925 | 154.3547 | 165.6732 | 132.4947 | 97.2888 | 107.0173 | 123.5966 | 140.202 |  |  |  | 158.424 | 108.0611 | 137.6989 | [5 empty] | 124.2964 | 148.2848 | 158.652 | 154.5886 | 78.7467 | 94.8784 | 107.1012 | 121.1251 | 109.106 | 139.2985 | 78.7705 | 92.6914 | 104.1802 | 123.3594 | 137.6166 |  | 159.4865 | 168.345 | 159.9842 | 108.8569 | 131.2208 | 152.1935 | 161.6897 | 154.1964 | [7 empty] | 102.6649 | 132.9316 | 157.1064 | 167.4966 |  | 85.0039 | 85.8242 | 85.5746 | 165.4745 | 113.4299 | 53.2993 |  | 22.429 | 22.7783 | 19.5235 | 20.6058 | 47.6478 | 85.139 | 73.7981 | 84.8809 | 84.1219 | 85.5698 | 89.7747 | 100.3997 | 97.2119 | 137.6289 | 137.8829 | 100.608 | -0.0057 | -0.0336 | 0.006 | 0.0276 | -0.0094 | -0.0001 | -0.0171 | -0.0559 | -0.06 | -284.8984 | 1.4183 | -331.5414 | 1.755 | -319.8298 | 1.6113 | -301.2809 | 1.56 | -204.8236 | 1.8495 | -248.5826 | 1.7448 |  |  | 84.9921 | 137.7559 | 173.1427
2017-12-19 15:14 | 11930.7158 |  |  | 86.804 | 20.1525 | 51.0537 | 56.7055 | 33.1747 | 30.1907 | 23.0268 | 47.216 |  |  | -104.7393 | 14.4732 | 53.8474 | 68.3176 | 40.9532 | 20.3813 | 75.3465 | 86.3677 | 4.6581 |  | 137.6945 | 114.7969 | 136.1845 | 149.7508 | 147.7167 | 136.2937 | 96.3354 |  |  | 120.4784 | 104.3827 | 118.7774 | 99.6186 | 92.3749 | 101.2793 | 102.4702 | 115.4758 | 139.7623 | 150.5466 | 146.0982 | 132.0034 | 124.5161 | 146.0827 | 127.5436 | 74.8599 |  |  |  |  | 121.5891 | 119.7153 | 156.7852 | 149.9764 |  |  | 126.1662 | 131.0793 | 152.1821 | 162.198 | 99.9696 | 91.461 | 104.1734 | 118.9047 | 131.7345 |  |  |  | 155.0465 | 128.4769 | 136.8429 | [5 empty] | 132.8157 | 149.3866 | 158.0919 | 151.2528 | 80.9027 | 98.6391 | 99.4597 | 115.8943 | 114.5125 | 135.513 | 87.3524 | 98.7431 | 108.9833 | 126.358 | 139.4778 |  | 152.8442 | 163.5965 | 158.0366 | 101.8407 | 122.4537 | 145.1088 | 160.3868 | 155.0002 | [7 empty] | 107.7844 | 128.7691 | 151.9573 | 163.4403 | 155.9738 | 84.098 | 84.8464 | 147.7244 | 103.4755 | 149.8512 | 107.6545 | 32.685 | 33.0287 | 87.0144 | 83.8947 | 33.0486 | 33.432 | 32.993 | 33.3777 | 32.1706 | 33.1164 | 83.8562 | 97.7914 |  |  | 137.3343 | 152.2171 | 155.7061 | 144.5419 | 126.5963 | 98.2294 | [7 empty] | 100.1572 | 109.7586 | 125.4292 | 149.0424 | 157.0827 | 149.0668 | 125.6776 | 129.401 | 149.5224 | 141.9112 | [5 empty] | 120.7525 | 130.877 | 162.3204 | 156.6521 |  |  | 101.032 | 129.7902 | 154.3469 | 165.6645 | 132.4821 | 97.2891 | 107.0198 | 123.5873 | 140.1939 |  |  |  | 158.4182 | 108.0652 | 137.6924 | [5 empty] | 124.2931 | 148.284 | 158.647 | 154.5828 | 78.7547 | 94.8818 | 107.1057 | 121.13 | 109.1047 | 139.3008 | 78.7719 | 92.6917 | 104.1771 | 123.3592 | 137.6114 |  | 159.4838 | 168.332 | 159.9726 | 108.8538 | 131.2197 | 152.1855 | 161.6876 | 154.1887 | [7 empty] | 102.6621 | 132.9253 | 157.0973 | 167.4882 |  | 84.9974 | 85.8156 | 85.5743 | 165.4617 | 113.4264 | 53.2997 |  | 22.4229 | 22.7735 | 19.525 | 20.611 | 47.654 | 85.1443 | 73.7949 | 84.886 | 84.1234 | 85.5719 | 89.7792 | 100.395 | 97.2291 | 137.6105 | 137.8644 | 100.5563 | -0.0058 | -0.0339 | 0.0062 | 0.0277 | -0.0095 | 0.0003 | -0.0308 | -0.0586 | -0.0449 | -284.9384 | 1.445 | -331.5598 | 1.7345 | -319.7867 | 1.6072 | -301.3055 | 1.56 | -204.8605 | 1.8926 | -248.5764 | 1.7304 |  |  | 84.9891 | 137.7374 | 173.0505
2017-12-19 15:14 | 11931.7159 |  |  | 86.8568 | 20.0969 | 50.9896 | 56.5117 | 33.0693 | 30.1296 | 22.8958 | 47.1826 |  |  | -104.7718 | 14.4183 | 53.8919 | 68.2139 | 40.9281 | 20.3632 | 75.3342 | 86.3873 | 5.1897 |  | 137.6793 | 114.7904 | 136.1728 | 149.7408 | 147.7033 | 136.2879 | 96.336 |  |  | 120.4739 | 104.3703 | 118.7681 | 99.6121 | 92.3678 | 101.2932 | 102.4759 | 115.4821 | 139.7665 | 150.5398 | 146.093 | 132.0025 | 124.5205 | 146.0753 | 127.5402 | 74.8604 |  |  |  |  | 121.5892 | 119.7206 | 156.7718 | 149.9707 |  |  | 126.1631 | 131.0763 | 152.1799 | 162.1853 | 99.9663 | 91.4602 | 104.1703 | 118.9014 | 131.7306 |  |  |  | 155.0346 | 128.4753 | 136.8339 | [5 empty] | 132.8131 | 149.3797 | 158.0845 | 151.2436 | 80.9004 | 98.6367 | 99.4579 | 115.893 | 114.5149 | 135.5164 | 87.3586 | 98.7501 | 108.9924 | 126.361 | 139.4772 |  | 152.8502 | 163.5887 | 158.0368 | 101.8411 | 122.4558 | 145.1126 | 160.3786 | 154.9996 | [7 empty] | 107.78 | 128.7636 | 151.9503 | 163.4325 | 155.9618 | 84.0934 | 84.8373 | 147.7237 | 103.4689 | 149.8322 | 107.6427 | 32.601 | 33.2553 | 87.0074 | 83.8921 | 32.864 | 33.3353 | 33.1076 | 33.3567 | 32.5038 | 33.1438 | 83.8439 | 97.7838 |  |  | 137.3327 | 152.2157 | 155.6895 | 144.5365 | 126.5884 | 98.2265 | [7 empty] | 100.1518 | 109.7585 | 125.4223 | 149.0321 | 157.0712 | 149.056 | 125.6705 | 129.3997 | 149.5189 | 141.9025 | [5 empty] | 120.756 | 130.8706 | 162.3108 | 156.6394 |  |  | 101.0359 | 129.7876 | 154.3388 | 165.65 | 132.4732 | 97.2821 | 107.0245 | 123.5788 | 140.1848 |  |  |  | 158.4066 | 108.0706 | 137.6864 | [5 empty] | 124.2906 | 148.2798 | 158.6355 | 154.5734 | 78.7609 | 94.881 | 107.1032 | 121.1347 | 109.1014 | 139.298 | 78.7781 | 92.6864 | 104.1789 | 123.3527 | 137.6064 |  | 159.4788 | 168.3271 | 159.9656 | 108.8517 | 131.2189 | 152.1808 | 161.6824 | 154.1864 | [7 empty] | 102.655 | 132.9239 | 157.082 | 167.4764 |  | 84.9937 | 85.8105 | 85.5672 | 165.4502 | 113.4228 | 53.3028 |  | 22.4247 | 22.7704 | 19.5267 | 20.6174 | 47.6494 | 85.1514 | 73.7876 | 84.8814 | 84.1188 | 85.5615 | 89.7834 | 100.3876 | 97.2348 | 137.6243 | 137.9072 | 100.6431 | -0.006 | -0.0337 | 0.0057 | 0.0278 | -0.0094 | -0.0002 | -0.021 | -0.0567 | -0.0371 | -284.9076 | 1.4265 | -331.5137 | 1.7201 | -319.8452 | 1.6175 | -301.3117 | 1.5846 | -204.8729 | 1.8495 | -248.5734 | 1.7345 |  |  | 84.983 | 137.7657 | 172.8292
2017-12-19 15:14 | 11932.7159 |  |  | 86.8804 | 20.1156 | 50.9859 | 56.6159 | 33.0646 | 30.1517 | 22.9081 | 47.177 |  |  | -104.8528 | 14.4858 | 53.875 | 68.1854 | 40.9334 | 20.3563 | 75.3827 | 86.3871 | 3.0364 |  | 137.6749 | 114.7879 | 136.1695 | 149.7321 | 147.6927 | 136.2763 | 96.3369 |  |  | 120.4641 | 104.3663 | 118.7655 | 99.6013 | 92.3641 | 101.3021 | 102.4744 | 115.4831 | 139.7559 | 150.5324 | 146.0783 | 131.9958 | 124.5207 | 146.0665 | 127.5367 | 74.8428 |  |  |  |  | 121.581 | 119.7166 | 156.7643 | 149.9603 |  |  | 126.1628 | 131.0791 | 152.1756 | 162.1704 | 99.9689 | 91.4583 | 104.1682 | 118.9003 | 131.7222 |  |  |  | 155.0254 | 128.4805 | 136.8323 | [5 empty] | 132.8157 | 149.3777 | 158.0682 | 151.2312 | 80.9004 | 98.6383 | 99.454 | 115.8926 | 114.5195 | 135.5146 | 87.3608 | 98.7505 | 108.9935 | 126.3616 | 139.4747 |  | 152.8498 | 163.5867 | 158.0334 | 101.8376 | 122.4562 | 145.1017 | 160.3723 | 154.9911 | [7 empty] | 107.7729 | 128.7642 | 151.9432 | 163.4275 | 155.9603 | 84.0943 | 84.8316 | 147.7128 | 103.4618 | 149.8252 | 107.6369 | 32.6415 | 33.3048 | 86.9994 | 83.8901 | 32.7733 | 33.2818 | 33.38 | 33.2565 | 32.5146 | 33.1856 | 83.8331 | 97.7765 |  |  | 137.3355 | 152.2071 | 155.6839 | 144.5286 | 126.5864 | 98.2295 | [7 empty] | 100.1566 | 109.7587 | 125.4189 | 149.0299 | 157.0724 | 149.0527 | 125.6722 | 129.4065 | 149.5157 | 141.8972 | [5 empty] | 120.762 | 130.8801 | 162.3073 | 156.6339 |  |  | 101.0429 | 129.7839 | 154.3334 | 165.6421 | 132.474 | 97.2795 | 107.0271 | 123.5712 | 140.1824 |  |  |  | 158.3981 | 108.0694 | 137.682 | [5 empty] | 124.2908 | 148.2716 | 158.631 | 154.5645 | 78.7617 | 94.8781 | 107.1031 | 121.1303 | 109.1018 | 139.2959 | 78.7816 | 92.6884 | 104.177 | 123.3457 | 137.6007 |  | 159.4768 | 168.3166 | 159.9553 | 108.8475 | 131.2151 | 152.1746 | 161.6642 | 154.1754 | [7 empty] | 102.6528 | 132.9211 | 157.074 | 167.4673 |  | 84.9935 | 85.8046 | 85.5613 | 165.4403 | 113.4081 | 53.2989 |  | 22.4276 | 22.7722 | 19.5297 | 20.6275 | 47.6515 | 85.1527 | 73.7908 | 84.8772 | 84.1076 | 85.5613 | 89.7686 | 100.394 | 97.1991 | 137.568 | 137.8797 | 100.5946 | -0.0059 | -0.0335 | 0.0054 | 0.0279 | -0.0091 | 0.0006 | -0.0301 | -0.0546 | -0.0338 | -284.9107 | 1.4204 | -331.5321 | 1.7201 | -319.8052 | 1.6421 | -301.3271 | 1.5805 | -204.8605 | 1.8556 | -248.5918 | 1.7201 |  |  | 84.9789 | 137.7239 | 172.8883
2017-12-19 15:14 | 11933.716 |  |  | 86.9263 | 20.0997 | 51.0178 | 56.5351 | 32.9725 | 30.152 | 22.9649 | 47.1746 |  |  | -104.7274 | 14.608 | 53.8868 | 68.2808 | 40.9968 | 20.3094 | 75.3836 | 86.4546 | 4.5701 |  | 137.6677 | 114.787 | 136.1681 | 149.7226 | 147.6821 | 136.2727 | 96.3378 |  |  | 120.4555 | 104.3605 | 118.7581 | 99.5967 | 92.3563 | 101.2972 | 102.47 | 115.4795 | 139.7545 | 150.5257 | 146.0746 | 131.9904 | 124.5234 | 146.0656 | 127.5378 | 74.826 |  |  |  |  | 121.5792 | 119.7151 | 156.761 | 149.9508 |  |  | 126.1603 | 131.0802 | 152.1722 | 162.1616 | 99.9686 | 91.4613 | 104.1716 | 118.8987 | 131.7148 |  |  |  | 155.02 | 128.479 | 136.8331 | [5 empty] | 132.8166 | 149.3785 | 158.0633 | 151.2232 | 80.9018 | 98.6438 | 99.4564 | 115.8962 | 114.5209 | 135.4999 | 87.3576 | 98.7432 | 108.9918 | 126.3527 | 139.4627 |  | 152.8328 | 163.574 | 158.0216 | 101.825 | 122.4507 | 145.0856 | 160.3591 | 154.9814 | [7 empty] | 107.7775 | 128.764 | 151.9347 | 163.4154 | 155.9578 | 84.0903 | 84.8324 | 147.7018 | 103.4547 | 149.8242 | 107.6387 | 32.8767 | 33.3297 | 86.9906 | 83.8828 | 32.7787 | 33.2631 | 33.6596 | 33.249 | 32.3151 | 33.1797 | 83.8394 | 97.7717 |  |  | 137.3323 | 152.1969 | 155.6773 | 144.5166 | 126.5835 | 98.2293 | [7 empty] | 100.1518 | 109.7625 | 125.4185 | 149.0291 | 157.0699 | 149.0471 | 125.675 | 129.4044 | 149.5124 | 141.8916 | [5 empty] | 120.7637 | 130.8814 | 162.2985 | 156.6309 |  |  | 101.0397 | 129.7913 | 154.3341 | 165.6328 | 132.4758 | 97.2783 | 107.0312 | 123.5673 | 140.1786 |  |  |  | 158.39 | 108.0688 | 137.6728 | [5 empty] | 124.2904 | 148.2665 | 158.6235 | 154.5583 | 78.76 | 94.8789 | 107.104 | 121.1254 | 109.0953 | 139.2862 | 78.7721 | 92.6882 | 104.1743 | 123.3381 | 137.5905 |  | 159.4677 | 168.3038 | 159.9448 | 108.8476 | 131.203 | 152.1628 | 161.6452 | 154.1568 | [7 empty] | 102.6438 | 132.9119 | 157.0698 | 167.4529 |  | 84.9915 | 85.802 | 85.5592 | 165.4286 | 113.4 | 53.297 |  | 22.433 | 22.7788 | 19.5345 | 20.6346 | 47.6537 | 85.1469 | 73.7955 | 84.8667 | 84.1047 | 85.5524 | 89.7776 | 100.3921 | 97.2106 | 137.5738 | 137.7987 | 100.583 | -0.0059 | -0.0336 | 0.006 | 0.0277 | -0.0093 | 0.0007 | -0.0426 | -0.0568 | -0.0307 | -284.8153 | 1.408 | -331.6152 | 1.8064 | -319.9498 | 1.6277 | -301.2717 | 1.521 | -204.8052 | 1.8495 | -248.6411 | 1.8105 |  |  | 84.9749 | 137.6863 | 172.9473
2017-12-19 15:14 | 11934.716 |  |  | 86.7456 | 20.1353 | 51.0489 | 56.5489 | 33.0859 | 30.1768 | 22.9774 | 47.112 |  |  | -104.5966 | 14.6514 | 53.9125 | 68.2657 | 41.0185 | 20.3055 | 75.3344 | 86.4088 | 6.0367 |  | 137.6525 | 114.7847 | 136.1616 | 149.7107 | 147.6631 | 136.2632 | 96.3368 |  |  | 120.4433 | 104.3518 | 118.7471 | 99.5944 | 92.3516 | 101.2824 | 102.4657 | 115.4737 | 139.7565 | 150.5199 | 146.0701 | 131.9875 | 124.5247 | 146.0595 | 127.5347 | 74.8181 |  |  |  |  | 121.5778 | 119.7118 | 156.7513 | 149.9475 |  |  | 126.1567 | 131.0779 | 152.1674 | 162.1566 | 99.9692 | 91.4691 | 104.1786 | 118.8991 | 131.7169 |  |  |  | 155.0084 | 128.4618 | 136.823 | [5 empty] | 132.807 | 149.3687 | 158.0572 | 151.2108 | 80.899 | 98.6442 | 99.456 | 115.8935 | 114.5178 | 135.4945 | 87.3519 | 98.7395 | 108.9948 | 126.3462 | 139.451 |  | 152.8166 | 163.5577 | 158.0109 | 101.8162 | 122.447 | 145.0843 | 160.346 | 154.9707 | [7 empty] | 107.7805 | 128.7668 | 151.9329 | 163.412 | 155.9527 | 84.0839 | 84.8303 | 147.6911 | 103.4512 | 149.8145 | 107.6334 | 33.1288 | 33.3381 | 86.9937 | 83.8801 | 32.7839 | 33.2794 | 33.9089 | 33.318 | 32.1516 | 33.1515 | 83.8402 | 97.7662 |  |  | 137.3338 | 152.1885 | 155.6757 | 144.5091 | 126.5785 | 98.2311 | [7 empty] | 100.147 | 109.7617 | 125.4202 | 149.0211 | 157.0541 | 149.0286 | 125.6648 | 129.3973 | 149.5069 | 141.8859 | [5 empty] | 120.7561 | 130.8666 | 162.2946 | 156.6206 |  |  | 101.0406 | 129.7959 | 154.3303 | 165.6279 | 132.4736 | 97.2827 | 107.0285 | 123.5648 | 140.1684 |  |  |  | 158.3842 | 108.0743 | 137.6709 | [5 empty] | 124.2852 | 148.2673 | 158.6162 | 154.5527 | 78.7627 | 94.8858 | 107.1022 | 121.1279 | 109.0899 | 139.2846 | 78.7706 | 92.6963 | 104.1779 | 123.3368 | 137.5855 |  | 159.4593 | 168.2974 | 159.9398 | 108.8366 | 131.2021 | 152.1592 | 161.6368 | 154.1543 | [7 empty] | 102.6423 | 132.908 | 157.0638 | 167.4375 |  | 84.9774 | 85.7967 | 85.5574 | 165.4238 | 113.3958 | 53.289 |  | 22.4294 | 22.7801 | 19.5302 | 20.6338 | 47.6511 | 85.1405 | 73.7862 | 84.8639 | 84.1056 | 85.5515 | 89.78 | 100.3997 | 97.1947 | 137.5816 | 137.8528 | 100.6076 | -0.006 | -0.0335 | 0.0057 | 0.027 | -0.0092 | 0.0005 | -0.0102 | -0.0588 | -0.0443 | -285.0123 | 1.5312 | -331.6614 | 1.7201 | -319.7652 | 1.5538 | -301.284 | 1.5805 | -204.9621 | 1.9563 | -248.6995 | 1.7181 |  |  | 84.9708 | 137.7172 | 172.9878
2017-12-19 15:14 | 11935.7161 |  |  | 86.8664 | 20.073 | 50.9893 | 56.5716 | 33.176 | 30.2097 | 22.9251 | 47.1753 |  |  | -104.5926 | 14.6607 | 53.9308 | 68.2634 | 40.9738 | 20.3631 | 75.3605 | 86.431 | 2.5724 |  | 137.6507 | 114.7861 | 136.1604 | 149.7089 | 147.6563 | 136.2515 | 96.3398 |  |  | 120.4358 | 104.3583 | 118.74 | 99.5914 | 92.3544 | 101.2845 | 102.4708 | 115.4741 | 139.7474 | 150.5133 | 146.0585 | 131.9827 | 124.5198 | 146.0527 | 127.5275 | 74.8139 |  |  |  |  | 121.5763 | 119.7131 | 156.736 | 149.9422 |  |  | 126.1535 | 131.0744 | 152.163 | 162.1494 | 99.9671 | 91.4638 | 104.1782 | 118.8996 | 131.7165 |  |  |  | 154.9934 | 128.4605 | 136.8114 | [5 empty] | 132.8044 | 149.3611 | 158.0441 | 151.1983 | 80.8981 | 98.6398 | 99.4532 | 115.8884 | 114.5145 | 135.5027 | 87.3511 | 98.7444 | 108.9937 | 126.347 | 139.4535 |  | 152.8126 | 163.5499 | 158.0023 | 101.8202 | 122.44 | 145.0845 | 160.3413 | 154.9533 | [7 empty] | 107.7718 | 128.7629 | 151.9235 | 163.4025 | 155.9402 | 84.0788 | 84.8219 | 147.6808 | 103.445 | 149.8035 | 107.6194 | 33.3176 | 33.328 | 86.9923 | 83.8779 | 32.8848 | 33.3118 | 34.029 | 33.3772 | 32.0436 | 33.0816 | 83.8326 | 97.7596 |  |  | 137.3276 | 152.1841 | 155.6718 | 144.5034 | 126.5758 | 98.2306 | [7 empty] | 100.1524 | 109.76 | 125.4179 | 149.0164 | 157.048 | 149.0218 | 125.6617 | 129.4035 | 149.5029 | 141.8766 | [5 empty] | 120.752 | 130.8675 | 162.2856 | 156.6067 |  |  | 101.04 | 129.7881 | 154.3248 | 165.618 | 132.4653 | 97.2832 | 107.0245 | 123.5594 | 140.1659 |  |  |  | 158.3706 | 108.0722 | 137.6732 | [5 empty] | 124.2811 | 148.261 | 158.6071 | 154.5451 | 78.77 | 94.8877 | 107.0978 | 121.1246 | 109.0957 | 139.2871 | 78.7808 | 92.7036 | 104.1826 | 123.3415 | 137.582 |  | 159.4584 | 168.2976 | 159.9354 | 108.8419 | 131.2035 | 152.1601 | 161.6389 | 154.1524 | [7 empty] | 102.6543 | 132.9132 | 157.0505 | 167.4313 |  | 84.9696 | 85.7926 | 85.555 | 165.4186 | 113.391 | 53.2804 |  | 22.4285 | 22.7831 | 19.5349 | 20.6374 | 47.6567 | 85.1585 | 73.7782 | 84.8586 | 84.0964 | 85.5454 | 89.7741 | 100.3845 | 97.1468 | 137.5749 | 137.823 | 100.6008 | -0.0058 | -0.0337 | 0.006 | 0.0276 | -0.0092 | 0.0007 | -0.0313 | -0.0576 | -0.0517 | -284.9199 | 1.3998 | -331.4706 | 1.6893 | -319.8113 | 1.6565 | -301.404 | 1.6093 | -204.9067 | 1.8331 | -248.5241 | 1.7078 |  |  | 84.9648 | 137.699 | 173.0216
2017-12-19 15:14 | 11936.7162 |  |  | 86.9537 | 20.1503 | 51.0622 | 56.6659 | 33.1904 | 30.2097 | 23.0133 | 47.2912 |  |  | -104.7982 | 14.6981 | 53.9333 | 68.2836 | 40.9481 | 20.3378 | 75.3166 | 86.5612 | 5.6024 |  | 137.6409 | 114.7877 | 136.153 | 149.7 | 147.656 | 136.2478 | 96.3406 |  |  | 120.4333 | 104.3558 | 118.737 | 99.5852 | 92.3519 | 101.2943 | 102.4761 | 115.4756 | 139.7443 | 150.5099 | 146.0476 | 131.978 | 124.5118 | 146.0484 | 127.5225 | 74.7944 |  |  |  |  | 121.575 | 119.7129 | 156.7173 | 149.9274 |  |  | 126.1485 | 131.0628 | 152.1546 | 162.1337 | 99.9629 | 91.4537 | 104.1675 | 118.891 | 131.7049 |  |  |  | 154.9863 | 128.4678 | 136.809 | [5 empty] | 132.8141 | 149.3608 | 158.0343 | 151.1998 | 80.8942 | 98.6432 | 99.4515 | 115.8912 | 114.5112 | 135.5055 | 87.3535 | 98.743 | 108.9935 | 126.3441 | 139.4502 |  | 152.8095 | 163.5424 | 157.9939 | 101.8189 | 122.4373 | 145.0737 | 160.3288 | 154.9371 | [7 empty] | 107.7654 | 128.7547 | 151.9095 | 163.3868 | 155.925 | 84.0806 | 84.8214 | 147.6812 | 103.4384 | 149.8035 | 107.6219 | 33.3461 | 33.3528 | 86.9785 | 83.866 | 33.0091 | 33.3134 | 34.1095 | 33.4698 | 31.9127 | 33.0162 | 83.8235 | 97.7567 |  |  | 137.3177 | 152.1774 | 155.657 | 144.4981 | 126.5662 | 98.2257 | [7 empty] | 100.1452 | 109.7556 | 125.4115 | 149.0145 | 157.0392 | 149.0196 | 125.6606 | 129.4038 | 149.504 | 141.8655 | [5 empty] | 120.749 | 130.8694 | 162.2698 | 156.596 |  |  | 101.0382 | 129.7848 | 154.321 | 165.6099 | 132.4577 | 97.2801 | 107.0196 | 123.5531 | 140.1686 |  |  |  | 158.357 | 108.0691 | 137.6673 | [5 empty] | 124.2781 | 148.2603 | 158.6007 | 154.5357 | 78.7701 | 94.8886 | 107.0982 | 121.1226 | 109.0937 | 139.2782 | 78.7782 | 92.6985 | 104.1802 | 123.3428 | 137.5702 |  | 159.4496 | 168.291 | 159.9223 | 108.8567 | 131.2008 | 152.1542 | 161.6293 | 154.1388 | [7 empty] | 102.6591 | 132.9074 | 157.0475 | 167.4215 |  | 84.9671 | 85.7876 | 85.5478 | 165.4098 | 113.3863 | 53.283 |  | 22.4313 | 22.7847 | 19.5426 | 20.643 | 47.6664 | 85.1803 | 73.7768 | 84.854 | 84.0954 | 85.5467 | 89.7806 | 100.3872 | 97.1742 | 137.5463 | 137.8233 | 100.5359 | -0.0057 | -0.0336 | 0.0061 | 0.0281 | -0.0091 | 0.0002 | -0.0293 | -0.0557 | -0.0407 | -284.9015 | 1.4553 | -331.606 | 1.7386 | -319.8236 | 1.6236 | -301.3179 | 1.56 | -204.9005 | 1.8864 | -248.6534 | 1.7366 |  |  | 84.9626 | 137.6848 | 173.1772
2017-12-19 15:14 | 11937.7162 |  |  | 87.0017 | 20.1699 | 51.0456 | 56.5586 | 33.1697 | 30.2581 | 23.0991 | 47.2336 |  |  | -104.7792 | 14.6321 | 53.8627 | 68.2271 | 40.9674 | 20.319 | 75.3157 | 86.5369 | 2.3399 |  | 137.6182 | 114.7765 | 136.1396 | 149.6875 | 147.6456 | 136.246 | 96.3398 |  |  | 120.423 | 104.341 | 118.7264 | 99.5791 | 92.3383 | 101.2879 | 102.4673 | 115.4698 | 139.7393 | 150.4959 | 146.035 | 131.9734 | 124.5046 | 146.0366 | 127.5122 | 74.758 |  |  |  |  | 121.5705 | 119.702 | 156.7118 | 149.9088 |  |  | 126.1465 | 131.0584 | 152.1452 | 162.1242 | 99.9599 | 91.4565 | 104.1663 | 118.8851 | 131.6978 |  |  |  | 154.9775 | 128.4603 | 136.8018 | [5 empty] | 132.8043 | 149.3513 | 158.0279 | 151.1941 | 80.891 | 98.642 | 99.4504 | 115.8894 | 114.5069 | 135.5015 | 87.3522 | 98.7378 | 108.9917 | 126.3436 | 139.4368 |  | 152.8063 | 163.5294 | 157.9802 | 101.8122 | 122.4343 | 145.0606 | 160.3124 | 154.9265 | [7 empty] | 107.7652 | 128.7504 | 151.9025 | 163.3756 | 155.9127 | 84.0721 | 84.8153 | 147.6686 | 103.43 | 149.7966 | 107.6222 | 33.2502 | 33.3431 | 86.9727 | 83.8569 | 33.0396 | 33.3807 | 34.0929 | 33.5616 | 31.7838 | 32.9338 | 83.8111 | 97.7517 |  |  | 137.3179 | 152.1715 | 155.6365 | 144.4851 | 126.556 | 98.2256 | [7 empty] | 100.1449 | 109.7507 | 125.4048 | 149.0066 | 157.0202 | 149.0063 | 125.6534 | 129.3963 | 149.4957 | 141.8524 | [5 empty] | 120.7424 | 130.8653 | 162.266 | 156.5895 |  |  | 101.0407 | 129.7892 | 154.3212 | 165.6044 | 132.4556 | 97.2849 | 107.021 | 123.5592 | 140.1619 |  |  |  | 158.3467 | 108.0673 | 137.6577 | [5 empty] | 124.2793 | 148.2563 | 158.589 | 154.5212 | 78.7615 | 94.8889 | 107.1001 | 121.125 | 109.0897 | 139.2746 | 78.7753 | 92.6978 | 104.1801 | 123.345 | 137.5679 |  | 159.4411 | 168.2768 | 159.9124 | 108.8508 | 131.2037 | 152.1459 | 161.6169 | 154.127 | [7 empty] | 102.6518 | 132.8949 | 157.0461 | 167.4068 |  | 84.9626 | 85.7812 | 85.5419 | 165.3975 | 113.3815 | 53.2794 |  | 22.4315 | 22.78 | 19.5428 | 20.6429 | 47.6689 | 85.1839 | 73.7749 | 84.8487 | 84.0807 | 85.5364 | 89.7822 | 100.3937 | 97.1657 | 137.5457 | 137.7417 | 100.5328 | -0.0054 | -0.0336 | 0.0062 | 0.0277 | -0.0091 | 0.0003 | -0.0307 | -0.0542 | -0.0352 | -284.8553 | 1.369 | -331.4952 | 1.755 | -319.9221 | 1.6832 | -301.4225 | 1.5682 | -204.8421 | 1.8023 | -248.5488 | 1.753 |  |  | 84.9549 | 137.6437 | 173.103
2017-12-19 15:14 | 11938.7163 |  |  | 86.9868 | 20.21 | 51.0324 | 56.5572 | 33.2496 | 30.2342 | 23.1046 | 47.2779 |  |  | -104.9157 | 14.5784 | 53.8621 | 68.2696 | 40.9225 | 20.3673 | 75.3496 | 86.5621 | 4.3487 |  | 137.6099 | 114.769 | 136.1324 | 149.675 | 147.6318 | 136.2402 | 96.3357 |  |  | 120.4145 | 104.3316 | 118.7156 | 99.5722 | 92.3291 | 101.2824 | 102.4618 | 115.4672 | 139.7271 | 150.4799 | 146.0258 | 131.9669 | 124.502 | 146.0274 | 127.5047 | 74.7426 |  |  |  |  | 121.5609 | 119.6978 | 156.7136 | 149.8972 |  |  | 126.1461 | 131.0679 | 152.1412 | 162.1272 | 99.9615 | 91.4676 | 104.176 | 118.8938 | 131.6968 |  |  |  | 154.9679 | 128.4642 | 136.7985 | [5 empty] | 132.7886 | 149.3462 | 158.0198 | 151.1853 | 80.8979 | 98.6411 | 99.4571 | 115.8903 | 114.5031 | 135.5001 | 87.3479 | 98.737 | 108.9902 | 126.3444 | 139.4324 |  | 152.8027 | 163.5177 | 157.9695 | 101.8115 | 122.4301 | 145.0607 | 160.3037 | 154.921 | [7 empty] | 107.7642 | 128.7461 | 151.8996 | 163.3661 | 155.8987 | 84.0669 | 84.807 | 147.6584 | 103.4241 | 149.7833 | 107.6076 | 33.1117 | 33.328 | 86.9737 | 83.8539 | 32.9366 | 33.5147 | 33.9051 | 33.6374 | 31.8772 | 32.8954 | 83.8124 | 97.7442 |  |  | 137.3178 | 152.1671 | 155.6215 | 144.4752 | 126.5586 | 98.2293 | [7 empty] | 100.1542 | 109.7556 | 125.4049 | 149.0041 | 157.0147 | 149.0034 | 125.6574 | 129.3969 | 149.4889 | 141.847 | [5 empty] | 120.7459 | 130.8717 | 162.2589 | 156.5813 |  |  | 101.0455 | 129.7849 | 154.3142 | 165.5925 | 132.4514 | 97.286 | 107.0218 | 123.5646 | 140.1538 |  |  |  | 158.3411 | 108.0705 | 137.6482 | [5 empty] | 124.2799 | 148.2469 | 158.5838 | 154.5128 | 78.7664 | 94.8846 | 107.1036 | 121.125 | 109.088 | 139.2788 | 78.7796 | 92.6969 | 104.1891 | 123.3448 | 137.571 |  | 159.4388 | 168.2694 | 159.9067 | 108.8474 | 131.2031 | 152.1412 | 161.6111 | 154.118 | [7 empty] | 102.649 | 132.8952 | 157.0378 | 167.4008 |  | 84.962 | 85.7787 | 85.5358 | 165.3814 | 113.3732 | 53.2725 |  | 22.4342 | 22.7772 | 19.5404 | 20.6518 | 47.6689 | 85.1643 | 73.7678 | 84.8455 | 84.0904 | 85.5348 | 89.7776 | 100.3941 | 97.1483 | 137.5862 | 137.8169 | 100.5386 | -0.0058 | -0.0337 | 0.0061 | 0.0274 | -0.0092 | 0.0003 | -0.0337 | -0.0565 | -0.0594 | -284.8615 | 1.5353 | -331.7875 | 1.831 | -319.9344 | 1.5456 | -301.1886 | 1.4799 | -204.879 | 1.9521 | -248.8688 | 1.8331 |  |  | 84.9526 | 137.7015 | 173.1537
2017-12-19 15:14 | 11939.7163 |  |  | 86.9005 | 20.1395 | 51.0077 | 56.6948 | 33.1847 | 30.2363 | 23.0372 | 47.267 |  |  | -104.7747 | 14.6069 | 53.86 | 68.196 | 40.8969 | 20.4768 | 75.4118 | 86.5845 | 4.798 |  | 137.606 | 114.7714 | 136.1309 | 149.6652 | 147.6227 | 136.2329 | 96.3339 |  |  | 120.4086 | 104.3294 | 118.7068 | 99.5644 | 92.3253 | 101.2857 | 102.466 | 115.4654 | 139.7245 | 150.4762 | 146.0268 | 131.9649 | 124.507 | 146.0274 | 127.5051 | 74.7492 |  |  |  |  | 121.5579 | 119.7052 | 156.6999 | 149.8904 |  |  | 126.15 | 131.0701 | 152.1315 | 162.1177 | 99.9637 | 91.4715 | 104.1793 | 118.8932 | 131.6962 |  |  |  | 154.9597 | 128.4596 | 136.7953 | [5 empty] | 132.7907 | 149.3465 | 158.0134 | 151.1787 | 80.8993 | 98.6447 | 99.4549 | 115.8924 | 114.4995 | 135.4924 | 87.345 | 98.7361 | 108.9923 | 126.3334 | 139.4334 |  | 152.7919 | 163.5087 | 157.9606 | 101.8133 | 122.4283 | 145.0611 | 160.2937 | 154.9148 | [7 empty] | 107.7631 | 128.7409 | 151.8973 | 163.3576 | 155.8875 | 84.0671 | 84.8044 | 147.6516 | 103.4212 | 149.7773 | 107.5903 | 32.9479 | 33.4979 | 86.9688 | 83.8563 | 32.815 | 33.514 | 33.8062 | 33.6554 | 32.14 | 32.9397 | 83.8093 | 97.7363 |  |  | 137.3183 | 152.1616 | 155.6279 | 144.4682 | 126.5631 | 98.2369 | [7 empty] | 100.16 | 109.7533 | 125.3998 | 148.9924 | 157.0034 | 148.9915 | 125.6558 | 129.4004 | 149.4833 | 141.848 | [5 empty] | 120.7391 | 130.8691 | 162.2496 | 156.5775 |  |  | 101.0428 | 129.7788 | 154.3073 | 165.5836 | 132.4473 | 97.2847 | 107.019 | 123.5673 | 140.1503 |  |  |  | 158.3321 | 108.0696 | 137.6407 | [5 empty] | 124.2788 | 148.237 | 158.5812 | 154.5077 | 78.7752 | 94.8853 | 107.1052 | 121.117 | 109.0891 | 139.2767 | 78.7812 | 92.6995 | 104.192 | 123.3425 | 137.5603 |  | 159.4324 | 168.2546 | 159.9078 | 108.8519 | 131.196 | 152.1368 | 161.5966 | 154.104 | [7 empty] | 102.6581 | 132.8952 | 157.0289 | 167.3927 |  | 84.9612 | 85.7739 | 85.5354 | 165.3762 | 113.3678 | 53.2767 |  | 22.4361 | 22.7821 | 19.5391 | 20.6634 | 47.6703 | 85.1369 | 73.7631 | 84.8361 | 84.0822 | 85.521 | 89.7656 | 100.3893 | 97.128 | 137.5752 | 137.8059 | 100.5821 | -0.0057 | -0.0331 | 0.006 | 0.0274 | -0.009 | 0 | -0.0309 | -0.0544 | -0.0495 | -285.1015 | 1.4635 | -331.4337 | 1.5887 | -319.599 | 1.5908 | -301.4932 | 1.7099 | -205.0944 | 1.8926 | -248.5518 | 1.6072 |  |  | 84.9477 | 137.6906 | 173.16
2017-12-19 15:14 | 11940.7164 |  |  | 86.7715 | 20.0493 | 50.9568 | 56.4942 | 33.1597 | 30.2078 | 23.0398 | 47.254 |  |  | -104.792 | 14.604 | 53.7917 | 68.1034 | 40.8658 | 20.327 | 75.3223 | 86.4087 | 4.194 |  | 137.5947 | 114.7725 | 136.1266 | 149.6577 | 147.6107 | 136.2278 | 96.339 |  |  | 120.3994 | 104.3247 | 118.6975 | 99.5556 | 92.3213 | 101.2854 | 102.4719 | 115.4658 | 139.7236 | 150.4746 | 146.0218 | 131.9609 | 124.5067 | 146.0242 | 127.5062 | 74.7566 |  |  |  |  | 121.557 | 119.7042 | 156.6942 | 149.8896 |  |  | 126.1535 | 131.072 | 152.1289 | 162.1065 | 99.9679 | 91.4708 | 104.1831 | 118.8893 | 131.6961 |  |  |  | 154.948 | 128.4502 | 136.7937 | [5 empty] | 132.7923 | 149.3406 | 158.0073 | 151.1647 | 80.8961 | 98.6429 | 99.4526 | 115.8904 | 114.5001 | 135.4896 | 87.3551 | 98.7413 | 108.9931 | 126.3316 | 139.4251 |  | 152.7875 | 163.5011 | 157.9478 | 101.8153 | 122.4334 | 145.0519 | 160.2883 | 154.9063 | [7 empty] | 107.7576 | 128.7359 | 151.8901 | 163.3458 | 155.8792 | 84.0577 | 84.796 | 147.6392 | 103.4121 | 149.769 | 107.5903 | 32.8344 | 33.729 | 86.966 | 83.8512 | 32.906 | 33.4844 | 33.8751 | 33.645 | 32.4095 | 32.9254 | 83.8055 | 97.7337 |  |  | 137.3145 | 152.1577 | 155.6228 | 144.4637 | 126.5567 | 98.2394 | [7 empty] | 100.1537 | 109.7569 | 125.396 | 148.9878 | 156.9887 | 148.9754 | 125.6474 | 129.398 | 149.4805 | 141.8448 | [5 empty] | 120.7362 | 130.8647 | 162.2435 | 156.5701 |  |  | 101.0393 | 129.7821 | 154.3081 | 165.5766 | 132.4431 | 97.2887 | 107.0244 | 123.5709 | 140.1473 |  |  |  | 158.3193 | 108.0642 | 137.6349 | [5 empty] | 124.2769 | 148.2265 | 158.568 | 154.4973 | 78.774 | 94.8876 | 107.1095 | 121.1126 | 109.0956 | 139.2746 | 78.776 | 92.7009 | 104.1932 | 123.3431 | 137.5524 |  | 159.4298 | 168.2497 | 159.8989 | 108.8445 | 131.189 | 152.1334 | 161.5867 | 154.0955 | [7 empty] | 102.655 | 132.8851 | 157.0235 | 167.3791 |  | 84.9615 | 85.7709 | 85.5336 | 165.3747 | 113.3684 | 53.2699 |  | 22.4364 | 22.791 | 19.5403 | 20.6658 | 47.6701 | 85.1312 | 73.7684 | 84.8384 | 84.0749 | 85.5194 | 89.7644 | 100.3847 | 97.1136 | 137.592 | 137.7649 | 100.6021 | -0.0059 | -0.0333 | 0.0052 | 0.0272 | -0.0091 | 0.0002 | -0.0352 | -0.0526 | -0.0251 | -284.7507 | 1.3444 | -331.5875 | 1.8187 | -319.996 | 1.7242 | -301.4686 | 1.5107 | -204.7682 | 1.7879 | -248.6288 | 1.8166 |  |  | 84.9441 | 137.6784 | 172.8771
2017-12-19 15:14 | 11941.7165 |  |  | 86.815 | 19.9966 | 50.8981 | 56.5791 | 33.0668 | 30.2144 | 22.9695 | 47.1902 |  |  | -104.6755 | 14.5947 | 53.7615 | 68.1524 | 40.7846 | 20.3594 | 75.2924 | 86.4642 | 5.1393 |  | 137.5827 | 114.7748 | 136.1196 | 149.6538 | 147.602 | 136.2243 | 96.3423 |  |  | 120.3903 | 104.3181 | 118.6979 | 99.5507 | 92.32 | 101.2848 | 102.4719 | 115.466 | 139.7144 | 150.4646 | 146.0025 | 131.956 | 124.499 | 146.0179 | 127.4959 | 74.7623 |  |  |  |  | 121.5474 | 119.6966 | 156.6932 | 149.8801 |  |  | 126.1437 | 131.0738 | 152.128 | 162.1011 | 99.9704 | 91.4731 | 104.186 | 118.8924 | 131.6915 |  |  |  | 154.9397 | 128.4494 | 136.7878 | [5 empty] | 132.7853 | 149.3414 | 157.9982 | 151.161 | 80.9023 | 98.6391 | 99.4565 | 115.8903 | 114.5052 | 135.4984 | 87.361 | 98.7444 | 108.9963 | 126.3388 | 139.4169 |  | 152.7908 | 163.4987 | 157.9391 | 101.8187 | 122.4335 | 145.0434 | 160.2834 | 154.8914 | [7 empty] | 107.7584 | 128.7398 | 151.8829 | 163.3361 | 155.8765 | 84.0527 | 84.7926 | 147.6322 | 103.3994 | 149.7669 | 107.6018 | 32.8072 | 33.8097 | 86.9628 | 83.8436 | 33.185 | 33.5724 | 34.0213 | 33.6616 | 32.6869 | 32.8472 | 83.8052 | 97.7321 |  |  | 137.3078 | 152.149 | 155.6057 | 144.4543 | 126.549 | 98.2361 | [7 empty] | 100.1455 | 109.762 | 125.3941 | 148.9884 | 156.9759 | 148.9713 | 125.6434 | 129.3871 | 149.4778 | 141.8315 | [5 empty] | 120.737 | 130.8593 | 162.2282 | 156.553 |  |  | 101.041 | 129.7891 | 154.3046 | 165.5665 | 132.441 | 97.283 | 107.0255 | 123.5675 | 140.1421 |  |  |  | 158.314 | 108.0684 | 137.6416 | [5 empty] | 124.2763 | 148.2272 | 158.561 | 154.4924 | 78.7732 | 94.8924 | 107.1104 | 121.1186 | 109.0953 | 139.2724 | 78.7799 | 92.706 | 104.1938 | 123.3434 | 137.5551 |  | 159.4344 | 168.2492 | 159.885 | 108.8388 | 131.1903 | 152.1283 | 161.588 | 154.0935 | [7 empty] | 102.6484 | 132.8799 | 157.0154 | 167.3699 |  | 84.9523 | 85.7615 | 85.5245 | 165.357 | 113.3603 | 53.26 |  | 22.4344 | 22.7863 | 19.5411 | 20.6548 | 47.674 | 85.1451 | 73.7657 | 84.8375 | 84.0759 | 85.5123 | 89.7804 | 100.3903 | 97.1066 | 137.5137 | 137.7096 | 100.554 | -0.0058 | -0.0333 | 0.0056 | 0.028 | -0.009 | 0.0006 | -0.0261 | -0.0537 | -0.0341 | -284.9784 | 1.5353 | -331.7321 | 1.7591 | -319.839 | 1.5436 | -301.2594 | 1.5353 | -204.9713 | 1.9542 | -248.7795 | 1.7797 |  |  | 84.9387 | 137.6116 | 172.8045
2017-12-19 15:14 | 11942.7165 |  |  | 86.7587 | 20.1099 | 50.9187 | 56.6421 | 33.0574 | 30.1793 | 23.0294 | 47.1482 |  |  | -104.6625 | 14.6386 | 53.6936 | 68.0724 | 40.7266 | 20.3348 | 75.3656 | 86.3408 | 6.0309 |  | 137.578 | 114.7763 | 136.1185 | 149.6546 | 147.6006 | 136.2245 | 96.3472 |  |  | 120.3908 | 104.3184 | 118.6973 | 99.5543 | 92.3215 | 101.2931 | 102.468 | 115.4645 | 139.7046 | 150.4494 | 145.9923 | 131.9515 | 124.4968 | 146.0115 | 127.4888 | 74.762 |  |  |  |  | 121.5457 | 119.6982 | 156.6747 | 149.8604 |  |  | 126.135 | 131.0658 | 152.1157 | 162.087 | 99.9638 | 91.47 | 104.1795 | 118.8819 | 131.6831 |  |  |  | 154.9321 | 128.4505 | 136.7773 | [5 empty] | 132.7765 | 149.336 | 157.9835 | 151.1525 | 80.9047 | 98.6391 | 99.4549 | 115.8893 | 114.5032 | 135.4983 | 87.3611 | 98.7423 | 108.9962 | 126.3366 | 139.414 |  | 152.7862 | 163.4902 | 157.9318 | 101.8181 | 122.429 | 145.0414 | 160.2733 | 154.8874 | [7 empty] | 107.7553 | 128.7383 | 151.8813 | 163.3245 | 155.866 | 84.0479 | 84.7923 | 147.6196 | 103.3872 | 149.7644 | 107.5966 | 32.79 | 33.8487 | 86.9568 | 83.8438 | 33.385 | 33.7335 | 34.1612 | 33.7 | 32.8366 | 32.8159 | 83.8008 | 97.7282 |  |  | 137.2999 | 152.1418 | 155.596 | 144.4414 | 126.5461 | 98.233 | [7 empty] | 100.1513 | 109.7641 | 125.3924 | 148.9766 | 156.9686 | 148.9622 | 125.639 | 129.3867 | 149.4713 | 141.8204 | [5 empty] | 120.7298 | 130.858 | 162.2121 | 156.5353 |  |  | 101.0469 | 129.7815 | 154.2921 | 165.5488 | 132.4313 | 97.28 | 107.0232 | 123.5647 | 140.1318 |  |  |  | 158.3055 | 108.0666 | 137.6402 | [5 empty] | 124.2756 | 148.2255 | 158.5507 | 154.4876 | 78.7737 | 94.8947 | 107.1064 | 121.1186 | 109.0949 | 139.2721 | 78.7873 | 92.7122 | 104.1921 | 123.3411 | 137.5479 |  | 159.4231 | 168.2331 | 159.8772 | 108.8324 | 131.1884 | 152.1164 | 161.5726 | 154.0843 | [7 empty] | 102.6565 | 132.8778 | 157.0055 | 167.3587 |  | 84.9375 | 85.7552 | 85.517 | 165.3421 | 113.3484 | 53.2562 |  | 22.4225 | 22.7766 | 19.5372 | 20.6436 | 47.6708 | 85.1459 | 73.7523 | 84.8249 | 84.0663 | 85.5082 | 89.7736 | 100.3919 | 97.0991 | 137.5729 | 137.6416 | 100.5647 | -0.0055 | -0.0335 | 0.0058 | 0.0276 | -0.0091 | 0.0005 | -0.0491 | -0.0555 | -0.0531 | -284.9076 | 1.4204 | -331.5814 | 1.7366 | -319.839 | 1.6277 | -301.4348 | 1.5887 | -204.8913 | 1.8598 | -248.6595 | 1.7489 |  |  | 84.9312 | 137.6073 | 172.786
2017-12-19 15:14 | 11943.7166 |  |  | 86.791 | 20.1181 | 51.0334 | 56.6532 | 33.1462 | 30.1758 | 22.9379 | 47.1777 |  |  | -104.784 | 14.6351 | 53.7592 | 68.0901 | 40.8265 | 20.2678 | 75.2734 | 86.3491 | 5.3502 |  | 137.5677 | 114.7757 | 136.1117 | 149.6411 | 147.5871 | 136.2124 | 96.346 |  |  | 120.3835 | 104.3083 | 118.6876 | 99.5478 | 92.3156 | 101.2954 | 102.4658 | 115.4572 | 139.6991 | 150.447 | 145.983 | 131.9427 | 124.4884 | 146.0025 | 127.489 | 74.7588 |  |  |  |  | 121.5427 | 119.695 | 156.655 | 149.8456 |  |  | 126.1322 | 131.0616 | 152.1114 | 162.0727 | 99.9645 | 91.4636 | 104.1704 | 118.8772 | 131.6772 |  |  |  | 154.9179 | 128.4463 | 136.7743 | [5 empty] | 132.7795 | 149.323 | 157.9751 | 151.1443 | 80.9015 | 98.6409 | 99.456 | 115.8936 | 114.4911 | 135.4849 | 87.3559 | 98.7399 | 108.9929 | 126.3299 | 139.4059 |  | 152.7777 | 163.477 | 157.9256 | 101.8116 | 122.4222 | 145.0296 | 160.2577 | 154.8764 | [7 empty] | 107.7493 | 128.7358 | 151.8737 | 163.3194 | 155.855 | 84.0387 | 84.7851 | 147.6052 | 103.3818 | 149.7509 | 107.5821 | 32.6982 | 33.8582 | 86.9537 | 83.8437 | 33.4033 | 33.8487 | 34.2919 | 33.5912 | 32.7633 | 32.8449 | 83.8007 | 97.7236 |  |  | 137.2984 | 152.1324 | 155.5896 | 144.4314 | 126.543 | 98.2305 | [7 empty] | 100.1529 | 109.766 | 125.3918 | 148.9707 | 156.9655 | 148.9532 | 125.6356 | 129.3965 | 149.4712 | 141.8168 | [5 empty] | 120.7316 | 130.8623 | 162.2121 | 156.5209 |  |  | 101.0455 | 129.7724 | 154.2874 | 165.5356 | 132.4222 | 97.2894 | 107.0263 | 123.5689 | 140.1265 |  |  |  | 158.2916 | 108.0599 | 137.6263 | [5 empty] | 124.2711 | 148.2201 | 158.5394 | 154.4761 | 78.7742 | 94.8931 | 107.1143 | 121.1154 | 109.0872 | 139.2689 | 78.7897 | 92.7031 | 104.1899 | 123.3293 | 137.538 |  | 159.4093 | 168.2181 | 159.8683 | 108.8229 | 131.1806 | 152.1062 | 161.5517 | 154.0628 | [7 empty] | 102.6548 | 132.8707 | 156.996 | 167.3449 |  | 84.9341 | 85.7539 | 85.5092 | 165.3319 | 113.3365 | 53.2511 |  | 22.4139 | 22.7755 | 19.5352 | 20.6432 | 47.6654 | 85.1131 | 73.7444 | 84.8129 | 84.0589 | 85.5053 | 89.7731 | 100.3784 | 97.0889 | 137.5541 | 137.727 | 100.5836 | -0.0055 | -0.0338 | 0.0059 | 0.0274 | -0.0092 | 0.0002 | -0.0245 | -0.0545 | -0.0398 | -285.0338 | 1.5128 | -331.6706 | 1.6996 | -319.7836 | 1.5641 | -301.3455 | 1.5928 | -205.0821 | 1.948 | -248.7365 | 1.7222 |  |  | 84.9248 | 137.6406 | 172.8378
2017-12-19 15:14 | 11944.7166 |  |  | 86.7796 | 20.1621 | 51.0543 | 56.5998 | 33.1604 | 30.2305 | 22.9876 | 47.208 |  |  | -104.7948 | 14.6066 | 53.7639 | 68.2134 | 40.8886 | 20.3099 | 75.3125 | 86.3839 | 8.9055 |  | 137.5559 | 114.7677 | 136.104 | 149.6266 | 147.5753 | 136.2001 | 96.3401 |  |  | 120.3726 | 104.2989 | 118.6791 | 99.5352 | 92.3114 | 101.2957 | 102.4702 | 115.4551 | 139.696 | 150.4425 | 145.9773 | 131.9393 | 124.4871 | 146.0005 | 127.4872 | 74.7591 |  |  |  |  | 121.5411 | 119.6966 | 156.6442 | 149.8317 |  |  | 126.1292 | 131.0598 | 152.1079 | 162.0592 | 99.9602 | 91.4574 | 104.17 | 118.874 | 131.6656 |  |  |  | 154.9078 | 128.4419 | 136.7669 | [5 empty] | 132.7799 | 149.3184 | 157.9704 | 151.1379 | 80.902 | 98.6392 | 99.458 | 115.892 | 114.4907 | 135.4816 | 87.3439 | 98.7424 | 108.9968 | 126.3222 | 139.4004 |  | 152.7693 | 163.4618 | 157.9157 | 101.8071 | 122.413 | 145.0211 | 160.2477 | 154.8525 | [7 empty] | 107.7495 | 128.735 | 151.8588 | 163.3158 | 155.8498 | 84.0362 | 84.7751 | 147.6036 | 103.3814 | 149.7377 | 107.5737 | 32.7147 | 33.7589 | 86.9431 | 83.8317 | 33.2927 | 33.8638 | 34.3915 | 33.339 | 32.6229 | 32.8154 | 83.7895 | 97.7058 |  |  | 137.3003 | 152.1248 | 155.5811 | 144.4218 | 126.5369 | 98.2292 | [7 empty] | 100.1491 | 109.7589 | 125.3881 | 148.9681 | 156.9539 | 148.9436 | 125.631 | 129.3898 | 149.4648 | 141.8124 | [5 empty] | 120.7324 | 130.8554 | 162.2093 | 156.516 |  |  | 101.0424 | 129.7744 | 154.2869 | 165.5292 | 132.4169 | 97.2947 | 107.0278 | 123.5726 | 140.1247 |  |  |  | 158.2781 | 108.0655 | 137.6178 | [5 empty] | 124.2688 | 148.2117 | 158.533 | 154.4634 | 78.7704 | 94.8931 | 107.1122 | 121.1132 | 109.0768 | 139.2658 | 78.7874 | 92.7029 | 104.1913 | 123.3281 | 137.5393 |  | 159.406 | 168.2066 | 159.8644 | 108.8174 | 131.1802 | 152.0976 | 161.5477 | 154.0464 | [7 empty] | 102.6578 | 132.8709 | 156.9916 | 167.332 |  | 84.9286 | 85.749 | 85.5071 | 165.3213 | 113.3272 | 53.251 |  | 22.4224 | 22.7747 | 19.5378 | 20.6459 | 47.6643 | 85.0009 | 73.7387 | 84.8177 | 84.0611 | 85.5032 | 89.7819 | 100.3888 | 97.0717 | 137.5229 | 137.6726 | 100.5719 | -0.0058 | -0.0337 | 0.0062 | 0.0279 | -0.009 | 0.0005 | -0.0399 | -0.0553 | -0.0259 | -284.8461 | 1.33 | -331.4614 | 1.7119 | -319.8236 | 1.7119 | -301.5948 | 1.6154 | -204.9036 | 1.7817 | -248.5457 | 1.7222 |  |  | 84.9222 | 137.5977 | 172.9598
2017-12-19 15:14 | 11945.7167 |  |  | 86.7866 | 20.0776 | 50.9494 | 56.6816 | 33.1578 | 30.1935 | 22.9454 | 47.1853 |  |  | -104.7274 | 14.6371 | 53.7771 | 68.1302 | 40.7891 | 20.3552 | 75.3632 | 86.424 | 6.6365 |  | 137.5442 | 114.7575 | 136.1003 | 149.6161 | 147.5667 | 136.1984 | 96.3388 |  |  | 120.3645 | 104.2934 | 118.6714 | 99.5278 | 92.3042 | 101.2934 | 102.4663 | 115.447 | 139.6908 | 150.4291 | 145.9729 | 131.936 | 124.4855 | 145.9935 | 127.4753 | 74.7513 |  |  |  |  | 121.5379 | 119.6937 | 156.6278 | 149.8158 |  |  | 126.1216 | 131.0539 | 152.0937 | 162.0452 | 99.9532 | 91.4568 | 104.1649 | 118.8677 | 131.6585 |  |  |  | 154.8989 | 128.4383 | 136.758 | [5 empty] | 132.774 | 149.3116 | 157.9601 | 151.128 | 80.8971 | 98.6322 | 99.4535 | 115.883 | 114.4887 | 135.4824 | 87.3422 | 98.7432 | 108.995 | 126.3166 | 139.3961 |  | 152.7645 | 163.45 | 157.9013 | 101.7965 | 122.4103 | 145.0177 | 160.2363 | 154.8416 | [7 empty] | 107.7472 | 128.7302 | 151.8562 | 163.3082 | 155.8388 | 84.0425 | 84.7774 | 147.6032 | 103.3806 | 149.7304 | 107.5841 | 32.799 | 33.6364 | 86.9364 | 83.8219 | 33.2839 | 33.8489 | 34.4312 | 33.2518 | 32.6146 | 32.762 | 83.7772 | 97.6964 |  |  | 137.3014 | 152.1252 | 155.5796 | 144.4197 | 126.5299 | 98.2301 | [7 empty] | 100.1438 | 109.7601 | 125.3852 | 148.9631 | 156.9469 | 148.9286 | 125.6231 | 129.3829 | 149.4559 | 141.8056 | [5 empty] | 120.7285 | 130.8535 | 162.1975 | 156.5076 |  |  | 101.0467 | 129.7714 | 154.2764 | 165.5219 | 132.41 | 97.296 | 107.0286 | 123.5779 | 140.1236 |  |  |  | 158.2748 | 108.0736 | 137.6164 | [5 empty] | 124.2672 | 148.2107 | 158.5279 | 154.4545 | 78.7698 | 94.8945 | 107.1099 | 121.1152 | 109.0786 | 139.2664 | 78.7758 | 92.7055 | 104.2001 | 123.3319 | 137.5384 |  | 159.4004 | 168.2042 | 159.8563 | 108.8035 | 131.1781 | 152.0972 | 161.5432 | 154.0452 | [7 empty] | 102.6574 | 132.8677 | 156.9792 | 167.3245 |  | 84.9214 | 85.7451 | 85.5063 | 165.3146 | 113.3213 | 53.2482 |  | 22.4233 | 22.7699 | 19.5427 | 20.6425 | 47.6644 | 84.8394 | 73.7403 | 84.8089 | 84.0548 | 85.4928 | 89.7743 | 100.38 | 97.0803 | 137.5212 | 137.6361 | 100.5749 | -0.0057 | -0.0339 | 0.0056 | 0.0277 | -0.009 | 0.0003 | -0.0302 | -0.0559 | -0.0307 | -284.8276 | 1.4881 | -331.7937 | 1.8577 | -320.0175 | 1.5744 | -301.2502 | 1.4553 | -204.9005 | 1.9316 | -248.8965 | 1.8639 |  |  | 84.9187 | 137.5786 | 172.9
2017-12-19 15:14 | 11946.7168 |  |  | 86.7544 | 20.1101 | 50.9149 | 56.5438 | 33.0874 | 30.2396 | 22.9863 | 47.2248 |  |  | -104.7984 | 14.6482 | 53.8503 | 68.2342 | 40.8436 | 20.3863 | 75.3609 | 86.4833 | 4.1973 |  | 137.5272 | 114.7567 | 136.0971 | 149.601 | 147.5581 | 136.1859 | 96.339 |  |  | 120.3546 | 104.2843 | 118.6647 | 99.5233 | 92.2965 | 101.2863 | 102.4656 | 115.4426 | 139.6866 | 150.417 | 145.9591 | 131.9288 | 124.4813 | 145.9804 | 127.469 | 74.7429 |  |  |  |  | 121.5323 | 119.6877 | 156.6206 | 149.8125 |  |  | 126.1208 | 131.0536 | 152.0825 | 162.0394 | 99.9542 | 91.4637 | 104.1671 | 118.8735 | 131.6625 |  |  |  | 154.888 | 128.4286 | 136.7502 | [5 empty] | 132.7689 | 149.298 | 157.9487 | 151.1139 | 80.8937 | 98.6317 | 99.4478 | 115.8795 | 114.4884 | 135.4757 | 87.3416 | 98.7433 | 108.9933 | 126.3187 | 139.389 |  | 152.7554 | 163.4455 | 157.8884 | 101.7917 | 122.4081 | 145.0095 | 160.221 | 154.835 | [7 empty] | 107.7392 | 128.7201 | 151.8446 | 163.2973 | 155.8242 | 84.0398 | 84.7742 | 147.5929 | 103.3791 | 149.7173 | 107.5817 | 32.9757 | 33.7192 | 86.9387 | 83.8282 | 33.4829 | 33.8066 | 34.4724 | 33.2707 | 32.6815 | 32.8235 | 83.78 | 97.6985 |  |  | 137.3018 | 152.1232 | 155.5784 | 144.4108 | 126.5223 | 98.2353 | [7 empty] | 100.1464 | 109.7679 | 125.3794 | 148.9511 | 156.9353 | 148.9192 | 125.6172 | 129.3795 | 149.4471 | 141.792 | [5 empty] | 120.716 | 130.8456 | 162.1904 | 156.5037 |  |  | 101.0477 | 129.7699 | 154.267 | 165.5119 | 132.4086 | 97.2984 | 107.0258 | 123.5829 | 140.1264 |  |  |  | 158.2674 | 108.0785 | 137.6169 | [5 empty] | 124.2683 | 148.2118 | 158.5269 | 154.4506 | 78.7794 | 94.8995 | 107.115 | 121.1178 | 109.0844 | 139.2553 | 78.7724 | 92.706 | 104.1977 | 123.3251 | 137.5288 |  | 159.3952 | 168.1955 | 159.8408 | 108.7949 | 131.1676 | 152.0939 | 161.5293 | 154.0375 | [7 empty] | 102.6467 | 132.8615 | 156.968 | 167.3166 |  | 84.9112 | 85.7372 | 85.4984 | 165.3025 | 113.3142 | 53.2463 |  | 22.4181 | 22.7683 | 19.5454 | 20.6335 | 47.6634 | 84.7144 | 73.7365 | 84.8128 | 84.0532 | 85.4932 | 89.7806 | 100.3838 | 97.089 | 137.4305 | 137.661 | 100.5142 | -0.0058 | -0.0336 | 0.0057 | 0.0274 | -0.0092 | 0.0003 | -0.0257 | -0.0585 | -0.0366 | -285.12 | 1.5374 | -331.6275 | 1.6503 | -319.6575 | 1.521 | -301.4194 | 1.6729 | -205.1283 | 1.9542 | -248.7241 | 1.6688 |  |  | 84.915 | 137.5457 | 172.9688
2017-12-19 15:14 | 11947.7168 |  |  | 86.88 | 20.1484 | 51.0194 | 56.7068 | 33.1374 | 30.3432 | 22.9748 | 47.2378 |  |  | -104.789 | 14.6887 | 53.8666 | 68.1702 | 40.8037 | 20.4198 | 75.3945 | 86.4887 | 6.4137 |  | 137.5205 | 114.7586 | 136.0963 | 149.5958 | 147.5485 | 136.1768 | 96.3375 |  |  | 120.3538 | 104.2846 | 118.6561 | 99.5244 | 92.2968 | 101.2804 | 102.4728 | 115.4542 | 139.6866 | 150.4092 | 145.9514 | 131.9248 | 124.492 | 145.9822 | 127.4679 | 74.7389 |  |  |  |  | 121.5327 | 119.6947 | 156.6217 | 149.8143 |  |  | 126.1228 | 131.0512 | 152.082 | 162.0321 | 99.9566 | 91.47 | 104.1772 | 118.8766 | 131.6542 |  |  |  | 154.8797 | 128.4248 | 136.7468 | [5 empty] | 132.761 | 149.2902 | 157.9434 | 151.0983 | 80.8989 | 98.639 | 99.4502 | 115.8803 | 114.4894 | 135.4839 | 87.3409 | 98.7461 | 109.0002 | 126.3211 | 139.3892 |  | 152.7503 | 163.4429 | 157.8794 | 101.801 | 122.4077 | 145.0062 | 160.2163 | 154.8296 | [7 empty] | 107.7331 | 128.713 | 151.8297 | 163.2775 | 155.8127 | 84.0328 | 84.7661 | 147.5837 | 103.3763 | 149.7007 | 107.5653 | 33.0821 | 33.9349 | 86.9335 | 83.8262 | 33.6404 | 33.8018 | 34.5425 | 33.1543 | 32.6873 | 32.8223 | 83.7768 | 97.6889 |  |  | 137.2992 | 152.1206 | 155.564 | 144.4055 | 126.5183 | 98.2402 | [7 empty] | 100.1506 | 109.7682 | 125.3786 | 148.946 | 156.9243 | 148.9097 | 125.6167 | 129.3805 | 149.4395 | 141.785 | [5 empty] | 120.7061 | 130.8387 | 162.1829 | 156.4935 |  |  | 101.0493 | 129.7712 | 154.2614 | 165.4988 | 132.3987 | 97.3005 | 107.0191 | 123.5795 | 140.1217 |  |  |  | 158.2575 | 108.0805 | 137.6123 | [5 empty] | 124.2675 | 148.2061 | 158.5206 | 154.447 | 78.7821 | 94.8981 | 107.1128 | 121.1186 | 109.0808 | 139.2469 | 78.7827 | 92.7073 | 104.1926 | 123.3256 | 137.5217 |  | 159.3866 | 168.1814 | 159.8316 | 108.7932 | 131.1622 | 152.0815 | 161.5146 | 154.0232 | [7 empty] | 102.6529 | 132.8661 | 156.9687 | 167.3089 |  | 84.9074 | 85.7308 | 85.4868 | 165.2926 | 113.3046 | 53.2402 |  | 22.4168 | 22.7692 | 19.5495 | 20.6349 | 47.6667 | 84.6728 | 73.7288 | 84.7987 | 84.0446 | 85.4835 | 89.7704 | 100.3779 | 97.1107 | 137.5036 | 137.6474 | 100.5647 | -0.006 | -0.0338 | 0.0062 | 0.028 | -0.0096 | -0.0001 | -0.051 | -0.0566 | -0.033 | -284.8461 | 1.369 | -331.4952 | 1.6873 | -319.8267 | 1.716 | -301.5486 | 1.5846 | -204.9252 | 1.8105 | -248.6103 | 1.7222 |  |  | 84.9063 | 137.5755 | 173.1043
2017-12-19 15:14 | 11948.7169 |  |  | 86.7547 | 20.1211 | 50.9172 | 56.6838 | 33.1038 | 30.246 | 22.9455 | 47.1911 |  |  | -104.6384 | 14.6714 | 53.7782 | 68.1056 | 40.746 | 20.4084 | 75.4251 | 86.4701 | 4.559 |  | 137.5096 | 114.7576 | 136.0885 | 149.5931 | 147.5367 | 136.1751 | 96.334 |  |  | 120.3477 | 104.2784 | 118.6477 | 99.5228 | 92.2929 | 101.2717 | 102.4673 | 115.4469 | 139.673 | 150.4003 | 145.9377 | 131.9128 | 124.4877 | 145.9741 | 127.4575 | 74.735 |  |  |  |  | 121.5257 | 119.6859 | 156.6112 | 149.8037 |  |  | 126.1177 | 131.0463 | 152.0835 | 162.017 | 99.9603 | 91.4682 | 104.1732 | 118.8693 | 131.6461 |  |  |  | 154.8644 | 128.4213 | 136.742 | [5 empty] | 132.7545 | 149.2894 | 157.9341 | 151.0888 | 80.8977 | 98.6374 | 99.4494 | 115.8861 | 114.4805 | 135.4828 | 87.3375 | 98.741 | 108.995 | 126.3103 | 139.3774 |  | 152.7419 | 163.4329 | 157.8684 | 101.7919 | 122.3966 | 144.9962 | 160.2081 | 154.8152 | [7 empty] | 107.7354 | 128.7122 | 151.8265 | 163.2686 | 155.8057 | 84.0287 | 84.7642 | 147.5793 | 103.3706 | 149.6926 | 107.5643 | 33.0875 | 34.16 | 86.9219 | 83.8154 | 33.6983 | 33.817 | 34.5777 | 33.0599 | 32.7167 | 32.7143 | 83.7672 | 97.6778 |  |  | 137.2921 | 152.1086 | 155.54 | 144.3923 | 126.5191 | 98.234 | [7 empty] | 100.1444 | 109.7699 | 125.3842 | 148.9487 | 156.9176 | 148.8993 | 125.6171 | 129.3872 | 149.434 | 141.7845 | [5 empty] | 120.7092 | 130.843 | 162.1763 | 156.4826 |  |  | 101.0523 | 129.7737 | 154.2546 | 165.4868 | 132.3904 | 97.2975 | 107.0243 | 123.5731 | 140.1057 |  |  |  | 158.2508 | 108.0728 | 137.6061 | [5 empty] | 124.2685 | 148.2013 | 158.504 | 154.4366 | 78.7864 | 94.898 | 107.1137 | 121.1112 | 109.0788 | 139.2466 | 78.7896 | 92.7103 | 104.198 | 123.3317 | 137.5171 |  | 159.3784 | 168.172 | 159.8258 | 108.7952 | 131.1631 | 152.0768 | 161.5073 | 154.0182 | [7 empty] | 102.6664 | 132.8659 | 156.9616 | 167.3008 |  | 84.9086 | 85.7283 | 85.4855 | 165.2859 | 113.296 | 53.2332 |  | 22.4228 | 22.7697 | 19.5558 | 20.6391 | 47.6762 | 84.68 | 73.7296 | 84.7946 | 84.0367 | 85.4841 | 89.7714 | 100.3702 | 97.0632 | 137.4738 | 137.6581 | 100.5456 | -0.0059 | -0.0335 | 0.0062 | 0.0275 | -0.009 | 0.0004 | -0.0328 | -0.0545 | -0.0292 | -284.8707 | 1.4553 | -331.6952 | 1.8166 | -319.959 | 1.6052 | -301.3671 | 1.5107 | -204.9252 | 1.8885 | -248.8349 | 1.8331 |  |  | 84.9038 | 137.5659 | 172.9408
2017-12-19 15:14 | 11949.7169 |  |  | 86.7939 | 20.0427 | 50.9562 | 56.6809 | 33.0503 | 30.2586 | 22.9894 | 47.2974 |  |  | -104.6017 | 14.7117 | 53.8357 | 68.0819 | 40.7941 | 20.4268 | 75.4017 | 86.46 | 4.533 |  | 137.4921 | 114.751 | 136.0765 | 149.5738 | 147.5256 | 136.1642 | 96.3361 |  |  | 120.3308 | 104.2638 | 118.6396 | 99.5118 | 92.28 | 101.2713 | 102.4644 | 115.4412 | 139.6681 | 150.3918 | 145.9253 | 131.9056 | 124.4843 | 145.9649 | 127.455 | 74.7412 |  |  |  |  | 121.5246 | 119.6787 | 156.6014 | 149.7961 |  |  | 126.1136 | 131.0494 | 152.0794 | 162.0078 | 99.9683 | 91.4687 | 104.1725 | 118.8624 | 131.6444 |  |  |  | 154.8546 | 128.424 | 136.7335 | [5 empty] | 132.7525 | 149.2866 | 157.9268 | 151.0839 | 80.8945 | 98.6375 | 99.4479 | 115.8851 | 114.4859 | 135.4716 | 87.3391 | 98.7387 | 108.9948 | 126.3104 | 139.3695 |  | 152.7334 | 163.4223 | 157.8626 | 101.7874 | 122.3942 | 144.9874 | 160.1971 | 154.8023 | [7 empty] | 107.74 | 128.7107 | 151.821 | 163.2624 | 155.797 | 84.0172 | 84.7547 | 147.5653 | 103.3677 | 149.6783 | 107.5523 | 33.3023 | 34.4569 | 86.9248 | 83.8164 | 33.7245 | 33.8632 | 34.5141 | 33.0263 | 32.7971 | 32.693 | 83.7701 | 97.6792 |  |  | 137.2836 | 152.0968 | 155.525 | 144.3734 | 126.5116 | 98.2282 | [7 empty] | 100.1415 | 109.776 | 125.385 | 148.9414 | 156.9076 | 148.8907 | 125.6183 | 129.3845 | 149.4271 | 141.7779 | [5 empty] | 120.7124 | 130.8427 | 162.1674 | 156.4701 |  |  | 101.0451 | 129.764 | 154.2424 | 165.4721 | 132.3912 | 97.2948 | 107.0268 | 123.5679 | 140.0971 |  |  |  | 158.2402 | 108.0659 | 137.5942 | [5 empty] | 124.2651 | 148.1893 | 158.4894 | 154.4265 | 78.7923 | 94.8974 | 107.1123 | 121.1023 | 109.0795 | 139.2457 | 78.7837 | 92.7083 | 104.1952 | 123.3325 | 137.5113 |  | 159.3749 | 168.165 | 159.8146 | 108.7948 | 131.159 | 152.0714 | 161.5043 | 154.0105 | [7 empty] | 102.6776 | 132.8639 | 156.9583 | 167.295 |  | 84.9111 | 85.7264 | 85.4852 | 165.2753 | 113.2941 | 53.2342 |  | 22.429 | 22.772 | 19.5605 | 20.6401 | 47.6804 | 84.6716 | 73.73 | 84.7902 | 84.0316 | 85.4736 | 89.7772 | 100.382 | 97.063 | 137.4149 | 137.6454 | 100.5689 | -0.0061 | -0.0334 | 0.0063 | 0.0282 | -0.0091 | 0.0006 | -0.0471 | -0.0551 | -0.0349 | -284.9661 | 1.4984 | -331.7045 | 1.7325 | -319.7867 | 1.5764 | -301.4194 | 1.5641 | -205.0329 | 1.9316 | -248.8041 | 1.755 |  |  | 84.8988 | 137.5301 | 172.9893
2017-12-19 15:14 | 11950.717 |  |  | 86.8502 | 20.0801 | 50.9608 | 56.6099 | 32.9893 | 30.3139 | 23.0069 | 47.3206 |  |  | -104.6364 | 14.7192 | 53.8007 | 68.1149 | 40.8588 | 20.3581 | 75.3707 | 86.3479 | 4.2827 |  | 137.4928 | 114.7489 | 136.077 | 149.5636 | 147.5211 | 136.1577 | 96.3387 |  |  | 120.3229 | 104.2581 | 118.6312 | 99.5096 | 92.2797 | 101.2827 | 102.4658 | 115.4447 | 139.6732 | 150.385 | 145.9221 | 131.9123 | 124.4929 | 145.9658 | 127.4541 | 74.7474 |  |  |  |  | 121.525 | 119.6884 | 156.5888 | 149.7868 |  |  | 126.1027 | 131.0458 | 152.0658 | 161.9974 | 99.969 | 91.4665 | 104.1705 | 118.857 | 131.6347 |  |  |  | 154.844 | 128.4165 | 136.7266 | [5 empty] | 132.753 | 149.2734 | 157.9213 | 151.0753 | 80.8866 | 98.6393 | 99.446 | 115.8758 | 114.4929 | 135.4674 | 87.3435 | 98.7383 | 108.9957 | 126.3098 | 139.3642 |  | 152.7294 | 163.4091 | 157.8584 | 101.7927 | 122.4002 | 144.9867 | 160.1848 | 154.7907 | [7 empty] | 107.7391 | 128.7094 | 151.8174 | 163.2451 | 155.7867 | 84.0001 | 84.743 | 147.5485 | 103.3582 | 149.6658 | 107.5351 | 33.421 | 34.7585 | 86.9237 | 83.8084 | 33.68 | 34.0039 | 34.417 | 32.9798 | 32.729 | 32.7265 | 83.765 | 97.6778 |  |  | 137.2806 | 152.099 | 155.5212 | 144.3696 | 126.503 | 98.2293 | [7 empty] | 100.1383 | 109.7733 | 125.3778 | 148.927 | 156.8933 | 148.8768 | 125.6075 | 129.3715 | 149.4173 | 141.7608 | [5 empty] | 120.6965 | 130.8358 | 162.1563 | 156.4589 |  |  | 101.0449 | 129.7553 | 154.2341 | 165.4588 | 132.3881 | 97.2929 | 107.0243 | 123.564 | 140.0974 |  |  |  | 158.2294 | 108.0667 | 137.5868 | [5 empty] | 124.2596 | 148.1749 | 158.4835 | 154.4114 | 78.7835 | 94.8929 | 107.1125 | 121.1005 | 109.0755 | 139.2396 | 78.7824 | 92.7062 | 104.1834 | 123.3281 | 137.5025 |  | 159.3699 | 168.1553 | 159.7962 | 108.7928 | 131.1523 | 152.0605 | 161.4921 | 153.9963 | [7 empty] | 102.6671 | 132.8618 | 156.9562 | 167.2869 |  | 84.9047 | 85.7217 | 85.4755 | 165.2618 | 113.2796 | 53.2271 |  | 22.4233 | 22.7674 | 19.5627 | 20.6429 | 47.6742 | 84.6339 | 73.7248 | 84.785 | 84.0305 | 85.469 | 89.7793 | 100.377 | 97.0428 | 137.4051 | 137.6529 | 100.5775 | -0.0059 | -0.0337 | 0.0055 | 0.0276 | -0.0095 | 0 | -0.0353 | -0.0567 | -0.0482 | -284.9907 | 1.4512 | -331.5968 | 1.7058 | -319.799 | 1.6216 | -301.4594 | 1.599 | -205.0421 | 1.8844 | -248.7088 | 1.7366 |  |  | 84.8912 | 137.529 | 172.9516
2017-12-19 15:14 | 11951.7171 |  |  | 86.8461 | 20.0765 | 51.0039 | 56.6587 | 33.0855 | 30.2273 | 22.9556 | 47.2887 |  |  | -104.53 | 14.5152 | 53.859 | 68.0782 | 40.7744 | 20.3368 | 75.3729 | 86.3758 | 6.6295 |  | 137.482 | 114.746 | 136.0753 | 149.5618 | 147.5073 | 136.1512 | 96.3352 |  |  | 120.3154 | 104.2539 | 118.6213 | 99.5022 | 92.2757 | 101.2872 | 102.4655 | 115.4379 | 139.6625 | 150.3779 | 145.9141 | 131.9059 | 124.4841 | 145.9573 | 127.4446 | 74.7433 |  |  |  |  | 121.5165 | 119.6873 | 156.5768 | 149.7753 |  |  | 126.0983 | 131.0437 | 152.0584 | 161.9844 | 99.9661 | 91.4627 | 104.1671 | 118.8523 | 131.6294 |  |  |  | 154.8307 | 128.4053 | 136.7165 | [5 empty] | 132.7529 | 149.2667 | 157.9098 | 151.0651 | 80.8834 | 98.6374 | 99.4437 | 115.8729 | 114.4931 | 135.4666 | 87.3435 | 98.7438 | 108.9907 | 126.3038 | 139.3607 |  | 152.7307 | 163.4023 | 157.849 | 101.794 | 122.3981 | 144.9836 | 160.1748 | 154.7811 | [7 empty] | 107.7329 | 128.7046 | 151.8139 | 163.2347 | 155.7828 | 83.9955 | 84.732 | 147.5445 | 103.3472 | 149.6638 | 107.5302 | 33.2885 | 34.8738 | 86.9111 | 83.799 | 33.5798 | 34.1429 | 34.3369 | 32.9442 | 32.5126 | 32.7642 | 83.7516 | 97.6703 |  |  | 137.2818 | 152.0935 | 155.5236 | 144.3688 | 126.5 | 98.232 | [7 empty] | 100.14 | 109.77 | 125.3746 | 148.9129 | 156.879 | 148.8666 | 125.5915 | 129.3652 | 149.4053 | 141.7481 | [5 empty] | 120.6864 | 130.8323 | 162.1463 | 156.4523 |  |  | 101.0522 | 129.758 | 154.2418 | 165.4496 | 132.3848 | 97.2958 | 107.0268 | 123.5638 | 140.0959 |  |  |  | 158.2197 | 108.0643 | 137.5803 | [5 empty] | 124.2513 | 148.1702 | 158.4736 | 154.3967 | 78.7727 | 94.8911 | 107.1099 | 121.0959 | 109.079 | 139.2357 | 78.7873 | 92.705 | 104.1868 | 123.3198 | 137.4946 |  | 159.3632 | 168.1439 | 159.7849 | 108.7999 | 131.1517 | 152.0548 | 161.4822 | 153.996 | [7 empty] | 102.6535 | 132.8463 | 156.9438 | 167.2701 |  | 84.8953 | 85.7183 | 85.4711 | 165.2515 | 113.2684 | 53.2211 |  | 22.4204 | 22.7641 | 19.5636 | 20.6384 | 47.6766 | 84.592 | 73.7181 | 84.7805 | 84.0266 | 85.4618 | 89.7718 | 100.3755 | 97.0558 | 137.4186 | 137.655 | 100.5328 | -0.0054 | -0.0334 | 0.0057 | 0.0274 | -0.0093 | 0.0003 | -0.04 | -0.0558 | -0.0495 | -284.8984 | 1.4121 | -331.6368 | 1.7632 | -319.8636 | 1.6524 | -301.4994 | 1.5682 | -204.9652 | 1.8556 | -248.7672 | 1.7674 |  |  | 84.8851 | 137.5368 | 172.8838
2017-12-19 15:14 | 11952.7171 |  |  | 86.9014 | 20.1055 | 51.0838 | 56.718 | 33.1461 | 30.2985 | 23.0381 | 47.2562 |  |  | -104.565 | 14.5564 | 53.8627 | 68.2061 | 40.9146 | 20.2934 | 75.3101 | 86.2413 | 5.0225 |  | 137.4651 | 114.7419 | 136.0622 | 149.5539 | 147.4927 | 136.1406 | 96.3298 |  |  | 120.3042 | 104.2474 | 118.6124 | 99.4979 | 92.2615 | 101.2887 | 102.4672 | 115.4329 | 139.6551 | 150.3751 | 145.9059 | 131.8983 | 124.4718 | 145.9482 | 127.4406 | 74.7473 |  |  |  |  | 121.5138 | 119.6809 | 156.5717 | 149.7679 |  |  | 126.1059 | 131.0435 | 152.0533 | 161.9739 | 99.9701 | 91.4657 | 104.1722 | 118.8593 | 131.6309 |  |  |  | 154.8236 | 128.4065 | 136.7135 | [5 empty] | 132.7585 | 149.2736 | 157.9091 | 151.0603 | 80.8949 | 98.6387 | 99.4476 | 115.8788 | 114.4856 | 135.4579 | 87.3373 | 98.7452 | 108.9889 | 126.2952 | 139.3571 |  | 152.7285 | 163.3912 | 157.8365 | 101.791 | 122.3901 | 144.9728 | 160.1594 | 154.7704 | [7 empty] | 107.7291 | 128.698 | 151.8085 | 163.2248 | 155.7664 | 84.0035 | 84.7364 | 147.5476 | 103.352 | 149.6668 | 107.5341 | 33.2024 | 34.7178 | 86.9044 | 83.7996 | 33.4689 | 34.2061 | 34.2178 | 32.9877 | 32.4205 | 32.8388 | 83.7498 | 97.6694 |  |  | 137.2864 | 152.0823 | 155.5222 | 144.3599 | 126.5043 | 98.2348 | [7 empty] | 100.1446 | 109.7692 | 125.3687 | 148.9107 | 156.8738 | 148.859 | 125.5938 | 129.3722 | 149.4045 | 141.7489 | [5 empty] | 120.6932 | 130.8316 | 162.1387 | 156.4424 |  |  | 101.0462 | 129.7635 | 154.2418 | 165.4448 | 132.3786 | 97.304 | 107.0267 | 123.5629 | 140.0939 |  |  |  | 158.2068 | 108.061 | 137.5725 | [5 empty] | 124.2459 | 148.1645 | 158.4633 | 154.3863 | 78.7725 | 94.8896 | 107.1057 | 121.0885 | 109.0766 | 139.2403 | 78.7874 | 92.698 | 104.193 | 123.3141 | 137.4935 |  | 159.356 | 168.1363 | 159.7851 | 108.8004 | 131.1502 | 152.0491 | 161.4722 | 153.9898 | [7 empty] | 102.6492 | 132.8318 | 156.9305 | 167.2516 |  | 84.8948 | 85.7146 | 85.4697 | 165.2431 | 113.2693 | 53.2201 |  | 22.4202 | 22.7718 | 19.564 | 20.6343 | 47.6871 | 84.5944 | 73.717 | 84.7702 | 84.0178 | 85.452 | 89.7688 | 100.3757 | 97.056 | 137.3678 | 137.633 | 100.4806 | -0.0058 | -0.0338 | 0.0064 | 0.0275 | -0.0092 | 0.0007 | -0.0245 | -0.054 | -0.0393 | -284.8923 | 1.4532 | -331.686 | 1.7715 | -319.876 | 1.6175 | -301.4317 | 1.5312 | -204.9898 | 1.8988 | -248.8134 | 1.7879 |  |  | 84.8824 | 137.5004 | 173.0014
2017-12-19 15:14 | 11953.7172 |  |  | 86.8847 | 20.103 | 50.9869 | 56.7023 | 33.0402 | 30.3174 | 23.0321 | 47.3044 |  |  | -104.5856 | 14.3901 | 53.8366 | 68.1605 | 40.8639 | 20.2345 | 75.3507 | 86.3845 | 6.3016 |  | 137.459 | 114.7392 | 136.0571 | 149.5473 | 147.485 | 136.1382 | 96.3313 |  |  | 120.3017 | 104.2411 | 118.609 | 99.4971 | 92.2644 | 101.2837 | 102.4622 | 115.4281 | 139.6467 | 150.3667 | 145.8962 | 131.8933 | 124.4684 | 145.9391 | 127.4414 | 74.7577 |  |  |  |  | 121.5058 | 119.6787 | 156.5651 | 149.7541 |  |  | 126.104 | 131.0379 | 152.0389 | 161.9636 | 99.969 | 91.4693 | 104.1764 | 118.8567 | 131.6296 |  |  |  | 154.8157 | 128.4023 | 136.7165 | [5 empty] | 132.751 | 149.2677 | 157.9031 | 151.0534 | 80.8962 | 98.6392 | 99.4479 | 115.8763 | 114.479 | 135.4523 | 87.338 | 98.7414 | 108.9909 | 126.2872 | 139.3462 |  | 152.7204 | 163.3802 | 157.8268 | 101.7891 | 122.3818 | 144.9652 | 160.1433 | 154.7566 | [7 empty] | 107.7254 | 128.6894 | 151.8002 | 163.2132 | 155.749 | 83.9999 | 84.7398 | 147.5396 | 103.3467 | 149.6568 | 107.5309 | 33.332 | 34.4696 | 86.9008 | 83.7925 | 33.3664 | 34.1918 | 34.0858 | 33.1413 | 32.5563 | 32.9739 | 83.7429 | 97.6604 |  |  | 137.2864 | 152.0739 | 155.5096 | 144.3458 | 126.5014 | 98.2298 | [7 empty] | 100.1488 | 109.7726 | 125.3664 | 148.9095 | 156.8674 | 148.8504 | 125.5945 | 129.3727 | 149.4 | 141.7465 | [5 empty] | 120.6981 | 130.8311 | 162.1327 | 156.4386 |  |  | 101.0494 | 129.7706 | 154.2334 | 165.4342 | 132.3718 | 97.3072 | 107.0304 | 123.5629 | 140.0839 |  |  |  | 158.2011 | 108.0571 | 137.5656 | [5 empty] | 124.2502 | 148.1617 | 158.4549 | 154.3771 | 78.7756 | 94.8891 | 107.1112 | 121.0882 | 109.0742 | 139.2386 | 78.7926 | 92.6998 | 104.1866 | 123.3146 | 137.486 |  | 159.3517 | 168.1311 | 159.7761 | 108.7938 | 131.1498 | 152.0386 | 161.4579 | 153.9716 | [7 empty] | 102.647 | 132.835 | 156.9252 | 167.2401 |  | 84.8885 | 85.7003 | 85.462 | 165.2374 | 113.2617 | 53.2133 |  | 22.4201 | 22.7747 | 19.5633 | 20.6294 | 47.6874 | 84.621 | 73.7156 | 84.7728 | 84.0275 | 85.46 | 89.7759 | 100.3904 | 97.122 | 137.4319 | 137.6509 | 100.5248 | -0.0056 | -0.0336 | 0.0064 | 0.0279 | -0.009 | 0.0003 | -0.0415 | -0.0562 | -0.0472 | -284.9292 | 1.4758 | -331.7198 | 1.7591 | -319.8144 | 1.5949 | -301.4532 | 1.562 | -205.0175 | 1.907 | -248.8195 | 1.7735 |  |  | 84.8813 | 137.5414 | 172.9113
2017-12-19 15:14 | 11954.7172 |  |  | 86.839 | 20.2593 | 51.073 | 56.7827 | 33.1144 | 30.2118 | 23.0865 | 47.2333 |  |  | -104.6315 | 14.3633 | 53.8429 | 68.1554 | 40.8739 | 20.2462 | 75.2976 | 86.4761 | 6.0094 |  | 137.4478 | 114.7367 | 136.0515 | 149.532 | 147.4699 | 136.1268 | 96.3294 |  |  | 120.2938 | 104.2319 | 118.6008 | 99.4849 | 92.2609 | 101.2714 | 102.4606 | 115.4286 | 139.6451 | 150.3596 | 145.8864 | 131.8882 | 124.4752 | 145.936 | 127.436 | 74.7544 |  |  |  |  | 121.5096 | 119.6797 | 156.5579 | 149.7446 |  |  | 126.0969 | 131.0355 | 152.0351 | 161.9538 | 99.9682 | 91.4757 | 104.1759 | 118.8486 | 131.623 |  |  |  | 154.8053 | 128.3949 | 136.7057 | [5 empty] | 132.7347 | 149.2613 | 157.8902 | 151.0476 | 80.8898 | 98.6408 | 99.4507 | 115.8767 | 114.4817 | 135.4623 | 87.3479 | 98.7461 | 108.9926 | 126.2945 | 139.3436 |  | 152.7157 | 163.38 | 157.8252 | 101.7867 | 122.3879 | 144.9633 | 160.1406 | 154.7522 | [7 empty] | 107.7224 | 128.6843 | 151.7937 | 163.2026 | 155.7409 | 83.9976 | 84.735 | 147.5286 | 103.3427 | 149.6439 | 107.5278 | 33.6176 | 34.2767 | 86.8923 | 83.7872 | 33.2171 | 34.1401 | 33.9754 | 33.2504 | 32.7679 | 33.1313 | 83.7362 | 97.6454 |  |  | 137.2824 | 152.0722 | 155.5043 | 144.3456 | 126.4936 | 98.2318 | [7 empty] | 100.1569 | 109.7824 | 125.3697 | 148.8998 | 156.8555 | 148.8372 | 125.5849 | 129.3668 | 149.3899 | 141.7384 | [5 empty] | 120.6948 | 130.8248 | 162.1274 | 156.4316 |  |  | 101.0526 | 129.7698 | 154.2258 | 165.4196 | 132.3699 | 97.3069 | 107.0323 | 123.569 | 140.0718 |  |  |  | 158.1996 | 108.0592 | 137.5575 | [5 empty] | 124.2545 | 148.1609 | 158.4518 | 154.3745 | 78.7763 | 94.8949 | 107.1128 | 121.0913 | 109.0746 | 139.2305 | 78.794 | 92.7004 | 104.184 | 123.3096 | 137.4749 |  | 159.3493 | 168.1192 | 159.7722 | 108.7923 | 131.1454 | 152.0313 | 161.4476 | 153.9569 | [7 empty] | 102.6518 | 132.8378 | 156.9197 | 167.2366 |  | 84.8836 | 85.6927 | 85.4553 | 165.2265 | 113.2528 | 53.2113 |  | 22.4149 | 22.7671 | 19.5672 | 20.622 | 47.6873 | 84.669 | 73.7074 | 84.7602 | 84.006 | 85.4506 | 89.7665 | 100.3684 | 97.0903 | 137.4255 | 137.6561 | 100.4697 | -0.0055 | -0.0335 | 0.0058 | 0.0277 | -0.0092 | 0.0003 | -0.0448 | -0.0558 | -0.0375 | -284.9784 | 1.4573 | -331.6798 | 1.7325 | -319.8236 | 1.6257 | -301.4902 | 1.5785 | -205.0636 | 1.8947 | -248.798 | 1.7427 |  |  | 84.8726 | 137.5408 | 172.9974
2017-12-19 15:14 | 11955.7173 |  |  | 86.8806 | 20.2559 | 51.099 | 56.7512 | 33.142 | 30.2762 | 23.0871 | 47.2319 |  |  | -104.5932 | 14.5123 | 53.8261 | 68.2093 | 40.9117 | 20.2645 | 75.3545 | 86.444 | 5.1437 |  | 137.4412 | 114.7416 | 136.0407 | 149.5245 | 147.465 | 136.1169 | 96.3276 |  |  | 120.2857 | 104.2267 | 118.5985 | 99.4832 | 92.258 | 101.2737 | 102.4622 | 115.4284 | 139.6386 | 150.3494 | 145.877 | 131.8837 | 124.4708 | 145.9281 | 127.431 | 74.7444 |  |  |  |  | 121.5063 | 119.6795 | 156.5447 | 149.7283 |  |  | 126.088 | 131.0347 | 152.0355 | 161.9452 | 99.9651 | 91.4736 | 104.1732 | 118.8491 | 131.6156 |  |  |  | 154.7954 | 128.3899 | 136.6956 | [5 empty] | 132.7362 | 149.2582 | 157.8824 | 151.0418 | 80.887 | 98.6343 | 99.4538 | 115.8803 | 114.4807 | 135.4617 | 87.3462 | 98.7469 | 108.9865 | 126.2933 | 139.335 |  | 152.7056 | 163.3689 | 157.8139 | 101.7832 | 122.3857 | 144.9537 | 160.1338 | 154.7425 | [7 empty] | 107.7234 | 128.6864 | 151.7894 | 163.1921 | 155.7314 | 83.9969 | 84.7335 | 147.5324 | 103.3452 | 149.6329 | 107.5163 | 33.7549 | 34.0904 | 86.8854 | 83.7811 | 33.1056 | 34.0965 | 33.9432 | 33.2378 | 32.9448 | 33.3478 | 83.7313 | 97.6341 |  |  | 137.2819 | 152.0702 | 155.4948 | 144.3425 | 126.4859 | 98.2382 | [7 empty] | 100.1548 | 109.7812 | 125.3648 | 148.8791 | 156.8394 | 148.8208 | 125.5808 | 129.3559 | 149.3757 | 141.7244 | [5 empty] | 120.6835 | 130.815 | 162.1171 | 156.4174 |  |  | 101.0383 | 129.76 | 154.2101 | 165.4077 | 132.3613 | 97.3053 | 107.0235 | 123.5598 | 140.0644 |  |  |  | 158.1874 | 108.0612 | 137.552 | [5 empty] | 124.2582 | 148.1532 | 158.4425 | 154.3655 | 78.7811 | 94.898 | 107.106 | 121.0875 | 109.0666 | 139.2269 | 78.785 | 92.6905 | 104.176 | 123.2993 | 137.4622 |  | 159.3348 | 168.101 | 159.7599 | 108.7784 | 131.1298 | 152.0181 | 161.439 | 153.9406 | [7 empty] | 102.6471 | 132.8323 | 156.9075 | 167.2227 |  | 84.8759 | 85.6947 | 85.4522 | 165.2133 | 113.2412 | 53.2114 |  | 22.4122 | 22.7708 | 19.5726 | 20.6192 | 47.6875 | 84.7672 | 73.7036 | 84.7637 | 84.0086 | 85.4518 | 89.7781 | 100.3707 | 97.0458 | 137.3698 | 137.5772 | 100.4532 | -0.0055 | -0.0338 | 0.0056 | 0.0278 | -0.0091 | 0.0003 | -0.0195 | -0.0549 | -0.0309 | -284.9046 | 1.4512 | -331.6737 | 1.753 | -319.8452 | 1.6195 | -301.4902 | 1.5641 | -205.0113 | 1.8803 | -248.7949 | 1.7715 |  |  | 84.8722 | 137.4735 | 173.0947
2017-12-19 15:14 | 11956.7174 |  |  | 86.9319 | 20.1305 | 51.0142 | 56.5835 | 33.1114 | 30.338 | 23.0219 | 47.2235 |  |  | -104.4451 | 14.5247 | 53.8303 | 68.2101 | 40.8727 | 20.1894 | 75.3045 | 86.4001 | 7.5683 |  | 137.4318 | 114.7396 | 136.0411 | 149.5189 | 147.4598 | 136.1183 | 96.3308 |  |  | 120.2824 | 104.2226 | 118.5938 | 99.4796 | 92.2554 | 101.279 | 102.4556 | 115.4174 | 139.6253 | 150.335 | 145.8603 | 131.8725 | 124.4544 | 145.9165 | 127.4215 | 74.7328 |  |  |  |  | 121.4867 | 119.6694 | 156.5298 | 149.7121 |  |  | 126.0863 | 131.0307 | 152.0227 | 161.9293 | 99.9575 | 91.4652 | 104.1723 | 118.8504 | 131.605 |  |  |  | 154.7842 | 128.3864 | 136.6939 | [5 empty] | 132.7354 | 149.2446 | 157.8733 | 151.0303 | 80.8842 | 98.6246 | 99.4501 | 115.8738 | 114.4766 | 135.4528 | 87.344 | 98.7373 | 108.9834 | 126.2865 | 139.3263 |  | 152.7032 | 163.3595 | 157.7938 | 101.7831 | 122.3711 | 144.9439 | 160.1181 | 154.726 | [7 empty] | 107.7229 | 128.6883 | 151.7839 | 163.1911 | 155.719 | 83.9881 | 84.7287 | 147.5245 | 103.3363 | 149.6191 | 107.5068 | 33.6143 | 34.1267 | 86.886 | 83.7735 | 33.0658 | 33.9733 | 33.9994 | 33.1606 | 33.1024 | 33.6381 | 83.7274 | 97.6341 |  |  | 137.2807 | 152.0622 | 155.4908 | 144.326 | 126.4782 | 98.2346 | [7 empty] | 100.1559 | 109.7855 | 125.369 | 148.8799 | 156.8366 | 148.8213 | 125.5858 | 129.3563 | 149.3718 | 141.7191 | [5 empty] | 120.6813 | 130.82 | 162.11 | 156.4009 |  |  | 101.0334 | 129.7508 | 154.1981 | 165.3939 | 132.3529 | 97.3046 | 107.0195 | 123.5494 | 140.06 |  |  |  | 158.178 | 108.0582 | 137.5491 | [5 empty] | 124.2524 | 148.1481 | 158.4264 | 154.3531 | 78.782 | 94.8923 | 107.104 | 121.082 | 109.0694 | 139.2298 | 78.7866 | 92.6954 | 104.1763 | 123.2996 | 137.456 |  | 159.3245 | 168.0984 | 159.7437 | 108.7632 | 131.1242 | 152.0129 | 161.4302 | 153.9332 | [7 empty] | 102.6524 | 132.8253 | 156.8974 | 167.209 |  | 84.8729 | 85.6956 | 85.4451 | 165.2066 | 113.2398 | 53.2053 |  | 22.4168 | 22.7766 | 19.5738 | 20.6141 | 47.6852 | 84.9082 | 73.6986 | 84.7509 | 84.0025 | 85.4364 | 89.7756 | 100.3764 | 97.0628 | 137.4044 | 137.5655 | 100.477 | -0.0056 | -0.0334 | 0.0066 | 0.0278 | -0.0089 | 0.0003 | -0.0315 | -0.0567 | -0.0312 | -284.923 | 1.4676 | -331.6706 | 1.7366 | -319.8329 | 1.6175 | -301.4932 | 1.56 | -205.0513 | 1.9008 | -248.8011 | 1.7632 |  |  | 84.865 | 137.4849 | 172.9246
2017-12-19 15:14 | 11957.7174 |  |  | 86.9187 | 20.2021 | 51.0231 | 56.6649 | 33.1012 | 30.2434 | 23.0987 | 47.278 |  |  | -104.4745 | 14.4792 | 53.8732 | 68.2896 | 40.8849 | 20.1981 | 75.2694 | 86.4347 | 5.1801 |  | 137.4203 | 114.7368 | 136.0375 | 149.5059 | 147.4445 | 136.109 | 96.3277 |  |  | 120.2739 | 104.2166 | 118.5833 | 99.4706 | 92.2428 | 101.2777 | 102.4587 | 115.4187 | 139.6272 | 150.326 | 145.8512 | 131.8675 | 124.4609 | 145.9142 | 127.4147 | 74.73 |  |  |  |  | 121.4887 | 119.6638 | 156.5248 | 149.7106 |  |  | 126.0829 | 131.0253 | 152.0089 | 161.9166 | 99.9568 | 91.4621 | 104.1674 | 118.8454 | 131.6009 |  |  |  | 154.7683 | 128.3862 | 136.684 | [5 empty] | 132.7274 | 149.2342 | 157.8626 | 151.0173 | 80.8829 | 98.6267 | 99.442 | 115.8696 | 114.4707 | 135.4539 | 87.3454 | 98.7316 | 108.9911 | 126.2825 | 139.3197 |  | 152.7019 | 163.3516 | 157.7865 | 101.7775 | 122.37 | 144.9429 | 160.1089 | 154.7144 | [7 empty] | 107.7182 | 128.6838 | 151.775 | 163.1836 | 155.7075 | 83.9843 | 84.7236 | 147.5089 | 103.3295 | 149.6143 | 107.5148 | 33.4051 | 34.3459 | 86.8807 | 83.7657 | 33.1167 | 33.8511 | 34.0466 | 33.1702 | 33.027 | 33.7519 | 83.7241 | 97.6254 |  |  | 137.2803 | 152.061 | 155.4898 | 144.3162 | 126.4758 | 98.23 | [7 empty] | 100.1591 | 109.7905 | 125.3703 | 148.8863 | 156.8289 | 148.8109 | 125.5835 | 129.3601 | 149.3669 | 141.7173 | [5 empty] | 120.6838 | 130.8223 | 162.1061 | 156.3943 |  |  | 101.0361 | 129.7507 | 154.195 | 165.3818 | 132.3544 | 97.3026 | 107.0256 | 123.5484 | 140.0543 |  |  |  | 158.1748 | 108.0579 | 137.5455 | [5 empty] | 124.2423 | 148.1472 | 158.4227 | 154.3477 | 78.779 | 94.8912 | 107.1103 | 121.0863 | 109.0725 | 139.2239 | 78.7868 | 92.7024 | 104.1808 | 123.2959 | 137.4519 |  | 159.3244 | 168.0932 | 159.7357 | 108.7595 | 131.1211 | 152.0085 | 161.415 | 153.9258 | [7 empty] | 102.6572 | 132.8203 | 156.8901 | 167.2026 |  | 84.8749 | 85.6885 | 85.4417 | 165.2035 | 113.2368 | 53.1996 |  | 22.4172 | 22.7757 | 19.5782 | 20.6097 | 47.6905 | 85.0317 | 73.6891 | 84.7438 | 83.9974 | 85.4321 | 89.7756 | 100.3745 | 97.0617 | 137.3874 | 137.6179 | 100.4576 | -0.0058 | -0.0333 | 0.0056 | 0.027 | -0.0091 | 0.0007 | -0.0231 | -0.0549 | -0.0291 | -284.923 | 1.4388 | -331.6583 | 1.7489 | -319.8175 | 1.6236 | -301.5271 | 1.5805 | -205.0698 | 1.8803 | -248.8072 | 1.7694 |  |  | 84.8608 | 137.5027 | 173.0041
2017-12-19 15:14 | 11958.7175 |  |  | 86.8964 | 20.1997 | 50.9995 | 56.6276 | 33.0866 | 30.3557 | 23.1811 | 47.3151 |  |  | -104.483 | 14.5123 | 53.9212 | 68.3558 | 40.9675 | 20.2069 | 75.3188 | 86.3676 | 7.3897 |  | 137.4066 | 114.7331 | 136.0289 | 149.4974 | 147.4352 | 136.1044 | 96.3291 |  |  | 120.2666 | 104.2182 | 118.5766 | 99.4659 | 92.2393 | 101.2755 | 102.4659 | 115.4238 | 139.6244 | 150.3151 | 145.846 | 131.8662 | 124.4672 | 145.9065 | 127.4166 | 74.7341 |  |  |  |  | 121.4885 | 119.6671 | 156.5196 | 149.7028 |  |  | 126.0705 | 131.021 | 152.0018 | 161.9076 | 99.9548 | 91.4629 | 104.1705 | 118.8353 | 131.5995 |  |  |  | 154.7611 | 128.394 | 136.6802 | [5 empty] | 132.7228 | 149.2309 | 157.8545 | 151.0085 | 80.8857 | 98.6337 | 99.4395 | 115.8667 | 114.4771 | 135.4598 | 87.3457 | 98.7415 | 108.999 | 126.2825 | 139.3177 |  | 152.6993 | 163.3485 | 157.7861 | 101.7824 | 122.3797 | 144.9405 | 160.1059 | 154.7089 | [7 empty] | 107.7098 | 128.6729 | 151.7617 | 163.1629 | 155.6998 | 83.9788 | 84.7139 | 147.4953 | 103.3236 | 149.5998 | 107.5075 | 33.2174 | 34.3641 | 86.8714 | 83.7603 | 33.2788 | 33.893 | 34.0157 | 33.2558 | 32.718 | 33.8074 | 83.7226 | 97.6174 |  |  | 137.2823 | 152.0623 | 155.4779 | 144.3162 | 126.4734 | 98.2336 | [7 empty] | 100.1602 | 109.7901 | 125.3621 | 148.8811 | 156.817 | 148.7944 | 125.5799 | 129.3546 | 149.3587 | 141.7157 | [5 empty] | 120.6791 | 130.8213 | 162.0978 | 156.3935 |  |  | 101.0444 | 129.7543 | 154.194 | 165.3746 | 132.3552 | 97.3063 | 107.0341 | 123.5512 | 140.0537 |  |  |  | 158.1635 | 108.0521 | 137.5375 | [5 empty] | 124.2412 | 148.1429 | 158.4154 | 154.3387 | 78.7815 | 94.8969 | 107.107 | 121.0924 | 109.0678 | 139.2154 | 78.781 | 92.6978 | 104.1721 | 123.2871 | 137.4395 |  | 159.3191 | 168.0788 | 159.721 | 108.7596 | 131.1175 | 151.9971 | 161.4041 | 153.9135 | [7 empty] | 102.6544 | 132.8169 | 156.8902 | 167.1964 |  | 84.8681 | 85.6822 | 85.4346 | 165.1888 | 113.2223 | 53.2012 |  | 22.4162 | 22.7765 | 19.5787 | 20.6086 | 47.6953 | 85.086 | 73.6883 | 84.7495 | 83.994 | 85.4432 | 89.7746 | 100.3831 | 97.0201 | 137.33 | 137.6009 | 100.4499 | -0.0059 | -0.0332 | 0.0059 | 0.0274 | -0.0092 | 0.0003 | -0.0321 | -0.0566 | -0.0458 | -284.9569 | 1.4594 | -331.6983 | 1.7386 | -319.8206 | 1.6175 | -301.5302 | 1.5559 | -205.0636 | 1.9029 | -248.8318 | 1.753 |  |  | 84.858 | 137.4655 | 173.1086
2017-12-19 15:14 | 11959.7175 |  |  | 86.9142 | 20.1659 | 51.0143 | 56.6944 | 33.1189 | 30.3217 | 23.1945 | 47.2797 |  |  | -104.5885 | 14.5511 | 53.9706 | 68.3037 | 41.0217 | 20.2868 | 75.399 | 86.4639 | 4.8654 |  | 137.3972 | 114.728 | 136.0262 | 149.4874 | 147.4243 | 136.1003 | 96.329 |  |  | 120.2573 | 104.2139 | 118.5708 | 99.4583 | 92.2393 | 101.2776 | 102.4651 | 115.4175 | 139.6149 | 150.3058 | 145.8367 | 131.8636 | 124.4583 | 145.9061 | 127.4135 | 74.7347 |  |  |  |  | 121.4816 | 119.6679 | 156.5136 | 149.694 |  |  | 126.0711 | 131.0266 | 152.0028 | 161.9006 | 99.9607 | 91.4663 | 104.1773 | 118.8353 | 131.5935 |  |  |  | 154.7567 | 128.399 | 136.6776 | [5 empty] | 132.7235 | 149.2341 | 157.8493 | 151.0044 | 80.8862 | 98.6363 | 99.446 | 115.865 | 114.4773 | 135.4552 | 87.3434 | 98.7398 | 108.9933 | 126.2782 | 139.3138 |  | 152.692 | 163.3381 | 157.7785 | 101.7767 | 122.375 | 144.93 | 160.0944 | 154.6957 | [7 empty] | 107.7008 | 128.6693 | 151.7476 | 163.1519 | 155.6871 | 83.9679 | 84.7087 | 147.4846 | 103.3084 | 149.5879 | 107.4989 | 33.0671 | 34.3386 | 86.8664 | 83.7583 | 33.4265 | 34.0672 | 33.9964 | 33.3425 | 32.4958 | 33.9159 | 83.7177 | 97.6158 |  |  | 137.2782 | 152.0526 | 155.4705 | 144.3123 | 126.4716 | 98.2343 | [7 empty] | 100.1585 | 109.7928 | 125.3628 | 148.8776 | 156.8111 | 148.7896 | 125.58 | 129.353 | 149.358 | 141.7141 | [5 empty] | 120.6752 | 130.8198 | 162.0906 | 156.3865 |  |  | 101.0454 | 129.7527 | 154.1899 | 165.3661 | 132.3535 | 97.3155 | 107.0341 | 123.5567 | 140.0517 |  |  |  | 158.1448 | 108.0505 | 137.5267 | [5 empty] | 124.24 | 148.1355 | 158.406 | 154.3268 | 78.783 | 94.8954 | 107.1051 | 121.0848 | 109.0653 | 139.2143 | 78.7794 | 92.6972 | 104.1697 | 123.283 | 137.4317 |  | 159.3096 | 168.0695 | 159.7074 | 108.7554 | 131.1184 | 151.9888 | 161.3949 | 153.9046 | [7 empty] | 102.6516 | 132.8125 | 156.8871 | 167.183 |  | 84.8625 | 85.6778 | 85.4231 | 165.1723 | 113.2156 | 53.2012 |  | 22.4136 | 22.7727 | 19.5714 | 20.6104 | 47.6922 | 85.0894 | 73.6851 | 84.7446 | 83.991 | 85.4291 | 89.7688 | 100.3799 | 97.0094 | 137.3481 | 137.6017 | 100.4061 | -0.0055 | -0.0338 | 0.0057 | 0.0277 | -0.0093 | 0.0006 | -0.0417 | -0.0572 | -0.0279 | -284.9138 | 1.4327 | -331.7137 | 1.7858 | -319.876 | 1.6236 | -301.5086 | 1.5559 | -205.0236 | 1.87 | -248.8318 | 1.7899 |  |  | 84.8506 | 137.4749 | 173.2119
2017-12-19 15:14 | 11960.7176 |  |  | 87.0546 | 20.2125 | 51.0494 | 56.7015 | 33.0218 | 30.339 | 23.1904 | 47.2087 |  |  | -104.5922 | 14.3905 | 53.9634 | 68.2918 | 40.9974 | 20.3011 | 75.3419 | 86.495 | 4.1952 |  | 137.3937 | 114.7298 | 136.0189 | 149.477 | 147.4113 | 136.0886 | 96.3261 |  |  | 120.2508 | 104.2048 | 118.5613 | 99.4536 | 92.2352 | 101.2739 | 102.4626 | 115.4215 | 139.6136 | 150.3043 | 145.8365 | 131.8566 | 124.4478 | 145.9008 | 127.4103 | 74.7372 |  |  |  |  | 121.4851 | 119.6675 | 156.4999 | 149.6817 |  |  | 126.0748 | 131.026 | 151.9994 | 161.8947 | 99.9651 | 91.466 | 104.1765 | 118.8372 | 131.592 |  |  |  | 154.7391 | 128.3934 | 136.6638 | [5 empty] | 132.7272 | 149.2254 | 157.8405 | 150.9953 | 80.8801 | 98.6263 | 99.4449 | 115.8576 | 114.4697 | 135.4512 | 87.3375 | 98.7345 | 108.9838 | 126.2745 | 139.3037 |  | 152.6825 | 163.3228 | 157.7709 | 101.7681 | 122.3641 | 144.9237 | 160.0811 | 154.6786 | [7 empty] | 107.7019 | 128.6701 | 151.7457 | 163.1503 | 155.6843 | 83.9606 | 84.7089 | 147.4772 | 103.2985 | 149.5868 | 107.4903 | 32.9785 | 34.4154 | 86.858 | 83.7516 | 33.4746 | 34.149 | 34.0204 | 33.4524 | 32.2716 | 33.899 | 83.7036 | 97.6022 |  |  | 137.2774 | 152.045 | 155.4596 | 144.3038 | 126.471 | 98.2354 | [7 empty] | 100.1586 | 109.7916 | 125.3688 | 148.8677 | 156.8023 | 148.7838 | 125.5796 | 129.3566 | 149.3559 | 141.7054 | [5 empty] | 120.6751 | 130.8198 | 162.0817 | 156.3699 |  |  | 101.036 | 129.7444 | 154.1782 | 165.3538 | 132.3414 | 97.3093 | 107.0267 | 123.5441 | 140.0333 |  |  |  | 158.1403 | 108.0529 | 137.5194 | [5 empty] | 124.2355 | 148.1244 | 158.4008 | 154.3178 | 78.7872 | 94.8872 | 107.1088 | 121.0755 | 109.068 | 139.2173 | 78.7837 | 92.7033 | 104.177 | 123.2923 | 137.4269 |  | 159.3049 | 168.0603 | 159.7065 | 108.738 | 131.1149 | 151.9803 | 161.3843 | 153.899 | [7 empty] | 102.653 | 132.8153 | 156.8856 | 167.1717 |  | 84.866 | 85.6796 | 85.4253 | 165.1716 | 113.2179 | 53.1979 |  | 22.4206 | 22.7735 | 19.5733 | 20.6156 | 47.6966 | 85.079 | 73.6817 | 84.7346 | 83.9843 | 85.4266 | 89.7731 | 100.3663 | 97.0748 | 137.408 | 137.6269 | 100.3896 | -0.0057 | -0.0337 | 0.0061 | 0.0279 | -0.0092 | 0.0003 | -0.0438 | -0.0545 | -0.0498 | -285.0061 | 1.5128 | -331.7721 | 1.7427 | -319.8175 | 1.5805 | -301.4809 | 1.56 | -205.0975 | 1.9398 | -248.9118 | 1.7571 |  |  | 84.8482 | 137.5174 | 173.1334
2017-12-19 15:15 | 11961.7177 |  |  | 87.0204 | 20.2578 | 51.1486 | 56.8278 | 33.0661 | 30.253 | 23.1174 | 47.215 |  |  | -104.4991 | 14.2965 | 53.9748 | 68.3344 | 41.0034 | 20.279 | 75.3367 | 86.5302 | 3.0156 |  | 137.3793 | 114.7232 | 136.0067 | 149.4705 | 147.4044 | 136.0782 | 96.3206 |  |  | 120.2466 | 104.198 | 118.547 | 99.4449 | 92.225 | 101.2657 | 102.4632 | 115.4263 | 139.6099 | 150.2976 | 145.8275 | 131.8526 | 124.4415 | 145.8885 | 127.4062 | 74.7356 |  |  |  |  | 121.4876 | 119.666 | 156.4911 | 149.6727 |  |  | 126.0742 | 131.0241 | 151.9904 | 161.8867 | 99.9638 | 91.4693 | 104.1809 | 118.837 | 131.595 |  |  |  | 154.7274 | 128.3914 | 136.6556 | [5 empty] | 132.7227 | 149.2171 | 157.8299 | 150.9824 | 80.8772 | 98.6191 | 99.4375 | 115.8578 | 114.4757 | 135.4516 | 87.3409 | 98.7454 | 108.9874 | 126.2773 | 139.2967 |  | 152.6814 | 163.3145 | 157.7614 | 101.7762 | 122.3704 | 144.9286 | 160.0758 | 154.6736 | [7 empty] | 107.707 | 128.6625 | 151.74 | 163.1376 | 155.6787 | 83.9526 | 84.6971 | 147.4715 | 103.2922 | 149.5744 | 107.4819 | 32.9192 | 34.4417 | 86.852 | 83.7475 | 33.4788 | 34.0881 | 34.0213 | 33.538 | 32.2066 | 33.7953 | 83.7005 | 97.5945 |  |  | 137.2775 | 152.0401 | 155.4466 | 144.2953 | 126.4767 | 98.2382 | [7 empty] | 100.1641 | 109.7917 | 125.365 | 148.8572 | 156.7872 | 148.7696 | 125.5703 | 129.3533 | 149.3488 | 141.6933 | [5 empty] | 120.6687 | 130.8163 | 162.0746 | 156.3603 |  |  | 101.0322 | 129.737 | 154.1717 | 165.3455 | 132.3336 | 97.3108 | 107.027 | 123.5404 | 140.027 |  |  |  | 158.1343 | 108.0511 | 137.511 | [5 empty] | 124.2334 | 148.1201 | 158.3881 | 154.3077 | 78.7898 | 94.886 | 107.1059 | 121.0743 | 109.0705 | 139.2178 | 78.784 | 92.7116 | 104.1825 | 123.299 | 137.4267 |  | 159.3022 | 168.051 | 159.703 | 108.7343 | 131.1094 | 151.9766 | 161.3751 | 153.8911 | [7 empty] | 102.6556 | 132.8144 | 156.8808 | 167.1652 |  | 84.8656 | 85.678 | 85.4268 | 165.1602 | 113.2084 | 53.1957 |  | 22.4246 | 22.7806 | 19.5755 | 20.6183 | 47.7069 | 85.0215 | 73.6807 | 84.7342 | 83.9805 | 85.4166 | 89.7799 | 100.3751 | 97.0931 | 137.3856 | 137.593 | 100.4324 | -0.0055 | -0.034 | 0.0067 | 0.0278 | -0.0092 | 0.0002 | -0.029 | -0.0549 | -0.0184 | -285.0184 | 1.4347 | -331.6644 | 1.7181 | -319.8144 | 1.6257 | -301.5825 | 1.6195 | -205.1159 | 1.8926 | -248.798 | 1.7345 |  |  | 84.8439 | 137.4893 | 173.1713
2017-12-19 15:15 | 11962.7177 |  |  | 87.029 | 20.2111 | 51.1161 | 56.7813 | 33.1717 | 30.3634 | 23.1736 | 47.3231 |  |  | -104.5807 | 14.3889 | 53.8978 | 68.1971 | 40.9575 | 20.1867 | 75.357 | 86.5094 | 5.6669 |  | 137.3713 | 114.7172 | 136.002 | 149.463 | 147.3929 | 136.0733 | 96.318 |  |  | 120.2356 | 104.1928 | 118.5425 | 99.4361 | 92.2185 | 101.2641 | 102.4569 | 115.4085 | 139.5977 | 150.2803 | 145.8066 | 131.8451 | 124.4384 | 145.8754 | 127.394 | 74.7149 |  |  |  |  | 121.4756 | 119.6541 | 156.4891 | 149.6766 |  |  | 126.073 | 131.0259 | 151.9872 | 161.8764 | 99.969 | 91.4751 | 104.1811 | 118.8399 | 131.5932 |  |  |  | 154.721 | 128.3923 | 136.6509 | [5 empty] | 132.7229 | 149.2194 | 157.8199 | 150.973 | 80.8792 | 98.6229 | 99.4369 | 115.8582 | 114.4731 | 135.45 | 87.3474 | 98.7444 | 108.9915 | 126.272 | 139.2908 |  | 152.6737 | 163.3039 | 157.7571 | 101.7761 | 122.3639 | 144.9223 | 160.0674 | 154.6699 | [7 empty] | 107.7042 | 128.6588 | 151.7257 | 163.1264 | 155.6625 | 83.9491 | 84.6896 | 147.4622 | 103.2933 | 149.5606 | 107.4777 | 32.8702 | 34.3692 | 86.8531 | 83.7487 | 33.5213 | 34.012 | 34.0425 | 33.6022 | 32.3052 | 33.6704 | 83.7003 | 97.5915 |  |  | 137.263 | 152.0284 | 155.4357 | 144.2801 | 126.4681 | 98.2311 | [7 empty] | 100.1606 | 109.7893 | 125.3581 | 148.8486 | 156.7725 | 148.7544 | 125.5584 | 129.3458 | 149.3383 | 141.6812 | [5 empty] | 120.6697 | 130.8126 | 162.0632 | 156.3483 |  |  | 101.029 | 129.732 | 154.1648 | 165.3326 | 132.327 | 97.314 | 107.0255 | 123.542 | 140.0189 |  |  |  | 158.125 | 108.0516 | 137.5082 | [5 empty] | 124.236 | 148.1227 | 158.3753 | 154.3031 | 78.7918 | 94.8926 | 107.1099 | 121.0794 | 109.0725 | 139.2123 | 78.7873 | 92.7096 | 104.1833 | 123.2866 | 137.4244 |  | 159.2967 | 168.0441 | 159.6878 | 108.7451 | 131.1027 | 151.975 | 161.3658 | 153.8812 | [7 empty] | 102.6406 | 132.8092 | 156.8677 | 167.155 |  | 84.8533 | 85.6653 | 85.419 | 165.1433 | 113.1937 | 53.1822 |  | 22.4197 | 22.7729 | 19.5705 | 20.619 | 47.7056 | 84.9111 | 73.6742 | 84.7284 | 83.9784 | 85.4202 | 89.7785 | 100.3848 | 97.0052 | 137.3398 | 137.5471 | 100.3669 | -0.0059 | -0.0337 | 0.0062 | 0.0275 | -0.0091 | 0.0004 | -0.0269 | -0.0558 | -0.0562 | -284.96 | 1.4471 | -331.7014 | 1.7366 | -319.8113 | 1.6298 | -301.5794 | 1.56 | -205.079 | 1.8947 | -248.8503 | 1.7489 |  |  | 84.8379 | 137.4434 | 173.1697
2017-12-19 15:15 | 11963.7178 |  |  | 86.9788 | 20.2083 | 51.0643 | 56.7142 | 33.1609 | 30.317 | 23.2154 | 47.3432 |  |  | -104.5407 | 14.4135 | 53.9238 | 68.2401 | 41.0388 | 20.3028 | 75.3859 | 86.5924 | 5.6182 |  | 137.3662 | 114.7154 | 136.0001 | 149.4465 | 147.3799 | 136.0746 | 96.3176 |  |  | 120.225 | 104.1829 | 118.5373 | 99.4306 | 92.2125 | 101.2614 | 102.4584 | 115.4071 | 139.5909 | 150.2682 | 145.7997 | 131.8402 | 124.4394 | 145.8584 | 127.387 | 74.6983 |  |  |  |  | 121.4679 | 119.6476 | 156.4691 | 149.6669 |  |  | 126.0668 | 131.0152 | 151.9783 | 161.8592 | 99.9622 | 91.4735 | 104.1744 | 118.8382 | 131.5789 |  |  |  | 154.7174 | 128.3917 | 136.6501 | [5 empty] | 132.7269 | 149.2155 | 157.8125 | 150.9677 | 80.8791 | 98.6247 | 99.4449 | 115.8558 | 114.4627 | 135.4411 | 87.343 | 98.7329 | 108.986 | 126.2639 | 139.2795 |  | 152.6637 | 163.299 | 157.7434 | 101.775 | 122.3552 | 144.9061 | 160.0518 | 154.6527 | [7 empty] | 107.7026 | 128.6641 | 151.7252 | 163.1167 | 155.654 | 83.9519 | 84.6943 | 147.4539 | 103.3007 | 149.5628 | 107.4728 | 32.8468 | 34.2942 | 86.8529 | 83.7442 | 33.6231 | 34.0066 | 34.0496 | 33.6513 | 32.1825 | 33.5897 | 83.6928 | 97.5873 |  |  | 137.2578 | 152.0175 | 155.4253 | 144.2651 | 126.4541 | 98.2284 | [7 empty] | 100.1482 | 109.7876 | 125.3572 | 148.844 | 156.7684 | 148.7468 | 125.5533 | 129.3487 | 149.3345 | 141.6747 | [5 empty] | 120.6701 | 130.8124 | 162.0562 | 156.3368 |  |  | 101.0257 | 129.7333 | 154.1529 | 165.3174 | 132.3221 | 97.3113 | 107.0241 | 123.5339 | 140.0095 |  |  |  | 158.1143 | 108.0576 | 137.5077 | [5 empty] | 124.2333 | 148.1129 | 158.3721 | 154.2976 | 78.7939 | 94.8965 | 107.1088 | 121.0785 | 109.0707 | 139.2052 | 78.7919 | 92.7095 | 104.1802 | 123.2763 | 137.4184 |  | 159.2962 | 168.0357 | 159.6742 | 108.7435 | 131.0951 | 151.9667 | 161.3616 | 153.8686 | [7 empty] | 102.6267 | 132.8064 | 156.8572 | 167.1452 |  | 84.8412 | 85.6554 | 85.4082 | 165.1387 | 113.1962 | 53.1721 |  | 22.4128 | 22.764 | 19.5624 | 20.617 | 47.6998 | 84.8484 | 73.6688 | 84.7244 | 83.9687 | 85.4051 | 89.7844 | 100.3812 | 97.0126 | 137.3892 | 137.6023 | 100.397 | -0.006 | -0.0334 | 0.0055 | 0.0279 | -0.0091 | 0.0007 | -0.0367 | -0.0538 | -0.0504 | -284.8799 | 1.3978 | -331.6583 | 1.7776 | -319.8883 | 1.6647 | -301.5763 | 1.5538 | -205.0513 | 1.8474 | -248.838 | 1.7982 |  |  | 84.8311 | 137.4957 | 173.2493
2017-12-19 15:15 | 11964.7178 |  |  | 87.017 | 20.1983 | 51.1242 | 56.7899 | 33.1554 | 30.3486 | 23.1383 | 47.3243 |  |  | -104.4499 | 14.4725 | 54.0244 | 68.2946 | 40.9647 | 20.3142 | 75.3488 | 86.5978 | 7.8655 |  | 137.3539 | 114.7128 | 135.9884 | 149.4362 | 147.3744 | 136.0682 | 96.3138 |  |  | 120.2151 | 104.1763 | 118.5277 | 99.427 | 92.2052 | 101.2655 | 102.4641 | 115.4135 | 139.5883 | 150.2653 | 145.7937 | 131.8349 | 124.4422 | 145.855 | 127.3868 | 74.7007 |  |  |  |  | 121.4665 | 119.6544 | 156.4587 | 149.6554 |  |  | 126.0632 | 131.0108 | 151.9724 | 161.848 | 99.9564 | 91.4794 | 104.1731 | 118.8364 | 131.5705 |  |  |  | 154.7112 | 128.3949 | 136.6486 | [5 empty] | 132.7236 | 149.2063 | 157.8093 | 150.9633 | 80.8761 | 98.6255 | 99.4531 | 115.8613 | 114.4645 | 135.4415 | 87.3473 | 98.7315 | 108.9865 | 126.2607 | 139.2756 |  | 152.6645 | 163.2945 | 157.7219 | 101.7796 | 122.3564 | 144.9005 | 160.0453 | 154.6384 | [7 empty] | 107.7046 | 128.6593 | 151.7241 | 163.1033 | 155.6479 | 83.9437 | 84.6855 | 147.4417 | 103.2847 | 149.5506 | 107.4614 | 32.9029 | 34.3044 | 86.8474 | 83.7346 | 33.7554 | 34.0334 | 34.005 | 33.6704 | 32.0195 | 33.5596 | 83.6863 | 97.5768 |  |  | 137.2586 | 152.0141 | 155.4188 | 144.2635 | 126.4507 | 98.2302 | [7 empty] | 100.1509 | 109.7898 | 125.349 | 148.8384 | 156.7597 | 148.7373 | 125.5496 | 129.3431 | 149.3239 | 141.6669 | [5 empty] | 120.6581 | 130.8122 | 162.0559 | 156.331 |  |  | 101.0286 | 129.7369 | 154.1573 | 165.3086 | 132.3243 | 97.3124 | 107.0327 | 123.5324 | 140.0138 |  |  |  | 158.1108 | 108.0696 | 137.5099 | [5 empty] | 124.2346 | 148.1077 | 158.3694 | 154.289 | 78.7961 | 94.8995 | 107.1101 | 121.078 | 109.0607 | 139.1932 | 78.7845 | 92.7034 | 104.173 | 123.2716 | 137.4024 |  | 159.2808 | 168.0218 | 159.658 | 108.7386 | 131.0893 | 151.9576 | 161.3461 | 153.8535 | [7 empty] | 102.6245 | 132.7973 | 156.845 | 167.1336 |  | 84.8417 | 85.6531 | 85.402 | 165.1357 | 113.1983 | 53.1769 |  | 22.4099 | 22.773 | 19.5653 | 20.6206 | 47.7023 | 84.8588 | 73.6691 | 84.7239 | 83.9651 | 85.4025 | 89.7831 | 100.3782 | 97.0385 | 137.3377 | 137.574 | 100.4174 | -0.0059 | -0.0338 | 0.0056 | 0.0278 | -0.009 | 0.0003 | -0.0511 | -0.0555 | -0.0645 | -284.963 | 1.5538 | -331.8891 | 1.794 | -319.8698 | 1.5436 | -301.4194 | 1.5189 | -205.1129 | 1.9809 | -249.0288 | 1.8084 |  |  | 84.8272 | 137.4558 | 173.2982
2017-12-19 15:15 | 11965.7179 |  |  | 86.9298 | 20.2477 | 51.0561 | 56.7783 | 33.165 | 30.3815 | 23.1529 | 47.3245 |  |  | -104.4329 | 14.5813 | 53.938 | 68.2688 | 40.9947 | 20.2647 | 75.3266 | 86.6314 | 1.4529 |  | 137.3493 | 114.7147 | 135.9864 | 149.4387 | 147.3719 | 136.0616 | 96.3228 |  |  | 120.2155 | 104.1784 | 118.5265 | 99.4289 | 92.2078 | 101.278 | 102.4656 | 115.4119 | 139.5839 | 150.2626 | 145.7848 | 131.8285 | 124.4398 | 145.8552 | 127.3859 | 74.7056 |  |  |  |  | 121.4661 | 119.6604 | 156.4573 | 149.6477 |  |  | 126.0575 | 131.0118 | 151.9617 | 161.8341 | 99.9623 | 91.4788 | 104.1741 | 118.8306 | 131.5666 |  |  |  | 154.7007 | 128.3963 | 136.6397 | [5 empty] | 132.7128 | 149.2013 | 157.7984 | 150.9592 | 80.8785 | 98.6215 | 99.4523 | 115.8611 | 114.4657 | 135.4429 | 87.3486 | 98.7361 | 108.9892 | 126.2577 | 139.2697 |  | 152.6575 | 163.2848 | 157.7144 | 101.7793 | 122.3523 | 144.8914 | 160.0327 | 154.63 | [7 empty] | 107.7044 | 128.6567 | 151.7168 | 163.0966 | 155.6416 | 83.9395 | 84.6743 | 147.4294 | 103.269 | 149.5261 | 107.4469 | 32.9914 | 34.4277 | 86.8366 | 83.7283 | 33.7647 | 33.957 | 33.9549 | 33.7215 | 32.0165 | 33.4884 | 83.68 | 97.5616 |  |  | 137.2588 | 152.0156 | 155.415 | 144.259 | 126.4538 | 98.2265 | [7 empty] | 100.16 | 109.7893 | 125.338 | 148.8236 | 156.7385 | 148.7222 | 125.5366 | 129.3249 | 149.3111 | 141.6555 | [5 empty] | 120.6456 | 130.8057 | 162.0479 | 156.3219 |  |  | 101.0314 | 129.7346 | 154.1491 | 165.2968 | 132.3183 | 97.3073 | 107.0348 | 123.5248 | 140.0042 |  |  |  | 158.1 | 108.0631 | 137.5048 | [5 empty] | 124.2305 | 148.1062 | 158.3562 | 154.2777 | 78.7976 | 94.892 | 107.1087 | 121.073 | 109.0617 | 139.1939 | 78.7918 | 92.7032 | 104.1745 | 123.273 | 137.3917 |  | 159.272 | 168.0185 | 159.6541 | 108.7413 | 131.0921 | 151.9519 | 161.3323 | 153.8442 | [7 empty] | 102.628 | 132.7918 | 156.8373 | 167.122 |  | 84.8405 | 85.6519 | 85.4032 | 165.1258 | 113.1924 | 53.1767 |  | 22.414 | 22.7697 | 19.5687 | 20.6283 | 47.6987 | 84.8348 | 73.6676 | 84.72 | 83.9593 | 85.4022 | 89.7784 | 100.3834 | 97.0313 | 137.345 | 137.5754 | 100.41 | -0.0055 | -0.0335 | 0.0056 | 0.027 | -0.0091 | 0.0007 | -0.0383 | -0.0554 | -0.0302 | -285.0707 | 1.4471 | -331.5937 | 1.6565 | -319.7098 | 1.6195 | -301.6717 | 1.6647 | -205.2083 | 1.8782 | -248.7888 | 1.6852 |  |  | 84.8239 | 137.4602 | 173.3025
2017-12-19 15:15 | 11966.718 |  |  | 86.9532 | 20.2341 | 51.0687 | 56.8128 | 33.1283 | 30.3859 | 23.1665 | 47.3842 |  |  | -104.5126 | 14.55 | 53.8904 | 68.1378 | 40.8966 | 20.2988 | 75.376 | 86.623 | 2.7706 |  | 137.3448 | 114.7178 | 135.9921 | 149.4324 | 147.3677 | 136.0549 | 96.3289 |  |  | 120.2139 | 104.1758 | 118.5282 | 99.4276 | 92.2061 | 101.2804 | 102.4679 | 115.4117 | 139.578 | 150.2518 | 145.7721 | 131.8259 | 124.4364 | 145.8536 | 127.3811 | 74.7112 |  |  |  |  | 121.4618 | 119.6593 | 156.4484 | 149.6366 |  |  | 126.0497 | 131.011 | 151.9504 | 161.8188 | 99.9681 | 91.4746 | 104.1736 | 118.8297 | 131.5627 |  |  |  | 154.6947 | 128.4112 | 136.6393 | [5 empty] | 132.7087 | 149.2026 | 157.7973 | 150.9497 | 80.8837 | 98.6198 | 99.4504 | 115.866 | 114.4635 | 135.4411 | 87.3415 | 98.739 | 108.9876 | 126.256 | 139.2566 |  | 152.65 | 163.2771 | 157.7088 | 101.7718 | 122.3438 | 144.8827 | 160.0166 | 154.6166 | [7 empty] | 107.6929 | 128.6539 | 151.7052 | 163.0888 | 155.6293 | 83.9378 | 84.6729 | 147.4247 | 103.2678 | 149.5175 | 107.4351 | 33.0106 | 34.517 | 86.8255 | 83.7208 | 33.6509 | 33.8256 | 33.9315 | 33.7801 | 32.2164 | 33.4137 | 83.6689 | 97.5593 |  |  | 137.2584 | 152.0063 | 155.4021 | 144.2449 | 126.4456 | 98.2213 | [7 empty] | 100.1555 | 109.7939 | 125.3417 | 148.8218 | 156.7333 | 148.7196 | 125.5327 | 129.3295 | 149.3096 | 141.6555 | [5 empty] | 120.6519 | 130.8045 | 162.0343 | 156.3207 |  |  | 101.0323 | 129.7346 | 154.143 | 165.2876 | 132.3157 | 97.3053 | 107.0312 | 123.5137 | 139.9997 |  |  |  | 158.0724 | 108.0462 | 137.492 | [5 empty] | 124.2113 | 148.0932 | 158.3427 | 154.2617 | 78.7916 | 94.8822 | 107.0992 | 121.0611 | 109.0622 | 139.1975 | 78.7951 | 92.6999 | 104.1739 | 123.2636 | 137.3846 |  | 159.2687 | 168.0071 | 159.6468 | 108.7373 | 131.0874 | 151.9375 | 161.3221 | 153.828 | [7 empty] | 102.6313 | 132.7926 | 156.8369 | 167.1153 |  | 84.835 | 85.65 | 85.398 | 165.1114 | 113.186 | 53.1713 |  | 22.4173 | 22.7642 | 19.5618 | 20.6329 | 47.7032 | 84.801 | 73.6632 | 84.7132 | 83.9598 | 85.3951 | 89.7824 | 100.3924 | 96.946 | 137.3008 | 137.5254 | 100.423 | -0.0057 | -0.0334 | 0.0057 | 0.0273 | -0.0097 | 0.0006 | -0.0257 | -0.0408 | -0.0326 | -284.8123 | 1.406 | -331.7414 | 1.792 | -319.9067 | 1.6688 | -301.5856 | 1.5292 | -205.0329 | 1.8536 | -248.8995 | 1.7982 |  |  | 84.8202 | 137.4131 | 173.2584
2017-12-19 15:15 | 11967.718 |  |  | 87.0747 | 20.2294 | 51.1431 | 56.6942 | 33.1663 | 30.3668 | 23.1994 | 47.3879 |  |  | -104.5024 | 14.585 | 53.9246 | 68.1805 | 40.9166 | 20.3006 | 75.377 | 86.5962 | 5.4697 |  | 137.332 | 114.7177 | 135.9882 | 149.4173 | 147.3565 | 136.0537 | 96.3204 |  |  | 120.2032 | 104.1696 | 118.5209 | 99.4179 | 92.1968 | 101.2795 | 102.4632 | 115.4054 | 139.5697 | 150.2354 | 145.7615 | 131.8176 | 124.4343 | 145.8421 | 127.3722 | 74.711 |  |  |  |  | 121.449 | 119.6499 | 156.4423 | 149.6284 |  |  | 126.0494 | 131.0109 | 151.9493 | 161.8123 | 99.972 | 91.4798 | 104.1684 | 118.8301 | 131.5617 |  |  |  | 154.6832 | 128.4042 | 136.6282 | [5 empty] | 132.7104 | 149.1929 | 157.7889 | 150.9311 | 80.8846 | 98.6178 | 99.4454 | 115.8594 | 114.4649 | 135.4392 | 87.3399 | 98.7355 | 108.988 | 126.2537 | 139.2507 |  | 152.6484 | 163.2677 | 157.7049 | 101.7694 | 122.3435 | 144.882 | 160.0101 | 154.6091 | [7 empty] | 107.6811 | 128.6439 | 151.6967 | 163.0769 | 155.6104 | 83.9323 | 84.6737 | 147.4176 | 103.2573 | 149.5169 | 107.4365 | 33.0768 | 34.4528 | 86.815 | 83.7126 | 33.5464 | 33.6968 | 33.9112 | 33.7814 | 32.3405 | 33.3835 | 83.6587 | 97.5492 |  |  | 137.2559 | 152.0037 | 155.3933 | 144.2352 | 126.437 | 98.2242 | [7 empty] | 100.1542 | 109.7979 | 125.3447 | 148.8228 | 156.731 | 148.7154 | 125.5348 | 129.3322 | 149.3099 | 141.6543 | [5 empty] | 120.6571 | 130.806 | 162.0278 | 156.3083 |  |  | 101.0356 | 129.7311 | 154.1454 | 165.2764 | 132.3147 | 97.3097 | 107.0267 | 123.511 | 139.997 |  |  |  | 158.061 | 108.0419 | 137.4863 | [5 empty] | 124.2099 | 148.0883 | 158.3351 | 154.2541 | 78.7847 | 94.886 | 107.1044 | 121.0584 | 109.057 | 139.1936 | 78.7833 | 92.6936 | 104.1688 | 123.2578 | 137.3807 |  | 159.2605 | 167.9918 | 159.6345 | 108.7274 | 131.0765 | 151.9331 | 161.3201 | 153.8195 | [7 empty] | 102.6274 | 132.7854 | 156.8316 | 167.105 |  | 84.8325 | 85.6445 | 85.3925 | 165.1001 | 113.1785 | 53.166 |  | 22.4141 | 22.7705 | 19.5574 | 20.6397 | 47.711 | 84.841 | 73.6591 | 84.7083 | 83.9596 | 85.3867 | 89.7748 | 100.392 | 96.9141 | 137.3302 | 137.4912 | 100.3857 | -0.0059 | -0.0336 | 0.0063 | 0.0278 | -0.0092 | 0.0003 | -0.0348 | -0.0558 | -0.0283 | -284.9753 | 1.4553 | -331.7291 | 1.755 | -319.8698 | 1.6134 | -301.5671 | 1.5661 | -205.1344 | 1.8967 | -248.9057 | 1.7756 |  |  | 84.8163 | 137.4107 | 173.2903
2017-12-19 15:15 | 11968.7181 |  |  | 87.0263 | 20.2276 | 51.1021 | 56.8732 | 33.1893 | 30.3876 | 23.1691 | 47.3152 |  |  | -104.5946 | 14.5757 | 53.8816 | 68.2565 | 40.9467 | 20.2837 | 75.3147 | 86.6719 | 6.2973 |  | 137.3238 | 114.71 | 135.979 | 149.4069 | 147.3441 | 136.0466 | 96.3185 |  |  | 120.1986 | 104.1676 | 118.5137 | 99.412 | 92.1919 | 101.2834 | 102.4613 | 115.407 | 139.5664 | 150.2305 | 145.7595 | 131.8193 | 124.4397 | 145.8325 | 127.3677 | 74.7056 |  |  |  |  | 121.4468 | 119.6478 | 156.4383 | 149.6198 |  |  | 126.0495 | 131.0034 | 151.9442 | 161.8023 | 99.9671 | 91.4801 | 104.1662 | 118.823 | 131.5551 |  |  |  | 154.6703 | 128.3763 | 136.6128 | [5 empty] | 132.7046 | 149.1827 | 157.7736 | 150.9201 | 80.8803 | 98.6079 | 99.4373 | 115.8486 | 114.4651 | 135.4293 | 87.3323 | 98.7295 | 108.9795 | 126.2446 | 139.2403 |  | 152.6401 | 163.2531 | 157.6983 | 101.7605 | 122.3429 | 144.8748 | 159.9931 | 154.5997 | [7 empty] | 107.6799 | 128.6442 | 151.6949 | 163.0697 | 155.597 | 83.9279 | 84.669 | 147.4131 | 103.2506 | 149.5126 | 107.4375 | 33.2573 | 34.3874 | 86.814 | 83.7136 | 33.4684 | 33.6512 | 33.8964 | 33.7331 | 32.3636 | 33.3394 | 83.6635 | 97.5394 |  |  | 137.261 | 152.0052 | 155.39 | 144.229 | 126.4403 | 98.2312 | [7 empty] | 100.1561 | 109.8016 | 125.3473 | 148.814 | 156.7222 | 148.7031 | 125.5296 | 129.3285 | 149.3063 | 141.649 | [5 empty] | 120.6507 | 130.7998 | 162.0202 | 156.2925 |  |  | 101.031 | 129.7301 | 154.1246 | 165.261 | 132.3003 | 97.3067 | 107.0193 | 123.5112 | 139.9844 |  |  |  | 158.0595 | 108.0415 | 137.482 | [5 empty] | 124.224 | 148.0845 | 158.3278 | 154.2512 | 78.7878 | 94.8927 | 107.1072 | 121.0656 | 109.054 | 139.1891 | 78.7799 | 92.6988 | 104.169 | 123.2657 | 137.3753 |  | 159.2588 | 167.9887 | 159.6277 | 108.7222 | 131.0751 | 151.9349 | 161.3115 | 153.8156 | [7 empty] | 102.6258 | 132.7847 | 156.8227 | 167.0943 |  | 84.8297 | 85.6361 | 85.387 | 165.0952 | 113.1719 | 53.1627 |  | 22.4096 | 22.7717 | 19.5593 | 20.6397 | 47.7047 | 84.8861 | 73.6538 | 84.7022 | 83.9524 | 85.3845 | 89.7786 | 100.3861 | 96.9231 | 137.2789 | 137.5382 | 100.3823 | -0.0055 | -0.0332 | 0.0056 | 0.0278 | -0.0093 | 0.0003 | -0.0268 | -0.0546 | -0.0511 | -284.8892 | 1.482 | -331.8645 | 1.8207 | -319.8975 | 1.5969 | -301.5302 | 1.5107 | -205.0667 | 1.9213 | -249.0319 | 1.8351 |  |  | 84.8111 | 137.4085 | 173.3257
2017-12-19 15:15 | 11969.7181 |  |  | 86.8323 | 20.2578 | 51.1481 | 56.8784 | 33.2266 | 30.3952 | 23.2194 | 47.3346 |  |  | -104.5093 | 14.7312 | 53.8862 | 68.2942 | 41.0296 | 20.3787 | 75.4124 | 86.6682 | 6.314 |  | 137.3172 | 114.7073 | 135.9734 | 149.3987 | 147.3368 | 136.0288 | 96.3215 |  |  | 120.1974 | 104.163 | 118.506 | 99.4117 | 92.1909 | 101.2829 | 102.4618 | 115.4077 | 139.5645 | 150.2296 | 145.7506 | 131.8152 | 124.4365 | 145.8294 | 127.3654 | 74.6979 |  |  |  |  | 121.4493 | 119.6468 | 156.4315 | 149.6133 |  |  | 126.0487 | 131.0036 | 151.9374 | 161.7919 | 99.967 | 91.4855 | 104.1785 | 118.827 | 131.5555 |  |  |  | 154.6657 | 128.375 | 136.6097 | [5 empty] | 132.7035 | 149.1848 | 157.765 | 150.9178 | 80.8821 | 98.6091 | 99.4416 | 115.8505 | 114.4653 | 135.4289 | 87.3275 | 98.7298 | 108.9764 | 126.2363 | 139.2357 |  | 152.6354 | 163.2435 | 157.6906 | 101.7567 | 122.3386 | 144.8722 | 159.9774 | 154.5881 | [7 empty] | 107.6816 | 128.6462 | 151.6909 | 163.062 | 155.5904 | 83.9265 | 84.6618 | 147.4074 | 103.2512 | 149.5017 | 107.4273 | 33.4371 | 34.3621 | 86.8138 | 83.7113 | 33.3999 | 33.6829 | 33.9343 | 33.6613 | 32.5398 | 33.3013 | 83.6672 | 97.5422 |  |  | 137.2603 | 152.0004 | 155.3846 | 144.2219 | 126.437 | 98.2267 | [7 empty] | 100.163 | 109.8035 | 125.3435 | 148.8095 | 156.719 | 148.6923 | 125.5302 | 129.3338 | 149.3022 | 141.6392 | [5 empty] | 120.6507 | 130.7984 | 162.0089 | 156.2816 |  |  | 101.029 | 129.7266 | 154.1092 | 165.2516 | 132.2888 | 97.2948 | 107.0161 | 123.501 | 139.9756 |  |  |  | 158.0525 | 108.0428 | 137.4745 | [5 empty] | 124.2271 | 148.081 | 158.3196 | 154.2407 | 78.7987 | 94.8961 | 107.1061 | 121.0664 | 109.0578 | 139.187 | 78.7898 | 92.702 | 104.1735 | 123.2635 | 137.3703 |  | 159.2547 | 167.9838 | 159.6222 | 108.7196 | 131.0799 | 151.9333 | 161.294 | 153.8073 | [7 empty] | 102.6306 | 132.79 | 156.8252 | 167.0893 |  | 84.8285 | 85.6364 | 85.3796 | 165.0866 | 113.166 | 53.1611 |  | 22.4102 | 22.7688 | 19.5603 | 20.643 | 47.702 | 84.9059 | 73.6512 | 84.7006 | 83.9439 | 85.39 | 89.7798 | 100.3886 | 96.9069 | 137.282 | 137.5355 | 100.3842 | -0.0055 | -0.0337 | 0.0059 | 0.028 | -0.0091 | 0.0007 | -0.016 | -0.0559 | -0.0531 | -285.163 | 1.5128 | -331.7106 | 1.6585 | -319.6944 | 1.5744 | -301.6163 | 1.6544 | -205.3036 | 1.9583 | -248.8903 | 1.6873 |  |  | 84.8084 | 137.4087 | 173.5112
2017-12-19 15:15 | 11970.7182 |  |  | 86.8282 | 20.3512 | 51.0835 | 56.8596 | 33.2633 | 30.3691 | 23.1875 | 47.3053 |  |  | -104.5947 | 14.6839 | 53.8662 | 68.2033 | 40.9225 | 20.3559 | 75.3746 | 86.6716 | 3.4649 |  | 137.3079 | 114.7111 | 135.9729 | 149.3942 | 147.3278 | 136.0213 | 96.3187 |  |  | 120.191 | 104.1518 | 118.4948 | 99.4079 | 92.1832 | 101.2827 | 102.4593 | 115.4027 | 139.558 | 150.2186 | 145.7359 | 131.8009 | 124.4257 | 145.8188 | 127.3603 | 74.6907 |  |  |  |  | 121.4474 | 119.6406 | 156.4204 | 149.6046 |  |  | 126.0413 | 131.0013 | 151.9278 | 161.7789 | 99.9664 | 91.4873 | 104.183 | 118.8246 | 131.548 |  |  |  | 154.654 | 128.3713 | 136.6041 | [5 empty] | 132.6977 | 149.1779 | 157.7525 | 150.9093 | 80.8836 | 98.6103 | 99.4397 | 115.8474 | 114.4619 | 135.4308 | 87.3324 | 98.7287 | 108.9809 | 126.2358 | 139.2352 |  | 152.6281 | 163.234 | 157.681 | 101.7578 | 122.3367 | 144.8668 | 159.9688 | 154.5773 | [7 empty] | 107.6786 | 128.6377 | 151.6797 | 163.0467 | 155.5773 | 83.9305 | 84.6543 | 147.3978 | 103.2403 | 149.4969 | 107.4217 | 33.5844 | 34.3052 | 86.8074 | 83.701 | 33.3602 | 33.6544 | 33.9185 | 33.5932 | 32.7166 | 33.36 | 83.6554 | 97.5336 |  |  | 137.2506 | 151.9914 | 155.379 | 144.211 | 126.4292 | 98.2258 | [7 empty] | 100.1527 | 109.7983 | 125.3322 | 148.798 | 156.7052 | 148.6759 | 125.526 | 129.331 | 149.2914 | 141.6264 | [5 empty] | 120.6467 | 130.7937 | 162.0061 | 156.2706 |  |  | 101.0324 | 129.7278 | 154.1177 | 165.2495 | 132.2893 | 97.297 | 107.0196 | 123.496 | 139.9711 |  |  |  | 158.0357 | 108.0395 | 137.4655 | [5 empty] | 124.219 | 148.0755 | 158.3064 | 154.223 | 78.7976 | 94.889 | 107.1034 | 121.0531 | 109.0649 | 139.1844 | 78.7932 | 92.6988 | 104.1742 | 123.2558 | 137.3712 |  | 159.2468 | 167.9722 | 159.6151 | 108.7201 | 131.0778 | 151.9265 | 161.2875 | 153.7935 | [7 empty] | 102.6241 | 132.7768 | 156.814 | 167.0753 |  | 84.8236 | 85.6305 | 85.3796 | 165.0771 | 113.157 | 53.1593 |  | 22.4092 | 22.7658 | 19.5592 | 20.6439 | 47.7022 | 84.9437 | 73.6457 | 84.6892 | 83.9389 | 85.378 | 89.7837 | 100.3881 | 96.8564 | 137.2008 | 137.541 | 100.3798 | -0.0055 | -0.0335 | 0.0064 | 0.0275 | -0.0093 | -0.0001 | -0.0294 | -0.0563 | -0.0387 | -284.8061 | 1.3403 | -331.6644 | 1.7817 | -319.9313 | 1.7427 | -301.7148 | 1.5456 | -205.0421 | 1.792 | -248.8226 | 1.8064 |  |  | 84.8031 | 137.3709 | 173.41
2017-12-19 15:15 | 11971.7183 |  |  | 86.9002 | 20.277 | 51.1351 | 56.7379 | 33.1878 | 30.3824 | 23.2066 | 47.3807 |  |  | -104.3473 | 14.7647 | 53.9231 | 68.2272 | 41.0025 | 20.316 | 75.3745 | 86.6412 | 3.1956 |  | 137.2919 | 114.7023 | 135.9632 | 149.3801 | 147.3052 | 136.0134 | 96.3162 |  |  | 120.1788 | 104.1458 | 118.4875 | 99.3987 | 92.174 | 101.2752 | 102.4692 | 115.4072 | 139.5547 | 150.2113 | 145.7263 | 131.7994 | 124.4313 | 145.8153 | 127.3596 | 74.6994 |  |  |  |  | 121.4492 | 119.6422 | 156.4149 | 149.5992 |  |  | 126.0389 | 130.995 | 151.924 | 161.7688 | 99.9727 | 91.4839 | 104.1768 | 118.8163 | 131.5455 |  |  |  | 154.6336 | 128.3625 | 136.5978 | [5 empty] | 132.6918 | 149.166 | 157.7423 | 150.8912 | 80.8811 | 98.6066 | 99.4345 | 115.8459 | 114.4637 | 135.4376 | 87.3372 | 98.7278 | 108.9839 | 126.238 | 139.2229 |  | 152.6239 | 163.2276 | 157.6698 | 101.7529 | 122.3362 | 144.8562 | 159.9615 | 154.5663 | [7 empty] | 107.6775 | 128.6351 | 151.6778 | 163.0358 | 155.5669 | 83.9314 | 84.6496 | 147.3843 | 103.2247 | 149.4773 | 107.415 | 33.6379 | 34.2089 | 86.8033 | 83.6938 | 33.2123 | 33.5728 | 33.7894 | 33.5427 | 32.8632 | 33.5236 | 83.6507 | 97.5257 |  |  | 137.2471 | 151.9797 | 155.3636 | 144.2083 | 126.4201 | 98.2341 | [7 empty] | 100.1378 | 109.7969 | 125.3284 | 148.7964 | 156.6919 | 148.6647 | 125.5192 | 129.3296 | 149.282 | 141.6182 | [5 empty] | 120.6393 | 130.79 | 161.9975 | 156.2606 |  |  | 101.0276 | 129.7305 | 154.1175 | 165.2421 | 132.2855 | 97.3025 | 107.0232 | 123.4982 | 139.9618 |  |  |  | 158.025 | 108.04 | 137.4619 | [5 empty] | 124.212 | 148.0661 | 158.2979 | 154.2168 | 78.7959 | 94.8896 | 107.1039 | 121.0524 | 109.0546 | 139.1761 | 78.7854 | 92.6924 | 104.1713 | 123.2495 | 137.3583 |  | 159.2384 | 167.9592 | 159.5993 | 108.7147 | 131.0687 | 151.9091 | 161.2746 | 153.7769 | [7 empty] | 102.622 | 132.7684 | 156.7962 | 167.0557 |  | 84.8164 | 85.6233 | 85.38 | 165.0663 | 113.1462 | 53.153 |  | 22.4119 | 22.7685 | 19.5584 | 20.6417 | 47.7061 | 84.9906 | 73.6366 | 84.6802 | 83.9294 | 85.375 | 89.7717 | 100.3759 | 96.9025 | 137.2863 | 137.5919 | 100.4204 | -0.0058 | -0.0335 | 0.0055 | 0.027 | -0.0093 | 0.0002 | -0.0219 | -0.0554 | -0.0213 | -284.9815 | 1.5723 | -331.9291 | 1.8166 | -319.9252 | 1.5415 | -301.4132 | 1.5004 | -205.1867 | 1.9953 | -249.0965 | 1.8351 |  |  | 84.7982 | 137.4391 | 173.4265
2017-12-19 15:15 | 11972.7183 |  |  | 86.8788 | 20.365 | 51.1459 | 56.8466 | 33.1356 | 30.4242 | 23.1644 | 47.3518 |  |  | -104.6078 | 14.7709 | 53.9383 | 68.1286 | 41.0497 | 20.3065 | 75.3623 | 86.6766 | 4.3866 |  | 137.2815 | 114.6972 | 135.955 | 149.3674 | 147.2935 | 136.01 | 96.3159 |  |  | 120.1715 | 104.1449 | 118.4851 | 99.3919 | 92.1705 | 101.2706 | 102.4751 | 115.4069 | 139.5482 | 150.1997 | 145.721 | 131.797 | 124.4308 | 145.8126 | 127.3575 | 74.7017 |  |  |  |  | 121.4502 | 119.6435 | 156.4115 | 149.592 |  |  | 126.0404 | 130.995 | 151.9189 | 161.7628 | 99.9864 | 91.4831 | 104.1791 | 118.817 | 131.5403 |  |  |  | 154.6254 | 128.3616 | 136.5931 | [5 empty] | 132.6832 | 149.1528 | 157.7302 | 150.8819 | 80.8763 | 98.6057 | 99.4311 | 115.8438 | 114.4649 | 135.4366 | 87.3318 | 98.7286 | 108.9859 | 126.2325 | 139.2139 |  | 152.6279 | 163.2227 | 157.6595 | 101.7551 | 122.3345 | 144.8547 | 159.9542 | 154.5535 | [7 empty] | 107.6784 | 128.6372 | 151.6798 | 163.0261 | 155.5616 | 83.9209 | 84.6469 | 147.377 | 103.2223 | 149.4566 | 107.4088 | 33.6985 | 34.035 | 86.8041 | 83.6903 | 33.0327 | 33.5329 | 33.6711 | 33.4539 | 33.0373 | 33.7467 | 83.6525 | 97.5234 |  |  | 137.2517 | 151.9719 | 155.3495 | 144.2049 | 126.4137 | 98.2329 | [7 empty] | 100.146 | 109.8008 | 125.3281 | 148.7917 | 156.6807 | 148.6582 | 125.5114 | 129.3253 | 149.2732 | 141.605 | [5 empty] | 120.6338 | 130.7873 | 161.9846 | 156.2485 |  |  | 101.0283 | 129.7187 | 154.098 | 165.2206 | 132.2767 | 97.3028 | 107.0198 | 123.4921 | 139.95 |  |  |  | 158.0182 | 108.0492 | 137.4535 | [5 empty] | 124.2093 | 148.0614 | 158.2882 | 154.2108 | 78.7993 | 94.8942 | 107.1098 | 121.0582 | 109.0427 | 139.174 | 78.7843 | 92.6984 | 104.1755 | 123.2549 | 137.3502 |  | 159.2348 | 167.9527 | 159.5959 | 108.7114 | 131.0665 | 151.8999 | 161.2662 | 153.7714 | [7 empty] | 102.6207 | 132.7634 | 156.7908 | 167.0434 |  | 84.8101 | 85.6211 | 85.3762 | 165.052 | 113.1317 | 53.1549 |  | 22.4124 | 22.7659 | 19.5562 | 20.6401 | 47.7067 | 85.01 | 73.6325 | 84.6762 | 83.9247 | 85.3676 | 89.7779 | 100.3782 | 96.9253 | 137.2122 | 137.5294 | 100.4035 | -0.0059 | -0.0336 | 0.0062 | 0.0279 | -0.0089 | 0 | -0.0262 | -0.052 | -0.0197 | -285.0246 | 1.4594 | -331.7168 | 1.6955 | -319.7344 | 1.6175 | -301.7025 | 1.638 | -205.2359 | 1.8988 | -248.8842 | 1.7325 |  |  | 84.793 | 137.3708 | 173.4571
2017-12-19 15:15 | 11973.7184 |  |  | 86.9677 | 20.2695 | 51.1982 | 56.7827 | 33.1861 | 30.437 | 23.1918 | 47.3719 |  |  | -104.4396 | 14.6698 | 54.025 | 68.2704 | 41.0728 | 20.3501 | 75.3611 | 86.5391 | 6.8358 |  | 137.2774 | 114.6968 | 135.9517 | 149.3578 | 147.2905 | 136.0026 | 96.317 |  |  | 120.1646 | 104.1368 | 118.4794 | 99.3886 | 92.1652 | 101.2779 | 102.4626 | 115.3979 | 139.5401 | 150.1898 | 145.7108 | 131.7877 | 124.4251 | 145.802 | 127.3499 | 74.6943 |  |  |  |  | 121.4391 | 119.6389 | 156.3968 | 149.576 |  |  | 126.0288 | 130.9906 | 151.9038 | 161.743 | 99.9841 | 91.4755 | 104.1816 | 118.8138 | 131.5255 |  |  |  | 154.6246 | 128.3622 | 136.5905 | [5 empty] | 132.6784 | 149.1522 | 157.7289 | 150.8751 | 80.8774 | 98.6072 | 99.4327 | 115.846 | 114.4649 | 135.4356 | 87.3283 | 98.7292 | 108.9817 | 126.2261 | 139.2139 |  | 152.6243 | 163.2169 | 157.6489 | 101.7651 | 122.3292 | 144.8482 | 159.9454 | 154.5447 | [7 empty] | 107.6714 | 128.631 | 151.6671 | 163.0173 | 155.5455 | 83.9067 | 84.6423 | 147.373 | 103.2255 | 149.4569 | 107.406 | 33.7477 | 33.7354 | 86.7995 | 83.6914 | 32.916 | 33.5354 | 33.6318 | 33.2828 | 33.0428 | 33.8967 | 83.6483 | 97.5179 |  |  | 137.2504 | 151.966 | 155.3471 | 144.192 | 126.4123 | 98.2304 | [7 empty] | 100.1541 | 109.803 | 125.3345 | 148.7837 | 156.6758 | 148.6555 | 125.5153 | 129.3238 | 149.272 | 141.6005 | [5 empty] | 120.6327 | 130.7936 | 161.9749 | 156.2415 |  |  | 101.0281 | 129.7144 | 154.0905 | 165.2097 | 132.2707 | 97.3042 | 107.0128 | 123.4792 | 139.9401 |  |  |  | 158.0058 | 108.0521 | 137.4439 | [5 empty] | 124.2029 | 148.0531 | 158.275 | 154.1965 | 78.7973 | 94.8883 | 107.104 | 121.0559 | 109.0446 | 139.1739 | 78.7851 | 92.7077 | 104.1711 | 123.2623 | 137.3474 |  | 159.229 | 167.9427 | 159.5923 | 108.7069 | 131.0606 | 151.8939 | 161.2557 | 153.7648 | [7 empty] | 102.6139 | 132.7553 | 156.7842 | 167.0398 |  | 84.8071 | 85.616 | 85.3723 | 165.045 | 113.1254 | 53.1537 |  | 22.4136 | 22.7625 | 19.5548 | 20.6423 | 47.7063 | 85.0221 | 73.6346 | 84.6736 | 83.9167 | 85.3616 | 89.7659 | 100.3773 | 96.8953 | 137.2531 | 137.5529 | 100.4188 | -0.006 | -0.0336 | 0.0057 | 0.028 | -0.0095 | 0.0004 | -0.0363 | -0.0569 | -0.0429 | -284.9784 | 1.484 | -331.7998 | 1.7591 | -319.8667 | 1.6113 | -301.5733 | 1.5518 | -205.1775 | 1.9255 | -248.9734 | 1.7817 |  |  | 84.787 | 137.403 | 173.4735
2017-12-19 15:15 | 11974.7184 |  |  | 86.9533 | 20.2946 | 51.0339 | 56.8076 | 33.0567 | 30.4794 | 23.1862 | 47.4298 |  |  | -104.5379 | 14.6759 | 53.9787 | 68.2656 | 40.9965 | 20.3795 | 75.405 | 86.5415 | 4.3714 |  | 137.2686 | 114.6973 | 135.9482 | 149.3512 | 147.2813 | 135.9988 | 96.3168 |  |  | 120.1581 | 104.1361 | 118.4739 | 99.3886 | 92.1643 | 101.2828 | 102.4594 | 115.3963 | 139.5371 | 150.1826 | 145.7045 | 131.7797 | 124.4242 | 145.7961 | 127.3412 | 74.6995 |  |  |  |  | 121.4308 | 119.6364 | 156.3944 | 149.5726 |  |  | 126.027 | 130.9898 | 151.9007 | 161.7345 | 99.9844 | 91.483 | 104.1826 | 118.8187 | 131.5295 |  |  |  | 154.6158 | 128.3566 | 136.5795 | [5 empty] | 132.6733 | 149.1492 | 157.7211 | 150.8627 | 80.879 | 98.6048 | 99.4323 | 115.8439 | 114.4668 | 135.4367 | 87.3326 | 98.7285 | 108.983 | 126.2222 | 139.2054 |  | 152.6133 | 163.2058 | 157.6434 | 101.7689 | 122.3295 | 144.8372 | 159.9338 | 154.5337 | [7 empty] | 107.6688 | 128.6232 | 151.6594 | 163.0098 | 155.5402 | 83.9082 | 84.6352 | 147.3649 | 103.2185 | 149.4511 | 107.3984 | 33.735 | 33.5045 | 86.7955 | 83.6895 | 32.7515 | 33.5061 | 33.6272 | 33.1372 | 32.8853 | 33.9361 | 83.6405 | 97.5158 |  |  | 137.2431 | 151.9567 | 155.3413 | 144.1821 | 126.4057 | 98.2302 | [7 empty] | 100.1562 | 109.7994 | 125.3309 | 148.7772 | 156.6681 | 148.6529 | 125.5145 | 129.3225 | 149.2729 | 141.6026 | [5 empty] | 120.6277 | 130.7914 | 161.9686 | 156.2338 |  |  | 101.0256 | 129.714 | 154.0885 | 165.2081 | 132.2664 | 97.3117 | 107.0106 | 123.4709 | 139.9385 |  |  |  | 157.9963 | 108.0526 | 137.443 | [5 empty] | 124.1972 | 148.053 | 158.2723 | 154.1941 | 78.8024 | 94.8926 | 107.1025 | 121.0565 | 109.0488 | 139.1726 | 78.7838 | 92.7125 | 104.172 | 123.2626 | 137.3464 |  | 159.2243 | 167.9368 | 159.5775 | 108.6951 | 131.0572 | 151.886 | 161.2436 | 153.7582 | [7 empty] | 102.612 | 132.7572 | 156.7809 | 167.033 |  | 84.8044 | 85.6142 | 85.3647 | 165.0353 | 113.1202 | 53.1482 |  | 22.4156 | 22.7665 | 19.5602 | 20.654 | 47.7131 | 85.0295 | 73.6384 | 84.6716 | 83.9232 | 85.3599 | 89.7765 | 100.3781 | 96.8895 | 137.2092 | 137.4799 | 100.4132 | -0.0059 | -0.0335 | 0.0055 | 0.0273 | -0.009 | 0.0005 | -0.0199 | -0.0555 | -0.0454 | -284.9723 | 1.3813 | -331.6706 | 1.7304 | -319.8113 | 1.6626 | -301.7394 | 1.6134 | -205.1713 | 1.831 | -248.8472 | 1.7489 |  |  | 84.7852 | 137.3445 | 173.4193
2017-12-19 15:15 | 11975.7185 |  |  | 86.904 | 20.2568 | 50.9944 | 56.6767 | 33.0597 | 30.488 | 23.2086 | 47.4165 |  |  | -104.4936 | 14.647 | 53.9506 | 68.2604 | 41.0093 | 20.436 | 75.4069 | 86.7248 | 5.8453 |  | 137.2638 | 114.7024 | 135.9452 | 149.3508 | 147.2761 | 135.9968 | 96.3168 |  |  | 120.1567 | 104.1382 | 118.4718 | 99.3928 | 92.1646 | 101.2834 | 102.4659 | 115.3973 | 139.5381 | 150.1761 | 145.7001 | 131.7736 | 124.4243 | 145.7928 | 127.3383 | 74.7113 |  |  |  |  | 121.4317 | 119.6394 | 156.3878 | 149.5697 |  |  | 126.0216 | 130.9815 | 151.8933 | 161.7204 | 99.9833 | 91.4907 | 104.1814 | 118.8214 | 131.5251 |  |  |  | 154.6039 | 128.3553 | 136.5719 | [5 empty] | 132.6759 | 149.1423 | 157.7063 | 150.8551 | 80.8773 | 98.6032 | 99.4241 | 115.8408 | 114.4625 | 135.4308 | 87.3329 | 98.7233 | 108.9786 | 126.2137 | 139.1943 |  | 152.6079 | 163.1945 | 157.6265 | 101.7547 | 122.3239 | 144.8276 | 159.916 | 154.5166 | [7 empty] | 107.6697 | 128.6199 | 151.6598 | 162.9996 | 155.541 | 83.9131 | 84.6357 | 147.3636 | 103.2126 | 149.44 | 107.3956 | 33.8217 | 33.5235 | 86.7887 | 83.68 | 32.5793 | 33.4377 | 33.6105 | 32.9833 | 32.7389 | 33.9546 | 83.6332 | 97.5114 |  |  | 137.2366 | 151.9497 | 155.3273 | 144.1682 | 126.3993 | 98.2213 | [7 empty] | 100.151 | 109.8017 | 125.3213 | 148.7668 | 156.6565 | 148.6388 | 125.5026 | 129.3198 | 149.2646 | 141.5941 | [5 empty] | 120.6227 | 130.7793 | 161.9634 | 156.2231 |  |  | 101.0271 | 129.7044 | 154.0781 | 165.1922 | 132.2594 | 97.2992 | 107.0108 | 123.4647 | 139.9305 |  |  |  | 157.9909 | 108.0493 | 137.4364 | [5 empty] | 124.1977 | 148.0465 | 158.2618 | 154.1839 | 78.8065 | 94.8958 | 107.106 | 121.0495 | 109.047 | 139.1716 | 78.779 | 92.71 | 104.1768 | 123.2638 | 137.3414 |  | 159.2157 | 167.9304 | 159.5639 | 108.699 | 131.052 | 151.8796 | 161.2348 | 153.7463 | [7 empty] | 102.6094 | 132.7595 | 156.7756 | 167.0235 |  | 84.801 | 85.6077 | 85.3612 | 165.0186 | 113.107 | 53.1467 |  | 22.4141 | 22.7677 | 19.5618 | 20.6642 | 47.7113 | 85.0176 | 73.6345 | 84.6696 | 83.9159 | 85.3554 | 89.774 | 100.3827 | 96.8579 | 137.1774 | 137.4713 | 100.3696 | -0.006 | -0.0333 | 0.0061 | 0.0275 | -0.0091 | 0.0004 | -0.0393 | -0.0526 | -0.052 | -284.8769 | 1.5004 | -331.9599 | 1.8598 | -319.999 | 1.5867 | -301.4871 | 1.4594 | -205.0852 | 1.9439 | -249.1334 | 1.8782 |  |  | 84.7825 | 137.3244 | 173.4207
2017-12-19 15:15 | 11976.7186 |  |  | 86.9432 | 20.2561 | 51.0749 | 56.7566 | 33.0798 | 30.4639 | 23.2708 | 47.3982 |  |  | -104.5749 | 14.6556 | 53.9805 | 68.2879 | 41.0128 | 20.3323 | 75.3857 | 86.7046 | 4.3324 |  | 137.2559 | 114.702 | 135.9415 | 149.3438 | 147.2661 | 135.987 | 96.3185 |  |  | 120.1541 | 104.1304 | 118.4668 | 99.3867 | 92.1661 | 101.2881 | 102.4788 | 115.3957 | 139.5388 | 150.1698 | 145.6882 | 131.7712 | 124.4226 | 145.7912 | 127.3393 | 74.7223 |  |  |  |  | 121.4348 | 119.6418 | 156.3722 | 149.56 |  |  | 126.0067 | 130.974 | 151.8785 | 161.6985 | 99.9829 | 91.4878 | 104.182 | 118.8068 | 131.5167 |  |  |  | 154.5982 | 128.3519 | 136.5726 | [5 empty] | 132.6927 | 149.1424 | 157.702 | 150.8483 | 80.8807 | 98.6075 | 99.4311 | 115.8403 | 114.4639 | 135.4272 | 87.333 | 98.7208 | 108.9741 | 126.2051 | 139.1879 |  | 152.6008 | 163.1856 | 157.6107 | 101.7457 | 122.3219 | 144.8179 | 159.9021 | 154.5031 | [7 empty] | 107.668 | 128.6223 | 151.6571 | 162.9904 | 155.5289 | 83.9105 | 84.6389 | 147.3579 | 103.2119 | 149.4379 | 107.3989 | 33.9482 | 33.8471 | 86.777 | 83.6746 | 32.4313 | 33.4357 | 33.5775 | 32.8486 | 32.5315 | 34.0605 | 83.6254 | 97.5011 |  |  | 137.232 | 151.9436 | 155.3179 | 144.1601 | 126.3952 | 98.2146 | [7 empty] | 100.1465 | 109.7992 | 125.3136 | 148.7603 | 156.6422 | 148.6156 | 125.5003 | 129.3171 | 149.2548 | 141.582 | [5 empty] | 120.6137 | 130.7756 | 161.9526 | 156.2105 |  |  | 101.0271 | 129.7032 | 154.0687 | 165.1787 | 132.2514 | 97.2889 | 107.0078 | 123.4569 | 139.9173 |  |  |  | 157.9791 | 108.0475 | 137.4317 | [5 empty] | 124.1976 | 148.0373 | 158.258 | 154.171 | 78.8022 | 94.8936 | 107.1063 | 121.0416 | 109.0448 | 139.1685 | 78.7763 | 92.7055 | 104.1731 | 123.2547 | 137.3306 |  | 159.2089 | 167.9178 | 159.5542 | 108.7042 | 131.0451 | 151.8706 | 161.2277 | 153.731 | [7 empty] | 102.61 | 132.7563 | 156.7633 | 167.0118 |  | 84.7925 | 85.5932 | 85.3514 | 165.0039 | 113.0888 | 53.1372 |  | 22.4118 | 22.7597 | 19.5504 | 20.6679 | 47.7054 | 84.9979 | 73.6255 | 84.6682 | 83.9178 | 85.3464 | 89.7753 | 100.3794 | 96.8653 | 137.1749 | 137.5092 | 100.3593 | -0.0056 | -0.0333 | 0.0057 | 0.027 | -0.0096 | 0.0003 | -0.0397 | -0.0551 | -0.0415 | -285.2184 | 1.5189 | -331.726 | 1.6175 | -319.6113 | 1.5477 | -301.724 | 1.7119 | -205.396 | 1.9706 | -248.918 | 1.6565 |  |  | 84.7774 | 137.3421 | 173.4552
2017-12-19 15:15 | 11977.7186 |  |  | 86.9618 | 20.3474 | 51.0756 | 56.9291 | 33.1855 | 30.4831 | 23.2524 | 47.3995 |  |  | -104.5607 | 14.6827 | 54.0091 | 68.3149 | 40.9901 | 20.3699 | 75.3344 | 86.7428 | 5.25 |  | 137.2501 | 114.7032 | 135.9396 | 149.3345 | 147.2559 | 135.979 | 96.3204 |  |  | 120.1481 | 104.1271 | 118.4634 | 99.3769 | 92.1643 | 101.294 | 102.4788 | 115.3957 | 139.5367 | 150.1591 | 145.6726 | 131.7687 | 124.4151 | 145.7849 | 127.3352 | 74.7276 |  |  |  |  | 121.4362 | 119.6428 | 156.3779 | 149.563 |  |  | 126.0164 | 130.9864 | 151.8831 | 161.703 | 99.994 | 91.496 | 104.1948 | 118.8094 | 131.5244 |  |  |  | 154.5931 | 128.3497 | 136.5659 | [5 empty] | 132.6871 | 149.1391 | 157.6897 | 150.8456 | 80.8818 | 98.6067 | 99.4331 | 115.8372 | 114.4643 | 135.4298 | 87.3364 | 98.7261 | 108.972 | 126.2036 | 139.1765 |  | 152.5982 | 163.1798 | 157.6061 | 101.7445 | 122.3204 | 144.8132 | 159.8974 | 154.4924 | [7 empty] | 107.6699 | 128.6226 | 151.6488 | 162.9817 | 155.5201 | 83.9008 | 84.631 | 147.344 | 103.2021 | 149.4299 | 107.3935 | 33.9443 | 34.2489 | 86.7664 | 83.6648 | 32.3107 | 33.4153 | 33.5636 | 32.9016 | 32.2819 | 34.3023 | 83.6125 | 97.4895 |  |  | 137.232 | 151.9399 | 155.3074 | 144.1546 | 126.3923 | 98.2158 | [7 empty] | 100.1445 | 109.7973 | 125.3087 | 148.7578 | 156.6287 | 148.6058 | 125.4934 | 129.3104 | 149.2481 | 141.5732 | [5 empty] | 120.6136 | 130.7797 | 161.9433 | 156.2025 |  |  | 101.0259 | 129.7116 | 154.0668 | 165.1747 | 132.2484 | 97.2945 | 107.0072 | 123.4568 | 139.9167 |  |  |  | 157.9674 | 108.0484 | 137.4268 | [5 empty] | 124.1967 | 148.0363 | 158.2541 | 154.1633 | 78.8012 | 94.8933 | 107.1031 | 121.0452 | 109.0494 | 139.1686 | 78.7816 | 92.7033 | 104.179 | 123.2415 | 137.3258 |  | 159.2072 | 167.9075 | 159.5499 | 108.7036 | 131.0476 | 151.8643 | 161.2193 | 153.7201 | [7 empty] | 102.6077 | 132.7502 | 156.7541 | 167.0073 |  | 84.7857 | 85.5895 | 85.3383 | 164.9994 | 113.0865 | 53.1295 |  | 22.4122 | 22.758 | 19.5498 | 20.6697 | 47.7108 | 84.9419 | 73.6226 | 84.6557 | 83.903 | 85.3498 | 89.7822 | 100.3803 | 96.8565 | 137.1639 | 137.4809 | 100.3335 | -0.0057 | -0.0335 | 0.0057 | 0.0279 | -0.0091 | 0.0005 | -0.0157 | -0.0585 | -0.0552 | -284.8061 | 1.3567 | -331.7291 | 1.7879 | -319.959 | 1.7386 | -301.7702 | 1.5456 | -205.0575 | 1.8084 | -248.9118 | 1.8043 |  |  | 84.7692 | 137.3224 | 173.5825
2017-12-19 15:15 | 11978.7187 |  |  | 87.013 | 20.3244 | 51.1096 | 56.7763 | 33.1741 | 30.4318 | 23.1867 | 47.3728 |  |  | -104.5092 | 14.6414 | 54.0552 | 68.2163 | 40.9711 | 20.3439 | 75.3708 | 86.7676 | 5.3312 |  | 137.238 | 114.6899 | 135.9243 | 149.3154 | 147.2374 | 135.966 | 96.3074 |  |  | 120.13 | 104.1161 | 118.4493 | 99.3683 | 92.1479 | 101.2851 | 102.4763 | 115.3981 | 139.5238 | 150.1519 | 145.6641 | 131.7655 | 124.4148 | 145.7725 | 127.3327 | 74.7235 |  |  |  |  | 121.4323 | 119.6411 | 156.3726 | 149.5568 |  |  | 126.0157 | 130.989 | 151.8785 | 161.6988 | 99.9949 | 91.4947 | 104.1957 | 118.8144 | 131.5242 |  |  |  | 154.584 | 128.3508 | 136.5599 | [5 empty] | 132.675 | 149.1315 | 157.6798 | 150.8395 | 80.8769 | 98.6 | 99.4292 | 115.8379 | 114.472 | 135.4329 | 87.3352 | 98.7288 | 108.9685 | 126.2019 | 139.1692 |  | 152.5985 | 163.1791 | 157.6058 | 101.7459 | 122.3193 | 144.8128 | 159.8899 | 154.4856 | [7 empty] | 107.6656 | 128.6152 | 151.6356 | 162.9694 | 155.5079 | 83.8967 | 84.6264 | 147.339 | 103.1978 | 149.4148 | 107.3881 | 33.832 | 34.4987 | 86.7622 | 83.6595 | 32.2271 | 33.3411 | 33.5939 | 32.9074 | 32.1525 | 34.557 | 83.6108 | 97.4859 |  |  | 137.2315 | 151.939 | 155.2944 | 144.14 | 126.3873 | 98.2177 | [7 empty] | 100.1389 | 109.7943 | 125.3083 | 148.7514 | 156.6188 | 148.5981 | 125.4839 | 129.308 | 149.2449 | 141.566 | [5 empty] | 120.6173 | 130.7828 | 161.9415 | 156.1946 |  |  | 101.0247 | 129.714 | 154.0678 | 165.1716 | 132.2525 | 97.2964 | 107.0095 | 123.4521 | 139.9142 |  |  |  | 157.9534 | 108.0421 | 137.4143 | [5 empty] | 124.1912 | 148.0272 | 158.2301 | 154.1511 | 78.8013 | 94.8871 | 107.098 | 121.0382 | 109.0478 | 139.1642 | 78.7835 | 92.6979 | 104.1846 | 123.2403 | 137.3184 |  | 159.1985 | 167.8989 | 159.5398 | 108.6958 | 131.0455 | 151.861 | 161.2064 | 153.7082 | [7 empty] | 102.6073 | 132.7515 | 156.7519 | 167.0061 |  | 84.7918 | 85.5946 | 85.335 | 164.9907 | 113.0903 | 53.1328 |  | 22.4123 | 22.7632 | 19.5562 | 20.6747 | 47.7211 | 84.8843 | 73.6167 | 84.6515 | 83.9004 | 85.3357 | 89.779 | 100.3814 | 96.8477 | 137.2222 | 137.4872 | 100.4058 | -0.0058 | -0.0337 | 0.0054 | 0.0276 | -0.0093 | 0.0001 | -0.037 | -0.0565 | -0.0404 | -285.0369 | 1.5394 | -331.9291 | 1.8043 | -319.8883 | 1.5641 | -301.5579 | 1.5312 | -205.2206 | 1.9768 | -249.1149 | 1.8146 |  |  | 84.7665 | 137.3547 | 173.4781
2017-12-19 15:15 | 11979.7187 |  |  | 87.0178 | 20.3857 | 51.1238 | 56.7684 | 33.2028 | 30.4925 | 23.2991 | 47.4948 |  |  | -104.5391 | 14.4875 | 54.0456 | 68.2342 | 40.9879 | 20.3288 | 75.3249 | 86.8512 | 2.2344 |  | 137.226 | 114.6837 | 135.918 | 149.2996 | 147.225 | 135.9635 | 96.3039 |  |  | 120.1192 | 104.1078 | 118.4388 | 99.3634 | 92.1409 | 101.2833 | 102.4854 | 115.4002 | 139.5203 | 150.1507 | 145.6604 | 131.7622 | 124.429 | 145.7731 | 127.3356 | 74.7209 |  |  |  |  | 121.4362 | 119.6438 | 156.362 | 149.5425 |  |  | 126.0024 | 130.9755 | 151.8657 | 161.6769 | 99.9946 | 91.4935 | 104.1904 | 118.8104 | 131.513 |  |  |  | 154.5785 | 128.3492 | 136.5533 | [5 empty] | 132.6746 | 149.1296 | 157.681 | 150.8284 | 80.8768 | 98.5973 | 99.4349 | 115.8371 | 114.4737 | 135.425 | 87.3312 | 98.7218 | 108.9689 | 126.1941 | 139.1595 |  | 152.5916 | 163.1694 | 157.6045 | 101.7438 | 122.3166 | 144.8047 | 159.8748 | 154.4736 | [7 empty] | 107.6587 | 128.612 | 151.6353 | 162.9606 | 155.498 | 83.9023 | 84.6237 | 147.3341 | 103.197 | 149.4068 | 107.3814 | 33.7529 | 34.6311 | 86.765 | 83.6541 | 32.1748 | 33.328 | 33.6241 | 32.7377 | 32.2188 | 34.7245 | 83.6081 | 97.4818 |  |  | 137.2242 | 151.9306 | 155.2895 | 144.1316 | 126.3829 | 98.22 | [7 empty] | 100.1382 | 109.793 | 125.3133 | 148.7464 | 156.6174 | 148.5915 | 125.4865 | 129.3123 | 149.2436 | 141.5655 | [5 empty] | 120.6212 | 130.7819 | 161.9294 | 156.1808 |  |  | 101.0257 | 129.714 | 154.0616 | 165.1627 | 132.2387 | 97.2937 | 107.0053 | 123.4361 | 139.9067 |  |  |  | 157.9447 | 108.0434 | 137.4093 | [5 empty] | 124.1872 | 148.0203 | 158.2248 | 154.1457 | 78.8019 | 94.8883 | 107.103 | 121.033 | 109.0395 | 139.1567 | 78.7775 | 92.6995 | 104.184 | 123.2426 | 137.3122 |  | 159.1917 | 167.892 | 159.5248 | 108.6956 | 131.0389 | 151.8499 | 161.1994 | 153.7023 | [7 empty] | 102.6118 | 132.7533 | 156.7472 | 166.9913 |  | 84.7834 | 85.5865 | 85.3327 | 164.9741 | 113.0749 | 53.1303 |  | 22.4066 | 22.7555 | 19.5521 | 20.6725 | 47.7203 | 84.8233 | 73.6097 | 84.6454 | 83.8913 | 85.3311 | 89.7743 | 100.3797 | 96.9097 | 137.1901 | 137.4608 | 100.3931 | -0.0059 | -0.0337 | 0.0061 | 0.0277 | -0.0094 | 0.0005 | -0.028 | -0.0562 | -0.0408 | -284.963 | 1.4512 | -331.806 | 1.755 | -319.836 | 1.6257 | -301.7148 | 1.5785 | -205.199 | 1.9049 | -249.0134 | 1.7756 |  |  | 84.7621 | 137.3254 | 173.5576
2017-12-19 15:15 | 11980.7188 |  |  | 86.9381 | 20.3543 | 51.089 | 56.7959 | 33.1943 | 30.4088 | 23.237 | 47.4258 |  |  | -104.5136 | 14.546 | 54.1027 | 68.3643 | 41.0385 | 20.2955 | 75.3056 | 86.7188 | 3.4425 |  | 137.2216 | 114.6891 | 135.9187 | 149.3002 | 147.2207 | 135.9633 | 96.3138 |  |  | 120.1206 | 104.1097 | 118.4381 | 99.364 | 92.1441 | 101.2892 | 102.4782 | 115.3993 | 139.5168 | 150.1388 | 145.6552 | 131.7567 | 124.4283 | 145.7696 | 127.3305 | 74.722 |  |  |  |  | 121.4363 | 119.6448 | 156.3555 | 149.5441 |  |  | 126.0022 | 130.9671 | 151.8627 | 161.6638 | 99.999 | 91.5038 | 104.1929 | 118.8102 | 131.5062 |  |  |  | 154.574 | 128.3569 | 136.544 | [5 empty] | 132.6736 | 149.1274 | 157.6788 | 150.822 | 80.8816 | 98.599 | 99.4386 | 115.8361 | 114.473 | 135.4288 | 87.3394 | 98.7276 | 108.9774 | 126.2011 | 139.1568 |  | 152.5923 | 163.1643 | 157.6003 | 101.7446 | 122.3202 | 144.8015 | 159.8715 | 154.4656 | [7 empty] | 107.6562 | 128.6049 | 151.6309 | 162.9496 | 155.4801 | 83.9019 | 84.613 | 147.325 | 103.1876 | 149.4023 | 107.3727 | 33.7583 | 34.6968 | 86.7641 | 83.6519 | 32.1448 | 33.3689 | 33.6219 | 32.6462 | 32.2565 | 34.66 | 83.6036 | 97.4776 |  |  | 137.224 | 151.9283 | 155.2889 | 144.1238 | 126.3848 | 98.2158 | [7 empty] | 100.1369 | 109.8038 | 125.3141 | 148.7454 | 156.6129 | 148.5907 | 125.4856 | 129.316 | 149.2411 | 141.5589 | [5 empty] | 120.6253 | 130.782 | 161.9098 | 156.1648 |  |  | 101.0235 | 129.703 | 154.0533 | 165.1418 | 132.2222 | 97.2889 | 106.9939 | 123.4262 | 139.8969 |  |  |  | 157.9449 | 108.0468 | 137.4122 | [5 empty] | 124.1885 | 148.0188 | 158.2259 | 154.14 | 78.8078 | 94.8919 | 107.1047 | 121.0419 | 109.0335 | 139.1483 | 78.7741 | 92.6996 | 104.1775 | 123.2385 | 137.31 |  | 159.187 | 167.8789 | 159.5143 | 108.7016 | 131.0326 | 151.8409 | 161.1879 | 153.6959 | [7 empty] | 102.6031 | 132.7465 | 156.7402 | 166.9746 |  | 84.7718 | 85.5741 | 85.327 | 164.9674 | 113.067 | 53.123 |  | 22.4088 | 22.7534 | 19.5509 | 20.6753 | 47.7162 | 84.7561 | 73.6061 | 84.6533 | 83.8931 | 85.332 | 89.7781 | 100.3768 | 96.9051 | 137.214 | 137.5195 | 100.4006 | -0.0057 | -0.0334 | 0.0062 | 0.0277 | -0.0092 | 0.0002 | -0.0203 | -0.0532 | -0.0425 | -285.0769 | 1.5353 | -331.8491 | 1.7325 | -319.8021 | 1.5702 | -301.6163 | 1.5887 | -205.3283 | 1.9768 | -249.0319 | 1.7612 |  |  | 84.7583 | 137.3667 | 173.5156
2017-12-19 15:15 | 11981.7189 |  |  | 87.0353 | 20.2671 | 50.9998 | 56.6409 | 33.1809 | 30.4949 | 23.2454 | 47.455 |  |  | -104.5144 | 14.5663 | 54.0481 | 68.2197 | 40.9 | 20.3077 | 75.3434 | 86.8585 | 4.1183 |  | 137.2102 | 114.679 | 135.9099 | 149.2922 | 147.2135 | 135.9484 | 96.3138 |  |  | 120.1097 | 104.0998 | 118.431 | 99.354 | 92.1387 | 101.2807 | 102.4762 | 115.4001 | 139.5109 | 150.1213 | 145.647 | 131.7551 | 124.4166 | 145.7575 | 127.3201 | 74.7222 |  |  |  |  | 121.4228 | 119.6363 | 156.3485 | 149.5396 |  |  | 125.9965 | 130.9731 | 151.8536 | 161.6579 | 99.9989 | 91.5122 | 104.1957 | 118.8111 | 131.5039 |  |  |  | 154.5579 | 128.3542 | 136.537 | [5 empty] | 132.6674 | 149.115 | 157.6658 | 150.8109 | 80.876 | 98.5985 | 99.4358 | 115.8303 | 114.4792 | 135.4349 | 87.3365 | 98.73 | 108.979 | 126.2075 | 139.1567 |  | 152.5936 | 163.1558 | 157.5913 | 101.744 | 122.323 | 144.802 | 159.8672 | 154.4599 | [7 empty] | 107.6566 | 128.6001 | 151.6149 | 162.9382 | 155.4655 | 83.8939 | 84.6105 | 147.3223 | 103.1842 | 149.3969 | 107.3649 | 33.8037 | 34.4963 | 86.7546 | 83.6494 | 32.104 | 33.3915 | 33.5998 | 32.6589 | 32.2116 | 34.4191 | 83.6038 | 97.472 |  |  | 137.2312 | 151.9195 | 155.2804 | 144.1148 | 126.3794 | 98.2112 | [7 empty] | 100.139 | 109.8063 | 125.3061 | 148.7407 | 156.5988 | 148.5811 | 125.479 | 129.3167 | 149.238 | 141.5489 | [5 empty] | 120.6211 | 130.7845 | 161.8999 | 156.1545 |  |  | 101.0237 | 129.6979 | 154.0461 | 165.1319 | 132.2226 | 97.2921 | 106.9913 | 123.4287 | 139.8869 |  |  |  | 157.9366 | 108.042 | 137.4074 | [5 empty] | 124.1912 | 148.0102 | 158.2107 | 154.1245 | 78.812 | 94.8893 | 107.1017 | 121.0366 | 109.0414 | 139.1474 | 78.7898 | 92.7021 | 104.1752 | 123.2421 | 137.3099 |  | 159.1856 | 167.8703 | 159.5109 | 108.6907 | 131.0353 | 151.8454 | 161.1812 | 153.6917 | [7 empty] | 102.5926 | 132.7378 | 156.7336 | 166.9654 |  | 84.773 | 85.572 | 85.323 | 164.9621 | 113.0631 | 53.1203 |  | 22.4125 | 22.7607 | 19.5547 | 20.6788 | 47.7169 | 84.703 | 73.6073 | 84.6397 | 83.8863 | 85.3205 | 89.7811 | 100.3775 | 96.8505 | 137.1684 | 137.4565 | 100.3626 | -0.006 | -0.0336 | 0.0061 | 0.0276 | -0.0092 | 0.0006 | -0.0305 | -0.0577 | -0.0164 | -284.9569 | 1.3588 | -331.6306 | 1.7078 | -319.7898 | 1.714 | -301.8933 | 1.6442 | -205.2206 | 1.8105 | -248.8442 | 1.7242 |  |  | 84.7524 | 137.3125 | 173.4184
2017-12-19 15:15 | 11982.7189 |  |  | 86.9825 | 20.189 | 51.0393 | 56.6941 | 33.1354 | 30.4923 | 23.2143 | 47.4151 |  |  | -104.5885 | 14.6088 | 54.0874 | 68.3258 | 40.9371 | 20.3749 | 75.3639 | 86.8384 | 5.2639 |  | 137.206 | 114.6774 | 135.9058 | 149.2751 | 147.2029 | 135.9369 | 96.309 |  |  | 120.0964 | 104.0876 | 118.4217 | 99.3481 | 92.1287 | 101.2856 | 102.4801 | 115.3985 | 139.509 | 150.1176 | 145.6343 | 131.7536 | 124.4131 | 145.7484 | 127.3195 | 74.7157 |  |  |  |  | 121.4167 | 119.6309 | 156.3382 | 149.5201 |  |  | 125.9902 | 130.9746 | 151.8419 | 161.6455 | 99.9987 | 91.5112 | 104.1989 | 118.8107 | 131.5002 |  |  |  | 154.5503 | 128.3472 | 136.5284 | [5 empty] | 132.663 | 149.1137 | 157.6532 | 150.8009 | 80.8772 | 98.6014 | 99.4313 | 115.8307 | 114.4787 | 135.4292 | 87.3284 | 98.7217 | 108.9757 | 126.1943 | 139.1413 |  | 152.5851 | 163.1387 | 157.5789 | 101.7386 | 122.3151 | 144.792 | 159.8526 | 154.4459 | [7 empty] | 107.6515 | 128.6013 | 151.6092 | 162.9275 | 155.4633 | 83.8927 | 84.6182 | 147.3123 | 103.1861 | 149.3868 | 107.3586 | 33.8457 | 34.1252 | 86.743 | 83.6377 | 32.04 | 33.3648 | 33.5248 | 32.5966 | 32.1251 | 34.4114 | 83.5941 | 97.462 |  |  | 137.2321 | 151.9101 | 155.2753 | 144.1143 | 126.3763 | 98.2189 | [7 empty] | 100.1408 | 109.8048 | 125.3003 | 148.7268 | 156.5924 | 148.5698 | 125.4769 | 129.3173 | 149.2335 | 141.5411 | [5 empty] | 120.6182 | 130.7814 | 161.8927 | 156.1467 |  |  | 101.0271 | 129.702 | 154.0444 | 165.1311 | 132.2184 | 97.2897 | 107 | 123.4258 | 139.8838 |  |  |  | 157.9299 | 108.0416 | 137.3983 | [5 empty] | 124.1928 | 148.0019 | 158.1968 | 154.1168 | 78.813 | 94.8902 | 107.1033 | 121.0294 | 109.0449 | 139.1542 | 78.798 | 92.7072 | 104.1783 | 123.2442 | 137.3067 |  | 159.1807 | 167.8611 | 159.5071 | 108.6832 | 131.032 | 151.847 | 161.174 | 153.6851 | [7 empty] | 102.5908 | 132.7279 | 156.7154 | 166.9492 |  | 84.7725 | 85.5708 | 85.3272 | 164.9516 | 113.0585 | 53.1193 |  | 22.4115 | 22.7596 | 19.5599 | 20.6727 | 47.7229 | 84.6307 | 73.6016 | 84.6335 | 83.8874 | 85.3256 | 89.7923 | 100.3779 | 96.8936 | 137.1793 | 137.5369 | 100.3717 | -0.0056 | -0.0334 | 0.0053 | 0.0277 | -0.0087 | 0.0006 | -0.045 | -0.057 | -0.0342 | -284.8584 | 1.5271 | -332.0368 | 1.8947 | -320.0883 | 1.5785 | -301.4809 | 1.4245 | -205.1221 | 1.9645 | -249.2442 | 1.9172 |  |  | 84.7535 | 137.3581 | 173.4708
2017-12-19 15:15 | 11983.719 |  |  | 86.8978 | 20.335 | 51.1107 | 56.7818 | 33.2217 | 30.5361 | 23.2926 | 47.4151 |  |  | -104.742 | 14.7037 | 54.1033 | 68.2029 | 41.0187 | 20.3322 | 75.3223 | 86.7976 | 2.3526 |  | 137.2047 | 114.6867 | 135.9013 | 149.2718 | 147.1984 | 135.9366 | 96.3072 |  |  | 120.0987 | 104.0938 | 118.4216 | 99.3563 | 92.1306 | 101.2969 | 102.4781 | 115.3873 | 139.4992 | 150.1105 | 145.6203 | 131.7369 | 124.4094 | 145.7387 | 127.31 | 74.7012 |  |  |  |  | 121.4152 | 119.6291 | 156.3267 | 149.5113 |  |  | 125.992 | 130.9669 | 151.8367 | 161.6332 | 100.0026 | 91.5053 | 104.202 | 118.8074 | 131.4944 |  |  |  | 154.5481 | 128.3428 | 136.5252 | [5 empty] | 132.6627 | 149.1116 | 157.6534 | 150.792 | 80.8849 | 98.6034 | 99.429 | 115.8381 | 114.4725 | 135.423 | 87.3286 | 98.7124 | 108.9748 | 126.1807 | 139.1265 |  | 152.5777 | 163.13 | 157.5655 | 101.7337 | 122.3076 | 144.7816 | 159.8369 | 154.4318 | [7 empty] | 107.6448 | 128.5984 | 151.6018 | 162.9217 | 155.4521 | 83.8919 | 84.6166 | 147.3036 | 103.1864 | 149.3744 | 107.3564 | 33.8535 | 33.9065 | 86.74 | 83.6258 | 31.9901 | 33.3096 | 33.4003 | 32.4691 | 32.0231 | 34.6229 | 83.5856 | 97.4598 |  |  | 137.2256 | 151.9084 | 155.2699 | 144.1072 | 126.3761 | 98.223 | [7 empty] | 100.1417 | 109.8043 | 125.2963 | 148.7182 | 156.5847 | 148.5564 | 125.4742 | 129.3144 | 149.2285 | 141.5349 | [5 empty] | 120.6118 | 130.7749 | 161.8879 | 156.1421 |  |  | 101.023 | 129.7064 | 154.0452 | 165.124 | 132.2139 | 97.2876 | 107.0037 | 123.4276 | 139.8813 |  |  |  | 157.9253 | 108.0442 | 137.3904 | [5 empty] | 124.1897 | 148.0026 | 158.1912 | 154.1161 | 78.8157 | 94.8955 | 107.1079 | 121.0304 | 109.0317 | 139.143 | 78.7875 | 92.7024 | 104.1717 | 123.2254 | 137.2915 |  | 159.1657 | 167.842 | 159.4906 | 108.6689 | 131.0208 | 151.8312 | 161.1517 | 153.6638 | [7 empty] | 102.59 | 132.7198 | 156.7008 | 166.929 |  | 84.7658 | 85.5721 | 85.3226 | 164.9463 | 113.0536 | 53.1189 |  | 22.4125 | 22.7626 | 19.5598 | 20.6706 | 47.7287 | 84.5888 | 73.5985 | 84.6353 | 83.8828 | 85.311 | 89.783 | 100.3816 | 96.8374 | 137.1398 | 137.4626 | 100.3439 | -0.0059 | -0.0334 | 0.0059 | 0.0277 | -0.0094 | 0.0004 | -0.034 | -0.055 | -0.0616 | -285.2 | 1.5394 | -331.7783 | 1.6421 | -319.6206 | 1.5436 | -301.7363 | 1.6914 | -205.4267 | 1.9768 | -249.0319 | 1.6832 |  |  | 84.7498 | 137.3012 | 173.5984
2017-12-19 15:15 | 11984.719 |  |  | 86.902 | 20.2742 | 51.0826 | 56.6967 | 33.0754 | 30.4699 | 23.1687 | 47.3418 |  |  | -104.5961 | 14.664 | 54.0136 | 68.2504 | 40.9618 | 20.2901 | 75.18 | 86.6431 | 1.7763 |  | 137.1963 | 114.6865 | 135.8962 | 149.2733 | 147.195 | 135.9282 | 96.3102 |  |  | 120.0954 | 104.0963 | 118.4218 | 99.3489 | 92.1344 | 101.2924 | 102.4782 | 115.3852 | 139.4927 | 150.1025 | 145.6055 | 131.7236 | 124.408 | 145.7255 | 127.3 | 74.6924 |  |  |  |  | 121.4165 | 119.6285 | 156.3305 | 149.5134 |  |  | 125.996 | 130.9701 | 151.8347 | 161.6267 | 100.0109 | 91.5131 | 104.2075 | 118.8108 | 131.4969 |  |  |  | 154.5348 | 128.3282 | 136.5205 | [5 empty] | 132.6599 | 149.1012 | 157.6428 | 150.7816 | 80.878 | 98.5968 | 99.4288 | 115.8297 | 114.4678 | 135.4206 | 87.3292 | 98.7091 | 108.9689 | 126.1741 | 139.1182 |  | 152.5718 | 163.1183 | 157.5499 | 101.7253 | 122.3023 | 144.7697 | 159.8205 | 154.4189 | [7 empty] | 107.6474 | 128.5967 | 151.5965 | 162.9169 | 155.4426 | 83.883 | 84.6047 | 147.2965 | 103.1794 | 149.3617 | 107.3492 | 33.8641 | 33.8105 | 86.7321 | 83.6223 | 31.9464 | 33.2807 | 33.3438 | 32.3502 | 32.1675 | 34.7045 | 83.5876 | 97.4504 |  |  | 137.2206 | 151.904 | 155.2583 | 144.0954 | 126.3736 | 98.2214 | [7 empty] | 100.1482 | 109.806 | 125.2949 | 148.7186 | 156.5712 | 148.5408 | 125.4663 | 129.3117 | 149.2281 | 141.5303 | [5 empty] | 120.6118 | 130.7744 | 161.8763 | 156.1343 |  |  | 101.023 | 129.702 | 154.0396 | 165.109 | 132.2131 | 97.2861 | 106.9982 | 123.4264 | 139.8722 |  |  |  | 157.9091 | 108.041 | 137.3835 | [5 empty] | 124.1847 | 147.9972 | 158.1897 | 154.106 | 78.8115 | 94.8937 | 107.1052 | 121.0281 | 109.0217 | 139.134 | 78.7856 | 92.6948 | 104.1669 | 123.2148 | 137.2809 |  | 159.1563 | 167.8352 | 159.4714 | 108.6607 | 131.016 | 151.8121 | 161.1373 | 153.648 | [7 empty] | 102.5878 | 132.7245 | 156.6995 | 166.9243 |  | 84.7627 | 85.5644 | 85.3156 | 164.941 | 113.0454 | 53.1138 |  | 22.4142 | 22.7655 | 19.5534 | 20.6685 | 47.729 | 84.5806 | 73.6028 | 84.6298 | 83.8701 | 85.3111 | 89.7827 | 100.3801 | 96.8069 | 137.1655 | 137.39 | 100.3254 | -0.0054 | -0.0337 | 0.0066 | 0.0276 | -0.0088 | 0.0008 | -0.0322 | -0.0544 | -0.0584 | -284.8738 | 1.3978 | -331.7537 | 1.7591 | -319.9129 | 1.7099 | -301.804 | 1.5641 | -205.1683 | 1.8413 | -248.9734 | 1.7776 |  |  | 84.7427 | 137.2777 | 173.3027
2017-12-19 15:15 | 11985.7191 |  |  | 86.8478 | 20.3343 | 51.0407 | 56.6093 | 33.0726 | 30.5113 | 23.1226 | 47.2876 |  |  | -104.6423 | 14.6726 | 53.8851 | 68.2578 | 40.925 | 20.3092 | 75.17 | 86.5874 | 3.4147 |  | 137.1846 | 114.6792 | 135.8936 | 149.2646 | 147.181 | 135.9238 | 96.3082 |  |  | 120.0844 | 104.0854 | 118.4131 | 99.3366 | 92.1278 | 101.2898 | 102.4806 | 115.3904 | 139.4892 | 150.095 | 145.6045 | 131.7207 | 124.4025 | 145.7184 | 127.301 | 74.6855 |  |  |  |  | 121.4138 | 119.6331 | 156.3246 | 149.5069 |  |  | 125.9907 | 130.9665 | 151.8293 | 161.6162 | 100.0108 | 91.5195 | 104.2079 | 118.8146 | 131.4939 |  |  |  | 154.5221 | 128.3242 | 136.5116 | [5 empty] | 132.6519 | 149.0892 | 157.6258 | 150.773 | 80.8718 | 98.5843 | 99.4238 | 115.819 | 114.4744 | 135.4279 | 87.3305 | 98.7155 | 108.9701 | 126.177 | 139.1142 |  | 152.566 | 163.1071 | 157.5474 | 101.7261 | 122.3049 | 144.761 | 159.8148 | 154.4084 | [7 empty] | 107.6525 | 128.5924 | 151.5965 | 162.9034 | 155.431 | 83.8805 | 84.597 | 147.2873 | 103.1718 | 149.3538 | 107.3438 | 33.9169 | 33.7559 | 86.7315 | 83.6308 | 31.9273 | 33.2998 | 33.3357 | 32.2446 | 32.265 | 34.6398 | 83.5877 | 97.4437 |  |  | 137.2184 | 151.9008 | 155.2493 | 144.0925 | 126.3755 | 98.2244 | [7 empty] | 100.1521 | 109.8043 | 125.2935 | 148.7102 | 156.5649 | 148.536 | 125.4639 | 129.3131 | 149.227 | 141.5135 | [5 empty] | 120.6047 | 130.7735 | 161.8652 | 156.1185 |  |  | 101.027 | 129.6933 | 154.0309 | 165.0973 | 132.2062 | 97.2854 | 107.0079 | 123.43 | 139.8695 |  |  |  | 157.8899 | 108.0428 | 137.379 | [5 empty] | 124.1763 | 147.9889 | 158.1829 | 154.098 | 78.8082 | 94.8905 | 107.1034 | 121.0256 | 109.0249 | 139.1347 | 78.7925 | 92.6957 | 104.1712 | 123.2192 | 137.2773 |  | 159.154 | 167.8272 | 159.468 | 108.6642 | 131.0144 | 151.8146 | 161.1316 | 153.6416 | [7 empty] | 102.5895 | 132.7281 | 156.6985 | 166.9256 |  | 84.7597 | 85.5501 | 85.3117 | 164.9221 | 113.0362 | 53.1089 |  | 22.413 | 22.7591 | 19.5485 | 20.663 | 47.7293 | 84.5382 | 73.5931 | 84.625 | 83.8618 | 85.3008 | 89.7762 | 100.3771 | 96.8361 | 137.1413 | 137.412 | 100.3134 | -0.0058 | -0.0331 | 0.0061 | 0.0273 | -0.0095 | 0.0007 | -0.035 | -0.055 | -0.0542 | -285 | 1.5004 | -331.8798 | 1.7797 | -319.8575 | 1.599 | -301.6748 | 1.5826 | -205.2698 | 1.9378 | -249.0872 | 1.8023 |  |  | 84.7358 | 137.2767 | 173.2117
2017-12-19 15:15 | 11986.7192 |  |  | 86.9073 | 20.3266 | 51.0461 | 56.6426 | 33.0934 | 30.5198 | 23.137 | 47.3442 |  |  | -104.701 | 14.6635 | 53.9498 | 68.1247 | 40.8542 | 20.3329 | 75.2913 | 86.6708 | 5.0221 |  | 137.1735 | 114.6822 | 135.893 | 149.2572 | 147.1725 | 135.9256 | 96.3066 |  |  | 120.0833 | 104.0874 | 118.4104 | 99.3403 | 92.1207 | 101.2938 | 102.4847 | 115.3894 | 139.4917 | 150.0867 | 145.6068 | 131.7229 | 124.4013 | 145.718 | 127.2991 | 74.68 |  |  |  |  | 121.4087 | 119.6345 | 156.3135 | 149.4986 |  |  | 125.9846 | 130.9641 | 151.826 | 161.6034 | 100.0132 | 91.5187 | 104.2056 | 118.8168 | 131.4886 |  |  |  | 154.5125 | 128.3285 | 136.507 | [5 empty] | 132.6506 | 149.087 | 157.6167 | 150.7663 | 80.875 | 98.5851 | 99.4257 | 115.8183 | 114.479 | 135.4346 | 87.3338 | 98.7232 | 108.9724 | 126.1798 | 139.1145 |  | 152.5633 | 163.1064 | 157.5443 | 101.7345 | 122.3042 | 144.761 | 159.8072 | 154.4012 | [7 empty] | 107.6472 | 128.5901 | 151.5902 | 162.8918 | 155.4216 | 83.8804 | 84.5961 | 147.2844 | 103.1611 | 149.3532 | 107.3373 | 33.9709 | 33.6904 | 86.7316 | 83.6251 | 31.9457 | 33.295 | 33.2764 | 32.2028 | 32.0833 | 34.5548 | 83.5764 | 97.442 |  |  | 137.2176 | 151.8972 | 155.2432 | 144.0892 | 126.3737 | 98.228 | [7 empty] | 100.1494 | 109.7982 | 125.289 | 148.702 | 156.5557 | 148.5315 | 125.4611 | 129.3098 | 149.221 | 141.4996 | [5 empty] | 120.5992 | 130.7696 | 161.8662 | 156.1143 |  |  | 101.0262 | 129.6985 | 154.0234 | 165.0944 | 132.2049 | 97.2942 | 107.019 | 123.4503 | 139.8701 |  |  |  | 157.8812 | 108.0407 | 137.3693 | [5 empty] | 124.1768 | 147.9853 | 158.1694 | 154.0862 | 78.8133 | 94.8933 | 107.1061 | 121.0214 | 109.0343 | 139.1324 | 78.7996 | 92.705 | 104.1728 | 123.2223 | 137.2776 |  | 159.1527 | 167.8148 | 159.4711 | 108.668 | 131.0156 | 151.816 | 161.1248 | 153.6366 | [7 empty] | 102.5859 | 132.722 | 156.6913 | 166.9175 |  | 84.752 | 85.5501 | 85.3118 | 164.9113 | 113.0305 | 53.1062 |  | 22.4122 | 22.7586 | 19.549 | 20.6648 | 47.7324 | 84.497 | 73.5899 | 84.6127 | 83.8574 | 85.3005 | 89.7842 | 100.3626 | 96.8275 | 137.1488 | 137.379 | 100.2874 | -0.0056 | -0.0337 | 0.0059 | 0.0283 | -0.0092 | 0.0003 | -0.0352 | -0.0574 | -0.0308 | -284.883 | 1.4532 | -331.8706 | 1.7961 | -319.9037 | 1.6647 | -301.6994 | 1.5128 | -205.1621 | 1.9029 | -249.0872 | 1.8413 |  |  | 84.7326 | 137.2639 | 173.2706
2017-12-19 15:15 | 11987.7192 |  |  | 86.8415 | 20.364 | 50.9513 | 56.5477 | 33.1071 | 30.5026 | 23.1701 | 47.3232 |  |  | -104.6347 | 14.6011 | 53.9813 | 68.1695 | 40.7902 | 20.4243 | 75.3268 | 86.5635 | 4.9529 |  | 137.1659 | 114.6827 | 135.8921 | 149.247 | 147.1625 | 135.915 | 96.3089 |  |  | 120.0773 | 104.0823 | 118.4044 | 99.3331 | 92.1158 | 101.2875 | 102.4897 | 115.3848 | 139.486 | 150.0795 | 145.5918 | 131.721 | 124.4018 | 145.7123 | 127.2946 | 74.6681 |  |  |  |  | 121.4052 | 119.6277 | 156.3004 | 149.4861 |  |  | 125.9796 | 130.9654 | 151.8161 | 161.5906 | 100.0127 | 91.5162 | 104.2051 | 118.8148 | 131.4854 |  |  |  | 154.5074 | 128.3328 | 136.5026 | [5 empty] | 132.6547 | 149.0883 | 157.6136 | 150.757 | 80.8775 | 98.5897 | 99.431 | 115.8213 | 114.4846 | 135.4371 | 87.3399 | 98.7273 | 108.9706 | 126.176 | 139.119 |  | 152.5664 | 163.104 | 157.5386 | 101.7438 | 122.3004 | 144.759 | 159.7968 | 154.3938 | [7 empty] | 107.6375 | 128.5846 | 151.5798 | 162.8806 | 155.4107 | 83.8854 | 84.6 | 147.2771 | 103.1568 | 149.3504 | 107.3317 | 34.0413 | 33.6319 | 86.7143 | 83.6064 | 32.0093 | 33.2616 | 33.2157 | 32.325 | 31.9522 | 34.4893 | 83.5663 | 97.4342 |  |  | 137.2234 | 151.8877 | 155.2349 | 144.0804 | 126.3684 | 98.2429 | [7 empty] | 100.1483 | 109.7951 | 125.2787 | 148.6981 | 156.5383 | 148.5214 | 125.4522 | 129.301 | 149.2169 | 141.4964 | [5 empty] | 120.6003 | 130.7646 | 161.861 | 156.1087 |  |  | 101.0249 | 129.6968 | 154.0175 | 165.0924 | 132.2045 | 97.3017 | 107.02 | 123.4595 | 139.8647 |  |  |  | 157.8738 | 108.0321 | 137.3623 | [5 empty] | 124.1814 | 147.9856 | 158.1606 | 154.0812 | 78.8159 | 94.8963 | 107.1039 | 121.0219 | 109.0293 | 139.1333 | 78.784 | 92.7056 | 104.1734 | 123.2232 | 137.2775 |  | 159.1406 | 167.8074 | 159.4599 | 108.6605 | 131.0083 | 151.8 | 161.1113 | 153.6267 | [7 empty] | 102.5881 | 132.7109 | 156.6826 | 166.9076 |  | 84.7457 | 85.5508 | 85.3112 | 164.9049 | 113.0243 | 53.1051 |  | 22.4158 | 22.7663 | 19.5507 | 20.6631 | 47.7353 | 84.4959 | 73.5885 | 84.6101 | 83.854 | 85.3033 | 89.7826 | 100.3626 | 96.8736 | 137.1627 | 137.3871 | 100.276 | -0.0057 | -0.0335 | 0.0057 | 0.0275 | -0.0088 | 0.0006 | -0.0405 | -0.0549 | -0.0677 | -285.1538 | 1.5928 | -331.9291 | 1.7427 | -319.7744 | 1.5086 | -301.6225 | 1.6072 | -205.439 | 2.0363 | -249.1642 | 1.7632 |  |  | 84.7326 | 137.2749 | 173.222
2017-12-19 15:15 | 11988.7193 |  |  | 86.8241 | 20.2313 | 50.8632 | 56.4586 | 32.9855 | 30.4145 | 23.0997 | 47.2767 |  |  | -104.57 | 14.6007 | 53.9803 | 68.0798 | 40.822 | 20.4005 | 75.2604 | 86.6215 | 1.8218 |  | 137.1542 | 114.6759 | 135.8828 | 149.2311 | 147.1476 | 135.901 | 96.3082 |  |  | 120.0646 | 104.0679 | 118.3926 | 99.3173 | 92.1092 | 101.2819 | 102.4922 | 115.3799 | 139.4775 | 150.0742 | 145.5786 | 131.7131 | 124.3952 | 145.7069 | 127.2915 | 74.6594 |  |  |  |  | 121.401 | 119.6232 | 156.2943 | 149.4727 |  |  | 125.9759 | 130.9648 | 151.8071 | 161.5826 | 100.0101 | 91.5214 | 104.2027 | 118.8107 | 131.4814 |  |  |  | 154.5018 | 128.3421 | 136.4979 | [5 empty] | 132.6509 | 149.0817 | 157.6081 | 150.7468 | 80.8807 | 98.5882 | 99.4267 | 115.8277 | 114.4812 | 135.4339 | 87.3349 | 98.7176 | 108.9699 | 126.1705 | 139.1042 |  | 152.5586 | 163.0919 | 157.5246 | 101.7386 | 122.2952 | 144.7522 | 159.7872 | 154.3754 | [7 empty] | 107.6351 | 128.5822 | 151.5698 | 162.8694 | 155.3935 | 83.8865 | 84.6035 | 147.2707 | 103.1585 | 149.3465 | 107.3376 | 34.097 | 33.5453 | 86.7071 | 83.5998 | 32.142 | 33.2375 | 33.3528 | 32.3978 | 31.8883 | 34.3979 | 83.5647 | 97.4255 |  |  | 137.214 | 151.8742 | 155.2256 | 144.0634 | 126.3628 | 98.2384 | [7 empty] | 100.1456 | 109.7924 | 125.2791 | 148.6867 | 156.5304 | 148.509 | 125.4517 | 129.2992 | 149.2125 | 141.4852 | [5 empty] | 120.5918 | 130.7611 | 161.8475 | 156.0893 |  |  | 101.0237 | 129.689 | 154.0128 | 165.0869 | 132.193 | 97.2999 | 107.0195 | 123.4529 | 139.8579 |  |  |  | 157.8597 | 108.0294 | 137.3635 | [5 empty] | 124.1801 | 147.9818 | 158.1544 | 154.0772 | 78.8149 | 94.9003 | 107.1035 | 121.0234 | 109.0221 | 139.1307 | 78.7719 | 92.7046 | 104.1792 | 123.2237 | 137.2711 |  | 159.1307 | 167.7981 | 159.4498 | 108.6457 | 131.0007 | 151.7897 | 161.1047 | 153.6109 | [7 empty] | 102.6061 | 132.711 | 156.6854 | 166.9034 |  | 84.74 | 85.542 | 85.2976 | 164.8914 | 113.0114 | 53.0969 |  | 22.4123 | 22.7674 | 19.5475 | 20.6559 | 47.7326 | 84.4987 | 73.5838 | 84.6084 | 83.8576 | 85.3017 | 89.7762 | 100.3849 | 96.8722 | 137.1433 | 137.3909 | 100.2745 | -0.0055 | -0.0333 | 0.0054 | 0.0272 | -0.0091 | 0.0003 | -0.0238 | -0.0538 | -0.0392 | -284.9292 | 1.3362 | -331.6337 | 1.7017 | -319.7898 | 1.7612 | -301.9856 | 1.638 | -205.2544 | 1.8043 | -248.8749 | 1.7242 |  |  | 84.7297 | 137.2671 | 173.0192
2017-12-19 15:15 | 11989.7193 |  |  | 86.7833 | 20.2628 | 50.9247 | 56.5576 | 33.087 | 30.4277 | 23.0994 | 47.312 |  |  | -104.4368 | 14.3829 | 53.9551 | 68.1587 | 40.7443 | 20.3306 | 75.2706 | 86.6488 | 4.0592 |  | 137.1457 | 114.6713 | 135.872 | 149.2247 | 147.1375 | 135.896 | 96.3066 |  |  | 120.0618 | 104.0625 | 118.3846 | 99.3187 | 92.1036 | 101.2899 | 102.487 | 115.3751 | 139.4738 | 150.0619 | 145.5732 | 131.7083 | 124.3905 | 145.6962 | 127.2828 | 74.6638 |  |  |  |  | 121.395 | 119.621 | 156.2859 | 149.4656 |  |  | 125.9746 | 130.9632 | 151.8035 | 161.5756 | 100.0107 | 91.5262 | 104.2009 | 118.8077 | 131.4836 |  |  |  | 154.4892 | 128.3337 | 136.4879 | [5 empty] | 132.647 | 149.0732 | 157.5943 | 150.736 | 80.8761 | 98.5818 | 99.4191 | 115.824 | 114.4744 | 135.4296 | 87.3269 | 98.7161 | 108.9716 | 126.1663 | 139.0891 |  | 152.5476 | 163.0796 | 157.5109 | 101.7307 | 122.2921 | 144.7464 | 159.7773 | 154.3581 | [7 empty] | 107.6357 | 128.582 | 151.5646 | 162.8589 | 155.3866 | 83.8728 | 84.5947 | 147.2602 | 103.1459 | 149.3429 | 107.3329 | 34.1615 | 33.4642 | 86.7036 | 83.5952 | 32.2639 | 33.2078 | 33.5992 | 32.4237 | 31.7861 | 34.219 | 83.5588 | 97.4141 |  |  | 137.2039 | 151.8723 | 155.2181 | 144.0533 | 126.3559 | 98.226 | [7 empty] | 100.1412 | 109.7945 | 125.2888 | 148.6828 | 156.5255 | 148.4999 | 125.453 | 129.3046 | 149.2099 | 141.4789 | [5 empty] | 120.5937 | 130.7628 | 161.8336 | 156.0781 |  |  | 101.0229 | 129.6891 | 154.0089 | 165.0719 | 132.1835 | 97.2964 | 107.014 | 123.448 | 139.8526 |  |  |  | 157.8491 | 108.0305 | 137.361 | [5 empty] | 124.175 | 147.9698 | 158.1439 | 154.0657 | 78.8191 | 94.8993 | 107.1069 | 121.0233 | 109.0217 | 139.1236 | 78.7704 | 92.7099 | 104.1821 | 123.2216 | 137.2665 |  | 159.1283 | 167.7861 | 159.4475 | 108.6514 | 131.0014 | 151.7856 | 161.0946 | 153.6023 | [7 empty] | 102.6032 | 132.7109 | 156.6794 | 166.8901 |  | 84.7381 | 85.5387 | 85.2895 | 164.8872 | 113.0079 | 53.092 |  | 22.4103 | 22.7708 | 19.55 | 20.6543 | 47.7365 | 84.4942 | 73.5825 | 84.607 | 83.8567 | 85.2912 | 89.7805 | 100.3794 | 96.8361 | 137.1586 | 137.3079 | 100.2442 | -0.0058 | -0.0334 | 0.0063 | 0.0274 | -0.0091 | 0.0005 | -0.0337 | -0.0566 | -0.0308 | -284.8984 | 1.523 | -332.0429 | 1.9008 | -320.0667 | 1.5805 | -301.5425 | 1.4512 | -205.2236 | 1.9747 | -249.3026 | 1.9172 |  |  | 84.7236 | 137.2332 | 173.038
2017-12-19 15:15 | 11990.7194 |  |  | 86.8241 | 20.2849 | 50.9467 | 56.599 | 33.0094 | 30.4078 | 23.1996 | 47.285 |  |  | -104.4694 | 14.3263 | 53.927 | 68.02 | 40.8036 | 20.2722 | 75.2324 | 86.4857 | 5.7274 |  | 137.143 | 114.6707 | 135.8748 | 149.2235 | 147.1355 | 135.8939 | 96.3087 |  |  | 120.0601 | 104.0659 | 118.3835 | 99.3227 | 92.1063 | 101.2985 | 102.4828 | 115.3749 | 139.4709 | 150.0506 | 145.5645 | 131.7075 | 124.3901 | 145.693 | 127.2785 | 74.6712 |  |  |  |  | 121.3878 | 119.617 | 156.2689 | 149.4537 |  |  | 125.9687 | 130.954 | 151.7935 | 161.5574 | 100.005 | 91.5209 | 104.1959 | 118.7992 | 131.4722 |  |  |  | 154.4744 | 128.3143 | 136.4708 | [5 empty] | 132.6409 | 149.0633 | 157.5859 | 150.7172 | 80.8705 | 98.5765 | 99.4134 | 115.8144 | 114.4731 | 135.4256 | 87.3265 | 98.7156 | 108.9631 | 126.1583 | 139.0844 |  | 152.5471 | 163.0702 | 157.4993 | 101.731 | 122.2836 | 144.7359 | 159.7676 | 154.3507 | [7 empty] | 107.6358 | 128.5748 | 151.5585 | 162.8423 | 155.3774 | 83.864 | 84.5849 | 147.2512 | 103.1374 | 149.3306 | 107.3165 | 34.2478 | 33.4333 | 86.7002 | 83.5872 | 32.3181 | 33.1805 | 33.7567 | 32.5761 | 31.8233 | 34.0012 | 83.5522 | 97.4037 |  |  | 137.2015 | 151.8709 | 155.202 | 144.0454 | 126.3457 | 98.2294 | [7 empty] | 100.143 | 109.7962 | 125.2888 | 148.6858 | 156.5174 | 148.4968 | 125.4478 | 129.305 | 149.2077 | 141.4773 | [5 empty] | 120.5967 | 130.7648 | 161.8233 | 156.0744 |  |  | 101.024 | 129.6969 | 154.0102 | 165.0652 | 132.187 | 97.3027 | 107.0201 | 123.4521 | 139.8502 |  |  |  | 157.8426 | 108.0328 | 137.3575 | [5 empty] | 124.1726 | 147.9621 | 158.1407 | 154.0588 | 78.8258 | 94.9085 | 107.1131 | 121.0247 | 109.0233 | 139.1252 | 78.7736 | 92.7127 | 104.1823 | 123.2188 | 137.2682 |  | 159.1227 | 167.7783 | 159.4375 | 108.6595 | 131.0039 | 151.7868 | 161.0799 | 153.599 | [7 empty] | 102.5933 | 132.703 | 156.6667 | 166.8753 |  | 84.7352 | 85.5354 | 85.291 | 164.8857 | 113.0109 | 53.0925 |  | 22.4148 | 22.7751 | 19.5524 | 20.6582 | 47.7389 | 84.5206 | 73.5839 | 84.6009 | 83.8491 | 85.286 | 89.7937 | 100.3859 | 96.8693 | 137.0664 | 137.2908 | 100.1851 | -0.0059 | -0.0333 | 0.0062 | 0.0275 | -0.0087 | 0.0006 | -0.0346 | -0.0544 | -0.0335 | -285.1415 | 1.5189 | -331.8337 | 1.675 | -319.6975 | 1.5887 | -301.7886 | 1.6647 | -205.4513 | 1.9624 | -249.0934 | 1.7222 |  |  | 84.7183 | 137.1786 | 172.937
2017-12-19 15:15 | 11991.7195 |  |  | 86.7837 | 20.2205 | 50.9765 | 56.5925 | 33.034 | 30.3718 | 23.1192 | 47.3288 |  |  | -104.5872 | 14.4052 | 53.9455 | 68.0935 | 40.7981 | 20.3538 | 75.2256 | 86.5239 | 4.7973 |  | 137.132 | 114.6728 | 135.8706 | 149.2162 | 147.1363 | 135.8867 | 96.3068 |  |  | 120.05 | 104.0642 | 118.3812 | 99.3186 | 92.1058 | 101.2916 | 102.4805 | 115.3805 | 139.4701 | 150.0414 | 145.5541 | 131.7042 | 124.3897 | 145.6863 | 127.2765 | 74.6699 |  |  |  |  | 121.3901 | 119.6158 | 156.2616 | 149.4461 |  |  | 125.963 | 130.9439 | 151.7836 | 161.5418 | 99.9964 | 91.5132 | 104.1896 | 118.7904 | 131.4537 |  |  |  | 154.4681 | 128.314 | 136.4695 | [5 empty] | 132.6359 | 149.064 | 157.5861 | 150.7152 | 80.8745 | 98.5796 | 99.4196 | 115.8184 | 114.4735 | 135.4227 | 87.3248 | 98.7116 | 108.9605 | 126.151 | 139.0757 |  | 152.5377 | 163.0573 | 157.4871 | 101.7288 | 122.2778 | 144.7233 | 159.7541 | 154.3378 | [7 empty] | 107.6278 | 128.5691 | 151.5532 | 162.8295 | 155.366 | 83.8634 | 84.5826 | 147.2492 | 103.1395 | 149.3144 | 107.3009 | 34.2972 | 33.4623 | 86.6971 | 83.5854 | 32.2302 | 33.1956 | 33.8755 | 32.7008 | 31.9351 | 33.9138 | 83.547 | 97.3986 |  |  | 137.193 | 151.8544 | 155.181 | 144.0339 | 126.3389 | 98.228 | [7 empty] | 100.1349 | 109.7933 | 125.2822 | 148.6793 | 156.5062 | 148.4906 | 125.4372 | 129.3026 | 149.1963 | 141.4705 | [5 empty] | 120.5892 | 130.7611 | 161.8212 | 156.0609 |  |  | 101.0257 | 129.6965 | 154.007 | 165.0595 | 132.1861 | 97.3084 | 107.0199 | 123.454 | 139.8465 |  |  |  | 157.8356 | 108.0297 | 137.3512 | [5 empty] | 124.1723 | 147.9569 | 158.1371 | 154.0457 | 78.8259 | 94.9131 | 107.1144 | 121.0226 | 109.0195 | 139.1211 | 78.7785 | 92.7117 | 104.181 | 123.2186 | 137.2626 |  | 159.1171 | 167.7745 | 159.4235 | 108.6587 | 131.0011 | 151.7773 | 161.0778 | 153.5911 | [7 empty] | 102.595 | 132.7038 | 156.6678 | 166.8693 |  | 84.7321 | 85.5305 | 85.2907 | 164.8732 | 113.0013 | 53.0886 |  | 22.419 | 22.7702 | 19.5521 | 20.6645 | 47.7381 | 84.5747 | 73.5833 | 84.5964 | 83.8409 | 85.2851 | 89.7965 | 100.3939 | 96.8549 | 137.126 | 137.3562 | 100.2514 | -0.0058 | -0.0335 | 0.0057 | 0.0275 | -0.0092 | 0.0002 | -0.0294 | -0.0527 | -0.0443 | -284.9569 | 1.4614 | -331.8706 | 1.7735 | -319.8821 | 1.6462 | -301.7702 | 1.5518 | -205.2913 | 1.9193 | -249.1242 | 1.8043 |  |  | 84.7152 | 137.2411 | 172.9898
2017-12-19 15:15 | 11992.7195 |  |  | 86.8084 | 20.2441 | 50.8653 | 56.4495 | 33.051 | 30.4274 | 23.1696 | 47.2604 |  |  | -104.5744 | 14.4983 | 53.9639 | 68.1917 | 40.8707 | 20.4333 | 75.2954 | 86.5533 | 2.667 |  | 137.1163 | 114.6697 | 135.8632 | 149.2081 | 147.1248 | 135.8766 | 96.2998 |  |  | 120.0357 | 104.0527 | 118.3675 | 99.3086 | 92.0979 | 101.2818 | 102.4898 | 115.3833 | 139.4594 | 150.0334 | 145.5438 | 131.6983 | 124.393 | 145.6802 | 127.274 | 74.6735 |  |  |  |  | 121.3935 | 119.6165 | 156.2554 | 149.4432 |  |  | 125.9645 | 130.9473 | 151.7756 | 161.5371 | 99.9973 | 91.5108 | 104.1943 | 118.7906 | 131.4514 |  |  |  | 154.4596 | 128.321 | 136.4706 | [5 empty] | 132.6337 | 149.0645 | 157.5797 | 150.7129 | 80.8797 | 98.5796 | 99.4233 | 115.8206 | 114.4763 | 135.4287 | 87.3267 | 98.7144 | 108.9682 | 126.1476 | 139.0715 |  | 152.5324 | 163.0532 | 157.4817 | 101.7271 | 122.2801 | 144.722 | 159.7414 | 154.3252 | [7 empty] | 107.6276 | 128.5676 | 151.544 | 162.83 | 155.3617 | 83.8557 | 84.5721 | 147.2408 | 103.1351 | 149.3064 | 107.2961 | 34.2553 | 33.5685 | 86.6895 | 83.5837 | 32.1202 | 33.3401 | 33.9877 | 32.7105 | 31.9452 | 33.8552 | 83.5514 | 97.3974 |  |  | 137.1961 | 151.8409 | 155.1759 | 144.0341 | 126.3429 | 98.228 | [7 empty] | 100.1369 | 109.7959 | 125.2746 | 148.6745 | 156.4961 | 148.485 | 125.4322 | 129.3027 | 149.192 | 141.4619 | [5 empty] | 120.5867 | 130.7554 | 161.8159 | 156.053 |  |  | 101.0245 | 129.6954 | 153.9982 | 165.0461 | 132.1734 | 97.3093 | 107.0156 | 123.4556 | 139.8435 |  |  |  | 157.8239 | 108.0264 | 137.3398 | [5 empty] | 124.1636 | 147.9516 | 158.1234 | 154.0309 | 78.8251 | 94.9072 | 107.1092 | 121.017 | 109.0165 | 139.1134 | 78.7814 | 92.7141 | 104.1813 | 123.2174 | 137.253 |  | 159.1133 | 167.7679 | 159.4147 | 108.6446 | 130.9952 | 151.7657 | 161.0683 | 153.5753 | [7 empty] | 102.5912 | 132.6997 | 156.6568 | 166.8618 |  | 84.727 | 85.5249 | 85.29 | 164.8587 | 112.9897 | 53.082 |  | 22.4213 | 22.772 | 19.5536 | 20.6732 | 47.7405 | 84.6114 | 73.5777 | 84.5872 | 83.8368 | 85.279 | 89.7921 | 100.3802 | 96.8462 | 137.1127 | 137.2908 | 100.2139 | -0.0056 | -0.0335 | 0.0061 | 0.0279 | -0.0091 | 0.0002 | -0.035 | -0.0553 | -0.0365 | -285.0184 | 1.445 | -331.7968 | 1.7119 | -319.799 | 1.6524 | -301.8563 | 1.6421 | -205.3621 | 1.8823 | -249.0411 | 1.7366 |  |  | 84.7091 | 137.2018 | 173.0692
2017-12-19 15:15 | 11993.7196 |  |  | 86.9103 | 20.2431 | 50.9665 | 56.6203 | 33.19 | 30.376 | 23.1226 | 47.2328 |  |  | -104.5926 | 14.5675 | 53.9948 | 68.1759 | 40.9063 | 20.4221 | 75.3701 | 86.4048 | 6.5781 |  | 137.1132 | 114.6727 | 135.8636 | 149.2012 | 147.1113 | 135.8713 | 96.3002 |  |  | 120.0306 | 104.0479 | 118.3609 | 99.3033 | 92.0916 | 101.2783 | 102.4947 | 115.378 | 139.4517 | 150.0309 | 145.5298 | 131.6919 | 124.3914 | 145.6768 | 127.268 | 74.6729 |  |  |  |  | 121.3837 | 119.6149 | 156.25 | 149.4297 |  |  | 125.9592 | 130.9513 | 151.7724 | 161.5313 | 100.0018 | 91.5145 | 104.1966 | 118.7914 | 131.4521 |  |  |  | 154.4438 | 128.3109 | 136.4584 | [5 empty] | 132.6301 | 149.0552 | 157.5602 | 150.7008 | 80.8771 | 98.5781 | 99.4162 | 115.8149 | 114.4734 | 135.4228 | 87.3308 | 98.7099 | 108.9639 | 126.1435 | 139.0636 |  | 152.5284 | 163.053 | 157.4669 | 101.7246 | 122.2766 | 144.7213 | 159.731 | 154.3175 | [7 empty] | 107.6262 | 128.5633 | 151.5322 | 162.8209 | 155.3503 | 83.8487 | 84.5658 | 147.2281 | 103.1303 | 149.3077 | 107.2984 | 34.1719 | 33.6685 | 86.6825 | 83.5805 | 32.1627 | 33.5287 | 34.0727 | 32.5975 | 31.9279 | 33.7243 | 83.5498 | 97.391 |  |  | 137.2124 | 151.8471 | 155.1739 | 144.0367 | 126.3428 | 98.2345 | [7 empty] | 100.1516 | 109.7977 | 125.2736 | 148.6739 | 156.4886 | 148.4697 | 125.429 | 129.3033 | 149.1955 | 141.4573 | [5 empty] | 120.5892 | 130.7547 | 161.8077 | 156.0514 |  |  | 101.0302 | 129.6993 | 153.9991 | 165.0394 | 132.1681 | 97.3127 | 107.0238 | 123.4636 | 139.8453 |  |  |  | 157.8099 | 108.0275 | 137.3361 | [5 empty] | 124.1588 | 147.9479 | 158.1172 | 154.0259 | 78.8222 | 94.9051 | 107.1058 | 121.0162 | 109.0243 | 139.1166 | 78.7823 | 92.7162 | 104.1841 | 123.2168 | 137.2479 |  | 159.1132 | 167.759 | 159.4046 | 108.6297 | 130.9896 | 151.7581 | 161.0546 | 153.5614 | [7 empty] | 102.5968 | 132.7011 | 156.6453 | 166.8552 |  | 84.7218 | 85.5199 | 85.2836 | 164.8499 | 112.9867 | 53.079 |  | 22.4232 | 22.7788 | 19.5529 | 20.6798 | 47.7412 | 84.6446 | 73.5735 | 84.5768 | 83.8281 | 85.2728 | 89.7823 | 100.3775 | 96.7988 | 137.0518 | 137.2935 | 100.1775 | -0.0055 | -0.0335 | 0.0061 | 0.0272 | -0.009 | 0.0007 | -0.0492 | -0.0563 | -0.0365 | -284.8215 | 1.4758 | -332.0245 | 1.8782 | -320.0729 | 1.6442 | -301.6502 | 1.4409 | -205.1621 | 1.9275 | -249.2472 | 1.9111 |  |  | 84.7022 | 137.1726 | 173.158
2017-12-19 15:15 | 11994.7196 |  |  | 86.9454 | 20.2151 | 51.0298 | 56.7667 | 33.1371 | 30.3165 | 23.1741 | 47.3178 |  |  | -104.6546 | 14.5865 | 54.0679 | 68.0944 | 40.9229 | 20.4616 | 75.3817 | 86.4617 | 4.3059 |  | 137.1078 | 114.6738 | 135.8542 | 149.19 | 147.1022 | 135.866 | 96.3008 |  |  | 120.0278 | 104.0409 | 118.3545 | 99.299 | 92.0825 | 101.2824 | 102.4857 | 115.3725 | 139.4507 | 150.0259 | 145.5244 | 131.6901 | 124.383 | 145.6692 | 127.2623 | 74.6527 |  |  |  |  | 121.3772 | 119.6147 | 156.2445 | 149.413 |  |  | 125.9525 | 130.9465 | 151.7669 | 161.5198 | 100.0031 | 91.5164 | 104.1958 | 118.7918 | 131.4514 |  |  |  | 154.4317 | 128.3098 | 136.454 | [5 empty] | 132.6288 | 149.0498 | 157.5516 | 150.7007 | 80.8734 | 98.5709 | 99.4163 | 115.8023 | 114.4698 | 135.4126 | 87.3261 | 98.7071 | 108.9618 | 126.142 | 139.0571 |  | 152.5226 | 163.043 | 157.4655 | 101.7242 | 122.2754 | 144.7117 | 159.7194 | 154.3062 | [7 empty] | 107.6204 | 128.5615 | 151.5326 | 162.8064 | 155.337 | 83.8475 | 84.5687 | 147.2251 | 103.1274 | 149.306 | 107.3045 | 34.1128 | 33.6922 | 86.677 | 83.5761 | 32.2599 | 33.6852 | 34.185 | 32.5211 | 31.9694 | 33.6395 | 83.5401 | 97.3788 |  |  | 137.2138 | 151.8466 | 155.1675 | 144.0311 | 126.3408 | 98.2389 | [7 empty] | 100.1503 | 109.7989 | 125.2703 | 148.6654 | 156.479 | 148.4523 | 125.4295 | 129.3014 | 149.1905 | 141.4535 | [5 empty] | 120.583 | 130.7575 | 161.7996 | 156.0435 |  |  | 101.0395 | 129.7017 | 154.0024 | 165.0389 | 132.1741 | 97.3141 | 107.0285 | 123.4653 | 139.8389 |  |  |  | 157.802 | 108.0286 | 137.3322 | [5 empty] | 124.1617 | 147.941 | 158.1133 | 154.0224 | 78.8241 | 94.9056 | 107.104 | 121.0162 | 109.016 | 139.1148 | 78.771 | 92.7146 | 104.1849 | 123.2115 | 137.2419 |  | 159.1039 | 167.7412 | 159.3903 | 108.6337 | 130.9844 | 151.7509 | 161.0403 | 153.5526 | [7 empty] | 102.5983 | 132.7058 | 156.6438 | 166.8493 |  | 84.7196 | 85.517 | 85.2772 | 164.8387 | 112.9782 | 53.0772 |  | 22.4211 | 22.7753 | 19.5523 | 20.685 | 47.7458 | 84.7126 | 73.5685 | 84.5739 | 83.8253 | 85.2652 | 89.7762 | 100.38 | 96.8378 | 137.1076 | 137.3667 | 100.2684 | -0.0058 | -0.0338 | 0.0058 | 0.0271 | -0.0093 | 0.0002 | -0.0319 | -0.0563 | -0.054 | -285.2584 | 1.5826 | -331.8983 | 1.6565 | -319.6452 | 1.5169 | -301.7825 | 1.675 | -205.519 | 2.0261 | -249.1334 | 1.6955 |  |  | 84.6993 | 137.2371 | 173.253
2017-12-19 15:15 | 11995.7197 |  |  | 87.1392 | 20.1776 | 50.9794 | 56.674 | 33.0992 | 30.3984 | 23.1413 | 47.2693 |  |  | -104.6738 | 14.5493 | 53.9773 | 68.0214 | 40.9261 | 20.4227 | 75.4187 | 86.4903 | 4.3317 |  | 137.089 | 114.6678 | 135.8492 | 149.1827 | 147.0893 | 135.858 | 96.2965 |  |  | 120.0177 | 104.0363 | 118.3388 | 99.2875 | 92.0768 | 101.2912 | 102.4909 | 115.3774 | 139.4421 | 150.0175 | 145.5202 | 131.6908 | 124.3809 | 145.6615 | 127.2607 | 74.642 |  |  |  |  | 121.3819 | 119.6166 | 156.239 | 149.4056 |  |  | 125.954 | 130.9459 | 151.7586 | 161.5092 | 100.0064 | 91.526 | 104.1992 | 118.7953 | 131.4543 |  |  |  | 154.4305 | 128.3279 | 136.4579 | [5 empty] | 132.6346 | 149.0511 | 157.5562 | 150.7001 | 80.8779 | 98.562 | 99.4278 | 115.791 | 114.4669 | 135.4123 | 87.3264 | 98.712 | 108.9676 | 126.1392 | 139.0516 |  | 152.5163 | 163.0313 | 157.466 | 101.7256 | 122.2712 | 144.7033 | 159.7037 | 154.2875 | [7 empty] | 107.6243 | 128.5654 | 151.5334 | 162.7966 | 155.3285 | 83.8374 | 84.556 | 147.2248 | 103.1176 | 149.2904 | 107.2889 | 33.9821 | 33.6875 | 86.6702 | 83.5638 | 32.3468 | 33.7416 | 34.3045 | 32.5578 | 31.9552 | 33.5528 | 83.5279 | 97.3653 |  |  | 137.1992 | 151.8347 | 155.154 | 144.0126 | 126.3353 | 98.2343 | [7 empty] | 100.1445 | 109.8034 | 125.2687 | 148.6599 | 156.469 | 148.4505 | 125.4309 | 129.2992 | 149.1928 | 141.4495 | [5 empty] | 120.5791 | 130.7574 | 161.7855 | 156.0301 |  |  | 101.0313 | 129.7017 | 153.9928 | 165.0264 | 132.1633 | 97.3088 | 107.0232 | 123.4437 | 139.82 |  |  |  | 157.8 | 108.0275 | 137.3284 | [5 empty] | 124.1622 | 147.9378 | 158.1059 | 154.0125 | 78.8296 | 94.9084 | 107.1052 | 121.0155 | 109.0075 | 139.1032 | 78.7726 | 92.7159 | 104.1806 | 123.2098 | 137.2341 |  | 159.0896 | 167.7297 | 159.3754 | 108.6388 | 130.9819 | 151.7468 | 161.0251 | 153.544 | [7 empty] | 102.5972 | 132.6985 | 156.6377 | 166.8383 |  | 84.7151 | 85.5158 | 85.2761 | 164.8347 | 112.9718 | 53.0815 |  | 22.4196 | 22.7731 | 19.5493 | 20.6907 | 47.748 | 84.7879 | 73.5625 | 84.5715 | 83.8212 | 85.2624 | 89.7727 | 100.3783 | 96.7666 | 137.0627 | 137.287 | 100.2212 | -0.0059 | -0.0336 | 0.0058 | 0.0279 | -0.0089 | 0.0009 | -0.0328 | -0.0542 | -0.0228 | -284.8707 | 1.367 | -331.766 | 1.7612 | -319.8975 | 1.7468 | -301.9302 | 1.5723 | -205.2329 | 1.8248 | -249.0257 | 1.7858 |  |  | 84.6944 | 137.1748 | 173.1447
2017-12-19 15:15 | 11996.7198 |  |  | 87.0969 | 20.2456 | 51.0098 | 56.6122 | 33.1117 | 30.3679 | 23.0744 | 47.3181 |  |  | -104.661 | 14.5567 | 54.0285 | 68.1198 | 40.9486 | 20.3812 | 75.2986 | 86.554 | 1.9471 |  | 137.0735 | 114.6645 | 135.8433 | 149.1695 | 147.077 | 135.8532 | 96.2996 |  |  | 120.0138 | 104.0326 | 118.3313 | 99.279 | 92.0725 | 101.2847 | 102.4906 | 115.3746 | 139.4307 | 150.0002 | 145.5064 | 131.6778 | 124.3738 | 145.6469 | 127.2492 | 74.6254 |  |  |  |  | 121.3726 | 119.6088 | 156.2216 | 149.3942 |  |  | 125.9452 | 130.9418 | 151.7474 | 161.4969 | 99.9988 | 91.5319 | 104.1973 | 118.7885 | 131.4489 |  |  |  | 154.4239 | 128.3285 | 136.4509 | [5 empty] | 132.6402 | 149.0501 | 157.5513 | 150.6825 | 80.877 | 98.547 | 99.4287 | 115.7852 | 114.4701 | 135.4147 | 87.3298 | 98.7165 | 108.9625 | 126.1397 | 139.0453 |  | 152.5087 | 163.0207 | 157.4509 | 101.7289 | 122.2705 | 144.7008 | 159.6961 | 154.2778 | [7 empty] | 107.6236 | 128.5623 | 151.5263 | 162.7884 | 155.323 | 83.8312 | 84.5435 | 147.2164 | 103.114 | 149.2767 | 107.2717 | 33.7414 | 33.7116 | 86.664 | 83.5576 | 32.4159 | 33.6232 | 34.3139 | 32.5896 | 31.8101 | 33.4531 | 83.5193 | 97.3577 |  |  | 137.1976 | 151.8324 | 155.1421 | 144.0032 | 126.3245 | 98.2407 | [7 empty] | 100.1502 | 109.7981 | 125.2675 | 148.655 | 156.4651 | 148.4426 | 125.4244 | 129.2989 | 149.188 | 141.4454 | [5 empty] | 120.5805 | 130.7567 | 161.7803 | 156.0078 |  |  | 101.0197 | 129.6892 | 153.9787 | 165.0073 | 132.145 | 97.3037 | 107.0205 | 123.423 | 139.8016 |  |  |  | 157.7893 | 108.0302 | 137.3222 | [5 empty] | 124.1602 | 147.937 | 158.0965 | 154.0035 | 78.8301 | 94.9113 | 107.1122 | 121.0151 | 109.0096 | 139.0992 | 78.777 | 92.7213 | 104.1773 | 123.212 | 137.228 |  | 159.0842 | 167.7237 | 159.3716 | 108.633 | 130.9769 | 151.7365 | 161.0193 | 153.5372 | [7 empty] | 102.6019 | 132.6877 | 156.6288 | 166.8314 |  | 84.7075 | 85.5146 | 85.2683 | 164.8239 | 112.9636 | 53.0831 |  | 22.4227 | 22.7775 | 19.5501 | 20.6915 | 47.7488 | 84.807 | 73.561 | 84.566 | 83.8098 | 85.2576 | 89.7826 | 100.3768 | 96.784 | 137.0107 | 137.3044 | 100.2212 | -0.006 | -0.0337 | 0.0054 | 0.0273 | -0.0091 | 0.0003 | -0.0393 | -0.0548 | -0.0319 | -285.0061 | 1.521 | -331.9814 | 1.7961 | -319.8975 | 1.5908 | -301.7302 | 1.5415 | -205.3436 | 1.9645 | -249.2534 | 1.8331 |  |  | 84.6873 | 137.1576 | 173.1675
2017-12-19 15:15 | 11997.7198 |  |  | 87.1458 | 20.2646 | 51.0066 | 56.7486 | 33.077 | 30.4324 | 23.1664 | 47.3339 |  |  | -104.7292 | 14.5155 | 53.8944 | 68.054 | 40.8296 | 20.3388 | 75.2924 | 86.4479 | 3.5369 |  | 137.0647 | 114.659 | 135.8372 | 149.1608 | 147.0646 | 135.8468 | 96.3013 |  |  | 120.0095 | 104.0237 | 118.3296 | 99.2755 | 92.0654 | 101.2839 | 102.4786 | 115.3631 | 139.4257 | 149.9873 | 145.4914 | 131.666 | 124.3638 | 145.6431 | 127.2385 | 74.5939 |  |  |  |  | 121.3609 | 119.6007 | 156.2058 | 149.3884 |  |  | 125.9425 | 130.9347 | 151.7414 | 161.4861 | 99.9955 | 91.526 | 104.2006 | 118.7806 | 131.438 |  |  |  | 154.4053 | 128.3097 | 136.4432 | [5 empty] | 132.629 | 149.0428 | 157.5357 | 150.664 | 80.87 | 98.5274 | 99.4257 | 115.7822 | 114.4698 | 135.412 | 87.3263 | 98.7116 | 108.9571 | 126.1357 | 139.0377 |  | 152.5046 | 163.0088 | 157.438 | 101.7216 | 122.2737 | 144.692 | 159.6849 | 154.2765 | [7 empty] | 107.6179 | 128.5513 | 151.5168 | 162.7794 | 155.3114 | 83.8343 | 84.5412 | 147.205 | 103.1154 | 149.2788 | 107.2794 | 33.568 | 33.7202 | 86.661 | 83.5576 | 32.4485 | 33.4479 | 34.3522 | 32.6287 | 31.6662 | 33.4137 | 83.5246 | 97.3546 |  |  | 137.1942 | 151.8278 | 155.13 | 143.9963 | 126.3217 | 98.2434 | [7 empty] | 100.1521 | 109.7944 | 125.2611 | 148.6461 | 156.46 | 148.4316 | 125.4215 | 129.3 | 149.176 | 141.44 | [5 empty] | 120.5762 | 130.7558 | 161.7749 | 155.9967 |  |  | 101.021 | 129.6839 | 153.9692 | 164.9994 | 132.1446 | 97.3018 | 107.0212 | 123.4259 | 139.8033 |  |  |  | 157.773 | 108.0331 | 137.3147 | [5 empty] | 124.1584 | 147.9276 | 158.0835 | 153.9986 | 78.83 | 94.9187 | 107.112 | 121.0148 | 109.0046 | 139.0992 | 78.7786 | 92.7176 | 104.18 | 123.2094 | 137.2259 |  | 159.0789 | 167.7174 | 159.3705 | 108.6212 | 130.9723 | 151.7302 | 161.0148 | 153.5323 | [7 empty] | 102.6019 | 132.6805 | 156.6191 | 166.8191 |  | 84.6999 | 85.5022 | 85.256 | 164.8062 | 112.9581 | 53.075 |  | 22.4224 | 22.7771 | 19.5519 | 20.6865 | 47.7458 | 84.7693 | 73.5632 | 84.5638 | 83.8161 | 85.2538 | 89.7848 | 100.3747 | 96.7854 | 136.9665 | 137.3064 | 100.2169 | -0.0059 | -0.0334 | 0.0058 | 0.0277 | -0.0089 | 0.0005 | -0.0263 | -0.058 | -0.0415 | -284.9261 | 1.4573 | -331.9291 | 1.794 | -319.8852 | 1.6503 | -301.804 | 1.5374 | -205.2821 | 1.9049 | -249.2011 | 1.829 |  |  | 84.6834 | 137.1364 | 173.1049
2017-12-19 15:15 | 11998.7199 |  |  | 87.0869 | 20.2851 | 50.914 | 56.655 | 33.0888 | 30.4035 | 23.2223 | 47.4069 |  |  | -104.6497 | 14.5837 | 54.0666 | 68.0877 | 40.889 | 20.3759 | 75.2578 | 86.5424 | 0.2094 |  | 137.0592 | 114.6535 | 135.8378 | 149.16 | 147.0565 | 135.8416 | 96.3061 |  |  | 119.9975 | 104.0189 | 118.3253 | 99.2721 | 92.0638 | 101.2837 | 102.4793 | 115.3599 | 139.4272 | 149.9834 | 145.4877 | 131.6623 | 124.36 | 145.6387 | 127.2399 | 74.5864 |  |  |  |  | 121.3616 | 119.5997 | 156.2042 | 149.3898 |  |  | 125.9417 | 130.9308 | 151.7415 | 161.4806 | 99.9979 | 91.5258 | 104.2052 | 118.7847 | 131.4341 |  |  |  | 154.3956 | 128.3005 | 136.4435 | [5 empty] | 132.6162 | 149.0338 | 157.5278 | 150.6579 | 80.8686 | 98.5184 | 99.4283 | 115.7885 | 114.464 | 135.4077 | 87.3307 | 98.7094 | 108.9596 | 126.133 | 139.0334 |  | 152.4989 | 163.0038 | 157.4244 | 101.7141 | 122.269 | 144.686 | 159.6749 | 154.2679 | [7 empty] | 107.6179 | 128.5449 | 151.5026 | 162.7657 | 155.3 | 83.8281 | 84.5407 | 147.1901 | 103.1043 | 149.2664 | 107.2689 | 33.5018 | 33.7592 | 86.6541 | 83.55 | 32.4262 | 33.2491 | 34.4473 | 32.8378 | 31.6295 | 33.4529 | 83.5131 | 97.3486 |  |  | 137.1849 | 151.8138 | 155.1168 | 143.9812 | 126.3205 | 98.2375 | [7 empty] | 100.1385 | 109.794 | 125.256 | 148.6403 | 156.4479 | 148.4207 | 125.4163 | 129.2945 | 149.1699 | 141.4326 | [5 empty] | 120.5721 | 130.7505 | 161.762 | 155.9995 |  |  | 101.0271 | 129.6942 | 153.9682 | 164.999 | 132.1465 | 97.3033 | 107.0249 | 123.4397 | 139.8077 |  |  |  | 157.7599 | 108.027 | 137.3065 | [5 empty] | 124.1527 | 147.9137 | 158.0704 | 153.9873 | 78.827 | 94.9163 | 107.1095 | 121.0102 | 109.0037 | 139.1012 | 78.7822 | 92.7124 | 104.1837 | 123.2057 | 137.217 |  | 159.0715 | 167.7048 | 159.3636 | 108.6185 | 130.9745 | 151.7253 | 161.006 | 153.5271 | [7 empty] | 102.596 | 132.6797 | 156.616 | 166.8075 |  | 84.6975 | 85.4945 | 85.2534 | 164.8047 | 112.9554 | 53.0701 |  | 22.4222 | 22.7791 | 19.5538 | 20.6875 | 47.7548 | 84.724 | 73.5652 | 84.5564 | 83.8089 | 85.2425 | 89.7849 | 100.3678 | 96.7375 | 137.0094 | 137.3032 | 100.2214 | -0.0058 | -0.0336 | 0.0061 | 0.0276 | -0.0095 | 0.0002 | -0.0372 | -0.0554 | -0.0321 | -285.1846 | 1.5969 | -331.9722 | 1.7201 | -319.7621 | 1.5107 | -301.7271 | 1.6093 | -205.5098 | 2.0384 | -249.2719 | 1.7612 |  |  | 84.6778 | 137.1563 | 173.2098
2017-12-19 15:15 | 11999.7199 |  |  | 86.9907 | 20.3574 | 50.9488 | 56.659 | 33.069 | 30.4223 | 23.1782 | 47.3298 |  |  | -104.7461 | 14.6397 | 54.0305 | 68.0874 | 40.8819 | 20.3703 | 75.3209 | 86.5703 | 4.0951 |  | 137.0536 | 114.6527 | 135.8311 | 149.148 | 147.0484 | 135.8308 | 96.3045 |  |  | 119.9944 | 104.0099 | 118.3173 | 99.2705 | 92.0626 | 101.2812 | 102.489 | 115.3679 | 139.4291 | 149.9822 | 145.4886 | 131.662 | 124.363 | 145.6302 | 127.2459 | 74.5961 |  |  |  |  | 121.3587 | 119.6023 | 156.2019 | 149.3815 |  |  | 125.9399 | 130.9327 | 151.7366 | 161.4708 | 100.0026 | 91.5309 | 104.2061 | 118.7858 | 131.4338 |  |  |  | 154.3946 | 128.3123 | 136.4453 | [5 empty] | 132.6166 | 149.0261 | 157.5246 | 150.6505 | 80.8759 | 98.52 | 99.4339 | 115.7918 | 114.4592 | 135.4055 | 87.3333 | 98.7115 | 108.9609 | 126.1348 | 139.0308 |  | 152.4963 | 162.9974 | 157.4145 | 101.7109 | 122.2661 | 144.6786 | 159.6715 | 154.2556 | [7 empty] | 107.6139 | 128.5403 | 151.4924 | 162.7528 | 155.2872 | 83.824 | 84.5392 | 147.1854 | 103.0996 | 149.2559 | 107.2603 | 33.4406 | 33.843 | 86.646 | 83.5458 | 32.3631 | 33.106 | 34.476 | 33.1546 | 31.8397 | 33.603 | 83.5058 | 97.341 |  |  | 137.1891 | 151.8101 | 155.1224 | 143.9798 | 126.3211 | 98.2475 | [7 empty] | 100.1433 | 109.7915 | 125.2505 | 148.6288 | 156.4329 | 148.4041 | 125.4136 | 129.2905 | 149.1679 | 141.4167 | [5 empty] | 120.5688 | 130.741 | 161.7492 | 155.9864 |  |  | 101.0261 | 129.69 | 153.9645 | 164.9905 | 132.1384 | 97.3078 | 107.0248 | 123.443 | 139.7981 |  |  |  | 157.7509 | 108.023 | 137.3044 | [5 empty] | 124.1542 | 147.9135 | 158.0654 | 153.978 | 78.8261 | 94.9141 | 107.1131 | 121.0052 | 109.0023 | 139.1002 | 78.7791 | 92.7151 | 104.1813 | 123.2059 | 137.2014 |  | 159.064 | 167.6828 | 159.3531 | 108.6173 | 130.9706 | 151.7174 | 160.9923 | 153.5157 | [7 empty] | 102.5866 | 132.6855 | 156.6146 | 166.8024 |  | 84.6949 | 85.4917 | 85.2549 | 164.8015 | 112.9454 | 53.0674 |  | 22.4226 | 22.7808 | 19.5525 | 20.6963 | 47.7627 | 84.7576 | 73.5634 | 84.5515 | 83.8076 | 85.2405 | 89.7786 | 100.3653 | 96.774 | 136.9735 | 137.325 | 100.2282 | -0.0056 | -0.0337 | 0.0058 | 0.0275 | -0.0096 | -0.0002 | -0.0197 | -0.0536 | -0.0596 | -284.9199 | 1.3423 | -331.7229 | 1.7222 | -319.8175 | 1.7612 | -302.0317 | 1.6154 | -205.2883 | 1.8084 | -249.0103 | 1.7653 |  |  | 84.6755 | 137.1492 | 173.234
2017-12-19 15:15 | 12000.72 |  |  | 86.9594 | 20.3878 | 50.9759 | 56.7444 | 33.0665 | 30.4374 | 23.2648 | 47.3723 |  |  | -104.7611 | 14.5499 | 54.0061 | 68.0633 | 40.9503 | 20.3882 | 75.2954 | 86.5632 | 4.2798 |  | 137.0483 | 114.6523 | 135.8245 | 149.1355 | 147.0352 | 135.8223 | 96.302 |  |  | 119.9938 | 104.0051 | 118.3117 | 99.2718 | 92.0606 | 101.2827 | 102.4904 | 115.3704 | 139.4229 | 149.9749 | 145.4741 | 131.6573 | 124.3602 | 145.6172 | 127.243 | 74.5879 |  |  |  |  | 121.3538 | 119.6048 | 156.1878 | 149.3625 |  |  | 125.933 | 130.9301 | 151.725 | 161.4513 | 100.0024 | 91.5293 | 104.2015 | 118.7802 | 131.4234 |  |  |  | 154.3898 | 128.3272 | 136.4483 | [5 empty] | 132.6183 | 149.0242 | 157.5168 | 150.6421 | 80.8763 | 98.5215 | 99.4419 | 115.7904 | 114.4605 | 135.4038 | 87.3302 | 98.716 | 108.9624 | 126.1274 | 139.0247 |  | 152.4913 | 162.9869 | 157.4049 | 101.7033 | 122.2575 | 144.6684 | 159.6662 | 154.2449 | [7 empty] | 107.6091 | 128.5388 | 151.4878 | 162.748 | 155.2795 | 83.82 | 84.5337 | 147.1812 | 103.0954 | 149.2566 | 107.2638 | 33.4213 | 33.9121 | 86.6386 | 83.5401 | 32.2944 | 33.1969 | 34.3294 | 33.4548 | 32.2441 | 33.8258 | 83.5062 | 97.3342 |  |  | 137.1879 | 151.809 | 155.1227 | 143.9744 | 126.3184 | 98.2487 | [7 empty] | 100.1471 | 109.7954 | 125.2468 | 148.6258 | 156.4228 | 148.3978 | 125.4182 | 129.2975 | 149.1662 | 141.4074 | [5 empty] | 120.5683 | 130.7374 | 161.738 | 155.9681 |  |  | 101.0275 | 129.6834 | 153.9536 | 164.9757 | 132.1313 | 97.3074 | 107.02 | 123.4379 | 139.7889 |  |  |  | 157.7432 | 108.0213 | 137.302 | [5 empty] | 124.1512 | 147.9144 | 158.0609 | 153.9776 | 78.8314 | 94.9151 | 107.1103 | 121.0016 | 109.0047 | 139.1003 | 78.7779 | 92.7127 | 104.1815 | 123.2054 | 137.1941 |  | 159.0586 | 167.6738 | 159.337 | 108.6075 | 130.9607 | 151.7098 | 160.9814 | 153.5004 | [7 empty] | 102.5777 | 132.6753 | 156.5987 | 166.7878 |  | 84.6839 | 85.4847 | 85.249 | 164.7843 | 112.9328 | 53.058 |  | 22.4221 | 22.7754 | 19.5508 | 20.6962 | 47.7575 | 84.803 | 73.5492 | 84.5519 | 83.8063 | 85.2434 | 89.7876 | 100.36 | 96.7421 | 136.9971 | 137.2156 | 100.2082 | -0.0055 | -0.0335 | 0.0058 | 0.0276 | -0.009 | 0.0005 | -0.0224 | -0.056 | -0.0387 | -284.9907 | 1.56 | -332.1014 | 1.87 | -320.0298 | 1.5641 | -301.604 | 1.4696 | -205.3006 | 1.9953 | -249.3734 | 1.9111 |  |  | 84.6716 | 137.1063 | 173.2897
2017-12-19 15:15 | 12001.7201 |  |  | 87.0669 | 20.432 | 51.0144 | 56.7458 | 33.1175 | 30.4198 | 23.1545 | 47.4501 |  |  | -104.6671 | 14.584 | 53.9157 | 68.077 | 40.8929 | 20.4076 | 75.3333 | 86.6453 | 4.8565 |  | 137.0363 | 114.6535 | 135.8197 | 149.1261 | 147.0253 | 135.8199 | 96.301 |  |  | 119.987 | 104.0101 | 118.3022 | 99.2651 | 92.06 | 101.2823 | 102.4864 | 115.3664 | 139.4137 | 149.9606 | 145.4596 | 131.6481 | 124.3547 | 145.6088 | 127.2334 | 74.5802 |  |  |  |  | 121.3445 | 119.5987 | 156.169 | 149.3465 |  |  | 125.9239 | 130.9239 | 151.7113 | 161.4365 | 100.0015 | 91.5343 | 104.1993 | 118.7785 | 131.4127 |  |  |  | 154.3768 | 128.3207 | 136.4478 | [5 empty] | 132.6118 | 149.0213 | 157.5036 | 150.6335 | 80.8716 | 98.5083 | 99.4402 | 115.7954 | 114.4618 | 135.4036 | 87.3367 | 98.7184 | 108.9623 | 126.124 | 139.0171 |  | 152.4888 | 162.9808 | 157.3943 | 101.7042 | 122.2548 | 144.6618 | 159.6575 | 154.2316 | [7 empty] | 107.6093 | 128.5353 | 151.4805 | 162.74 | 155.2758 | 83.8083 | 84.5258 | 147.1658 | 103.0839 | 149.2372 | 107.2522 | 33.478 | 33.9385 | 86.6369 | 83.5353 | 32.2229 | 33.4503 | 34.1415 | 33.7213 | 32.6264 | 33.9993 | 83.499 | 97.3306 |  |  | 137.1841 | 151.8005 | 155.1103 | 143.9658 | 126.3119 | 98.2431 | [7 empty] | 100.1435 | 109.7988 | 125.2451 | 148.6222 | 156.4166 | 148.3939 | 125.4144 | 129.296 | 149.1544 | 141.4033 | [5 empty] | 120.5655 | 130.741 | 161.7296 | 155.9568 |  |  | 101.027 | 129.6879 | 153.9505 | 164.965 | 132.1319 | 97.3114 | 107.0213 | 123.434 | 139.7855 |  |  |  | 157.7332 | 108.0184 | 137.2891 | [5 empty] | 124.1431 | 147.9038 | 158.0478 | 153.968 | 78.835 | 94.9179 | 107.1066 | 120.9948 | 109.0038 | 139.0986 | 78.775 | 92.7073 | 104.185 | 123.1937 | 137.1949 |  | 159.0542 | 167.6651 | 159.3261 | 108.6054 | 130.9609 | 151.7018 | 160.9746 | 153.4919 | [7 empty] | 102.576 | 132.663 | 156.5849 | 166.7778 |  | 84.6718 | 85.4798 | 85.2426 | 164.7682 | 112.9265 | 53.0506 |  | 22.4225 | 22.7721 | 19.5506 | 20.6891 | 47.7576 | 84.7686 | 73.5364 | 84.5399 | 83.7947 | 85.215 | 89.7794 | 100.375 | 96.7087 | 136.9898 | 137.243 | 100.204 | -0.0058 | -0.0336 | 0.0055 | 0.0277 | -0.0089 | 0.0003 | -0.011 | -0.0564 | -0.0184 | -285.1261 | 1.5086 | -331.886 | 1.6955 | -319.7375 | 1.6052 | -301.9056 | 1.638 | -205.4483 | 1.9501 | -249.1765 | 1.7468 |  |  | 84.6597 | 137.1164 | 173.3243
2017-12-19 15:15 | 12002.7201 |  |  | 87.0754 | 20.3636 | 51.03 | 56.7585 | 33.0811 | 30.4822 | 23.2123 | 47.3809 |  |  | -104.7113 | 14.5032 | 54.0009 | 68.015 | 40.8669 | 20.4158 | 75.3113 | 86.6541 | 2.2779 |  | 137.0269 | 114.6526 | 135.8128 | 149.1195 | 147.0159 | 135.8181 | 96.2962 |  |  | 119.9749 | 104.0085 | 118.288 | 99.2627 | 92.056 | 101.2879 | 102.4893 | 115.3672 | 139.4114 | 149.9585 | 145.4582 | 131.6471 | 124.3571 | 145.6146 | 127.2281 | 74.5898 |  |  |  |  | 121.3387 | 119.5963 | 156.1616 | 149.3398 |  |  | 125.9214 | 130.9205 | 151.7047 | 161.4258 | 100.001 | 91.5332 | 104.1997 | 118.7702 | 131.4038 |  |  |  | 154.3646 | 128.2954 | 136.4449 | [5 empty] | 132.6076 | 149.0161 | 157.492 | 150.6246 | 80.8719 | 98.5007 | 99.4411 | 115.7989 | 114.4509 | 135.3959 | 87.3328 | 98.7135 | 108.9605 | 126.122 | 139.002 |  | 152.4855 | 162.9715 | 157.3846 | 101.7018 | 122.2535 | 144.6517 | 159.6372 | 154.2145 | [7 empty] | 107.6061 | 128.5312 | 151.4768 | 162.7304 | 155.2667 | 83.8078 | 84.526 | 147.153 | 103.0786 | 149.2289 | 107.2449 | 33.573 | 33.8191 | 86.6353 | 83.5319 | 32.1549 | 33.6657 | 34.0064 | 33.7427 | 32.9786 | 34.0642 | 83.4998 | 97.3336 |  |  | 137.1851 | 151.7933 | 155.1 | 143.9551 | 126.3085 | 98.2422 | [7 empty] | 100.1559 | 109.7985 | 125.2447 | 148.6128 | 156.4119 | 148.3843 | 125.4093 | 129.2915 | 149.1487 | 141.3962 | [5 empty] | 120.5567 | 130.7393 | 161.722 | 155.9545 |  |  | 101.0237 | 129.6845 | 153.949 | 164.9552 | 132.1263 | 97.3124 | 107.0235 | 123.4314 | 139.7775 |  |  |  | 157.7194 | 108.0134 | 137.2798 | [5 empty] | 124.1472 | 147.9007 | 158.0371 | 153.9483 | 78.8335 | 94.9205 | 107.1099 | 120.9939 | 108.9983 | 139.0929 | 78.7707 | 92.7095 | 104.1891 | 123.1908 | 137.1935 |  | 159.0459 | 167.6555 | 159.3233 | 108.6046 | 130.9579 | 151.6993 | 160.967 | 153.4844 | [7 empty] | 102.5745 | 132.6641 | 156.583 | 166.7644 |  | 84.6681 | 85.473 | 85.2314 | 164.7536 | 112.9192 | 53.0531 |  | 22.4195 | 22.7751 | 19.5493 | 20.6834 | 47.7605 | 84.7193 | 73.533 | 84.5368 | 83.7898 | 85.2225 | 89.7778 | 100.3791 | 96.7394 | 137.0348 | 137.3111 | 100.1877 | -0.0056 | -0.0335 | 0.0058 | 0.027 | -0.0095 | 0 | -0.026 | -0.0571 | -0.0252 | -285.0369 | 1.5148 | -331.9691 | 1.7694 | -319.8544 | 1.6052 | -301.8133 | 1.5579 | -205.4144 | 1.9686 | -249.2688 | 1.8023 |  |  | 84.6569 | 137.173 | 173.2925
2017-12-19 15:15 | 12003.7202 |  |  | 87.0437 | 20.3262 | 50.9955 | 56.7805 | 33.0144 | 30.5305 | 23.2473 | 47.4027 |  |  | -104.5982 | 14.4793 | 53.947 | 68.1274 | 40.8071 | 20.4061 | 75.3957 | 86.6945 | 5.5547 |  | 137.0251 | 114.6441 | 135.8043 | 149.111 | 147.0057 | 135.8109 | 96.2962 |  |  | 119.9625 | 103.9937 | 118.285 | 99.254 | 92.0537 | 101.2862 | 102.4941 | 115.3619 | 139.4015 | 149.9507 | 145.4466 | 131.6419 | 124.3561 | 145.6128 | 127.2286 | 74.59 |  |  |  |  | 121.338 | 119.5963 | 156.1653 | 149.3327 |  |  | 125.9226 | 130.9242 | 151.7015 | 161.4188 | 100.0014 | 91.5309 | 104.2 | 118.7678 | 131.4026 |  |  |  | 154.3547 | 128.2915 | 136.4398 | [5 empty] | 132.6065 | 149.0092 | 157.487 | 150.6141 | 80.8728 | 98.4992 | 99.4387 | 115.8015 | 114.4507 | 135.394 | 87.3275 | 98.711 | 108.9598 | 126.1183 | 138.9994 |  | 152.4731 | 162.959 | 157.3687 | 101.7006 | 122.249 | 144.65 | 159.6277 | 154.2071 | [7 empty] | 107.6078 | 128.5338 | 151.4734 | 162.7257 | 155.2562 | 83.8099 | 84.5253 | 147.1517 | 103.0717 | 149.2285 | 107.242 | 33.6065 | 33.5911 | 86.6344 | 83.5318 | 32.0566 | 33.7421 | 33.8122 | 33.4897 | 33.219 | 34.0905 | 83.4948 | 97.332 |  |  | 137.1789 | 151.7837 | 155.096 | 143.9426 | 126.3066 | 98.2401 | [7 empty] | 100.1528 | 109.7963 | 125.2394 | 148.6103 | 156.4022 | 148.3727 | 125.4059 | 129.288 | 149.1453 | 141.3933 | [5 empty] | 120.5542 | 130.7319 | 161.7141 | 155.9463 |  |  | 101.0265 | 129.6744 | 153.9393 | 164.9501 | 132.1202 | 97.3011 | 107.0198 | 123.4253 | 139.7645 |  |  |  | 157.7023 | 108.0111 | 137.2769 | [5 empty] | 124.1491 | 147.8943 | 158.0281 | 153.9307 | 78.8278 | 94.9137 | 107.1132 | 120.9899 | 109.0002 | 139.0946 | 78.7793 | 92.7158 | 104.1927 | 123.1962 | 137.1897 |  | 159.0448 | 167.6575 | 159.322 | 108.6111 | 130.9585 | 151.6989 | 160.9623 | 153.4776 | [7 empty] | 102.5681 | 132.6613 | 156.573 | 166.7478 |  | 84.6714 | 85.4681 | 85.2249 | 164.7441 | 112.9097 | 53.0509 |  | 22.4218 | 22.7769 | 19.5499 | 20.6827 | 47.7642 | 84.6681 | 73.5341 | 84.5283 | 83.7786 | 85.2245 | 89.7791 | 100.3836 | 96.7302 | 136.9924 | 137.2977 | 100.1797 | -0.0057 | -0.0337 | 0.0062 | 0.0273 | -0.0089 | 0.0003 | -0.0479 | -0.0514 | -0.0372 | -285.0123 | 1.406 | -331.7752 | 1.6955 | -319.799 | 1.6955 | -302.0071 | 1.6421 | -205.4021 | 1.8556 | -249.0719 | 1.7448 |  |  | 84.6539 | 137.145 | 173.3144
2017-12-19 15:15 | 12004.7202 |  |  | 87.1124 | 20.3758 | 51.0911 | 56.7769 | 33.0507 | 30.5323 | 23.2442 | 47.3735 |  |  | -104.5986 | 14.6343 | 54.0709 | 68.0824 | 40.9157 | 20.4197 | 75.3401 | 86.7284 | 2.1371 |  | 137.0113 | 114.6406 | 135.7961 | 149.0989 | 146.9956 | 135.799 | 96.2902 |  |  | 119.9499 | 103.9822 | 118.2751 | 99.2382 | 92.044 | 101.2806 | 102.4942 | 115.3593 | 139.3916 | 149.931 | 145.4298 | 131.6274 | 124.3502 | 145.5977 | 127.2232 | 74.5829 |  |  |  |  | 121.3335 | 119.5897 | 156.1533 | 149.322 |  |  | 125.9175 | 130.9168 | 151.6949 | 161.4105 | 99.9984 | 91.5295 | 104.2022 | 118.7727 | 131.4007 |  |  |  | 154.3457 | 128.3043 | 136.4388 | [5 empty] | 132.6013 | 149.0036 | 157.482 | 150.6058 | 80.8752 | 98.4954 | 99.4348 | 115.8054 | 114.4542 | 135.3989 | 87.3309 | 98.7103 | 108.9594 | 126.1067 | 139.0017 |  | 152.4666 | 162.9528 | 157.3584 | 101.7036 | 122.2424 | 144.6491 | 159.6209 | 154.2001 | [7 empty] | 107.6054 | 128.5295 | 151.4637 | 162.7151 | 155.2367 | 83.8046 | 84.5187 | 147.1518 | 103.068 | 149.2083 | 107.2411 | 33.6903 | 33.3842 | 86.6261 | 83.5226 | 31.9458 | 33.6107 | 33.6226 | 33.2281 | 33.3398 | 34.176 | 83.4824 | 97.3142 |  |  | 137.1794 | 151.7775 | 155.0897 | 143.9372 | 126.3049 | 98.2427 | [7 empty] | 100.1452 | 109.8 | 125.2409 | 148.6071 | 156.3877 | 148.3635 | 125.4012 | 129.2897 | 149.1421 | 141.3858 | [5 empty] | 120.5571 | 130.7342 | 161.7042 | 155.9319 |  |  | 101.0209 | 129.6719 | 153.9307 | 164.9362 | 132.1161 | 97.2974 | 107.0129 | 123.4205 | 139.7574 |  |  |  | 157.6959 | 108.0101 | 137.2782 | [5 empty] | 124.1417 | 147.8861 | 158.0208 | 153.9272 | 78.8256 | 94.913 | 107.1129 | 120.9939 | 109.0014 | 139.0872 | 78.7832 | 92.7154 | 104.1834 | 123.186 | 137.175 |  | 159.0371 | 167.6501 | 159.3101 | 108.6126 | 130.9515 | 151.686 | 160.9475 | 153.4645 | [7 empty] | 102.5723 | 132.6544 | 156.5649 | 166.7414 |  | 84.6671 | 85.4645 | 85.2248 | 164.7435 | 112.9069 | 53.0468 |  | 22.4235 | 22.7799 | 19.5493 | 20.6804 | 47.767 | 84.6019 | 73.536 | 84.5269 | 83.7836 | 85.2076 | 89.7811 | 100.3757 | 96.6944 | 136.9835 | 137.2252 | 100.1663 | -0.0058 | -0.0335 | 0.0059 | 0.0274 | -0.009 | 0.0005 | -0.021 | -0.0563 | -0.0425 | -284.9353 | 1.5148 | -332.1106 | 1.8823 | -320.0606 | 1.5969 | -301.6748 | 1.4409 | -205.2575 | 1.9747 | -249.4103 | 1.9255 |  |  | 84.6497 | 137.1044 | 173.4486
2017-12-19 15:15 | 12005.7203 |  |  | 87.0781 | 20.3057 | 51.0286 | 56.7139 | 33.0673 | 30.4947 | 23.2651 | 47.4368 |  |  | -104.5376 | 14.6003 | 54.0747 | 68.2028 | 40.875 | 20.3881 | 75.3139 | 86.6356 | 3.716 |  | 136.9911 | 114.6394 | 135.79 | 149.0898 | 146.9872 | 135.7937 | 96.2912 |  |  | 119.9464 | 103.9819 | 118.2679 | 99.2367 | 92.0302 | 101.2843 | 102.4942 | 115.3637 | 139.3865 | 149.9242 | 145.4234 | 131.6213 | 124.3503 | 145.5921 | 127.215 | 74.5825 |  |  |  |  | 121.328 | 119.58 | 156.1339 | 149.3154 |  |  | 125.9078 | 130.9086 | 151.6875 | 161.3994 | 99.9924 | 91.5275 | 104.1977 | 118.7678 | 131.3918 |  |  |  | 154.3302 | 128.2977 | 136.4386 | [5 empty] | 132.5998 | 148.9942 | 157.4735 | 150.5951 | 80.872 | 98.4915 | 99.4393 | 115.808 | 114.4483 | 135.3877 | 87.3295 | 98.708 | 108.9585 | 126.1002 | 138.9903 |  | 152.4588 | 162.9411 | 157.3529 | 101.7011 | 122.2315 | 144.643 | 159.6049 | 154.1813 | [7 empty] | 107.605 | 128.5207 | 151.4546 | 162.7017 | 155.2285 | 83.7941 | 84.5126 | 147.1357 | 103.061 | 149.1853 | 107.2354 | 33.7927 | 33.2995 | 86.6204 | 83.5092 | 31.8198 | 33.3572 | 33.4461 | 33.1466 | 33.4543 | 34.3589 | 83.4754 | 97.3017 |  |  | 137.1738 | 151.7714 | 155.0746 | 143.9272 | 126.2953 | 98.2408 | [7 empty] | 100.1463 | 109.8038 | 125.2461 | 148.6001 | 156.3822 | 148.3589 | 125.4007 | 129.2954 | 149.1411 | 141.3789 | [5 empty] | 120.5574 | 130.7416 | 161.6896 | 155.9203 |  |  | 101.0173 | 129.6751 | 153.9218 | 164.9219 | 132.1082 | 97.3025 | 107.0111 | 123.4159 | 139.7536 |  |  |  | 157.6957 | 108.0061 | 137.271 | [5 empty] | 124.134 | 147.8891 | 158.0147 | 153.922 | 78.8271 | 94.9154 | 107.112 | 121.0036 | 108.9931 | 139.0803 | 78.7816 | 92.7132 | 104.1773 | 123.1818 | 137.1686 |  | 159.0269 | 167.6392 | 159.2934 | 108.6045 | 130.9429 | 151.6728 | 160.9318 | 153.4505 | [7 empty] | 102.5751 | 132.6522 | 156.5613 | 166.7309 |  | 84.6567 | 85.4617 | 85.2203 | 164.7288 | 112.9022 | 53.0454 |  | 22.4189 | 22.78 | 19.5521 | 20.6758 | 47.7669 | 84.5758 | 73.5329 | 84.516 | 83.7763 | 85.2047 | 89.7797 | 100.3716 | 96.7116 | 136.9765 | 137.2529 | 100.1954 | -0.006 | -0.0334 | 0.0055 | 0.0275 | -0.0095 | 0.0002 | -0.0204 | -0.0553 | -0.0425 | -285.2123 | 1.5374 | -331.9291 | 1.6688 | -319.6359 | 1.5518 | -301.884 | 1.675 | -205.5683 | 1.9973 | -249.2411 | 1.7099 |  |  | 84.6428 | 137.1147 | 173.3836
2017-12-19 15:15 | 12006.7204 |  |  | 87.0401 | 20.2994 | 51.0002 | 56.6932 | 33.0893 | 30.4978 | 23.2085 | 47.4599 |  |  | -104.6476 | 14.5443 | 54.0037 | 68.1584 | 40.8501 | 20.4042 | 75.2582 | 86.6177 | 5.5795 |  | 136.978 | 114.6317 | 135.78 | 149.0749 | 146.9726 | 135.7778 | 96.285 |  |  | 119.9429 | 103.9702 | 118.2587 | 99.2255 | 92.0204 | 101.2803 | 102.493 | 115.3563 | 139.3824 | 149.9167 | 145.4147 | 131.6246 | 124.3492 | 145.5876 | 127.2096 | 74.5778 |  |  |  |  | 121.3251 | 119.581 | 156.1306 | 149.3089 |  |  | 125.9057 | 130.9078 | 151.6813 | 161.392 | 99.9965 | 91.5262 | 104.1936 | 118.7592 | 131.3833 |  |  |  | 154.3247 | 128.2945 | 136.4438 | [5 empty] | 132.6025 | 148.9957 | 157.4691 | 150.594 | 80.8731 | 98.4952 | 99.4449 | 115.8191 | 114.4479 | 135.387 | 87.3302 | 98.7032 | 108.9559 | 126.1062 | 138.9833 |  | 152.4556 | 162.9364 | 157.344 | 101.7008 | 122.2322 | 144.638 | 159.6033 | 154.1702 | [7 empty] | 107.6069 | 128.5195 | 151.4478 | 162.6937 | 155.2285 | 83.7891 | 84.5101 | 147.1223 | 103.05 | 149.1837 | 107.2257 | 33.9925 | 33.4001 | 86.6176 | 83.5101 | 31.6983 | 33.1426 | 33.2956 | 33.223 | 33.565 | 34.5233 | 83.4693 | 97.3005 |  |  | 137.1685 | 151.7644 | 155.0625 | 143.9178 | 126.2894 | 98.2428 | [7 empty] | 100.1446 | 109.7971 | 125.2377 | 148.5903 | 156.3717 | 148.3488 | 125.3901 | 129.2901 | 149.1354 | 141.3686 | [5 empty] | 120.5493 | 130.7371 | 161.6803 | 155.9105 |  |  | 101.0236 | 129.6716 | 153.9088 | 164.9135 | 132.1014 | 97.3048 | 107.0088 | 123.4083 | 139.7491 |  |  |  | 157.6797 | 108.0045 | 137.2602 | [5 empty] | 124.1333 | 147.8806 | 158.0081 | 153.9078 | 78.8319 | 94.9128 | 107.1096 | 120.9946 | 108.9869 | 139.0811 | 78.7843 | 92.7127 | 104.1802 | 123.1858 | 137.1709 |  | 159.0251 | 167.6305 | 159.2814 | 108.6015 | 130.9504 | 151.6725 | 160.9273 | 153.4464 | [7 empty] | 102.5684 | 132.6487 | 156.5524 | 166.7112 |  | 84.651 | 85.4561 | 85.219 | 164.7161 | 112.8959 | 53.0473 |  | 22.4207 | 22.7801 | 19.5591 | 20.678 | 47.7685 | 84.5981 | 73.5323 | 84.5165 | 83.7741 | 85.205 | 89.7916 | 100.3731 | 96.664 | 136.9722 | 137.2254 | 100.188 | -0.006 | -0.0336 | 0.0061 | 0.0277 | -0.0095 | 0.0003 | -0.0165 | -0.0541 | -0.0334 | -284.9507 | 1.4101 | -331.8922 | 1.7674 | -319.8913 | 1.6975 | -301.9364 | 1.5579 | -205.3313 | 1.8823 | -249.2134 | 1.8043 |  |  | 84.6401 | 137.0988 | 173.2951
2017-12-19 15:15 | 12007.7204 |  |  | 87.0309 | 20.3481 | 51.0492 | 56.6908 | 33.1471 | 30.5438 | 23.2596 | 47.4064 |  |  | -104.5578 | 14.607 | 53.9682 | 68.1858 | 40.883 | 20.4667 | 75.3603 | 86.6913 | 3.8273 |  | 136.9746 | 114.6366 | 135.7768 | 149.0639 | 146.9601 | 135.7681 | 96.2814 |  |  | 119.9354 | 103.9644 | 118.2497 | 99.2185 | 92.0188 | 101.2721 | 102.4944 | 115.3534 | 139.3872 | 149.9138 | 145.4139 | 131.6236 | 124.3506 | 145.5892 | 127.2057 | 74.573 |  |  |  |  | 121.3217 | 119.5921 | 156.1301 | 149.3026 |  |  | 125.9019 | 130.9057 | 151.6788 | 161.3788 | 99.9995 | 91.5238 | 104.1965 | 118.7568 | 131.3783 |  |  |  | 154.32 | 128.2974 | 136.4445 | [5 empty] | 132.5987 | 148.998 | 157.4648 | 150.5912 | 80.8761 | 98.4973 | 99.4389 | 115.8241 | 114.4556 | 135.3958 | 87.3349 | 98.7122 | 108.9588 | 126.1063 | 138.9828 |  | 152.458 | 162.9349 | 157.3398 | 101.7021 | 122.2328 | 144.6364 | 159.5997 | 154.1657 | [7 empty] | 107.6003 | 128.5202 | 151.439 | 162.6841 | 155.2157 | 83.7883 | 84.51 | 147.1284 | 103.0499 | 149.1864 | 107.2249 | 34.2614 | 33.697 | 86.6067 | 83.5057 | 31.6273 | 33.0628 | 33.2885 | 33.3269 | 33.6828 | 34.6516 | 83.4664 | 97.2917 |  |  | 137.1682 | 151.7646 | 155.0627 | 143.9127 | 126.2895 | 98.2453 | [7 empty] | 100.1379 | 109.7999 | 125.2308 | 148.5852 | 156.3605 | 148.3348 | 125.3821 | 129.2826 | 149.1293 | 141.3593 | [5 empty] | 120.5426 | 130.7285 | 161.6756 | 155.9009 |  |  | 101.0307 | 129.6625 | 153.9075 | 164.9046 | 132.0958 | 97.3054 | 107.0063 | 123.4052 | 139.7419 |  |  |  | 157.662 | 108.0114 | 137.2562 | [5 empty] | 124.132 | 147.8713 | 158.0021 | 153.9019 | 78.8353 | 94.9129 | 107.1057 | 120.9871 | 108.9871 | 139.0762 | 78.7875 | 92.7123 | 104.1781 | 123.1794 | 137.1632 |  | 159.0205 | 167.621 | 159.2728 | 108.5967 | 130.9431 | 151.6672 | 160.9183 | 153.4337 | [7 empty] | 102.5727 | 132.6415 | 156.548 | 166.7002 |  | 84.655 | 85.4554 | 85.2215 | 164.7153 | 112.89 | 53.0453 |  | 22.4254 | 22.7898 | 19.5656 | 20.6857 | 47.7776 | 84.617 | 73.5349 | 84.5215 | 83.7718 | 85.2066 | 89.7876 | 100.3694 | 96.6902 | 136.9983 | 137.1821 | 100.1444 | -0.0057 | -0.0332 | 0.006 | 0.0271 | -0.0093 | 0.0003 | -0.0289 | -0.0527 | -0.0332 | -285.0215 | 1.4984 | -332.006 | 1.7817 | -319.839 | 1.6113 | -301.8471 | 1.5702 | -205.4083 | 1.946 | -249.2688 | 1.8105 |  |  | 84.6413 | 137.0902 | 173.4406
2017-12-19 15:15 | 12008.7205 |  |  | 87.0267 | 20.4457 | 51.1327 | 56.6926 | 33.2237 | 30.5594 | 23.2788 | 47.3354 |  |  | -104.4002 | 14.6809 | 54.0376 | 68.2113 | 40.8814 | 20.487 | 75.4367 | 86.6332 | 3.1006 |  | 136.9655 | 114.6436 | 135.7749 | 149.0591 | 146.9495 | 135.7648 | 96.2893 |  |  | 119.931 | 103.9687 | 118.2459 | 99.2223 | 92.0193 | 101.2749 | 102.4903 | 115.355 | 139.3774 | 149.9083 | 145.4053 | 131.6144 | 124.3478 | 145.5824 | 127.2024 | 74.5581 |  |  |  |  | 121.3123 | 119.5888 | 156.1163 | 149.292 |  |  | 125.895 | 130.9069 | 151.6738 | 161.3686 | 99.9941 | 91.5289 | 104.1943 | 118.7559 | 131.3774 |  |  |  | 154.3048 | 128.2862 | 136.4405 | [5 empty] | 132.5941 | 148.9902 | 157.4536 | 150.5779 | 80.8742 | 98.4893 | 99.4307 | 115.8233 | 114.4564 | 135.3917 | 87.3346 | 98.7186 | 108.9647 | 126.0986 | 138.9784 |  | 152.4578 | 162.9242 | 157.3316 | 101.7007 | 122.2341 | 144.6345 | 159.5835 | 154.1558 | [7 empty] | 107.5989 | 128.5172 | 151.4334 | 162.6791 | 155.205 | 83.7779 | 84.5005 | 147.1227 | 103.0427 | 149.1718 | 107.2207 | 34.1363 | 34.0648 | 86.597 | 83.4994 | 31.5697 | 33.1047 | 33.4793 | 33.4491 | 33.644 | 34.8516 | 83.4621 | 97.2806 |  |  | 137.1574 | 151.7581 | 155.0578 | 143.902 | 126.2756 | 98.2409 | [7 empty] | 100.132 | 109.8039 | 125.2245 | 148.5785 | 156.3502 | 148.3214 | 125.3796 | 129.2726 | 149.1196 | 141.3508 | [5 empty] | 120.543 | 130.7247 | 161.671 | 155.894 |  |  | 101.026 | 129.6658 | 153.9079 | 164.896 | 132.0916 | 97.3087 | 107.0081 | 123.4045 | 139.7394 |  |  |  | 157.6562 | 108.0177 | 137.2514 | [5 empty] | 124.1324 | 147.8718 | 157.9941 | 153.8997 | 78.8358 | 94.9115 | 107.1104 | 120.9886 | 108.9824 | 139.0698 | 78.7838 | 92.7145 | 104.1773 | 123.1719 | 137.1541 |  | 159.012 | 167.6084 | 159.2605 | 108.5945 | 130.9302 | 151.6531 | 160.9043 | 153.4174 | [7 empty] | 102.5797 | 132.6387 | 156.5435 | 166.6925 |  | 84.6504 | 85.449 | 85.2151 | 164.7071 | 112.8794 | 53.0358 |  | 22.4234 | 22.7855 | 19.5652 | 20.6862 | 47.7792 | 84.6066 | 73.525 | 84.5097 | 83.7573 | 85.2012 | 89.7868 | 100.3701 | 96.7101 | 136.9572 | 137.2508 | 100.1708 | -0.0058 | -0.0336 | 0.0063 | 0.0276 | -0.0092 | 0.0003 | -0.0377 | -0.0554 | -0.0426 | -285.0123 | 1.5045 | -331.9875 | 1.7797 | -319.8636 | 1.6277 | -301.8563 | 1.5415 | -205.3467 | 1.9521 | -249.3119 | 1.831 |  |  | 84.6326 | 137.104 | 173.5601
2017-12-19 15:15 | 12009.7205 |  |  | 87.0429 | 20.4025 | 51.068 | 56.7949 | 33.2617 | 30.6263 | 23.3532 | 47.4697 |  |  | -104.6274 | 14.6893 | 54.128 | 68.1761 | 40.8691 | 20.5133 | 75.4448 | 86.5782 | 4.1043 |  | 136.9539 | 114.6319 | 135.766 | 149.0542 | 146.9407 | 135.7579 | 96.2895 |  |  | 119.9198 | 103.9617 | 118.236 | 99.215 | 92.0125 | 101.2815 | 102.486 | 115.3488 | 139.3679 | 149.8981 | 145.3898 | 131.6062 | 124.3429 | 145.5684 | 127.1984 | 74.5392 |  |  |  |  | 121.3069 | 119.577 | 156.0979 | 149.282 |  |  | 125.8943 | 130.9065 | 151.6656 | 161.3644 | 99.9944 | 91.5315 | 104.1931 | 118.748 | 131.3726 |  |  |  | 154.3057 | 128.2896 | 136.4469 | [5 empty] | 132.6039 | 148.9884 | 157.45 | 150.5748 | 80.8806 | 98.4901 | 99.443 | 115.8382 | 114.4512 | 135.3877 | 87.328 | 98.713 | 108.9592 | 126.0926 | 138.9663 |  | 152.4454 | 162.9116 | 157.3163 | 101.6884 | 122.2354 | 144.6222 | 159.5684 | 154.1465 | [7 empty] | 107.5975 | 128.5107 | 151.4248 | 162.6716 | 155.197 | 83.7702 | 84.4895 | 147.1005 | 103.0304 | 149.1589 | 107.2157 | 33.8228 | 34.0664 | 86.5932 | 83.4954 | 31.5023 | 33.1727 | 33.6009 | 33.5579 | 33.4593 | 34.9593 | 83.4576 | 97.2695 |  |  | 137.1535 | 151.7543 | 155.0461 | 143.892 | 126.2685 | 98.2421 | [7 empty] | 100.1374 | 109.8014 | 125.2166 | 148.5691 | 156.3392 | 148.3149 | 125.3744 | 129.2746 | 149.1104 | 141.3441 | [5 empty] | 120.5355 | 130.7239 | 161.6655 | 155.8889 |  |  | 101.0169 | 129.6711 | 153.9002 | 164.8884 | 132.0827 | 97.3125 | 107.0097 | 123.4054 | 139.7357 |  |  |  | 157.6549 | 108.0153 | 137.2458 | [5 empty] | 124.1341 | 147.8642 | 157.9823 | 153.8909 | 78.839 | 94.9118 | 107.1114 | 120.9889 | 108.9777 | 139.0653 | 78.7788 | 92.713 | 104.1791 | 123.1735 | 137.1514 |  | 159.0047 | 167.594 | 159.2558 | 108.5939 | 130.9294 | 151.6498 | 160.896 | 153.4088 | [7 empty] | 102.5772 | 132.6339 | 156.5337 | 166.6869 |  | 84.6469 | 85.4432 | 85.2078 | 164.7014 | 112.8731 | 53.0357 |  | 22.4244 | 22.785 | 19.5686 | 20.6876 | 47.7798 | 84.5912 | 73.52 | 84.503 | 83.7551 | 85.1882 | 89.7757 | 100.3731 | 96.6529 | 136.9724 | 137.1967 | 100.1759 | -0.0058 | -0.0333 | 0.0055 | 0.0276 | -0.0092 | 0.0001 | -0.028 | -0.0576 | -0.0385 | -285.1415 | 1.5456 | -331.9937 | 1.7304 | -319.799 | 1.56 | -301.841 | 1.6072 | -205.5406 | 2.0137 | -249.3303 | 1.7571 |  |  | 84.6255 | 137.0845 | 173.6545
2017-12-19 15:15 | 12010.7206 |  |  | 87.0137 | 20.4173 | 51.0948 | 56.8828 | 33.2338 | 30.5899 | 23.3341 | 47.4964 |  |  | -104.6019 | 14.7088 | 54.0949 | 68.2164 | 40.8645 | 20.5371 | 75.4983 | 86.6362 | 8.9445 |  | 136.9442 | 114.6264 | 135.7638 | 149.0473 | 146.9376 | 135.7576 | 96.2928 |  |  | 119.9182 | 103.957 | 118.235 | 99.2092 | 92.0102 | 101.287 | 102.4919 | 115.3432 | 139.3662 | 149.8926 | 145.3798 | 131.599 | 124.3433 | 145.5609 | 127.1899 | 74.5282 |  |  |  |  | 121.3031 | 119.5777 | 156.0902 | 149.2774 |  |  | 125.8988 | 130.9044 | 151.6634 | 161.361 | 99.9934 | 91.5337 | 104.2028 | 118.7545 | 131.3736 |  |  |  | 154.2976 | 128.2946 | 136.444 | [5 empty] | 132.6096 | 148.9808 | 157.4455 | 150.5647 | 80.8819 | 98.4849 | 99.441 | 115.8435 | 114.4434 | 135.3839 | 87.3226 | 98.7084 | 108.9631 | 126.0897 | 138.9551 |  | 152.4322 | 162.8983 | 157.3072 | 101.6768 | 122.2287 | 144.6135 | 159.5575 | 154.1338 | [7 empty] | 107.5957 | 128.5095 | 151.4222 | 162.6545 | 155.189 | 83.7674 | 84.4847 | 147.0913 | 103.0283 | 149.1538 | 107.2044 | 33.9103 | 33.753 | 86.5935 | 83.4939 | 31.4366 | 33.2476 | 33.5251 | 33.5059 | 33.3192 | 34.9091 | 83.4512 | 97.2665 |  |  | 137.1631 | 151.7573 | 155.0385 | 143.8831 | 126.275 | 98.2439 | [7 empty] | 100.1497 | 109.7969 | 125.2124 | 148.5628 | 156.3267 | 148.3071 | 125.3699 | 129.2787 | 149.1079 | 141.34 | [5 empty] | 120.531 | 130.7236 | 161.6458 | 155.8706 |  |  | 101.009 | 129.6606 | 153.8775 | 164.8761 | 132.0704 | 97.3026 | 106.9996 | 123.4001 | 139.7189 |  |  |  | 157.6377 | 108.0113 | 137.234 | [5 empty] | 124.1185 | 147.8458 | 157.969 | 153.8753 | 78.8319 | 94.913 | 107.1024 | 120.9795 | 108.9779 | 139.0638 | 78.7731 | 92.7134 | 104.1767 | 123.1792 | 137.1444 |  | 158.9966 | 167.5843 | 159.2463 | 108.5845 | 130.9269 | 151.6509 | 160.8874 | 153.4045 | [7 empty] | 102.5711 | 132.6273 | 156.5266 | 166.6813 |  | 84.6452 | 85.4442 | 85.2063 | 164.6941 | 112.8671 | 53.0381 |  | 22.4295 | 22.7889 | 19.5684 | 20.6962 | 47.7839 | 84.5823 | 73.5221 | 84.4905 | 83.7433 | 85.1769 | 89.7677 | 100.3699 | 96.6915 | 136.9991 | 137.235 | 100.2096 | -0.0057 | -0.0335 | 0.0059 | 0.0283 | -0.009 | 0.0006 | -0.0307 | -0.0571 | -0.0298 | -284.9723 | 1.406 | -331.8798 | 1.7386 | -319.8483 | 1.7119 | -302.0256 | 1.599 | -205.3713 | 1.8741 | -249.1611 | 1.7735 |  |  | 84.6198 | 137.1171 | 173.7186
2017-12-19 15:15 | 12011.7207 |  |  | 87.0414 | 20.4016 | 51.0529 | 56.7996 | 33.1993 | 30.5682 | 23.3259 | 47.5113 |  |  | -104.6377 | 14.6553 | 54.1068 | 68.2238 | 40.8444 | 20.534 | 75.4909 | 86.6656 | 1.0061 |  | 136.9424 | 114.626 | 135.7591 | 149.0366 | 146.9298 | 135.7546 | 96.2909 |  |  | 119.9143 | 103.9543 | 118.2281 | 99.2044 | 92.0031 | 101.2869 | 102.4896 | 115.3379 | 139.3596 | 149.8764 | 145.3667 | 131.591 | 124.3363 | 145.5503 | 127.1815 | 74.5195 |  |  |  |  | 121.3026 | 119.5766 | 156.0819 | 149.2629 |  |  | 125.8904 | 130.8954 | 151.6543 | 161.346 | 99.9915 | 91.5263 | 104.1957 | 118.7546 | 131.3703 |  |  |  | 154.2821 | 128.2921 | 136.438 | [5 empty] | 132.6045 | 148.9731 | 157.4332 | 150.5491 | 80.8791 | 98.4811 | 99.4345 | 115.8441 | 114.4389 | 135.3835 | 87.3286 | 98.7063 | 108.9675 | 126.0917 | 138.9565 |  | 152.4378 | 162.8931 | 157.307 | 101.6828 | 122.2327 | 144.6104 | 159.5525 | 154.1235 | [7 empty] | 107.5942 | 128.5088 | 151.4152 | 162.6434 | 155.1805 | 83.7576 | 84.4791 | 147.087 | 103.0248 | 149.1425 | 107.1991 | 34.2827 | 33.4925 | 86.5847 | 83.4885 | 31.3867 | 33.2872 | 33.4073 | 33.2503 | 33.2499 | 34.8319 | 83.4459 | 97.2655 |  |  | 137.169 | 151.7522 | 155.0316 | 143.8695 | 126.2763 | 98.2384 | [7 empty] | 100.1503 | 109.7914 | 125.2097 | 148.552 | 156.3111 | 148.2931 | 125.3609 | 129.2743 | 149.1033 | 141.3259 | [5 empty] | 120.5305 | 130.7189 | 161.6353 | 155.8595 |  |  | 101.0138 | 129.6585 | 153.8738 | 164.8635 | 132.0665 | 97.3013 | 106.9982 | 123.3956 | 139.7183 |  |  |  | 157.6186 | 108.0061 | 137.2257 | [5 empty] | 124.1122 | 147.8394 | 157.9607 | 153.8584 | 78.824 | 94.9085 | 107.1005 | 120.9718 | 108.9763 | 139.0613 | 78.7666 | 92.7082 | 104.1753 | 123.1755 | 137.1298 |  | 158.9838 | 167.5758 | 159.234 | 108.572 | 130.9161 | 151.6414 | 160.8738 | 153.395 | [7 empty] | 102.5665 | 132.625 | 156.5186 | 166.6712 |  | 84.632 | 85.4373 | 85.2005 | 164.6767 | 112.8515 | 53.0352 |  | 22.423 | 22.7854 | 19.5663 | 20.6955 | 47.7792 | 84.5918 | 73.5165 | 84.4963 | 83.7486 | 85.184 | 89.7835 | 100.3764 | 96.6597 | 136.9893 | 137.1731 | 100.149 | -0.0054 | -0.0335 | 0.0056 | 0.0276 | -0.0088 | 0.0005 | -0.0209 | -0.0533 | -0.0446 | -284.9692 | 1.5148 | -332.086 | 1.8228 | -319.9221 | 1.6175 | -301.8102 | 1.4984 | -205.399 | 1.9747 | -249.398 | 1.8659 |  |  | 84.6169 | 137.0812 | 173.6557
2017-12-19 15:15 | 12012.7207 |  |  | 87.2531 | 20.3547 | 51.0172 | 56.7037 | 33.1645 | 30.5101 | 23.3278 | 47.4248 |  |  | -104.5202 | 14.8029 | 54.0696 | 68.2308 | 40.8956 | 20.4419 | 75.3855 | 86.6364 | 3.3845 |  | 136.9386 | 114.6214 | 135.7532 | 149.0304 | 146.9192 | 135.7494 | 96.2902 |  |  | 119.9049 | 103.9457 | 118.222 | 99.1977 | 91.9989 | 101.2868 | 102.4861 | 115.3415 | 139.353 | 149.865 | 145.3596 | 131.5907 | 124.3297 | 145.545 | 127.1823 | 74.5069 |  |  |  |  | 121.3011 | 119.5699 | 156.0688 | 149.2552 |  |  | 125.882 | 130.8911 | 151.6403 | 161.3299 | 99.9929 | 91.5188 | 104.1866 | 118.7441 | 131.3593 |  |  |  | 154.2791 | 128.2882 | 136.4398 | [5 empty] | 132.6035 | 148.9724 | 157.4273 | 150.5449 | 80.8833 | 98.4861 | 99.4404 | 115.8597 | 114.4427 | 135.384 | 87.333 | 98.7038 | 108.9647 | 126.0925 | 138.9583 |  | 152.4384 | 162.888 | 157.2997 | 101.6928 | 122.2337 | 144.5998 | 159.5428 | 154.1154 | [7 empty] | 107.5866 | 128.496 | 151.3986 | 162.6295 | 155.1638 | 83.7469 | 84.472 | 147.0747 | 103.0179 | 149.1312 | 107.1972 | 34.5293 | 33.3422 | 86.5797 | 83.4802 | 31.3169 | 33.2328 | 33.3191 | 32.9691 | 33.23 | 34.7528 | 83.4485 | 97.2631 |  |  | 137.1596 | 151.7427 | 155.0227 | 143.8597 | 126.2639 | 98.2302 | [7 empty] | 100.1382 | 109.79 | 125.2077 | 148.5466 | 156.3032 | 148.281 | 125.3607 | 129.2706 | 149.0953 | 141.3175 | [5 empty] | 120.525 | 130.7119 | 161.6379 | 155.8543 |  |  | 101.0269 | 129.6663 | 153.8843 | 164.8618 | 132.0614 | 97.3119 | 107.0028 | 123.395 | 139.7239 |  |  |  | 157.6128 | 108.0025 | 137.2229 | [5 empty] | 124.1191 | 147.8398 | 157.9498 | 153.8514 | 78.8262 | 94.9082 | 107.1033 | 120.9779 | 108.9733 | 139.0559 | 78.7726 | 92.7104 | 104.1843 | 123.1725 | 137.1309 |  | 158.9796 | 167.5738 | 159.2321 | 108.5779 | 130.915 | 151.631 | 160.8615 | 153.3781 | [7 empty] | 102.5618 | 132.6163 | 156.5031 | 166.6528 |  | 84.6297 | 85.4305 | 85.1915 | 164.6669 | 112.8447 | 53.0339 |  | 22.4175 | 22.7869 | 19.5717 | 20.6969 | 47.7783 | 84.59 | 73.5146 | 84.4949 | 83.7516 | 85.1861 | 89.7866 | 100.3853 | 96.706 | 136.9604 | 137.1673 | 100.1432 | -0.0058 | -0.0332 | 0.0059 | 0.0269 | -0.009 | 0.0006 | -0.0488 | -0.0565 | -0.0391 | -285.1261 | 1.5251 | -331.9999 | 1.7345 | -319.7713 | 1.5805 | -301.921 | 1.6175 | -205.516 | 1.9932 | -249.3149 | 1.7756 |  |  | 84.6129 | 137.0639 | 173.5404
2017-12-19 15:15 | 12013.7208 |  |  | 87.1636 | 20.3042 | 51.063 | 56.9076 | 33.1518 | 30.4683 | 23.2761 | 47.4363 |  |  | -104.5037 | 14.832 | 54.0317 | 68.1734 | 40.8619 | 20.5483 | 75.4528 | 86.6575 | 3.4038 |  | 136.9192 | 114.6161 | 135.7472 | 149.0188 | 146.9062 | 135.7359 | 96.2872 |  |  | 119.8951 | 103.9345 | 118.2153 | 99.1913 | 91.9948 | 101.2752 | 102.486 | 115.3394 | 139.3446 | 149.8599 | 145.3554 | 131.5907 | 124.3256 | 145.5411 | 127.1789 | 74.4961 |  |  |  |  | 121.2953 | 119.5685 | 156.0636 | 149.2508 |  |  | 125.8877 | 130.901 | 151.6404 | 161.3287 | 99.9911 | 91.5271 | 104.1923 | 118.7483 | 131.3573 |  |  |  | 154.2701 | 128.2784 | 136.4387 | [5 empty] | 132.5988 | 148.9695 | 157.4208 | 150.5452 | 80.8843 | 98.4849 | 99.4426 | 115.8669 | 114.4443 | 135.3786 | 87.3339 | 98.7034 | 108.9656 | 126.0851 | 138.9468 |  | 152.4289 | 162.8763 | 157.2837 | 101.688 | 122.2281 | 144.5936 | 159.5254 | 154.1049 | [7 empty] | 107.579 | 128.4943 | 151.3913 | 162.6196 | 155.1499 | 83.7453 | 84.4693 | 147.0631 | 103.0149 | 149.1292 | 107.1943 | 34.6263 | 33.2817 | 86.576 | 83.4785 | 31.2125 | 33.1564 | 33.2823 | 32.7875 | 33.2291 | 34.6682 | 83.4385 | 97.2559 |  |  | 137.1578 | 151.732 | 155.0143 | 143.8592 | 126.2517 | 98.2323 | [7 empty] | 100.1374 | 109.7958 | 125.206 | 148.5467 | 156.3041 | 148.274 | 125.3589 | 129.2716 | 149.0913 | 141.3136 | [5 empty] | 120.5229 | 130.7133 | 161.6255 | 155.8428 |  |  | 101.0216 | 129.6666 | 153.8751 | 164.852 | 132.0539 | 97.3091 | 106.9976 | 123.384 | 139.7126 |  |  |  | 157.6055 | 108.0034 | 137.2186 | [5 empty] | 124.1213 | 147.8357 | 157.9348 | 153.8464 | 78.8254 | 94.9103 | 107.1028 | 120.9772 | 108.974 | 139.0532 | 78.7746 | 92.7182 | 104.1985 | 123.1719 | 137.1366 |  | 158.9783 | 167.5664 | 159.2256 | 108.5899 | 130.9186 | 151.6246 | 160.8565 | 153.369 | [7 empty] | 102.5562 | 132.6096 | 156.4931 | 166.6399 |  | 84.6324 | 85.4343 | 85.1929 | 164.6611 | 112.8481 | 53.038 |  | 22.4292 | 22.7929 | 19.5724 | 20.7153 | 47.7896 | 84.5178 | 73.5169 | 84.4855 | 83.7382 | 85.1776 | 89.7818 | 100.3716 | 96.7085 | 136.9713 | 137.2013 | 100.1176 | -0.006 | -0.0335 | 0.0057 | 0.0273 | -0.009 | 0.0004 | -0.0408 | -0.0561 | -0.0271 | -285.0246 | 1.4614 | -331.9137 | 1.7366 | -319.8236 | 1.6647 | -302.0071 | 1.5846 | -205.4606 | 1.9337 | -249.2442 | 1.7735 |  |  | 84.6094 | 137.0863 | 173.5959
2017-12-19 15:15 | 12014.7208 |  |  | 87.1374 | 20.3315 | 51.0095 | 56.8822 | 33.2294 | 30.4528 | 23.231 | 47.4333 |  |  | -104.5628 | 14.7962 | 54.0854 | 68.2079 | 41.0032 | 20.5181 | 75.4632 | 86.7162 | 5.2096 |  | 136.9019 | 114.6119 | 135.7407 | 149.002 | 146.8939 | 135.7217 | 96.2781 |  |  | 119.8817 | 103.9296 | 118.2002 | 99.186 | 91.986 | 101.265 | 102.4819 | 115.3303 | 139.3372 | 149.8539 | 145.3428 | 131.5813 | 124.3212 | 145.5304 | 127.1715 | 74.5003 |  |  |  |  | 121.2908 | 119.5628 | 156.0579 | 149.24 |  |  | 125.8893 | 130.9067 | 151.6436 | 161.3243 | 100 | 91.5406 | 104.1941 | 118.7517 | 131.3565 |  |  |  | 154.2569 | 128.263 | 136.4285 | [5 empty] | 132.5821 | 148.9558 | 157.4048 | 150.5306 | 80.879 | 98.4775 | 99.4353 | 115.8687 | 114.4366 | 135.3698 | 87.3312 | 98.7025 | 108.9609 | 126.0805 | 138.9306 |  | 152.419 | 162.8652 | 157.2719 | 101.6759 | 122.231 | 144.5873 | 159.5104 | 154.094 | [7 empty] | 107.5817 | 128.5046 | 151.3981 | 162.6185 | 155.1405 | 83.743 | 84.4616 | 147.0578 | 103.0107 | 149.1301 | 107.1889 | 34.6615 | 33.3282 | 86.5718 | 83.4727 | 31.1857 | 33.0744 | 33.2246 | 32.6754 | 33.2661 | 34.6258 | 83.4274 | 97.242 |  |  | 137.1611 | 151.7229 | 155.0116 | 143.8521 | 126.2513 | 98.2415 | [7 empty] | 100.1373 | 109.7973 | 125.2083 | 148.544 | 156.2936 | 148.272 | 125.349 | 129.2724 | 149.0853 | 141.3029 | [5 empty] | 120.5239 | 130.7177 | 161.6095 | 155.8334 |  |  | 101.01 | 129.6563 | 153.8619 | 164.8289 | 132.05 | 97.3012 | 106.9915 | 123.3682 | 139.7008 |  |  |  | 157.5938 | 107.9963 | 137.2071 | [5 empty] | 124.1168 | 147.8297 | 157.928 | 153.8315 | 78.8263 | 94.9074 | 107.0992 | 120.9678 | 108.9731 | 139.0534 | 78.7761 | 92.7143 | 104.1995 | 123.1676 | 137.1307 |  | 158.9709 | 167.5537 | 159.2149 | 108.5797 | 130.9152 | 151.6141 | 160.8504 | 153.3645 | [7 empty] | 102.5656 | 132.6114 | 156.4923 | 166.639 |  | 84.6278 | 85.4312 | 85.1938 | 164.6494 | 112.8431 | 53.0355 |  | 22.4331 | 22.7918 | 19.5748 | 20.7256 | 47.791 | 84.4681 | 73.5121 | 84.479 | 83.7378 | 85.1704 | 89.7842 | 100.3741 | 96.69 | 136.974 | 137.1867 | 100.1331 | -0.0056 | -0.0336 | 0.0055 | 0.0278 | -0.0093 | -0.0001 | -0.0386 | -0.0567 | -0.0603 | -285.0153 | 1.4594 | -331.9999 | 1.8002 | -319.8913 | 1.6359 | -301.9579 | 1.5579 | -205.399 | 1.9193 | -249.3334 | 1.8392 |  |  | 84.6056 | 137.0804 | 173.6503
2017-12-19 15:15 | 12015.7209 |  |  | 87.206 | 20.3441 | 50.9957 | 56.8008 | 33.2177 | 30.5166 | 23.268 | 47.5045 |  |  | -104.6555 | 14.8021 | 54.0926 | 68.1909 | 40.97 | 20.5255 | 75.5233 | 86.6688 | 5.0134 |  | 136.8879 | 114.6107 | 135.7355 | 148.9928 | 146.8845 | 135.7206 | 96.279 |  |  | 119.873 | 103.9231 | 118.1884 | 99.1839 | 91.9825 | 101.2667 | 102.4798 | 115.3311 | 139.3356 | 149.8449 | 145.3346 | 131.5732 | 124.3178 | 145.5217 | 127.1682 | 74.5026 |  |  |  |  | 121.2893 | 119.5547 | 156.0442 | 149.2259 |  |  | 125.8802 | 130.9006 | 151.6341 | 161.3162 | 100.001 | 91.5339 | 104.1888 | 118.7477 | 131.3473 |  |  |  | 154.2465 | 128.2638 | 136.4287 | [5 empty] | 132.5778 | 148.9476 | 157.3937 | 150.5144 | 80.8812 | 98.4848 | 99.4337 | 115.8811 | 114.4302 | 135.3694 | 87.3242 | 98.7053 | 108.955 | 126.0761 | 138.9211 |  | 152.4096 | 162.8581 | 157.2602 | 101.667 | 122.2262 | 144.5781 | 159.5058 | 154.0789 | [7 empty] | 107.5805 | 128.4993 | 151.3984 | 162.6081 | 155.1321 | 83.7401 | 84.4526 | 147.0492 | 102.9982 | 149.1262 | 107.1844 | 34.6873 | 33.4837 | 86.563 | 83.4646 | 31.2616 | 32.9295 | 33.2384 | 32.6622 | 33.3004 | 34.5774 | 83.4273 | 97.2407 |  |  | 137.1584 | 151.7175 | 155.0163 | 143.8428 | 126.2548 | 98.2453 | [7 empty] | 100.1353 | 109.7889 | 125.2076 | 148.5358 | 156.278 | 148.2569 | 125.3477 | 129.2648 | 149.0767 | 141.292 | [5 empty] | 120.5207 | 130.7096 | 161.604 | 155.8272 |  |  | 101.0116 | 129.6525 | 153.8554 | 164.8204 | 132.048 | 97.3019 | 106.9887 | 123.3679 | 139.6916 |  |  |  | 157.5901 | 108.0008 | 137.2067 | [5 empty] | 124.113 | 147.826 | 157.9325 | 153.8324 | 78.8386 | 94.9133 | 107.1062 | 120.9699 | 108.9691 | 139.0452 | 78.7692 | 92.7119 | 104.1866 | 123.1673 | 137.1155 |  | 158.9532 | 167.5369 | 159.2024 | 108.558 | 130.9065 | 151.6001 | 160.8347 | 153.3461 | [7 empty] | 102.5696 | 132.6106 | 156.4897 | 166.6315 |  | 84.6144 | 85.4169 | 85.1825 | 164.6384 | 112.8332 | 53.0218 |  | 22.4264 | 22.7813 | 19.5755 | 20.7259 | 47.7842 | 84.4764 | 73.5023 | 84.4768 | 83.7406 | 85.1674 | 89.7903 | 100.3706 | 96.6565 | 136.9828 | 137.1608 | 100.0887 | -0.0057 | -0.0331 | 0.0061 | 0.0277 | -0.0092 | 0.0006 | -0.0186 | -0.0562 | -0.0408 | -285.0338 | 1.5292 | -332.0799 | 1.7735 | -319.8513 | 1.6031 | -301.8748 | 1.5436 | -205.4452 | 1.9891 | -249.3949 | 1.8269 |  |  | 84.5989 | 137.0718 | 173.6672
2017-12-19 15:15 | 12016.721 |  |  | 87.2105 | 20.395 | 50.9471 | 56.8062 | 33.2539 | 30.4987 | 23.2249 | 47.5043 |  |  | -104.5885 | 14.8298 | 54.1172 | 68.2822 | 40.9699 | 20.5117 | 75.4952 | 86.688 | 3.6474 |  | 136.884 | 114.6097 | 135.7299 | 148.988 | 146.879 | 135.7224 | 96.2857 |  |  | 119.8702 | 103.9204 | 118.1829 | 99.1777 | 91.9806 | 101.2685 | 102.4845 | 115.3291 | 139.3357 | 149.8364 | 145.3326 | 131.5722 | 124.32 | 145.5228 | 127.1596 | 74.5058 |  |  |  |  | 121.2893 | 119.561 | 156.0359 | 149.2085 |  |  | 125.8745 | 130.8935 | 151.627 | 161.3087 | 99.9965 | 91.5264 | 104.1869 | 118.7362 | 131.3414 |  |  |  | 154.2314 | 128.2679 | 136.4299 | [5 empty] | 132.5809 | 148.9428 | 157.3837 | 150.5088 | 80.8854 | 98.4903 | 99.4352 | 115.8866 | 114.4332 | 135.3734 | 87.3272 | 98.7108 | 108.9615 | 126.0762 | 138.9273 |  | 152.4082 | 162.8519 | 157.2574 | 101.6773 | 122.2165 | 144.5726 | 159.5007 | 154.0711 | [7 empty] | 107.5699 | 128.4844 | 151.3792 | 162.5895 | 155.1171 | 83.7357 | 84.446 | 147.0314 | 102.9887 | 149.1093 | 107.1771 | 34.6872 | 33.6501 | 86.5533 | 83.4542 | 31.3372 | 32.9475 | 33.2777 | 32.8232 | 33.2772 | 34.3864 | 83.4252 | 97.2337 |  |  | 137.1549 | 151.7152 | 155.0075 | 143.8373 | 126.2521 | 98.2434 | [7 empty] | 100.1363 | 109.7886 | 125.2045 | 148.5263 | 156.2729 | 148.2451 | 125.3492 | 129.2669 | 149.0766 | 141.2868 | [5 empty] | 120.516 | 130.7055 | 161.5955 | 155.82 |  |  | 101.0177 | 129.6547 | 153.8499 | 164.8223 | 132.05 | 97.3106 | 106.9923 | 123.3665 | 139.6886 |  |  |  | 157.5845 | 108.0053 | 137.2102 | [5 empty] | 124.1133 | 147.8254 | 157.9229 | 153.8314 | 78.8448 | 94.913 | 107.1142 | 120.9753 | 108.9692 | 139.043 | 78.7668 | 92.7226 | 104.1834 | 123.1717 | 137.1142 |  | 158.9458 | 167.5279 | 159.1928 | 108.5505 | 130.8986 | 151.5967 | 160.8316 | 153.3392 | [7 empty] | 102.5606 | 132.6056 | 156.4796 | 166.6211 |  | 84.6113 | 85.412 | 85.1742 | 164.6327 | 112.8273 | 53.0183 |  | 22.4241 | 22.7856 | 19.5771 | 20.7297 | 47.7822 | 84.4701 | 73.4994 | 84.4691 | 83.7259 | 85.1709 | 89.7842 | 100.3731 | 96.6974 | 136.9137 | 137.1436 | 100.0882 | -0.0057 | -0.0332 | 0.006 | 0.0275 | -0.0091 | 0.0004 | -0.0339 | -0.0536 | -0.0583 | -285.123 | 1.5066 | -331.9691 | 1.7325 | -319.8144 | 1.6093 | -301.964 | 1.6236 | -205.519 | 1.9521 | -249.3457 | 1.7838 |  |  | 84.5931 | 137.0286 | 173.696
2017-12-19 15:15 | 12017.721 |  |  | 87.3399 | 20.457 | 50.957 | 56.8071 | 33.2578 | 30.529 | 23.3317 | 47.559 |  |  | -104.6309 | 14.8982 | 54.0259 | 68.2171 | 40.9346 | 20.4832 | 75.4181 | 86.719 | 1.4392 |  | 136.8735 | 114.6077 | 135.7251 | 148.9822 | 146.87 | 135.7158 | 96.287 |  |  | 119.8657 | 103.9173 | 118.1738 | 99.1683 | 91.9771 | 101.2669 | 102.4847 | 115.3288 | 139.3249 | 149.8308 | 145.3224 | 131.5674 | 124.3168 | 145.519 | 127.1556 | 74.5097 |  |  |  |  | 121.2825 | 119.5676 | 156.0275 | 149.1949 |  |  | 125.8711 | 130.8893 | 151.6175 | 161.2929 | 100.004 | 91.5309 | 104.1893 | 118.7362 | 131.3355 |  |  |  | 154.2144 | 128.2538 | 136.4154 | [5 empty] | 132.5767 | 148.9358 | 157.3771 | 150.4985 | 80.8827 | 98.486 | 99.4271 | 115.8788 | 114.4347 | 135.369 | 87.3345 | 98.7055 | 108.9614 | 126.0738 | 138.925 |  | 152.406 | 162.842 | 157.2471 | 101.6823 | 122.2128 | 144.5719 | 159.49 | 154.0633 | [7 empty] | 107.5656 | 128.4843 | 151.3717 | 162.5845 | 155.1076 | 83.722 | 84.4436 | 147.0151 | 102.9823 | 149.0952 | 107.1572 | 34.5851 | 33.791 | 86.5515 | 83.4459 | 31.3814 | 33.0854 | 33.361 | 32.9088 | 33.2117 | 34.2849 | 83.4142 | 97.2173 |  |  | 137.1483 | 151.7116 | 154.9919 | 143.827 | 126.2448 | 98.2381 | [7 empty] | 100.1314 | 109.7938 | 125.2015 | 148.5206 | 156.2623 | 148.239 | 125.3467 | 129.2688 | 149.0738 | 141.2818 | [5 empty] | 120.5149 | 130.7053 | 161.5846 | 155.8097 |  |  | 101.0147 | 129.6498 | 153.8489 | 164.813 | 132.0483 | 97.3138 | 106.9926 | 123.3619 | 139.686 |  |  |  | 157.5629 | 107.9987 | 137.2024 | [5 empty] | 124.1075 | 147.8175 | 157.9064 | 153.8139 | 78.8441 | 94.9113 | 107.109 | 120.9706 | 108.9672 | 139.0423 | 78.7755 | 92.7313 | 104.1876 | 123.1738 | 137.1165 |  | 158.9522 | 167.525 | 159.1856 | 108.5588 | 130.8971 | 151.5953 | 160.8301 | 153.3385 | [7 empty] | 102.5513 | 132.5971 | 156.4689 | 166.607 |  | 84.6108 | 85.4089 | 85.1701 | 164.6261 | 112.8217 | 53.0173 |  | 22.427 | 22.7863 | 19.5789 | 20.7372 | 47.782 | 84.4668 | 73.4931 | 84.4626 | 83.7193 | 85.1559 | 89.786 | 100.3649 | 96.7176 | 136.935 | 137.165 | 100.1373 | -0.0058 | -0.0335 | 0.0061 | 0.0279 | -0.009 | 0.0005 | -0.0267 | -0.0556 | -0.0366 | -285.0184 | 1.4655 | -331.9752 | 1.7386 | -319.8267 | 1.6565 | -302.0256 | 1.5826 | -205.4329 | 1.9255 | -249.3242 | 1.792 |  |  | 84.5866 | 137.05 | 173.7157
2017-12-19 15:15 | 12018.7211 |  |  | 87.3803 | 20.3742 | 51.0633 | 56.7921 | 33.1964 | 30.5082 | 23.3553 | 47.5465 |  |  | -104.6665 | 14.9132 | 54.1005 | 68.2305 | 41.02 | 20.5397 | 75.4453 | 86.676 | 3.543 |  | 136.8632 | 114.6015 | 135.7203 | 148.9719 | 146.8594 | 135.7049 | 96.2853 |  |  | 119.8611 | 103.9128 | 118.1635 | 99.1632 | 91.9731 | 101.2642 | 102.4814 | 115.3351 | 139.323 | 149.8237 | 145.3149 | 131.5625 | 124.3187 | 145.5172 | 127.1586 | 74.498 |  |  |  |  | 121.2765 | 119.5655 | 156.0142 | 149.1839 |  |  | 125.8641 | 130.8881 | 151.6071 | 161.283 | 100.0043 | 91.5322 | 104.1915 | 118.7414 | 131.328 |  |  |  | 154.2043 | 128.2504 | 136.4095 | [5 empty] | 132.5777 | 148.9321 | 157.3747 | 150.4938 | 80.8778 | 98.4943 | 99.4268 | 115.8805 | 114.4278 | 135.3626 | 87.338 | 98.6992 | 108.9502 | 126.0664 | 138.9068 |  | 152.3939 | 162.831 | 157.2346 | 101.6652 | 122.2078 | 144.5672 | 159.4671 | 154.0501 | [7 empty] | 107.5624 | 128.4907 | 151.3669 | 162.574 | 155.1004 | 83.7174 | 84.4384 | 147.0084 | 102.9763 | 149.0858 | 107.1515 | 34.4795 | 33.8781 | 86.5453 | 83.4457 | 31.4061 | 33.1734 | 33.4962 | 32.9387 | 33.1593 | 34.4391 | 83.4064 | 97.2081 |  |  | 137.1484 | 151.7102 | 154.9869 | 143.8191 | 126.2385 | 98.2381 | [7 empty] | 100.1284 | 109.8011 | 125.2001 | 148.5195 | 156.2559 | 148.2274 | 125.3476 | 129.269 | 149.0669 | 141.2747 | [5 empty] | 120.5163 | 130.7074 | 161.5774 | 155.7898 |  |  | 101.0059 | 129.6435 | 153.8435 | 164.7966 | 132.0431 | 97.3089 | 106.9865 | 123.3573 | 139.672 |  |  |  | 157.5498 | 107.9985 | 137.1958 | [5 empty] | 124.101 | 147.8136 | 157.9 | 153.8002 | 78.8396 | 94.9044 | 107.1052 | 120.9678 | 108.9585 | 139.0313 | 78.7709 | 92.7233 | 104.1822 | 123.1688 | 137.1032 |  | 158.9398 | 167.5082 | 159.1751 | 108.5557 | 130.8901 | 151.5834 | 160.811 | 153.3233 | [7 empty] | 102.5525 | 132.5967 | 156.4703 | 166.602 |  | 84.6051 | 85.4046 | 85.1703 | 164.6174 | 112.8135 | 53.0138 |  | 22.4288 | 22.7856 | 19.5845 | 20.7428 | 47.7897 | 84.4989 | 73.4893 | 84.4598 | 83.7164 | 85.1437 | 89.7842 | 100.3628 | 96.683 | 136.8288 | 137.1338 | 99.9813 | -0.0057 | -0.0332 | 0.0056 | 0.0278 | -0.0091 | 0.0007 | -0.0343 | -0.0564 | -0.0205 | -285.003 | 1.4902 | -332.0245 | 1.7961 | -319.916 | 1.6257 | -301.9517 | 1.5538 | -205.4483 | 1.9398 | -249.3796 | 1.8351 |  |  | 84.582 | 136.9813 | 173.762
2017-12-19 15:15 | 12019.7211 |  |  | 87.3219 | 20.3784 | 51.0596 | 56.8059 | 33.2489 | 30.5846 | 23.374 | 47.5348 |  |  | -104.7194 | 14.8345 | 54.0778 | 68.2318 | 40.9706 | 20.6017 | 75.4271 | 86.7335 | 3.0133 |  | 136.8567 | 114.5985 | 135.7154 | 148.9618 | 146.8426 | 135.695 | 96.2856 |  |  | 119.8499 | 103.9101 | 118.1625 | 99.1586 | 91.9636 | 101.2719 | 102.4848 | 115.3344 | 139.3247 | 149.8232 | 145.3103 | 131.5612 | 124.3241 | 145.5161 | 127.1535 | 74.4767 |  |  |  |  | 121.2773 | 119.5674 | 156.0037 | 149.172 |  |  | 125.8653 | 130.8855 | 151.6039 | 161.274 | 100.0039 | 91.5308 | 104.1968 | 118.7372 | 131.3251 |  |  |  | 154.1952 | 128.2485 | 136.4097 | [5 empty] | 132.5697 | 148.9307 | 157.3675 | 150.4883 | 80.876 | 98.4938 | 99.4225 | 115.8848 | 114.4245 | 135.3579 | 87.3312 | 98.7032 | 108.9556 | 126.0616 | 138.8981 |  | 152.3841 | 162.8268 | 157.2264 | 101.6605 | 122.206 | 144.5577 | 159.4517 | 154.0348 | [7 empty] | 107.5583 | 128.4839 | 151.3555 | 162.5543 | 155.0833 | 83.7175 | 84.4311 | 146.9996 | 102.9709 | 149.0815 | 107.1533 | 34.4188 | 34.0071 | 86.5404 | 83.4442 | 31.4794 | 33.2383 | 33.5267 | 32.924 | 33.1322 | 34.6134 | 83.4023 | 97.1998 |  |  | 137.1447 | 151.7006 | 154.9745 | 143.8094 | 126.2264 | 98.2343 | [7 empty] | 100.1234 | 109.8079 | 125.1991 | 148.5194 | 156.251 | 148.2219 | 125.3448 | 129.2687 | 149.0615 | 141.2683 | [5 empty] | 120.5174 | 130.7103 | 161.5638 | 155.7772 |  |  | 101.0063 | 129.6493 | 153.8367 | 164.7852 | 132.041 | 97.3109 | 106.9873 | 123.3525 | 139.6616 |  |  |  | 157.5423 | 107.9906 | 137.1878 | [5 empty] | 124.0908 | 147.807 | 157.8865 | 153.7896 | 78.8384 | 94.8958 | 107.1016 | 120.962 | 108.9622 | 139.0349 | 78.776 | 92.7264 | 104.188 | 123.1654 | 137.1036 |  | 158.9346 | 167.5038 | 159.1684 | 108.5535 | 130.8937 | 151.5814 | 160.803 | 153.3169 | [7 empty] | 102.5607 | 132.5949 | 156.4655 | 166.5962 |  | 84.6012 | 85.3991 | 85.167 | 164.6074 | 112.8006 | 53.0103 |  | 22.4286 | 22.7869 | 19.5894 | 20.7464 | 47.7971 | 84.5485 | 73.4916 | 84.4603 | 83.7229 | 85.1487 | 89.7859 | 100.3804 | 96.7016 | 136.8758 | 137.1577 | 100.0581 | -0.0056 | -0.0335 | 0.0053 | 0.0274 | -0.0093 | 0.0002 | -0.0167 | -0.0539 | -0.026 | -285.043 | 1.5189 | -332.0645 | 1.7612 | -319.8083 | 1.6093 | -301.9425 | 1.56 | -205.4913 | 1.9809 | -249.4288 | 1.8166 |  |  | 84.581 | 137.0168 | 173.7905
2017-12-19 15:16 | 12020.7212 |  |  | 87.3447 | 20.3648 | 51.1087 | 56.7798 | 33.3015 | 30.5379 | 23.3595 | 47.5161 |  |  | -104.594 | 14.8919 | 54.096 | 68.1968 | 41.0013 | 20.6022 | 75.5243 | 86.8178 | 2.022 |  | 136.8435 | 114.5996 | 135.7082 | 148.9524 | 146.8291 | 135.6904 | 96.2835 |  |  | 119.8335 | 103.897 | 118.1552 | 99.1523 | 91.9558 | 101.2657 | 102.4818 | 115.3271 | 139.3114 | 149.8125 | 145.2964 | 131.555 | 124.3204 | 145.5054 | 127.1468 | 74.4667 |  |  |  |  | 121.2706 | 119.5627 | 155.9941 | 149.1589 |  |  | 125.8603 | 130.8805 | 151.5936 | 161.2627 | 100.0042 | 91.53 | 104.1968 | 118.7358 | 131.3182 |  |  |  | 154.1846 | 128.2521 | 136.4073 | [5 empty] | 132.5581 | 148.9277 | 157.3613 | 150.4787 | 80.8828 | 98.4922 | 99.4144 | 115.8822 | 114.4248 | 135.359 | 87.3292 | 98.7121 | 108.9656 | 126.0622 | 138.8996 |  | 152.3836 | 162.8242 | 157.2209 | 101.6647 | 122.2076 | 144.5509 | 159.4495 | 154.0235 | [7 empty] | 107.5516 | 128.4739 | 151.3528 | 162.5458 | 155.0746 | 83.7139 | 84.4297 | 146.989 | 102.9654 | 149.0746 | 107.1459 | 34.3378 | 34.1128 | 86.5382 | 83.4372 | 31.6047 | 33.2107 | 33.4916 | 32.8157 | 33.1491 | 34.7053 | 83.3999 | 97.1958 |  |  | 137.1382 | 151.6862 | 154.9598 | 143.8021 | 126.2209 | 98.2355 | [7 empty] | 100.1244 | 109.8079 | 125.1923 | 148.5057 | 156.2353 | 148.2134 | 125.3377 | 129.2665 | 149.0515 | 141.2632 | [5 empty] | 120.5108 | 130.7038 | 161.5528 | 155.7733 |  |  | 101.0125 | 129.6469 | 153.8332 | 164.777 | 132.0267 | 97.3125 | 106.9892 | 123.3594 | 139.6605 |  |  |  | 157.5384 | 107.9861 | 137.1843 | [5 empty] | 124.0857 | 147.8014 | 157.8823 | 153.7847 | 78.8474 | 94.8982 | 107.0995 | 120.9544 | 108.9655 | 139.0328 | 78.7792 | 92.732 | 104.1915 | 123.1678 | 137.0974 |  | 158.9389 | 167.5022 | 159.1594 | 108.5593 | 130.8949 | 151.5768 | 160.7984 | 153.3131 | [7 empty] | 102.5517 | 132.592 | 156.4537 | 166.5822 |  | 84.5941 | 85.3939 | 85.1624 | 164.5978 | 112.7982 | 53.012 |  | 22.4353 | 22.7838 | 19.5831 | 20.7526 | 47.7965 | 84.5927 | 73.4888 | 84.4499 | 83.71 | 85.1365 | 89.7804 | 100.3725 | 96.6887 | 136.8195 | 137.0783 | 100.0392 | -0.0057 | -0.0329 | 0.0058 | 0.0275 | -0.0089 | 0.0004 | -0.0196 | -0.0534 | -0.0399 | -285.0953 | 1.5107 | -332.0337 | 1.7427 | -319.8329 | 1.6257 | -301.9671 | 1.5867 | -205.516 | 1.9624 | -249.3673 | 1.7982 |  |  | 84.5738 | 136.9489 | 173.856
2017-12-19 15:16 | 12021.7213 |  |  | 87.3215 | 20.3886 | 51.1298 | 56.8606 | 33.2618 | 30.4806 | 23.3457 | 47.5559 |  |  | -104.5436 | 14.9015 | 54.1188 | 68.3083 | 41.0302 | 20.5627 | 75.4573 | 86.7435 | 1.4551 |  | 136.8394 | 114.598 | 135.7028 | 148.9474 | 146.8306 | 135.6857 | 96.2813 |  |  | 119.8304 | 103.8875 | 118.1477 | 99.1473 | 91.9535 | 101.2663 | 102.4753 | 115.3181 | 139.3023 | 149.7948 | 145.2813 | 131.5467 | 124.3101 | 145.4937 | 127.1403 | 74.4724 |  |  |  |  | 121.26 | 119.5527 | 155.9866 | 149.1537 |  |  | 125.8544 | 130.8776 | 151.585 | 161.2526 | 100.0023 | 91.5326 | 104.1938 | 118.732 | 131.3147 |  |  |  | 154.176 | 128.2548 | 136.398 | [5 empty] | 132.5611 | 148.9172 | 157.3493 | 150.4711 | 80.8856 | 98.5022 | 99.417 | 115.8862 | 114.4195 | 135.3577 | 87.331 | 98.7079 | 108.9617 | 126.0628 | 138.8967 |  | 152.375 | 162.8095 | 157.2086 | 101.6635 | 122.2002 | 144.5452 | 159.4356 | 154.0087 | [7 empty] | 107.551 | 128.4743 | 151.3537 | 162.5412 | 155.0694 | 83.7073 | 84.4276 | 146.9836 | 102.9624 | 149.0591 | 107.1346 | 34.2969 | 33.9632 | 86.5372 | 83.4348 | 31.7872 | 33.1485 | 33.3772 | 32.771 | 33.2252 | 34.7695 | 83.3999 | 97.1976 |  |  | 137.1372 | 151.6805 | 154.95 | 143.7973 | 126.2213 | 98.2455 | [7 empty] | 100.1296 | 109.8018 | 125.1857 | 148.4938 | 156.2237 | 148.1988 | 125.3261 | 129.2611 | 149.0432 | 141.2555 | [5 empty] | 120.5004 | 130.6978 | 161.5491 | 155.7604 |  |  | 101.0126 | 129.6388 | 153.8253 | 164.763 | 132.0165 | 97.3136 | 106.9882 | 123.3596 | 139.6553 |  |  |  | 157.5289 | 107.9903 | 137.1741 | [5 empty] | 124.0874 | 147.7991 | 157.8754 | 153.7763 | 78.8504 | 94.9009 | 107.1018 | 120.9543 | 108.959 | 139.0176 | 78.7787 | 92.7278 | 104.182 | 123.1579 | 137.0829 |  | 158.9314 | 167.489 | 159.141 | 108.5512 | 130.8796 | 151.5623 | 160.7767 | 153.2957 | [7 empty] | 102.5479 | 132.5938 | 156.4422 | 166.5697 |  | 84.5885 | 85.3905 | 85.1568 | 164.5839 | 112.791 | 53.0092 |  | 22.4335 | 22.7858 | 19.5823 | 20.754 | 47.805 | 84.6145 | 73.4826 | 84.444 | 83.6981 | 85.1233 | 89.78 | 100.3674 | 96.6739 | 136.8072 | 137.1643 | 99.9847 | -0.0057 | -0.0333 | 0.0062 | 0.0271 | -0.0092 | 0.0001 | -0.0343 | -0.0531 | -0.0314 | -285.0615 | 1.4984 | -332.0583 | 1.7632 | -319.8483 | 1.6318 | -302.0194 | 1.5826 | -205.4944 | 1.9501 | -249.3888 | 1.8146 |  |  | 84.567 | 136.9857 | 173.869
2017-12-19 15:16 | 12022.7213 |  |  | 87.343 | 20.3604 | 51.0613 | 56.9241 | 33.3721 | 30.6295 | 23.394 | 47.5275 |  |  | -104.6424 | 14.9909 | 54.1825 | 68.3642 | 41.1259 | 20.498 | 75.4362 | 86.809 | 4.35 |  | 136.832 | 114.5973 | 135.6996 | 148.9415 | 146.8293 | 135.6795 | 96.2825 |  |  | 119.8289 | 103.8894 | 118.1441 | 99.1437 | 91.9486 | 101.2772 | 102.4773 | 115.3142 | 139.3047 | 149.7872 | 145.274 | 131.5362 | 124.3057 | 145.4903 | 127.1335 | 74.4911 |  |  |  |  | 121.2582 | 119.5522 | 155.9758 | 149.1475 |  |  | 125.855 | 130.8751 | 151.585 | 161.2467 | 100.0047 | 91.5421 | 104.1937 | 118.7276 | 131.3174 |  |  |  | 154.1695 | 128.2503 | 136.3926 | [5 empty] | 132.5668 | 148.9079 | 157.3369 | 150.4613 | 80.8873 | 98.5072 | 99.4204 | 115.8933 | 114.4207 | 135.3592 | 87.3387 | 98.7057 | 108.959 | 126.0602 | 138.8893 |  | 152.3673 | 162.796 | 157.1954 | 101.663 | 122.196 | 144.5401 | 159.4271 | 153.9993 | [7 empty] | 107.5555 | 128.4796 | 151.3472 | 162.529 | 155.0635 | 83.7017 | 84.4237 | 146.9791 | 102.9559 | 149.0519 | 107.135 | 34.2398 | 33.6972 | 86.5331 | 83.4312 | 31.9572 | 33.1422 | 33.3003 | 32.7182 | 33.2924 | 34.8457 | 83.3958 | 97.1941 |  |  | 137.1344 | 151.6803 | 154.9358 | 143.7839 | 126.218 | 98.2451 | [7 empty] | 100.1279 | 109.7996 | 125.1866 | 148.4954 | 156.2176 | 148.1861 | 125.322 | 129.2547 | 149.0403 | 141.2514 | [5 empty] | 120.4987 | 130.6957 | 161.5387 | 155.7509 |  |  | 101.0102 | 129.6337 | 153.8141 | 164.747 | 132.0079 | 97.3108 | 106.9853 | 123.3531 | 139.648 |  |  |  | 157.5152 | 107.9912 | 137.1653 | [5 empty] | 124.0839 | 147.7902 | 157.8591 | 153.7599 | 78.8453 | 94.9056 | 107.1036 | 120.9533 | 108.9549 | 139.0115 | 78.7768 | 92.7305 | 104.1833 | 123.1479 | 137.0784 |  | 158.9234 | 167.4801 | 159.1322 | 108.5448 | 130.8719 | 151.5569 | 160.7616 | 153.2838 | [7 empty] | 102.5511 | 132.5852 | 156.4369 | 166.5582 |  | 84.5801 | 85.3829 | 85.1468 | 164.5682 | 112.7819 | 52.995 |  | 22.4278 | 22.7828 | 19.5763 | 20.7524 | 47.808 | 84.6191 | 73.4781 | 84.4368 | 83.6952 | 85.1281 | 89.7851 | 100.3545 | 96.6295 | 136.8059 | 137.1052 | 100.0377 | -0.0058 | -0.0335 | 0.0057 | 0.0272 | -0.0095 | 0.0003 | -0.0359 | -0.0564 | -0.0292 | -285.04 | 1.5045 | -332.0368 | 1.7591 | -319.8483 | 1.6318 | -302.0071 | 1.5744 | -205.476 | 1.9747 | -249.4103 | 1.8125 |  |  | 84.5619 | 136.9556 | 174.0168
2017-12-19 15:16 | 12023.7214 |  |  | 87.3516 | 20.3804 | 51.036 | 56.896 | 33.3738 | 30.6389 | 23.457 | 47.5785 |  |  | -104.6882 | 14.936 | 54.2176 | 68.2775 | 41.0682 | 20.5841 | 75.4601 | 86.8721 | 1.2674 |  | 136.8177 | 114.5975 | 135.696 | 148.933 | 146.8127 | 135.6753 | 96.2808 |  |  | 119.8205 | 103.8874 | 118.1394 | 99.1373 | 91.9439 | 101.2729 | 102.4767 | 115.3138 | 139.2994 | 149.7822 | 145.2688 | 131.5359 | 124.3039 | 145.4822 | 127.13 | 74.5195 |  |  |  |  | 121.258 | 119.5536 | 155.9631 | 149.1332 |  |  | 125.8484 | 130.8713 | 151.5788 | 161.2425 | 99.9994 | 91.5449 | 104.1938 | 118.7222 | 131.3127 |  |  |  | 154.1616 | 128.2527 | 136.3901 | [5 empty] | 132.5705 | 148.9089 | 157.3351 | 150.4564 | 80.8929 | 98.5094 | 99.4238 | 115.8925 | 114.4257 | 135.3661 | 87.3486 | 98.716 | 108.9665 | 126.0591 | 138.8862 |  | 152.3718 | 162.7986 | 157.1959 | 101.6688 | 122.2014 | 144.5405 | 159.426 | 153.9975 | [7 empty] | 107.5558 | 128.4775 | 151.3371 | 162.5158 | 155.0576 | 83.6992 | 84.4188 | 146.969 | 102.9469 | 149.0511 | 107.1293 | 34.1633 | 33.5187 | 86.5215 | 83.4246 | 31.9248 | 33.1489 | 33.2703 | 32.7472 | 33.39 | 34.895 | 83.3847 | 97.1876 |  |  | 137.1409 | 151.6794 | 154.9247 | 143.7754 | 126.2103 | 98.2434 | [7 empty] | 100.1308 | 109.8075 | 125.1891 | 148.4935 | 156.2147 | 148.1811 | 125.3244 | 129.2535 | 149.039 | 141.2466 | [5 empty] | 120.5022 | 130.6975 | 161.531 | 155.7391 |  |  | 101.0083 | 129.6276 | 153.7993 | 164.7378 | 131.9984 | 97.3025 | 106.9816 | 123.3526 | 139.6421 |  |  |  | 157.5033 | 107.9907 | 137.1594 | [5 empty] | 124.083 | 147.7826 | 157.8538 | 153.7522 | 78.8457 | 94.9076 | 107.1053 | 120.954 | 108.9532 | 139.0149 | 78.7721 | 92.7374 | 104.1838 | 123.1542 | 137.0763 |  | 158.9166 | 167.4691 | 159.1273 | 108.5455 | 130.8723 | 151.5548 | 160.7574 | 153.2768 | [7 empty] | 102.5564 | 132.5851 | 156.4358 | 166.5504 |  | 84.5762 | 85.3797 | 85.1447 | 164.563 | 112.7813 | 52.9886 |  | 22.4367 | 22.7818 | 19.5752 | 20.7586 | 47.8002 | 84.5971 | 73.4788 | 84.4441 | 83.6897 | 85.1265 | 89.7892 | 100.3706 | 96.6654 | 136.7547 | 137.1175 | 100.0163 | -0.006 | -0.0333 | 0.0058 | 0.028 | -0.009 | 0.0009 | -0.0363 | -0.055 | -0.0483 | -285.1077 | 1.4943 | -332.0337 | 1.7509 | -319.8175 | 1.6134 | -302.004 | 1.5949 | -205.5313 | 1.9686 | -249.3888 | 1.8023 |  |  | 84.5599 | 136.9361 | 174.0448
2017-12-19 15:16 | 12024.7214 |  |  | 87.2891 | 20.3968 | 51.0759 | 56.8602 | 33.3658 | 30.5901 | 23.4195 | 47.484 |  |  | -104.5678 | 14.936 | 54.1454 | 68.2733 | 41.0655 | 20.5702 | 75.4399 | 86.7691 | 4.4211 |  | 136.8035 | 114.5909 | 135.687 | 148.9176 | 146.7972 | 135.668 | 96.2789 |  |  | 119.8048 | 103.8753 | 118.1317 | 99.1244 | 91.9402 | 101.2668 | 102.4791 | 115.3151 | 139.2935 | 149.7778 | 145.2653 | 131.54 | 124.2982 | 145.4788 | 127.1285 | 74.5451 |  |  |  |  | 121.2566 | 119.5533 | 155.9501 | 149.1218 |  |  | 125.8446 | 130.8717 | 151.5681 | 161.2323 | 100.0002 | 91.5389 | 104.1922 | 118.7216 | 131.305 |  |  |  | 154.1452 | 128.2445 | 136.3791 | [5 empty] | 132.5637 | 148.9022 | 157.3247 | 150.4498 | 80.8983 | 98.5107 | 99.4319 | 115.8866 | 114.4198 | 135.3584 | 87.3364 | 98.7085 | 108.9651 | 126.0509 | 138.8776 |  | 152.3635 | 162.7888 | 157.1898 | 101.6625 | 122.1957 | 144.5376 | 159.4157 | 153.981 | [7 empty] | 107.5565 | 128.4624 | 151.3287 | 162.5077 | 155.0472 | 83.6956 | 84.4149 | 146.9571 | 102.9388 | 149.0546 | 107.1191 | 34.1052 | 33.3789 | 86.5135 | 83.421 | 31.7505 | 33.1145 | 33.1663 | 32.9179 | 33.459 | 34.9409 | 83.3735 | 97.1781 |  |  | 137.1423 | 151.6736 | 154.9177 | 143.7688 | 126.2094 | 98.2453 | [7 empty] | 100.1372 | 109.814 | 125.1925 | 148.4875 | 156.2061 | 148.1766 | 125.3204 | 129.256 | 149.0324 | 141.2413 | [5 empty] | 120.5005 | 130.6999 | 161.5246 | 155.7238 |  |  | 101.0053 | 129.629 | 153.7918 | 164.7306 | 131.9957 | 97.3016 | 106.9876 | 123.3587 | 139.6416 |  |  |  | 157.4919 | 107.9942 | 137.159 | [5 empty] | 124.0854 | 147.7754 | 157.8472 | 153.75 | 78.851 | 94.911 | 107.1031 | 120.9557 | 108.9444 | 139.0144 | 78.7715 | 92.7383 | 104.174 | 123.1566 | 137.0694 |  | 158.9033 | 167.4509 | 159.1143 | 108.5426 | 130.8699 | 151.5463 | 160.7441 | 153.2651 | [7 empty] | 102.563 | 132.5893 | 156.4357 | 166.5527 |  | 84.5732 | 85.3809 | 85.1485 | 164.5603 | 112.7711 | 52.9896 |  | 22.4385 | 22.7779 | 19.5796 | 20.7651 | 47.802 | 84.5738 | 73.4782 | 84.4371 | 83.6885 | 85.1146 | 89.782 | 100.3645 | 96.6294 | 136.8082 | 137.1017 | 100.0205 | -0.0057 | -0.0332 | 0.0057 | 0.0276 | -0.0093 | 0.0004 | -0.0342 | -0.0529 | -0.0632 | -285.0276 | 1.4655 | -332.0306 | 1.7612 | -319.8544 | 1.6565 | -302.0348 | 1.5682 | -205.4852 | 1.946 | -249.4103 | 1.8105 |  |  | 84.5567 | 136.9549 | 173.9377
2017-12-19 15:16 | 12025.7215 |  |  | 87.3487 | 20.3888 | 51.0089 | 56.853 | 33.4593 | 30.5244 | 23.4218 | 47.4444 |  |  | -104.4527 | 14.9432 | 54.0984 | 68.3647 | 41.0477 | 20.6426 | 75.4333 | 86.8953 | 4.1485 |  | 136.7945 | 114.5861 | 135.6802 | 148.9085 | 146.7897 | 135.6618 | 96.2832 |  |  | 119.7983 | 103.8677 | 118.1261 | 99.1163 | 91.9409 | 101.2663 | 102.4851 | 115.3133 | 139.2937 | 149.77 | 145.2597 | 131.5281 | 124.2998 | 145.4757 | 127.1258 | 74.549 |  |  |  |  | 121.2507 | 119.5497 | 155.9416 | 149.1159 |  |  | 125.8448 | 130.8743 | 151.5596 | 161.2194 | 100.0062 | 91.5395 | 104.1941 | 118.723 | 131.3001 |  |  |  | 154.1367 | 128.2417 | 136.3749 | [5 empty] | 132.5544 | 148.8917 | 157.3176 | 150.4476 | 80.8985 | 98.5119 | 99.4368 | 115.8854 | 114.4107 | 135.3463 | 87.3276 | 98.7028 | 108.9612 | 126.045 | 138.8671 |  | 152.3566 | 162.7743 | 157.175 | 101.646 | 122.1827 | 144.5271 | 159.3998 | 153.967 | [7 empty] | 107.555 | 128.4557 | 151.3204 | 162.4962 | 155.0373 | 83.6975 | 84.413 | 146.9485 | 102.9276 | 149.0376 | 107.1144 | 34.0244 | 33.2449 | 86.5103 | 83.4229 | 31.64 | 33.0679 | 33.2337 | 33.1474 | 33.4512 | 35.0119 | 83.3776 | 97.181 |  |  | 137.1259 | 151.6613 | 154.9157 | 143.757 | 126.2078 | 98.2452 | [7 empty] | 100.1386 | 109.8103 | 125.1852 | 148.4763 | 156.1852 | 148.158 | 125.3123 | 129.2541 | 149.019 | 141.2289 | [5 empty] | 120.4912 | 130.6917 | 161.518 | 155.7154 |  |  | 101.0051 | 129.6313 | 153.7966 | 164.7168 | 131.9907 | 97.3092 | 106.9973 | 123.3675 | 139.6364 |  |  |  | 157.4818 | 107.994 | 137.1553 | [5 empty] | 124.0871 | 147.7672 | 157.8405 | 153.7398 | 78.8495 | 94.9061 | 107.104 | 120.9492 | 108.9438 | 139.0098 | 78.7732 | 92.7399 | 104.1742 | 123.1551 | 137.0631 |  | 158.8975 | 167.4482 | 159.1076 | 108.5408 | 130.8673 | 151.5426 | 160.7318 | 153.2644 | [7 empty] | 102.5589 | 132.5809 | 156.4276 | 166.5426 |  | 84.5632 | 85.3673 | 85.1379 | 164.548 | 112.7564 | 52.988 |  | 22.4264 | 22.7729 | 19.5743 | 20.7616 | 47.8011 | 84.5663 | 73.4697 | 84.4304 | 83.6867 | 85.1081 | 89.786 | 100.3728 | 96.6139 | 136.7549 | 137.0888 | 100.0273 | -0.0054 | -0.0332 | 0.0057 | 0.0272 | -0.0091 | 0.0008 | -0.0325 | -0.0547 | -0.0494 | -285.0523 | 1.482 | -332.0799 | 1.7879 | -319.879 | 1.6257 | -301.9887 | 1.562 | -205.5067 | 1.9583 | -249.4226 | 1.8351 |  |  | 84.5505 | 136.9219 | 173.975
2017-12-19 15:16 | 12026.7216 |  |  | 87.2514 | 20.3788 | 51.0788 | 56.8869 | 33.3953 | 30.5764 | 23.4383 | 47.5144 |  |  | -104.4742 | 14.9023 | 54.1272 | 68.2605 | 40.9978 | 20.5861 | 75.4657 | 86.7227 | 2.7056 |  | 136.785 | 114.5825 | 135.6806 | 148.9051 | 146.7798 | 135.6493 | 96.2776 |  |  | 119.7927 | 103.8577 | 118.1141 | 99.1154 | 91.9351 | 101.2723 | 102.4807 | 115.3096 | 139.2872 | 149.7572 | 145.2451 | 131.5187 | 124.2949 | 145.4661 | 127.1228 | 74.5361 |  |  |  |  | 121.2433 | 119.5444 | 155.9351 | 149.1138 |  |  | 125.8417 | 130.8709 | 151.5526 | 161.2088 | 100.0038 | 91.5374 | 104.1932 | 118.7187 | 131.2907 |  |  |  | 154.1286 | 128.2476 | 136.3727 | [5 empty] | 132.5506 | 148.893 | 157.3154 | 150.4415 | 80.8932 | 98.5106 | 99.4369 | 115.8847 | 114.4037 | 135.3402 | 87.3311 | 98.7008 | 108.9566 | 126.0441 | 138.8599 |  | 152.3522 | 162.763 | 157.1596 | 101.6462 | 122.1777 | 144.5179 | 159.3873 | 153.9568 | [7 empty] | 107.5483 | 128.4556 | 151.3127 | 162.4878 | 155.0229 | 83.689 | 84.4077 | 146.9404 | 102.9213 | 149.0159 | 107.1083 | 33.959 | 33.1725 | 86.5107 | 83.421 | 31.6478 | 33.0098 | 33.4977 | 33.2966 | 33.4347 | 35.0257 | 83.3791 | 97.1837 |  |  | 137.123 | 151.6619 | 154.9128 | 143.7504 | 126.2053 | 98.2422 | [7 empty] | 100.137 | 109.8042 | 125.1776 | 148.468 | 156.1714 | 148.1461 | 125.3059 | 129.2496 | 149.0115 | 141.2174 | [5 empty] | 120.4864 | 130.6841 | 161.5105 | 155.7089 |  |  | 101.0119 | 129.6371 | 153.799 | 164.7075 | 131.9852 | 97.3159 | 107 | 123.3677 | 139.6328 |  |  |  | 157.4677 | 107.9881 | 137.145 | [5 empty] | 124.0847 | 147.7632 | 157.8297 | 153.7289 | 78.8467 | 94.9001 | 107.1059 | 120.9474 | 108.9464 | 139.0103 | 78.7737 | 92.7394 | 104.1778 | 123.149 | 137.0568 |  | 158.9014 | 167.4469 | 159.1073 | 108.5443 | 130.8648 | 151.5383 | 160.7303 | 153.2547 | [7 empty] | 102.5552 | 132.5789 | 156.4138 | 166.5245 |  | 84.5624 | 85.3622 | 85.1314 | 164.5342 | 112.7513 | 52.9872 |  | 22.4282 | 22.7824 | 19.5743 | 20.7668 | 47.8041 | 84.5853 | 73.4677 | 84.4206 | 83.6721 | 85.1002 | 89.7738 | 100.364 | 96.6239 | 136.8072 | 137.1006 | 99.9913 | -0.0059 | -0.0337 | 0.0061 | 0.0275 | -0.0096 | 0.0004 | -0.0137 | -0.0554 | -0.0408 | -285.0677 | 1.5477 | -332.126 | 1.7735 | -319.879 | 1.6072 | -301.9702 | 1.5497 | -205.5221 | 2.0096 | -249.4842 | 1.8351 |  |  | 84.5432 | 136.9539 | 173.9208
2017-12-19 15:16 | 12027.7216 |  |  | 87.2634 | 20.4993 | 50.9767 | 56.9001 | 33.3772 | 30.5905 | 23.3957 | 47.4948 |  |  | -104.4386 | 14.8919 | 54.2299 | 68.3466 | 41.0431 | 20.6092 | 75.5461 | 86.7849 | 3.0948 |  | 136.7691 | 114.576 | 135.6682 | 148.8907 | 146.7668 | 135.6405 | 96.2723 |  |  | 119.7811 | 103.8469 | 118.0968 | 99.1132 | 91.9269 | 101.2625 | 102.4751 | 115.3074 | 139.2795 | 149.7477 | 145.2337 | 131.5154 | 124.2929 | 145.4631 | 127.1183 | 74.5335 |  |  |  |  | 121.2421 | 119.544 | 155.9244 | 149.105 |  |  | 125.8328 | 130.8654 | 151.5484 | 161.2018 | 99.998 | 91.5368 | 104.1868 | 118.7131 | 131.2776 |  |  |  | 154.1196 | 128.2446 | 136.3697 | [5 empty] | 132.5473 | 148.8894 | 157.308 | 150.4288 | 80.9001 | 98.5124 | 99.4357 | 115.8821 | 114.402 | 135.342 | 87.3364 | 98.7 | 108.9592 | 126.0483 | 138.8531 |  | 152.3473 | 162.7577 | 157.1582 | 101.6581 | 122.1734 | 144.5178 | 159.3809 | 153.9463 | [7 empty] | 107.5401 | 128.4475 | 151.3031 | 162.4782 | 155.0049 | 83.6759 | 84.4053 | 146.9269 | 102.9165 | 149.0165 | 107.1023 | 33.9604 | 33.1972 | 86.5047 | 83.4071 | 31.702 | 33.0437 | 33.6927 | 33.3797 | 33.4965 | 34.8523 | 83.3737 | 97.1699 |  |  | 137.1322 | 151.658 | 154.8995 | 143.7447 | 126.2062 | 98.2438 | [7 empty] | 100.1426 | 109.806 | 125.1745 | 148.4661 | 156.1686 | 148.1426 | 125.3 | 129.2496 | 149.0052 | 141.2125 | [5 empty] | 120.487 | 130.6825 | 161.4961 | 155.6972 |  |  | 101.0159 | 129.6298 | 153.7883 | 164.7047 | 131.9792 | 97.3109 | 106.9955 | 123.3583 | 139.6314 |  |  |  | 157.4672 | 107.9851 | 137.1475 | [5 empty] | 124.0904 | 147.7651 | 157.8207 | 153.727 | 78.8552 | 94.9076 | 107.1104 | 120.9482 | 108.9459 | 139.005 | 78.7686 | 92.7294 | 104.1805 | 123.1435 | 137.0453 |  | 158.8975 | 167.4306 | 159.0945 | 108.539 | 130.8602 | 151.5284 | 160.7226 | 153.2393 | [7 empty] | 102.5512 | 132.5781 | 156.4069 | 166.5221 |  | 84.5598 | 85.3622 | 85.1313 | 164.5248 | 112.7524 | 52.9812 |  | 22.4349 | 22.7814 | 19.5752 | 20.7702 | 47.8073 | 84.6497 | 73.465 | 84.4098 | 83.6663 | 85.0931 | 89.7744 | 100.3616 | 96.5673 | 136.7964 | 137.0436 | 100.0045 | -0.0054 | -0.0335 | 0.0056 | 0.0276 | -0.0091 | 0.0001 | -0.0269 | -0.0559 | -0.0372 | -285.1446 | 1.4902 | -332.0091 | 1.7078 | -319.7836 | 1.6093 | -302.0933 | 1.6442 | -205.5898 | 1.9727 | -249.398 | 1.7776 |  |  | 84.538 | 136.92 | 174.0197
2017-12-19 15:16 | 12028.7217 |  |  | 87.3042 | 20.4586 | 51.0427 | 56.9673 | 33.4937 | 30.5461 | 23.3342 | 47.4925 |  |  | -104.4252 | 15.0115 | 54.1412 | 68.3071 | 41.0706 | 20.6197 | 75.4706 | 86.9105 | 4.3496 |  | 136.7624 | 114.5737 | 135.6582 | 148.8842 | 146.7594 | 135.6391 | 96.2755 |  |  | 119.7757 | 103.8447 | 118.0944 | 99.1081 | 91.9213 | 101.2625 | 102.4663 | 115.299 | 139.2679 | 149.7359 | 145.2226 | 131.5056 | 124.2915 | 145.454 | 127.1046 | 74.5214 |  |  |  |  | 121.2342 | 119.5354 | 155.9177 | 149.0928 |  |  | 125.8284 | 130.8639 | 151.5414 | 161.1936 | 99.9984 | 91.5336 | 104.1878 | 118.7077 | 131.2755 |  |  |  | 154.1086 | 128.2408 | 136.3621 | [5 empty] | 132.5452 | 148.8834 | 157.2996 | 150.418 | 80.9065 | 98.5144 | 99.4393 | 115.8794 | 114.4051 | 135.349 | 87.3399 | 98.7131 | 108.9689 | 126.051 | 138.8533 |  | 152.3452 | 162.7612 | 157.1598 | 101.6549 | 122.179 | 144.5251 | 159.3832 | 153.9432 | [7 empty] | 107.538 | 128.4419 | 151.2957 | 162.468 | 154.997 | 83.6727 | 84.4047 | 146.9192 | 102.9095 | 149.0086 | 107.1011 | 33.9835 | 33.2927 | 86.5038 | 83.4092 | 31.7438 | 33.2169 | 33.8163 | 33.5106 | 33.5818 | 34.648 | 83.3741 | 97.1654 |  |  | 137.1369 | 151.6496 | 154.8976 | 143.7332 | 126.2047 | 98.2479 | [7 empty] | 100.1452 | 109.8099 | 125.169 | 148.4597 | 156.1611 | 148.1339 | 125.2972 | 129.2459 | 148.9982 | 141.2078 | [5 empty] | 120.4873 | 130.6823 | 161.4865 | 155.6898 |  |  | 101.0136 | 129.6228 | 153.7769 | 164.687 | 131.9816 | 97.3054 | 106.9869 | 123.3501 | 139.6171 |  |  |  | 157.4592 | 107.9807 | 137.1392 | [5 empty] | 124.082 | 147.753 | 157.81 | 153.7102 | 78.8501 | 94.9082 | 107.1072 | 120.9371 | 108.9486 | 139.0021 | 78.7738 | 92.7287 | 104.1821 | 123.1457 | 137.0383 |  | 158.8827 | 167.4187 | 159.0844 | 108.5277 | 130.8577 | 151.5207 | 160.7133 | 153.2303 | [7 empty] | 102.5466 | 132.5729 | 156.398 | 166.5106 |  | 84.5494 | 85.3495 | 85.1209 | 164.5115 | 112.7395 | 52.9739 |  | 22.4313 | 22.7714 | 19.5703 | 20.7654 | 47.8049 | 84.6826 | 73.4542 | 84.4182 | 83.6675 | 85.0997 | 89.78 | 100.3571 | 96.608 | 136.7341 | 137.0969 | 99.987 | -0.0059 | -0.0337 | 0.0056 | 0.028 | -0.0097 | 0.0006 | -0.0296 | -0.0551 | -0.0357 | -284.9661 | 1.4553 | -332.0676 | 1.7858 | -319.8852 | 1.6791 | -302.0625 | 1.5559 | -205.476 | 1.9275 | -249.4473 | 1.8228 |  |  | 84.5353 | 136.9155 | 174.0699
2017-12-19 15:16 | 12029.7217 |  |  | 87.2507 | 20.4393 | 51.0082 | 56.9143 | 33.4043 | 30.5462 | 23.3879 | 47.4623 |  |  | -104.5283 | 15.1094 | 54.2121 | 68.3095 | 41.0777 | 20.5913 | 75.5142 | 86.9275 | 4.0615 |  | 136.7611 | 114.5763 | 135.6608 | 148.8802 | 146.7562 | 135.6358 | 96.2781 |  |  | 119.7699 | 103.8498 | 118.0969 | 99.1075 | 91.9158 | 101.2785 | 102.4655 | 115.2951 | 139.2627 | 149.7268 | 145.2121 | 131.5006 | 124.2833 | 145.4434 | 127.095 | 74.5012 |  |  |  |  | 121.225 | 119.533 | 155.9099 | 149.0859 |  |  | 125.8326 | 130.8675 | 151.5417 | 161.1931 | 100.0026 | 91.5393 | 104.193 | 118.7111 | 131.2771 |  |  |  | 154.0951 | 128.2367 | 136.3475 | [5 empty] | 132.5413 | 148.873 | 157.286 | 150.4042 | 80.904 | 98.513 | 99.4374 | 115.8753 | 114.3982 | 135.3428 | 87.3379 | 98.7106 | 108.9668 | 126.0441 | 138.8494 |  | 152.3378 | 162.7463 | 157.1506 | 101.6499 | 122.1798 | 144.5179 | 159.3714 | 153.9331 | [7 empty] | 107.5326 | 128.4502 | 151.2972 | 162.4581 | 154.9934 | 83.6712 | 84.3997 | 146.9141 | 102.9065 | 148.9996 | 107.1031 | 33.9293 | 33.3687 | 86.501 | 83.4039 | 31.7482 | 33.3222 | 33.8143 | 33.6512 | 33.5924 | 34.499 | 83.369 | 97.1596 |  |  | 137.1294 | 151.6418 | 154.8906 | 143.7248 | 126.2046 | 98.2469 | [7 empty] | 100.1408 | 109.811 | 125.1746 | 148.4559 | 156.1489 | 148.1266 | 125.2951 | 129.2413 | 148.9928 | 141.2038 | [5 empty] | 120.4845 | 130.6858 | 161.4757 | 155.6794 |  |  | 101.0086 | 129.6292 | 153.7709 | 164.6712 | 131.973 | 97.3054 | 106.9809 | 123.3519 | 139.6085 |  |  |  | 157.4429 | 107.9776 | 137.1273 | [5 empty] | 124.0674 | 147.7434 | 157.7979 | 153.6944 | 78.8418 | 94.9058 | 107.0985 | 120.9344 | 108.9432 | 139.0071 | 78.7793 | 92.7324 | 104.1842 | 123.1442 | 137.0388 |  | 158.8703 | 167.4141 | 159.082 | 108.5256 | 130.8583 | 151.5148 | 160.7052 | 153.2217 | [7 empty] | 102.5426 | 132.564 | 156.3875 | 166.4901 |  | 84.5446 | 85.34 | 85.1138 | 164.501 | 112.7281 | 52.9788 |  | 22.4321 | 22.7758 | 19.5692 | 20.7683 | 47.8108 | 84.6549 | 73.4521 | 84.4026 | 83.6645 | 85.088 | 89.7751 | 100.3606 | 96.5658 | 136.7677 | 137.0496 | 99.9743 | -0.0059 | -0.0332 | 0.0062 | 0.0278 | -0.0093 | 0.0002 | -0.0258 | -0.0549 | -0.0393 | -285.083 | 1.5045 | -332.0799 | 1.7735 | -319.8636 | 1.6175 | -302.0287 | 1.5702 | -205.5252 | 1.9645 | -249.4811 | 1.8331 |  |  | 84.5281 | 136.9086 | 174.0805
2017-12-19 15:16 | 12030.7218 |  |  | 87.2284 | 20.5013 | 51.0486 | 56.83 | 33.4493 | 30.6293 | 23.4631 | 47.4024 |  |  | -104.4055 | 15.069 | 54.2153 | 68.3411 | 41.0863 | 20.5359 | 75.466 | 86.9288 | 4.3254 |  | 136.7464 | 114.5763 | 135.6511 | 148.8652 | 146.7414 | 135.6262 | 96.2776 |  |  | 119.7613 | 103.8438 | 118.0885 | 99.0979 | 91.9044 | 101.2692 | 102.4721 | 115.303 | 139.2622 | 149.722 | 145.2089 | 131.4992 | 124.2824 | 145.4388 | 127.0919 | 74.4835 |  |  |  |  | 121.2257 | 119.5396 | 155.8973 | 149.077 |  |  | 125.8285 | 130.8618 | 151.5394 | 161.1855 | 100.0011 | 91.5504 | 104.1922 | 118.7157 | 131.2736 |  |  |  | 154.0896 | 128.2375 | 136.3443 | [5 empty] | 132.5413 | 148.8684 | 157.2824 | 150.4019 | 80.9126 | 98.5182 | 99.4386 | 115.8745 | 114.3922 | 135.335 | 87.3372 | 98.7026 | 108.9647 | 126.0394 | 138.8392 |  | 152.3281 | 162.7295 | 157.1299 | 101.6485 | 122.1684 | 144.5033 | 159.3568 | 153.9175 | [7 empty] | 107.5348 | 128.4537 | 151.29 | 162.4529 | 154.9891 | 83.6677 | 84.3955 | 146.9018 | 102.8962 | 148.9908 | 107.0935 | 33.8428 | 33.5161 | 86.4854 | 83.3921 | 31.756 | 33.278 | 33.8083 | 33.9797 | 33.546 | 34.3614 | 83.3517 | 97.1437 |  |  | 137.1182 | 151.6312 | 154.8699 | 143.7167 | 126.1912 | 98.2407 | [7 empty] | 100.137 | 109.8074 | 125.177 | 148.4533 | 156.1393 | 148.1188 | 125.2904 | 129.2381 | 148.9879 | 141.1969 | [5 empty] | 120.473 | 130.6808 | 161.461 | 155.666 |  |  | 101.0028 | 129.6269 | 153.7656 | 164.6691 | 131.9639 | 97.3079 | 106.9841 | 123.3547 | 139.612 |  |  |  | 157.4376 | 107.9782 | 137.1253 | [5 empty] | 124.0765 | 147.7446 | 157.7924 | 153.6941 | 78.8523 | 94.9053 | 107.1002 | 120.9428 | 108.9468 | 139.0099 | 78.7842 | 92.7332 | 104.1914 | 123.1418 | 137.0374 |  | 158.8692 | 167.4084 | 159.0744 | 108.5333 | 130.8563 | 151.5132 | 160.6991 | 153.2172 | [7 empty] | 102.5335 | 132.559 | 156.381 | 166.4769 |  | 84.5403 | 85.3382 | 85.1063 | 164.4893 | 112.7266 | 52.9796 |  | 22.4355 | 22.7798 | 19.5684 | 20.7754 | 47.8127 | 84.6358 | 73.455 | 84.4046 | 83.663 | 85.0863 | 89.7654 | 100.3479 | 96.5384 | 136.7906 | 137.084 | 100.0796 | -0.0058 | -0.0334 | 0.0056 | 0.0269 | -0.0098 | 0 | -0.0314 | -0.0556 | -0.0473 | -284.9907 | 1.5169 | -332.1599 | 1.8125 | -319.8821 | 1.6236 | -302.0194 | 1.5251 | -205.479 | 1.9809 | -249.555 | 1.8577 |  |  | 84.5252 | 136.9373 | 174.0978
2017-12-19 15:16 | 12031.7219 |  |  | 87.3213 | 20.4478 | 51.0082 | 56.8903 | 33.4039 | 30.6813 | 23.4307 | 47.4799 |  |  | -104.4668 | 15.1277 | 54.1955 | 68.374 | 41.074 | 20.535 | 75.4826 | 86.9703 | 6.4894 |  | 136.7311 | 114.5672 | 135.6452 | 148.8492 | 146.7277 | 135.6156 | 96.2782 |  |  | 119.753 | 103.8316 | 118.0746 | 99.0884 | 91.9 | 101.262 | 102.4708 | 115.3011 | 139.2571 | 149.7149 | 145.1965 | 131.4938 | 124.2863 | 145.4359 | 127.0876 | 74.4792 |  |  |  |  | 121.2306 | 119.5379 | 155.8836 | 149.0651 |  |  | 125.8166 | 130.8542 | 151.5251 | 161.1694 | 100.0001 | 91.5464 | 104.1894 | 118.712 | 131.2683 |  |  |  | 154.074 | 128.2372 | 136.3387 | [5 empty] | 132.537 | 148.8645 | 157.2729 | 150.3951 | 80.9164 | 98.5202 | 99.4412 | 115.8692 | 114.3929 | 135.3336 | 87.3346 | 98.706 | 108.962 | 126.0336 | 138.8344 |  | 152.3169 | 162.7193 | 157.1231 | 101.6441 | 122.1644 | 144.4934 | 159.3465 | 153.9043 | [7 empty] | 107.5382 | 128.4452 | 151.2819 | 162.4439 | 154.9734 | 83.6616 | 84.3864 | 146.8954 | 102.889 | 148.978 | 107.0844 | 33.7126 | 33.5326 | 86.4799 | 83.3911 | 31.7784 | 33.2189 | 33.881 | 34.4157 | 33.4118 | 34.3614 | 83.3427 | 97.141 |  |  | 137.1133 | 151.6328 | 154.864 | 143.7088 | 126.1826 | 98.2354 | [7 empty] | 100.129 | 109.8035 | 125.1691 | 148.4418 | 156.1327 | 148.1058 | 125.2829 | 129.2378 | 148.983 | 141.1873 | [5 empty] | 120.468 | 130.6723 | 161.4523 | 155.6566 |  |  | 101.0033 | 129.6197 | 153.76 | 164.656 | 131.9573 | 97.3107 | 106.9874 | 123.3568 | 139.6038 |  |  |  | 157.4321 | 107.9819 | 137.122 | [5 empty] | 124.0824 | 147.7398 | 157.786 | 153.6863 | 78.8569 | 94.9111 | 107.1044 | 120.9453 | 108.9479 | 139.0063 | 78.7836 | 92.7251 | 104.1918 | 123.1323 | 137.0284 |  | 158.8638 | 167.3988 | 159.0601 | 108.5313 | 130.8494 | 151.5059 | 160.6921 | 153.209 | [7 empty] | 102.525 | 132.558 | 156.3854 | 166.4704 |  | 84.5296 | 85.335 | 85.0988 | 164.4744 | 112.7173 | 52.9696 |  | 22.4278 | 22.7804 | 19.5632 | 20.779 | 47.8012 | 84.5796 | 73.45 | 84.4025 | 83.664 | 85.0948 | 89.7804 | 100.3567 | 96.5542 | 136.8082 | 137.1364 | 100.0205 | -0.0059 | -0.0334 | 0.006 | 0.0272 | -0.0095 | 0.0006 | -0.0181 | -0.0553 | -0.0581 | -285.2492 | 1.5661 | -332.0952 | 1.6873 | -319.7283 | 1.5702 | -302.0564 | 1.6462 | -205.716 | 2.0404 | -249.4657 | 1.7509 |  |  | 84.5216 | 136.9723 | 174.1353
2017-12-19 15:16 | 12032.7219 |  |  | 87.1851 | 20.4789 | 51.0579 | 56.832 | 33.5076 | 30.6978 | 23.4184 | 47.4829 |  |  | -104.4871 | 15.0629 | 54.1976 | 68.3798 | 40.9994 | 20.5782 | 75.4408 | 86.9166 | 2.277 |  | 136.7255 | 114.5681 | 135.6451 | 148.8458 | 146.7268 | 135.6148 | 96.2828 |  |  | 119.7488 | 103.83 | 118.071 | 99.0904 | 91.9055 | 101.2652 | 102.474 | 115.2992 | 139.2555 | 149.7057 | 145.1842 | 131.4897 | 124.2891 | 145.4314 | 127.0894 | 74.4914 |  |  |  |  | 121.228 | 119.5399 | 155.8705 | 149.052 |  |  | 125.8129 | 130.8512 | 151.5163 | 161.1553 | 99.9954 | 91.5383 | 104.187 | 118.7071 | 131.2583 |  |  |  | 154.0651 | 128.2303 | 136.3286 | [5 empty] | 132.5301 | 148.8615 | 157.2621 | 150.3844 | 80.9123 | 98.5184 | 99.4365 | 115.8698 | 114.389 | 135.3342 | 87.3325 | 98.7058 | 108.9611 | 126.0289 | 138.8285 |  | 152.3125 | 162.7103 | 157.1194 | 101.6475 | 122.1676 | 144.487 | 159.334 | 153.8945 | [7 empty] | 107.535 | 128.4414 | 151.2879 | 162.4328 | 154.9611 | 83.6552 | 84.375 | 146.8869 | 102.8882 | 148.9722 | 107.0822 | 33.6424 | 33.3528 | 86.4814 | 83.3852 | 31.8081 | 33.1861 | 33.9337 | 34.6026 | 33.2219 | 34.376 | 83.3481 | 97.1424 |  |  | 137.1154 | 151.6263 | 154.8621 | 143.7008 | 126.1806 | 98.236 | [7 empty] | 100.1289 | 109.8064 | 125.1688 | 148.4316 | 156.1241 | 148.0933 | 125.278 | 129.2364 | 148.9833 | 141.1778 | [5 empty] | 120.4711 | 130.6708 | 161.4428 | 155.6418 |  |  | 101.004 | 129.6168 | 153.7534 | 164.6397 | 131.9508 | 97.3049 | 106.9827 | 123.3519 | 139.5842 |  |  |  | 157.4171 | 107.9804 | 137.1137 | [5 empty] | 124.0757 | 147.7299 | 157.7793 | 153.6758 | 78.8501 | 94.9138 | 107.1007 | 120.9397 | 108.9434 | 138.9958 | 78.7822 | 92.7226 | 104.1949 | 123.1276 | 137.0229 |  | 158.8623 | 167.3951 | 159.0513 | 108.532 | 130.8487 | 151.5031 | 160.6787 | 153.1988 | [7 empty] | 102.5267 | 132.5533 | 156.3797 | 166.4639 |  | 84.5245 | 85.3289 | 85.1003 | 164.4669 | 112.703 | 52.9679 |  | 22.4272 | 22.7838 | 19.5636 | 20.785 | 47.8015 | 84.4762 | 73.4439 | 84.3917 | 83.6442 | 85.0773 | 89.7728 | 100.3605 | 96.5699 | 136.7587 | 137.0232 | 100.0135 | -0.0057 | -0.0334 | 0.0058 | 0.0279 | -0.0095 | -0.0002 | -0.0313 | -0.056 | -0.0365 | -284.9261 | 1.3813 | -331.966 | 1.7468 | -319.9037 | 1.7468 | -302.2379 | 1.5887 | -205.4667 | 1.8639 | -249.3734 | 1.8084 |  |  | 84.5121 | 136.891 | 174.1213
2017-12-19 15:16 | 12033.722 |  |  | 87.1789 | 20.4324 | 51.0562 | 56.893 | 33.444 | 30.741 | 23.4399 | 47.4401 |  |  | -104.5331 | 15.0368 | 54.2203 | 68.3675 | 41.0722 | 20.6099 | 75.4311 | 86.7985 | 3.389 |  | 136.7179 | 114.5735 | 135.6393 | 148.8426 | 146.716 | 135.612 | 96.2824 |  |  | 119.7474 | 103.825 | 118.0667 | 99.0837 | 91.9027 | 101.2666 | 102.4706 | 115.2992 | 139.2495 | 149.6996 | 145.18 | 131.4838 | 124.2839 | 145.4254 | 127.0884 | 74.4933 |  |  |  |  | 121.2177 | 119.5343 | 155.8571 | 149.0363 |  |  | 125.8076 | 130.8463 | 151.5116 | 161.1436 | 99.9853 | 91.5392 | 104.186 | 118.7006 | 131.2481 |  |  |  | 154.0594 | 128.2236 | 136.3218 | [5 empty] | 132.5305 | 148.8573 | 157.2499 | 150.3801 | 80.9134 | 98.5127 | 99.4328 | 115.8721 | 114.3828 | 135.3336 | 87.3344 | 98.702 | 108.959 | 126.0233 | 138.8256 |  | 152.3122 | 162.7036 | 157.1039 | 101.6467 | 122.168 | 144.4812 | 159.3307 | 153.8874 | [7 empty] | 107.5363 | 128.437 | 151.2811 | 162.4226 | 154.963 | 83.6532 | 84.3725 | 146.8805 | 102.8847 | 148.9625 | 107.0823 | 33.6985 | 33.2871 | 86.4765 | 83.3813 | 31.8586 | 33.195 | 33.9931 | 34.6037 | 33.0095 | 34.4034 | 83.347 | 97.1322 |  |  | 137.1177 | 151.6198 | 154.8504 | 143.6891 | 126.1751 | 98.2414 | [7 empty] | 100.138 | 109.8147 | 125.1669 | 148.4247 | 156.1154 | 148.0864 | 125.2807 | 129.2396 | 148.9811 | 141.1722 | [5 empty] | 120.4674 | 130.6729 | 161.431 | 155.6289 |  |  | 101.0025 | 129.6142 | 153.7445 | 164.6308 | 131.95 | 97.3025 | 106.986 | 123.3394 | 139.574 |  |  |  | 157.4026 | 107.9799 | 137.1075 | [5 empty] | 124.0739 | 147.7234 | 157.7721 | 153.6724 | 78.8505 | 94.9135 | 107.1054 | 120.9379 | 108.9357 | 138.9866 | 78.7873 | 92.7298 | 104.1926 | 123.1257 | 137.013 |  | 158.8572 | 167.3837 | 159.0421 | 108.5336 | 130.847 | 151.4953 | 160.6634 | 153.1809 | [7 empty] | 102.5225 | 132.5389 | 156.363 | 166.4487 |  | 84.5271 | 85.3261 | 85.1072 | 164.4698 | 112.6962 | 52.9733 |  | 22.4358 | 22.7898 | 19.5665 | 20.8025 | 47.8176 | 84.4587 | 73.4454 | 84.3901 | 83.6375 | 85.0731 | 89.7722 | 100.3665 | 96.5328 | 136.7225 | 137.0564 | 100.0332 | -0.0059 | -0.0335 | 0.0056 | 0.0273 | -0.009 | 0.0008 | -0.0449 | -0.0532 | -0.0419 | -285.083 | 1.5785 | -332.2522 | 1.8495 | -319.959 | 1.5641 | -301.921 | 1.4963 | -205.5406 | 2.0281 | -249.6442 | 1.8967 |  |  | 84.5109 | 136.8895 | 174.1024
2017-12-19 15:16 | 12034.722 |  |  | 87.1843 | 20.3805 | 50.9364 | 56.8855 | 33.3905 | 30.68 | 23.4333 | 47.4121 |  |  | -104.5316 | 15.0569 | 54.1541 | 68.3168 | 40.9822 | 20.5856 | 75.4463 | 86.7521 | 5.3006 |  | 136.7042 | 114.5665 | 135.6308 | 148.8311 | 146.6993 | 135.6031 | 96.2764 |  |  | 119.7384 | 103.8185 | 118.0578 | 99.0736 | 91.8943 | 101.269 | 102.4643 | 115.2916 | 139.2395 | 149.692 | 145.1692 | 131.4761 | 124.2762 | 145.4181 | 127.0807 | 74.5029 |  |  |  |  | 121.2148 | 119.5277 | 155.8526 | 149.0337 |  |  | 125.808 | 130.8521 | 151.5172 | 161.1408 | 99.9917 | 91.5464 | 104.1936 | 118.7024 | 131.2492 |  |  |  | 154.0432 | 128.2197 | 136.3113 | [5 empty] | 132.5206 | 148.8464 | 157.241 | 150.373 | 80.9151 | 98.5105 | 99.4289 | 115.8654 | 114.3839 | 135.3276 | 87.3308 | 98.7014 | 108.9542 | 126.0209 | 138.8224 |  | 152.3086 | 162.6975 | 157.0965 | 101.6447 | 122.1641 | 144.4741 | 159.324 | 153.875 | [7 empty] | 107.5258 | 128.436 | 151.2667 | 162.4099 | 154.9509 | 83.6495 | 84.3687 | 146.8773 | 102.8784 | 148.9519 | 107.0744 | 33.7452 | 33.1717 | 86.4663 | 83.3742 | 31.8929 | 33.4168 | 34.0735 | 34.5198 | 32.812 | 34.5487 | 83.3382 | 97.1247 |  |  | 137.1134 | 151.6159 | 154.8437 | 143.6881 | 126.1774 | 98.2533 | [7 empty] | 100.1396 | 109.8123 | 125.1607 | 148.4187 | 156.1096 | 148.0797 | 125.2772 | 129.2393 | 148.9709 | 141.1692 | [5 empty] | 120.4626 | 130.668 | 161.424 | 155.624 |  |  | 101.0022 | 129.6116 | 153.7422 | 164.6286 | 131.9463 | 97.3109 | 106.994 | 123.341 | 139.5753 |  |  |  | 157.3961 | 107.9769 | 137.1045 | [5 empty] | 124.0745 | 147.7225 | 157.7616 | 153.668 | 78.8564 | 94.9143 | 107.1082 | 120.9349 | 108.9335 | 138.9872 | 78.7844 | 92.7255 | 104.1893 | 123.123 | 137.0092 |  | 158.8481 | 167.3679 | 159.0238 | 108.528 | 130.8416 | 151.4808 | 160.659 | 153.1696 | [7 empty] | 102.5232 | 132.5343 | 156.3607 | 166.4384 |  | 84.5256 | 85.3249 | 85.1017 | 164.4673 | 112.6942 | 52.9718 |  | 22.4395 | 22.7946 | 19.5701 | 20.8147 | 47.8258 | 84.518 | 73.4461 | 84.3788 | 83.636 | 85.0622 | 89.7711 | 100.3571 | 96.5081 | 136.7655 | 137.0473 | 100.0204 | -0.0054 | -0.0334 | 0.006 | 0.0274 | -0.0089 | 0.0006 | -0.0353 | -0.054 | -0.0609 | -285.1353 | 1.5066 | -332.0552 | 1.716 | -319.7683 | 1.6175 | -302.1364 | 1.6195 | -205.6237 | 1.9912 | -249.5088 | 1.7735 |  |  | 84.5059 | 136.9064 | 173.9434
2017-12-19 15:16 | 12035.7221 |  |  | 87.1383 | 20.4355 | 50.9559 | 56.8959 | 33.3694 | 30.6561 | 23.4694 | 47.5534 |  |  | -104.5104 | 15.0338 | 54.2116 | 68.2923 | 41.0009 | 20.6257 | 75.4648 | 86.8237 | 3.7786 |  | 136.6859 | 114.5597 | 135.6224 | 148.8172 | 146.6923 | 135.5925 | 96.2758 |  |  | 119.7252 | 103.8089 | 118.0487 | 99.0664 | 91.8836 | 101.2644 | 102.4652 | 115.2902 | 139.2332 | 149.6772 | 145.1596 | 131.4699 | 124.2763 | 145.4109 | 127.0735 | 74.5083 |  |  |  |  | 121.2174 | 119.5262 | 155.8458 | 149.0268 |  |  | 125.804 | 130.849 | 151.5046 | 161.1316 | 99.9927 | 91.5433 | 104.1929 | 118.7035 | 131.2466 |  |  |  | 154.0363 | 128.218 | 136.3086 | [5 empty] | 132.5109 | 148.8435 | 157.2458 | 150.3707 | 80.9236 | 98.5153 | 99.4343 | 115.8652 | 114.3866 | 135.3282 | 87.331 | 98.7058 | 108.9592 | 126.0246 | 138.8157 |  | 152.3037 | 162.6905 | 157.0922 | 101.6435 | 122.1621 | 144.4687 | 159.314 | 153.8754 | [7 empty] | 107.5179 | 128.4355 | 151.2615 | 162.3991 | 154.9377 | 83.6405 | 84.3604 | 146.8696 | 102.876 | 148.9445 | 107.0678 | 33.8043 | 32.997 | 86.4656 | 83.3688 | 31.9371 | 33.6203 | 34.0108 | 34.3966 | 32.6855 | 34.6384 | 83.3379 | 97.1251 |  |  | 137.103 | 151.6038 | 154.838 | 143.6779 | 126.1679 | 98.2502 | [7 empty] | 100.1318 | 109.802 | 125.1532 | 148.4107 | 156.0945 | 148.0609 | 125.2707 | 129.2311 | 148.9629 | 141.1575 | [5 empty] | 120.4578 | 130.6609 | 161.4171 | 155.6137 |  |  | 101.0015 | 129.6137 | 153.7353 | 164.6188 | 131.9388 | 97.3073 | 106.9916 | 123.335 | 139.5729 |  |  |  | 157.3868 | 107.9733 | 137.1 | [5 empty] | 124.07 | 147.7157 | 157.7527 | 153.6578 | 78.8586 | 94.9145 | 107.1032 | 120.9302 | 108.9347 | 138.9859 | 78.7784 | 92.7214 | 104.1881 | 123.1236 | 137.0046 |  | 158.8374 | 167.3514 | 159.0094 | 108.5309 | 130.83 | 151.472 | 160.651 | 153.1638 | [7 empty] | 102.5249 | 132.541 | 156.3573 | 166.4349 |  | 84.5163 | 85.3212 | 85.0927 | 164.4498 | 112.6878 | 52.9656 |  | 22.4347 | 22.7893 | 19.5713 | 20.8103 | 47.8244 | 84.5615 | 73.4454 | 84.3801 | 83.6319 | 85.0582 | 89.7727 | 100.3532 | 96.5082 | 136.7286 | 136.9988 | 99.9683 | -0.0056 | -0.0334 | 0.0061 | 0.027 | -0.009 | 0.0003 | -0.0264 | -0.0567 | -0.0276 | -285.1077 | 1.5374 | -332.1383 | 1.7674 | -319.8483 | 1.6052 | -302.0471 | 1.5723 | -205.6329 | 2.0137 | -249.5488 | 1.8269 |  |  | 84.5002 | 136.8637 | 174.0482
2017-12-19 15:16 | 12036.7222 |  |  | 87.2024 | 20.4537 | 50.9537 | 56.7785 | 33.234 | 30.6112 | 23.4139 | 47.4557 |  |  | -104.4363 | 15.1536 | 54.2175 | 68.3358 | 41.0321 | 20.5664 | 75.4099 | 86.7849 | 3.5594 |  | 136.6762 | 114.5604 | 135.6178 | 148.8114 | 146.6828 | 135.5877 | 96.2837 |  |  | 119.7183 | 103.8004 | 118.0402 | 99.0639 | 91.8777 | 101.2624 | 102.4664 | 115.2937 | 139.2331 | 149.6751 | 145.1579 | 131.4678 | 124.2766 | 145.411 | 127.0697 | 74.4949 |  |  |  |  | 121.2176 | 119.5272 | 155.8348 | 149.0112 |  |  | 125.7945 | 130.843 | 151.4896 | 161.1164 | 99.9893 | 91.5375 | 104.1874 | 118.6933 | 131.2388 |  |  |  | 154.0316 | 128.2219 | 136.3062 | [5 empty] | 132.5182 | 148.8361 | 157.2368 | 150.3647 | 80.9325 | 98.5125 | 99.4324 | 115.8674 | 114.3823 | 135.3279 | 87.3327 | 98.7058 | 108.9623 | 126.0254 | 138.8112 |  | 152.2999 | 162.6775 | 157.0851 | 101.6391 | 122.1629 | 144.4637 | 159.301 | 153.8744 | [7 empty] | 107.5289 | 128.4313 | 151.2558 | 162.3961 | 154.9365 | 83.6426 | 84.3629 | 146.8581 | 102.8759 | 148.9345 | 107.0655 | 33.813 | 33.0015 | 86.4652 | 83.3715 | 31.9597 | 33.5421 | 34.0037 | 34.2363 | 32.6046 | 34.7067 | 83.3356 | 97.1197 |  |  | 137.1038 | 151.5946 | 154.8275 | 143.662 | 126.1604 | 98.2431 | [7 empty] | 100.1303 | 109.8073 | 125.1479 | 148.4066 | 156.0827 | 148.0473 | 125.2632 | 129.2341 | 148.9599 | 141.1457 | [5 empty] | 120.4557 | 130.6598 | 161.4117 | 155.603 |  |  | 101.0014 | 129.6162 | 153.7326 | 164.604 | 131.9298 | 97.302 | 106.9869 | 123.3231 | 139.5649 |  |  |  | 157.3811 | 107.9746 | 137.0929 | [5 empty] | 124.0636 | 147.7131 | 157.7488 | 153.6493 | 78.8605 | 94.9138 | 107.1053 | 120.9315 | 108.927 | 138.9756 | 78.7745 | 92.7242 | 104.1828 | 123.1187 | 136.9969 |  | 158.8263 | 167.3375 | 159.0046 | 108.5318 | 130.822 | 151.4649 | 160.6353 | 153.1542 | [7 empty] | 102.5145 | 132.5291 | 156.3427 | 166.4208 |  | 84.5056 | 85.3108 | 85.0866 | 164.4297 | 112.6759 | 52.9593 |  | 22.428 | 22.7821 | 19.5599 | 20.8109 | 47.8181 | 84.5554 | 73.4376 | 84.381 | 83.6362 | 85.0608 | 89.774 | 100.3578 | 96.4833 | 136.7564 | 136.9978 | 99.9614 | -0.0055 | -0.0333 | 0.0057 | 0.0272 | -0.0093 | 0.0003 | -0.0205 | -0.0576 | -0.0592 | -285.1015 | 1.4306 | -331.9537 | 1.6832 | -319.7713 | 1.6852 | -302.2748 | 1.6585 | -205.6113 | 1.907 | -249.3826 | 1.7489 |  |  | 84.4983 | 136.8771 | 173.9403
2017-12-19 15:16 | 12037.7222 |  |  | 87.2085 | 20.4186 | 50.9647 | 56.8573 | 33.393 | 30.5773 | 23.2914 | 47.3676 |  |  | -104.3907 | 15.0662 | 54.1841 | 68.2416 | 41.0325 | 20.5919 | 75.4616 | 86.8406 | 5.1631 |  | 136.6704 | 114.5596 | 135.6138 | 148.8093 | 146.6723 | 135.5839 | 96.2834 |  |  | 119.7099 | 103.7969 | 118.0346 | 99.0622 | 91.874 | 101.2592 | 102.4718 | 115.2948 | 139.2318 | 149.6773 | 145.1512 | 131.4614 | 124.2822 | 145.4113 | 127.0708 | 74.4867 |  |  |  |  | 121.2117 | 119.5301 | 155.8298 | 149.0018 |  |  | 125.7956 | 130.8443 | 151.5001 | 161.1122 | 99.9987 | 91.5371 | 104.1893 | 118.689 | 131.2394 |  |  |  | 154.015 | 128.2212 | 136.2986 | [5 empty] | 132.5126 | 148.8358 | 157.2282 | 150.3544 | 80.9325 | 98.5091 | 99.4205 | 115.8617 | 114.3758 | 135.3206 | 87.3317 | 98.7056 | 108.965 | 126.0218 | 138.8123 |  | 152.2939 | 162.6657 | 157.0722 | 101.6384 | 122.1678 | 144.4592 | 159.2921 | 153.8647 | [7 empty] | 107.5271 | 128.4282 | 151.245 | 162.3895 | 154.9279 | 83.6448 | 84.3615 | 146.8472 | 102.8703 | 148.9221 | 107.0582 | 33.669 | 33.0346 | 86.4596 | 83.3708 | 31.937 | 33.4404 | 33.9824 | 33.9998 | 32.5431 | 34.854 | 83.3236 | 97.1105 |  |  | 137.1068 | 151.5863 | 154.8149 | 143.6513 | 126.1616 | 98.2409 | [7 empty] | 100.1285 | 109.8052 | 125.1447 | 148.4047 | 156.0774 | 148.0414 | 125.2585 | 129.2372 | 148.9585 | 141.1345 | [5 empty] | 120.4587 | 130.6614 | 161.4035 | 155.5979 |  |  | 101.0002 | 129.611 | 153.7259 | 164.5974 | 131.9302 | 97.3046 | 106.9797 | 123.3148 | 139.5556 |  |  |  | 157.3677 | 107.9669 | 137.0849 | [5 empty] | 124.0595 | 147.7106 | 157.7418 | 153.6356 | 78.8548 | 94.908 | 107.0996 | 120.9294 | 108.9265 | 138.9713 | 78.776 | 92.7248 | 104.1864 | 123.1181 | 136.9937 |  | 158.8246 | 167.334 | 158.9981 | 108.5284 | 130.8178 | 151.4619 | 160.6251 | 153.1416 | [7 empty] | 102.5155 | 132.5223 | 156.3303 | 166.4074 |  | 84.4982 | 85.3103 | 85.0815 | 164.4208 | 112.6655 | 52.9563 |  | 22.4288 | 22.7793 | 19.5592 | 20.821 | 47.8199 | 84.4913 | 73.4283 | 84.3812 | 83.627 | 85.0539 | 89.7753 | 100.3505 | 96.4892 | 136.7715 | 136.9666 | 100.0017 | -0.0058 | -0.0332 | 0.0057 | 0.0279 | -0.0092 | 0.0003 | -0.0342 | -0.057 | -0.034 | -284.9169 | 1.5025 | -332.2645 | 1.8988 | -320.1098 | 1.6401 | -301.9517 | 1.4409 | -205.4575 | 1.9829 | -249.6842 | 1.948 |  |  | 84.4948 | 136.8691 | 173.9089
2017-12-19 15:16 | 12038.7223 |  |  | 87.2202 | 20.4147 | 50.9873 | 56.8414 | 33.3975 | 30.5703 | 23.3533 | 47.3378 |  |  | -104.4278 | 15.2007 | 54.1647 | 68.3627 | 41.0538 | 20.6045 | 75.4838 | 86.8089 | 3.5965 |  | 136.658 | 114.5548 | 135.6092 | 148.8 | 146.6653 | 135.5707 | 96.2811 |  |  | 119.7012 | 103.7874 | 118.0288 | 99.0537 | 91.863 | 101.2549 | 102.4717 | 115.29 | 139.2261 | 149.6654 | 145.1395 | 131.4539 | 124.2868 | 145.4046 | 127.0708 | 74.4788 |  |  |  |  | 121.2061 | 119.5294 | 155.814 | 148.9968 |  |  | 125.7959 | 130.8403 | 151.4945 | 161.1073 | 99.9975 | 91.5354 | 104.1872 | 118.6859 | 131.231 |  |  |  | 153.9975 | 128.2019 | 136.2823 | [5 empty] | 132.5032 | 148.832 | 157.2188 | 150.3434 | 80.9291 | 98.5035 | 99.4163 | 115.8544 | 114.375 | 135.3151 | 87.3297 | 98.7061 | 108.9684 | 126.0172 | 138.8068 |  | 152.2826 | 162.6566 | 157.0581 | 101.6331 | 122.1671 | 144.4535 | 159.2863 | 153.8528 | [7 empty] | 107.515 | 128.4246 | 151.2389 | 162.3749 | 154.9111 | 83.6303 | 84.3576 | 146.839 | 102.8673 | 148.9116 | 107.0483 | 33.4664 | 32.9489 | 86.4482 | 83.3584 | 31.8286 | 33.3471 | 33.8611 | 33.7382 | 32.4754 | 34.9354 | 83.3131 | 97.0999 |  |  | 137.0998 | 151.5824 | 154.8058 | 143.6496 | 126.1546 | 98.2402 | [7 empty] | 100.1344 | 109.8022 | 125.1431 | 148.4018 | 156.065 | 148.0374 | 125.2592 | 129.2372 | 148.9501 | 141.1247 | [5 empty] | 120.4585 | 130.6683 | 161.3959 | 155.5926 |  |  | 100.9988 | 129.6058 | 153.7159 | 164.5944 | 131.9249 | 97.3015 | 106.9853 | 123.3113 | 139.5512 |  |  |  | 157.3511 | 107.9625 | 137.0753 | [5 empty] | 124.0539 | 147.699 | 157.7289 | 153.6215 | 78.858 | 94.9069 | 107.0969 | 120.9228 | 108.9244 | 138.9682 | 78.7736 | 92.7232 | 104.1898 | 123.1246 | 136.9892 |  | 158.8157 | 167.3313 | 158.9892 | 108.5187 | 130.8118 | 151.4518 | 160.6184 | 153.1308 | [7 empty] | 102.5084 | 132.5218 | 156.3199 | 166.3965 |  | 84.4954 | 85.3163 | 85.0821 | 164.4168 | 112.6672 | 52.9595 |  | 22.4386 | 22.7856 | 19.568 | 20.8343 | 47.8263 | 84.3823 | 73.4314 | 84.3797 | 83.6333 | 85.0553 | 89.7832 | 100.3549 | 96.4762 | 136.7637 | 136.9357 | 100.0406 | -0.0058 | -0.0333 | 0.0057 | 0.027 | -0.0088 | 0.0008 | -0.0239 | -0.0547 | -0.0396 | -285.2923 | 1.6031 | -332.1568 | 1.675 | -319.6883 | 1.523 | -302.0841 | 1.6709 | -205.7867 | 2.0836 | -249.5673 | 1.7448 |  |  | 84.4938 | 136.8497 | 173.9905
2017-12-19 15:16 | 12039.7223 |  |  | 87.1379 | 20.3887 | 50.9953 | 56.9934 | 33.3915 | 30.584 | 23.3853 | 47.3952 |  |  | -104.4177 | 15.1138 | 54.1171 | 68.2181 | 41.0317 | 20.605 | 75.4959 | 86.8809 | 6.7895 |  | 136.6405 | 114.5576 | 135.6075 | 148.7861 | 146.6543 | 135.5637 | 96.2794 |  |  | 119.6943 | 103.7831 | 118.022 | 99.0476 | 91.8514 | 101.2539 | 102.4673 | 115.2821 | 139.2193 | 149.6554 | 145.13 | 131.4511 | 124.2827 | 145.3967 | 127.0645 | 74.4695 |  |  |  |  | 121.203 | 119.5217 | 155.7983 | 148.9881 |  |  | 125.7895 | 130.8352 | 151.4774 | 161.096 | 99.9977 | 91.5359 | 104.1818 | 118.6825 | 131.2156 |  |  |  | 153.9887 | 128.2016 | 136.2778 | [5 empty] | 132.5047 | 148.8242 | 157.2058 | 150.3351 | 80.9328 | 98.5017 | 99.4196 | 115.8561 | 114.3754 | 135.3163 | 87.3313 | 98.708 | 108.9628 | 126.0176 | 138.796 |  | 152.2804 | 162.6541 | 157.0502 | 101.6393 | 122.1613 | 144.4499 | 159.2777 | 153.838 | [7 empty] | 107.5167 | 128.4176 | 151.2319 | 162.371 | 154.9049 | 83.6214 | 84.3543 | 146.8283 | 102.8592 | 148.9004 | 107.0363 | 33.4775 | 32.8459 | 86.4402 | 83.3497 | 31.6375 | 33.2 | 33.8753 | 33.462 | 32.3858 | 34.858 | 83.3112 | 97.0899 |  |  | 137.1052 | 151.5768 | 154.8042 | 143.6501 | 126.156 | 98.246 | [7 empty] | 100.1391 | 109.8051 | 125.1416 | 148.3968 | 156.0561 | 148.0335 | 125.2574 | 129.2306 | 148.9488 | 141.124 | [5 empty] | 120.4558 | 130.6664 | 161.3879 | 155.5831 |  |  | 101.0004 | 129.6081 | 153.7229 | 164.5902 | 131.9164 | 97.2997 | 106.9922 | 123.3106 | 139.5449 |  |  |  | 157.3413 | 107.9619 | 137.0682 | [5 empty] | 124.0551 | 147.6842 | 157.7156 | 153.6115 | 78.8617 | 94.9076 | 107.0988 | 120.9182 | 108.9103 | 138.9621 | 78.7656 | 92.7248 | 104.1843 | 123.122 | 136.9843 |  | 158.7984 | 167.3123 | 158.9772 | 108.5097 | 130.8085 | 151.4398 | 160.6066 | 153.1178 | [7 empty] | 102.5017 | 132.5166 | 156.3087 | 166.3894 |  | 84.4946 | 85.3084 | 85.0806 | 164.4133 | 112.6706 | 52.9629 |  | 22.448 | 22.793 | 19.573 | 20.8428 | 47.8324 | 84.2872 | 73.4347 | 84.3647 | 83.6236 | 85.0445 | 89.7761 | 100.3571 | 96.5425 | 136.7238 | 136.942 | 99.9744 | -0.0059 | -0.0334 | 0.0062 | 0.0275 | -0.0091 | 0.0005 | -0.0373 | -0.0583 | -0.0369 | -285.0184 | 1.4204 | -331.9875 | 1.7345 | -319.876 | 1.7283 | -302.2194 | 1.5949 | -205.5406 | 1.9131 | -249.4534 | 1.8023 |  |  | 84.4865 | 136.8329 | 173.9946
2017-12-19 15:16 | 12040.7224 |  |  | 87.1704 | 20.4513 | 50.9358 | 56.9428 | 33.3693 | 30.7187 | 23.3756 | 47.5087 |  |  | -104.4754 | 15.152 | 54.1824 | 68.2533 | 41.0653 | 20.6239 | 75.4695 | 86.8505 | 4.2055 |  | 136.6328 | 114.5596 | 135.6065 | 148.7786 | 146.648 | 135.5636 | 96.2825 |  |  | 119.695 | 103.7847 | 118.0159 | 99.049 | 91.8513 | 101.2611 | 102.4612 | 115.2737 | 139.2061 | 149.6433 | 145.1164 | 131.4432 | 124.271 | 145.3869 | 127.0504 | 74.4563 |  |  |  |  | 121.19 | 119.5135 | 155.7933 | 148.9733 |  |  | 125.7834 | 130.8382 | 151.4771 | 161.0903 | 99.9934 | 91.5461 | 104.1838 | 118.6891 | 131.2147 |  |  |  | 153.986 | 128.2107 | 136.2795 | [5 empty] | 132.5058 | 148.822 | 157.2003 | 150.3258 | 80.9329 | 98.5111 | 99.4329 | 115.8533 | 114.375 | 135.3177 | 87.3346 | 98.7122 | 108.9669 | 126.0148 | 138.7961 |  | 152.2787 | 162.6517 | 157.0528 | 101.6469 | 122.1595 | 144.4469 | 159.2642 | 153.8238 | [7 empty] | 107.5158 | 128.408 | 151.2182 | 162.3631 | 154.8984 | 83.6215 | 84.3424 | 146.823 | 102.8526 | 148.8921 | 107.0325 | 33.5606 | 32.7433 | 86.439 | 83.3497 | 31.5101 | 33.0791 | 33.9634 | 33.1873 | 32.2373 | 34.6919 | 83.3091 | 97.0842 |  |  | 137.1083 | 151.567 | 154.8019 | 143.6408 | 126.1551 | 98.2532 | [7 empty] | 100.1337 | 109.7999 | 125.1346 | 148.3845 | 156.0482 | 148.0186 | 125.2505 | 129.2243 | 148.9495 | 141.1145 | [5 empty] | 120.4554 | 130.6601 | 161.377 | 155.5644 |  |  | 101.0003 | 129.608 | 153.717 | 164.5787 | 131.9111 | 97.3003 | 106.985 | 123.3008 | 139.5337 |  |  |  | 157.3318 | 107.9598 | 137.0609 | [5 empty] | 124.0537 | 147.6772 | 157.703 | 153.5993 | 78.857 | 94.9014 | 107.0951 | 120.9146 | 108.9083 | 138.9581 | 78.7672 | 92.7231 | 104.1808 | 123.1126 | 136.9746 |  | 158.7922 | 167.3012 | 158.9644 | 108.5106 | 130.8049 | 151.434 | 160.5925 | 153.1045 | [7 empty] | 102.5028 | 132.5159 | 156.3088 | 166.3896 |  | 84.4898 | 85.2941 | 85.0732 | 164.4035 | 112.6628 | 52.9518 |  | 22.442 | 22.7884 | 19.5679 | 20.8374 | 47.8363 | 84.2223 | 73.4242 | 84.3567 | 83.6034 | 85.0354 | 89.7745 | 100.3587 | 96.4648 | 136.6286 | 136.9161 | 99.977 | -0.0056 | -0.0333 | 0.0058 | 0.0275 | -0.0093 | 0.0005 | -0.0313 | -0.0543 | -0.0304 | -285.0953 | 1.5169 | -332.1629 | 1.7817 | -319.8483 | 1.5969 | -302.1117 | 1.5805 | -205.6206 | 1.9973 | -249.6319 | 1.8351 |  |  | 84.4771 | 136.7724 | 174.079
2017-12-19 15:16 | 12041.7225 |  |  | 87.2578 | 20.4509 | 50.9103 | 56.9127 | 33.3741 | 30.6505 | 23.3778 | 47.4451 |  |  | -104.552 | 15.134 | 54.2033 | 68.2489 | 41.0553 | 20.6058 | 75.5575 | 86.916 | 4.4377 |  | 136.6244 | 114.5469 | 135.5984 | 148.7736 | 146.6379 | 135.5574 | 96.284 |  |  | 119.6824 | 103.7765 | 118.0087 | 99.0394 | 91.8497 | 101.2652 | 102.4579 | 115.2801 | 139.2027 | 149.6328 | 145.107 | 131.4411 | 124.2597 | 145.3795 | 127.0455 | 74.4471 |  |  |  |  | 121.1871 | 119.5174 | 155.7793 | 148.9593 |  |  | 125.7791 | 130.8393 | 151.4747 | 161.077 | 99.981 | 91.5479 | 104.1835 | 118.6829 | 131.2116 |  |  |  | 153.9794 | 128.2018 | 136.2748 | [5 empty] | 132.5082 | 148.8178 | 157.1892 | 150.3221 | 80.9409 | 98.5126 | 99.4503 | 115.8482 | 114.3713 | 135.3113 | 87.3369 | 98.7108 | 108.9701 | 126.008 | 138.791 |  | 152.2677 | 162.6426 | 157.0426 | 101.633 | 122.1523 | 144.4401 | 159.2519 | 153.8111 | [7 empty] | 107.5097 | 128.4037 | 151.2098 | 162.3497 | 154.8842 | 83.6145 | 84.3333 | 146.8135 | 102.8471 | 148.8899 | 107.0333 | 33.5982 | 32.7674 | 86.4331 | 83.3437 | 31.529 | 32.9947 | 34.0643 | 33.0165 | 32.1472 | 34.5256 | 83.3007 | 97.0754 |  |  | 137.0966 | 151.5606 | 154.7842 | 143.6293 | 126.1508 | 98.2481 | [7 empty] | 100.1274 | 109.7979 | 125.1368 | 148.3793 | 156.0443 | 148.013 | 125.2488 | 129.2271 | 148.9437 | 141.1084 | [5 empty] | 120.4547 | 130.6644 | 161.3724 | 155.5581 |  |  | 101.0029 | 129.6063 | 153.7088 | 164.5683 | 131.91 | 97.3056 | 106.9887 | 123.2997 | 139.5418 |  |  |  | 157.3203 | 107.9645 | 137.0512 | [5 empty] | 124.0466 | 147.6768 | 157.6976 | 153.5922 | 78.859 | 94.9021 | 107.097 | 120.9133 | 108.9134 | 138.9575 | 78.7706 | 92.7201 | 104.1812 | 123.1097 | 136.9714 |  | 158.7957 | 167.2972 | 158.9608 | 108.5037 | 130.8055 | 151.4247 | 160.5832 | 153.101 | [7 empty] | 102.4934 | 132.5139 | 156.3082 | 166.3785 |  | 84.4915 | 85.294 | 85.067 | 164.3831 | 112.6556 | 52.9469 |  | 22.4391 | 22.7866 | 19.5633 | 20.8349 | 47.8365 | 84.1642 | 73.4221 | 84.3545 | 83.6076 | 85.0348 | 89.7851 | 100.3614 | 96.4545 | 136.656 | 136.903 | 99.9959 | -0.0056 | -0.0336 | 0.0057 | 0.0278 | -0.009 | 0.0007 | -0.0343 | -0.0553 | -0.0504 | -285.0092 | 1.4532 | -332.1137 | 1.8002 | -319.9437 | 1.6873 | -302.161 | 1.5292 | -205.5406 | 1.9357 | -249.5642 | 1.8598 |  |  | 84.4746 | 136.7795 | 174.0632
2017-12-19 15:16 | 12042.7225 |  |  | 87.1447 | 20.4453 | 50.9595 | 56.9854 | 33.43 | 30.6879 | 23.4244 | 47.5709 |  |  | -104.5335 | 15.2278 | 54.232 | 68.216 | 41.0659 | 20.5674 | 75.4122 | 86.8261 | 4.8881 |  | 136.6094 | 114.5377 | 135.5885 | 148.7639 | 146.6223 | 135.5501 | 96.2764 |  |  | 119.6653 | 103.7652 | 117.9943 | 99.0287 | 91.8401 | 101.2594 | 102.4613 | 115.2852 | 139.2071 | 149.6296 | 145.1031 | 131.4406 | 124.2632 | 145.376 | 127.043 | 74.4446 |  |  |  |  | 121.191 | 119.5146 | 155.7668 | 148.9459 |  |  | 125.7761 | 130.8327 | 151.466 | 161.0676 | 99.9808 | 91.5388 | 104.1832 | 118.6733 | 131.2084 |  |  |  | 153.9677 | 128.1995 | 136.2738 | [5 empty] | 132.5066 | 148.8164 | 157.1818 | 150.3256 | 80.9544 | 98.5111 | 99.463 | 115.8457 | 114.3724 | 135.3075 | 87.3399 | 98.7076 | 108.9673 | 126.0057 | 138.7834 |  | 152.2678 | 162.634 | 157.036 | 101.6329 | 122.1463 | 144.4363 | 159.2457 | 153.8065 | [7 empty] | 107.5094 | 128.4004 | 151.2116 | 162.3398 | 154.8758 | 83.6077 | 84.3266 | 146.8055 | 102.8417 | 148.8854 | 107.0307 | 33.6058 | 32.902 | 86.4325 | 83.3381 | 31.6421 | 32.9296 | 34.0593 | 33.0522 | 32.2041 | 34.39 | 83.2911 | 97.07 |  |  | 137.0914 | 151.5549 | 154.7697 | 143.6203 | 126.1455 | 98.2459 | [7 empty] | 100.1265 | 109.8005 | 125.135 | 148.3759 | 156.0352 | 148.007 | 125.244 | 129.221 | 148.9382 | 141.1001 | [5 empty] | 120.4514 | 130.6608 | 161.3642 | 155.5536 |  |  | 101.0038 | 129.5964 | 153.7006 | 164.5569 | 131.9026 | 97.3051 | 106.9913 | 123.3005 | 139.5355 |  |  |  | 157.3129 | 107.9665 | 137.0522 | [5 empty] | 124.0493 | 147.6743 | 157.6915 | 153.5908 | 78.8654 | 94.9101 | 107.0996 | 120.915 | 108.9104 | 138.9545 | 78.7751 | 92.7205 | 104.1876 | 123.1058 | 136.9739 |  | 158.7902 | 167.286 | 158.9529 | 108.4983 | 130.8032 | 151.4161 | 160.5754 | 153.0937 | [7 empty] | 102.4902 | 132.5069 | 156.2967 | 166.3621 |  | 84.4833 | 85.2886 | 85.0607 | 164.3765 | 112.6456 | 52.9489 |  | 22.4428 | 22.7887 | 19.5672 | 20.8362 | 47.8394 | 84.0987 | 73.4245 | 84.3574 | 83.6113 | 85.042 | 89.7765 | 100.3589 | 96.4809 | 136.6567 | 136.898 | 99.9061 | -0.0057 | -0.0332 | 0.0052 | 0.0273 | -0.0092 | 0.0002 | -0.0233 | -0.0539 | -0.042 | -285.2123 | 1.6236 | -332.2737 | 1.7776 | -319.8175 | 1.5086 | -301.9733 | 1.5785 | -205.7221 | 2.1 | -249.7396 | 1.8392 |  |  | 84.4722 | 136.7774 | 174.1213
2017-12-19 15:16 | 12043.7226 |  |  | 87.1933 | 20.4436 | 50.9017 | 56.9388 | 33.3669 | 30.5909 | 23.3848 | 47.5402 |  |  | -104.53 | 15.2403 | 54.1466 | 68.1334 | 41.119 | 20.5877 | 75.466 | 86.8429 | 4.1836 |  | 136.6089 | 114.5456 | 135.5888 | 148.7579 | 146.6153 | 135.5475 | 96.2827 |  |  | 119.6651 | 103.767 | 117.989 | 99.0293 | 91.8383 | 101.2577 | 102.4675 | 115.2815 | 139.2043 | 149.6237 | 145.0999 | 131.4379 | 124.2744 | 145.3756 | 127.0411 | 74.4466 |  |  |  |  | 121.1944 | 119.5145 | 155.7631 | 148.9341 |  |  | 125.7754 | 130.8371 | 151.4616 | 161.0662 | 99.9863 | 91.54 | 104.1916 | 118.6759 | 131.2112 |  |  |  | 153.9537 | 128.1941 | 136.2621 | [5 empty] | 132.4972 | 148.8074 | 157.1744 | 150.3169 | 80.9536 | 98.5083 | 99.4675 | 115.8409 | 114.3746 | 135.3106 | 87.3375 | 98.7094 | 108.9704 | 126.0019 | 138.7841 |  | 152.2672 | 162.6219 | 157.0352 | 101.6388 | 122.1474 | 144.4334 | 159.2411 | 153.7963 | [7 empty] | 107.5099 | 128.3962 | 151.2052 | 162.3298 | 154.8672 | 83.6046 | 84.3237 | 146.8035 | 102.8368 | 148.8776 | 107.0239 | 33.4606 | 33.0026 | 86.4312 | 83.3313 | 31.7648 | 33.0762 | 34.0387 | 33.1845 | 32.3148 | 34.2462 | 83.2895 | 97.0657 |  |  | 137.0951 | 151.5563 | 154.7619 | 143.6184 | 126.141 | 98.2519 | [7 empty] | 100.1324 | 109.8016 | 125.1336 | 148.3772 | 156.0265 | 147.9973 | 125.2432 | 129.2285 | 148.9375 | 141.0913 | [5 empty] | 120.4507 | 130.6605 | 161.3544 | 155.5381 |  |  | 100.9969 | 129.5899 | 153.6918 | 164.5467 | 131.893 | 97.303 | 106.988 | 123.2897 | 139.5163 |  |  |  | 157.3026 | 107.9614 | 137.0488 | [5 empty] | 124.0461 | 147.6678 | 157.6812 | 153.5837 | 78.8643 | 94.9042 | 107.0986 | 120.9146 | 108.9068 | 138.951 | 78.7713 | 92.7237 | 104.1941 | 123.1091 | 136.9757 |  | 158.7777 | 167.2788 | 158.9456 | 108.5019 | 130.8019 | 151.4163 | 160.5618 | 153.0851 | [7 empty] | 102.4896 | 132.4985 | 156.2823 | 166.3483 |  | 84.475 | 85.2826 | 85.0514 | 164.3729 | 112.6329 | 52.9476 |  | 22.4425 | 22.7864 | 19.5675 | 20.8354 | 47.8402 | 84.0668 | 73.4219 | 84.3432 | 83.6013 | 85.0197 | 89.7796 | 100.3701 | 96.469 | 136.675 | 136.8989 | 99.9988 | -0.006 | -0.0337 | 0.0061 | 0.0276 | -0.0093 | 0.0004 | -0.0153 | -0.057 | -0.061 | -285.1169 | 1.4245 | -331.9414 | 1.6462 | -319.719 | 1.7201 | -302.3671 | 1.6729 | -205.6698 | 1.9131 | -249.3919 | 1.7119 |  |  | 84.4627 | 136.7869 | 174.0244
2017-12-19 15:16 | 12044.7226 |  |  | 87.3225 | 20.4092 | 50.9405 | 56.9775 | 33.3835 | 30.6589 | 23.3438 | 47.5157 |  |  | -104.5691 | 15.2968 | 54.2043 | 68.3111 | 41.0766 | 20.482 | 75.4373 | 86.8035 | 5.4077 |  | 136.6054 | 114.5499 | 135.5869 | 148.7507 | 146.6095 | 135.5408 | 96.2863 |  |  | 119.6622 | 103.7634 | 117.9861 | 99.0237 | 91.8365 | 101.2579 | 102.4646 | 115.2784 | 139.1973 | 149.6174 | 145.0918 | 131.4345 | 124.2742 | 145.3725 | 127.0435 | 74.45 |  |  |  |  | 121.1928 | 119.5148 | 155.7548 | 148.9304 |  |  | 125.7743 | 130.8387 | 151.4555 | 161.0571 | 99.9928 | 91.5482 | 104.1892 | 118.677 | 131.2005 |  |  |  | 153.9458 | 128.196 | 136.2542 | [5 empty] | 132.4919 | 148.794 | 157.1664 | 150.3045 | 80.9578 | 98.5027 | 99.4707 | 115.8366 | 114.3719 | 135.3111 | 87.3401 | 98.7167 | 108.9722 | 126.0016 | 138.7789 |  | 152.2602 | 162.611 | 157.024 | 101.6355 | 122.1509 | 144.4287 | 159.2346 | 153.7857 | [7 empty] | 107.5064 | 128.3962 | 151.1927 | 162.3233 | 154.8598 | 83.5996 | 84.3227 | 146.8016 | 102.8328 | 148.8645 | 107.0146 | 33.2857 | 32.9256 | 86.4178 | 83.3291 | 31.8196 | 33.2878 | 33.9006 | 33.2419 | 32.4145 | 34.0805 | 83.2899 | 97.0562 |  |  | 137.0926 | 151.553 | 154.7528 | 143.6086 | 126.1422 | 98.2552 | [7 empty] | 100.1298 | 109.8022 | 125.1326 | 148.3749 | 156.0261 | 147.9871 | 125.2478 | 129.2341 | 148.9343 | 141.0928 | [5 empty] | 120.4508 | 130.6695 | 161.3473 | 155.5291 |  |  | 100.9971 | 129.597 | 153.6899 | 164.5375 | 131.894 | 97.3005 | 106.9876 | 123.2857 | 139.5089 |  |  |  | 157.2933 | 107.9621 | 137.0411 | [5 empty] | 124.0448 | 147.6645 | 157.6762 | 153.5757 | 78.8648 | 94.9031 | 107.1001 | 120.9151 | 108.9098 | 138.9532 | 78.7684 | 92.7365 | 104.1918 | 123.113 | 136.9692 |  | 158.7768 | 167.2732 | 158.9434 | 108.4918 | 130.8048 | 151.4182 | 160.5567 | 153.0805 | [7 empty] | 102.4865 | 132.4949 | 156.2682 | 166.335 |  | 84.4729 | 85.2797 | 85.0473 | 164.3579 | 112.6278 | 52.9464 |  | 22.4396 | 22.7884 | 19.5645 | 20.8265 | 47.8384 | 84.0694 | 73.42 | 84.337 | 83.5938 | 85.0249 | 89.7834 | 100.3662 | 96.5017 | 136.6496 | 136.943 | 99.9747 | -0.0057 | -0.0335 | 0.006 | 0.0268 | -0.0086 | 0.0007 | -0.008 | -0.056 | -0.0337 | -284.9323 | 1.4737 | -332.2337 | 1.8762 | -320.0637 | 1.6462 | -302.081 | 1.4922 | -205.5283 | 1.948 | -249.7119 | 1.9357 |  |  | 84.4597 | 136.7963 | 174.0628
2017-12-19 15:16 | 12045.7227 |  |  | 87.3922 | 20.4235 | 50.9338 | 56.9265 | 33.3351 | 30.6722 | 23.3428 | 47.5108 |  |  | -104.5637 | 15.2022 | 54.2691 | 68.3194 | 41.1035 | 20.5327 | 75.4146 | 86.8016 | 5.2805 |  | 136.5878 | 114.5426 | 135.5747 | 148.7367 | 146.6007 | 135.5282 | 96.2792 |  |  | 119.6536 | 103.7492 | 117.9695 | 99.0097 | 91.8275 | 101.2583 | 102.4596 | 115.2771 | 139.1966 | 149.6108 | 145.0835 | 131.4252 | 124.2702 | 145.3689 | 127.0359 | 74.4522 |  |  |  |  | 121.1894 | 119.5095 | 155.7445 | 148.9286 |  |  | 125.7696 | 130.8301 | 151.4493 | 161.0454 | 99.9938 | 91.5437 | 104.182 | 118.677 | 131.1894 |  |  |  | 153.9402 | 128.1933 | 136.2462 | [5 empty] | 132.4847 | 148.7889 | 157.1571 | 150.2977 | 80.9641 | 98.5057 | 99.4702 | 115.8314 | 114.3653 | 135.3067 | 87.3388 | 98.7112 | 108.968 | 126.001 | 138.7669 |  | 152.2525 | 162.601 | 157.0115 | 101.6247 | 122.1479 | 144.4169 | 159.2209 | 153.7788 | [7 empty] | 107.5009 | 128.3991 | 151.1881 | 162.3147 | 154.8532 | 83.5915 | 84.3176 | 146.7942 | 102.8307 | 148.8533 | 107.0087 | 33.2536 | 32.8001 | 86.4171 | 83.3334 | 31.819 | 33.4263 | 33.7572 | 33.3167 | 32.4801 | 34.0327 | 83.2866 | 97.0544 |  |  | 137.0911 | 151.5446 | 154.7423 | 143.5963 | 126.1316 | 98.252 | [7 empty] | 100.1265 | 109.8057 | 125.1291 | 148.3703 | 156.0148 | 147.9779 | 125.2444 | 129.2284 | 148.9283 | 141.0871 | [5 empty] | 120.4527 | 130.6676 | 161.3473 | 155.5198 |  |  | 100.9983 | 129.6039 | 153.6857 | 164.5247 | 131.9005 | 97.2983 | 106.9928 | 123.2877 | 139.4991 |  |  |  | 157.2931 | 107.9646 | 137.0482 | [5 empty] | 124.0453 | 147.6677 | 157.6739 | 153.5767 | 78.8763 | 94.9156 | 107.1047 | 120.92 | 108.9166 | 138.9524 | 78.7647 | 92.743 | 104.1927 | 123.1073 | 136.9552 |  | 158.7717 | 167.2703 | 158.9302 | 108.4767 | 130.798 | 151.4091 | 160.5511 | 153.0683 | [7 empty] | 102.4848 | 132.4974 | 156.2711 | 166.3284 |  | 84.4657 | 85.2689 | 85.0465 | 164.3465 | 112.6151 | 52.9431 |  | 22.4398 | 22.7857 | 19.564 | 20.8178 | 47.8374 | 84.0628 | 73.4137 | 84.3378 | 83.5898 | 85.0194 | 89.7814 | 100.3581 | 96.4748 | 136.6693 | 136.9163 | 99.9237 | -0.0059 | -0.0333 | 0.006 | 0.0274 | -0.0096 | -0.0002 | -0.0398 | -0.0537 | -0.0255 | -285.2 | 1.6093 | -332.2399 | 1.7325 | -319.7498 | 1.5394 | -302.1025 | 1.5887 | -205.7252 | 2.0733 | -249.7057 | 1.794 |  |  | 84.4547 | 136.7928 | 174.048
2017-12-19 15:16 | 12046.7228 |  |  | 87.3422 | 20.5037 | 50.9777 | 56.8375 | 33.3756 | 30.7005 | 23.3725 | 47.4844 |  |  | -104.4197 | 15.2444 | 54.2837 | 68.3157 | 41.0706 | 20.5356 | 75.4998 | 86.7473 | 3.7911 |  | 136.5762 | 114.5403 | 135.5712 | 148.7259 | 146.595 | 135.5212 | 96.2796 |  |  | 119.647 | 103.7418 | 117.9648 | 99.0039 | 91.8274 | 101.2574 | 102.4629 | 115.2761 | 139.1915 | 149.6089 | 145.077 | 131.4225 | 124.2695 | 145.3665 | 127.0282 | 74.4498 |  |  |  |  | 121.1889 | 119.509 | 155.7344 | 148.92 |  |  | 125.7629 | 130.8275 | 151.4449 | 161.0367 | 99.9923 | 91.5402 | 104.1853 | 118.6725 | 131.1905 |  |  |  | 153.9291 | 128.1807 | 136.2437 | [5 empty] | 132.4835 | 148.7874 | 157.1493 | 150.2947 | 80.9715 | 98.5106 | 99.4767 | 115.834 | 114.3582 | 135.2983 | 87.3306 | 98.7085 | 108.959 | 125.9939 | 138.7595 |  | 152.2394 | 162.5856 | 156.9958 | 101.6125 | 122.1413 | 144.4037 | 159.2071 | 153.769 | [7 empty] | 107.4998 | 128.3963 | 151.1838 | 162.3015 | 154.8448 | 83.5902 | 84.3169 | 146.7867 | 102.8316 | 148.8528 | 107.0082 | 33.2654 | 32.7746 | 86.4142 | 83.3256 | 31.7451 | 33.642 | 33.7935 | 33.4118 | 32.5676 | 34.0888 | 83.281 | 97.0517 |  |  | 137.0943 | 151.5356 | 154.7332 | 143.5931 | 126.1261 | 98.2571 | [7 empty] | 100.1255 | 109.8087 | 125.1261 | 148.366 | 156.0006 | 147.9748 | 125.2431 | 129.232 | 148.929 | 141.0794 | [5 empty] | 120.4533 | 130.6624 | 161.3388 | 155.5119 |  |  | 100.9954 | 129.604 | 153.681 | 164.5213 | 131.901 | 97.3054 | 106.9974 | 123.2927 | 139.4997 |  |  |  | 157.2841 | 107.9669 | 137.0432 | [5 empty] | 124.0436 | 147.6602 | 157.6644 | 153.569 | 78.8809 | 94.9187 | 107.1141 | 120.9176 | 108.9094 | 138.9405 | 78.7661 | 92.733 | 104.187 | 123.1007 | 136.9453 |  | 158.758 | 167.2564 | 158.9131 | 108.4801 | 130.7849 | 151.3924 | 160.5323 | 153.0546 | [7 empty] | 102.4795 | 132.4976 | 156.2668 | 166.3189 |  | 84.4637 | 85.2643 | 85.0432 | 164.3436 | 112.6118 | 52.9406 |  | 22.446 | 22.7849 | 19.5666 | 20.8131 | 47.837 | 84.0809 | 73.4095 | 84.3299 | 83.5797 | 85.0094 | 89.7793 | 100.3621 | 96.4688 | 136.6218 | 136.9093 | 99.9239 | -0.0057 | -0.0332 | 0.0058 | 0.0275 | -0.0089 | 0.0003 | -0.0446 | -0.0543 | -0.0497 | -285.1538 | 1.4881 | -332.0552 | 1.714 | -319.7775 | 1.6401 | -302.2164 | 1.6236 | -205.6606 | 1.9747 | -249.5519 | 1.792 |  |  | 84.4497 | 136.7656 | 174.0929
2017-12-19 15:16 | 12047.7228 |  |  | 87.4768 | 20.5124 | 50.9731 | 56.9109 | 33.3447 | 30.7385 | 23.492 | 47.6274 |  |  | -104.4387 | 15.1885 | 54.2718 | 68.2729 | 41.065 | 20.5445 | 75.4725 | 86.7237 | 4.4882 |  | 136.5721 | 114.5405 | 135.5676 | 148.7181 | 146.5896 | 135.5153 | 96.287 |  |  | 119.6405 | 103.7425 | 117.9628 | 99.0089 | 91.825 | 101.2596 | 102.4592 | 115.2697 | 139.18 | 149.5989 | 145.065 | 131.4219 | 124.2607 | 145.3576 | 127.0277 | 74.4468 |  |  |  |  | 121.1861 | 119.5073 | 155.7264 | 148.9058 |  |  | 125.7648 | 130.8282 | 151.4446 | 161.0291 | 99.9873 | 91.5439 | 104.1912 | 118.6725 | 131.1863 |  |  |  | 153.9131 | 128.1689 | 136.2371 | [5 empty] | 132.4841 | 148.7798 | 157.1447 | 150.285 | 80.9734 | 98.5055 | 99.473 | 115.8317 | 114.3618 | 135.2968 | 87.3319 | 98.7143 | 108.9626 | 125.9939 | 138.7585 |  | 152.2358 | 162.5826 | 156.9894 | 101.6206 | 122.1419 | 144.4033 | 159.1954 | 153.7617 | [7 empty] | 107.4959 | 128.392 | 151.1771 | 162.2946 | 154.838 | 83.5894 | 84.3154 | 146.7788 | 102.8285 | 148.8415 | 107.0078 | 33.2091 | 32.7482 | 86.4063 | 83.3126 | 31.6168 | 33.7789 | 33.8138 | 33.4048 | 32.6569 | 34.2822 | 83.2773 | 97.0462 |  |  | 137.0977 | 151.5309 | 154.7327 | 143.5952 | 126.1328 | 98.276 | [7 empty] | 100.1294 | 109.8141 | 125.1277 | 148.3572 | 155.9986 | 147.9667 | 125.2431 | 129.2354 | 148.9245 | 141.0812 | [5 empty] | 120.4554 | 130.6652 | 161.3238 | 155.5102 |  |  | 100.9914 | 129.5968 | 153.6789 | 164.5213 | 131.8913 | 97.3045 | 106.9944 | 123.2917 | 139.5012 |  |  |  | 157.2661 | 107.9591 | 137.0258 | [5 empty] | 124.0386 | 147.6486 | 157.6538 | 153.5473 | 78.8761 | 94.9095 | 107.1052 | 120.9081 | 108.9068 | 138.9389 | 78.7821 | 92.7332 | 104.1889 | 123.106 | 136.9496 |  | 158.7582 | 167.2483 | 158.9097 | 108.4844 | 130.7831 | 151.3889 | 160.5284 | 153.0461 | [7 empty] | 102.4828 | 132.49 | 156.2567 | 166.3127 |  | 84.4615 | 85.264 | 85.0433 | 164.3371 | 112.6138 | 52.9376 |  | 22.4467 | 22.7957 | 19.5726 | 20.8154 | 47.8379 | 84.1343 | 73.408 | 84.3261 | 83.5773 | 85.007 | 89.7898 | 100.3609 | 96.4833 | 136.5946 | 136.8937 | 99.8806 | -0.0058 | -0.0332 | 0.0056 | 0.0273 | -0.0096 | 0.0002 | -0.0213 | -0.0592 | -0.0528 | -285.0769 | 1.4881 | -332.1445 | 1.7448 | -319.8575 | 1.6585 | -302.241 | 1.5744 | -205.639 | 1.9727 | -249.635 | 1.8125 |  |  | 84.448 | 136.7441 | 174.1456
2017-12-19 15:16 | 12048.7229 |  |  | 87.5419 | 20.5222 | 51.0527 | 56.8584 | 33.4211 | 30.7384 | 23.4206 | 47.4931 |  |  | -104.4961 | 15.2124 | 54.2456 | 68.2789 | 41.0941 | 20.5182 | 75.4483 | 86.8046 | 5.1156 |  | 136.5573 | 114.5334 | 135.5624 | 148.7117 | 146.5761 | 135.5106 | 96.2827 |  |  | 119.6245 | 103.7412 | 117.9465 | 99.001 | 91.8149 | 101.2657 | 102.4608 | 115.2639 | 139.1767 | 149.5824 | 145.0583 | 131.4182 | 124.2588 | 145.348 | 127.0247 | 74.4581 |  |  |  |  | 121.1817 | 119.5087 | 155.7072 | 148.8878 |  |  | 125.7604 | 130.8265 | 151.4354 | 161.015 | 99.9824 | 91.5419 | 104.1834 | 118.67 | 131.1754 |  |  |  | 153.9008 | 128.1604 | 136.2267 | [5 empty] | 132.4783 | 148.7684 | 157.1316 | 150.2715 | 80.9692 | 98.499 | 99.4565 | 115.8278 | 114.3559 | 135.2991 | 87.3338 | 98.7115 | 108.9628 | 125.9885 | 138.7522 |  | 152.2367 | 162.575 | 156.988 | 101.6176 | 122.1369 | 144.3968 | 159.1834 | 153.752 | [7 empty] | 107.4922 | 128.3905 | 151.1698 | 162.2875 | 154.8262 | 83.5822 | 84.3082 | 146.7641 | 102.8227 | 148.8287 | 107.0088 | 33.1563 | 32.723 | 86.4015 | 83.312 | 31.5612 | 33.6878 | 33.788 | 33.3479 | 32.6754 | 34.5198 | 83.2715 | 97.0362 |  |  | 137.0964 | 151.532 | 154.7254 | 143.5837 | 126.1363 | 98.2794 | [7 empty] | 100.1297 | 109.8178 | 125.1337 | 148.359 | 156.0024 | 147.9646 | 125.2452 | 129.24 | 148.9254 | 141.08 | [5 empty] | 120.4608 | 130.6705 | 161.3165 | 155.5032 |  |  | 100.9923 | 129.5924 | 153.677 | 164.511 | 131.887 | 97.3044 | 106.9976 | 123.2871 | 139.4949 |  |  |  | 157.2477 | 107.946 | 137.0137 | [5 empty] | 124.0323 | 147.6441 | 157.6484 | 153.5341 | 78.8719 | 94.8982 | 107.0943 | 120.9045 | 108.9073 | 138.941 | 78.7842 | 92.7412 | 104.1975 | 123.1084 | 136.9541 |  | 158.7595 | 167.2405 | 158.906 | 108.4694 | 130.7873 | 151.3893 | 160.5223 | 153.0366 | [7 empty] | 102.4898 | 132.4871 | 156.2553 | 166.3107 |  | 84.4542 | 85.2622 | 85.0435 | 164.3292 | 112.6074 | 52.9315 |  | 22.4441 | 22.8007 | 19.5758 | 20.8183 | 47.8425 | 84.196 | 73.4056 | 84.315 | 83.5764 | 84.9964 | 89.7829 | 100.3581 | 96.4682 | 136.5231 | 136.9203 | 99.8987 | -0.0059 | -0.0331 | 0.0057 | 0.027 | -0.0093 | 0.0004 | -0.0473 | -0.0569 | -0.0258 | -285.0769 | 1.5045 | -332.1783 | 1.7982 | -319.9344 | 1.6462 | -302.1641 | 1.5559 | -205.6206 | 1.9706 | -249.6442 | 1.87 |  |  | 84.4423 | 136.7217 | 174.1374
2017-12-19 15:16 | 12049.7229 |  |  | 87.5464 | 20.5634 | 51.0055 | 57.0081 | 33.3831 | 30.6966 | 23.3463 | 47.5638 |  |  | -104.4533 | 15.1626 | 54.2232 | 68.2225 | 41.1436 | 20.5608 | 75.5172 | 86.8293 | 1.7638 |  | 136.547 | 114.5347 | 135.5629 | 148.7083 | 146.5714 | 135.5137 | 96.2844 |  |  | 119.6183 | 103.7348 | 117.9401 | 98.9905 | 91.8153 | 101.2701 | 102.4645 | 115.2594 | 139.1741 | 149.5718 | 145.0514 | 131.4102 | 124.2593 | 145.3406 | 127.0179 | 74.4706 |  |  |  |  | 121.17 | 119.5087 | 155.6941 | 148.8772 |  |  | 125.7518 | 130.8213 | 151.4305 | 161.0071 | 99.9813 | 91.5439 | 104.1793 | 118.6623 | 131.173 |  |  |  | 153.885 | 128.1561 | 136.2215 | [5 empty] | 132.4654 | 148.756 | 157.1219 | 150.2588 | 80.9661 | 98.4945 | 99.4536 | 115.8241 | 114.3529 | 135.2971 | 87.3343 | 98.7129 | 108.9669 | 125.9836 | 138.7462 |  | 152.2311 | 162.5642 | 156.9799 | 101.612 | 122.1331 | 144.3936 | 159.1746 | 153.7375 | [7 empty] | 107.4981 | 128.3841 | 151.1645 | 162.2814 | 154.8185 | 83.5749 | 84.3012 | 146.7555 | 102.8138 | 148.8288 | 107.0037 | 33.1031 | 32.7944 | 86.3938 | 83.3138 | 31.5567 | 33.5018 | 33.7913 | 33.3244 | 32.6637 | 34.6664 | 83.2645 | 97.0278 |  |  | 137.0873 | 151.5288 | 154.7278 | 143.5712 | 126.1315 | 98.2772 | [7 empty] | 100.1264 | 109.8148 | 125.1295 | 148.3537 | 155.9867 | 147.9571 | 125.2449 | 129.2323 | 148.9202 | 141.0689 | [5 empty] | 120.4577 | 130.6642 | 161.3109 | 155.4927 |  |  | 100.9876 | 129.5884 | 153.6694 | 164.4987 | 131.8809 | 97.3068 | 106.9983 | 123.2877 | 139.49 |  |  |  | 157.2353 | 107.9478 | 137.0104 | [5 empty] | 124.0285 | 147.6378 | 157.6371 | 153.5303 | 78.8791 | 94.895 | 107.0996 | 120.9049 | 108.9009 | 138.9372 | 78.7796 | 92.7482 | 104.1917 | 123.1038 | 136.9455 |  | 158.7497 | 167.2304 | 158.8949 | 108.4657 | 130.7834 | 151.3811 | 160.5092 | 153.0317 | [7 empty] | 102.4879 | 132.4898 | 156.2523 | 166.3007 |  | 84.4421 | 85.252 | 85.0276 | 164.3134 | 112.5892 | 52.9248 |  | 22.4456 | 22.7951 | 19.5718 | 20.8066 | 47.8409 | 84.1783 | 73.3982 | 84.3116 | 83.5709 | 84.9932 | 89.78 | 100.3593 | 96.4919 | 136.5929 | 136.9035 | 99.8489 | -0.0055 | -0.0332 | 0.0057 | 0.0271 | -0.0093 | 0.0008 | -0.0251 | -0.0538 | -0.0528 | -285.1323 | 1.5456 | -332.2429 | 1.7571 | -319.8329 | 1.601 | -302.1579 | 1.5744 | -205.6821 | 2.022 | -249.7396 | 1.8331 |  |  | 84.4342 | 136.7482 | 174.1701
2017-12-19 15:16 | 12050.723 |  |  | 87.6053 | 20.5298 | 51.0212 | 56.9446 | 33.5467 | 30.7318 | 23.4374 | 47.599 |  |  | -104.4095 | 15.1383 | 54.2795 | 68.2335 | 41.0901 | 20.5959 | 75.5872 | 86.8056 | 4.8252 |  | 136.5383 | 114.5305 | 135.5564 | 148.7047 | 146.5686 | 135.5085 | 96.2898 |  |  | 119.6153 | 103.7253 | 117.9411 | 98.9871 | 91.817 | 101.2696 | 102.4596 | 115.2589 | 139.1687 | 149.5633 | 145.0383 | 131.4047 | 124.2531 | 145.331 | 127.011 | 74.4676 |  |  |  |  | 121.1584 | 119.4997 | 155.6963 | 148.8718 |  |  | 125.7545 | 130.8209 | 151.4237 | 161.0056 | 99.984 | 91.5451 | 104.1803 | 118.6635 | 131.1719 |  |  |  | 153.8702 | 128.159 | 136.2134 | [5 empty] | 132.4541 | 148.7546 | 157.121 | 150.2496 | 80.9722 | 98.4927 | 99.45 | 115.8211 | 114.3587 | 135.2938 | 87.3372 | 98.7208 | 108.9795 | 125.9863 | 138.7506 |  | 152.2197 | 162.5591 | 156.9666 | 101.6188 | 122.1387 | 144.396 | 159.1684 | 153.7307 | [7 empty] | 107.4942 | 128.3866 | 151.1597 | 162.2763 | 154.8128 | 83.565 | 84.2923 | 146.7408 | 102.7998 | 148.8199 | 106.9882 | 33.0625 | 33.098 | 86.3967 | 83.3115 | 31.554 | 33.3729 | 33.8083 | 33.3095 | 32.7182 | 34.8362 | 83.266 | 97.0281 |  |  | 137.0867 | 151.524 | 154.727 | 143.5656 | 126.1256 | 98.2735 | [7 empty] | 100.1312 | 109.803 | 125.1198 | 148.3376 | 155.9693 | 147.9398 | 125.2348 | 129.2241 | 148.906 | 141.0524 | [5 empty] | 120.4468 | 130.6535 | 161.3081 | 155.4838 |  |  | 100.991 | 129.5983 | 153.6657 | 164.4961 | 131.8765 | 97.3106 | 107.0056 | 123.2918 | 139.4833 |  |  |  | 157.2313 | 107.9561 | 137.0127 | [5 empty] | 124.0358 | 147.6339 | 157.6354 | 153.5235 | 78.8845 | 94.902 | 107.1007 | 120.9017 | 108.9024 | 138.9387 | 78.7819 | 92.7554 | 104.1931 | 123.109 | 136.9423 |  | 158.7482 | 167.2238 | 158.8869 | 108.4783 | 130.7855 | 151.3783 | 160.5041 | 153.0263 | [7 empty] | 102.4836 | 132.4905 | 156.2487 | 166.2916 |  | 84.4452 | 85.2514 | 85.0238 | 164.3001 | 112.5786 | 52.9273 |  | 22.4521 | 22.7985 | 19.5747 | 20.8074 | 47.8443 | 84.1483 | 73.3949 | 84.3158 | 83.5779 | 85.0021 | 89.7869 | 100.3689 | 96.4722 | 136.6607 | 136.9078 | 99.8686 | -0.0059 | -0.0334 | 0.0053 | 0.0274 | -0.0094 | 0.0004 | -0.0406 | -0.0556 | -0.0502 | -285.163 | 1.5189 | -332.1168 | 1.7201 | -319.8329 | 1.6318 | -302.2318 | 1.6072 | -205.7344 | 2.0055 | -249.6257 | 1.7982 |  |  | 84.4342 | 136.7842 | 174.2577
2017-12-19 15:16 | 12051.7231 |  |  | 87.6402 | 20.6076 | 50.9906 | 56.9992 | 33.5051 | 30.6205 | 23.4226 | 47.5527 |  |  | -104.4275 | 15.1714 | 54.2801 | 68.2736 | 41.1189 | 20.7064 | 75.6704 | 86.8954 | 2.2122 |  | 136.5228 | 114.523 | 135.5441 | 148.6906 | 146.5499 | 135.4946 | 96.2837 |  |  | 119.6037 | 103.7146 | 117.9282 | 98.9798 | 91.804 | 101.2618 | 102.4573 | 115.2629 | 139.1572 | 149.5582 | 145.0269 | 131.4026 | 124.2507 | 145.3288 | 127.0065 | 74.4651 |  |  |  |  | 121.1578 | 119.4944 | 155.6845 | 148.8572 |  |  | 125.7472 | 130.8185 | 151.4091 | 160.9965 | 99.9853 | 91.5426 | 104.1777 | 118.6623 | 131.1609 |  |  |  | 153.865 | 128.1572 | 136.2077 | [5 empty] | 132.454 | 148.7545 | 157.1132 | 150.2426 | 80.9821 | 98.4937 | 99.4426 | 115.821 | 114.3576 | 135.2936 | 87.3365 | 98.7211 | 108.9776 | 125.9883 | 138.7424 |  | 152.217 | 162.5586 | 156.9599 | 101.6132 | 122.1385 | 144.3912 | 159.1598 | 153.724 | [7 empty] | 107.4869 | 128.3821 | 151.1523 | 162.2601 | 154.7974 | 83.5594 | 84.2821 | 146.7308 | 102.795 | 148.8097 | 106.9782 | 32.9354 | 33.2115 | 86.3962 | 83.3102 | 31.5541 | 33.3941 | 33.7573 | 33.2879 | 32.7763 | 34.779 | 83.2604 | 97.0186 |  |  | 137.0804 | 151.5098 | 154.7113 | 143.5509 | 126.1199 | 98.2727 | [7 empty] | 100.1249 | 109.7986 | 125.114 | 148.3356 | 155.9749 | 147.9338 | 125.2272 | 129.2251 | 148.9084 | 141.0433 | [5 empty] | 120.4455 | 130.6577 | 161.3014 | 155.477 |  |  | 101.0055 | 129.6022 | 153.6661 | 164.4878 | 131.8733 | 97.317 | 107.0081 | 123.294 | 139.4768 |  |  |  | 157.2262 | 107.955 | 137.0094 | [5 empty] | 124.0402 | 147.6329 | 157.6276 | 153.5191 | 78.877 | 94.9035 | 107.1037 | 120.9005 | 108.8963 | 138.9352 | 78.7898 | 92.7539 | 104.1959 | 123.1082 | 136.9379 |  | 158.7455 | 167.2134 | 158.88 | 108.4765 | 130.787 | 151.3746 | 160.495 | 153.0162 | [7 empty] | 102.4745 | 132.4825 | 156.238 | 166.2796 |  | 84.4437 | 85.2505 | 85.0273 | 164.2912 | 112.58 | 52.9243 |  | 22.4483 | 22.8035 | 19.578 | 20.8057 | 47.8508 | 84.1969 | 73.3929 | 84.3048 | 83.5621 | 84.9828 | 89.7803 | 100.3524 | 96.4892 | 136.6213 | 136.9724 | 99.8805 | -0.0054 | -0.0334 | 0.0059 | 0.0276 | -0.0093 | 0.0001 | -0.027 | -0.0561 | -0.0352 | -285.123 | 1.4922 | -332.1476 | 1.7591 | -319.836 | 1.6565 | -302.2379 | 1.5908 | -205.6575 | 1.9727 | -249.6442 | 1.8248 |  |  | 84.4266 | 136.7969 | 174.334
2017-12-19 15:16 | 12052.7231 |  |  | 87.5218 | 20.598 | 50.997 | 56.9612 | 33.4578 | 30.6011 | 23.4161 | 47.5505 |  |  | -104.3602 | 15.0789 | 54.2541 | 68.1967 | 41.0641 | 20.6431 | 75.6301 | 86.8515 | 2.7785 |  | 136.5178 | 114.5222 | 135.543 | 148.6815 | 146.5391 | 135.4879 | 96.2871 |  |  | 119.6014 | 103.7144 | 117.9244 | 98.9746 | 91.796 | 101.2562 | 102.457 | 115.2575 | 139.1552 | 149.5531 | 145.0236 | 131.3937 | 124.2548 | 145.3314 | 126.9986 | 74.4646 |  |  |  |  | 121.1587 | 119.4949 | 155.673 | 148.8479 |  |  | 125.7412 | 130.8109 | 151.4072 | 160.9885 | 99.9869 | 91.5453 | 104.184 | 118.662 | 131.1571 |  |  |  | 153.8553 | 128.1456 | 136.2008 | [5 empty] | 132.453 | 148.7433 | 157.0967 | 150.2331 | 80.9851 | 98.4855 | 99.435 | 115.8199 | 114.3489 | 135.2869 | 87.3314 | 98.714 | 108.9689 | 125.9787 | 138.7275 |  | 152.2069 | 162.5479 | 156.9471 | 101.6055 | 122.1239 | 144.3796 | 159.1401 | 153.708 | [7 empty] | 107.4802 | 128.3715 | 151.1417 | 162.2491 | 154.7786 | 83.5639 | 84.2844 | 146.7344 | 102.794 | 148.8112 | 106.9797 | 32.7166 | 33.0013 | 86.3926 | 83.3065 | 31.5413 | 33.4225 | 33.6198 | 33.2574 | 32.8341 | 34.6289 | 83.2525 | 97.0083 |  |  | 137.0657 | 151.4935 | 154.6991 | 143.543 | 126.1157 | 98.2749 | [7 empty] | 100.1179 | 109.8008 | 125.1104 | 148.3339 | 155.9688 | 147.9224 | 125.2171 | 129.2263 | 148.9096 | 141.0384 | [5 empty] | 120.4448 | 130.6605 | 161.2917 | 155.4705 |  |  | 101.0023 | 129.596 | 153.6584 | 164.472 | 131.8646 | 97.314 | 106.9981 | 123.2817 | 139.4714 |  |  |  | 157.2184 | 107.9558 | 137.008 | [5 empty] | 124.0329 | 147.6274 | 157.6137 | 153.5127 | 78.8809 | 94.9049 | 107.1096 | 120.904 | 108.8929 | 138.931 | 78.7891 | 92.7495 | 104.1944 | 123.1042 | 136.9276 |  | 158.7306 | 167.2004 | 158.8703 | 108.4719 | 130.7721 | 151.3616 | 160.4794 | 153.0047 | [7 empty] | 102.4702 | 132.4719 | 156.2261 | 166.266 |  | 84.4328 | 85.242 | 85.0152 | 164.2802 | 112.5709 | 52.9151 |  | 22.4425 | 22.7993 | 19.5791 | 20.7966 | 47.8512 | 84.2497 | 73.3842 | 84.3112 | 83.5656 | 84.9816 | 89.7885 | 100.3734 | 96.4414 | 136.5637 | 136.8917 | 99.8098 | -0.0054 | -0.0331 | 0.0066 | 0.0275 | -0.0091 | 0.0003 | -0.0349 | -0.0567 | -0.0334 | -285.0984 | 1.5251 | -332.1968 | 1.7756 | -319.8698 | 1.6401 | -302.201 | 1.5641 | -205.6975 | 1.9973 | -249.718 | 1.8495 |  |  | 84.4246 | 136.7277 | 174.1908
2017-12-19 15:16 | 12053.7232 |  |  | 87.4974 | 20.5431 | 50.9142 | 56.8512 | 33.5115 | 30.6172 | 23.4583 | 47.5722 |  |  | -104.498 | 15.1759 | 54.2194 | 68.2759 | 41.0724 | 20.5975 | 75.5976 | 86.8532 | 1.8044 |  | 136.5116 | 114.5203 | 135.5398 | 148.68 | 146.5307 | 135.4812 | 96.2928 |  |  | 119.5961 | 103.713 | 117.9244 | 98.9717 | 91.7972 | 101.2549 | 102.4562 | 115.2519 | 139.1557 | 149.5453 | 145.0162 | 131.3897 | 124.2539 | 145.3184 | 126.9889 | 74.4558 |  |  |  |  | 121.1511 | 119.4958 | 155.6603 | 148.8374 |  |  | 125.7394 | 130.808 | 151.3998 | 160.9827 | 99.9874 | 91.5448 | 104.181 | 118.6585 | 131.1585 |  |  |  | 153.8536 | 128.155 | 136.2038 | [5 empty] | 132.4599 | 148.7483 | 157.094 | 150.2312 | 80.9942 | 98.4847 | 99.4362 | 115.8285 | 114.3409 | 135.2859 | 87.332 | 98.7151 | 108.9602 | 125.9685 | 138.7245 |  | 152.1943 | 162.5346 | 156.9348 | 101.6034 | 122.1103 | 144.3687 | 159.1247 | 153.6942 | [7 empty] | 107.4791 | 128.3739 | 151.1374 | 162.2435 | 154.777 | 83.5606 | 84.2866 | 146.7326 | 102.795 | 148.8043 | 106.9758 | 32.5308 | 32.8791 | 86.389 | 83.3025 | 31.5352 | 33.307 | 33.4281 | 33.2858 | 32.9406 | 34.4877 | 83.2541 | 97.0071 |  |  | 137.0673 | 151.494 | 154.6843 | 143.5326 | 126.1116 | 98.279 | [7 empty] | 100.1194 | 109.804 | 125.11 | 148.3315 | 155.9585 | 147.918 | 125.2162 | 129.2319 | 148.91 | 141.0379 | [5 empty] | 120.4458 | 130.6596 | 161.2836 | 155.4615 |  |  | 100.993 | 129.5999 | 153.6484 | 164.4605 | 131.86 | 97.3072 | 106.9975 | 123.2767 | 139.4663 |  |  |  | 157.2097 | 107.9537 | 137.0001 | [5 empty] | 124.0257 | 147.6205 | 157.6111 | 153.5008 | 78.8873 | 94.912 | 107.1114 | 120.9011 | 108.9036 | 138.9357 | 78.7933 | 92.76 | 104.1996 | 123.1117 | 136.9304 |  | 158.7307 | 167.1976 | 158.8678 | 108.479 | 130.7751 | 151.3609 | 160.4765 | 152.9992 | [7 empty] | 102.4703 | 132.4673 | 156.2214 | 166.2581 |  | 84.4325 | 85.2426 | 85.0109 | 164.2735 | 112.5674 | 52.9191 |  | 22.4487 | 22.808 | 19.5858 | 20.8001 | 47.8522 | 84.2916 | 73.3873 | 84.2984 | 83.5509 | 84.9717 | 89.7781 | 100.3554 | 96.4801 | 136.6378 | 136.9427 | 99.8721 | -0.0055 | -0.0329 | 0.0058 | 0.0271 | -0.0092 | 0.0001 | -0.0357 | -0.0539 | -0.0591 | -285.1138 | 1.5107 | -332.1876 | 1.755 | -319.8298 | 1.6236 | -302.2287 | 1.5908 | -205.6821 | 2.0014 | -249.715 | 1.831 |  |  | 84.4193 | 136.7903 | 174.1795
2017-12-19 15:16 | 12054.7232 |  |  | 87.4866 | 20.4954 | 50.9507 | 56.9627 | 33.4982 | 30.7228 | 23.4504 | 47.6485 |  |  | -104.4682 | 15.1117 | 54.1644 | 68.1969 | 41.1008 | 20.6095 | 75.6091 | 86.8998 | 3.1562 |  | 136.4956 | 114.5237 | 135.5332 | 148.6665 | 146.5223 | 135.4759 | 96.2952 |  |  | 119.5847 | 103.7058 | 117.9175 | 98.9677 | 91.7927 | 101.2553 | 102.4612 | 115.2613 | 139.1559 | 149.5386 | 145.0162 | 131.3927 | 124.2539 | 145.3195 | 126.9954 | 74.464 |  |  |  |  | 121.1519 | 119.5029 | 155.6446 | 148.8253 |  |  | 125.7334 | 130.808 | 151.3952 | 160.9689 | 99.9821 | 91.5463 | 104.1779 | 118.6508 | 131.1467 |  |  |  | 153.8472 | 128.1642 | 136.1996 | [5 empty] | 132.4635 | 148.7514 | 157.0957 | 150.2229 | 81.0027 | 98.4857 | 99.4327 | 115.8271 | 114.3463 | 135.2957 | 87.3406 | 98.7261 | 108.9692 | 125.979 | 138.7316 |  | 152.2027 | 162.5381 | 156.9351 | 101.6056 | 122.1202 | 144.3705 | 159.1242 | 153.6876 | [7 empty] | 107.4866 | 128.3749 | 151.1331 | 162.2381 | 154.7804 | 83.5493 | 84.2789 | 146.7202 | 102.7875 | 148.7877 | 106.9639 | 32.4193 | 32.8573 | 86.3782 | 83.2923 | 31.5472 | 33.0269 | 33.3174 | 33.4364 | 33.0936 | 34.3267 | 83.2517 | 97.0033 |  |  | 137.0733 | 151.4964 | 154.6806 | 143.527 | 126.1103 | 98.2849 | [7 empty] | 100.1223 | 109.8076 | 125.1098 | 148.3328 | 155.9521 | 147.9174 | 125.2185 | 129.2293 | 148.9078 | 141.0336 | [5 empty] | 120.4482 | 130.6616 | 161.2765 | 155.4521 |  |  | 100.9922 | 129.5929 | 153.6453 | 164.4562 | 131.8586 | 97.3082 | 107.0034 | 123.2778 | 139.4661 |  |  |  | 157.1978 | 107.9443 | 136.9879 | [5 empty] | 124.024 | 147.6158 | 157.6054 | 153.4933 | 78.8807 | 94.9178 | 107.1065 | 120.8989 | 108.9078 | 138.9319 | 78.8039 | 92.7636 | 104.2037 | 123.1112 | 136.9306 |  | 158.7314 | 167.1971 | 158.8562 | 108.477 | 130.7826 | 151.3595 | 160.4686 | 152.9945 | [7 empty] | 102.4707 | 132.4655 | 156.2136 | 166.2498 |  | 84.428 | 85.2415 | 85.0102 | 164.2651 | 112.5636 | 52.925 |  | 22.4486 | 22.8141 | 19.5891 | 20.7968 | 47.8533 | 84.3387 | 73.3888 | 84.2907 | 83.5448 | 84.9632 | 89.7736 | 100.3497 | 96.4613 | 136.6034 | 136.9025 | 99.8419 | -0.0057 | -0.0332 | 0.0061 | 0.0279 | -0.0095 | 0.0004 | -0.0265 | -0.0542 | -0.0271 | -285.1046 | 1.5251 | -332.206 | 1.7468 | -319.8298 | 1.6401 | -302.2379 | 1.5764 | -205.6821 | 2.0076 | -249.7027 | 1.8269 |  |  | 84.4133 | 136.7529 | 174.2244
2017-12-19 15:16 | 12055.7233 |  |  | 87.5273 | 20.4174 | 50.9027 | 56.8051 | 33.4205 | 30.6905 | 23.4122 | 47.6348 |  |  | -104.4748 | 15.0496 | 54.1327 | 68.1562 | 40.9936 | 20.5778 | 75.5729 | 86.8893 | 6.5515 |  | 136.4879 | 114.5247 | 135.5372 | 148.6586 | 146.5196 | 135.4782 | 96.2985 |  |  | 119.5788 | 103.7013 | 117.9121 | 98.9634 | 91.7891 | 101.2562 | 102.462 | 115.2578 | 139.1511 | 149.5304 | 145.012 | 131.3838 | 124.2518 | 145.3131 | 126.9936 | 74.4674 |  |  |  |  | 121.1469 | 119.5012 | 155.6402 | 148.8214 |  |  | 125.7422 | 130.813 | 151.3979 | 160.9676 | 99.9831 | 91.5492 | 104.1862 | 118.6581 | 131.1474 |  |  |  | 153.8371 | 128.1574 | 136.1833 | [5 empty] | 132.4561 | 148.7367 | 157.0871 | 150.2152 | 81.0059 | 98.4821 | 99.4254 | 115.8179 | 114.3475 | 135.2884 | 87.3447 | 98.7288 | 108.976 | 125.9785 | 138.7277 |  | 152.201 | 162.5289 | 156.9255 | 101.6082 | 122.1227 | 144.3705 | 159.1164 | 153.6819 | [7 empty] | 107.4799 | 128.3705 | 151.1204 | 162.224 | 154.7652 | 83.5503 | 84.2743 | 146.7092 | 102.7826 | 148.7828 | 106.9678 | 32.3326 | 32.7683 | 86.3707 | 83.2881 | 31.5543 | 32.9645 | 33.3203 | 33.6219 | 33.1756 | 34.4161 | 83.2453 | 97.0006 |  |  | 137.0745 | 151.4881 | 154.6875 | 143.5287 | 126.1163 | 98.286 | [7 empty] | 100.1291 | 109.8023 | 125.0996 | 148.324 | 155.9377 | 147.9004 | 125.2127 | 129.2209 | 148.8977 | 141.0168 | [5 empty] | 120.4403 | 130.6574 | 161.2652 | 155.4416 |  |  | 100.9947 | 129.5832 | 153.6397 | 164.4483 | 131.8495 | 97.315 | 107.0043 | 123.274 | 139.4605 |  |  |  | 157.191 | 107.9462 | 136.9841 | [5 empty] | 124.0293 | 147.6115 | 157.599 | 153.4867 | 78.8824 | 94.9144 | 107.1113 | 120.9011 | 108.8995 | 138.9213 | 78.7976 | 92.7555 | 104.2012 | 123.1011 | 136.9202 |  | 158.7236 | 167.1817 | 158.841 | 108.4666 | 130.7707 | 151.3518 | 160.4535 | 152.9831 | [7 empty] | 102.467 | 132.4692 | 156.2086 | 166.242 |  | 84.42 | 85.2321 | 85.0037 | 164.2502 | 112.5519 | 52.9146 |  | 22.4489 | 22.8088 | 19.5852 | 20.7914 | 47.8497 | 84.3855 | 73.378 | 84.2871 | 83.5484 | 84.9744 | 89.7862 | 100.3535 | 96.4127 | 136.5766 | 136.8871 | 99.8443 | -0.0058 | -0.0326 | 0.0052 | 0.0274 | -0.009 | 0.0005 | -0.0374 | -0.0568 | -0.0462 | -285.0738 | 1.4902 | -332.1906 | 1.7694 | -319.8729 | 1.6503 | -302.2841 | 1.5908 | -205.6852 | 1.9686 | -249.6719 | 1.8392 |  |  | 84.4113 | 136.7319 | 174.0111
2017-12-19 15:16 | 12056.7234 |  |  | 87.5117 | 20.5195 | 50.9763 | 56.8635 | 33.4399 | 30.7548 | 23.4168 | 47.5518 |  |  | -104.3515 | 15.2399 | 54.1399 | 68.2274 | 41.0855 | 20.5156 | 75.5414 | 86.8837 | 4.455 |  | 136.4765 | 114.5225 | 135.5258 | 148.652 | 146.5045 | 135.4683 | 96.2973 |  |  | 119.5701 | 103.6922 | 117.8961 | 98.9544 | 91.7793 | 101.2578 | 102.4589 | 115.2432 | 139.1362 | 149.5223 | 144.9943 | 131.3745 | 124.2444 | 145.3028 | 126.9849 | 74.4624 |  |  |  |  | 121.1399 | 119.4916 | 155.6412 | 148.8141 |  |  | 125.7508 | 130.8157 | 151.3984 | 160.9656 | 99.9874 | 91.5534 | 104.191 | 118.6629 | 131.1534 |  |  |  | 153.8307 | 128.1519 | 136.1811 | [5 empty] | 132.4485 | 148.7332 | 157.0812 | 150.2134 | 81.0102 | 98.4868 | 99.4303 | 115.8237 | 114.3449 | 135.2811 | 87.3477 | 98.7264 | 108.9715 | 125.9733 | 138.7149 |  | 152.19 | 162.5148 | 156.9137 | 101.6079 | 122.1147 | 144.363 | 159.1045 | 153.6717 | [7 empty] | 107.4706 | 128.3641 | 151.1126 | 162.2081 | 154.7517 | 83.5537 | 84.2744 | 146.6998 | 102.7787 | 148.7817 | 106.9666 | 32.2425 | 32.6304 | 86.3723 | 83.2929 | 31.5199 | 33.1958 | 33.3713 | 33.7371 | 33.2128 | 34.5318 | 83.2423 | 96.9976 |  |  | 137.0687 | 151.4785 | 154.678 | 143.5166 | 126.1053 | 98.2812 | [7 empty] | 100.1286 | 109.7937 | 125.0937 | 148.3137 | 155.9303 | 147.8893 | 125.2132 | 129.2221 | 148.8919 | 141.0079 | [5 empty] | 120.4404 | 130.6544 | 161.2519 | 155.429 |  |  | 100.99 | 129.5807 | 153.6283 | 164.4402 | 131.8431 | 97.3224 | 107.0073 | 123.2701 | 139.4473 |  |  |  | 157.1795 | 107.9456 | 136.9783 | [5 empty] | 124.028 | 147.6054 | 157.5877 | 153.4734 | 78.8882 | 94.9055 | 107.1126 | 120.8942 | 108.8891 | 138.915 | 78.788 | 92.7522 | 104.198 | 123.096 | 136.9085 |  | 158.7141 | 167.1786 | 158.8318 | 108.461 | 130.7647 | 151.3438 | 160.4451 | 152.9713 | [7 empty] | 102.4655 | 132.4708 | 156.2068 | 166.2427 |  | 84.4151 | 85.232 | 85.0017 | 164.2444 | 112.5498 | 52.9171 |  | 22.4587 | 22.8093 | 19.5854 | 20.7956 | 47.861 | 84.4418 | 73.3795 | 84.2903 | 83.541 | 84.967 | 89.7742 | 100.3682 | 96.4432 | 136.6283 | 136.9216 | 99.8745 | -0.0059 | -0.0334 | 0.0055 | 0.0275 | -0.0096 | 0.0002 | -0.0406 | -0.0586 | -0.0218 | -285.1292 | 1.5641 | -332.2614 | 1.7591 | -319.8575 | 1.6134 | -302.1794 | 1.562 | -205.7314 | 2.0466 | -249.7734 | 1.8413 |  |  | 84.4094 | 136.7749 | 174.1506
2017-12-19 15:16 | 12057.7234 |  |  | 87.5081 | 20.5855 | 51.0044 | 56.902 | 33.5387 | 30.8654 | 23.5424 | 47.6341 |  |  | -104.3871 | 15.1614 | 54.1776 | 68.2076 | 41.0811 | 20.6101 | 75.6585 | 86.8231 | 2.7807 |  | 136.4655 | 114.5151 | 135.5133 | 148.6396 | 146.4857 | 135.4547 | 96.2962 |  |  | 119.5607 | 103.6827 | 117.8832 | 98.951 | 91.7762 | 101.2579 | 102.4602 | 115.2441 | 139.1347 | 149.5154 | 144.9894 | 131.3779 | 124.24 | 145.307 | 126.9845 | 74.4679 |  |  |  |  | 121.1412 | 119.4933 | 155.6325 | 148.8084 |  |  | 125.7421 | 130.8124 | 151.3953 | 160.9546 | 99.9868 | 91.5609 | 104.1848 | 118.6553 | 131.1438 |  |  |  | 153.8176 | 128.1537 | 136.1758 | [5 empty] | 132.4518 | 148.7304 | 157.0772 | 150.2046 | 81.0145 | 98.482 | 99.4305 | 115.826 | 114.343 | 135.2797 | 87.3444 | 98.7251 | 108.9702 | 125.9745 | 138.7052 |  | 152.1861 | 162.4987 | 156.9044 | 101.5999 | 122.1161 | 144.3529 | 159.0959 | 153.658 | [7 empty] | 107.4748 | 128.3668 | 151.1185 | 162.2059 | 154.7494 | 83.5422 | 84.2664 | 146.6862 | 102.7695 | 148.7731 | 106.9494 | 32.1794 | 32.5621 | 86.3649 | 83.2876 | 31.5088 | 33.3261 | 33.5099 | 33.8093 | 33.2551 | 34.4902 | 83.2361 | 96.9844 |  |  | 137.0653 | 151.4713 | 154.6648 | 143.5032 | 126.0984 | 98.2781 | [7 empty] | 100.1173 | 109.7968 | 125.0967 | 148.3107 | 155.9213 | 147.8884 | 125.2103 | 129.2286 | 148.8942 | 141.0065 | [5 empty] | 120.4408 | 130.655 | 161.2434 | 155.4194 |  |  | 100.9878 | 129.5828 | 153.622 | 164.4282 | 131.8378 | 97.3214 | 107.0088 | 123.2597 | 139.4368 |  |  |  | 157.1633 | 107.9443 | 136.9745 | [5 empty] | 124.0195 | 147.6011 | 157.5782 | 153.4642 | 78.8927 | 94.9054 | 107.1089 | 120.8888 | 108.8862 | 138.9134 | 78.7882 | 92.7593 | 104.1921 | 123.0928 | 136.8958 |  | 158.701 | 167.1735 | 158.825 | 108.4685 | 130.7606 | 151.3367 | 160.4365 | 152.9596 | [7 empty] | 102.4601 | 132.4654 | 156.1974 | 166.2385 |  | 84.4093 | 85.2276 | 84.9959 | 164.2419 | 112.5426 | 52.9149 |  | 22.455 | 22.8093 | 19.5906 | 20.7928 | 47.8713 | 84.4505 | 73.3794 | 84.2782 | 83.5355 | 84.9567 | 89.777 | 100.3777 | 96.463 | 136.5871 | 136.8456 | 99.8027 | -0.0058 | -0.0337 | 0.0058 | 0.0271 | -0.0095 | 0.0002 | -0.0298 | -0.0404 | -0.0374 | -285.1538 | 1.5107 | -332.1937 | 1.7489 | -319.839 | 1.6113 | -302.2779 | 1.6113 | -205.7344 | 1.9994 | -249.7242 | 1.8248 |  |  | 84.4015 | 136.7163 | 174.3277
2017-12-19 15:16 | 12058.7235 |  |  | 87.487 | 20.6817 | 51.0907 | 56.9758 | 33.5758 | 30.7838 | 23.4462 | 47.6154 |  |  | -104.5003 | 15.2118 | 54.2307 | 68.2248 | 41.1233 | 20.6063 | 75.6524 | 86.9788 | 4.792 |  | 136.4635 | 114.5157 | 135.5149 | 148.6335 | 146.4801 | 135.4563 | 96.3019 |  |  | 119.5546 | 103.6812 | 117.8821 | 98.9508 | 91.7838 | 101.2592 | 102.4577 | 115.2502 | 139.1305 | 149.5053 | 144.9863 | 131.3777 | 124.2424 | 145.3012 | 126.9869 | 74.4707 |  |  |  |  | 121.1419 | 119.4956 | 155.6144 | 148.7959 |  |  | 125.7351 | 130.8105 | 151.3873 | 160.9417 | 99.9835 | 91.5546 | 104.1811 | 118.6483 | 131.1388 |  |  |  | 153.8036 | 128.1622 | 136.1675 | [5 empty] | 132.4529 | 148.7212 | 157.066 | 150.1989 | 81.0227 | 98.4805 | 99.4197 | 115.8228 | 114.3366 | 135.2729 | 87.3403 | 98.7243 | 108.9706 | 125.9724 | 138.6967 |  | 152.1843 | 162.4918 | 156.8936 | 101.598 | 122.1174 | 144.3471 | 159.0899 | 153.6488 | [7 empty] | 107.4726 | 128.3617 | 151.1104 | 162.1935 | 154.7382 | 83.5315 | 84.2574 | 146.6803 | 102.7651 | 148.764 | 106.944 | 32.226 | 32.4671 | 86.3571 | 83.286 | 31.6303 | 33.3318 | 33.627 | 33.888 | 33.1883 | 34.3869 | 83.2335 | 96.976 |  |  | 137.063 | 151.4645 | 154.655 | 143.4985 | 126.0976 | 98.2792 | [7 empty] | 100.1143 | 109.8 | 125.0963 | 148.3089 | 155.9125 | 147.8793 | 125.1989 | 129.229 | 148.8932 | 140.9986 | [5 empty] | 120.441 | 130.6539 | 161.2358 | 155.4141 |  |  | 100.9973 | 129.5807 | 153.6201 | 164.4152 | 131.8316 | 97.3182 | 107.0057 | 123.2576 | 139.4375 |  |  |  | 157.1469 | 107.9464 | 136.9695 | [5 empty] | 124.0139 | 147.5942 | 157.5715 | 153.4637 | 78.8891 | 94.9117 | 107.1076 | 120.8899 | 108.884 | 138.915 | 78.7904 | 92.7563 | 104.1955 | 123.0899 | 136.8889 |  | 158.692 | 167.1551 | 158.8188 | 108.4667 | 130.7581 | 151.3247 | 160.4192 | 152.948 | [7 empty] | 102.4587 | 132.462 | 156.1909 | 166.2188 |  | 84.4091 | 85.2167 | 84.9945 | 164.2331 | 112.5385 | 52.9097 |  | 22.4544 | 22.8094 | 19.593 | 20.7935 | 47.872 | 84.4195 | 73.3743 | 84.2787 | 83.5316 | 84.945 | 89.785 | 100.3684 | 96.4085 | 136.6052 | 136.8695 | 99.8456 | -0.0055 | -0.0336 | 0.0059 | 0.0268 | -0.0093 | 0.0002 | -0.0355 | -0.0559 | -0.0439 | -285.1661 | 1.5394 | -332.1968 | 1.7119 | -319.7898 | 1.6318 | -302.2902 | 1.6093 | -205.7775 | 2.0158 | -249.7273 | 1.794 |  |  | 84.3956 | 136.7373 | 174.4407
2017-12-19 15:16 | 12059.7235 |  |  | 87.5555 | 20.6442 | 51.0451 | 56.9845 | 33.4913 | 30.7856 | 23.4361 | 47.6057 |  |  | -104.4818 | 15.1656 | 54.175 | 68.1794 | 41.0168 | 20.6103 | 75.626 | 86.882 | 0.7077 |  | 136.4463 | 114.5147 | 135.5056 | 148.6244 | 146.4739 | 135.4493 | 96.3039 |  |  | 119.5467 | 103.6737 | 117.8724 | 98.9387 | 91.7712 | 101.266 | 102.4515 | 115.2487 | 139.1205 | 149.4913 | 144.9746 | 131.3655 | 124.2432 | 145.2952 | 126.9794 | 74.4665 |  |  |  |  | 121.1379 | 119.4908 | 155.6031 | 148.7811 |  |  | 125.7305 | 130.809 | 151.3734 | 160.933 | 99.9833 | 91.5478 | 104.1812 | 118.643 | 131.1353 |  |  |  | 153.7864 | 128.1621 | 136.1642 | [5 empty] | 132.4421 | 148.7135 | 157.0479 | 150.187 | 81.0242 | 98.4797 | 99.4144 | 115.8164 | 114.3312 | 135.2709 | 87.3431 | 98.7244 | 108.9703 | 125.9704 | 138.694 |  | 152.1767 | 162.4897 | 156.8899 | 101.6058 | 122.1152 | 144.343 | 159.0788 | 153.6428 | [7 empty] | 107.4621 | 128.3532 | 151.0942 | 162.1842 | 154.7199 | 83.5297 | 84.258 | 146.6771 | 102.7626 | 148.7581 | 106.9452 | 32.3779 | 32.3262 | 86.357 | 83.2811 | 31.6828 | 33.281 | 33.7361 | 33.9367 | 33.1104 | 34.2204 | 83.2311 | 96.972 |  |  | 137.0642 | 151.464 | 154.6493 | 143.4978 | 126.0954 | 98.2882 | [7 empty] | 100.1283 | 109.7968 | 125.092 | 148.2975 | 155.9078 | 147.8705 | 125.1923 | 129.2257 | 148.8824 | 140.9897 | [5 empty] | 120.4379 | 130.6463 | 161.2333 | 155.407 |  |  | 100.9999 | 129.583 | 153.6174 | 164.413 | 131.8315 | 97.324 | 107.0067 | 123.2652 | 139.4374 |  |  |  | 157.1393 | 107.9421 | 136.9612 | [5 empty] | 124.0207 | 147.5896 | 157.5569 | 153.453 | 78.8884 | 94.914 | 107.1023 | 120.8901 | 108.8875 | 138.9108 | 78.7927 | 92.753 | 104.2009 | 123.091 | 136.8936 |  | 158.6929 | 167.1452 | 158.8138 | 108.457 | 130.759 | 151.3132 | 160.4111 | 152.9385 | [7 empty] | 102.4646 | 132.4596 | 156.1885 | 166.2122 |  | 84.4086 | 85.2155 | 84.9942 | 164.2236 | 112.5308 | 52.9127 |  | 22.458 | 22.8136 | 19.5922 | 20.7952 | 47.8742 | 84.4163 | 73.3699 | 84.2722 | 83.5205 | 84.9453 | 89.7781 | 100.3655 | 96.3881 | 136.6115 | 136.8469 | 99.8429 | -0.0056 | -0.0333 | 0.0056 | 0.0274 | -0.0089 | 0.0006 | -0.0213 | -0.053 | -0.0424 | -285.0369 | 1.4101 | -332.1476 | 1.7982 | -319.9221 | 1.7058 | -302.3641 | 1.56 | -205.6175 | 1.9213 | -249.6811 | 1.8618 |  |  | 84.393 | 136.7292 | 174.2875
2017-12-19 15:16 | 12060.7236 |  |  | 87.6282 | 20.5961 | 51.027 | 57.0924 | 33.5774 | 30.7331 | 23.3598 | 47.5516 |  |  | -104.4151 | 15.2004 | 54.1972 | 68.1386 | 41.0871 | 20.5636 | 75.6364 | 86.9306 | 0.4602 |  | 136.4346 | 114.5101 | 135.4962 | 148.6117 | 146.4612 | 135.44 | 96.2989 |  |  | 119.5426 | 103.6656 | 117.8627 | 98.9279 | 91.7592 | 101.2715 | 102.455 | 115.2468 | 139.1171 | 149.4847 | 144.9665 | 131.3593 | 124.2385 | 145.2896 | 126.9668 | 74.4618 |  |  |  |  | 121.1364 | 119.4867 | 155.5898 | 148.7719 |  |  | 125.7289 | 130.8126 | 151.3706 | 160.9385 | 99.9859 | 91.5488 | 104.1852 | 118.6431 | 131.1308 |  |  |  | 153.7724 | 128.1415 | 136.1494 | [5 empty] | 132.4333 | 148.7056 | 157.0301 | 150.1703 | 81.0156 | 98.4707 | 99.4122 | 115.8051 | 114.3331 | 135.2701 | 87.3488 | 98.723 | 108.9749 | 125.9684 | 138.695 |  | 152.1654 | 162.4813 | 156.8846 | 101.6044 | 122.1069 | 144.3388 | 159.0655 | 153.6348 | [7 empty] | 107.4578 | 128.3477 | 151.0889 | 162.1715 | 154.7063 | 83.5244 | 84.255 | 146.6666 | 102.7555 | 148.7461 | 106.9394 | 32.5347 | 32.2091 | 86.3574 | 83.2741 | 31.6044 | 33.2117 | 33.8421 | 33.9159 | 33.0936 | 34.028 | 83.2236 | 96.9693 |  |  | 137.066 | 151.4584 | 154.6385 | 143.4832 | 126.0949 | 98.2894 | [7 empty] | 100.1267 | 109.7975 | 125.0853 | 148.2874 | 155.894 | 147.861 | 125.1904 | 129.2208 | 148.8742 | 140.9804 | [5 empty] | 120.4308 | 130.6424 | 161.2251 | 155.3977 |  |  | 100.9991 | 129.5825 | 153.6108 | 164.3991 | 131.8248 | 97.321 | 107.001 | 123.2585 | 139.4239 |  |  |  | 157.1408 | 107.9413 | 136.9584 | [5 empty] | 124.0228 | 147.5867 | 157.5477 | 153.4388 | 78.8981 | 94.9127 | 107.1034 | 120.8882 | 108.8866 | 138.904 | 78.7864 | 92.7596 | 104.1936 | 123.0891 | 136.8879 |  | 158.683 | 167.1368 | 158.8024 | 108.4549 | 130.7523 | 151.3083 | 160.4073 | 152.9273 | [7 empty] | 102.4669 | 132.4633 | 156.1889 | 166.2178 |  | 84.4012 | 85.207 | 84.9811 | 164.213 | 112.5188 | 52.9057 |  | 22.4568 | 22.817 | 19.5922 | 20.7975 | 47.867 | 84.4153 | 73.3678 | 84.2631 | 83.5159 | 84.9386 | 89.7789 | 100.3587 | 96.4065 | 136.5798 | 136.8267 | 99.7984 | -0.0057 | -0.0334 | 0.0062 | 0.0281 | -0.0093 | -0.0001 | -0.0206 | -0.054 | -0.0234 | -285.1477 | 1.6277 | -332.4122 | 1.829 | -319.9252 | 1.5518 | -302.1087 | 1.5004 | -205.7406 | 2.1041 | -249.9488 | 1.9029 |  |  | 84.3858 | 136.7032 | 174.2997
2017-12-19 15:16 | 12061.7237 |  |  | 87.6261 | 20.6663 | 51.0683 | 56.9451 | 33.5885 | 30.7979 | 23.4216 | 47.6106 |  |  | -104.483 | 15.2102 | 54.2065 | 68.2676 | 41.1409 | 20.6055 | 75.6139 | 86.9433 | 1.6161 |  | 136.4335 | 114.5106 | 135.4958 | 148.6078 | 146.4567 | 135.4401 | 96.3002 |  |  | 119.5388 | 103.6683 | 117.8591 | 98.9263 | 91.7598 | 101.2713 | 102.4574 | 115.2437 | 139.1114 | 149.4843 | 144.9542 | 131.3562 | 124.2291 | 145.2764 | 126.9631 | 74.4571 |  |  |  |  | 121.1308 | 119.489 | 155.5855 | 148.7711 |  |  | 125.7401 | 130.8113 | 151.3786 | 160.9345 | 99.992 | 91.5602 | 104.1969 | 118.6502 | 131.1329 |  |  |  | 153.7685 | 128.1346 | 136.1432 | [5 empty] | 132.4316 | 148.7014 | 157.0234 | 150.1675 | 81.0215 | 98.4689 | 99.4126 | 115.8049 | 114.3379 | 135.2664 | 87.3503 | 98.7279 | 108.9822 | 125.9699 | 138.6936 |  | 152.1642 | 162.474 | 156.8759 | 101.5988 | 122.1076 | 144.3356 | 159.0626 | 153.6268 | [7 empty] | 107.4644 | 128.3448 | 151.0859 | 162.1603 | 154.7005 | 83.5225 | 84.2483 | 146.6562 | 102.7494 | 148.7311 | 106.9244 | 32.6905 | 32.2227 | 86.3533 | 83.2661 | 31.4919 | 33.1384 | 33.8117 | 33.8431 | 33.1173 | 33.9119 | 83.2137 | 96.9608 |  |  | 137.0604 | 151.4483 | 154.6242 | 143.4672 | 126.0834 | 98.2832 | [7 empty] | 100.1123 | 109.7963 | 125.0822 | 148.2934 | 155.8801 | 147.8526 | 125.1895 | 129.2241 | 148.8776 | 140.9748 | [5 empty] | 120.4366 | 130.6522 | 161.2094 | 155.3798 |  |  | 100.9977 | 129.5716 | 153.6017 | 164.3839 | 131.8202 | 97.31 | 106.9953 | 123.2489 | 139.4109 |  |  |  | 157.1315 | 107.9403 | 136.9554 | [5 empty] | 124.0155 | 147.5791 | 157.5479 | 153.4323 | 78.8962 | 94.9108 | 107.1024 | 120.8859 | 108.8803 | 138.9082 | 78.7842 | 92.7595 | 104.1931 | 123.0816 | 136.8743 |  | 158.6755 | 167.1334 | 158.7932 | 108.447 | 130.7502 | 151.3081 | 160.3989 | 152.9219 | [7 empty] | 102.4731 | 132.4603 | 156.1867 | 166.2073 |  | 84.391 | 85.199 | 84.9729 | 164.2054 | 112.5146 | 52.8996 |  | 22.4592 | 22.8137 | 19.5891 | 20.8002 | 47.8696 | 84.3862 | 73.3679 | 84.2612 | 83.5133 | 84.9374 | 89.7758 | 100.3618 | 96.3448 | 136.6075 | 136.7735 | 99.8457 | -0.0059 | -0.0334 | 0.0056 | 0.027 | -0.0092 | 0.0003 | -0.0253 | -0.055 | -0.028 | -285.2677 | 1.5045 | -332.1137 | 1.6688 | -319.7129 | 1.6236 | -302.3764 | 1.6811 | -205.8267 | 2.0076 | -249.6873 | 1.7612 |  |  | 84.3807 | 136.6905 | 174.4097
2017-12-19 15:16 | 12062.7237 |  |  | 87.6019 | 20.5905 | 51.0502 | 57.0062 | 33.56 | 30.6742 | 23.4113 | 47.6699 |  |  | -104.5172 | 15.1292 | 54.1316 | 68.1768 | 41.0693 | 20.5318 | 75.6303 | 86.9096 | 4.3678 |  | 136.4236 | 114.5108 | 135.4994 | 148.604 | 146.4518 | 135.4373 | 96.3059 |  |  | 119.5309 | 103.6648 | 117.8552 | 98.9256 | 91.7554 | 101.2637 | 102.4577 | 115.2455 | 139.106 | 149.4826 | 144.9441 | 131.3584 | 124.2348 | 145.28 | 126.9646 | 74.4615 |  |  |  |  | 121.1269 | 119.4901 | 155.5808 | 148.7682 |  |  | 125.7377 | 130.8046 | 151.3728 | 160.9196 | 99.9908 | 91.5683 | 104.1972 | 118.6517 | 131.128 |  |  |  | 153.7643 | 128.1376 | 136.1465 | [5 empty] | 132.4314 | 148.7032 | 157.03 | 150.1659 | 81.0342 | 98.4757 | 99.4169 | 115.809 | 114.3319 | 135.2705 | 87.3457 | 98.7328 | 108.9815 | 125.9713 | 138.6865 |  | 152.1682 | 162.4655 | 156.8665 | 101.5974 | 122.1097 | 144.3294 | 159.0558 | 153.6198 | [7 empty] | 107.4628 | 128.3418 | 151.0754 | 162.1557 | 154.6898 | 83.5228 | 84.2435 | 146.6433 | 102.7448 | 148.7272 | 106.9172 | 32.8328 | 32.3064 | 86.342 | 83.2574 | 31.3427 | 33.1815 | 33.7372 | 33.7442 | 33.1566 | 33.8679 | 83.2091 | 96.9504 |  |  | 137.054 | 151.4451 | 154.6201 | 143.4624 | 126.0788 | 98.2827 | [7 empty] | 100.1173 | 109.7945 | 125.0835 | 148.2931 | 155.8699 | 147.8507 | 125.1834 | 129.2241 | 148.8746 | 140.9702 | [5 empty] | 120.4343 | 130.6556 | 161.2054 | 155.3645 |  |  | 100.9988 | 129.5767 | 153.6011 | 164.3778 | 131.8201 | 97.3161 | 107.0013 | 123.2535 | 139.4152 |  |  |  | 157.1188 | 107.9421 | 136.9533 | [5 empty] | 124.0131 | 147.5762 | 157.5404 | 153.4318 | 78.8939 | 94.9115 | 107.1084 | 120.8848 | 108.8805 | 138.9095 | 78.794 | 92.7616 | 104.2002 | 123.0849 | 136.8742 |  | 158.6836 | 167.1323 | 158.7907 | 108.4501 | 130.7474 | 151.3115 | 160.3916 | 152.9207 | [7 empty] | 102.4677 | 132.4517 | 156.172 | 166.1905 |  | 84.3856 | 85.193 | 84.9693 | 164.2002 | 112.5079 | 52.8982 |  | 22.4553 | 22.8148 | 19.5862 | 20.7984 | 47.8726 | 84.3361 | 73.362 | 84.2569 | 83.5079 | 84.9368 | 89.7761 | 100.3657 | 96.3317 | 136.5904 | 136.739 | 99.8039 | -0.0064 | -0.0334 | 0.0058 | 0.027 | -0.0089 | 0.0006 | -0.0458 | -0.056 | -0.0322 | -285.0953 | 1.4984 | -332.2429 | 1.7797 | -319.8913 | 1.6585 | -302.2779 | 1.5477 | -205.6944 | 1.9973 | -249.7673 | 1.8515 |  |  | 84.377 | 136.6647 | 174.2578
2017-12-19 15:16 | 12063.7238 |  |  | 87.5001 | 20.641 | 51.0606 | 57.0216 | 33.5756 | 30.7127 | 23.377 | 47.6552 |  |  | -104.5024 | 15.1771 | 54.1161 | 68.1829 | 41.022 | 20.6564 | 75.6214 | 86.9198 | 2.6534 |  | 136.4115 | 114.5141 | 135.4981 | 148.5939 | 146.4438 | 135.4334 | 96.3103 |  |  | 119.5263 | 103.6643 | 117.8558 | 98.9237 | 91.7485 | 101.2576 | 102.4589 | 115.2481 | 139.1021 | 149.4761 | 144.9437 | 131.3669 | 124.2487 | 145.2856 | 126.9638 | 74.4566 |  |  |  |  | 121.1264 | 119.4874 | 155.5704 | 148.7608 |  |  | 125.7294 | 130.8092 | 151.3694 | 160.9119 | 99.9814 | 91.5647 | 104.1924 | 118.6487 | 131.1209 |  |  |  | 153.7516 | 128.1302 | 136.1401 | [5 empty] | 132.4202 | 148.7017 | 157.0289 | 150.1515 | 81.0335 | 98.4763 | 99.4151 | 115.8095 | 114.3283 | 135.2688 | 87.3419 | 98.7214 | 108.9806 | 125.9644 | 138.6803 |  | 152.161 | 162.4588 | 156.8521 | 101.5924 | 122.1035 | 144.3214 | 159.0399 | 153.6011 | [7 empty] | 107.4528 | 128.337 | 151.0633 | 162.1418 | 154.6788 | 83.5199 | 84.2433 | 146.6388 | 102.742 | 148.7255 | 106.9171 | 33.0044 | 32.3488 | 86.3382 | 83.2599 | 31.2129 | 33.2064 | 33.6777 | 33.6171 | 33.1974 | 33.8656 | 83.2095 | 96.9496 |  |  | 137.0474 | 151.4368 | 154.6176 | 143.4532 | 126.0724 | 98.2861 | [7 empty] | 100.1249 | 109.7935 | 125.0815 | 148.2745 | 155.8616 | 147.8368 | 125.1774 | 129.2187 | 148.868 | 140.9568 | [5 empty] | 120.4273 | 130.6477 | 161.1989 | 155.3619 |  |  | 100.9986 | 129.5817 | 153.5983 | 164.3736 | 131.8181 | 97.3273 | 107.0107 | 123.2645 | 139.4148 |  |  |  | 157.115 | 107.9485 | 136.9448 | [5 empty] | 124.011 | 147.571 | 157.5312 | 153.4248 | 78.8958 | 94.9134 | 107.1138 | 120.8868 | 108.8734 | 138.8942 | 78.7973 | 92.7513 | 104.1981 | 123.0828 | 136.8704 |  | 158.675 | 167.1163 | 158.7745 | 108.4594 | 130.7367 | 151.3017 | 160.382 | 152.9084 | [7 empty] | 102.4534 | 132.4443 | 156.1576 | 166.173 |  | 84.3824 | 85.187 | 84.9644 | 164.1873 | 112.5026 | 52.8956 |  | 22.4558 | 22.814 | 19.584 | 20.7983 | 47.8713 | 84.3234 | 73.3536 | 84.2499 | 83.5097 | 84.9257 | 89.7945 | 100.3627 | 96.3533 | 136.5271 | 136.7335 | 99.8257 | -0.0059 | -0.0331 | 0.0058 | 0.0272 | -0.009 | 0.0002 | -0.0383 | -0.0549 | -0.0345 | -285.1384 | 1.4676 | -332.1322 | 1.7263 | -319.8206 | 1.6688 | -302.3795 | 1.6277 | -205.7744 | 1.9645 | -249.7027 | 1.8084 |  |  | 84.3728 | 136.6303 | 174.3131
2017-12-19 15:16 | 12064.7238 |  |  | 87.6505 | 20.5955 | 51.0423 | 56.8664 | 33.5915 | 30.7244 | 23.3166 | 47.6218 |  |  | -104.5289 | 15.2238 | 54.1315 | 68.3312 | 41.0212 | 20.6356 | 75.6933 | 86.9505 | 1.9174 |  | 136.3995 | 114.5085 | 135.4869 | 148.5844 | 146.4318 | 135.4245 | 96.3104 |  |  | 119.5191 | 103.6533 | 117.8438 | 98.9158 | 91.7415 | 101.2588 | 102.4535 | 115.2387 | 139.0956 | 149.4611 | 144.9333 | 131.355 | 124.2437 | 145.2732 | 126.9526 | 74.4403 |  |  |  |  | 121.1232 | 119.4778 | 155.5656 | 148.7492 |  |  | 125.726 | 130.8132 | 151.3614 | 160.9017 | 99.9807 | 91.5625 | 104.1894 | 118.6429 | 131.1155 |  |  |  | 153.7369 | 128.1224 | 136.1289 | [5 empty] | 132.4149 | 148.6893 | 157.0161 | 150.1453 | 81.0383 | 98.4753 | 99.4084 | 115.8061 | 114.3305 | 135.2648 | 87.3431 | 98.7233 | 108.9816 | 125.9633 | 138.6793 |  | 152.1539 | 162.456 | 156.8469 | 101.5992 | 122.1106 | 144.3181 | 159.0339 | 153.5902 | [7 empty] | 107.4517 | 128.3389 | 151.0619 | 162.1375 | 154.6767 | 83.5066 | 84.2349 | 146.6308 | 102.7378 | 148.7094 | 106.9091 | 33.1116 | 32.3177 | 86.3335 | 83.2555 | 31.0818 | 33.2381 | 33.5962 | 33.4994 | 33.2317 | 33.8871 | 83.204 | 96.9459 |  |  | 137.0483 | 151.4326 | 154.6062 | 143.4484 | 126.0744 | 98.2883 | [7 empty] | 100.1183 | 109.795 | 125.0764 | 148.2699 | 155.8589 | 147.827 | 125.1834 | 129.2231 | 148.8718 | 140.9493 | [5 empty] | 120.4277 | 130.6456 | 161.1844 | 155.3566 |  |  | 100.998 | 129.5766 | 153.5875 | 164.3671 | 131.8095 | 97.3264 | 107.0119 | 123.2718 | 139.4063 |  |  |  | 157.1079 | 107.9458 | 136.9336 | [5 empty] | 124.0115 | 147.5633 | 157.5273 | 153.4118 | 78.8928 | 94.9166 | 107.1113 | 120.8869 | 108.8716 | 138.8926 | 78.7963 | 92.7503 | 104.1964 | 123.0848 | 136.8692 |  | 158.6675 | 167.0978 | 158.7651 | 108.4604 | 130.7312 | 151.2999 | 160.3815 | 152.9034 | [7 empty] | 102.4468 | 132.4448 | 156.1574 | 166.1685 |  | 84.3754 | 85.1833 | 84.9607 | 164.1699 | 112.4911 | 52.8933 |  | 22.4584 | 22.8093 | 19.5828 | 20.7939 | 47.875 | 84.3601 | 73.3467 | 84.2497 | 83.5113 | 84.9271 | 89.7914 | 100.3645 | 96.3461 | 136.5251 | 136.7488 | 99.8069 | -0.006 | -0.0333 | 0.0056 | 0.0277 | -0.0092 | 0.0006 | -0.03 | -0.054 | -0.0373 | -285.0153 | 1.5456 | -332.3968 | 1.8823 | -320.0667 | 1.6257 | -302.1456 | 1.4532 | -205.6083 | 2.0302 | -249.9796 | 1.9645 |  |  | 84.3686 | 136.637 | 174.3148
2017-12-19 15:16 | 12065.7239 |  |  | 87.4917 | 20.6054 | 51.0508 | 56.9753 | 33.6935 | 30.6839 | 23.3904 | 47.6531 |  |  | -104.4876 | 15.3078 | 54.2367 | 68.3014 | 41.01 | 20.6363 | 75.643 | 86.9196 | 2.1946 |  | 136.3886 | 114.5029 | 135.4756 | 148.5726 | 146.418 | 135.4117 | 96.3041 |  |  | 119.5081 | 103.6424 | 117.8262 | 98.9047 | 91.7369 | 101.26 | 102.4514 | 115.2378 | 139.0925 | 149.4492 | 144.9248 | 131.3455 | 124.2375 | 145.268 | 126.9443 | 74.4446 |  |  |  |  | 121.1269 | 119.4742 | 155.55 | 148.734 |  |  | 125.7152 | 130.8021 | 151.3423 | 160.8835 | 99.9831 | 91.5583 | 104.177 | 118.6302 | 131.103 |  |  |  | 153.7277 | 128.1194 | 136.1209 | [5 empty] | 132.4228 | 148.6817 | 157.0086 | 150.1413 | 81.0434 | 98.4747 | 99.4057 | 115.8007 | 114.3276 | 135.2633 | 87.3421 | 98.7315 | 108.9818 | 125.962 | 138.6766 |  | 152.1471 | 162.4428 | 156.8412 | 101.6041 | 122.1134 | 144.3175 | 159.0265 | 153.5844 | [7 empty] | 107.4548 | 128.3393 | 151.0557 | 162.1324 | 154.6686 | 83.5044 | 84.2319 | 146.6199 | 102.735 | 148.6937 | 106.9067 | 33.0754 | 32.2034 | 86.3282 | 83.2519 | 30.9826 | 33.3687 | 33.5093 | 33.4011 | 33.3094 | 33.9475 | 83.1997 | 96.9439 |  |  | 137.0496 | 151.4277 | 154.598 | 143.4422 | 126.0801 | 98.2935 | [7 empty] | 100.1123 | 109.8005 | 125.074 | 148.2724 | 155.8531 | 147.8241 | 125.1756 | 129.2247 | 148.8672 | 140.9485 | [5 empty] | 120.4209 | 130.6507 | 161.1758 | 155.3417 |  |  | 101.0004 | 129.5675 | 153.5781 | 164.3557 | 131.799 | 97.3273 | 107.0152 | 123.2687 | 139.4026 |  |  |  | 157.0897 | 107.9439 | 136.9342 | [5 empty] | 124.0107 | 147.5597 | 157.5183 | 153.403 | 78.893 | 94.9188 | 107.1138 | 120.8832 | 108.876 | 138.9012 | 78.8091 | 92.7578 | 104.1997 | 123.0875 | 136.863 |  | 158.6637 | 167.0932 | 158.7626 | 108.4564 | 130.7328 | 151.2982 | 160.3706 | 152.893 | [7 empty] | 102.4486 | 132.4446 | 156.1479 | 166.1685 |  | 84.3748 | 85.183 | 84.9591 | 164.1592 | 112.4872 | 52.8974 |  | 22.4575 | 22.8155 | 19.5862 | 20.7954 | 47.8841 | 84.3956 | 73.3458 | 84.243 | 83.5004 | 84.9179 | 89.7939 | 100.3626 | 96.3389 | 136.5693 | 136.7352 | 99.7881 | -0.0057 | -0.0333 | 0.0056 | 0.0278 | -0.0094 | 0.0006 | -0.0267 | -0.0564 | -0.0469 | -285.3877 | 1.6257 | -332.2491 | 1.6626 | -319.6298 | 1.5312 | -302.3118 | 1.6934 | -205.9929 | 2.1123 | -249.8196 | 1.7489 |  |  | 84.3643 | 136.6522 | 174.4156
2017-12-19 15:16 | 12066.724 |  |  | 87.5814 | 20.6371 | 51.1115 | 56.9095 | 33.5663 | 30.7503 | 23.3508 | 47.6179 |  |  | -104.4393 | 15.227 | 54.1709 | 68.181 | 40.9554 | 20.6476 | 75.6675 | 86.9579 | 0.5647 |  | 136.3851 | 114.503 | 135.4731 | 148.562 | 146.4121 | 135.409 | 96.3044 |  |  | 119.4978 | 103.6417 | 117.8281 | 98.9031 | 91.7341 | 101.2575 | 102.4512 | 115.24 | 139.0934 | 149.4423 | 144.9228 | 131.344 | 124.2341 | 145.2618 | 126.9428 | 74.4409 |  |  |  |  | 121.1161 | 119.482 | 155.5345 | 148.7173 |  |  | 125.7062 | 130.794 | 151.3345 | 160.8727 | 99.9816 | 91.5525 | 104.1748 | 118.6282 | 131.0916 |  |  |  | 153.72 | 128.121 | 136.1159 | [5 empty] | 132.42 | 148.6781 | 157.0042 | 150.1284 | 81.0437 | 98.4767 | 99.411 | 115.8015 | 114.3229 | 135.2591 | 87.3378 | 98.7291 | 108.9777 | 125.9568 | 138.6653 |  | 152.1336 | 162.4285 | 156.823 | 101.5951 | 122.0992 | 144.308 | 159.0076 | 153.5671 | [7 empty] | 107.4489 | 128.3337 | 151.0462 | 162.1157 | 154.6489 | 83.5072 | 84.2289 | 146.623 | 102.7317 | 148.6881 | 106.8979 | 33.0258 | 32.1992 | 86.3195 | 83.2495 | 30.9975 | 33.5384 | 33.4144 | 33.3846 | 33.4006 | 34.0094 | 83.19 | 96.9322 |  |  | 137.046 | 151.4225 | 154.5961 | 143.4359 | 126.0748 | 98.2978 | [7 empty] | 100.1112 | 109.8002 | 125.0701 | 148.2659 | 155.8435 | 147.8133 | 125.1655 | 129.2273 | 148.8619 | 140.9431 | [5 empty] | 120.4145 | 130.6508 | 161.1667 | 155.3244 |  |  | 100.9955 | 129.5657 | 153.5732 | 164.3454 | 131.7902 | 97.3279 | 107.0122 | 123.2602 | 139.3943 |  |  |  | 157.0844 | 107.9539 | 136.9347 | [5 empty] | 124.0125 | 147.5617 | 157.5147 | 153.4002 | 78.9061 | 94.9261 | 107.1186 | 120.885 | 108.8731 | 138.8939 | 78.8101 | 92.7562 | 104.2009 | 123.0772 | 136.8561 |  | 158.6527 | 167.0835 | 158.7538 | 108.4497 | 130.729 | 151.2814 | 160.3526 | 152.878 | [7 empty] | 102.458 | 132.4373 | 156.1382 | 166.1553 |  | 84.3738 | 85.1821 | 84.957 | 164.1566 | 112.4856 | 52.8931 |  | 22.4609 | 22.8173 | 19.5911 | 20.799 | 47.8859 | 84.4274 | 73.3501 | 84.2384 | 83.4961 | 84.912 | 89.7827 | 100.3644 | 96.3391 | 136.5359 | 136.696 | 99.759 | -0.0056 | -0.0332 | 0.006 | 0.0273 | -0.0095 | 0.0005 | -0.0336 | -0.0557 | -0.0294 | -285.0307 | 1.4019 | -332.1014 | 1.7366 | -319.8729 | 1.7509 | -302.4718 | 1.601 | -205.6698 | 1.9049 | -249.6565 | 1.8166 |  |  | 84.3619 | 136.6159 | 174.3163
2017-12-19 15:16 | 12067.724 |  |  | 87.5883 | 20.5333 | 50.9612 | 56.9366 | 33.4423 | 30.704 | 23.3037 | 47.5748 |  |  | -104.3716 | 15.348 | 54.221 | 68.3207 | 41.0274 | 20.6366 | 75.635 | 86.858 | 1.934 |  | 136.3728 | 114.4999 | 135.467 | 148.5572 | 146.4024 | 135.4049 | 96.3079 |  |  | 119.4895 | 103.6342 | 117.827 | 98.9015 | 91.7267 | 101.2609 | 102.4522 | 115.228 | 139.0873 | 149.4302 | 144.9092 | 131.3325 | 124.231 | 145.2516 | 126.9299 | 74.4246 |  |  |  |  | 121.1036 | 119.4772 | 155.5203 | 148.7017 |  |  | 125.7089 | 130.7913 | 151.3306 | 160.8685 | 99.9783 | 91.5512 | 104.1796 | 118.6345 | 131.0881 |  |  |  | 153.7107 | 128.1197 | 136.1152 | [5 empty] | 132.4078 | 148.6706 | 156.9983 | 150.1224 | 81.0479 | 98.4797 | 99.4149 | 115.7989 | 114.3259 | 135.2641 | 87.3384 | 98.7331 | 108.9807 | 125.9588 | 138.6674 |  | 152.1322 | 162.4297 | 156.8231 | 101.5996 | 122.0941 | 144.2978 | 159.0035 | 153.5566 | [7 empty] | 107.4394 | 128.3253 | 151.04 | 162.1013 | 154.633 | 83.497 | 84.2189 | 146.6198 | 102.7251 | 148.6812 | 106.8905 | 33.0432 | 32.269 | 86.3147 | 83.2447 | 31.0792 | 33.7867 | 33.301 | 33.4094 | 33.4375 | 34.0831 | 83.1875 | 96.9256 |  |  | 137.0411 | 151.4228 | 154.5858 | 143.4237 | 126.0654 | 98.2962 | [7 empty] | 100.113 | 109.7969 | 125.067 | 148.2578 | 155.834 | 147.8006 | 125.1645 | 129.2245 | 148.8557 | 140.94 | [5 empty] | 120.4168 | 130.6446 | 161.1547 | 155.3118 |  |  | 100.9928 | 129.5663 | 153.5659 | 164.3335 | 131.7863 | 97.3177 | 107.0074 | 123.2556 | 139.3777 |  |  |  | 157.0731 | 107.9545 | 136.9266 | [5 empty] | 124.0058 | 147.5578 | 157.5071 | 153.3907 | 78.9111 | 94.9262 | 107.1122 | 120.883 | 108.8745 | 138.8868 | 78.7988 | 92.761 | 104.2091 | 123.0783 | 136.8575 |  | 158.6494 | 167.0732 | 158.7472 | 108.451 | 130.7297 | 151.2704 | 160.344 | 152.8793 | [7 empty] | 102.4611 | 132.4344 | 156.1356 | 166.1381 |  | 84.3669 | 85.1745 | 84.9507 | 164.1492 | 112.4723 | 52.8873 |  | 22.4645 | 22.8139 | 19.59 | 20.7976 | 47.8787 | 84.4672 | 73.345 | 84.2321 | 83.4816 | 84.8994 | 89.786 | 100.3511 | 96.2844 | 136.4545 | 136.6551 | 99.8022 | -0.0058 | -0.0333 | 0.0056 | 0.0264 | -0.009 | 0.0006 | -0.0224 | -0.0518 | -0.042 | -285.1138 | 1.5538 | -332.3476 | 1.8084 | -319.919 | 1.6031 | -302.2194 | 1.5456 | -205.7467 | 2.0322 | -249.8904 | 1.8947 |  |  | 84.3526 | 136.5548 | 174.2472
2017-12-19 15:16 | 12068.7241 |  |  | 87.5863 | 20.5991 | 51.0061 | 56.9893 | 33.5504 | 30.7392 | 23.3067 | 47.5477 |  |  | -104.5206 | 15.2472 | 54.1368 | 68.2221 | 40.9404 | 20.6814 | 75.648 | 86.8328 | 2.4985 |  | 136.3531 | 114.4936 | 135.4633 | 148.5453 | 146.3919 | 135.3942 | 96.3082 |  |  | 119.481 | 103.6257 | 117.812 | 98.8889 | 91.7185 | 101.2628 | 102.4528 | 115.2271 | 139.0794 | 149.4274 | 144.8992 | 131.3252 | 124.2312 | 145.2498 | 126.9301 | 74.4266 |  |  |  |  | 121.1086 | 119.4725 | 155.5094 | 148.6966 |  |  | 125.7084 | 130.7879 | 151.3259 | 160.861 | 99.9802 | 91.5518 | 104.1744 | 118.6272 | 131.0841 |  |  |  | 153.6991 | 128.1183 | 136.1117 | [5 empty] | 132.4088 | 148.6638 | 156.9857 | 150.1136 | 81.0465 | 98.476 | 99.4206 | 115.7859 | 114.3254 | 135.2585 | 87.3387 | 98.7359 | 108.9842 | 125.9548 | 138.6676 |  | 152.1305 | 162.417 | 156.8239 | 101.6003 | 122.0885 | 144.2962 | 159.0005 | 153.5471 | [7 empty] | 107.4393 | 128.3263 | 151.0393 | 162.0952 | 154.6307 | 83.4952 | 84.2214 | 146.6097 | 102.7225 | 148.6787 | 106.888 | 33.1989 | 32.2388 | 86.3154 | 83.2435 | 31.2319 | 33.8899 | 33.2266 | 33.2616 | 33.4266 | 34.1854 | 83.1925 | 96.9191 |  |  | 137.0362 | 151.4127 | 154.5764 | 143.4084 | 126.0594 | 98.296 | [7 empty] | 100.1169 | 109.8034 | 125.0717 | 148.2513 | 155.8293 | 147.7981 | 125.167 | 129.2204 | 148.8512 | 140.9379 | [5 empty] | 120.4214 | 130.64 | 161.147 | 155.3032 |  |  | 100.9912 | 129.5643 | 153.5607 | 164.3211 | 131.7814 | 97.3132 | 107.0028 | 123.2472 | 139.3689 |  |  |  | 157.056 | 107.9486 | 136.9169 | [5 empty] | 123.9916 | 147.5468 | 157.491 | 153.3787 | 78.9045 | 94.9212 | 107.1112 | 120.8742 | 108.8723 | 138.8856 | 78.7991 | 92.7658 | 104.2098 | 123.0814 | 136.8494 |  | 158.6428 | 167.0679 | 158.7345 | 108.4515 | 130.7287 | 151.2648 | 160.3363 | 152.8705 | [7 empty] | 102.4594 | 132.4278 | 156.1313 | 166.1317 |  | 84.3618 | 85.1684 | 84.9467 | 164.1341 | 112.4648 | 52.887 |  | 22.4601 | 22.8132 | 19.5889 | 20.8017 | 47.8792 | 84.485 | 73.3365 | 84.2215 | 83.4836 | 84.9026 | 89.7856 | 100.3548 | 96.3088 | 136.4935 | 136.6824 | 99.8038 | -0.0055 | -0.0331 | 0.0054 | 0.0273 | -0.0097 | -0.0002 | -0.0188 | -0.0537 | -0.0527 | -285.1477 | 1.5066 | -332.2583 | 1.7571 | -319.8698 | 1.6811 | -302.3487 | 1.56 | -205.716 | 1.9912 | -249.8104 | 1.8598 |  |  | 84.3501 | 136.588 | 174.2317
2017-12-19 15:16 | 12069.7241 |  |  | 87.6119 | 20.6091 | 50.9796 | 56.9448 | 33.5939 | 30.8343 | 23.4039 | 47.6075 |  |  | -104.4367 | 15.2202 | 54.1337 | 68.1433 | 40.9331 | 20.5944 | 75.6207 | 86.8692 | 4.3614 |  | 136.344 | 114.4931 | 135.4661 | 148.5401 | 146.3886 | 135.3931 | 96.3136 |  |  | 119.4801 | 103.6193 | 117.8013 | 98.8839 | 91.7176 | 101.2597 | 102.4593 | 115.2349 | 139.0782 | 149.4236 | 144.8959 | 131.3268 | 124.2285 | 145.2516 | 126.9354 | 74.4283 |  |  |  |  | 121.1151 | 119.4732 | 155.5029 | 148.6922 |  |  | 125.7013 | 130.7865 | 151.3239 | 160.8501 | 99.9839 | 91.5518 | 104.1759 | 118.6212 | 131.0828 |  |  |  | 153.6891 | 128.1158 | 136.1009 | [5 empty] | 132.4095 | 148.6582 | 156.9682 | 150.1024 | 81.0473 | 98.473 | 99.4254 | 115.7839 | 114.3093 | 135.2403 | 87.3352 | 98.7301 | 108.9759 | 125.9421 | 138.6521 |  | 152.1148 | 162.3973 | 156.7982 | 101.5887 | 122.0793 | 144.2816 | 158.98 | 153.5288 | [7 empty] | 107.4366 | 128.3249 | 151.0379 | 162.0913 | 154.6271 | 83.4896 | 84.2217 | 146.5988 | 102.7147 | 148.6736 | 106.8812 | 33.4374 | 32.21 | 86.3129 | 83.2418 | 31.498 | 33.783 | 33.247 | 33.1121 | 33.3233 | 34.2668 | 83.1843 | 96.9074 |  |  | 137.0417 | 151.4045 | 154.5709 | 143.4023 | 126.0552 | 98.2929 | [7 empty] | 100.1179 | 109.7936 | 125.0612 | 148.2421 | 155.8146 | 147.785 | 125.1592 | 129.2177 | 148.8412 | 140.9173 | [5 empty] | 120.411 | 130.6321 | 161.1424 | 155.3002 |  |  | 100.9938 | 129.5687 | 153.5574 | 164.3205 | 131.7788 | 97.3197 | 106.9962 | 123.2505 | 139.3725 |  |  |  | 157.0536 | 107.9436 | 136.9089 | [5 empty] | 123.9898 | 147.5438 | 157.4822 | 153.3669 | 78.8997 | 94.9232 | 107.1176 | 120.8727 | 108.8572 | 138.8775 | 78.7936 | 92.7601 | 104.1979 | 123.0718 | 136.8361 |  | 158.6298 | 167.0542 | 158.7173 | 108.4469 | 130.7139 | 151.2545 | 160.3202 | 152.8531 | [7 empty] | 102.4509 | 132.4243 | 156.1243 | 166.1253 |  | 84.3575 | 85.1676 | 84.9425 | 164.1302 | 112.4629 | 52.8839 |  | 22.4612 | 22.8174 | 19.5888 | 20.8125 | 47.8863 | 84.4878 | 73.3385 | 84.2152 | 83.4786 | 84.8961 | 89.7761 | 100.345 | 96.3301 | 136.4577 | 136.6698 | 99.7968 | -0.0056 | -0.0334 | 0.0054 | 0.0269 | -0.0089 | 0.0006 | -0.0343 | -0.057 | -0.0353 | -285.2246 | 1.5846 | -332.3845 | 1.8084 | -319.8821 | 1.5559 | -302.201 | 1.5641 | -205.8175 | 2.0897 | -249.9734 | 1.8885 |  |  | 84.3461 | 136.5637 | 174.243
2017-12-19 15:16 | 12070.7242 |  |  | 87.5843 | 20.5943 | 50.9878 | 56.9317 | 33.4868 | 30.7659 | 23.4592 | 47.64 |  |  | -104.4688 | 15.1836 | 54.0682 | 68.0658 | 40.9545 | 20.5757 | 75.5672 | 86.8174 | 3.2254 |  | 136.3365 | 114.4944 | 135.4582 | 148.5374 | 146.3812 | 135.3857 | 96.3182 |  |  | 119.4785 | 103.6177 | 117.7973 | 98.8853 | 91.7131 | 101.2583 | 102.4647 | 115.2282 | 139.0739 | 149.4092 | 144.8884 | 131.3247 | 124.2243 | 145.2444 | 126.922 | 74.4191 |  |  |  |  | 121.1135 | 119.4706 | 155.4959 | 148.6852 |  |  | 125.6968 | 130.791 | 151.3252 | 160.8451 | 99.9853 | 91.5593 | 104.1829 | 118.6247 | 131.083 |  |  |  | 153.6804 | 128.1072 | 136.0952 | [5 empty] | 132.4022 | 148.6599 | 156.9625 | 150.0972 | 81.0545 | 98.477 | 99.4344 | 115.7942 | 114.3068 | 135.2389 | 87.3364 | 98.7315 | 108.9778 | 125.9405 | 138.6498 |  | 152.11 | 162.3932 | 156.7861 | 101.5943 | 122.0784 | 144.2738 | 158.9642 | 153.5169 | [7 empty] | 107.4346 | 128.3209 | 151.0321 | 162.08 | 154.616 | 83.4864 | 84.2137 | 146.5905 | 102.7066 | 148.6682 | 106.886 | 33.6099 | 32.2215 | 86.3143 | 83.239 | 31.7382 | 33.6113 | 33.2575 | 33.0934 | 33.1989 | 34.2545 | 83.1756 | 96.9024 |  |  | 137.045 | 151.4054 | 154.5616 | 143.3989 | 126.0514 | 98.2954 | [7 empty] | 100.1125 | 109.7827 | 125.0475 | 148.2339 | 155.7975 | 147.7638 | 125.1493 | 129.2099 | 148.8348 | 140.9028 | [5 empty] | 120.4021 | 130.6274 | 161.1385 | 155.3017 |  |  | 101.0001 | 129.5675 | 153.5591 | 164.3195 | 131.7827 | 97.3287 | 107.0082 | 123.2647 | 139.3739 |  |  |  | 157.0474 | 107.9357 | 136.9054 | [5 empty] | 123.9895 | 147.5405 | 157.4769 | 153.3558 | 78.9011 | 94.9259 | 107.1143 | 120.8736 | 108.8593 | 138.8723 | 78.7917 | 92.7563 | 104.1959 | 123.0615 | 136.8294 |  | 158.6219 | 167.0471 | 158.7104 | 108.4399 | 130.7102 | 151.2494 | 160.3056 | 152.8411 | [7 empty] | 102.433 | 132.4215 | 156.1165 | 166.1145 |  | 84.3547 | 85.1649 | 84.9429 | 164.1203 | 112.4559 | 52.8873 |  | 22.4656 | 22.8223 | 19.5927 | 20.8161 | 47.8979 | 84.4726 | 73.3417 | 84.2089 | 83.469 | 84.8847 | 89.7827 | 100.356 | 96.2682 | 136.4379 | 136.6847 | 99.8269 | -0.006 | -0.033 | 0.0058 | 0.0276 | -0.0092 | 0.0003 | -0.0321 | -0.0553 | -0.0181 | -285.28 | 1.5312 | -332.1937 | 1.6729 | -319.7252 | 1.6421 | -302.4472 | 1.6565 | -205.9037 | 2.0179 | -249.7273 | 1.7448 |  |  | 84.3406 | 136.5613 | 174.1345
2017-12-19 15:16 | 12071.7243 |  |  | 87.5763 | 20.7253 | 51.0918 | 56.8972 | 33.6286 | 30.744 | 23.3584 | 47.5649 |  |  | -104.4365 | 15.2046 | 54.1361 | 68.1365 | 40.95 | 20.5808 | 75.5974 | 86.7951 | 1.2613 |  | 136.3215 | 114.4851 | 135.4466 | 148.5242 | 146.3658 | 135.373 | 96.3178 |  |  | 119.4662 | 103.6098 | 117.7919 | 98.8738 | 91.7077 | 101.2542 | 102.4581 | 115.2232 | 139.0683 | 149.407 | 144.8792 | 131.3182 | 124.222 | 145.2361 | 126.9137 | 74.4126 |  |  |  |  | 121.1096 | 119.4706 | 155.4851 | 148.6645 |  |  | 125.6911 | 130.7944 | 151.3199 | 160.8364 | 99.9795 | 91.5589 | 104.1787 | 118.6232 | 131.0747 |  |  |  | 153.6704 | 128.1043 | 136.0895 | [5 empty] | 132.4013 | 148.6602 | 156.958 | 150.0982 | 81.0669 | 98.483 | 99.442 | 115.7922 | 114.3136 | 135.2503 | 87.3393 | 98.7406 | 108.986 | 125.9482 | 138.6537 |  | 152.1162 | 162.3882 | 156.7888 | 101.5952 | 122.0827 | 144.274 | 158.9641 | 153.5144 | [7 empty] | 107.4364 | 128.3164 | 151.0215 | 162.0658 | 154.6037 | 83.4834 | 84.2022 | 146.5782 | 102.6977 | 148.6618 | 106.8785 | 33.695 | 32.1794 | 86.3114 | 83.2319 | 31.9072 | 33.5353 | 33.1442 | 33.0284 | 33.1325 | 34.162 | 83.173 | 96.8924 |  |  | 137.035 | 151.3912 | 154.5443 | 143.3933 | 126.0422 | 98.2959 | [7 empty] | 100.0994 | 109.7949 | 125.0522 | 148.2344 | 155.7978 | 147.7576 | 125.1512 | 129.2122 | 148.8388 | 140.9054 | [5 empty] | 120.4098 | 130.6322 | 161.1304 | 155.2882 |  |  | 100.9993 | 129.5669 | 153.5566 | 164.3059 | 131.7752 | 97.3309 | 107.0069 | 123.2655 | 139.3712 |  |  |  | 157.0362 | 107.9348 | 136.8995 | [5 empty] | 123.9871 | 147.5347 | 157.4662 | 153.3533 | 78.9032 | 94.9263 | 107.1086 | 120.8637 | 108.8602 | 138.8652 | 78.7976 | 92.7528 | 104.1952 | 123.0584 | 136.8272 |  | 158.6168 | 167.0372 | 158.7004 | 108.4267 | 130.7055 | 151.2426 | 160.2977 | 152.8221 | [7 empty] | 102.4321 | 132.4148 | 156.1085 | 166.101 |  | 84.3515 | 85.1545 | 84.939 | 164.1096 | 112.452 | 52.8888 |  | 22.4609 | 22.8253 | 19.5967 | 20.8146 | 47.8983 | 84.4336 | 73.3379 | 84.2063 | 83.467 | 84.8862 | 89.7787 | 100.3588 | 96.3201 | 136.4402 | 136.7506 | 99.7924 | -0.0057 | -0.0333 | 0.006 | 0.0277 | -0.0092 | 0.0003 | -0.0325 | -0.056 | -0.0368 | -285.0338 | 1.4696 | -332.2676 | 1.8064 | -319.9437 | 1.6934 | -302.3795 | 1.5559 | -205.7037 | 1.9378 | -249.8165 | 1.8926 |  |  | 84.3363 | 136.5954 | 174.2216
2017-12-19 15:16 | 12072.7243 |  |  | 87.5574 | 20.6428 | 51.0583 | 56.9954 | 33.6015 | 30.8209 | 23.3662 | 47.6219 |  |  | -104.4143 | 15.2247 | 54.0547 | 68.2101 | 40.9595 | 20.5598 | 75.588 | 86.8386 | 7.9686 |  | 136.309 | 114.4823 | 135.442 | 148.5159 | 146.354 | 135.371 | 96.3162 |  |  | 119.4593 | 103.5992 | 117.7807 | 98.8646 | 91.7055 | 101.2541 | 102.4517 | 115.2186 | 139.0557 | 149.3999 | 144.8651 | 131.3046 | 124.2173 | 145.2291 | 126.907 | 74.3961 |  |  |  |  | 121.0993 | 119.4698 | 155.4789 | 148.6525 |  |  | 125.6927 | 130.7902 | 151.3136 | 160.8288 | 99.9806 | 91.5691 | 104.1796 | 118.6275 | 131.0709 |  |  |  | 153.6619 | 128.1101 | 136.0856 | [5 empty] | 132.3976 | 148.649 | 156.9497 | 150.0941 | 81.0673 | 98.4811 | 99.4449 | 115.7802 | 114.3122 | 135.2591 | 87.3444 | 98.7451 | 108.9886 | 125.9546 | 138.6514 |  | 152.1205 | 162.3813 | 156.783 | 101.5917 | 122.0837 | 144.273 | 158.9607 | 153.5113 | [7 empty] | 107.4333 | 128.3086 | 151.0064 | 162.0509 | 154.5974 | 83.4754 | 84.1991 | 146.5627 | 102.6929 | 148.6475 | 106.8657 | 33.6869 | 32.2981 | 86.3059 | 83.2193 | 31.983 | 33.5065 | 33.0192 | 32.9601 | 33.0693 | 34.0336 | 83.1693 | 96.8865 |  |  | 137.0349 | 151.3819 | 154.5435 | 143.3871 | 126.0357 | 98.2918 | [7 empty] | 100.0988 | 109.7942 | 125.0462 | 148.2275 | 155.7952 | 147.7543 | 125.1431 | 129.2173 | 148.8338 | 140.8958 | [5 empty] | 120.4098 | 130.6289 | 161.1168 | 155.2681 |  |  | 100.991 | 129.5655 | 153.5429 | 164.2911 | 131.7619 | 97.3292 | 106.9984 | 123.2626 | 139.3641 |  |  |  | 157.0239 | 107.9372 | 136.8887 | [5 empty] | 123.9834 | 147.5242 | 157.4521 | 153.3422 | 78.9022 | 94.9231 | 107.1033 | 120.8623 | 108.8484 | 138.8563 | 78.8042 | 92.7448 | 104.1921 | 123.0574 | 136.8224 |  | 158.6111 | 167.022 | 158.6924 | 108.4227 | 130.7021 | 151.2353 | 160.2936 | 152.8058 | [7 empty] | 102.4378 | 132.4144 | 156.1007 | 166.0902 |  | 84.3411 | 85.1476 | 84.9277 | 164.096 | 112.443 | 52.8797 |  | 22.4564 | 22.8252 | 19.5937 | 20.8136 | 47.8935 | 84.4239 | 73.3297 | 84.2074 | 83.4681 | 84.8766 | 89.7877 | 100.3514 | 96.2912 | 136.3708 | 136.6869 | 99.8155 | -0.0058 | -0.0334 | 0.0057 | 0.0272 | -0.0091 | 0.0006 | -0.0134 | -0.0551 | -0.0332 | -285.1169 | 1.5702 | -332.363 | 1.7858 | -319.8944 | 1.6072 | -302.281 | 1.5415 | -205.7867 | 2.0712 | -249.9457 | 1.8741 |  |  | 84.3304 | 136.5289 | 174.2582
2017-12-19 15:16 | 12073.7244 |  |  | 87.6025 | 20.6544 | 51.0417 | 56.9661 | 33.5988 | 30.8175 | 23.378 | 47.6835 |  |  | -104.5151 | 15.2612 | 54.0722 | 68.2112 | 41.0439 | 20.6123 | 75.5505 | 86.8487 | 2.821 |  | 136.3051 | 114.4823 | 135.4426 | 148.5103 | 146.3451 | 135.3649 | 96.3174 |  |  | 119.454 | 103.5998 | 117.7721 | 98.8639 | 91.6998 | 101.2586 | 102.4504 | 115.2151 | 139.0463 | 149.3876 | 144.8545 | 131.2969 | 124.2162 | 145.2253 | 126.9082 | 74.3757 |  |  |  |  | 121.0923 | 119.4637 | 155.4725 | 148.6546 |  |  | 125.6942 | 130.7906 | 151.3127 | 160.8276 | 99.987 | 91.5796 | 104.1859 | 118.6274 | 131.0688 |  |  |  | 153.6502 | 128.1079 | 136.0799 | [5 empty] | 132.3979 | 148.6446 | 156.9449 | 150.0851 | 81.0671 | 98.4807 | 99.4503 | 115.781 | 114.3142 | 135.2557 | 87.3474 | 98.7458 | 108.9915 | 125.952 | 138.6434 |  | 152.1107 | 162.3757 | 156.7724 | 101.5924 | 122.0811 | 144.2725 | 158.9477 | 153.5044 | [7 empty] | 107.4375 | 128.3128 | 150.9995 | 162.0471 | 154.5937 | 83.4727 | 84.1959 | 146.5524 | 102.6904 | 148.6462 | 106.8652 | 33.5982 | 32.6399 | 86.3056 | 83.2249 | 32.0319 | 33.4782 | 32.9623 | 32.8988 | 33.05 | 33.9199 | 83.1758 | 96.8925 |  |  | 137.0376 | 151.3896 | 154.5461 | 143.3815 | 126.0419 | 98.2945 | [7 empty] | 100.1123 | 109.7793 | 125.0352 | 148.2121 | 155.7771 | 147.7422 | 125.1313 | 129.2142 | 148.8278 | 140.8832 | [5 empty] | 120.3956 | 130.6254 | 161.1002 | 155.2581 |  |  | 100.9837 | 129.5558 | 153.5388 | 164.2829 | 131.7573 | 97.332 | 107.0045 | 123.2629 | 139.3556 |  |  |  | 157.014 | 107.9405 | 136.8841 | [5 empty] | 123.9778 | 147.5146 | 157.4419 | 153.3245 | 78.9026 | 94.9199 | 107.103 | 120.8654 | 108.851 | 138.8571 | 78.8009 | 92.7464 | 104.2022 | 123.0591 | 136.8188 |  | 158.6072 | 167.0197 | 158.6897 | 108.4336 | 130.7047 | 151.2344 | 160.286 | 152.8051 | [7 empty] | 102.4386 | 132.4221 | 156.0983 | 166.0853 |  | 84.3324 | 85.1454 | 84.9201 | 164.0831 | 112.4331 | 52.8794 |  | 22.4573 | 22.8207 | 19.5912 | 20.8165 | 47.8965 | 84.4379 | 73.3265 | 84.2113 | 83.4677 | 84.8849 | 89.7922 | 100.365 | 96.3132 | 136.4395 | 136.6515 | 99.7792 | -0.0055 | -0.033 | 0.0055 | 0.0278 | -0.0091 | 0.0002 | -0.044 | -0.0573 | -0.0312 | -285.1907 | 1.5436 | -332.2922 | 1.755 | -319.8206 | 1.5969 | -302.3764 | 1.6195 | -205.8606 | 2.0425 | -249.8965 | 1.8413 |  |  | 84.3288 | 136.5455 | 174.3133
2017-12-19 15:16 | 12074.7244 |  |  | 87.6201 | 20.64 | 51.0128 | 56.9982 | 33.5836 | 30.7774 | 23.43 | 47.65 |  |  | -104.424 | 15.309 | 54.1339 | 68.2469 | 40.9303 | 20.5997 | 75.611 | 86.9044 | 4.9259 |  | 136.2988 | 114.4763 | 135.4324 | 148.5014 | 146.3388 | 135.3595 | 96.3177 |  |  | 119.4473 | 103.5948 | 117.7689 | 98.8581 | 91.6967 | 101.2603 | 102.45 | 115.2138 | 139.0456 | 149.3804 | 144.8492 | 131.2974 | 124.2145 | 145.2244 | 126.9081 | 74.3738 |  |  |  |  | 121.0855 | 119.4599 | 155.4576 | 148.6443 |  |  | 125.6845 | 130.789 | 151.305 | 160.8134 | 99.9801 | 91.5641 | 104.183 | 118.6164 | 131.059 |  |  |  | 153.6322 | 128.0974 | 136.0721 | [5 empty] | 132.395 | 148.6412 | 156.9379 | 150.0715 | 81.0694 | 98.4792 | 99.4448 | 115.7803 | 114.3149 | 135.2512 | 87.3491 | 98.7422 | 108.9903 | 125.9476 | 138.6417 |  | 152.0982 | 162.3749 | 156.7644 | 101.5891 | 122.0777 | 144.2659 | 158.944 | 153.4922 | [7 empty] | 107.4447 | 128.3114 | 151.0013 | 162.0493 | 154.5906 | 83.4632 | 84.1822 | 146.5378 | 102.6828 | 148.6352 | 106.8537 | 33.4433 | 33.0718 | 86.3035 | 83.2319 | 32.1606 | 33.6414 | 32.991 | 32.7898 | 33.1214 | 33.8633 | 83.174 | 96.8896 |  |  | 137.0323 | 151.3824 | 154.5345 | 143.375 | 126.0424 | 98.2941 | [7 empty] | 100.1108 | 109.7811 | 125.0349 | 148.2094 | 155.7636 | 147.7331 | 125.1274 | 129.21 | 148.8212 | 140.8753 | [5 empty] | 120.39 | 130.6283 | 161.096 | 155.2513 |  |  | 100.989 | 129.5543 | 153.5352 | 164.2754 | 131.7555 | 97.3352 | 107.0123 | 123.2658 | 139.3458 |  |  |  | 157.0082 | 107.9444 | 136.8852 | [5 empty] | 123.9792 | 147.5176 | 157.4333 | 153.3197 | 78.9027 | 94.9209 | 107.1097 | 120.8643 | 108.8557 | 138.859 | 78.7992 | 92.7532 | 104.2075 | 123.0588 | 136.8141 |  | 158.6052 | 167.0111 | 158.6826 | 108.4405 | 130.7011 | 151.2288 | 160.2776 | 152.8099 | [7 empty] | 102.4322 | 132.4168 | 156.082 | 166.0659 |  | 84.3277 | 85.1423 | 84.9185 | 164.0803 | 112.4264 | 52.878 |  | 22.4576 | 22.8219 | 19.5887 | 20.8218 | 47.9013 | 84.4026 | 73.327 | 84.2001 | 83.4552 | 84.871 | 89.7875 | 100.3576 | 96.2985 | 136.4168 | 136.7156 | 99.8226 | -0.0059 | -0.0336 | 0.0054 | 0.0277 | -0.0093 | 0.0005 | -0.0133 | -0.0554 | -0.038 | -285.1446 | 1.5312 | -332.2768 | 1.7263 | -319.8483 | 1.6524 | -302.3918 | 1.5928 | -205.8175 | 2.0281 | -249.8719 | 1.831 |  |  | 84.32 | 136.5662 | 174.3376
2017-12-19 15:16 | 12075.7245 |  |  | 87.5808 | 20.5863 | 51.0519 | 56.8638 | 33.5998 | 30.7766 | 23.4632 | 47.8169 |  |  | -104.4209 | 15.3334 | 54.2535 | 68.279 | 40.9513 | 20.5893 | 75.5574 | 86.9724 | 5.056 |  | 136.2892 | 114.4786 | 135.4243 | 148.4901 | 146.3265 | 135.3589 | 96.3122 |  |  | 119.4345 | 103.586 | 117.7633 | 98.8468 | 91.6894 | 101.2588 | 102.4452 | 115.2075 | 139.043 | 149.3726 | 144.8376 | 131.2946 | 124.2122 | 145.2135 | 126.9021 | 74.3861 |  |  |  |  | 121.0817 | 119.4627 | 155.4524 | 148.6356 |  |  | 125.6815 | 130.7894 | 151.3015 | 160.8053 | 99.9795 | 91.5585 | 104.1816 | 118.6153 | 131.0574 |  |  |  | 153.6268 | 128.0934 | 136.0718 | [5 empty] | 132.3868 | 148.6341 | 156.9316 | 150.0601 | 81.0738 | 98.4747 | 99.4378 | 115.7752 | 114.3119 | 135.2516 | 87.355 | 98.7456 | 108.9906 | 125.9499 | 138.6443 |  | 152.0988 | 162.3703 | 156.7655 | 101.5917 | 122.0746 | 144.2667 | 158.9417 | 153.4829 | [7 empty] | 107.4384 | 128.3064 | 150.9908 | 162.0405 | 154.5758 | 83.4533 | 84.1746 | 146.5289 | 102.6739 | 148.6175 | 106.8442 | 33.3413 | 33.2852 | 86.2924 | 83.2231 | 32.3188 | 33.8398 | 33.1662 | 32.7149 | 33.2144 | 33.771 | 83.1605 | 96.8747 |  |  | 137.0292 | 151.3708 | 154.5258 | 143.3691 | 126.0359 | 98.2867 | [7 empty] | 100.1017 | 109.787 | 125.035 | 148.2149 | 155.7608 | 147.7314 | 125.1285 | 129.2162 | 148.8191 | 140.8732 | [5 empty] | 120.3945 | 130.6302 | 161.0952 | 155.2514 |  |  | 100.9981 | 129.5585 | 153.532 | 164.272 | 131.7498 | 97.3394 | 107.019 | 123.2699 | 139.3476 |  |  |  | 156.987 | 107.939 | 136.8748 | [5 empty] | 123.9814 | 147.5102 | 157.4267 | 153.3139 | 78.8999 | 94.9198 | 107.1091 | 120.8607 | 108.8578 | 138.8618 | 78.8074 | 92.7575 | 104.2034 | 123.0573 | 136.8069 |  | 158.5982 | 167.0023 | 158.6726 | 108.4329 | 130.6968 | 151.2214 | 160.2635 | 152.7962 | [7 empty] | 102.4234 | 132.4069 | 156.0692 | 166.0516 |  | 84.3175 | 85.1325 | 84.9114 | 164.0706 | 112.4153 | 52.8729 |  | 22.451 | 22.813 | 19.5804 | 20.8214 | 47.8965 | 84.3392 | 73.3248 | 84.2021 | 83.4494 | 84.8673 | 89.7891 | 100.3604 | 96.3286 | 136.4291 | 136.7279 | 99.7896 | -0.0058 | -0.0333 | 0.0059 | 0.0268 | -0.0089 | 0.0006 | -0.027 | -0.0534 | -0.0294 | -285.16 | 1.5128 | -332.3106 | 1.7653 | -319.8421 | 1.6318 | -302.3671 | 1.5928 | -205.8144 | 2.024 | -249.9304 | 1.8577 |  |  | 84.3135 | 136.5785 | 174.4121
2017-12-19 15:16 | 12076.7246 |  |  | 87.6475 | 20.5492 | 51.0662 | 56.9284 | 33.5826 | 30.8061 | 23.4595 | 47.7425 |  |  | -104.3859 | 15.1686 | 54.2333 | 68.2116 | 40.9906 | 20.6259 | 75.6442 | 86.9015 | 4.2731 |  | 136.2785 | 114.4766 | 135.4217 | 148.4801 | 146.3146 | 135.3495 | 96.3112 |  |  | 119.4216 | 103.5808 | 117.7538 | 98.8388 | 91.6814 | 101.2593 | 102.4487 | 115.2045 | 139.0405 | 149.3646 | 144.8302 | 131.2976 | 124.2165 | 145.2049 | 126.9002 | 74.4078 |  |  |  |  | 121.0854 | 119.4652 | 155.4522 | 148.6317 |  |  | 125.6874 | 130.7985 | 151.3092 | 160.8037 | 99.9834 | 91.5679 | 104.186 | 118.6175 | 131.063 |  |  |  | 153.627 | 128.1003 | 136.0635 | [5 empty] | 132.3867 | 148.6337 | 156.9264 | 150.0624 | 81.0836 | 98.4755 | 99.4372 | 115.7777 | 114.3099 | 135.2438 | 87.3489 | 98.7428 | 108.9942 | 125.9428 | 138.6307 |  | 152.0909 | 162.3507 | 156.7562 | 101.589 | 122.0777 | 144.2578 | 158.9237 | 153.4746 | [7 empty] | 107.4346 | 128.3054 | 150.9775 | 162.0298 | 154.5649 | 83.4551 | 84.1767 | 146.5227 | 102.6726 | 148.614 | 106.8449 | 33.2794 | 33.1352 | 86.2849 | 83.2172 | 32.4926 | 33.9384 | 33.3057 | 32.5914 | 33.2622 | 33.6591 | 83.1613 | 96.8653 |  |  | 137.0298 | 151.3632 | 154.5182 | 143.3536 | 126.0287 | 98.2907 | [7 empty] | 100.0954 | 109.7836 | 125.0344 | 148.2147 | 155.7547 | 147.7209 | 125.1296 | 129.212 | 148.8168 | 140.8692 | [5 empty] | 120.3962 | 130.6323 | 161.0841 | 155.2408 |  |  | 100.9931 | 129.5604 | 153.5312 | 164.2657 | 131.7441 | 97.3381 | 107.0204 | 123.2685 | 139.3442 |  |  |  | 156.9758 | 107.9384 | 136.8701 | [5 empty] | 123.9854 | 147.5058 | 157.4237 | 153.3046 | 78.9064 | 94.9228 | 107.1136 | 120.8624 | 108.8505 | 138.8566 | 78.8058 | 92.7571 | 104.2067 | 123.0561 | 136.8038 |  | 158.5863 | 166.9908 | 158.6598 | 108.4162 | 130.6902 | 151.2122 | 160.2465 | 152.7665 | [7 empty] | 102.4302 | 132.4025 | 156.0663 | 166.0481 |  | 84.3113 | 85.1275 | 84.9053 | 164.0587 | 112.4098 | 52.8687 |  | 22.452 | 22.8075 | 19.5796 | 20.8229 | 47.8972 | 84.3317 | 73.3219 | 84.1886 | 83.4459 | 84.8572 | 89.7873 | 100.3626 | 96.3026 | 136.3326 | 136.7065 | 99.7232 | -0.0055 | -0.0334 | 0.0059 | 0.0272 | -0.0092 | 0.0001 | -0.0424 | -0.0529 | -0.0524 | -285.1723 | 1.5292 | -332.3322 | 1.7838 | -319.8821 | 1.6442 | -302.3764 | 1.5518 | -205.8144 | 2.0404 | -249.9057 | 1.8659 |  |  | 84.3085 | 136.5196 | 174.3607
2017-12-19 15:16 | 12077.7246 |  |  | 87.7126 | 20.5481 | 51.0226 | 56.9175 | 33.5614 | 30.7799 | 23.4812 | 47.7072 |  |  | -104.4548 | 15.2071 | 54.2971 | 68.2908 | 41.1203 | 20.5402 | 75.549 | 86.8834 | 4.5478 |  | 136.2707 | 114.4784 | 135.4208 | 148.47 | 146.3116 | 135.3417 | 96.3158 |  |  | 119.4194 | 103.5775 | 117.7438 | 98.8368 | 91.683 | 101.2627 | 102.4589 | 115.207 | 139.0397 | 149.3621 | 144.8293 | 131.2962 | 124.2198 | 145.2087 | 126.8963 | 74.4223 |  |  |  |  | 121.0869 | 119.4631 | 155.437 | 148.6172 |  |  | 125.6826 | 130.7972 | 151.3032 | 160.7956 | 99.9785 | 91.5717 | 104.1892 | 118.6157 | 131.0547 |  |  |  | 153.6145 | 128.1032 | 136.0579 | [5 empty] | 132.3881 | 148.6304 | 156.9207 | 150.0511 | 81.0831 | 98.4783 | 99.4323 | 115.7755 | 114.3089 | 135.2351 | 87.3485 | 98.7354 | 108.9951 | 125.9402 | 138.6232 |  | 152.0812 | 162.3381 | 156.7432 | 101.5829 | 122.0749 | 144.245 | 158.9073 | 153.4588 | [7 empty] | 107.4353 | 128.3012 | 150.9718 | 162.0205 | 154.559 | 83.4525 | 84.1718 | 146.5061 | 102.6669 | 148.6064 | 106.8355 | 33.1734 | 32.9001 | 86.2883 | 83.2138 | 32.5781 | 33.9957 | 33.2761 | 32.413 | 33.3443 | 33.6362 | 83.1568 | 96.8578 |  |  | 137.0204 | 151.3582 | 154.5058 | 143.3462 | 126.0221 | 98.296 | [7 empty] | 100.0918 | 109.7774 | 125.0285 | 148.1996 | 155.7411 | 147.7067 | 125.1323 | 129.1991 | 148.8085 | 140.8509 | [5 empty] | 120.3908 | 130.6263 | 161.0786 | 155.2258 |  |  | 100.9912 | 129.557 | 153.5244 | 164.2509 | 131.7409 | 97.3351 | 107.0111 | 123.2579 | 139.3347 |  |  |  | 156.9731 | 107.9352 | 136.8632 | [5 empty] | 123.9829 | 147.4989 | 157.4081 | 153.29 | 78.9062 | 94.9266 | 107.1126 | 120.8593 | 108.8414 | 138.8458 | 78.7975 | 92.7586 | 104.2064 | 123.0564 | 136.7969 |  | 158.5792 | 166.9778 | 158.648 | 108.4069 | 130.6836 | 151.201 | 160.237 | 152.7575 | [7 empty] | 102.4388 | 132.394 | 156.0606 | 166.0399 |  | 84.3136 | 85.1275 | 84.9072 | 164.0567 | 112.411 | 52.8681 |  | 22.4564 | 22.8167 | 19.5819 | 20.8319 | 47.9022 | 84.3749 | 73.3189 | 84.1788 | 83.4401 | 84.8543 | 89.7817 | 100.3631 | 96.291 | 136.3464 | 136.6857 | 99.7175 | -0.0061 | -0.0334 | 0.0062 | 0.028 | -0.009 | 0.0007 | -0.0217 | -0.0572 | -0.0242 | -285.2123 | 1.523 | -332.3106 | 1.7509 | -319.8052 | 1.6154 | -302.4164 | 1.6113 | -205.8698 | 2.0404 | -249.9457 | 1.8454 |  |  | 84.3057 | 136.5161 | 174.3595
2017-12-19 15:16 | 12078.7247 |  |  | 87.688 | 20.5969 | 51.0423 | 56.8359 | 33.6562 | 30.6899 | 23.3979 | 47.6652 |  |  | -104.3402 | 15.162 | 54.2741 | 68.067 | 40.9726 | 20.6287 | 75.6452 | 86.8904 | 3.5392 |  | 136.2657 | 114.4771 | 135.4179 | 148.4678 | 146.3033 | 135.3445 | 96.3173 |  |  | 119.4184 | 103.5767 | 117.7389 | 98.8355 | 91.6789 | 101.2613 | 102.4608 | 115.2105 | 139.0394 | 149.3567 | 144.8215 | 131.2907 | 124.2191 | 145.2119 | 126.8934 | 74.422 |  |  |  |  | 121.0871 | 119.4613 | 155.4233 | 148.6045 |  |  | 125.6783 | 130.791 | 151.2887 | 160.7842 | 99.9797 | 91.5715 | 104.1896 | 118.6161 | 131.0468 |  |  |  | 153.6082 | 128.0958 | 136.0482 | [5 empty] | 132.3866 | 148.6297 | 156.9091 | 150.0422 | 81.0766 | 98.4834 | 99.4327 | 115.771 | 114.309 | 135.2356 | 87.3544 | 98.7414 | 108.9978 | 125.9436 | 138.6263 |  | 152.0819 | 162.3361 | 156.7413 | 101.5869 | 122.0696 | 144.2465 | 158.9023 | 153.4526 | [7 empty] | 107.4278 | 128.2974 | 150.9731 | 162.0077 | 154.5472 | 83.4455 | 84.1639 | 146.5021 | 102.6616 | 148.5895 | 106.8279 | 33.1563 | 32.7705 | 86.2886 | 83.2122 | 32.5821 | 33.9783 | 33.1949 | 32.3461 | 33.4447 | 33.6468 | 83.1473 | 96.8545 |  |  | 137.0167 | 151.3553 | 154.4931 | 143.3401 | 126.0137 | 98.2877 | [7 empty] | 100.0874 | 109.7737 | 125.0214 | 148.1867 | 155.7291 | 147.7001 | 125.1271 | 129.1996 | 148.8035 | 140.8463 | [5 empty] | 120.3873 | 130.6182 | 161.0658 | 155.2165 |  |  | 100.9873 | 129.5512 | 153.5097 | 164.2362 | 131.7282 | 97.3339 | 107.0026 | 123.2446 | 139.3281 |  |  |  | 156.9572 | 107.9312 | 136.857 | [5 empty] | 123.9784 | 147.4922 | 157.3983 | 153.281 | 78.9037 | 94.9256 | 107.1064 | 120.852 | 108.8412 | 138.8426 | 78.8016 | 92.764 | 104.2008 | 123.0618 | 136.7934 |  | 158.5725 | 166.9764 | 158.6396 | 108.4107 | 130.6833 | 151.1969 | 160.2335 | 152.7607 | [7 empty] | 102.441 | 132.3932 | 156.0588 | 166.0318 |  | 84.308 | 85.1193 | 84.9075 | 164.0489 | 112.4053 | 52.8683 |  | 22.4513 | 22.8164 | 19.5807 | 20.8406 | 47.8985 | 84.3933 | 73.3117 | 84.1758 | 83.4264 | 84.8487 | 89.7736 | 100.3518 | 96.3402 | 136.3655 | 136.6064 | 99.7319 | -0.0056 | -0.0327 | 0.0055 | 0.0276 | -0.0091 | -0.0001 | -0.0234 | -0.055 | -0.0306 | -285.163 | 1.5128 | -332.2706 | 1.7571 | -319.8636 | 1.6462 | -302.4472 | 1.5744 | -205.836 | 2.022 | -249.9119 | 1.8392 |  |  | 84.2994 | 136.486 | 174.2532
2017-12-19 15:16 | 12079.7247 |  |  | 87.6918 | 20.6501 | 51.0642 | 56.8804 | 33.6563 | 30.713 | 23.4338 | 47.5719 |  |  | -104.4135 | 15.0893 | 54.1871 | 68.0931 | 40.9638 | 20.5526 | 75.6055 | 86.909 | 3.1743 |  | 136.2511 | 114.4642 | 135.4059 | 148.4626 | 146.2922 | 135.3383 | 96.3156 |  |  | 119.4078 | 103.5614 | 117.7332 | 98.8306 | 91.6705 | 101.2614 | 102.4516 | 115.2044 | 139.0282 | 149.3455 | 144.8095 | 131.2822 | 124.2135 | 145.2003 | 126.8869 | 74.4182 |  |  |  |  | 121.0739 | 119.4536 | 155.4153 | 148.6019 |  |  | 125.6781 | 130.7855 | 151.2861 | 160.7728 | 99.9827 | 91.5678 | 104.1911 | 118.6113 | 131.0443 |  |  |  | 153.6002 | 128.0939 | 136.0355 | [5 empty] | 132.3822 | 148.6223 | 156.8996 | 150.0435 | 81.0805 | 98.4844 | 99.4318 | 115.7679 | 114.3067 | 135.2399 | 87.3544 | 98.75 | 108.9999 | 125.9474 | 138.6217 |  | 152.0799 | 162.3317 | 156.7364 | 101.5904 | 122.0708 | 144.2468 | 158.8957 | 153.4513 | [7 empty] | 107.4285 | 128.2968 | 150.9725 | 161.9944 | 154.5378 | 83.4413 | 84.1671 | 146.4993 | 102.6648 | 148.5802 | 106.8283 | 33.226 | 32.6722 | 86.2798 | 83.2029 | 32.5147 | 33.8611 | 33.1245 | 32.4103 | 33.4258 | 33.6314 | 83.1457 | 96.8499 |  |  | 137.024 | 151.3521 | 154.4874 | 143.3312 | 126.0176 | 98.2937 | [7 empty] | 100.0883 | 109.7786 | 125.0202 | 148.1802 | 155.7239 | 147.6926 | 125.1164 | 129.2059 | 148.7948 | 140.8452 | [5 empty] | 120.3848 | 130.6159 | 161.055 | 155.201 |  |  | 100.9802 | 129.5504 | 153.4952 | 164.2225 | 131.7186 | 97.3277 | 107.0016 | 123.2395 | 139.3127 |  |  |  | 156.9488 | 107.9401 | 136.8569 | [5 empty] | 123.9765 | 147.4932 | 157.3979 | 153.2812 | 78.9135 | 94.9254 | 107.114 | 120.8501 | 108.8405 | 138.8348 | 78.8007 | 92.7623 | 104.204 | 123.0605 | 136.7917 |  | 158.5672 | 166.9666 | 158.6294 | 108.4113 | 130.6789 | 151.1886 | 160.2278 | 152.7554 | [7 empty] | 102.4357 | 132.3889 | 156.0569 | 166.0249 |  | 84.3031 | 85.1179 | 84.9042 | 164.0378 | 112.4002 | 52.8681 |  | 22.4525 | 22.8158 | 19.5834 | 20.8476 | 47.907 | 84.3875 | 73.3047 | 84.1661 | 83.425 | 84.8388 | 89.7734 | 100.3454 | 96.3188 | 136.4013 | 136.7058 | 99.7158 | -0.0062 | -0.0334 | 0.0054 | 0.0274 | -0.0093 | 0.0004 | -0.0253 | -0.0543 | -0.0414 | -285.1415 | 1.4778 | -332.2399 | 1.7448 | -319.8267 | 1.6626 | -302.4841 | 1.6134 | -205.796 | 1.9891 | -249.8688 | 1.8331 |  |  | 84.2954 | 136.5536 | 174.2102
2017-12-19 15:16 | 12080.7248 |  |  | 87.7112 | 20.642 | 51.0516 | 56.9511 | 33.548 | 30.8013 | 23.4939 | 47.7063 |  |  | -104.5296 | 15.1447 | 54.1786 | 68.078 | 41.0446 | 20.614 | 75.6549 | 86.9721 | 4.6666 |  | 136.2302 | 114.4635 | 135.3987 | 148.45 | 146.2795 | 135.3303 | 96.3163 |  |  | 119.3973 | 103.5535 | 117.7231 | 98.8257 | 91.6662 | 101.2642 | 102.4465 | 115.2024 | 139.0218 | 149.3392 | 144.8048 | 131.2771 | 124.2106 | 145.1917 | 126.8809 | 74.4198 |  |  |  |  | 121.0641 | 119.4469 | 155.4009 | 148.5929 |  |  | 125.6717 | 130.7807 | 151.2787 | 160.7687 | 99.9832 | 91.5661 | 104.1849 | 118.6016 | 131.0344 |  |  |  | 153.5827 | 128.0758 | 136.0276 | [5 empty] | 132.3763 | 148.6085 | 156.8917 | 150.0304 | 81.085 | 98.4777 | 99.4291 | 115.7648 | 114.2983 | 135.2341 | 87.3509 | 98.742 | 108.9946 | 125.9423 | 138.6075 |  | 152.0714 | 162.3183 | 156.7197 | 101.588 | 122.0661 | 144.2321 | 158.8826 | 153.4338 | [7 empty] | 107.4356 | 128.2989 | 150.9655 | 161.9869 | 154.5296 | 83.4382 | 84.1609 | 146.4864 | 102.6576 | 148.5776 | 106.8188 | 33.2712 | 32.6066 | 86.2734 | 83.198 | 32.4356 | 33.7507 | 33.0795 | 32.4932 | 33.3087 | 33.6936 | 83.144 | 96.8416 |  |  | 137.021 | 151.3478 | 154.4827 | 143.3213 | 126.021 | 98.2974 | [7 empty] | 100.091 | 109.7758 | 125.0179 | 148.1783 | 155.7159 | 147.6812 | 125.1147 | 129.2049 | 148.796 | 140.8388 | [5 empty] | 120.3792 | 130.6188 | 161.0492 | 155.1892 |  |  | 100.9836 | 129.5525 | 153.4917 | 164.2153 | 131.7158 | 97.3291 | 106.9995 | 123.2395 | 139.3078 |  |  |  | 156.933 | 107.9325 | 136.8406 | [5 empty] | 123.9683 | 147.4746 | 157.3847 | 153.2615 | 78.9039 | 94.9196 | 107.1125 | 120.8392 | 108.8402 | 138.8364 | 78.7959 | 92.7609 | 104.2034 | 123.0552 | 136.7858 |  | 158.5667 | 166.9595 | 158.6196 | 108.4102 | 130.6735 | 151.1873 | 160.2174 | 152.7423 | [7 empty] | 102.4247 | 132.386 | 156.048 | 166.0165 |  | 84.302 | 85.1186 | 84.8957 | 164.0339 | 112.4007 | 52.8649 |  | 22.4557 | 22.8169 | 19.5825 | 20.8511 | 47.9162 | 84.3661 | 73.3078 | 84.1674 | 83.4267 | 84.8456 | 89.7775 | 100.3464 | 96.281 | 136.4075 | 136.6485 | 99.7246 | -0.0055 | -0.0333 | 0.0063 | 0.0272 | -0.0091 | 0.0006 | -0.0154 | -0.0555 | -0.0302 | -285.0677 | 1.523 | -332.4522 | 1.8762 | -320.0637 | 1.6401 | -302.3087 | 1.4573 | -205.7252 | 2.0363 | -250.075 | 1.9583 |  |  | 84.2944 | 136.528 | 174.3526
2017-12-19 15:17 | 12081.7249 |  |  | 87.7379 | 20.6221 | 51.0854 | 56.9418 | 33.6509 | 30.856 | 23.4795 | 47.6854 |  |  | -104.5189 | 15.0886 | 54.1478 | 68.1641 | 40.9443 | 20.5653 | 75.6068 | 87.0184 | 4.1427 |  | 136.2236 | 114.4675 | 135.3948 | 148.4462 | 146.2765 | 135.3297 | 96.3219 |  |  | 119.395 | 103.5609 | 117.7206 | 98.8281 | 91.67 | 101.2693 | 102.4451 | 115.2025 | 139.0241 | 149.3334 | 144.7937 | 131.2773 | 124.2165 | 145.1919 | 126.8796 | 74.4227 |  |  |  |  | 121.0689 | 119.4479 | 155.3846 | 148.5783 |  |  | 125.6649 | 130.7826 | 151.2687 | 160.7638 | 99.978 | 91.5687 | 104.1766 | 118.5972 | 131.024 |  |  |  | 153.5723 | 128.0614 | 136.0261 | [5 empty] | 132.3717 | 148.6062 | 156.8823 | 150.0198 | 81.083 | 98.4737 | 99.43 | 115.765 | 114.2948 | 135.2325 | 87.349 | 98.7406 | 108.9949 | 125.9339 | 138.601 |  | 152.0614 | 162.3061 | 156.7028 | 101.591 | 122.0599 | 144.2217 | 158.8747 | 153.4229 | [7 empty] | 107.4206 | 128.289 | 150.9578 | 161.9724 | 154.5165 | 83.4425 | 84.1584 | 146.4821 | 102.6524 | 148.5729 | 106.8105 | 33.1886 | 32.5772 | 86.2692 | 83.2026 | 32.4322 | 33.6638 | 33.0396 | 32.5443 | 33.1978 | 33.8292 | 83.1412 | 96.839 |  |  | 137.0177 | 151.345 | 154.4753 | 143.3114 | 126.012 | 98.2935 | [7 empty] | 100.0877 | 109.7749 | 125.0097 | 148.1723 | 155.6989 | 147.6688 | 125.1102 | 129.2008 | 148.794 | 140.8266 | [5 empty] | 120.3771 | 130.615 | 161.0316 | 155.1782 |  |  | 100.9831 | 129.5478 | 153.4884 | 164.2036 | 131.7063 | 97.3291 | 106.9971 | 123.2315 | 139.3024 |  |  |  | 156.9306 | 107.9266 | 136.8288 | [5 empty] | 123.9682 | 147.4667 | 157.3796 | 153.2522 | 78.9056 | 94.919 | 107.1082 | 120.8382 | 108.8359 | 138.8347 | 78.8042 | 92.76 | 104.1979 | 123.0486 | 136.7742 |  | 158.5523 | 166.9452 | 158.6136 | 108.4123 | 130.6705 | 151.1839 | 160.2038 | 152.7246 | [7 empty] | 102.4209 | 132.3856 | 156.0375 | 166.0073 |  | 84.2948 | 85.1126 | 84.8903 | 164.0193 | 112.3925 | 52.8587 |  | 22.4548 | 22.8152 | 19.5812 | 20.8462 | 47.9176 | 84.3441 | 73.3054 | 84.1649 | 83.4243 | 84.8414 | 89.7867 | 100.359 | 96.3231 | 136.413 | 136.6424 | 99.6856 | -0.0054 | -0.033 | 0.0055 | 0.0269 | -0.0091 | 0.0005 | -0.03 | -0.0562 | -0.0179 | -285.3969 | 1.6339 | -332.3968 | 1.7058 | -319.6975 | 1.5169 | -302.3948 | 1.6421 | -206.0329 | 2.1452 | -250.0104 | 1.794 |  |  | 84.2912 | 136.5277 | 174.3457
2017-12-19 15:17 | 12082.7249 |  |  | 87.7333 | 20.5987 | 51.0617 | 56.9488 | 33.6656 | 30.7885 | 23.4685 | 47.6482 |  |  | -104.5042 | 15.1525 | 54.1747 | 68.1444 | 40.9195 | 20.5601 | 75.5762 | 87.0068 | 3.3787 |  | 136.2199 | 114.4624 | 135.3913 | 148.4354 | 146.2683 | 135.3229 | 96.3199 |  |  | 119.3895 | 103.5555 | 117.7138 | 98.8254 | 91.6668 | 101.2672 | 102.4436 | 115.2002 | 139.0169 | 149.3253 | 144.7812 | 131.2751 | 124.2158 | 145.187 | 126.8728 | 74.4217 |  |  |  |  | 121.0666 | 119.4528 | 155.373 | 148.5572 |  |  | 125.6635 | 130.7819 | 151.2585 | 160.7518 | 99.968 | 91.5632 | 104.175 | 118.5948 | 131.0194 |  |  |  | 153.5599 | 128.0657 | 136.0226 | [5 empty] | 132.3672 | 148.6047 | 156.8781 | 150.0138 | 81.0859 | 98.4693 | 99.427 | 115.7642 | 114.2974 | 135.2326 | 87.351 | 98.7455 | 109.0002 | 125.9364 | 138.5996 |  | 152.0579 | 162.3027 | 156.6969 | 101.5896 | 122.059 | 144.2238 | 158.8683 | 153.4147 | [7 empty] | 107.4107 | 128.276 | 150.9421 | 161.9523 | 154.506 | 83.4435 | 84.1621 | 146.4776 | 102.6481 | 148.5725 | 106.8112 | 33.1675 | 32.4542 | 86.2627 | 83.1931 | 32.4368 | 33.57 | 32.9917 | 32.5304 | 33.1911 | 33.8974 | 83.1372 | 96.8335 |  |  | 137.0122 | 151.3381 | 154.463 | 143.3033 | 126.0053 | 98.2948 | [7 empty] | 100.087 | 109.7814 | 125.0051 | 148.1686 | 155.6864 | 147.6591 | 125.1029 | 129.2047 | 148.7883 | 140.81 | [5 empty] | 120.3746 | 130.6098 | 161.0203 | 155.1636 |  |  | 100.9782 | 129.5347 | 153.4784 | 164.187 | 131.6952 | 97.3221 | 106.9876 | 123.2221 | 139.2876 |  |  |  | 156.9269 | 107.9325 | 136.8319 | [5 empty] | 123.9703 | 147.4729 | 157.3775 | 153.2553 | 78.9173 | 94.9233 | 107.1095 | 120.8451 | 108.8334 | 138.8301 | 78.8059 | 92.7534 | 104.2015 | 123.0378 | 136.7628 |  | 158.5423 | 166.9262 | 158.6051 | 108.4045 | 130.6632 | 151.1702 | 160.1902 | 152.7118 | [7 empty] | 102.4185 | 132.3794 | 156.0299 | 165.9905 |  | 84.2857 | 85.1098 | 84.8865 | 164.005 | 112.3861 | 52.8539 |  | 22.4568 | 22.818 | 19.5794 | 20.8464 | 47.9149 | 84.342 | 73.2967 | 84.1522 | 83.4153 | 84.8338 | 89.7787 | 100.3361 | 96.3228 | 136.4291 | 136.6758 | 99.7146 | -0.0057 | -0.0334 | 0.0053 | 0.0272 | -0.0095 | 0.0006 | -0.0338 | -0.0553 | -0.042 | -285.1077 | 1.4553 | -332.1937 | 1.7386 | -319.8667 | 1.716 | -302.5549 | 1.601 | -205.8052 | 1.9604 | -249.8596 | 1.829 |  |  | 84.2861 | 136.5525 | 174.3061
2017-12-19 15:17 | 12083.725 |  |  | 87.7601 | 20.5896 | 51.0889 | 56.9639 | 33.7011 | 30.8066 | 23.5035 | 47.6222 |  |  | -104.4931 | 15.0636 | 54.2056 | 68.1657 | 40.901 | 20.6143 | 75.642 | 86.9798 | 3.1702 |  | 136.213 | 114.4624 | 135.3903 | 148.4256 | 146.2608 | 135.3195 | 96.3189 |  |  | 119.3842 | 103.5416 | 117.7126 | 98.8161 | 91.6605 | 101.2662 | 102.4464 | 115.1999 | 139.008 | 149.3178 | 144.777 | 131.2666 | 124.2083 | 145.1812 | 126.8633 | 74.412 |  |  |  |  | 121.0629 | 119.4544 | 155.3687 | 148.5412 |  |  | 125.6611 | 130.7779 | 151.253 | 160.7407 | 99.9743 | 91.5573 | 104.1777 | 118.5943 | 131.0141 |  |  |  | 153.549 | 128.0714 | 136.0177 | [5 empty] | 132.3695 | 148.6017 | 156.8744 | 150.0095 | 81.0942 | 98.4736 | 99.4316 | 115.7655 | 114.29 | 135.226 | 87.3508 | 98.7397 | 108.9972 | 125.9334 | 138.5911 |  | 152.0568 | 162.2936 | 156.6915 | 101.5824 | 122.056 | 144.2184 | 158.8554 | 153.3998 | [7 empty] | 107.4147 | 128.2762 | 150.9363 | 161.9498 | 154.4957 | 83.4346 | 84.1479 | 146.4641 | 102.6405 | 148.5613 | 106.8058 | 33.2389 | 32.3474 | 86.2553 | 83.1807 | 32.4097 | 33.496 | 32.9612 | 32.4889 | 33.2771 | 34.0088 | 83.1287 | 96.8213 |  |  | 137.0107 | 151.3261 | 154.453 | 143.2949 | 126.0034 | 98.2979 | [7 empty] | 100.0868 | 109.7824 | 125.0065 | 148.1669 | 155.6851 | 147.6495 | 125.0959 | 129.2019 | 148.7895 | 140.8048 | [5 empty] | 120.3752 | 130.6116 | 161.0197 | 155.1584 |  |  | 100.9805 | 129.5416 | 153.4787 | 164.1823 | 131.6889 | 97.3252 | 106.991 | 123.2245 | 139.287 |  |  |  | 156.9042 | 107.9299 | 136.8315 | [5 empty] | 123.9624 | 147.4593 | 157.3632 | 153.2457 | 78.9126 | 94.9176 | 107.1074 | 120.8456 | 108.8337 | 138.8315 | 78.8088 | 92.7576 | 104.2092 | 123.0358 | 136.7663 |  | 158.5471 | 166.923 | 158.5939 | 108.4061 | 130.66 | 151.1624 | 160.187 | 152.7108 | [7 empty] | 102.4157 | 132.3744 | 156.0198 | 165.9786 |  | 84.2843 | 85.1064 | 84.8797 | 163.9968 | 112.3812 | 52.8517 |  | 22.4587 | 22.8197 | 19.5823 | 20.8576 | 47.9132 | 84.3352 | 73.2949 | 84.155 | 83.4122 | 84.8305 | 89.7736 | 100.3464 | 96.2462 | 136.3866 | 136.6218 | 99.6323 | -0.0054 | -0.0331 | 0.0061 | 0.0278 | -0.0091 | 0.0004 | -0.0289 | -0.053 | -0.0241 | -285.1446 | 1.5415 | -332.3783 | 1.7858 | -319.839 | 1.6113 | -302.4318 | 1.5702 | -205.8791 | 2.0445 | -249.9888 | 1.8639 |  |  | 84.2813 | 136.5042 | 174.3433
2017-12-19 15:17 | 12084.725 |  |  | 87.6857 | 20.6091 | 51.0764 | 56.9822 | 33.6289 | 30.7947 | 23.4897 | 47.6666 |  |  | -104.4406 | 15.207 | 54.2628 | 68.1727 | 40.9171 | 20.6067 | 75.6129 | 87.0445 | 2.5024 |  | 136.2012 | 114.4639 | 135.3855 | 148.4246 | 146.252 | 135.3128 | 96.326 |  |  | 119.3777 | 103.5352 | 117.7076 | 98.81 | 91.6588 | 101.2658 | 102.4451 | 115.1967 | 139.003 | 149.3114 | 144.7696 | 131.2628 | 124.2102 | 145.1787 | 126.8568 | 74.3958 |  |  |  |  | 121.0582 | 119.4526 | 155.3624 | 148.5462 |  |  | 125.6599 | 130.7731 | 151.2517 | 160.7315 | 99.9794 | 91.5629 | 104.1816 | 118.5938 | 131.0099 |  |  |  | 153.5451 | 128.0823 | 136.0175 | [5 empty] | 132.3732 | 148.5957 | 156.8687 | 150.0081 | 81.1013 | 98.4765 | 99.4332 | 115.7697 | 114.284 | 135.2259 | 87.349 | 98.7386 | 108.9959 | 125.9269 | 138.5876 |  | 152.0478 | 162.282 | 156.6795 | 101.5752 | 122.054 | 144.209 | 158.8445 | 153.3871 | [7 empty] | 107.4126 | 128.2788 | 150.9355 | 161.9523 | 154.4841 | 83.429 | 84.1458 | 146.4586 | 102.6373 | 148.5505 | 106.8 | 33.3143 | 32.428 | 86.2526 | 83.1815 | 32.4157 | 33.5043 | 32.9153 | 32.615 | 33.3393 | 34.2459 | 83.1277 | 96.8155 |  |  | 137.0121 | 151.3281 | 154.4467 | 143.29 | 125.9975 | 98.3017 | [7 empty] | 100.0888 | 109.7769 | 125.0065 | 148.1553 | 155.6749 | 147.632 | 125.087 | 129.1904 | 148.7768 | 140.794 | [5 empty] | 120.3681 | 130.6037 | 161.0152 | 155.1521 |  |  | 100.9836 | 129.5424 | 153.4767 | 164.1845 | 131.6917 | 97.3284 | 106.9975 | 123.226 | 139.2843 |  |  |  | 156.8871 | 107.9232 | 136.815 | [5 empty] | 123.9521 | 147.4472 | 157.3501 | 153.2305 | 78.9091 | 94.9094 | 107.1026 | 120.8422 | 108.8337 | 138.8272 | 78.8177 | 92.7665 | 104.2121 | 123.0406 | 136.7647 |  | 158.5403 | 166.9198 | 158.5866 | 108.4118 | 130.6571 | 151.1579 | 160.1814 | 152.6989 | [7 empty] | 102.4185 | 132.378 | 156.0131 | 165.9702 |  | 84.2826 | 85.0975 | 84.8748 | 163.9892 | 112.3722 | 52.8526 |  | 22.4586 | 22.8178 | 19.5807 | 20.8595 | 47.9156 | 84.3014 | 73.2891 | 84.1582 | 83.4091 | 84.8273 | 89.7874 | 100.3708 | 96.216 | 136.3535 | 136.6175 | 99.6654 | -0.0057 | -0.0335 | 0.0057 | 0.027 | -0.0093 | -0.0001 | -0.0314 | -0.0548 | -0.0318 | -285.0492 | 1.4717 | -332.3106 | 1.8084 | -319.9467 | 1.7017 | -302.4687 | 1.5251 | -205.7375 | 1.9788 | -249.9488 | 1.8926 |  |  | 84.278 | 136.4855 | 174.4056
2017-12-19 15:17 | 12085.7251 |  |  | 87.6707 | 20.6627 | 51.0166 | 56.8812 | 33.5668 | 30.7385 | 23.4303 | 47.6427 |  |  | -104.4643 | 15.3237 | 54.2642 | 68.3135 | 41.0042 | 20.6042 | 75.6652 | 87.0044 | 3.3927 |  | 136.1903 | 114.4604 | 135.3813 | 148.4162 | 146.2433 | 135.3059 | 96.3361 |  |  | 119.3715 | 103.5423 | 117.6946 | 98.8032 | 91.6529 | 101.265 | 102.4448 | 115.1912 | 138.9966 | 149.2999 | 144.7628 | 131.2579 | 124.2102 | 145.1721 | 126.8466 | 74.3876 |  |  |  |  | 121.0465 | 119.4498 | 155.3534 | 148.5374 |  |  | 125.6556 | 130.7726 | 151.2445 | 160.725 | 99.9754 | 91.5691 | 104.1808 | 118.5894 | 131.0119 |  |  |  | 153.5407 | 128.0823 | 136.011 | [5 empty] | 132.3714 | 148.5907 | 156.8609 | 149.9964 | 81.102 | 98.4778 | 99.4313 | 115.7674 | 114.2908 | 135.2244 | 87.3529 | 98.7444 | 109.0006 | 125.9247 | 138.5881 |  | 152.0432 | 162.2763 | 156.6711 | 101.576 | 122.0517 | 144.2069 | 158.8371 | 153.3806 | [7 empty] | 107.4093 | 128.2709 | 150.922 | 161.9466 | 154.4802 | 83.423 | 84.1476 | 146.4489 | 102.6298 | 148.5421 | 106.7981 | 33.6051 | 32.6556 | 86.2537 | 83.1815 | 32.4713 | 33.4722 | 32.8375 | 32.7928 | 33.3691 | 34.3331 | 83.1274 | 96.8153 |  |  | 137.0146 | 151.3245 | 154.4339 | 143.2854 | 125.9962 | 98.2975 | [7 empty] | 100.094 | 109.7763 | 124.9994 | 148.1464 | 155.6581 | 147.6205 | 125.0817 | 129.1865 | 148.7651 | 140.7804 | [5 empty] | 120.3573 | 130.594 | 161.0004 | 155.1386 |  |  | 100.9793 | 129.5344 | 153.4694 | 164.1797 | 131.6845 | 97.3303 | 106.9957 | 123.2176 | 139.2749 |  |  |  | 156.8845 | 107.9177 | 136.8088 | [5 empty] | 123.9552 | 147.4515 | 157.3468 | 153.2245 | 78.9157 | 94.9165 | 107.1048 | 120.8415 | 108.8351 | 138.8273 | 78.8196 | 92.7645 | 104.2139 | 123.0412 | 136.7595 |  | 158.5311 | 166.913 | 158.5797 | 108.4038 | 130.6557 | 151.1539 | 160.1697 | 152.6865 | [7 empty] | 102.425 | 132.3827 | 156.01 | 165.9641 |  | 84.2787 | 85.0878 | 84.8747 | 163.9803 | 112.3654 | 52.8521 |  | 22.4558 | 22.8216 | 19.5792 | 20.8534 | 47.9158 | 84.2569 | 73.284 | 84.138 | 83.3919 | 84.8186 | 89.7804 | 100.3465 | 96.262 | 136.3926 | 136.5989 | 99.6194 | -0.0059 | -0.033 | 0.0067 | 0.0279 | -0.0091 | 0.0006 | -0.0361 | -0.0559 | -0.0457 | -285.2892 | 1.6483 | -332.5476 | 1.8023 | -319.8483 | 1.5107 | -302.321 | 1.562 | -205.9868 | 2.1575 | -250.1581 | 1.8864 |  |  | 84.27 | 136.4957 | 174.4186
2017-12-19 15:17 | 12086.7252 |  |  | 87.6993 | 20.6159 | 51.0162 | 56.9698 | 33.6823 | 30.7733 | 23.4773 | 47.6994 |  |  | -104.3991 | 15.2769 | 54.1547 | 68.1959 | 40.8716 | 20.6353 | 75.649 | 87.0213 | 2.9846 |  | 136.1897 | 114.4622 | 135.3852 | 148.4076 | 146.2422 | 135.3032 | 96.3408 |  |  | 119.3642 | 103.5442 | 117.6941 | 98.8028 | 91.6512 | 101.2724 | 102.4419 | 115.1862 | 138.9897 | 149.2838 | 144.7547 | 131.2436 | 124.197 | 145.1577 | 126.8402 | 74.3884 |  |  |  |  | 121.0415 | 119.441 | 155.3427 | 148.5191 |  |  | 125.6511 | 130.7755 | 151.2405 | 160.7184 | 99.9737 | 91.5686 | 104.1796 | 118.5897 | 131.007 |  |  |  | 153.5276 | 128.0762 | 135.9989 | [5 empty] | 132.3631 | 148.5837 | 156.8498 | 149.979 | 81.1059 | 98.4735 | 99.4221 | 115.7599 | 114.2897 | 135.2175 | 87.3609 | 98.7541 | 109.0044 | 125.9252 | 138.5864 |  | 152.0449 | 162.2712 | 156.6656 | 101.5752 | 122.0527 | 144.2072 | 158.8251 | 153.378 | [7 empty] | 107.4029 | 128.2676 | 150.912 | 161.9378 | 154.4715 | 83.413 | 84.1426 | 146.4369 | 102.622 | 148.5275 | 106.7919 | 33.9714 | 32.8585 | 86.2497 | 83.1712 | 32.437 | 33.3964 | 32.7739 | 32.9679 | 33.4957 | 34.2768 | 83.1182 | 96.8112 |  |  | 137.0085 | 151.3107 | 154.4177 | 143.275 | 125.9952 | 98.2946 | [7 empty] | 100.0926 | 109.7738 | 124.9893 | 148.1365 | 155.6531 | 147.6172 | 125.0802 | 129.1932 | 148.7639 | 140.7737 | [5 empty] | 120.3546 | 130.5973 | 160.993 | 155.13 |  |  | 100.9805 | 129.5434 | 153.4761 | 164.1721 | 131.6784 | 97.3371 | 107.0014 | 123.2156 | 139.2778 |  |  |  | 156.8748 | 107.9101 | 136.8079 | [5 empty] | 123.9559 | 147.445 | 157.335 | 153.2166 | 78.9131 | 94.9174 | 107.1024 | 120.835 | 108.8335 | 138.8298 | 78.8141 | 92.7696 | 104.2159 | 123.0447 | 136.7608 |  | 158.5279 | 166.9089 | 158.5728 | 108.4041 | 130.6577 | 151.1492 | 160.1602 | 152.6855 | [7 empty] | 102.4254 | 132.3722 | 156.0095 | 165.9541 |  | 84.2737 | 85.0815 | 84.8734 | 163.9678 | 112.3622 | 52.8498 |  | 22.4592 | 22.819 | 19.5864 | 20.8463 | 47.9192 | 84.2326 | 73.2832 | 84.1375 | 83.3918 | 84.8096 | 89.7776 | 100.3494 | 96.1956 | 136.3829 | 136.5659 | 99.6511 | -0.0056 | -0.0332 | 0.0058 | 0.0277 | -0.0092 | 0.0002 | -0.0294 | -0.0549 | -0.0525 | -285.3077 | 1.4758 | -332.1445 | 1.6503 | -319.7098 | 1.6852 | -302.6472 | 1.6893 | -205.9621 | 1.985 | -249.8288 | 1.7509 |  |  | 84.2654 | 136.4744 | 174.3966
2017-12-19 15:17 | 12087.7252 |  |  | 87.7469 | 20.5761 | 51.104 | 57.0141 | 33.7018 | 30.815 | 23.4754 | 47.6446 |  |  | -104.3741 | 15.2612 | 54.2393 | 68.2172 | 40.92 | 20.6265 | 75.6727 | 87.0348 | 2.3245 |  | 136.1778 | 114.4552 | 135.3804 | 148.3961 | 146.23 | 135.2954 | 96.3332 |  |  | 119.353 | 103.5313 | 117.6858 | 98.7901 | 91.6459 | 101.262 | 102.4444 | 115.1883 | 138.9901 | 149.2844 | 144.7483 | 131.2429 | 124.1976 | 145.1548 | 126.843 | 74.3905 |  |  |  |  | 121.0485 | 119.4429 | 155.3297 | 148.5086 |  |  | 125.6535 | 130.7692 | 151.2348 | 160.7049 | 99.9738 | 91.5634 | 104.1766 | 118.5911 | 131.0007 |  |  |  | 153.5171 | 128.0707 | 135.9901 | [5 empty] | 132.3617 | 148.5781 | 156.8383 | 149.9653 | 81.1082 | 98.4714 | 99.4153 | 115.7582 | 114.2752 | 135.2138 | 87.3523 | 98.7486 | 109.0004 | 125.9196 | 138.5737 |  | 152.0342 | 162.2624 | 156.6511 | 101.5657 | 122.0476 | 144.191 | 158.8122 | 153.365 | [7 empty] | 107.4034 | 128.2663 | 150.9113 | 161.9258 | 154.4574 | 83.4085 | 84.1374 | 146.4308 | 102.6143 | 148.5094 | 106.7819 | 34.1359 | 32.8358 | 86.2404 | 83.1676 | 32.3841 | 33.3621 | 32.6648 | 33.1793 | 33.6272 | 34.1999 | 83.1135 | 96.8084 |  |  | 136.9981 | 151.3047 | 154.4122 | 143.2627 | 125.9885 | 98.2936 | [7 empty] | 100.0872 | 109.7669 | 124.988 | 148.1317 | 155.6454 | 147.6111 | 125.0834 | 129.1945 | 148.7603 | 140.7712 | [5 empty] | 120.3551 | 130.6019 | 160.9873 | 155.1217 |  |  | 100.9815 | 129.5412 | 153.473 | 164.1621 | 131.6749 | 97.3311 | 106.9981 | 123.2216 | 139.2758 |  |  |  | 156.8636 | 107.9161 | 136.8028 | [5 empty] | 123.9524 | 147.4405 | 157.3232 | 153.2061 | 78.9092 | 94.9123 | 107.1033 | 120.8286 | 108.835 | 138.8279 | 78.8073 | 92.7769 | 104.2091 | 123.0506 | 136.7539 |  | 158.5236 | 166.9015 | 158.5668 | 108.4063 | 130.6576 | 151.1482 | 160.1526 | 152.6806 | [7 empty] | 102.4228 | 132.3624 | 156.0065 | 165.9404 |  | 84.2614 | 85.0794 | 84.8651 | 163.9568 | 112.3515 | 52.8437 |  | 22.4552 | 22.8087 | 19.5825 | 20.8392 | 47.9248 | 84.2028 | 73.2856 | 84.1409 | 83.3975 | 84.8186 | 89.7851 | 100.3537 | 96.2352 | 136.3315 | 136.5897 | 99.5973 | -0.006 | -0.0333 | 0.0052 | 0.0276 | -0.0097 | 0.0001 | -0.0319 | -0.0549 | -0.0432 | -285.0092 | 1.4553 | -332.3414 | 1.8351 | -319.9898 | 1.6996 | -302.4872 | 1.523 | -205.7621 | 1.9604 | -250.0319 | 1.9398 |  |  | 84.2636 | 136.4606 | 174.47
2017-12-19 15:17 | 12088.7253 |  |  | 87.7238 | 20.6602 | 51.1045 | 56.9181 | 33.7369 | 30.7775 | 23.49 | 47.7709 |  |  | -104.3189 | 15.2651 | 54.2882 | 68.2923 | 40.9074 | 20.6564 | 75.6363 | 87.0839 | 3.8095 |  | 136.1657 | 114.4489 | 135.3699 | 148.3844 | 146.2131 | 135.2862 | 96.334 |  |  | 119.347 | 103.5245 | 117.6759 | 98.7761 | 91.6337 | 101.2609 | 102.4448 | 115.1856 | 138.9827 | 149.2821 | 144.7342 | 131.2449 | 124.1968 | 145.1525 | 126.8415 | 74.3904 |  |  |  |  | 121.0481 | 119.4439 | 155.3225 | 148.4979 |  |  | 125.6513 | 130.7676 | 151.228 | 160.6991 | 99.9792 | 91.5698 | 104.1787 | 118.5915 | 130.9973 |  |  |  | 153.5121 | 128.0706 | 135.9906 | [5 empty] | 132.3707 | 148.58 | 156.8373 | 149.9581 | 81.1095 | 98.4817 | 99.4257 | 115.7617 | 114.269 | 135.2084 | 87.3446 | 98.742 | 108.9946 | 125.9143 | 138.5638 |  | 152.0205 | 162.2495 | 156.6438 | 101.5579 | 122.0373 | 144.1773 | 158.7992 | 153.3447 | [7 empty] | 107.4076 | 128.2671 | 150.9077 | 161.9164 | 154.4532 | 83.4042 | 84.1333 | 146.4224 | 102.6006 | 148.5034 | 106.7757 | 34.1688 | 32.7349 | 86.2324 | 83.1702 | 32.3723 | 33.3565 | 32.5197 | 33.3257 | 33.6256 | 34.0829 | 83.1132 | 96.805 |  |  | 137.0069 | 151.3032 | 154.4052 | 143.2595 | 125.9913 | 98.2994 | [7 empty] | 100.0915 | 109.7724 | 124.9903 | 148.1224 | 155.6308 | 147.5985 | 125.0795 | 129.1919 | 148.7567 | 140.7696 | [5 empty] | 120.3535 | 130.5984 | 160.9741 | 155.1083 |  |  | 100.9764 | 129.5307 | 153.4557 | 164.1482 | 131.6686 | 97.3218 | 106.9947 | 123.2191 | 139.2633 |  |  |  | 156.8638 | 107.9199 | 136.8007 | [5 empty] | 123.9556 | 147.4443 | 157.3145 | 153.2008 | 78.9098 | 94.9101 | 107.1068 | 120.8309 | 108.8227 | 138.816 | 78.8045 | 92.7655 | 104.1976 | 123.0429 | 136.7363 |  | 158.51 | 166.8836 | 158.5509 | 108.3973 | 130.6459 | 151.1361 | 160.1401 | 152.6626 | [7 empty] | 102.4251 | 132.3667 | 156.0003 | 165.9371 |  | 84.2517 | 85.0735 | 84.8517 | 163.9425 | 112.3355 | 52.84 |  | 22.4489 | 22.8078 | 19.577 | 20.835 | 47.9212 | 84.1335 | 73.2797 | 84.1371 | 83.3924 | 84.8119 | 89.7868 | 100.3469 | 96.2232 | 136.3497 | 136.5617 | 99.6207 | -0.006 | -0.0333 | 0.0057 | 0.0271 | -0.0091 | 0.0003 | -0.0282 | -0.0532 | -0.042 | -285.1969 | 1.5846 | -332.446 | 1.7817 | -319.839 | 1.5969 | -302.3918 | 1.5333 | -205.8944 | 2.0938 | -250.1242 | 1.8823 |  |  | 84.257 | 136.4557 | 174.5494
2017-12-19 15:17 | 12089.7253 |  |  | 87.6722 | 20.6266 | 51.0785 | 56.9068 | 33.7051 | 30.7161 | 23.5674 | 47.7251 |  |  | -104.2969 | 15.4324 | 54.2176 | 68.2897 | 40.9516 | 20.6828 | 75.5937 | 87.1147 | 5.761 |  | 136.151 | 114.4449 | 135.3611 | 148.3677 | 146.1946 | 135.2691 | 96.3327 |  |  | 119.3332 | 103.5125 | 117.6644 | 98.7759 | 91.624 | 101.2594 | 102.4349 | 115.1812 | 138.9736 | 149.2626 | 144.721 | 131.2362 | 124.186 | 145.1404 | 126.8319 | 74.3854 |  |  |  |  | 121.0361 | 119.4366 | 155.312 | 148.4889 |  |  | 125.6494 | 130.7696 | 151.2178 | 160.6856 | 99.9813 | 91.5709 | 104.181 | 118.5896 | 130.9895 |  |  |  | 153.4957 | 128.0699 | 135.9861 | [5 empty] | 132.3674 | 148.5752 | 156.837 | 149.9563 | 81.114 | 98.4852 | 99.425 | 115.7596 | 114.2719 | 135.2065 | 87.3489 | 98.7488 | 109.0025 | 125.9172 | 138.5627 |  | 152.0212 | 162.2349 | 156.6474 | 101.5597 | 122.0442 | 144.1832 | 158.7911 | 153.3393 | [7 empty] | 107.4041 | 128.2689 | 150.9022 | 161.9062 | 154.453 | 83.3969 | 84.1247 | 146.4158 | 102.5958 | 148.5046 | 106.7686 | 34.1556 | 32.7046 | 86.2278 | 83.1604 | 32.353 | 33.3783 | 32.4212 | 33.5506 | 33.5573 | 34.0492 | 83.1078 | 96.7935 |  |  | 137.0063 | 151.3002 | 154.3895 | 143.2492 | 125.9864 | 98.3058 | [7 empty] | 100.09 | 109.7809 | 124.9925 | 148.1202 | 155.6308 | 147.5936 | 125.0701 | 129.195 | 148.7531 | 140.766 | [5 empty] | 120.3514 | 130.5992 | 160.9661 | 155.1 |  |  | 100.9762 | 129.5292 | 153.4457 | 164.1314 | 131.6656 | 97.3308 | 106.9965 | 123.2135 | 139.2618 |  |  |  | 156.8495 | 107.9102 | 136.792 | [5 empty] | 123.9528 | 147.4274 | 157.3015 | 153.1879 | 78.9111 | 94.9091 | 107.1067 | 120.8246 | 108.8121 | 138.8103 | 78.8069 | 92.7595 | 104.2035 | 123.0273 | 136.7294 |  | 158.4979 | 166.8737 | 158.539 | 108.3955 | 130.6352 | 151.1209 | 160.122 | 152.6461 | [7 empty] | 102.4175 | 132.3664 | 155.9894 | 165.936 |  | 84.243 | 85.0676 | 84.848 | 163.9279 | 112.3293 | 52.8372 |  | 22.4515 | 22.8092 | 19.5743 | 20.8264 | 47.9181 | 84.0652 | 73.2702 | 84.1246 | 83.3801 | 84.7931 | 89.7844 | 100.3462 | 96.2219 | 136.3455 | 136.5748 | 99.5903 | -0.0058 | -0.0334 | 0.0062 | 0.0269 | -0.0093 | 0.0004 | -0.0384 | -0.0563 | -0.0229 | -285.2554 | 1.5436 | -332.366 | 1.7407 | -319.8267 | 1.6113 | -302.5087 | 1.6195 | -205.9498 | 2.0569 | -250.0196 | 1.8392 |  |  | 84.2472 | 136.4601 | 174.5551
2017-12-19 15:17 | 12090.7254 |  |  | 87.7144 | 20.5991 | 51.1278 | 56.8717 | 33.6866 | 30.7896 | 23.5312 | 47.7627 |  |  | -104.3032 | 15.43 | 54.2755 | 68.2985 | 41.0015 | 20.5672 | 75.5927 | 87.0236 | 4.3282 |  | 136.138 | 114.4424 | 135.355 | 148.3605 | 146.1902 | 135.2673 | 96.3283 |  |  | 119.3246 | 103.5009 | 117.6533 | 98.7714 | 91.6172 | 101.2503 | 102.4377 | 115.186 | 138.9754 | 149.2605 | 144.7257 | 131.2326 | 124.1923 | 145.1373 | 126.8282 | 74.3823 |  |  |  |  | 121.0361 | 119.4407 | 155.2949 | 148.4797 |  |  | 125.6431 | 130.7612 | 151.2106 | 160.6734 | 99.9733 | 91.5613 | 104.1807 | 118.584 | 130.9801 |  |  |  | 153.4876 | 128.0708 | 135.9791 | [5 empty] | 132.3588 | 148.5749 | 156.8312 | 149.9543 | 81.1161 | 98.4855 | 99.4236 | 115.7594 | 114.2692 | 135.2087 | 87.3464 | 98.7486 | 109.0031 | 125.9171 | 138.5584 |  | 152.0154 | 162.2262 | 156.6354 | 101.564 | 122.0446 | 144.1751 | 158.7875 | 153.3332 | [7 empty] | 107.3984 | 128.2627 | 150.8972 | 161.8904 | 154.4446 | 83.3984 | 84.1172 | 146.411 | 102.602 | 148.4991 | 106.7548 | 34.0582 | 32.7117 | 86.2204 | 83.151 | 32.3517 | 33.3683 | 32.4405 | 33.885 | 33.4593 | 33.9773 | 83.1012 | 96.7851 |  |  | 136.9992 | 151.2896 | 154.3814 | 143.2339 | 125.9724 | 98.299 | [7 empty] | 100.0894 | 109.7782 | 124.9914 | 148.1227 | 155.626 | 147.5861 | 125.0663 | 129.1944 | 148.7413 | 140.7554 | [5 empty] | 120.3502 | 130.5999 | 160.9585 | 155.0906 |  |  | 100.9772 | 129.5299 | 153.4438 | 164.1155 | 131.6543 | 97.3322 | 106.9917 | 123.2104 | 139.2566 |  |  |  | 156.83 | 107.9058 | 136.7788 | [5 empty] | 123.9449 | 147.4151 | 157.2964 | 153.1757 | 78.9103 | 94.9112 | 107.103 | 120.8216 | 108.8127 | 138.8118 | 78.8136 | 92.7618 | 104.2103 | 123.0202 | 136.7319 |  | 158.4953 | 166.8742 | 158.5323 | 108.3923 | 130.634 | 151.1122 | 160.1145 | 152.6353 | [7 empty] | 102.4096 | 132.3563 | 155.9736 | 165.9232 |  | 84.2444 | 85.066 | 84.8481 | 163.9199 | 112.3238 | 52.8338 |  | 22.4567 | 22.8128 | 19.5741 | 20.8223 | 47.9227 | 84.027 | 73.2708 | 84.1298 | 83.3833 | 84.8031 | 89.7929 | 100.3491 | 96.223 | 136.36 | 136.6067 | 99.6555 | -0.0056 | -0.0335 | 0.0057 | 0.0269 | -0.009 | 0.0001 | -0.0352 | -0.0561 | -0.0342 | -285.203 | 1.5292 | -332.366 | 1.7509 | -319.8298 | 1.6483 | -302.5272 | 1.5867 | -205.9037 | 2.0363 | -250.0073 | 1.8474 |  |  | 84.2488 | 136.4834 | 174.5411
2017-12-19 15:17 | 12091.7255 |  |  | 87.7568 | 20.6572 | 51.12 | 56.9874 | 33.6892 | 30.7706 | 23.4815 | 47.6662 |  |  | -104.3275 | 15.3676 | 54.1221 | 68.2131 | 40.9336 | 20.5936 | 75.5824 | 87.0044 | 3.7605 |  | 136.1267 | 114.442 | 135.3508 | 148.3581 | 146.184 | 135.2688 | 96.3279 |  |  | 119.3208 | 103.4976 | 117.6445 | 98.7657 | 91.6132 | 101.2549 | 102.4457 | 115.181 | 138.9735 | 149.2589 | 144.7221 | 131.2363 | 124.1993 | 145.1385 | 126.8276 | 74.3752 |  |  |  |  | 121.0342 | 119.443 | 155.2847 | 148.4752 |  |  | 125.6396 | 130.7582 | 151.2119 | 160.6703 | 99.9714 | 91.5685 | 104.183 | 118.5866 | 130.9796 |  |  |  | 153.4857 | 128.0674 | 135.9697 | [5 empty] | 132.3535 | 148.5741 | 156.8219 | 149.9455 | 81.1123 | 98.4795 | 99.4233 | 115.7583 | 114.2708 | 135.211 | 87.3483 | 98.7485 | 109.0001 | 125.9153 | 138.5526 |  | 152.0092 | 162.226 | 156.6176 | 101.5643 | 122.0379 | 144.1679 | 158.78 | 153.3217 | [7 empty] | 107.3973 | 128.26 | 150.8891 | 161.8803 | 154.4272 | 83.398 | 84.1187 | 146.4005 | 102.5971 | 148.4903 | 106.7518 | 33.9213 | 32.8092 | 86.2133 | 83.1471 | 32.3152 | 33.3883 | 32.702 | 34.007 | 33.3597 | 33.8517 | 83.0925 | 96.7791 |  |  | 136.9974 | 151.2827 | 154.3768 | 143.2295 | 125.973 | 98.2944 | [7 empty] | 100.089 | 109.7789 | 124.985 | 148.1225 | 155.6119 | 147.5732 | 125.0686 | 129.1923 | 148.7372 | 140.7465 | [5 empty] | 120.3457 | 130.5938 | 160.9459 | 155.0792 |  |  | 100.9788 | 129.5327 | 153.4362 | 164.1092 | 131.6464 | 97.3226 | 106.9922 | 123.2051 | 139.2457 |  |  |  | 156.8219 | 107.9013 | 136.7672 | [5 empty] | 123.9395 | 147.4197 | 157.2883 | 153.1639 | 78.9041 | 94.9145 | 107.0929 | 120.8225 | 108.8103 | 138.8033 | 78.8144 | 92.763 | 104.2013 | 123.0233 | 136.7231 |  | 158.4927 | 166.8592 | 158.5222 | 108.3735 | 130.6258 | 151.1026 | 160.1062 | 152.6259 | [7 empty] | 102.4134 | 132.3506 | 155.963 | 165.9087 |  | 84.247 | 85.0616 | 84.847 | 163.9153 | 112.3225 | 52.8294 |  | 22.4574 | 22.8158 | 19.581 | 20.8252 | 47.9281 | 84.0059 | 73.2658 | 84.1234 | 83.3676 | 84.786 | 89.7811 | 100.3467 | 96.1754 | 136.2922 | 136.5677 | 99.6193 | -0.006 | -0.0336 | 0.0057 | 0.0276 | -0.0091 | 0.0007 | -0.0234 | -0.0537 | -0.045 | -285.2154 | 1.5189 | -332.3845 | 1.7797 | -319.8729 | 1.6318 | -302.5087 | 1.5867 | -205.8944 | 2.0425 | -250.0719 | 1.8721 |  |  | 84.2437 | 136.43 | 174.4383
2017-12-19 15:17 | 12092.7255 |  |  | 87.775 | 20.8348 | 51.1551 | 57.0718 | 33.7619 | 30.7661 | 23.5517 | 47.6728 |  |  | -104.3888 | 15.468 | 54.2426 | 68.2327 | 41.0105 | 20.6493 | 75.5959 | 87.0274 | 5.0084 |  | 136.1215 | 114.4386 | 135.3461 | 148.3504 | 146.1766 | 135.264 | 96.329 |  |  | 119.3107 | 103.4971 | 117.6433 | 98.7686 | 91.6162 | 101.2585 | 102.4498 | 115.1763 | 138.9667 | 149.2483 | 144.7073 | 131.2376 | 124.1978 | 145.1362 | 126.8237 | 74.3624 |  |  |  |  | 121.0243 | 119.4418 | 155.2829 | 148.4733 |  |  | 125.6462 | 130.7657 | 151.2118 | 160.6666 | 99.9786 | 91.5747 | 104.1854 | 118.5898 | 130.9889 |  |  |  | 153.4685 | 128.0592 | 135.968 | [5 empty] | 132.3522 | 148.5651 | 156.8124 | 149.9339 | 81.1113 | 98.4763 | 99.4171 | 115.7552 | 114.2698 | 135.212 | 87.3513 | 98.7479 | 109.0007 | 125.9143 | 138.5495 |  | 152.0106 | 162.2216 | 156.6099 | 101.5579 | 122.0382 | 144.1693 | 158.7733 | 153.3119 | [7 empty] | 107.4006 | 128.258 | 150.8826 | 161.876 | 154.4155 | 83.3894 | 84.1117 | 146.3889 | 102.582 | 148.479 | 106.7444 | 33.8119 | 32.9302 | 86.2097 | 83.1455 | 32.2845 | 33.4209 | 32.9487 | 33.881 | 33.2909 | 33.8801 | 83.0884 | 96.7785 |  |  | 136.9971 | 151.2815 | 154.3632 | 143.2257 | 125.9728 | 98.2942 | [7 empty] | 100.0862 | 109.7778 | 124.9829 | 148.1177 | 155.5961 | 147.568 | 125.0666 | 129.1888 | 148.7348 | 140.7379 | [5 empty] | 120.3401 | 130.5882 | 160.937 | 155.0702 |  |  | 100.9798 | 129.534 | 153.425 | 164.1056 | 131.646 | 97.328 | 106.9957 | 123.2073 | 139.2475 |  |  |  | 156.8137 | 107.9047 | 136.7664 | [5 empty] | 123.9383 | 147.4096 | 157.2764 | 153.1563 | 78.9045 | 94.9132 | 107.0951 | 120.8162 | 108.822 | 138.7973 | 78.8117 | 92.7707 | 104.2034 | 123.0288 | 136.7138 |  | 158.4857 | 166.842 | 158.514 | 108.3714 | 130.624 | 151.1017 | 160.0926 | 152.6238 | [7 empty] | 102.4027 | 132.3452 | 155.9595 | 165.8959 |  | 84.2409 | 85.059 | 84.8459 | 163.9028 | 112.3167 | 52.8283 |  | 22.4558 | 22.8173 | 19.5842 | 20.8206 | 47.9306 | 84.0359 | 73.26 | 84.117 | 83.3665 | 84.7904 | 89.7835 | 100.3463 | 96.1582 | 136.2899 | 136.5481 | 99.6019 | -0.0057 | -0.0332 | 0.0054 | 0.0273 | -0.009 | 0.0006 | -0.0242 | -0.0549 | -0.0296 | -285.1969 | 1.5641 | -332.4307 | 1.7776 | -319.8698 | 1.6257 | -302.4564 | 1.562 | -205.916 | 2.0712 | -250.1181 | 1.8782 |  |  | 84.2401 | 136.419 | 174.6756
2017-12-19 15:17 | 12093.7256 |  |  | 87.7493 | 20.7737 | 51.1515 | 56.9527 | 33.8398 | 30.7507 | 23.4952 | 47.6648 |  |  | -104.2728 | 15.4212 | 54.2409 | 68.298 | 40.9969 | 20.623 | 75.5668 | 86.969 | 2.4438 |  | 136.1191 | 114.4402 | 135.3399 | 148.3423 | 146.1746 | 135.2636 | 96.3302 |  |  | 119.3084 | 103.495 | 117.6432 | 98.7659 | 91.6159 | 101.2631 | 102.4496 | 115.1794 | 138.9623 | 149.2431 | 144.6985 | 131.2288 | 124.196 | 145.1329 | 126.8199 | 74.3551 |  |  |  |  | 121.0244 | 119.4398 | 155.2829 | 148.4688 |  |  | 125.6461 | 130.7687 | 151.2053 | 160.6593 | 99.9818 | 91.5786 | 104.1893 | 118.5788 | 130.9839 |  |  |  | 153.4463 | 128.0572 | 135.9601 | [5 empty] | 132.3478 | 148.5547 | 156.8007 | 149.9192 | 81.1074 | 98.4755 | 99.4119 | 115.7516 | 114.2686 | 135.2098 | 87.3494 | 98.7465 | 108.9995 | 125.9127 | 138.5455 |  | 152.0045 | 162.2127 | 156.5993 | 101.5538 | 122.0359 | 144.1617 | 158.7655 | 153.3018 | [7 empty] | 107.4016 | 128.259 | 150.8787 | 161.8675 | 154.4096 | 83.3832 | 84.1051 | 146.3873 | 102.5791 | 148.4756 | 106.7313 | 33.7507 | 32.9767 | 86.2068 | 83.1407 | 32.3064 | 33.4169 | 32.9812 | 33.8119 | 33.2127 | 33.9365 | 83.0878 | 96.7747 |  |  | 136.9924 | 151.277 | 154.3537 | 143.2127 | 125.9629 | 98.2877 | [7 empty] | 100.0928 | 109.7719 | 124.9756 | 148.1015 | 155.5873 | 147.5564 | 125.055 | 129.1764 | 148.7188 | 140.7211 | [5 empty] | 120.3343 | 130.5769 | 160.9339 | 155.0622 |  |  | 100.9824 | 129.5356 | 153.4309 | 164.0986 | 131.6473 | 97.3379 | 107.0003 | 123.2196 | 139.2517 |  |  |  | 156.8093 | 107.9119 | 136.7706 | [5 empty] | 123.946 | 147.4022 | 157.2735 | 153.1576 | 78.9125 | 94.9178 | 107.1069 | 120.8178 | 108.8223 | 138.8025 | 78.8118 | 92.7732 | 104.211 | 123.026 | 136.71 |  | 158.4802 | 166.8331 | 158.5086 | 108.3783 | 130.6268 | 151.0971 | 160.088 | 152.6149 | [7 empty] | 102.3952 | 132.3445 | 155.9568 | 165.8833 |  | 84.2384 | 85.0505 | 84.8424 | 163.8963 | 112.3033 | 52.8295 |  | 22.456 | 22.8188 | 19.5819 | 20.819 | 47.9315 | 84.0774 | 73.2599 | 84.1101 | 83.3599 | 84.787 | 89.7855 | 100.3547 | 96.1998 | 136.2502 | 136.6067 | 99.6439 | -0.0056 | -0.0333 | 0.0061 | 0.0272 | -0.0091 | 0.0003 | -0.0428 | -0.0572 | -0.0311 | -285.2554 | 1.5189 | -332.323 | 1.7448 | -319.8267 | 1.6298 | -302.5425 | 1.6195 | -205.9591 | 2.0384 | -250.0534 | 1.8372 |  |  | 84.2346 | 136.4284 | 174.593
2017-12-19 15:17 | 12094.7256 |  |  | 87.8115 | 20.763 | 51.1436 | 57.0389 | 33.7083 | 30.8551 | 23.5809 | 47.7677 |  |  | -104.2489 | 15.4872 | 54.1816 | 68.2765 | 41.0015 | 20.5441 | 75.6029 | 87.0188 | 3.0415 |  | 136.1029 | 114.4382 | 135.333 | 148.3326 | 146.1646 | 135.2567 | 96.3298 |  |  | 119.3013 | 103.4836 | 117.632 | 98.7545 | 91.6114 | 101.2575 | 102.4384 | 115.1737 | 138.9567 | 149.2365 | 144.6903 | 131.2164 | 124.1903 | 145.1223 | 126.8154 | 74.3399 |  |  |  |  | 121.0238 | 119.43 | 155.2664 | 148.4533 |  |  | 125.6357 | 130.76 | 151.1928 | 160.6452 | 99.9742 | 91.5735 | 104.1825 | 118.5685 | 130.966 |  |  |  | 153.4424 | 128.0575 | 135.9481 | [5 empty] | 132.3435 | 148.5449 | 156.7942 | 149.9075 | 81.1054 | 98.4741 | 99.4059 | 115.7479 | 114.2701 | 135.2089 | 87.3548 | 98.7488 | 109.0098 | 125.9136 | 138.5382 |  | 152.0029 | 162.2067 | 156.5923 | 101.564 | 122.03 | 144.1565 | 158.7598 | 153.2971 | [7 empty] | 107.3959 | 128.247 | 150.8699 | 161.8521 | 154.398 | 83.3775 | 84.1029 | 146.3805 | 102.5732 | 148.4644 | 106.7258 | 33.6775 | 33.0811 | 86.2081 | 83.1337 | 32.27 | 33.4121 | 33.0225 | 33.8159 | 33.0763 | 33.8737 | 83.0815 | 96.765 |  |  | 136.9859 | 151.2731 | 154.3522 | 143.2 | 125.9573 | 98.2912 | [7 empty] | 100.0956 | 109.7685 | 124.9686 | 148.0895 | 155.5853 | 147.5393 | 125.0497 | 129.1741 | 148.714 | 140.718 | [5 empty] | 120.3315 | 130.577 | 160.9184 | 155.0507 |  |  | 100.9746 | 129.5304 | 153.4268 | 164.0865 | 131.6434 | 97.3366 | 106.9978 | 123.2195 | 139.2344 |  |  |  | 156.8011 | 107.9087 | 136.7663 | [5 empty] | 123.9386 | 147.4031 | 157.2673 | 153.145 | 78.9164 | 94.9215 | 107.1065 | 120.8217 | 108.8092 | 138.7941 | 78.8088 | 92.7689 | 104.2105 | 123.0166 | 136.6996 |  | 158.4753 | 166.8236 | 158.4988 | 108.3812 | 130.6196 | 151.0804 | 160.0739 | 152.606 | [7 empty] | 102.3979 | 132.3425 | 155.947 | 165.8819 |  | 84.2347 | 85.0422 | 84.8373 | 163.8897 | 112.2981 | 52.8274 |  | 22.4605 | 22.8204 | 19.5781 | 20.8164 | 47.9289 | 84.1028 | 73.2573 | 84.105 | 83.3587 | 84.7781 | 89.7879 | 100.3517 | 96.1815 | 136.2704 | 136.5864 | 99.6538 | -0.0061 | -0.0331 | 0.0059 | 0.0271 | -0.0091 | 0.0004 | -0.0411 | -0.0545 | -0.0305 | -285.2061 | 1.5333 | -332.3722 | 1.7448 | -319.839 | 1.6483 | -302.561 | 1.5846 | -205.9037 | 2.0528 | -250.075 | 1.8454 |  |  | 84.2296 | 136.4284 | 174.656
2017-12-19 15:17 | 12095.7257 |  |  | 87.7093 | 20.7347 | 51.0972 | 57.0149 | 33.6232 | 30.8614 | 23.5866 | 47.7759 |  |  | -104.265 | 15.2604 | 54.2356 | 68.4679 | 41.0366 | 20.5911 | 75.5777 | 87.0157 | 5.4813 |  | 136.0917 | 114.4356 | 135.3312 | 148.3311 | 146.1542 | 135.2475 | 96.3297 |  |  | 119.2935 | 103.4771 | 117.6256 | 98.749 | 91.604 | 101.2541 | 102.436 | 115.1703 | 138.9497 | 149.2198 | 144.6799 | 131.2136 | 124.1925 | 145.119 | 126.8159 | 74.3291 |  |  |  |  | 121.0214 | 119.4282 | 155.2544 | 148.4387 |  |  | 125.6279 | 130.7518 | 151.1853 | 160.6373 | 99.9699 | 91.5619 | 104.1741 | 118.5699 | 130.9596 |  |  |  | 153.4412 | 128.0486 | 135.9519 | [5 empty] | 132.3391 | 148.5433 | 156.7884 | 149.9038 | 81.1127 | 98.4784 | 99.4058 | 115.75 | 114.2583 | 135.2042 | 87.354 | 98.7489 | 109.013 | 125.9093 | 138.5284 |  | 151.9982 | 162.1987 | 156.5843 | 101.5636 | 122.0223 | 144.1487 | 158.7462 | 153.2792 | [7 empty] | 107.3894 | 128.2356 | 150.8626 | 161.8407 | 154.3834 | 83.3762 | 84.1067 | 146.3756 | 102.5639 | 148.4579 | 106.7263 | 33.5564 | 33.2376 | 86.205 | 83.1344 | 32.2356 | 33.4062 | 33.1075 | 33.7029 | 33.0872 | 33.72 | 83.0807 | 96.7674 |  |  | 136.9934 | 151.2715 | 154.3502 | 143.2001 | 125.9582 | 98.3032 | [7 empty] | 100.0976 | 109.7729 | 124.9746 | 148.0885 | 155.5776 | 147.535 | 125.0504 | 129.1792 | 148.7189 | 140.7176 | [5 empty] | 120.3326 | 130.583 | 160.9055 | 155.0382 |  |  | 100.9709 | 129.521 | 153.4113 | 164.0724 | 131.6351 | 97.3334 | 106.9953 | 123.2081 | 139.2198 |  |  |  | 156.7798 | 107.8988 | 136.753 | [5 empty] | 123.922 | 147.3907 | 157.2547 | 153.1283 | 78.9051 | 94.912 | 107.0956 | 120.8131 | 108.807 | 138.7847 | 78.8104 | 92.763 | 104.2055 | 123.0097 | 136.6955 |  | 158.4627 | 166.8182 | 158.4835 | 108.3816 | 130.6159 | 151.0723 | 160.0553 | 152.5963 | [7 empty] | 102.3987 | 132.3396 | 155.9474 | 165.8823 |  | 84.2336 | 85.0433 | 84.83 | 163.8816 | 112.292 | 52.826 |  | 22.4634 | 22.8248 | 19.5805 | 20.8167 | 47.9308 | 84.1388 | 73.2555 | 84.107 | 83.356 | 84.7726 | 89.7879 | 100.3507 | 96.1454 | 136.2626 | 136.5439 | 99.6465 | -0.0057 | -0.0327 | 0.0058 | 0.027 | -0.0095 | -0.0001 | -0.0383 | -0.0554 | -0.0444 | -285.0923 | 1.4327 | -332.3445 | 1.794 | -319.9437 | 1.7078 | -302.6133 | 1.5723 | -205.8575 | 1.9665 | -250.035 | 1.8926 |  |  | 84.2282 | 136.4033 | 174.6306
2017-12-19 15:17 | 12096.7258 |  |  | 87.7662 | 20.737 | 51.1887 | 57.1308 | 33.6766 | 30.9529 | 23.5599 | 47.7254 |  |  | -104.2647 | 15.2604 | 54.2566 | 68.3103 | 41.0776 | 20.5751 | 75.6107 | 87.0536 | 4.2302 |  | 136.0837 | 114.429 | 135.3214 | 148.3242 | 146.1426 | 135.2394 | 96.3275 |  |  | 119.2874 | 103.4719 | 117.618 | 98.7436 | 91.5934 | 101.2559 | 102.4397 | 115.1714 | 138.9487 | 149.2091 | 144.6727 | 131.2142 | 124.1935 | 145.1147 | 126.8101 | 74.3308 |  |  |  |  | 121.0267 | 119.4318 | 155.249 | 148.43 |  |  | 125.6302 | 130.7534 | 151.1783 | 160.6295 | 99.9735 | 91.5635 | 104.176 | 118.5707 | 130.9601 |  |  |  | 153.4307 | 128.0446 | 135.9484 | [5 empty] | 132.3365 | 148.5423 | 156.7797 | 149.8985 | 81.1196 | 98.48 | 99.4074 | 115.752 | 114.255 | 135.1976 | 87.3466 | 98.7494 | 109.0019 | 125.9016 | 138.5185 |  | 151.9794 | 162.1884 | 156.5698 | 101.5503 | 122.0118 | 144.1354 | 158.7291 | 153.2659 | [7 empty] | 107.3835 | 128.237 | 150.8581 | 161.8343 | 154.3733 | 83.3683 | 84.1011 | 146.3641 | 102.558 | 148.4557 | 106.7264 | 33.4714 | 33.1729 | 86.197 | 83.13 | 32.2666 | 33.3658 | 33.0984 | 33.4418 | 33.1998 | 33.6338 | 83.0769 | 96.7596 |  |  | 136.9965 | 151.2706 | 154.352 | 143.1992 | 125.9577 | 98.3128 | [7 empty] | 100.1097 | 109.7786 | 124.9734 | 148.0868 | 155.5655 | 147.5259 | 125.05 | 129.1737 | 148.7148 | 140.7142 | [5 empty] | 120.3276 | 130.5789 | 160.9029 | 155.0363 |  |  | 100.9704 | 129.5201 | 153.4079 | 164.0591 | 131.6296 | 97.3349 | 107.0027 | 123.2053 | 139.219 |  |  |  | 156.7708 | 107.9011 | 136.7494 | [5 empty] | 123.9311 | 147.3886 | 157.2489 | 153.1277 | 78.9063 | 94.9145 | 107.0996 | 120.8125 | 108.8057 | 138.7871 | 78.8189 | 92.7709 | 104.2005 | 123.0083 | 136.6934 |  | 158.4549 | 166.8103 | 158.4799 | 108.3755 | 130.6136 | 151.0712 | 160.0505 | 152.5885 | [7 empty] | 102.4049 | 132.3375 | 155.9453 | 165.8699 |  | 84.2295 | 85.0386 | 84.8211 | 163.8696 | 112.2796 | 52.8192 |  | 22.4598 | 22.8187 | 19.5843 | 20.8179 | 47.9358 | 84.1635 | 73.2501 | 84.0854 | 83.3435 | 84.759 | 89.7876 | 100.3511 | 96.1309 | 136.1742 | 136.5363 | 99.5629 | -0.0057 | -0.0333 | 0.006 | 0.0283 | -0.0094 | 0.0001 | -0.0123 | -0.0549 | -0.0243 | -285.1877 | 1.6483 | -332.6214 | 1.8515 | -319.9713 | 1.5394 | -302.3456 | 1.4922 | -205.9437 | 2.1657 | -250.3058 | 1.946 |  |  | 84.2183 | 136.3553 | 174.6965
2017-12-19 15:17 | 12097.7258 |  |  | 87.6304 | 20.7435 | 51.1924 | 57.0888 | 33.8248 | 30.8904 | 23.5325 | 47.6526 |  |  | -104.4343 | 15.517 | 54.1735 | 68.3444 | 41.0626 | 20.6297 | 75.6688 | 87.1809 | 4.2087 |  | 136.0723 | 114.4298 | 135.3149 | 148.314 | 146.1336 | 135.2343 | 96.3309 |  |  | 119.2804 | 103.4643 | 117.6135 | 98.744 | 91.594 | 101.2539 | 102.439 | 115.1682 | 138.9426 | 149.2124 | 144.6638 | 131.2111 | 124.1905 | 145.1069 | 126.7971 | 74.3372 |  |  |  |  | 121.0222 | 119.4331 | 155.2345 | 148.4163 |  |  | 125.6329 | 130.7599 | 151.172 | 160.618 | 99.9761 | 91.5676 | 104.1746 | 118.5682 | 130.9541 |  |  |  | 153.4155 | 128.0434 | 135.9328 | [5 empty] | 132.3331 | 148.5312 | 156.7635 | 149.8878 | 81.1189 | 98.474 | 99.4018 | 115.7418 | 114.263 | 135.1948 | 87.3474 | 98.7489 | 109.0002 | 125.8964 | 138.5146 |  | 151.9762 | 162.1806 | 156.5648 | 101.5538 | 122.0071 | 144.133 | 158.7185 | 153.2639 | [7 empty] | 107.3812 | 128.2373 | 150.8502 | 161.8293 | 154.37 | 83.3604 | 84.0852 | 146.3515 | 102.5506 | 148.4422 | 106.7167 | 33.4619 | 33.2325 | 86.1909 | 83.121 | 32.2922 | 33.2887 | 33.0656 | 33.1629 | 33.1859 | 33.5548 | 83.0626 | 96.7468 |  |  | 136.9889 | 151.2618 | 154.3422 | 143.1873 | 125.9553 | 98.3089 | [7 empty] | 100.1177 | 109.7691 | 124.9666 | 148.0745 | 155.5477 | 147.5096 | 125.0389 | 129.1701 | 148.7005 | 140.7056 | [5 empty] | 120.324 | 130.5749 | 160.8897 | 155.0237 |  |  | 100.963 | 129.5135 | 153.3922 | 164.0462 | 131.6175 | 97.3253 | 106.9968 | 123.198 | 139.2107 |  |  |  | 156.773 | 107.9056 | 136.7511 | [5 empty] | 123.9363 | 147.3926 | 157.2438 | 153.1214 | 78.9059 | 94.9183 | 107.1028 | 120.8115 | 108.8003 | 138.7804 | 78.8206 | 92.7754 | 104.1984 | 123.0114 | 136.6857 |  | 158.4507 | 166.7978 | 158.4694 | 108.3639 | 130.6108 | 151.066 | 160.0455 | 152.5795 | [7 empty] | 102.4067 | 132.3303 | 155.9305 | 165.8554 |  | 84.221 | 85.0306 | 84.8155 | 163.8559 | 112.2758 | 52.8146 |  | 22.4601 | 22.8183 | 19.5853 | 20.811 | 47.9328 | 84.2005 | 73.2459 | 84.0951 | 83.3437 | 84.7614 | 89.7934 | 100.3581 | 96.1653 | 136.2191 | 136.5986 | 99.6323 | -0.0056 | -0.0333 | 0.0058 | 0.0276 | -0.0092 | 0 | -0.029 | -0.0565 | -0.0411 | -285.3784 | 1.5333 | -332.323 | 1.6503 | -319.6975 | 1.6093 | -302.6625 | 1.6955 | -206.0544 | 2.063 | -250.0196 | 1.7756 |  |  | 84.2141 | 136.4089 | 174.8041
2017-12-19 15:17 | 12098.7259 |  |  | 87.6972 | 20.7694 | 51.1716 | 57.1487 | 33.7543 | 30.8888 | 23.4975 | 47.6962 |  |  | -104.4418 | 15.4347 | 54.2461 | 68.4084 | 41.0391 | 20.672 | 75.7125 | 87.2123 | 3.2176 |  | 136.0576 | 114.4304 | 135.3112 | 148.2961 | 146.1225 | 135.2234 | 96.3274 |  |  | 119.2711 | 103.4586 | 117.6076 | 98.7368 | 91.5885 | 101.2477 | 102.4382 | 115.1621 | 138.9349 | 149.2063 | 144.6523 | 131.2011 | 124.1837 | 145.1007 | 126.7942 | 74.3438 |  |  |  |  | 121.0111 | 119.4241 | 155.2238 | 148.4026 |  |  | 125.6255 | 130.7535 | 151.1726 | 160.6025 | 99.9787 | 91.5643 | 104.1686 | 118.5581 | 130.9432 |  |  |  | 153.4094 | 128.0368 | 135.9309 | [5 empty] | 132.3291 | 148.5224 | 156.7544 | 149.8784 | 81.1172 | 98.4727 | 99.4007 | 115.7416 | 114.2572 | 135.1915 | 87.3445 | 98.7456 | 109.0021 | 125.8874 | 138.5094 |  | 151.9727 | 162.1654 | 156.5564 | 101.5525 | 122.0085 | 144.1313 | 158.7057 | 153.2501 | [7 empty] | 107.3808 | 128.2355 | 150.8459 | 161.8222 | 154.3646 | 83.3532 | 84.0722 | 146.3414 | 102.5425 | 148.4296 | 106.7034 | 33.6034 | 33.3168 | 86.1874 | 83.1184 | 32.3316 | 33.2044 | 33.1011 | 32.9544 | 33.1528 | 33.3817 | 83.0598 | 96.7423 |  |  | 136.9876 | 151.2502 | 154.3314 | 143.1811 | 125.958 | 98.2966 | [7 empty] | 100.1179 | 109.7663 | 124.9596 | 148.0718 | 155.5397 | 147.5002 | 125.035 | 129.1703 | 148.6884 | 140.6875 | [5 empty] | 120.3234 | 130.5741 | 160.8766 | 155.0009 |  |  | 100.9602 | 129.5099 | 153.3746 | 164.0332 | 131.6057 | 97.3175 | 106.9932 | 123.1853 | 139.1911 |  |  |  | 156.7642 | 107.8989 | 136.7437 | [5 empty] | 123.9286 | 147.3854 | 157.2302 | 153.1097 | 78.9002 | 94.9177 | 107.1018 | 120.8034 | 108.7944 | 138.7724 | 78.814 | 92.7713 | 104.2025 | 123.0069 | 136.6885 |  | 158.4463 | 166.7887 | 158.4494 | 108.3609 | 130.609 | 151.062 | 160.0329 | 152.5657 | [7 empty] | 102.4036 | 132.3183 | 155.9229 | 165.8461 |  | 84.216 | 85.0275 | 84.8129 | 163.8509 | 112.2726 | 52.8116 |  | 22.4582 | 22.8248 | 19.5787 | 20.8061 | 47.9345 | 84.2207 | 73.2439 | 84.0906 | 83.3427 | 84.7581 | 89.79 | 100.3577 | 96.1247 | 136.2213 | 136.5951 | 99.6093 | -0.0055 | -0.0333 | 0.0062 | 0.0271 | -0.0091 | 0.0005 | -0.0374 | -0.0554 | -0.0372 | -285.1261 | 1.5086 | -332.4337 | 1.7879 | -319.9098 | 1.6791 | -302.5395 | 1.5559 | -205.9006 | 2.0384 | -250.1088 | 1.8885 |  |  | 84.2091 | 136.4082 | 174.8458
2017-12-19 15:17 | 12099.7259 |  |  | 87.6167 | 20.774 | 51.1864 | 57.1839 | 33.7446 | 30.8667 | 23.5264 | 47.7216 |  |  | -104.4491 | 15.4323 | 54.2377 | 68.4251 | 40.9947 | 20.6484 | 75.676 | 87.1698 | 3.1053 |  | 136.0467 | 114.4215 | 135.3066 | 148.2854 | 146.1107 | 135.2138 | 96.3247 |  |  | 119.2605 | 103.4537 | 117.5939 | 98.7259 | 91.5797 | 101.247 | 102.4386 | 115.1648 | 138.9291 | 149.1997 | 144.645 | 131.1957 | 124.1798 | 145.0959 | 126.7964 | 74.3526 |  |  |  |  | 121.0148 | 119.4239 | 155.214 | 148.3946 |  |  | 125.6221 | 130.7438 | 151.1664 | 160.5896 | 99.9786 | 91.5627 | 104.1699 | 118.5536 | 130.9394 |  |  |  | 153.4083 | 128.0348 | 135.9288 | [5 empty] | 132.33 | 148.5219 | 156.754 | 149.8719 | 81.1244 | 98.4847 | 99.4065 | 115.7511 | 114.249 | 135.1929 | 87.342 | 98.7407 | 108.9984 | 125.8822 | 138.5009 |  | 151.9625 | 162.1473 | 156.5391 | 101.5369 | 122.0112 | 144.1198 | 158.6904 | 153.2365 | [7 empty] | 107.3737 | 128.228 | 150.8404 | 161.8035 | 154.3466 | 83.3439 | 84.0698 | 146.331 | 102.5319 | 148.4238 | 106.7037 | 33.7158 | 33.2298 | 86.1811 | 83.1117 | 32.4034 | 33.1927 | 33.0878 | 32.7859 | 33.1352 | 33.2719 | 83.0608 | 96.7357 |  |  | 136.9905 | 151.2462 | 154.3308 | 143.1716 | 125.955 | 98.299 | [7 empty] | 100.12 | 109.768 | 124.9519 | 148.0667 | 155.5304 | 147.4949 | 125.0411 | 129.1646 | 148.6878 | 140.6841 | [5 empty] | 120.3152 | 130.5737 | 160.869 | 154.9877 |  |  | 100.9598 | 129.5106 | 153.3666 | 164.0254 | 131.602 | 97.3166 | 106.9939 | 123.1785 | 139.1812 |  |  |  | 156.7457 | 107.8934 | 136.7311 | [5 empty] | 123.916 | 147.3747 | 157.2136 | 153.0951 | 78.9037 | 94.9065 | 107.1004 | 120.7978 | 108.799 | 138.7738 | 78.8102 | 92.7747 | 104.2055 | 123 | 136.6867 |  | 158.4387 | 166.7782 | 158.4494 | 108.3668 | 130.6015 | 151.053 | 160.023 | 152.5526 | [7 empty] | 102.3993 | 132.3117 | 155.9187 | 165.8324 |  | 84.2116 | 85.0259 | 84.807 | 163.8424 | 112.2664 | 52.8059 |  | 22.4612 | 22.8178 | 19.5758 | 20.8042 | 47.9414 | 84.2106 | 73.2406 | 84.0823 | 83.3422 | 84.7555 | 89.7914 | 100.3522 | 96.1351 | 136.2264 | 136.5539 | 99.6134 | -0.0058 | -0.0336 | 0.0057 | 0.0272 | -0.0092 | 0.0006 | -0.0363 | -0.0527 | -0.0312 | -285.2584 | 1.5004 | -332.3476 | 1.7304 | -319.8052 | 1.6442 | -302.6349 | 1.638 | -205.9714 | 2.024 | -250.0565 | 1.8269 |  |  | 84.2048 | 136.3902 | 174.828
2017-12-19 15:17 | 12100.726 |  |  | 87.5558 | 20.6522 | 51.138 | 57.0038 | 33.6885 | 30.8643 | 23.5696 | 47.6885 |  |  | -104.2878 | 15.4131 | 54.1251 | 68.2905 | 40.9864 | 20.631 | 75.6995 | 87.1234 | 2.7495 |  | 136.0405 | 114.4243 | 135.3071 | 148.2797 | 146.1003 | 135.2066 | 96.3273 |  |  | 119.2599 | 103.4472 | 117.5821 | 98.7187 | 91.5769 | 101.2527 | 102.4393 | 115.1608 | 138.9255 | 149.1895 | 144.6396 | 131.1955 | 124.183 | 145.0948 | 126.7884 | 74.3526 |  |  |  |  | 121.0072 | 119.4261 | 155.2038 | 148.3847 |  |  | 125.6226 | 130.7445 | 151.1579 | 160.5844 | 99.9771 | 91.572 | 104.1775 | 118.5602 | 130.9416 |  |  |  | 153.3911 | 128.0274 | 135.9185 | [5 empty] | 132.3264 | 148.5133 | 156.7444 | 149.8613 | 81.1249 | 98.4827 | 99.4035 | 115.7442 | 114.2516 | 135.1913 | 87.3469 | 98.7385 | 109.0011 | 125.8818 | 138.4981 |  | 151.9646 | 162.1427 | 156.5333 | 101.5374 | 122.0074 | 144.1162 | 158.6745 | 153.2254 | [7 empty] | 107.3643 | 128.2232 | 150.8323 | 161.7922 | 154.3319 | 83.3492 | 84.0744 | 146.329 | 102.5286 | 148.4238 | 106.7052 | 33.7369 | 33.2192 | 86.1781 | 83.1114 | 32.4836 | 33.3089 | 33.0244 | 32.7335 | 33.1011 | 33.2429 | 83.0603 | 96.7349 |  |  | 136.9889 | 151.2398 | 154.3249 | 143.1561 | 125.9451 | 98.3019 | [7 empty] | 100.1196 | 109.7634 | 124.9492 | 148.0545 | 155.5183 | 147.4879 | 125.0326 | 129.164 | 148.6798 | 140.6795 | [5 empty] | 120.3091 | 130.5706 | 160.8605 | 154.9854 |  |  | 100.962 | 129.5113 | 153.3665 | 164.0222 | 131.5992 | 97.3182 | 106.9905 | 123.1746 | 139.1815 |  |  |  | 156.7338 | 107.8906 | 136.7197 | [5 empty] | 123.9131 | 147.3669 | 157.209 | 153.0861 | 78.9073 | 94.8978 | 107.0967 | 120.7987 | 108.8011 | 138.7737 | 78.8093 | 92.7733 | 104.2069 | 123.0016 | 136.6735 |  | 158.4308 | 166.7625 | 158.4487 | 108.3573 | 130.5932 | 151.0417 | 160.0123 | 152.5465 | [7 empty] | 102.3936 | 132.3118 | 155.9067 | 165.8228 |  | 84.2082 | 85.0182 | 84.8048 | 163.8421 | 112.2596 | 52.8083 |  | 22.4659 | 22.8171 | 19.5815 | 20.8087 | 47.945 | 84.2274 | 73.2349 | 84.0693 | 83.3277 | 84.7463 | 89.7808 | 100.3403 | 96.1134 | 136.2226 | 136.4923 | 99.5803 | -0.0054 | -0.0332 | 0.0055 | 0.0268 | -0.0091 | 0.0005 | -0.0215 | -0.0552 | -0.0382 | -285.083 | 1.5086 | -332.5045 | 1.8556 | -320.0206 | 1.677 | -302.4995 | 1.4696 | -205.8144 | 2.0343 | -250.2073 | 1.9727 |  |  | 84.1998 | 136.3575 | 174.6292
2017-12-19 15:17 | 12101.7261 |  |  | 87.4973 | 20.6801 | 51.1953 | 57.0248 | 33.6847 | 30.9715 | 23.5726 | 47.8225 |  |  | -104.2827 | 15.5116 | 54.0989 | 68.2611 | 40.9265 | 20.6125 | 75.6896 | 87.2485 | 3.2515 |  | 136.0258 | 114.4181 | 135.2938 | 148.2648 | 146.0895 | 135.2019 | 96.3238 |  |  | 119.248 | 103.4398 | 117.5756 | 98.712 | 91.5708 | 101.2398 | 102.4394 | 115.1566 | 138.9273 | 149.1734 | 144.6304 | 131.1904 | 124.1741 | 145.0845 | 126.7741 | 74.3485 |  |  |  |  | 120.9949 | 119.4209 | 155.1968 | 148.3754 |  |  | 125.6204 | 130.7465 | 151.156 | 160.5809 | 99.9767 | 91.5798 | 104.181 | 118.5626 | 130.9312 |  |  |  | 153.3774 | 128.0366 | 135.917 | [5 empty] | 132.3229 | 148.5079 | 156.7389 | 149.8527 | 81.1207 | 98.484 | 99.4053 | 115.7375 | 114.2569 | 135.187 | 87.3474 | 98.741 | 109.0049 | 125.8832 | 138.4995 |  | 151.9645 | 162.1468 | 156.5293 | 101.5445 | 122.0056 | 144.1173 | 158.6768 | 153.2153 | [7 empty] | 107.3565 | 128.2233 | 150.8287 | 161.7825 | 154.3219 | 83.3471 | 84.0676 | 146.322 | 102.5213 | 148.4088 | 106.6945 | 33.8767 | 33.1337 | 86.1834 | 83.1125 | 32.5244 | 33.4762 | 32.9695 | 32.7646 | 33.0636 | 33.232 | 83.0583 | 96.7387 |  |  | 136.9843 | 151.2312 | 154.31 | 143.1459 | 125.9409 | 98.2943 | [7 empty] | 100.1102 | 109.7635 | 124.945 | 148.0451 | 155.5059 | 147.4706 | 125.0184 | 129.1601 | 148.6698 | 140.6618 | [5 empty] | 120.3047 | 130.5633 | 160.853 | 154.9847 |  |  | 100.9646 | 129.5103 | 153.3684 | 164.015 | 131.5939 | 97.324 | 106.9922 | 123.1724 | 139.1795 |  |  |  | 156.7221 | 107.8864 | 136.7132 | [5 empty] | 123.9176 | 147.3594 | 157.206 | 153.0804 | 78.9122 | 94.9027 | 107.1009 | 120.7964 | 108.7899 | 138.7643 | 78.8117 | 92.7717 | 104.2088 | 123.0041 | 136.6621 |  | 158.4238 | 166.7508 | 158.4371 | 108.3405 | 130.5901 | 151.0352 | 160.003 | 152.5354 | [7 empty] | 102.3836 | 132.3029 | 155.8967 | 165.8085 |  | 84.2039 | 85.0125 | 84.8033 | 163.8331 | 112.2511 | 52.8121 |  | 22.4607 | 22.8197 | 19.5802 | 20.805 | 47.9439 | 84.253 | 73.2315 | 84.0686 | 83.3285 | 84.736 | 89.7789 | 100.3466 | 96.1347 | 136.2331 | 136.5086 | 99.6194 | -0.0059 | -0.0334 | 0.0055 | 0.0276 | -0.0089 | 0.0002 | -0.0204 | -0.056 | -0.0132 | -285.3015 | 1.6093 | -332.5445 | 1.7838 | -319.8483 | 1.5353 | -302.441 | 1.5805 | -206.0514 | 2.1431 | -250.2504 | 1.8762 |  |  | 84.1959 | 136.3709 | 174.7479
2017-12-19 15:17 | 12102.7261 |  |  | 87.7444 | 20.7171 | 51.1979 | 57.0484 | 33.6642 | 30.888 | 23.624 | 47.8263 |  |  | -104.3254 | 15.446 | 54.1876 | 68.298 | 40.9485 | 20.6262 | 75.6552 | 87.198 | 2.0246 |  | 136.0098 | 114.4059 | 135.2815 | 148.2567 | 146.0799 | 135.1969 | 96.3257 |  |  | 119.2319 | 103.4314 | 117.5661 | 98.7076 | 91.5624 | 101.2382 | 102.4385 | 115.1555 | 138.9215 | 149.164 | 144.6224 | 131.186 | 124.1703 | 145.0711 | 126.7676 | 74.338 |  |  |  |  | 120.9988 | 119.4171 | 155.1881 | 148.3707 |  |  | 125.6201 | 130.7478 | 151.1506 | 160.5729 | 99.9788 | 91.5826 | 104.1816 | 118.5619 | 130.93 |  |  |  | 153.3698 | 128.042 | 135.9068 | [5 empty] | 132.3128 | 148.5061 | 156.7352 | 149.842 | 81.1227 | 98.4903 | 99.4101 | 115.7358 | 114.2552 | 135.1892 | 87.3462 | 98.7508 | 109.005 | 125.8781 | 138.4937 |  | 151.9585 | 162.142 | 156.5177 | 101.5394 | 122.0087 | 144.1137 | 158.6764 | 153.2086 | [7 empty] | 107.3574 | 128.2202 | 150.8164 | 161.7755 | 154.3037 | 83.3384 | 84.0594 | 146.3146 | 102.5136 | 148.3955 | 106.6999 | 34.0324 | 33.0217 | 86.1787 | 83.099 | 32.5179 | 33.6859 | 32.9321 | 32.7341 | 33.0325 | 33.1682 | 83.0425 | 96.729 |  |  | 136.9803 | 151.2323 | 154.2984 | 143.1468 | 125.9361 | 98.3016 | [7 empty] | 100.114 | 109.7712 | 124.9483 | 148.0435 | 155.5006 | 147.4663 | 125.0187 | 129.1597 | 148.6685 | 140.6608 | [5 empty] | 120.3086 | 130.5603 | 160.848 | 154.9722 |  |  | 100.9669 | 129.5028 | 153.359 | 164.0025 | 131.5865 | 97.314 | 106.9884 | 123.1677 | 139.1794 |  |  |  | 156.7078 | 107.8867 | 136.7073 | [5 empty] | 123.9132 | 147.3505 | 157.1931 | 153.0659 | 78.9104 | 94.9032 | 107.1019 | 120.7921 | 108.7881 | 138.7579 | 78.8165 | 92.7731 | 104.2017 | 123.0029 | 136.6557 |  | 158.4165 | 166.7429 | 158.4238 | 108.3372 | 130.5861 | 151.0291 | 159.9985 | 152.5198 | [7 empty] | 102.3711 | 132.301 | 155.8911 | 165.7901 |  | 84.1997 | 85.0095 | 84.7974 | 163.8174 | 112.2491 | 52.8104 |  | 22.4622 | 22.8203 | 19.5802 | 20.7981 | 47.9485 | 84.2399 | 73.2316 | 84.0696 | 83.3358 | 84.7381 | 89.7848 | 100.3555 | 96.1077 | 136.2146 | 136.5479 | 99.6321 | -0.0059 | -0.0331 | 0.0056 | 0.0272 | -0.0093 | 0.0003 | -0.0404 | -0.0558 | -0.0481 | -285.2184 | 1.5086 | -332.3568 | 1.7058 | -319.8021 | 1.6729 | -302.6349 | 1.6134 | -206.0021 | 2.0363 | -250.0811 | 1.8187 |  |  | 84.1935 | 136.3812 | 174.7549
2017-12-19 15:17 | 12103.7262 |  |  | 87.8178 | 20.7138 | 51.1686 | 57.0148 | 33.7154 | 30.8682 | 23.4969 | 47.6886 |  |  | -104.3764 | 15.4389 | 54.2715 | 68.2893 | 40.9649 | 20.6001 | 75.6603 | 87.1631 | 2.2832 |  | 136.0078 | 114.4101 | 135.2856 | 148.2562 | 146.0731 | 135.1945 | 96.3285 |  |  | 119.2273 | 103.4251 | 117.5609 | 98.6996 | 91.554 | 101.2476 | 102.4363 | 115.1506 | 138.9116 | 149.16 | 144.614 | 131.1806 | 124.1775 | 145.0692 | 126.7695 | 74.3193 |  |  |  |  | 120.9977 | 119.413 | 155.1725 | 148.3633 |  |  | 125.6141 | 130.7429 | 151.1412 | 160.5578 | 99.9765 | 91.58 | 104.1782 | 118.5601 | 130.9301 |  |  |  | 153.3594 | 128.0359 | 135.8939 | [5 empty] | 132.3034 | 148.4956 | 156.7274 | 149.8355 | 81.1237 | 98.4871 | 99.4054 | 115.7397 | 114.2491 | 135.1853 | 87.3486 | 98.7497 | 109.0022 | 125.8739 | 138.4828 |  | 151.9471 | 162.1266 | 156.5027 | 101.534 | 121.9999 | 144.1064 | 158.6558 | 153.1952 | [7 empty] | 107.357 | 128.2132 | 150.8068 | 161.769 | 154.2954 | 83.3323 | 84.0536 | 146.3071 | 102.5072 | 148.387 | 106.7025 | 34.2225 | 32.9374 | 86.1681 | 83.0922 | 32.4877 | 33.9394 | 32.9265 | 32.712 | 32.9456 | 33.0769 | 83.0369 | 96.7141 |  |  | 136.9847 | 151.2333 | 154.3002 | 143.1431 | 125.9377 | 98.3044 | [7 empty] | 100.1219 | 109.7697 | 124.946 | 148.0404 | 155.4943 | 147.4593 | 125.0181 | 129.1608 | 148.6612 | 140.6587 | [5 empty] | 120.3113 | 130.5592 | 160.8401 | 154.9576 |  |  | 100.9648 | 129.498 | 153.349 | 163.9887 | 131.5814 | 97.3109 | 106.9775 | 123.1631 | 139.1713 |  |  |  | 156.7037 | 107.89 | 136.7053 | [5 empty] | 123.9165 | 147.3446 | 157.1846 | 153.0603 | 78.9091 | 94.9036 | 107.097 | 120.7953 | 108.7837 | 138.7506 | 78.8119 | 92.768 | 104.2015 | 122.9921 | 136.6493 |  | 158.4076 | 166.7281 | 158.4073 | 108.3427 | 130.5793 | 151.0215 | 159.9841 | 152.5122 | [7 empty] | 102.3667 | 132.3036 | 155.8851 | 165.7856 |  | 84.1932 | 85.0018 | 84.7913 | 163.8033 | 112.2363 | 52.8033 |  | 22.4601 | 22.8185 | 19.5754 | 20.7987 | 47.9494 | 84.208 | 73.229 | 84.0588 | 83.3189 | 84.7319 | 89.784 | 100.3517 | 96.1062 | 136.1917 | 136.5134 | 99.5846 | -0.0058 | -0.0333 | 0.0057 | 0.027 | -0.0088 | 0.0005 | -0.0418 | -0.0543 | -0.0576 | -285.16 | 1.5004 | -332.4245 | 1.7858 | -319.9037 | 1.6524 | -302.5856 | 1.5702 | -205.9191 | 2.0302 | -250.1396 | 1.9131 |  |  | 84.1852 | 136.3526 | 174.6794
2017-12-19 15:17 | 12104.7262 |  |  | 87.7829 | 20.7128 | 51.1312 | 57.0286 | 33.6656 | 30.8515 | 23.6159 | 47.7728 |  |  | -104.4172 | 15.4444 | 54.267 | 68.2877 | 40.9034 | 20.7007 | 75.7006 | 87.1804 | 3.7879 |  | 136.0021 | 114.4128 | 135.2821 | 148.2479 | 146.0632 | 135.1888 | 96.3275 |  |  | 119.2189 | 103.4209 | 117.552 | 98.694 | 91.5532 | 101.2534 | 102.4368 | 115.1493 | 138.9085 | 149.154 | 144.6066 | 131.1727 | 124.1807 | 145.0707 | 126.7655 | 74.2997 |  |  |  |  | 120.9997 | 119.4155 | 155.1637 | 148.3488 |  |  | 125.6025 | 130.7399 | 151.1321 | 160.544 | 99.9709 | 91.5759 | 104.1772 | 118.5503 | 130.9187 |  |  |  | 153.3469 | 128.0286 | 135.8857 | [5 empty] | 132.3019 | 148.4838 | 156.7127 | 149.83 | 81.1214 | 98.4809 | 99.3961 | 115.74 | 114.2435 | 135.1875 | 87.3523 | 98.7452 | 109 | 125.8773 | 138.4745 |  | 151.9428 | 162.116 | 156.4884 | 101.5328 | 121.9984 | 144.0943 | 158.6476 | 153.1857 | [7 empty] | 107.3527 | 128.2068 | 150.8043 | 161.7497 | 154.2876 | 83.3251 | 84.046 | 146.2978 | 102.5001 | 148.3792 | 106.686 | 34.491 | 32.932 | 86.1624 | 83.094 | 32.4337 | 34.0518 | 32.9854 | 32.7064 | 32.8155 | 33.0887 | 83.0443 | 96.712 |  |  | 136.9852 | 151.2219 | 154.2944 | 143.1309 | 125.9321 | 98.2967 | [7 empty] | 100.1209 | 109.7682 | 124.9388 | 148.0301 | 155.4794 | 147.4433 | 125.0078 | 129.1556 | 148.6519 | 140.6464 | [5 empty] | 120.3 | 130.5548 | 160.8281 | 154.9527 |  |  | 100.9595 | 129.4977 | 153.3493 | 163.9761 | 131.5773 | 97.3179 | 106.9779 | 123.1581 | 139.1629 |  |  |  | 156.7 | 107.8911 | 136.6997 | [5 empty] | 123.9149 | 147.3421 | 157.1776 | 153.0579 | 78.9125 | 94.9048 | 107.0954 | 120.7936 | 108.7822 | 138.7505 | 78.8131 | 92.7684 | 104.205 | 122.9879 | 136.6455 |  | 158.4036 | 166.7214 | 158.3913 | 108.3452 | 130.5744 | 151.0153 | 159.9734 | 152.504 | [7 empty] | 102.3671 | 132.295 | 155.8693 | 165.7696 |  | 84.1906 | 84.9986 | 84.7883 | 163.7922 | 112.2308 | 52.8016 |  | 22.4592 | 22.8163 | 19.5762 | 20.7992 | 47.9468 | 84.2337 | 73.2288 | 84.0567 | 83.3205 | 84.7284 | 89.7808 | 100.3518 | 96.1659 | 136.2253 | 136.4486 | 99.6146 | -0.0059 | -0.0332 | 0.006 | 0.0272 | -0.0091 | 0.0003 | -0.0418 | -0.0595 | -0.0314 | -285.2123 | 1.5436 | -332.4522 | 1.7591 | -319.8544 | 1.6483 | -302.561 | 1.5744 | -205.9406 | 2.0692 | -250.1981 | 1.8947 |  |  | 84.1818 | 136.337 | 174.7374
2017-12-19 15:17 | 12105.7263 |  |  | 87.7517 | 20.7585 | 51.1306 | 57.15 | 33.7563 | 30.8708 | 23.6447 | 47.7674 |  |  | -104.407 | 15.5613 | 54.3209 | 68.3658 | 40.9061 | 20.648 | 75.6861 | 87.0924 | 2.7965 |  | 135.9865 | 114.4118 | 135.2759 | 148.2345 | 146.0536 | 135.1825 | 96.3284 |  |  | 119.2139 | 103.4198 | 117.5436 | 98.6971 | 91.5521 | 101.2585 | 102.436 | 115.1492 | 138.9053 | 149.1476 | 144.6018 | 131.1661 | 124.1753 | 145.0722 | 126.7614 | 74.2918 |  |  |  |  | 120.9984 | 119.4169 | 155.1648 | 148.3382 |  |  | 125.6023 | 130.7434 | 151.1315 | 160.5418 | 99.9726 | 91.5798 | 104.1796 | 118.545 | 130.9167 |  |  |  | 153.3362 | 128.0214 | 135.8799 | [5 empty] | 132.3053 | 148.4849 | 156.7048 | 149.8194 | 81.1215 | 98.4819 | 99.3925 | 115.7314 | 114.2396 | 135.184 | 87.3557 | 98.7478 | 108.9983 | 125.8734 | 138.4712 |  | 151.9419 | 162.1063 | 156.4876 | 101.5336 | 122.0027 | 144.0886 | 158.6394 | 153.1814 | [7 empty] | 107.3482 | 128.2017 | 150.7885 | 161.7338 | 154.2712 | 83.3203 | 84.0401 | 146.2826 | 102.498 | 148.3784 | 106.6732 | 34.7193 | 33.0328 | 86.1566 | 83.0937 | 32.3719 | 34.0928 | 33.0878 | 32.8957 | 32.7524 | 33.2656 | 83.0373 | 96.7079 |  |  | 136.9844 | 151.2135 | 154.288 | 143.1266 | 125.9233 | 98.2976 | [7 empty] | 100.1226 | 109.7678 | 124.9412 | 148.0291 | 155.4728 | 147.4342 | 125.012 | 129.157 | 148.6489 | 140.6417 | [5 empty] | 120.2938 | 130.5583 | 160.8242 | 154.9448 |  |  | 100.9573 | 129.4958 | 153.3473 | 163.9662 | 131.5724 | 97.3164 | 106.9865 | 123.1534 | 139.155 |  |  |  | 156.6877 | 107.8907 | 136.6921 | [5 empty] | 123.9136 | 147.3427 | 157.1713 | 153.0482 | 78.9137 | 94.9042 | 107.097 | 120.7933 | 108.7867 | 138.7554 | 78.8221 | 92.7709 | 104.2002 | 122.9924 | 136.6427 |  | 158.3969 | 166.7178 | 158.3903 | 108.3488 | 130.5738 | 151.0125 | 159.9667 | 152.5003 | [7 empty] | 102.364 | 132.2847 | 155.8587 | 165.7519 |  | 84.1869 | 84.9987 | 84.7893 | 163.7901 | 112.227 | 52.8034 |  | 22.4649 | 22.8191 | 19.5805 | 20.7968 | 47.9521 | 84.2491 | 73.2235 | 84.051 | 83.3144 | 84.7182 | 89.7692 | 100.3477 | 96.0935 | 136.2199 | 136.5416 | 99.5772 | -0.0056 | -0.0331 | 0.0053 | 0.0275 | -0.0093 | 0.0004 | -0.0258 | -0.0552 | -0.0578 | -285.2307 | 1.5148 | -332.403 | 1.7489 | -319.8483 | 1.6524 | -302.641 | 1.6031 | -206.0052 | 2.0528 | -250.1611 | 1.8741 |  |  | 84.1774 | 136.3807 | 174.8478
2017-12-19 15:17 | 12106.7264 |  |  | 87.7205 | 20.7317 | 51.1682 | 57.0146 | 33.7081 | 30.8672 | 23.4825 | 47.6217 |  |  | -104.3919 | 15.5401 | 54.1646 | 68.2089 | 40.8275 | 20.7122 | 75.7239 | 87.2369 | 3.5694 |  | 135.9773 | 114.4119 | 135.2767 | 148.2247 | 146.0452 | 135.1783 | 96.33 |  |  | 119.2086 | 103.4146 | 117.5394 | 98.6906 | 91.543 | 101.2493 | 102.4273 | 115.1467 | 138.8973 | 149.1394 | 144.5912 | 131.1618 | 124.166 | 145.0649 | 126.7549 | 74.3031 |  |  |  |  | 120.99 | 119.414 | 155.1491 | 148.331 |  |  | 125.6079 | 130.7434 | 151.1278 | 160.5346 | 99.9731 | 91.5847 | 104.1777 | 118.5522 | 130.9166 |  |  |  | 153.3251 | 128.0134 | 135.8775 | [5 empty] | 132.3094 | 148.4895 | 156.6992 | 149.8122 | 81.1238 | 98.4894 | 99.3955 | 115.7312 | 114.2427 | 135.173 | 87.3538 | 98.7441 | 109.0012 | 125.8696 | 138.4682 |  | 151.9323 | 162.104 | 156.4773 | 101.5338 | 121.9955 | 144.0826 | 158.6324 | 153.165 | [7 empty] | 107.3477 | 128.1948 | 150.7758 | 161.7191 | 154.2625 | 83.3187 | 84.0394 | 146.2738 | 102.4963 | 148.3642 | 106.6653 | 34.8337 | 33.0866 | 86.1446 | 83.0803 | 32.3353 | 34.1895 | 33.1235 | 33.067 | 32.7326 | 33.4831 | 83.0239 | 96.6948 |  |  | 136.975 | 151.2032 | 154.2698 | 143.1129 | 125.916 | 98.2922 | [7 empty] | 100.1181 | 109.7674 | 124.9366 | 148.0214 | 155.4649 | 147.4313 | 125.0097 | 129.1599 | 148.6473 | 140.6317 | [5 empty] | 120.292 | 130.5614 | 160.8209 | 154.9318 |  |  | 100.9565 | 129.4967 | 153.3437 | 163.9557 | 131.5724 | 97.316 | 106.9806 | 123.152 | 139.1493 |  |  |  | 156.6724 | 107.8875 | 136.6853 | [5 empty] | 123.9111 | 147.3361 | 157.1646 | 153.0368 | 78.9097 | 94.9054 | 107.0949 | 120.7961 | 108.783 | 138.7523 | 78.8206 | 92.77 | 104.1995 | 122.9925 | 136.6303 |  | 158.3866 | 166.7067 | 158.3878 | 108.344 | 130.5736 | 151.004 | 159.9529 | 152.4901 | [7 empty] | 102.3648 | 132.2882 | 155.8639 | 165.7522 |  | 84.1817 | 84.9936 | 84.7846 | 163.7841 | 112.2119 | 52.8032 |  | 22.4607 | 22.8183 | 19.578 | 20.7931 | 47.9546 | 84.2448 | 73.2188 | 84.045 | 83.3008 | 84.7111 | 89.7725 | 100.3371 | 96.0888 | 136.1859 | 136.5018 | 99.6192 | -0.0057 | -0.0338 | 0.0055 | 0.0269 | -0.0089 | 0.0004 | -0.0273 | -0.0515 | -0.0516 | -285.2584 | 1.523 | -332.406 | 1.7263 | -319.8113 | 1.6626 | -302.6687 | 1.5949 | -206.0114 | 2.0589 | -250.155 | 1.8515 |  |  | 84.1719 | 136.3439 | 174.6665
2017-12-19 15:17 | 12107.7264 |  |  | 87.7017 | 20.8005 | 51.1047 | 57.0822 | 33.6993 | 30.9031 | 23.5662 | 47.7247 |  |  | -104.2629 | 15.6114 | 54.1329 | 68.2711 | 40.8128 | 20.6589 | 75.6802 | 87.1475 | 2.49 |  | 135.9689 | 114.4133 | 135.2702 | 148.221 | 146.0389 | 135.1698 | 96.3291 |  |  | 119.2033 | 103.4082 | 117.5346 | 98.6837 | 91.5348 | 101.2458 | 102.4264 | 115.1409 | 138.892 | 149.1285 | 144.5818 | 131.156 | 124.16 | 145.045 | 126.7498 | 74.3088 |  |  |  |  | 120.9863 | 119.4058 | 155.1314 | 148.3217 |  |  | 125.6049 | 130.7384 | 151.1227 | 160.5219 | 99.9698 | 91.587 | 104.178 | 118.5501 | 130.9103 |  |  |  | 153.3125 | 128.01 | 135.8767 | [5 empty] | 132.3051 | 148.4834 | 156.6941 | 149.8099 | 81.1276 | 98.4902 | 99.401 | 115.7401 | 114.2433 | 135.1695 | 87.3509 | 98.7366 | 109.0061 | 125.8708 | 138.459 |  | 151.9226 | 162.0957 | 156.4623 | 101.5309 | 121.9902 | 144.068 | 158.6246 | 153.1477 | [7 empty] | 107.3494 | 128.187 | 150.7726 | 161.7086 | 154.2551 | 83.3124 | 84.0326 | 146.2721 | 102.4877 | 148.3471 | 106.6585 | 34.7224 | 33.0527 | 86.1422 | 83.0715 | 32.3859 | 34.1618 | 33.2087 | 32.9916 | 32.6859 | 33.5684 | 83.0158 | 96.6877 |  |  | 136.9644 | 151.1898 | 154.2501 | 143.094 | 125.9099 | 98.2847 | [7 empty] | 100.1087 | 109.7669 | 124.9292 | 148.0128 | 155.4576 | 147.4261 | 124.9975 | 129.157 | 148.6386 | 140.621 | [5 empty] | 120.291 | 130.5561 | 160.8083 | 154.9188 |  |  | 100.9528 | 129.4962 | 153.3329 | 163.9465 | 131.5626 | 97.3163 | 106.9784 | 123.1531 | 139.1453 |  |  |  | 156.6623 | 107.8812 | 136.6729 | [5 empty] | 123.8982 | 147.3248 | 157.1524 | 153.026 | 78.91 | 94.9034 | 107.0889 | 120.7904 | 108.7841 | 138.7518 | 78.8188 | 92.7713 | 104.2054 | 122.9937 | 136.6262 |  | 158.3878 | 166.7031 | 158.3755 | 108.3365 | 130.5758 | 151.0001 | 159.9463 | 152.4764 | [7 empty] | 102.3613 | 132.2836 | 155.8572 | 165.7457 |  | 84.1771 | 84.9872 | 84.7762 | 163.77 | 112.207 | 52.7934 |  | 22.4621 | 22.8232 | 19.5789 | 20.7885 | 47.9557 | 84.2474 | 73.2172 | 84.0339 | 83.2929 | 84.7059 | 89.7662 | 100.3363 | 96.1251 | 136.2319 | 136.5016 | 99.5975 | -0.0055 | -0.0332 | 0.0059 | 0.027 | -0.0092 | 0.0003 | -0.04 | -0.0561 | -0.0305 | -285.0769 | 1.4655 | -332.4522 | 1.8269 | -319.9806 | 1.6873 | -302.6102 | 1.5312 | -205.8883 | 2.0096 | -250.1796 | 1.9357 |  |  | 84.1648 | 136.3667 | 174.7187
2017-12-19 15:17 | 12108.7265 |  |  | 87.8132 | 20.7199 | 51.1204 | 57.0378 | 33.6877 | 30.873 | 23.5958 | 47.6343 |  |  | -104.406 | 15.5626 | 54.1843 | 68.2614 | 40.8925 | 20.6442 | 75.7091 | 87.1571 | 4.8232 |  | 135.9527 | 114.4096 | 135.2614 | 148.2152 | 146.0305 | 135.1603 | 96.3248 |  |  | 119.1951 | 103.4084 | 117.5289 | 98.6786 | 91.5291 | 101.2468 | 102.4292 | 115.1399 | 138.8822 | 149.1185 | 144.5735 | 131.15 | 124.1575 | 145.0403 | 126.7521 | 74.3117 |  |  |  |  | 120.9789 | 119.3992 | 155.1212 | 148.3087 |  |  | 125.6016 | 130.7328 | 151.114 | 160.509 | 99.9611 | 91.5811 | 104.1752 | 118.5413 | 130.8957 |  |  |  | 153.3047 | 128.0095 | 135.871 | [5 empty] | 132.2966 | 148.4732 | 156.6897 | 149.8015 | 81.1281 | 98.4902 | 99.4002 | 115.739 | 114.2428 | 135.1704 | 87.3533 | 98.7382 | 109.0085 | 125.8706 | 138.4565 |  | 151.9213 | 162.084 | 156.4618 | 101.5376 | 121.9893 | 144.0658 | 158.6117 | 153.1399 | [7 empty] | 107.355 | 128.1901 | 150.7743 | 161.7133 | 154.2475 | 83.3117 | 84.0277 | 146.2671 | 102.482 | 148.3457 | 106.6579 | 34.4391 | 32.9871 | 86.1475 | 83.0732 | 32.4837 | 34.0067 | 33.3459 | 32.8929 | 32.662 | 33.6542 | 83.017 | 96.684 |  |  | 136.9754 | 151.1944 | 154.2522 | 143.0957 | 125.9184 | 98.2926 | [7 empty] | 100.1143 | 109.7599 | 124.9263 | 148.0067 | 155.45 | 147.4103 | 124.9888 | 129.1469 | 148.6253 | 140.6116 | [5 empty] | 120.2853 | 130.5442 | 160.7983 | 154.9111 |  |  | 100.9543 | 129.4919 | 153.3226 | 163.9404 | 131.5545 | 97.3168 | 106.9838 | 123.156 | 139.1369 |  |  |  | 156.6561 | 107.8778 | 136.6705 | [5 empty] | 123.8938 | 147.3202 | 157.139 | 153.017 | 78.912 | 94.8967 | 107.087 | 120.7802 | 108.7795 | 138.7449 | 78.8194 | 92.7672 | 104.2037 | 122.9901 | 136.6255 |  | 158.3799 | 166.6921 | 158.3669 | 108.329 | 130.5696 | 150.9937 | 159.9369 | 152.4632 | [7 empty] | 102.3602 | 132.2789 | 155.8436 | 165.733 |  | 84.1737 | 84.9803 | 84.7693 | 163.7533 | 112.1982 | 52.7869 |  | 22.4613 | 22.8229 | 19.5768 | 20.7859 | 47.9569 | 84.2424 | 73.2126 | 84.0273 | 83.2861 | 84.6973 | 89.7639 | 100.3501 | 96.1216 | 136.1755 | 136.5146 | 99.5776 | -0.0058 | -0.0335 | 0.0062 | 0.0274 | -0.009 | 0.0003 | -0.0343 | -0.0558 | -0.0389 | -285.2892 | 1.6585 | -332.6337 | 1.7879 | -319.8698 | 1.5497 | -302.4533 | 1.5394 | -206.0421 | 2.1677 | -250.3642 | 1.9029 |  |  | 84.1592 | 136.3451 | 174.6866
2017-12-19 15:17 | 12109.7265 |  |  | 87.7841 | 20.7111 | 51.1831 | 57.1812 | 33.6891 | 30.8286 | 23.5859 | 47.6534 |  |  | -104.2935 | 15.4237 | 54.2375 | 68.2073 | 40.9216 | 20.6967 | 75.7171 | 87.1328 | 5.1957 |  | 135.9458 | 114.4045 | 135.2562 | 148.2003 | 146.0155 | 135.1527 | 96.3237 |  |  | 119.1888 | 103.4007 | 117.517 | 98.6685 | 91.5267 | 101.2495 | 102.4284 | 115.1389 | 138.8748 | 149.1082 | 144.5687 | 131.1467 | 124.1562 | 145.0434 | 126.7467 | 74.3137 |  |  |  |  | 120.9752 | 119.3963 | 155.1202 | 148.3 |  |  | 125.5949 | 130.7338 | 151.1076 | 160.5007 | 99.9659 | 91.5751 | 104.1735 | 118.5399 | 130.8949 |  |  |  | 153.2975 | 128.003 | 135.8581 | [5 empty] | 132.2897 | 148.4609 | 156.6762 | 149.791 | 81.1304 | 98.4865 | 99.3984 | 115.7326 | 114.2387 | 135.1761 | 87.3543 | 98.7459 | 109.0131 | 125.8638 | 138.4533 |  | 151.9204 | 162.0747 | 156.4556 | 101.5461 | 121.9901 | 144.0668 | 158.603 | 153.1362 | [7 empty] | 107.356 | 128.192 | 150.7667 | 161.7058 | 154.2435 | 83.3038 | 84.0228 | 146.255 | 102.4769 | 148.3327 | 106.6513 | 34.1791 | 32.8537 | 86.1449 | 83.0705 | 32.5163 | 33.8296 | 33.4296 | 32.7979 | 32.6451 | 33.726 | 83.0201 | 96.6791 |  |  | 136.9743 | 151.1945 | 154.2448 | 143.0899 | 125.9126 | 98.3076 | [7 empty] | 100.1242 | 109.7547 | 124.9172 | 147.9962 | 155.4359 | 147.3931 | 124.9803 | 129.1423 | 148.616 | 140.601 | [5 empty] | 120.2776 | 130.536 | 160.7894 | 154.9035 |  |  | 100.9515 | 129.4889 | 153.32 | 163.9275 | 131.5543 | 97.3214 | 106.9811 | 123.1573 | 139.1347 |  |  |  | 156.644 | 107.8814 | 136.6707 | [5 empty] | 123.8996 | 147.3201 | 157.1336 | 153.007 | 78.9145 | 94.8994 | 107.0951 | 120.7763 | 108.7703 | 138.7311 | 78.8123 | 92.7672 | 104.1999 | 122.9805 | 136.6111 |  | 158.3614 | 166.6799 | 158.3504 | 108.3179 | 130.557 | 150.98 | 159.923 | 152.4485 | [7 empty] | 102.3642 | 132.2771 | 155.8381 | 165.7242 |  | 84.1686 | 84.9784 | 84.7664 | 163.7409 | 112.1869 | 52.7885 |  | 22.4583 | 22.8159 | 19.5785 | 20.7853 | 47.9565 | 84.2541 | 73.2102 | 84.0348 | 83.2934 | 84.698 | 89.7734 | 100.3395 | 96.0437 | 136.1693 | 136.41 | 99.5862 | -0.0056 | -0.0335 | 0.0055 | 0.0273 | -0.0091 | 0.0003 | -0.0271 | -0.0529 | -0.0432 | -285.3261 | 1.5169 | -332.3537 | 1.6873 | -319.7467 | 1.6421 | -302.721 | 1.6647 | -206.0606 | 2.061 | -250.1211 | 1.8187 |  |  | 84.1583 | 136.2896 | 174.7114
2017-12-19 15:17 | 12110.7266 |  |  | 87.6627 | 20.6978 | 51.1587 | 57.0799 | 33.6585 | 30.9309 | 23.6483 | 47.7175 |  |  | -104.2532 | 15.5307 | 54.2301 | 68.2443 | 40.9725 | 20.6722 | 75.7962 | 87.1441 | 5.5611 |  | 135.9393 | 114.4053 | 135.2575 | 148.191 | 146.0065 | 135.1503 | 96.3276 |  |  | 119.1825 | 103.3949 | 117.5123 | 98.6619 | 91.5237 | 101.2477 | 102.4366 | 115.1396 | 138.878 | 149.1023 | 144.5604 | 131.1421 | 124.1596 | 145.0351 | 126.7429 | 74.318 |  |  |  |  | 120.9799 | 119.4058 | 155.1143 | 148.2918 |  |  | 125.5856 | 130.7322 | 151.1042 | 160.4915 | 99.9795 | 91.5719 | 104.1799 | 118.5336 | 130.8945 |  |  |  | 153.2889 | 128.0027 | 135.8517 | [5 empty] | 132.2871 | 148.4574 | 156.6648 | 149.7828 | 81.1343 | 98.4889 | 99.4002 | 115.7286 | 114.23 | 135.1727 | 87.3545 | 98.7443 | 109.0122 | 125.8597 | 138.443 |  | 151.91 | 162.0567 | 156.4436 | 101.5388 | 121.9909 | 144.0608 | 158.5907 | 153.1328 | [7 empty] | 107.3462 | 128.1881 | 150.7577 | 161.6879 | 154.23 | 83.294 | 84.0211 | 146.2452 | 102.4769 | 148.3141 | 106.6441 | 33.9522 | 32.645 | 86.1355 | 83.0659 | 32.4907 | 33.6246 | 33.5013 | 32.717 | 32.5157 | 33.6777 | 83.0099 | 96.674 |  |  | 136.9665 | 151.1776 | 154.2391 | 143.078 | 125.9032 | 98.3084 | [7 empty] | 100.1165 | 109.7608 | 124.9123 | 147.9905 | 155.4267 | 147.3852 | 124.9767 | 129.1428 | 148.6165 | 140.5965 | [5 empty] | 120.28 | 130.5402 | 160.7849 | 154.8893 |  |  | 100.9489 | 129.4902 | 153.314 | 163.9118 | 131.544 | 97.3266 | 106.9826 | 123.1584 | 139.1309 |  |  |  | 156.627 | 107.8767 | 136.6562 | [5 empty] | 123.8992 | 147.3076 | 157.1202 | 152.9894 | 78.9128 | 94.9 | 107.0956 | 120.7685 | 108.7692 | 138.7318 | 78.8116 | 92.7707 | 104.1972 | 122.9753 | 136.6055 |  | 158.3554 | 166.6713 | 158.3389 | 108.3139 | 130.5526 | 150.9717 | 159.9145 | 152.4432 | [7 empty] | 102.3642 | 132.2648 | 155.8345 | 165.7122 |  | 84.1584 | 84.9738 | 84.7584 | 163.7318 | 112.1839 | 52.78 |  | 22.4568 | 22.8119 | 19.5755 | 20.7812 | 47.957 | 84.2482 | 73.2038 | 84.029 | 83.289 | 84.6914 | 89.7829 | 100.3361 | 96.0907 | 136.1928 | 136.4335 | 99.5281 | -0.0057 | -0.0329 | 0.0051 | 0.027 | -0.009 | 0.0003 | -0.0208 | -0.0542 | -0.0138 | -285.1784 | 1.5292 | -332.4984 | 1.7838 | -319.8944 | 1.6524 | -302.6133 | 1.562 | -205.9898 | 2.0589 | -250.2596 | 1.8988 |  |  | 84.1519 | 136.3132 | 174.7985
2017-12-19 15:17 | 12111.7267 |  |  | 87.8539 | 20.6634 | 51.1403 | 57.0847 | 33.6961 | 30.9298 | 23.5786 | 47.6828 |  |  | -104.244 | 15.5233 | 54.1803 | 68.33 | 41.0108 | 20.6858 | 75.7312 | 87.1511 | 3.5904 |  | 135.9303 | 114.3974 | 135.2555 | 148.1857 | 145.9949 | 135.1414 | 96.3211 |  |  | 119.1736 | 103.3918 | 117.5057 | 98.6586 | 91.5211 | 101.2481 | 102.4352 | 115.1413 | 138.8753 | 149.0947 | 144.5451 | 131.1383 | 124.1594 | 145.0302 | 126.7362 | 74.3196 |  |  |  |  | 120.9755 | 119.4084 | 155.0965 | 148.2817 |  |  | 125.587 | 130.7282 | 151.0952 | 160.4859 | 99.9787 | 91.5731 | 104.1823 | 118.5263 | 130.8854 |  |  |  | 153.2822 | 128.0072 | 135.8491 | [5 empty] | 132.2874 | 148.4586 | 156.6602 | 149.7701 | 81.1266 | 98.494 | 99.3977 | 115.7236 | 114.2282 | 135.161 | 87.3524 | 98.7442 | 109.0078 | 125.8603 | 138.4318 |  | 151.8992 | 162.0503 | 156.4361 | 101.5319 | 121.982 | 144.0564 | 158.5808 | 153.1241 | [7 empty] | 107.3463 | 128.1827 | 150.7574 | 161.6804 | 154.2204 | 83.2924 | 84.0193 | 146.2409 | 102.481 | 148.3057 | 106.6368 | 33.8816 | 32.471 | 86.1307 | 83.0563 | 32.4544 | 33.4815 | 33.472 | 32.6282 | 32.4396 | 33.6286 | 83.0062 | 96.6656 |  |  | 136.9686 | 151.1727 | 154.2338 | 143.0752 | 125.9011 | 98.3062 | [7 empty] | 100.1075 | 109.7628 | 124.9136 | 147.9871 | 155.4172 | 147.3815 | 124.9738 | 129.1399 | 148.6193 | 140.5939 | [5 empty] | 120.2777 | 130.5424 | 160.7693 | 154.8769 |  |  | 100.9454 | 129.4942 | 153.3079 | 163.901 | 131.5381 | 97.3237 | 106.9791 | 123.1513 | 139.1214 |  |  |  | 156.6175 | 107.8826 | 136.6555 | [5 empty] | 123.8969 | 147.2999 | 157.1103 | 152.9836 | 78.9168 | 94.9007 | 107.0918 | 120.7658 | 108.7725 | 138.7367 | 78.8141 | 92.7798 | 104.1975 | 122.9817 | 136.6121 |  | 158.3585 | 166.6648 | 158.3371 | 108.3109 | 130.5523 | 150.9738 | 159.9061 | 152.4381 | [7 empty] | 102.3639 | 132.2593 | 155.8278 | 165.7008 |  | 84.1549 | 84.9585 | 84.7487 | 163.7231 | 112.1772 | 52.7756 |  | 22.4574 | 22.8088 | 19.572 | 20.7757 | 47.9597 | 84.2607 | 73.198 | 84.0207 | 83.2751 | 84.6842 | 89.7655 | 100.3332 | 96.1405 | 136.1753 | 136.4449 | 99.5617 | -0.0059 | -0.0333 | 0.0058 | 0.0271 | -0.0092 | 0.0003 | -0.0237 | -0.0546 | -0.0301 | -285.2369 | 1.4943 | -332.3537 | 1.716 | -319.8144 | 1.6811 | -302.721 | 1.6318 | -206.0268 | 2.0179 | -250.1396 | 1.8474 |  |  | 84.1442 | 136.3101 | 174.7724
2017-12-19 15:17 | 12112.7267 |  |  | 87.8531 | 20.7274 | 51.1446 | 57.1894 | 33.6421 | 30.8405 | 23.5342 | 47.5143 |  |  | -104.2335 | 15.595 | 54.1576 | 68.2744 | 40.909 | 20.6726 | 75.8326 | 87.0974 | 3.5824 |  | 135.9208 | 114.3882 | 135.2433 | 148.1791 | 145.9859 | 135.1334 | 96.3165 |  |  | 119.1665 | 103.3833 | 117.497 | 98.6545 | 91.5139 | 101.2479 | 102.4271 | 115.1393 | 138.8668 | 149.0856 | 144.5345 | 131.1399 | 124.1532 | 145.0243 | 126.7289 | 74.3042 |  |  |  |  | 120.9649 | 119.398 | 155.0889 | 148.2684 |  |  | 125.5854 | 130.7227 | 151.087 | 160.4764 | 99.9723 | 91.5742 | 104.1778 | 118.5264 | 130.8781 |  |  |  | 153.2681 | 127.9959 | 135.8387 | [5 empty] | 132.2888 | 148.4524 | 156.6507 | 149.758 | 81.1184 | 98.4927 | 99.3937 | 115.7199 | 114.2244 | 135.1635 | 87.3515 | 98.7453 | 109.0119 | 125.8565 | 138.4308 |  | 151.8948 | 162.0484 | 156.4287 | 101.5376 | 121.9846 | 144.0535 | 158.5766 | 153.1123 | [7 empty] | 107.3468 | 128.179 | 150.7535 | 161.6731 | 154.2175 | 83.2842 | 84.007 | 146.2319 | 102.4701 | 148.2957 | 106.636 | 34.0119 | 32.4857 | 86.1192 | 83.0473 | 32.436 | 33.4174 | 33.3993 | 32.5257 | 32.5026 | 33.5714 | 83.0006 | 96.6553 |  |  | 136.9682 | 151.1772 | 154.2216 | 143.0688 | 125.8973 | 98.3084 | [7 empty] | 100.1071 | 109.759 | 124.9119 | 147.9842 | 155.4069 | 147.3716 | 124.9727 | 129.1417 | 148.6109 | 140.5833 | [5 empty] | 120.277 | 130.5413 | 160.7528 | 154.8636 |  |  | 100.9422 | 129.4841 | 153.2939 | 163.893 | 131.5356 | 97.3107 | 106.9757 | 123.1382 | 139.1103 |  |  |  | 156.6132 | 107.8857 | 136.6561 | [5 empty] | 123.894 | 147.2989 | 157.1104 | 152.984 | 78.9213 | 94.9113 | 107.0958 | 120.7781 | 108.77 | 138.7308 | 78.8136 | 92.7867 | 104.202 | 122.9833 | 136.6047 |  | 158.3531 | 166.6602 | 158.3313 | 108.3057 | 130.5506 | 150.9689 | 159.8943 | 152.4285 | [7 empty] | 102.3666 | 132.256 | 155.8237 | 165.6938 |  | 84.1581 | 84.9557 | 84.7563 | 163.7146 | 112.1752 | 52.7831 |  | 22.4656 | 22.8121 | 19.5838 | 20.7794 | 47.9635 | 84.2942 | 73.2009 | 84.015 | 83.276 | 84.6905 | 89.7752 | 100.3399 | 96.0962 | 136.1222 | 136.4495 | 99.5513 | -0.0059 | -0.0329 | 0.0054 | 0.0266 | -0.009 | 0.0004 | -0.0156 | -0.0559 | -0.0348 | -285.0953 | 1.5497 | -332.6153 | 1.8782 | -320.0452 | 1.6462 | -302.5118 | 1.4614 | -205.876 | 2.0856 | -250.3858 | 1.9932 |  |  | 84.1429 | 136.2858 | 174.7008
2017-12-19 15:17 | 12113.7268 |  |  | 87.8712 | 20.724 | 51.0631 | 57.1051 | 33.5643 | 30.8716 | 23.5914 | 47.6428 |  |  | -104.3513 | 15.7176 | 54.1929 | 68.2858 | 40.9893 | 20.6142 | 75.805 | 87.1507 | 3.9817 |  | 135.9121 | 114.3929 | 135.2358 | 148.1717 | 145.9785 | 135.1353 | 96.3241 |  |  | 119.1561 | 103.3777 | 117.4955 | 98.6533 | 91.5062 | 101.2528 | 102.425 | 115.1316 | 138.8589 | 149.0775 | 144.5254 | 131.1396 | 124.1473 | 145.016 | 126.7287 | 74.2846 |  |  |  |  | 120.9627 | 119.3932 | 155.0822 | 148.2539 |  |  | 125.5805 | 130.72 | 151.0828 | 160.4652 | 99.967 | 91.5776 | 104.1758 | 118.5257 | 130.8777 |  |  |  | 153.2494 | 127.9788 | 135.8307 | [5 empty] | 132.2861 | 148.4445 | 156.6374 | 149.7542 | 81.124 | 98.4897 | 99.3929 | 115.7154 | 114.2198 | 135.1681 | 87.3536 | 98.7398 | 109.017 | 125.8528 | 138.431 |  | 151.898 | 162.0367 | 156.424 | 101.5393 | 121.9859 | 144.0453 | 158.5677 | 153.0973 | [7 empty] | 107.3423 | 128.1752 | 150.7422 | 161.6607 | 154.2056 | 83.2798 | 84.0032 | 146.2216 | 102.4597 | 148.292 | 106.6346 | 34.0692 | 32.6839 | 86.1156 | 83.0508 | 32.409 | 33.3791 | 33.3948 | 32.4074 | 32.6055 | 33.5919 | 82.9915 | 96.6526 |  |  | 136.9676 | 151.1769 | 154.2159 | 143.0666 | 125.8975 | 98.3074 | [7 empty] | 100.1155 | 109.7607 | 124.9113 | 147.9754 | 155.3961 | 147.3621 | 124.9646 | 129.1399 | 148.6003 | 140.5711 | [5 empty] | 120.2784 | 130.5406 | 160.7485 | 154.8522 |  |  | 100.9432 | 129.4754 | 153.2859 | 163.8795 | 131.5263 | 97.31 | 106.9723 | 123.1282 | 139.0963 |  |  |  | 156.604 | 107.8736 | 136.6441 | [5 empty] | 123.884 | 147.2851 | 157.0957 | 152.9732 | 78.9162 | 94.911 | 107.0948 | 120.7735 | 108.7681 | 138.7249 | 78.8142 | 92.7754 | 104.1996 | 122.976 | 136.591 |  | 158.3389 | 166.6484 | 158.3181 | 108.3059 | 130.5413 | 150.9532 | 159.886 | 152.4129 | [7 empty] | 102.3628 | 132.2544 | 155.8102 | 165.6802 |  | 84.1575 | 84.955 | 84.7533 | 163.7077 | 112.1753 | 52.7849 |  | 22.4685 | 22.81 | 19.5843 | 20.7905 | 47.967 | 84.3152 | 73.1965 | 84.0159 | 83.2762 | 84.6821 | 89.7718 | 100.3444 | 96.108 | 136.1004 | 136.3872 | 99.5223 | -0.0056 | -0.0332 | 0.0059 | 0.0274 | -0.0092 | 0.0005 | -0.0302 | -0.0566 | -0.043 | -285.4492 | 1.6442 | -332.4891 | 1.6709 | -319.6636 | 1.5292 | -302.6502 | 1.6791 | -206.2206 | 2.1801 | -250.2965 | 1.794 |  |  | 84.1404 | 136.2438 | 174.7528
2017-12-19 15:17 | 12114.7268 |  |  | 87.8982 | 20.7725 | 51.0624 | 57.1535 | 33.7473 | 30.8521 | 23.5168 | 47.6126 |  |  | -104.4106 | 15.6665 | 54.2222 | 68.3318 | 40.9898 | 20.62 | 75.7593 | 87.0961 | 1.9807 |  | 135.9013 | 114.4003 | 135.2346 | 148.1666 | 145.9721 | 135.1342 | 96.3263 |  |  | 119.1485 | 103.3738 | 117.4866 | 98.6532 | 91.5079 | 101.2536 | 102.4304 | 115.126 | 138.8554 | 149.0698 | 144.5218 | 131.134 | 124.1458 | 145.0097 | 126.7238 | 74.2613 |  |  |  |  | 120.966 | 119.3954 | 155.0746 | 148.2501 |  |  | 125.5823 | 130.7201 | 151.0828 | 160.4625 | 99.9701 | 91.5827 | 104.1741 | 118.5312 | 130.8695 |  |  |  | 153.2423 | 127.9806 | 135.832 | [5 empty] | 132.2771 | 148.4401 | 156.6279 | 149.7471 | 81.1273 | 98.4877 | 99.3921 | 115.7144 | 114.2248 | 135.1648 | 87.3556 | 98.7361 | 109.0161 | 125.8481 | 138.4255 |  | 151.8906 | 162.0276 | 156.4185 | 101.5337 | 121.984 | 144.0366 | 158.5532 | 153.0812 | [7 empty] | 107.3378 | 128.1682 | 150.7299 | 161.652 | 154.1914 | 83.279 | 84.0011 | 146.2152 | 102.4573 | 148.2833 | 106.6254 | 33.9659 | 32.8533 | 86.1215 | 83.052 | 32.3455 | 33.4277 | 33.3863 | 32.3705 | 32.6534 | 33.7132 | 82.9875 | 96.6523 |  |  | 136.9709 | 151.1714 | 154.2132 | 143.0575 | 125.8934 | 98.3078 | [7 empty] | 100.122 | 109.76 | 124.9072 | 147.9699 | 155.3887 | 147.3552 | 124.9564 | 129.1356 | 148.5988 | 140.5677 | [5 empty] | 120.2775 | 130.5391 | 160.7438 | 154.8478 |  |  | 100.9432 | 129.4777 | 153.2884 | 163.8684 | 131.5137 | 97.3155 | 106.9732 | 123.1273 | 139.0939 |  |  |  | 156.5947 | 107.8763 | 136.6378 | [5 empty] | 123.8814 | 147.2796 | 157.0853 | 152.9606 | 78.9203 | 94.9094 | 107.0962 | 120.7674 | 108.7653 | 138.7159 | 78.813 | 92.7646 | 104.1943 | 122.9707 | 136.5878 |  | 158.3298 | 166.6378 | 158.3042 | 108.2986 | 130.5335 | 150.9462 | 159.8803 | 152.3955 | [7 empty] | 102.3599 | 132.255 | 155.8046 | 165.6774 |  | 84.1487 | 84.95 | 84.7412 | 163.7005 | 112.1614 | 52.7725 |  | 22.4579 | 22.8041 | 19.5778 | 20.792 | 47.9677 | 84.3261 | 73.1903 | 84.0122 | 83.2692 | 84.6801 | 89.7774 | 100.3467 | 96.1014 | 136.1195 | 136.3775 | 99.5285 | -0.0059 | -0.0335 | 0.0059 | 0.0276 | -0.0094 | 0.0004 | -0.0347 | -0.0517 | -0.0302 | -285.163 | 1.4286 | -332.3199 | 1.714 | -319.8729 | 1.7694 | -302.8318 | 1.6072 | -205.956 | 1.9665 | -250.1027 | 1.8454 |  |  | 84.1352 | 136.2485 | 174.7765
2017-12-19 15:17 | 12115.7269 |  |  | 87.7755 | 20.7332 | 51.061 | 57.1652 | 33.6898 | 30.8309 | 23.5258 | 47.6208 |  |  | -104.3141 | 15.5807 | 54.1026 | 68.3101 | 40.9618 | 20.5542 | 75.7638 | 87.0907 | 4.3297 |  | 135.8893 | 114.3969 | 135.23 | 148.1593 | 145.9639 | 135.1293 | 96.3234 |  |  | 119.1428 | 103.3695 | 117.4751 | 98.647 | 91.5015 | 101.2453 | 102.4299 | 115.1266 | 138.8582 | 149.064 | 144.5181 | 131.1281 | 124.1492 | 145.0035 | 126.7187 | 74.2426 |  |  |  |  | 120.9624 | 119.3949 | 155.0637 | 148.2466 |  |  | 125.5761 | 130.7188 | 151.0745 | 160.4501 | 99.9759 | 91.5823 | 104.1732 | 118.5307 | 130.8567 |  |  |  | 153.241 | 127.984 | 135.8335 | [5 empty] | 132.2652 | 148.438 | 156.6275 | 149.7339 | 81.1282 | 98.4899 | 99.3913 | 115.7149 | 114.2184 | 135.1527 | 87.3519 | 98.7349 | 109.0164 | 125.8503 | 138.4192 |  | 151.8756 | 162.0128 | 156.404 | 101.5213 | 121.9796 | 144.0294 | 158.5421 | 153.0672 | [7 empty] | 107.3362 | 128.1652 | 150.7258 | 161.6435 | 154.1868 | 83.2783 | 83.9943 | 146.2092 | 102.4534 | 148.2816 | 106.6264 | 33.8191 | 32.8259 | 86.1125 | 83.0434 | 32.2854 | 33.5335 | 33.4281 | 32.4288 | 32.6823 | 33.8603 | 82.9813 | 96.6393 |  |  | 136.9652 | 151.1639 | 154.2047 | 143.0432 | 125.8861 | 98.305 | [7 empty] | 100.1193 | 109.7595 | 124.9043 | 147.9692 | 155.3841 | 147.3471 | 124.953 | 129.1409 | 148.5964 | 140.5609 | [5 empty] | 120.2759 | 130.542 | 160.7425 | 154.8453 |  |  | 100.9457 | 129.4801 | 153.2844 | 163.8614 | 131.5126 | 97.32 | 106.9826 | 123.1323 | 139.097 |  |  |  | 156.5798 | 107.8828 | 136.6351 | [5 empty] | 123.8797 | 147.2783 | 157.0789 | 152.9476 | 78.9197 | 94.9109 | 107.0975 | 120.7644 | 108.7554 | 138.7116 | 78.8163 | 92.7672 | 104.2038 | 122.9715 | 136.5816 |  | 158.328 | 166.6295 | 158.2969 | 108.2973 | 130.5342 | 150.9447 | 159.8765 | 152.3943 | [7 empty] | 102.3616 | 132.2521 | 155.8041 | 165.6711 |  | 84.1429 | 84.9512 | 84.741 | 163.7002 | 112.156 | 52.768 |  | 22.459 | 22.8082 | 19.5809 | 20.7911 | 47.9741 | 84.3441 | 73.1931 | 84.0031 | 83.2616 | 84.6717 | 89.7878 | 100.3435 | 96.0874 | 136.1031 | 136.4015 | 99.5485 | -0.0056 | -0.0331 | 0.0054 | 0.0274 | -0.0093 | -0.0001 | -0.0213 | -0.0566 | -0.0211 | -285.1323 | 1.5128 | -332.5507 | 1.8618 | -320.0206 | 1.6442 | -302.5672 | 1.5025 | -205.956 | 2.063 | -250.3642 | 1.9891 |  |  | 84.1305 | 136.2523 | 174.6617
2017-12-19 15:17 | 12116.727 |  |  | 87.8483 | 20.8018 | 51.0846 | 57.2241 | 33.7321 | 30.8438 | 23.4701 | 47.6569 |  |  | -104.4031 | 15.5809 | 54.1182 | 68.3313 | 41.0601 | 20.5895 | 75.7449 | 87.1662 | 2.4985 |  | 135.8809 | 114.3955 | 135.2261 | 148.147 | 145.9576 | 135.1214 | 96.3255 |  |  | 119.1414 | 103.3652 | 117.4694 | 98.6438 | 91.4982 | 101.2552 | 102.4278 | 115.1209 | 138.8513 | 149.0558 | 144.5051 | 131.1154 | 124.143 | 144.9976 | 126.7072 | 74.2396 |  |  |  |  | 120.9543 | 119.3873 | 155.0479 | 148.233 |  |  | 125.5708 | 130.7225 | 151.0664 | 160.4389 | 99.9708 | 91.582 | 104.1811 | 118.5269 | 130.8587 |  |  |  | 153.2288 | 127.9716 | 135.8214 | [5 empty] | 132.2617 | 148.4344 | 156.6166 | 149.7264 | 81.1264 | 98.492 | 99.3899 | 115.708 | 114.2107 | 135.142 | 87.3471 | 98.739 | 109.0167 | 125.8502 | 138.4118 |  | 151.8769 | 162.0002 | 156.3986 | 101.5167 | 121.9706 | 144.0239 | 158.5349 | 153.0633 | [7 empty] | 107.3362 | 128.1633 | 150.7188 | 161.6294 | 154.1778 | 83.2712 | 83.9919 | 146.2017 | 102.4441 | 148.2811 | 106.6214 | 33.705 | 32.6694 | 86.1089 | 83.0393 | 32.2434 | 33.5979 | 33.4603 | 32.566 | 32.7151 | 34.0056 | 82.9822 | 96.6334 |  |  | 136.952 | 151.1527 | 154.1991 | 143.0296 | 125.8795 | 98.295 | [7 empty] | 100.1168 | 109.7599 | 124.901 | 147.9621 | 155.376 | 147.3398 | 124.9537 | 129.1423 | 148.5925 | 140.5559 | [5 empty] | 120.2728 | 130.5408 | 160.7325 | 154.8406 |  |  | 100.9447 | 129.4804 | 153.2762 | 163.8566 | 131.5125 | 97.3264 | 106.9772 | 123.1285 | 139.09 |  |  |  | 156.5689 | 107.8804 | 136.6281 | [5 empty] | 123.8724 | 147.2756 | 157.0718 | 152.934 | 78.9218 | 94.9085 | 107.0928 | 120.7605 | 108.76 | 138.7165 | 78.8167 | 92.7743 | 104.2134 | 122.9812 | 136.5824 |  | 158.3295 | 166.6199 | 158.2947 | 108.3111 | 130.5364 | 150.9414 | 159.874 | 152.3914 | [7 empty] | 102.3593 | 132.2476 | 155.7921 | 165.6532 |  | 84.1427 | 84.9459 | 84.7376 | 163.6926 | 112.1544 | 52.7708 |  | 22.4664 | 22.8099 | 19.583 | 20.7976 | 47.9813 | 84.4006 | 73.1924 | 84.002 | 83.2639 | 84.6629 | 89.7839 | 100.3554 | 96.0777 | 136.0926 | 136.3448 | 99.4227 | -0.0058 | -0.0331 | 0.0057 | 0.0274 | -0.0093 | 0.0005 | -0.0192 | -0.0578 | -0.0647 | -285.2892 | 1.5908 | -332.5845 | 1.7653 | -319.839 | 1.599 | -302.6072 | 1.5682 | -206.0668 | 2.1349 | -250.3581 | 1.8947 |  |  | 84.1273 | 136.2187 | 174.777
2017-12-19 15:17 | 12117.727 |  |  | 87.8485 | 20.7616 | 51.1579 | 57.2098 | 33.6779 | 30.7683 | 23.4841 | 47.6568 |  |  | -104.2761 | 15.5319 | 54.1499 | 68.3171 | 41.0799 | 20.6301 | 75.6671 | 87.0662 | -0.4532 |  | 135.8688 | 114.3934 | 135.2242 | 148.1417 | 145.9516 | 135.1148 | 96.3276 |  |  | 119.1339 | 103.3609 | 117.4624 | 98.6345 | 91.4987 | 101.2583 | 102.4284 | 115.1168 | 138.8388 | 149.0462 | 144.4977 | 131.1128 | 124.1351 | 144.9891 | 126.6977 | 74.2518 |  |  |  |  | 120.9503 | 119.3881 | 155.0373 | 148.2212 |  |  | 125.5679 | 130.7161 | 151.0619 | 160.4327 | 99.9638 | 91.5827 | 104.1811 | 118.5273 | 130.8558 |  |  |  | 153.21 | 127.9544 | 135.8098 | [5 empty] | 132.2623 | 148.4233 | 156.6064 | 149.7222 | 81.1205 | 98.4897 | 99.3885 | 115.7069 | 114.213 | 135.1473 | 87.3485 | 98.7413 | 109.0118 | 125.8444 | 138.4043 |  | 151.8753 | 162.0041 | 156.3921 | 101.5202 | 121.9626 | 144.0186 | 158.5212 | 153.0599 | [7 empty] | 107.3347 | 128.1634 | 150.7103 | 161.6227 | 154.1661 | 83.2671 | 83.9858 | 146.1937 | 102.4358 | 148.2635 | 106.61 | 33.6023 | 32.5588 | 86.101 | 83.0383 | 32.1197 | 33.5827 | 33.3707 | 32.7121 | 32.7087 | 34.2048 | 82.9792 | 96.6312 |  |  | 136.9555 | 151.1486 | 154.1995 | 143.0246 | 125.8764 | 98.2941 | [7 empty] | 100.1167 | 109.7581 | 124.8975 | 147.9495 | 155.3646 | 147.3287 | 124.9575 | 129.1413 | 148.5887 | 140.5482 | [5 empty] | 120.2722 | 130.5342 | 160.7128 | 154.8245 |  |  | 100.9376 | 129.4671 | 153.2611 | 163.8466 | 131.4975 | 97.3177 | 106.969 | 123.1181 | 139.0719 |  |  |  | 156.5592 | 107.871 | 136.6174 | [5 empty] | 123.8662 | 147.2637 | 157.0628 | 152.9236 | 78.9235 | 94.9048 | 107.0904 | 120.7582 | 108.7696 | 138.7179 | 78.8174 | 92.7749 | 104.2076 | 122.9832 | 136.5826 |  | 158.3273 | 166.6127 | 158.292 | 108.3094 | 130.5361 | 150.9319 | 159.8606 | 152.378 | [7 empty] | 102.3535 | 132.2425 | 155.7828 | 165.6457 |  | 84.1333 | 84.9315 | 84.7307 | 163.6737 | 112.1379 | 52.766 |  | 22.458 | 22.8075 | 19.5805 | 20.7979 | 47.9721 | 84.4032 | 73.1857 | 84.0033 | 83.253 | 84.6601 | 89.772 | 100.3442 | 96.0973 | 136.0708 | 136.404 | 99.501 | -0.0056 | -0.0329 | 0.0062 | 0.0271 | -0.0094 | -0.0004 | -0.0271 | -0.056 | -0.0448 | -285.3138 | 1.5436 | -332.4768 | 1.7407 | -319.8267 | 1.6236 | -302.7056 | 1.6134 | -206.0944 | 2.0979 | -250.275 | 1.868 |  |  | 84.1206 | 136.2374 | 174.7085
2017-12-19 15:17 | 12118.7271 |  |  | 87.828 | 20.6858 | 51.1336 | 57.2214 | 33.6637 | 30.7948 | 23.4717 | 47.6793 |  |  | -104.3759 | 15.56 | 54.1941 | 68.3296 | 40.9897 | 20.6787 | 75.7814 | 87.1931 | -3.6434 |  | 135.8593 | 114.3839 | 135.2162 | 148.1341 | 145.9358 | 135.1127 | 96.3221 |  |  | 119.1227 | 103.3554 | 117.4565 | 98.6277 | 91.4954 | 101.2569 | 102.4291 | 115.1219 | 138.8399 | 149.0424 | 144.4931 | 131.1144 | 124.1377 | 144.9847 | 126.6995 | 74.2739 |  |  |  |  | 120.9543 | 119.3924 | 155.0302 | 148.2144 |  |  | 125.5634 | 130.7068 | 151.0543 | 160.4224 | 99.9648 | 91.5806 | 104.1723 | 118.5185 | 130.8505 |  |  |  | 153.2025 | 127.9682 | 135.8096 | [5 empty] | 132.2642 | 148.4195 | 156.6074 | 149.7182 | 81.1269 | 98.4911 | 99.3938 | 115.713 | 114.206 | 135.1438 | 87.3458 | 98.7398 | 109.0087 | 125.8404 | 138.3927 |  | 151.8612 | 161.9974 | 156.3699 | 101.5133 | 121.9565 | 144.0074 | 158.5017 | 153.0417 | [7 empty] | 107.3368 | 128.1617 | 150.7041 | 161.6163 | 154.1586 | 83.2619 | 83.9814 | 146.1897 | 102.4341 | 148.257 | 106.6019 | 33.5786 | 32.5495 | 86.0958 | 83.0371 | 31.9572 | 33.4978 | 33.2624 | 32.7224 | 32.6966 | 34.3732 | 82.9727 | 96.6285 |  |  | 136.9579 | 151.1459 | 154.184 | 143.0209 | 125.8745 | 98.298 | [7 empty] | 100.1112 | 109.7556 | 124.8884 | 147.9434 | 155.3555 | 147.3208 | 124.9526 | 129.1421 | 148.582 | 140.5368 | [5 empty] | 120.2687 | 130.5287 | 160.7064 | 154.8076 |  |  | 100.9367 | 129.4568 | 153.2547 | 163.8315 | 131.488 | 97.3102 | 106.9676 | 123.1115 | 139.0628 |  |  |  | 156.5495 | 107.8634 | 136.6117 | [5 empty] | 123.8673 | 147.2539 | 157.049 | 152.9205 | 78.9249 | 94.9049 | 107.0945 | 120.7529 | 108.7594 | 138.7113 | 78.8186 | 92.7751 | 104.2056 | 122.97 | 136.5743 |  | 158.3136 | 166.6069 | 158.2836 | 108.2997 | 130.5364 | 150.9251 | 159.8452 | 152.3655 | [7 empty] | 102.3429 | 132.2342 | 155.7766 | 165.6319 |  | 84.1247 | 84.9255 | 84.7222 | 163.6615 | 112.1271 | 52.7638 |  | 22.4571 | 22.8129 | 19.581 | 20.7971 | 47.9687 | 84.3634 | 73.1809 | 83.9984 | 83.2494 | 84.6507 | 89.7748 | 100.3396 | 96.1005 | 136.1028 | 136.3724 | 99.4402 | -0.0059 | -0.0331 | 0.0051 | 0.0269 | -0.0092 | 0.0003 | -0.0431 | -0.0542 | -0.0261 | -285.2461 | 1.523 | -332.5076 | 1.7612 | -319.8421 | 1.6483 | -302.7149 | 1.5826 | -206.0421 | 2.0856 | -250.3058 | 1.8844 |  |  | 84.1143 | 136.2376 | 174.7693
2017-12-19 15:17 | 12119.7271 |  |  | 87.8413 | 20.7087 | 51.1957 | 57.2 | 33.6195 | 30.8163 | 23.5488 | 47.7109 |  |  | -104.3122 | 15.5071 | 54.2096 | 68.421 | 40.9783 | 20.667 | 75.7699 | 87.276 | 6.8702 |  | 135.8468 | 114.3803 | 135.2138 | 148.1196 | 145.922 | 135.1016 | 96.3228 |  |  | 119.1165 | 103.3438 | 117.4487 | 98.6224 | 91.4895 | 101.2546 | 102.4314 | 115.1194 | 138.8379 | 149.0375 | 144.4832 | 131.1011 | 124.1421 | 144.977 | 126.6953 | 74.2834 |  |  |  |  | 120.9538 | 119.3866 | 155.0235 | 148.2039 |  |  | 125.5623 | 130.7075 | 151.0469 | 160.4114 | 99.9641 | 91.5795 | 104.1678 | 118.5146 | 130.8525 |  |  |  | 153.1967 | 127.9739 | 135.8078 | [5 empty] | 132.2606 | 148.4163 | 156.5963 | 149.7095 | 81.1319 | 98.4909 | 99.3871 | 115.7069 | 114.2067 | 135.1402 | 87.3517 | 98.7431 | 109.0107 | 125.8334 | 138.3964 |  | 151.8581 | 161.984 | 156.3646 | 101.5128 | 121.9635 | 144.0037 | 158.4973 | 153.0278 | [7 empty] | 107.3371 | 128.1598 | 150.701 | 161.6068 | 154.1556 | 83.2556 | 83.979 | 146.1823 | 102.4272 | 148.2529 | 106.5958 | 33.6707 | 32.5655 | 86.092 | 83.0323 | 31.9266 | 33.3948 | 33.2368 | 32.6252 | 32.7295 | 34.4607 | 82.9711 | 96.6231 |  |  | 136.9507 | 151.1335 | 154.1684 | 143.0095 | 125.8665 | 98.2992 | [7 empty] | 100.1097 | 109.7585 | 124.8832 | 147.9421 | 155.3502 | 147.3134 | 124.9471 | 129.135 | 148.5795 | 140.5311 | [5 empty] | 120.2666 | 130.5322 | 160.7042 | 154.803 |  |  | 100.9427 | 129.4636 | 153.2548 | 163.8257 | 131.4901 | 97.3134 | 106.9661 | 123.1077 | 139.0612 |  |  |  | 156.5383 | 107.8696 | 136.6108 | [5 empty] | 123.8746 | 147.2584 | 157.0388 | 152.9177 | 78.9308 | 94.9123 | 107.0942 | 120.7574 | 108.7522 | 138.7034 | 78.8173 | 92.7768 | 104.2096 | 122.959 | 136.5664 |  | 158.3075 | 166.5956 | 158.2727 | 108.298 | 130.5318 | 150.9235 | 159.8389 | 152.3645 | [7 empty] | 102.3399 | 132.2366 | 155.7691 | 165.626 |  | 84.1224 | 84.9227 | 84.7175 | 163.6545 | 112.1237 | 52.7655 |  | 22.4651 | 22.8165 | 19.5793 | 20.7948 | 47.9779 | 84.3553 | 73.177 | 83.9934 | 83.2393 | 84.6461 | 89.7682 | 100.336 | 96.0816 | 136.0395 | 136.3321 | 99.4792 | -0.0062 | -0.0331 | 0.0057 | 0.0275 | -0.009 | 0.0004 | -0.0413 | -0.0543 | -0.021 | -285.2277 | 1.521 | -332.4984 | 1.7797 | -319.876 | 1.6401 | -302.6841 | 1.5785 | -206.0329 | 2.0774 | -250.3242 | 1.8988 |  |  | 84.1095 | 136.1858 | 174.8395
2017-12-19 15:17 | 12120.7272 |  |  | 87.7927 | 20.6508 | 51.1729 | 57.2735 | 33.6555 | 30.8063 | 23.5466 | 47.7577 |  |  | -104.286 | 15.632 | 54.1626 | 68.4426 | 40.9815 | 20.6261 | 75.8331 | 87.3483 | 3.8715 |  | 135.8357 | 114.381 | 135.2115 | 148.114 | 145.9156 | 135.0974 | 96.3314 |  |  | 119.1088 | 103.338 | 117.4452 | 98.6176 | 91.4786 | 101.2574 | 102.4315 | 115.1166 | 138.8316 | 149.0308 | 144.4752 | 131.0968 | 124.1458 | 144.9699 | 126.6881 | 74.2766 |  |  |  |  | 120.9441 | 119.3844 | 155.0144 | 148.1965 |  |  | 125.5611 | 130.7077 | 151.0451 | 160.408 | 99.9642 | 91.5822 | 104.1693 | 118.5174 | 130.8503 |  |  |  | 153.1867 | 127.9559 | 135.7965 | [5 empty] | 132.2514 | 148.4046 | 156.5839 | 149.6963 | 81.1288 | 98.4905 | 99.3823 | 115.7042 | 114.2061 | 135.1399 | 87.3592 | 98.747 | 109.0128 | 125.8305 | 138.3986 |  | 151.8578 | 161.9799 | 156.3648 | 101.5129 | 121.9602 | 144.0031 | 158.5014 | 153.023 | [7 empty] | 107.3326 | 128.1554 | 150.6933 | 161.5952 | 154.1476 | 83.2553 | 83.9737 | 146.1717 | 102.4141 | 148.242 | 106.591 | 33.8184 | 32.5389 | 86.0803 | 83.0232 | 31.991 | 33.3587 | 33.4169 | 32.5142 | 32.8382 | 34.6193 | 82.9679 | 96.6116 |  |  | 136.9502 | 151.1297 | 154.1705 | 143.0011 | 125.863 | 98.3032 | [7 empty] | 100.1077 | 109.7632 | 124.8897 | 147.9415 | 155.3432 | 147.3033 | 124.9491 | 129.1348 | 148.5716 | 140.5239 | [5 empty] | 120.2657 | 130.5338 | 160.6984 | 154.7997 |  |  | 100.9497 | 129.4693 | 153.2526 | 163.8202 | 131.4942 | 97.3219 | 106.9679 | 123.1118 | 139.0605 |  |  |  | 156.5232 | 107.873 | 136.6039 | [5 empty] | 123.8729 | 147.2464 | 157.0344 | 152.9106 | 78.9288 | 94.9132 | 107.0903 | 120.758 | 108.7501 | 138.6982 | 78.8146 | 92.7734 | 104.2138 | 122.9593 | 136.5627 |  | 158.3036 | 166.5847 | 158.2595 | 108.3007 | 130.5249 | 150.9116 | 159.8343 | 152.3563 | [7 empty] | 102.3368 | 132.2324 | 155.7563 | 165.6229 |  | 84.1192 | 84.9225 | 84.7145 | 163.6404 | 112.1137 | 52.7594 |  | 22.464 | 22.8113 | 19.577 | 20.7908 | 47.9792 | 84.3386 | 73.1708 | 83.992 | 83.2428 | 84.6525 | 89.7846 | 100.3356 | 96.0714 | 136.0206 | 136.3942 | 99.4288 | -0.0059 | -0.0333 | 0.0062 | 0.0271 | -0.009 | 0.0005 | -0.0371 | -0.0574 | -0.0316 | -285.283 | 1.5723 | -332.5537 | 1.7653 | -319.8206 | 1.6175 | -302.6625 | 1.5867 | -206.0975 | 2.1226 | -250.3581 | 1.8967 |  |  | 84.1091 | 136.2074 | 174.9121
2017-12-19 15:17 | 12121.7273 |  |  | 87.8812 | 20.6387 | 51.1102 | 57.2061 | 33.5782 | 30.8655 | 23.6222 | 47.7194 |  |  | -104.2949 | 15.5485 | 54.185 | 68.3607 | 40.9487 | 20.739 | 75.8522 | 87.3744 | 5.6053 |  | 135.8294 | 114.382 | 135.1992 | 148.1092 | 145.9114 | 135.0931 | 96.3302 |  |  | 119.1016 | 103.3329 | 117.4368 | 98.6138 | 91.4741 | 101.2551 | 102.4302 | 115.114 | 138.8277 | 149.0232 | 144.4678 | 131.098 | 124.1435 | 144.9685 | 126.6877 | 74.2623 |  |  |  |  | 120.9399 | 119.3853 | 155.007 | 148.1921 |  |  | 125.5596 | 130.7126 | 151.0454 | 160.4002 | 99.9673 | 91.5833 | 104.1768 | 118.5192 | 130.8421 |  |  |  | 153.1774 | 127.9528 | 135.7836 | [5 empty] | 132.2508 | 148.4005 | 156.5748 | 149.6843 | 81.1264 | 98.4919 | 99.3886 | 115.7087 | 114.2019 | 135.1362 | 87.3525 | 98.7487 | 109.016 | 125.8294 | 138.3871 |  | 151.8526 | 161.9738 | 156.3528 | 101.5088 | 121.9581 | 143.9982 | 158.4918 | 153.0166 | [7 empty] | 107.3358 | 128.1512 | 150.6902 | 161.5904 | 154.135 | 83.2487 | 83.9721 | 146.1668 | 102.4111 | 148.2354 | 106.5924 | 33.8824 | 32.602 | 86.0757 | 83.0174 | 32.0729 | 33.3863 | 33.6377 | 32.5315 | 32.9056 | 34.7634 | 82.9594 | 96.6086 |  |  | 136.9502 | 151.125 | 154.1605 | 142.997 | 125.8606 | 98.3022 | [7 empty] | 100.106 | 109.7648 | 124.8934 | 147.9384 | 155.3363 | 147.3017 | 124.9519 | 129.1439 | 148.5679 | 140.5206 | [5 empty] | 120.2702 | 130.5339 | 160.6887 | 154.7873 |  |  | 100.9494 | 129.4687 | 153.2486 | 163.8144 | 131.4881 | 97.321 | 106.9724 | 123.1038 | 139.057 |  |  |  | 156.5189 | 107.8679 | 136.5975 | [5 empty] | 123.8714 | 147.2398 | 157.028 | 152.9015 | 78.9277 | 94.912 | 107.093 | 120.76 | 108.7488 | 138.6955 | 78.8131 | 92.7717 | 104.2161 | 122.9605 | 136.5588 |  | 158.2924 | 166.5765 | 158.2483 | 108.2992 | 130.521 | 150.9015 | 159.8247 | 152.3374 | [7 empty] | 102.3355 | 132.2238 | 155.7489 | 165.6106 |  | 84.1178 | 84.9204 | 84.7114 | 163.6307 | 112.1094 | 52.7547 |  | 22.4624 | 22.807 | 19.5778 | 20.7979 | 47.9805 | 84.3359 | 73.1681 | 83.9889 | 83.2353 | 84.6394 | 89.7866 | 100.34 | 96.0529 | 136.0662 | 136.3588 | 99.4618 | -0.0058 | -0.0332 | 0.006 | 0.0268 | -0.009 | 0.0005 | -0.0382 | -0.0568 | -0.0347 | -285.2923 | 1.5086 | -332.4583 | 1.7509 | -319.8698 | 1.6729 | -302.7426 | 1.6031 | -206.0637 | 2.0733 | -250.2904 | 1.8782 |  |  | 84.1042 | 136.2125 | 174.8729
2017-12-19 15:17 | 12122.7273 |  |  | 87.83 | 20.6404 | 51.0362 | 57.1067 | 33.5976 | 30.902 | 23.5414 | 47.7386 |  |  | -104.4121 | 15.5261 | 54.1044 | 68.3277 | 40.947 | 20.6624 | 75.7776 | 87.2108 | 2.2306 |  | 135.8212 | 114.3827 | 135.1954 | 148.1031 | 145.9026 | 135.0872 | 96.325 |  |  | 119.0931 | 103.3264 | 117.427 | 98.6098 | 91.4694 | 101.2446 | 102.4268 | 115.1144 | 138.8214 | 149.0176 | 144.4601 | 131.0915 | 124.1398 | 144.9701 | 126.6856 | 74.2601 |  |  |  |  | 120.9404 | 119.3794 | 155.0036 | 148.1859 |  |  | 125.556 | 130.7113 | 151.0355 | 160.3893 | 99.9672 | 91.5844 | 104.1781 | 118.5138 | 130.8334 |  |  |  | 153.1666 | 127.9589 | 135.7821 | [5 empty] | 132.2512 | 148.4005 | 156.5688 | 149.6783 | 81.1301 | 98.4939 | 99.3899 | 115.708 | 114.1999 | 135.1388 | 87.3527 | 98.7505 | 109.0139 | 125.8302 | 138.378 |  | 151.8477 | 161.9611 | 156.3418 | 101.5072 | 121.961 | 143.9939 | 158.4826 | 153.005 | [7 empty] | 107.332 | 128.149 | 150.6867 | 161.5825 | 154.1242 | 83.2428 | 83.9684 | 146.1568 | 102.4093 | 148.2306 | 106.5937 | 33.8415 | 32.9967 | 86.0748 | 83.0176 | 32.132 | 33.4014 | 33.6464 | 32.6863 | 32.9091 | 34.724 | 82.9553 | 96.6084 |  |  | 136.9478 | 151.1176 | 154.1376 | 142.9922 | 125.8508 | 98.2968 | [7 empty] | 100.1108 | 109.7626 | 124.8847 | 147.9279 | 155.3304 | 147.2931 | 124.9456 | 129.1425 | 148.5701 | 140.5113 | [5 empty] | 120.267 | 130.5388 | 160.6726 | 154.7704 |  |  | 100.9436 | 129.4646 | 153.2364 | 163.8014 | 131.4791 | 97.3152 | 106.9652 | 123.0913 | 139.0485 |  |  |  | 156.5171 | 107.8696 | 136.5884 | [5 empty] | 123.8697 | 147.2392 | 157.016 | 152.8897 | 78.9284 | 94.9101 | 107.0928 | 120.7524 | 108.7488 | 138.6959 | 78.8197 | 92.7757 | 104.2128 | 122.9603 | 136.5478 |  | 158.2931 | 166.5681 | 158.2399 | 108.2856 | 130.5183 | 150.8982 | 159.8106 | 152.3286 | [7 empty] | 102.3446 | 132.2216 | 155.7431 | 165.5996 |  | 84.1194 | 84.9125 | 84.7113 | 163.6277 | 112.1112 | 52.7549 |  | 22.4684 | 22.8117 | 19.5812 | 20.8078 | 47.9845 | 84.3288 | 73.1699 | 83.9752 | 83.2281 | 84.6379 | 89.7847 | 100.3484 | 96.0464 | 136.0484 | 136.4104 | 99.4853 | -0.0056 | -0.0332 | 0.006 | 0.0278 | -0.0088 | 0.0003 | -0.0095 | -0.0531 | -0.0259 | -285.2738 | 1.5251 | -332.5137 | 1.7489 | -319.8144 | 1.6606 | -302.7702 | 1.5969 | -206.0791 | 2.0979 | -250.3211 | 1.87 |  |  | 84.0994 | 136.2294 | 174.6974
2017-12-19 15:17 | 12123.7274 |  |  | 87.81 | 20.4997 | 51.0547 | 57.0186 | 33.6113 | 30.7896 | 23.4459 | 47.7426 |  |  | -104.3449 | 15.4465 | 54.1438 | 68.2242 | 40.878 | 20.6296 | 75.7522 | 87.0259 | 4.0206 |  | 135.815 | 114.3746 | 135.1884 | 148.0914 | 145.8906 | 135.0795 | 96.3245 |  |  | 119.0833 | 103.3194 | 117.4224 | 98.6027 | 91.458 | 101.2461 | 102.4247 | 115.1126 | 138.8119 | 149.0064 | 144.4499 | 131.0861 | 124.1377 | 144.9639 | 126.6783 | 74.2689 |  |  |  |  | 120.9343 | 119.3779 | 154.9952 | 148.1676 |  |  | 125.5496 | 130.7 | 151.0242 | 160.3818 | 99.9662 | 91.5787 | 104.174 | 118.5034 | 130.8273 |  |  |  | 153.1597 | 127.9593 | 135.7835 | [5 empty] | 132.255 | 148.397 | 156.5683 | 149.6783 | 81.1318 | 98.4948 | 99.391 | 115.7083 | 114.2007 | 135.134 | 87.3595 | 98.7526 | 109.0103 | 125.8294 | 138.3739 |  | 151.8395 | 161.9486 | 156.3352 | 101.5045 | 121.9544 | 143.9876 | 158.4683 | 152.9921 | [7 empty] | 107.3235 | 128.1459 | 150.675 | 161.5669 | 154.1138 | 83.2392 | 83.9622 | 146.1503 | 102.3998 | 148.2248 | 106.5886 | 33.9371 | 33.4261 | 86.0723 | 83.011 | 32.1291 | 33.3971 | 33.5828 | 32.8219 | 32.8157 | 34.5999 | 82.9517 | 96.5945 |  |  | 136.9441 | 151.111 | 154.125 | 142.9788 | 125.8453 | 98.3004 | [7 empty] | 100.1113 | 109.7636 | 124.8791 | 147.9263 | 155.3245 | 147.2793 | 124.9407 | 129.1358 | 148.5644 | 140.5027 | [5 empty] | 120.2565 | 130.5349 | 160.6663 | 154.7661 |  |  | 100.9507 | 129.4608 | 153.238 | 163.7879 | 131.4775 | 97.3209 | 106.9638 | 123.1018 | 139.0488 |  |  |  | 156.5075 | 107.8735 | 136.583 | [5 empty] | 123.8676 | 147.2351 | 157.0126 | 152.8793 | 78.9364 | 94.9126 | 107.0933 | 120.7501 | 108.7467 | 138.6973 | 78.8193 | 92.7759 | 104.2019 | 122.9538 | 136.5389 |  | 158.2874 | 166.5514 | 158.2247 | 108.2719 | 130.5111 | 150.8873 | 159.794 | 152.3154 | [7 empty] | 102.3516 | 132.2195 | 155.7303 | 165.5892 |  | 84.1101 | 84.9066 | 84.7003 | 163.6179 | 112.108 | 52.7552 |  | 22.4701 | 22.8158 | 19.5872 | 20.8079 | 47.9811 | 84.2802 | 73.1666 | 83.9711 | 83.2252 | 84.6316 | 89.7832 | 100.3463 | 95.9965 | 136.0277 | 136.3203 | 99.4575 | -0.0057 | -0.0336 | 0.0058 | 0.0272 | -0.009 | 0.0004 | -0.0172 | -0.0545 | -0.0247 | -285.1046 | 1.4491 | -332.4737 | 1.8207 | -320.036 | 1.7263 | -302.7518 | 1.5333 | -205.9344 | 2.0137 | -250.3058 | 1.9542 |  |  | 84.0933 | 136.174 | 174.4589
2017-12-19 15:17 | 12124.7274 |  |  | 87.8028 | 20.5796 | 51.0644 | 56.9783 | 33.5789 | 30.8365 | 23.582 | 47.6611 |  |  | -104.3783 | 15.5868 | 54.0674 | 68.1505 | 40.9211 | 20.6102 | 75.6935 | 87.0597 | 4.111 |  | 135.8054 | 114.3697 | 135.1788 | 148.0803 | 145.88 | 135.0723 | 96.3227 |  |  | 119.0757 | 103.3121 | 117.4186 | 98.5921 | 91.4528 | 101.2514 | 102.426 | 115.1037 | 138.8025 | 148.9954 | 144.4393 | 131.08 | 124.1307 | 144.9493 | 126.6718 | 74.2672 |  |  |  |  | 120.9273 | 119.3765 | 154.9838 | 148.1521 |  |  | 125.5449 | 130.6969 | 151.0181 | 160.3741 | 99.9671 | 91.5761 | 104.171 | 118.5005 | 130.8253 |  |  |  | 153.1508 | 127.9522 | 135.7752 | [5 empty] | 132.256 | 148.3927 | 156.5616 | 149.6708 | 81.1244 | 98.4995 | 99.3893 | 115.7084 | 114.2015 | 135.1252 | 87.3566 | 98.7493 | 109.0144 | 125.8241 | 138.3699 |  | 151.8367 | 161.9433 | 156.3235 | 101.5073 | 121.9488 | 143.9795 | 158.4536 | 152.987 | [7 empty] | 107.3271 | 128.1406 | 150.6642 | 161.5604 | 154.107 | 83.2294 | 83.9578 | 146.1418 | 102.3917 | 148.2113 | 106.5808 | 34.1095 | 33.5798 | 86.0685 | 83.0036 | 32.1138 | 33.3848 | 33.4947 | 32.9241 | 32.6705 | 34.5506 | 82.944 | 96.5824 |  |  | 136.9357 | 151.1029 | 154.1208 | 142.9715 | 125.8434 | 98.3103 | [7 empty] | 100.1113 | 109.7662 | 124.8808 | 147.9246 | 155.31 | 147.2788 | 124.939 | 129.1339 | 148.5578 | 140.4991 | [5 empty] | 120.2524 | 130.5296 | 160.6665 | 154.7585 |  |  | 100.9536 | 129.4548 | 153.2352 | 163.7861 | 131.4707 | 97.3187 | 106.9726 | 123.1099 | 139.0464 |  |  |  | 156.4906 | 107.8672 | 136.5816 | [5 empty] | 123.8617 | 147.2307 | 157.0025 | 152.8692 | 78.9405 | 94.9143 | 107.0946 | 120.7517 | 108.744 | 138.692 | 78.8172 | 92.7758 | 104.2015 | 122.9506 | 136.5381 |  | 158.2721 | 166.5405 | 158.2128 | 108.2756 | 130.5041 | 150.8777 | 159.7805 | 152.3104 | [7 empty] | 102.3575 | 132.2186 | 155.7258 | 165.5881 |  | 84.0954 | 84.8953 | 84.6871 | 163.6054 | 112.1026 | 52.7493 |  | 22.4663 | 22.8133 | 19.5825 | 20.8019 | 47.9823 | 84.2117 | 73.1581 | 83.9601 | 83.2261 | 84.6269 | 89.7834 | 100.3397 | 96.0365 | 136.0575 | 136.327 | 99.4519 | -0.0057 | -0.0332 | 0.0055 | 0.0275 | -0.009 | 0.0006 | -0.027 | -0.0559 | -0.0495 | -285.3538 | 1.6996 | -332.763 | 1.8248 | -319.8852 | 1.523 | -302.5148 | 1.5394 | -206.1406 | 2.2334 | -250.5642 | 1.9542 |  |  | 84.0848 | 136.1923 | 174.4888
2017-12-19 15:17 | 12125.7275 |  |  | 87.8501 | 20.6053 | 51.0236 | 57.072 | 33.6553 | 30.8565 | 23.5785 | 47.7683 |  |  | -104.4093 | 15.4932 | 53.9663 | 68.1169 | 40.8561 | 20.6017 | 75.7639 | 87.0799 | 2.1714 |  | 135.7909 | 114.3708 | 135.1818 | 148.0756 | 145.8771 | 135.0709 | 96.3184 |  |  | 119.0684 | 103.3136 | 117.4107 | 98.5885 | 91.4508 | 101.2461 | 102.4205 | 115.1024 | 138.8022 | 148.9929 | 144.4354 | 131.076 | 124.1268 | 144.9438 | 126.6612 | 74.2676 |  |  |  |  | 120.9265 | 119.3728 | 154.9777 | 148.1506 |  |  | 125.5431 | 130.7059 | 151.0153 | 160.3681 | 99.9739 | 91.5872 | 104.1715 | 118.5008 | 130.8237 |  |  |  | 153.141 | 127.9552 | 135.7706 | [5 empty] | 132.2533 | 148.3959 | 156.5541 | 149.6629 | 81.1305 | 98.5002 | 99.3916 | 115.7086 | 114.1943 | 135.1305 | 87.3529 | 98.7448 | 109.0144 | 125.819 | 138.3635 |  | 151.8269 | 161.9422 | 156.3139 | 101.5092 | 121.9436 | 143.9741 | 158.4414 | 152.9792 | [7 empty] | 107.3294 | 128.1379 | 150.6624 | 161.5491 | 154.1002 | 83.2208 | 83.9517 | 146.128 | 102.3832 | 148.1972 | 106.5673 | 34.2793 | 33.6688 | 86.0641 | 83.0025 | 32.1196 | 33.3523 | 33.3933 | 32.9832 | 32.5652 | 34.5566 | 82.9379 | 96.5837 |  |  | 136.9329 | 151.099 | 154.1174 | 142.9657 | 125.8439 | 98.3083 | [7 empty] | 100.1138 | 109.7601 | 124.8727 | 147.9087 | 155.2953 | 147.2658 | 124.9292 | 129.1286 | 148.5529 | 140.4868 | [5 empty] | 120.2495 | 130.5252 | 160.6552 | 154.7429 |  |  | 100.9406 | 129.4519 | 153.2198 | 163.7751 | 131.4608 | 97.3166 | 106.9717 | 123.1065 | 139.0382 |  |  |  | 156.4763 | 107.8616 | 136.5748 | [5 empty] | 123.8541 | 147.2257 | 156.9849 | 152.8602 | 78.9397 | 94.9102 | 107.0938 | 120.7444 | 108.7378 | 138.6839 | 78.82 | 92.7817 | 104.2077 | 122.9539 | 136.5376 |  | 158.2721 | 166.5407 | 158.2112 | 108.2825 | 130.5007 | 150.8746 | 159.7714 | 152.3069 | [7 empty] | 102.3568 | 132.2174 | 155.7226 | 165.5812 |  | 84.0892 | 84.8866 | 84.6808 | 163.5925 | 112.0918 | 52.74 |  | 22.4597 | 22.8056 | 19.5758 | 20.8068 | 47.9864 | 84.144 | 73.1527 | 83.9565 | 83.2164 | 84.6227 | 89.7779 | 100.3429 | 96.0454 | 136.0339 | 136.3265 | 99.4547 | -0.0059 | -0.0336 | 0.0057 | 0.0268 | -0.0095 | -0.0002 | -0.0427 | -0.0583 | -0.0354 | -285.3384 | 1.5045 | -332.3568 | 1.6626 | -319.7067 | 1.6893 | -302.8841 | 1.7037 | -206.1868 | 2.0651 | -250.2073 | 1.794 |  |  | 84.0781 | 136.1802 | 174.5076
2017-12-19 15:17 | 12126.7276 |  |  | 87.8733 | 20.5995 | 50.9933 | 56.9072 | 33.5509 | 30.7863 | 23.5173 | 47.7 |  |  | -104.3764 | 15.4867 | 53.9995 | 68.0174 | 40.8684 | 20.6284 | 75.6227 | 87.0262 | 1.4441 |  | 135.7784 | 114.3694 | 135.1758 | 148.0664 | 145.8691 | 135.0658 | 96.3176 |  |  | 119.0646 | 103.3074 | 117.4003 | 98.5853 | 91.4439 | 101.2346 | 102.414 | 115.0943 | 138.8022 | 148.9821 | 144.4263 | 131.0717 | 124.1265 | 144.9403 | 126.653 | 74.2625 |  |  |  |  | 120.9207 | 119.3659 | 154.9729 | 148.1481 |  |  | 125.5449 | 130.7111 | 151.0225 | 160.3615 | 99.9763 | 91.5949 | 104.178 | 118.5082 | 130.8212 |  |  |  | 153.1298 | 127.9618 | 135.7655 | [5 empty] | 132.2551 | 148.3931 | 156.5508 | 149.656 | 81.1384 | 98.4992 | 99.3972 | 115.7017 | 114.1949 | 135.1345 | 87.3525 | 98.7471 | 109.016 | 125.8128 | 138.3575 |  | 151.8199 | 161.9343 | 156.3058 | 101.5055 | 121.9409 | 143.9674 | 158.429 | 152.9663 | [7 empty] | 107.3257 | 128.1427 | 150.663 | 161.541 | 154.091 | 83.2224 | 83.9445 | 146.1198 | 102.3756 | 148.19 | 106.5641 | 34.3952 | 33.6917 | 86.0595 | 82.998 | 32.1598 | 33.3161 | 33.3076 | 32.9429 | 32.5261 | 34.6298 | 82.9348 | 96.5834 |  |  | 136.9397 | 151.0951 | 154.1145 | 142.9575 | 125.8466 | 98.3099 | [7 empty] | 100.1166 | 109.7593 | 124.8687 | 147.8951 | 155.2888 | 147.2482 | 124.9218 | 129.1278 | 148.5515 | 140.4807 | [5 empty] | 120.2463 | 130.5228 | 160.6378 | 154.7352 |  |  | 100.9315 | 129.4573 | 153.2198 | 163.7596 | 131.4599 | 97.3167 | 106.97 | 123.1048 | 139.0316 |  |  |  | 156.4717 | 107.8628 | 136.5758 | [5 empty] | 123.8553 | 147.2233 | 156.9876 | 152.8559 | 78.9404 | 94.9172 | 107.0974 | 120.7491 | 108.7377 | 138.6839 | 78.8243 | 92.7868 | 104.2074 | 122.9564 | 136.5293 |  | 158.2714 | 166.5412 | 158.2077 | 108.2767 | 130.5019 | 150.8759 | 159.7697 | 152.2992 | [7 empty] | 102.3429 | 132.2107 | 155.7158 | 165.5683 |  | 84.0882 | 84.8893 | 84.6838 | 163.5838 | 112.0851 | 52.7452 |  | 22.4603 | 22.8099 | 19.582 | 20.8169 | 47.9924 | 84.0862 | 73.1556 | 83.9532 | 83.2066 | 84.6125 | 89.7849 | 100.3457 | 95.988 | 136.0157 | 136.3314 | 99.4429 | -0.0059 | -0.0331 | 0.006 | 0.0271 | -0.009 | 0.001 | -0.0211 | -0.0547 | -0.0329 | -285.16 | 1.5292 | -332.5722 | 1.8269 | -319.9344 | 1.6688 | -302.7395 | 1.5415 | -206.0052 | 2.0897 | -250.4042 | 1.946 |  |  | 84.0751 | 136.1736 | 174.3032
2017-12-19 15:17 | 12127.7276 |  |  | 87.8986 | 20.699 | 51.0002 | 56.9852 | 33.6228 | 30.7918 | 23.4869 | 47.7171 |  |  | -104.482 | 15.5172 | 53.9991 | 68.1294 | 40.9018 | 20.5852 | 75.6087 | 86.9645 | 3.9549 |  | 135.7737 | 114.3719 | 135.1667 | 148.0584 | 145.8561 | 135.0605 | 96.3192 |  |  | 119.0605 | 103.2985 | 117.3975 | 98.5835 | 91.4422 | 101.2389 | 102.422 | 115.0934 | 138.8011 | 148.97 | 144.4131 | 131.067 | 124.1273 | 144.9354 | 126.6532 | 74.2467 |  |  |  |  | 120.919 | 119.3677 | 154.9526 | 148.1302 |  |  | 125.537 | 130.7025 | 151.0154 | 160.3461 | 99.97 | 91.5839 | 104.1817 | 118.506 | 130.8161 |  |  |  | 153.1143 | 127.9497 | 135.7511 | [5 empty] | 132.2461 | 148.3819 | 156.537 | 149.6433 | 81.1296 | 98.4969 | 99.3939 | 115.6927 | 114.1933 | 135.1356 | 87.3534 | 98.7477 | 109.0174 | 125.8142 | 138.3526 |  | 151.8203 | 161.9219 | 156.2866 | 101.5043 | 121.9366 | 143.9643 | 158.4236 | 152.9603 | [7 empty] | 107.3284 | 128.1437 | 150.6598 | 161.5356 | 154.0762 | 83.2171 | 83.9363 | 146.1113 | 102.3697 | 148.1813 | 106.5632 | 34.3389 | 33.6707 | 86.056 | 82.9948 | 32.2124 | 33.3401 | 33.2747 | 32.8435 | 32.6001 | 34.5974 | 82.9347 | 96.577 |  |  | 136.9379 | 151.0928 | 154.1074 | 142.9484 | 125.8406 | 98.3137 | [7 empty] | 100.1122 | 109.7631 | 124.8693 | 147.8972 | 155.2831 | 147.2422 | 124.9259 | 129.1335 | 148.5525 | 140.4835 | [5 empty] | 120.2462 | 130.5244 | 160.6315 | 154.7283 |  |  | 100.9328 | 129.451 | 153.2137 | 163.7511 | 131.457 | 97.3158 | 106.972 | 123.1019 | 139.0317 |  |  |  | 156.4652 | 107.8581 | 136.5718 | [5 empty] | 123.8564 | 147.2174 | 156.9815 | 152.8506 | 78.934 | 94.916 | 107.0972 | 120.7472 | 108.7393 | 138.6878 | 78.8222 | 92.7896 | 104.2071 | 122.9522 | 136.5251 |  | 158.2655 | 166.5338 | 158.2007 | 108.2827 | 130.5042 | 150.8693 | 159.7641 | 152.2938 | [7 empty] | 102.333 | 132.2068 | 155.711 | 165.5619 |  | 84.0901 | 84.8895 | 84.6862 | 163.5781 | 112.0863 | 52.7446 |  | 22.4636 | 22.8147 | 19.5894 | 20.8215 | 47.9983 | 84.0108 | 73.1564 | 83.9538 | 83.2081 | 84.6128 | 89.7909 | 100.344 | 95.9749 | 135.9871 | 136.3259 | 99.4011 | -0.0059 | -0.033 | 0.0059 | 0.0277 | -0.0092 | 0.0003 | -0.0381 | -0.0523 | -0.0655 | -285.2707 | 1.5312 | -332.4737 | 1.7489 | -319.8606 | 1.6626 | -302.8133 | 1.6216 | -206.0883 | 2.063 | -250.3335 | 1.8782 |  |  | 84.0742 | 136.1565 | 174.3882
2017-12-19 15:17 | 12128.7277 |  |  | 87.8018 | 20.6555 | 51.037 | 57.0132 | 33.6184 | 30.7269 | 23.5079 | 47.6243 |  |  | -104.4962 | 15.4391 | 54.0562 | 68.0557 | 40.9189 | 20.6562 | 75.6005 | 87.0179 | 4.9483 |  | 135.7691 | 114.3707 | 135.1688 | 148.0558 | 145.8521 | 135.0545 | 96.3222 |  |  | 119.0568 | 103.2951 | 117.3902 | 98.5802 | 91.4445 | 101.2486 | 102.4244 | 115.0941 | 138.7935 | 148.9654 | 144.4026 | 131.0626 | 124.1232 | 144.9307 | 126.6465 | 74.2265 |  |  |  |  | 120.9143 | 119.3715 | 154.9324 | 148.1138 |  |  | 125.5308 | 130.6956 | 151.0022 | 160.3344 | 99.9666 | 91.5772 | 104.1735 | 118.4953 | 130.8032 |  |  |  | 153.0985 | 127.9414 | 135.7439 | [5 empty] | 132.2337 | 148.3732 | 156.5288 | 149.6337 | 81.1239 | 98.4883 | 99.3924 | 115.6898 | 114.1865 | 135.1321 | 87.3526 | 98.7406 | 109.0142 | 125.8167 | 138.3483 |  | 151.8109 | 161.9149 | 156.2776 | 101.5056 | 121.9347 | 143.9535 | 158.4134 | 152.9505 | [7 empty] | 107.3247 | 128.1335 | 150.6546 | 161.5247 | 154.0633 | 83.2067 | 83.9297 | 146.0965 | 102.3637 | 148.1687 | 106.5483 | 34.1665 | 33.6588 | 86.0554 | 82.9937 | 32.2252 | 33.3838 | 33.2466 | 32.7973 | 32.7145 | 34.3658 | 82.9349 | 96.577 |  |  | 136.9308 | 151.0828 | 154.0905 | 142.9374 | 125.8337 | 98.3114 | [7 empty] | 100.1059 | 109.7638 | 124.8688 | 147.8973 | 155.2746 | 147.2322 | 124.9263 | 129.1289 | 148.5479 | 140.4728 | [5 empty] | 120.2467 | 130.5249 | 160.629 | 154.7134 |  |  | 100.9426 | 129.4469 | 153.2058 | 163.7468 | 131.4502 | 97.3213 | 106.9724 | 123.0933 | 139.024 |  |  |  | 156.4502 | 107.8564 | 136.5613 | [5 empty] | 123.8533 | 147.2067 | 156.9681 | 152.8393 | 78.9333 | 94.9073 | 107.0938 | 120.7397 | 108.7378 | 138.6856 | 78.8233 | 92.7863 | 104.2032 | 122.9443 | 136.517 |  | 158.2606 | 166.5205 | 158.1886 | 108.2848 | 130.4982 | 150.8543 | 159.7459 | 152.2837 | [7 empty] | 102.3277 | 132.2069 | 155.7047 | 165.5476 |  | 84.0843 | 84.8831 | 84.6831 | 163.5673 | 112.0788 | 52.7394 |  | 22.4659 | 22.809 | 19.5894 | 20.8229 | 47.9973 | 83.919 | 73.1529 | 83.9507 | 83.2058 | 84.6145 | 89.7961 | 100.3417 | 95.9764 | 135.9522 | 136.3372 | 99.4256 | -0.0057 | -0.0332 | 0.0056 | 0.0276 | -0.0095 | 0.0005 | -0.0263 | -0.0546 | -0.0364 | -285.1753 | 1.5764 | -332.7168 | 1.8762 | -319.9621 | 1.6175 | -302.6133 | 1.4737 | -205.9806 | 2.141 | -250.5704 | 2.0076 |  |  | 84.0697 | 136.1447 | 174.3656
2017-12-19 15:17 | 12129.7277 |  |  | 87.9745 | 20.6132 | 50.9525 | 57.039 | 33.6579 | 30.7988 | 23.4764 | 47.6675 |  |  | -104.3927 | 15.4323 | 54.0694 | 68.1155 | 40.9216 | 20.6361 | 75.6374 | 87.0431 | 3.4955 |  | 135.7582 | 114.3644 | 135.1625 | 148.0493 | 145.8436 | 135.0494 | 96.3241 |  |  | 119.051 | 103.2914 | 117.3866 | 98.5744 | 91.4447 | 101.2507 | 102.423 | 115.0914 | 138.7865 | 148.9601 | 144.3972 | 131.0606 | 124.1211 | 144.9292 | 126.643 | 74.2039 |  |  |  |  | 120.9053 | 119.368 | 154.9239 | 148.1048 |  |  | 125.5288 | 130.6857 | 150.9933 | 160.3239 | 99.9637 | 91.5749 | 104.1585 | 118.4858 | 130.7925 |  |  |  | 153.0872 | 127.9458 | 135.7339 | [5 empty] | 132.2334 | 148.3653 | 156.5234 | 149.6249 | 81.1246 | 98.4878 | 99.3899 | 115.6901 | 114.1879 | 135.127 | 87.3576 | 98.7411 | 109.0201 | 125.8104 | 138.3418 |  | 151.8038 | 161.9101 | 156.2747 | 101.5063 | 121.9453 | 143.953 | 158.4087 | 152.9369 | [7 empty] | 107.3192 | 128.1274 | 150.6439 | 161.5133 | 154.0536 | 83.2058 | 83.9289 | 146.0892 | 102.3623 | 148.1696 | 106.5399 | 33.9577 | 33.6411 | 86.046 | 82.9838 | 32.1665 | 33.3754 | 33.2648 | 32.7505 | 32.6782 | 34.1713 | 82.9289 | 96.5696 |  |  | 136.9328 | 151.0758 | 154.0849 | 142.9331 | 125.8376 | 98.3157 | [7 empty] | 100.1052 | 109.7622 | 124.8677 | 147.8882 | 155.2674 | 147.2265 | 124.9221 | 129.1284 | 148.545 | 140.4587 | [5 empty] | 120.2467 | 130.5192 | 160.6272 | 154.7097 |  |  | 100.9503 | 129.4536 | 153.2078 | 163.7476 | 131.4546 | 97.3289 | 106.9791 | 123.095 | 139.019 |  |  |  | 156.4441 | 107.8609 | 136.5622 | [5 empty] | 123.8515 | 147.2033 | 156.9682 | 152.8371 | 78.9482 | 94.9114 | 107.0981 | 120.7452 | 108.7384 | 138.6846 | 78.8238 | 92.7879 | 104.2036 | 122.9484 | 136.5141 |  | 158.2547 | 166.511 | 158.1768 | 108.28 | 130.4974 | 150.8506 | 159.7323 | 152.2748 | [7 empty] | 102.3248 | 132.2016 | 155.6993 | 165.5308 |  | 84.0783 | 84.8806 | 84.6786 | 163.5638 | 112.0736 | 52.7488 |  | 22.4728 | 22.8122 | 19.5863 | 20.8264 | 48.0048 | 83.8394 | 73.1532 | 83.9369 | 83.195 | 84.6031 | 89.7803 | 100.3261 | 95.9199 | 136.0026 | 136.3125 | 99.4329 | -0.0056 | -0.033 | 0.0059 | 0.0271 | -0.009 | 0.0006 | -0.0322 | -0.0573 | -0.0375 | -285.4677 | 1.6401 | -332.5476 | 1.6791 | -319.6913 | 1.56 | -302.7733 | 1.6893 | -206.3006 | 2.1903 | -250.4227 | 1.8187 |  |  | 84.0634 | 136.1576 | 174.4026
2017-12-19 15:17 | 12130.7278 |  |  | 87.8532 | 20.5656 | 50.9514 | 56.9197 | 33.5449 | 30.7739 | 23.4903 | 47.7069 |  |  | -104.3624 | 15.4334 | 54.0491 | 68.1914 | 40.8976 | 20.6159 | 75.6676 | 87.0538 | 5.6525 |  | 135.7484 | 114.3582 | 135.1533 | 148.0394 | 145.8311 | 135.0438 | 96.3227 |  |  | 119.0384 | 103.2825 | 117.3783 | 98.5662 | 91.4344 | 101.2481 | 102.431 | 115.0913 | 138.7866 | 148.9527 | 144.3958 | 131.0607 | 124.1211 | 144.9285 | 126.6458 | 74.1904 |  |  |  |  | 120.9074 | 119.3645 | 154.9214 | 148.0919 |  |  | 125.5281 | 130.6846 | 150.99 | 160.3133 | 99.9691 | 91.5774 | 104.1634 | 118.4876 | 130.7933 |  |  |  | 153.0767 | 127.9451 | 135.7305 | [5 empty] | 132.2305 | 148.3584 | 156.5124 | 149.6205 | 81.1256 | 98.4889 | 99.3869 | 115.6911 | 114.1912 | 135.1292 | 87.3647 | 98.7505 | 109.0242 | 125.8102 | 138.342 |  | 151.8041 | 161.9047 | 156.266 | 101.5075 | 121.9469 | 143.9558 | 158.4011 | 152.9339 | [7 empty] | 107.3174 | 128.1271 | 150.6385 | 161.4975 | 154.0451 | 83.2019 | 83.9274 | 146.0838 | 102.3547 | 148.1661 | 106.5326 | 33.7948 | 33.6165 | 86.0416 | 82.981 | 32.0578 | 33.3423 | 33.4701 | 32.571 | 32.6183 | 34.1713 | 82.9223 | 96.5639 |  |  | 136.9295 | 151.0761 | 154.0764 | 142.9253 | 125.8373 | 98.3152 | [7 empty] | 100.1104 | 109.7595 | 124.8663 | 147.8808 | 155.2562 | 147.2177 | 124.9205 | 129.1312 | 148.542 | 140.4528 | [5 empty] | 120.2477 | 130.5118 | 160.6175 | 154.7054 |  |  | 100.9475 | 129.4607 | 153.2038 | 163.7426 | 131.45 | 97.3321 | 106.9801 | 123.0949 | 139.0162 |  |  |  | 156.4462 | 107.8668 | 136.5625 | [5 empty] | 123.8525 | 147.2104 | 156.9658 | 152.8364 | 78.9535 | 94.9167 | 107.1025 | 120.7516 | 108.7324 | 138.6775 | 78.8235 | 92.7894 | 104.2124 | 122.9492 | 136.5122 |  | 158.2461 | 166.5009 | 158.1687 | 108.2753 | 130.4962 | 150.8496 | 159.7308 | 152.2654 | [7 empty] | 102.3289 | 132.1954 | 155.6912 | 165.5229 |  | 84.0733 | 84.8761 | 84.6724 | 163.5629 | 112.074 | 52.7447 |  | 22.4726 | 22.8113 | 19.5841 | 20.8308 | 48.0112 | 83.759 | 73.1509 | 83.9407 | 83.1923 | 84.5951 | 89.7898 | 100.3379 | 95.9702 | 135.9819 | 136.3497 | 99.4316 | -0.0056 | -0.0334 | 0.0058 | 0.027 | -0.0095 | 0.0002 | -0.0345 | -0.0552 | -0.0512 | -285.2215 | 1.4737 | -332.406 | 1.7242 | -319.8267 | 1.7366 | -302.9395 | 1.6257 | -206.0483 | 2.0158 | -250.2811 | 1.8556 |  |  | 84.0599 | 136.1658 | 174.3471
2017-12-19 15:17 | 12131.7279 |  |  | 87.8228 | 20.7082 | 51.0142 | 56.8079 | 33.6112 | 30.695 | 23.4348 | 47.6035 |  |  | -104.468 | 15.4012 | 54.0396 | 68.0695 | 40.829 | 20.5919 | 75.635 | 87.0003 | 6.095 |  | 135.7306 | 114.3486 | 135.1502 | 148.0274 | 145.8205 | 135.0345 | 96.3222 |  |  | 119.025 | 103.2754 | 117.3665 | 98.5589 | 91.4252 | 101.2415 | 102.4308 | 115.084 | 138.785 | 148.9435 | 144.387 | 131.0537 | 124.1151 | 144.9204 | 126.6429 | 74.1813 |  |  |  |  | 120.9068 | 119.3646 | 154.9205 | 148.0885 |  |  | 125.5347 | 130.6964 | 150.9942 | 160.3085 | 99.9789 | 91.592 | 104.1758 | 118.5047 | 130.7961 |  |  |  | 153.0686 | 127.9488 | 135.731 | [5 empty] | 132.2234 | 148.3562 | 156.5095 | 149.6186 | 81.1319 | 98.4876 | 99.3915 | 115.6937 | 114.1828 | 135.1241 | 87.3567 | 98.7445 | 109.0193 | 125.8046 | 138.3348 |  | 151.8005 | 161.8949 | 156.254 | 101.5018 | 121.9384 | 143.944 | 158.3857 | 152.919 | [7 empty] | 107.3167 | 128.1193 | 150.6315 | 161.4903 | 154.0354 | 83.2 | 83.9276 | 146.0729 | 102.3496 | 148.1542 | 106.5319 | 33.6709 | 33.5784 | 86.0426 | 82.9819 | 31.9302 | 33.3043 | 33.6497 | 32.3731 | 32.7126 | 34.1839 | 82.9201 | 96.5585 |  |  | 136.9194 | 151.0679 | 154.0655 | 142.9184 | 125.8234 | 98.3094 | [7 empty] | 100.1116 | 109.755 | 124.8609 | 147.8732 | 155.2456 | 147.206 | 124.9091 | 129.132 | 148.5331 | 140.4443 | [5 empty] | 120.2396 | 130.5114 | 160.6056 | 154.6897 |  |  | 100.9436 | 129.4608 | 153.1988 | 163.7354 | 131.4364 | 97.3248 | 106.9795 | 123.0863 | 139.0043 |  |  |  | 156.4306 | 107.8616 | 136.549 | [5 empty] | 123.8457 | 147.2007 | 156.9539 | 152.818 | 78.9449 | 94.9123 | 107.0996 | 120.7397 | 108.7256 | 138.6645 | 78.8253 | 92.7832 | 104.2106 | 122.9404 | 136.502 |  | 158.2353 | 166.4872 | 158.1613 | 108.2522 | 130.488 | 150.8382 | 159.7205 | 152.247 | [7 empty] | 102.3335 | 132.1921 | 155.6789 | 165.5172 |  | 84.07 | 84.8724 | 84.6666 | 163.5507 | 112.0663 | 52.7291 |  | 22.4675 | 22.8057 | 19.5854 | 20.8328 | 48.0099 | 83.7155 | 73.1461 | 83.9325 | 83.1877 | 84.5912 | 89.79 | 100.3394 | 95.9564 | 135.9932 | 136.3147 | 99.4652 | -0.0056 | -0.0336 | 0.0062 | 0.0272 | -0.0089 | 0.0006 | -0.0289 | -0.0549 | -0.0387 | -285.2277 | 1.5312 | -332.6122 | 1.831 | -319.9652 | 1.6442 | -302.7087 | 1.5292 | -206.0575 | 2.1041 | -250.5304 | 1.9727 |  |  | 84.056 | 136.154 | 174.2301
2017-12-19 15:17 | 12132.7279 |  |  | 87.9576 | 20.6613 | 50.9519 | 56.7589 | 33.4933 | 30.7883 | 23.5902 | 47.7097 |  |  | -104.3982 | 15.3547 | 54.0073 | 68.0882 | 40.8469 | 20.584 | 75.6586 | 87.1043 | 0.7731 |  | 135.7211 | 114.348 | 135.1461 | 148.0191 | 145.8167 | 135.0274 | 96.3227 |  |  | 119.0202 | 103.2737 | 117.3627 | 98.557 | 91.4263 | 101.2449 | 102.4206 | 115.0818 | 138.7775 | 148.9307 | 144.3783 | 131.0409 | 124.1104 | 144.9135 | 126.6331 | 74.1619 |  |  |  |  | 120.8945 | 119.364 | 154.9081 | 148.0833 |  |  | 125.5315 | 130.7 | 150.9873 | 160.2982 | 99.9763 | 91.5963 | 104.1753 | 118.5053 | 130.7943 |  |  |  | 153.0654 | 127.9471 | 135.7217 | [5 empty] | 132.2204 | 148.3594 | 156.5054 | 149.6085 | 81.1348 | 98.4884 | 99.3945 | 115.6947 | 114.1777 | 135.1136 | 87.3556 | 98.7389 | 109.0236 | 125.7989 | 138.3247 |  | 151.7929 | 161.8889 | 156.2515 | 101.4974 | 121.9349 | 143.9366 | 158.3755 | 152.9042 | [7 empty] | 107.3154 | 128.1149 | 150.6189 | 161.4849 | 154.0182 | 83.1912 | 83.9161 | 146.0551 | 102.3412 | 148.1492 | 106.5334 | 33.5584 | 33.5087 | 86.0345 | 82.9752 | 31.8507 | 33.3269 | 33.624 | 32.3221 | 32.7534 | 34.0872 | 82.9128 | 96.5491 |  |  | 136.921 | 151.0622 | 154.0619 | 142.9087 | 125.8202 | 98.3124 | [7 empty] | 100.1124 | 109.7548 | 124.859 | 147.8672 | 155.2338 | 147.1969 | 124.9001 | 129.1303 | 148.5261 | 140.4397 | [5 empty] | 120.2318 | 130.5085 | 160.5988 | 154.685 |  |  | 100.9454 | 129.4532 | 153.1933 | 163.7214 | 131.4356 | 97.3272 | 106.9792 | 123.0861 | 139.004 |  |  |  | 156.4166 | 107.8603 | 136.5383 | [5 empty] | 123.8452 | 147.193 | 156.9406 | 152.8044 | 78.9509 | 94.913 | 107.0936 | 120.7271 | 108.7293 | 138.6656 | 78.8226 | 92.7896 | 104.2083 | 122.9437 | 136.4993 |  | 158.2332 | 166.4786 | 158.1558 | 108.2399 | 130.4844 | 150.8307 | 159.7073 | 152.2325 | [7 empty] | 102.3417 | 132.1936 | 155.6766 | 165.5056 |  | 84.0654 | 84.8704 | 84.6599 | 163.5384 | 112.0552 | 52.726 |  | 22.4658 | 22.8016 | 19.5859 | 20.8278 | 48.0053 | 83.7145 | 73.1415 | 83.9321 | 83.1883 | 84.5887 | 89.7841 | 100.34 | 95.9412 | 135.9957 | 136.2883 | 99.4375 | -0.0057 | -0.0331 | 0.0056 | 0.0277 | -0.0094 | 0.0003 | -0.0298 | -0.0524 | -0.0366 | -285.2954 | 1.5867 | -332.643 | 1.7776 | -319.8298 | 1.6052 | -302.7672 | 1.5764 | -206.1344 | 2.1554 | -250.5304 | 1.909 |  |  | 84.0515 | 136.142 | 174.2736
2017-12-19 15:17 | 12133.728 |  |  | 87.8064 | 20.6953 | 50.901 | 56.878 | 33.55 | 30.7586 | 23.5472 | 47.6726 |  |  | -104.4085 | 15.4447 | 54.0954 | 68.1704 | 40.85 | 20.5549 | 75.6077 | 86.9807 | 6.5834 |  | 135.7187 | 114.3529 | 135.1414 | 148.0108 | 145.8067 | 135.0237 | 96.3216 |  |  | 119.0133 | 103.2664 | 117.3518 | 98.5503 | 91.4222 | 101.2494 | 102.422 | 115.0835 | 138.7692 | 148.9237 | 144.3677 | 131.0386 | 124.1111 | 144.9005 | 126.6251 | 74.1498 |  |  |  |  | 120.8922 | 119.3638 | 154.8917 | 148.072 |  |  | 125.5204 | 130.6919 | 150.975 | 160.2862 | 99.9699 | 91.5933 | 104.1756 | 118.4927 | 130.7829 |  |  |  | 153.0592 | 127.9367 | 135.7134 | [5 empty] | 132.2169 | 148.3552 | 156.4966 | 149.596 | 81.1356 | 98.4849 | 99.3884 | 115.6951 | 114.1803 | 135.105 | 87.3616 | 98.7457 | 109.0254 | 125.801 | 138.3222 |  | 151.7872 | 161.881 | 156.2422 | 101.5002 | 121.9292 | 143.9253 | 158.3688 | 152.8979 | [7 empty] | 107.3054 | 128.1154 | 150.6159 | 161.4723 | 154.0061 | 83.1839 | 83.9077 | 146.0428 | 102.3288 | 148.1383 | 106.5162 | 33.5279 | 33.4668 | 86.0276 | 82.9702 | 31.8519 | 33.3861 | 33.5159 | 32.4011 | 32.7799 | 33.9808 | 82.9075 | 96.5407 |  |  | 136.9212 | 151.0665 | 154.054 | 142.8937 | 125.8263 | 98.3197 | [7 empty] | 100.1164 | 109.7633 | 124.8621 | 147.8682 | 155.2259 | 147.1892 | 124.9056 | 129.1262 | 148.5255 | 140.4405 | [5 empty] | 120.234 | 130.51 | 160.583 | 154.6743 |  |  | 100.941 | 129.4532 | 153.1869 | 163.7055 | 131.4301 | 97.3271 | 106.9738 | 123.0853 | 139.0004 |  |  |  | 156.4132 | 107.8655 | 136.5375 | [5 empty] | 123.8485 | 147.1922 | 156.9341 | 152.8008 | 78.9519 | 94.9184 | 107.0907 | 120.7312 | 108.7318 | 138.6691 | 78.8277 | 92.7928 | 104.2123 | 122.9457 | 136.4989 |  | 158.228 | 166.4683 | 158.1485 | 108.2471 | 130.482 | 150.8256 | 159.7039 | 152.2245 | [7 empty] | 102.3502 | 132.1949 | 155.6779 | 165.4935 |  | 84.0616 | 84.8661 | 84.6583 | 163.5322 | 112.0518 | 52.733 |  | 22.471 | 22.806 | 19.5955 | 20.8235 | 48.0061 | 83.7391 | 73.1428 | 83.924 | 83.1818 | 84.5854 | 89.7856 | 100.3303 | 95.9229 | 135.9928 | 136.2333 | 99.4242 | -0.0059 | -0.0331 | 0.0059 | 0.0277 | -0.0095 | 0.0001 | -0.0148 | -0.0562 | -0.0459 | -285.3261 | 1.5518 | -332.5568 | 1.7591 | -319.839 | 1.6339 | -302.7826 | 1.6134 | -206.1591 | 2.1246 | -250.475 | 1.8988 |  |  | 84.0461 | 136.113 | 174.304
2017-12-19 15:17 | 12134.728 |  |  | 87.8146 | 20.6651 | 51.0248 | 56.909 | 33.634 | 30.8281 | 23.5178 | 47.6653 |  |  | -104.3671 | 15.5124 | 54.109 | 68.1869 | 40.8312 | 20.5657 | 75.634 | 87.0004 | 2.1941 |  | 135.7066 | 114.3488 | 135.136 | 147.9986 | 145.792 | 135.0097 | 96.3119 |  |  | 119.0006 | 103.2606 | 117.3406 | 98.5447 | 91.41 | 101.2444 | 102.4274 | 115.0858 | 138.7711 | 148.9223 | 144.3617 | 131.0425 | 124.1222 | 144.8976 | 126.6259 | 74.1586 |  |  |  |  | 120.8975 | 119.3615 | 154.8716 | 148.0544 |  |  | 125.5109 | 130.6814 | 150.9638 | 160.2748 | 99.962 | 91.5908 | 104.1704 | 118.4828 | 130.7683 |  |  |  | 153.0488 | 127.9427 | 135.7127 | [5 empty] | 132.2234 | 148.3485 | 156.494 | 149.5944 | 81.1415 | 98.4856 | 99.3878 | 115.699 | 114.1763 | 135.1056 | 87.3603 | 98.7499 | 109.0235 | 125.7977 | 138.3163 |  | 151.7784 | 161.8634 | 156.2279 | 101.4946 | 121.9212 | 143.9179 | 158.3583 | 152.8881 | [7 empty] | 107.2977 | 128.1107 | 150.6086 | 161.4597 | 153.9999 | 83.1863 | 83.9088 | 146.049 | 102.3307 | 148.129 | 106.5084 | 33.5235 | 33.4464 | 86.0193 | 82.9617 | 31.8059 | 33.3128 | 33.4933 | 32.5887 | 32.8406 | 33.9107 | 82.8988 | 96.5326 |  |  | 136.9191 | 151.0609 | 154.0515 | 142.8822 | 125.817 | 98.3173 | [7 empty] | 100.1155 | 109.7639 | 124.8551 | 147.8619 | 155.2208 | 147.1792 | 124.8964 | 129.1221 | 148.5235 | 140.4352 | [5 empty] | 120.2319 | 130.5106 | 160.5709 | 154.6568 |  |  | 100.9353 | 129.4505 | 153.1823 | 163.7001 | 131.419 | 97.3184 | 106.9737 | 123.0829 | 138.992 |  |  |  | 156.4018 | 107.8589 | 136.5331 | [5 empty] | 123.8448 | 147.1835 | 156.9256 | 152.7944 | 78.9468 | 94.915 | 107.0912 | 120.7314 | 108.7278 | 138.6603 | 78.8279 | 92.7853 | 104.2131 | 122.9352 | 136.4895 |  | 158.218 | 166.457 | 158.1389 | 108.2484 | 130.4727 | 150.818 | 159.6929 | 152.2176 | [7 empty] | 102.3441 | 132.1857 | 155.6655 | 165.4864 |  | 84.0566 | 84.86 | 84.6529 | 163.5253 | 112.0472 | 52.7334 |  | 22.4713 | 22.8097 | 19.5989 | 20.8269 | 48.0143 | 83.7911 | 73.1405 | 83.9292 | 83.1783 | 84.5837 | 89.7893 | 100.3409 | 95.9614 | 135.9881 | 136.2576 | 99.4519 | -0.0059 | -0.0333 | 0.006 | 0.0273 | -0.0092 | 0.0003 | -0.0265 | -0.055 | -0.0417 | -285.2984 | 1.5415 | -332.5876 | 1.7776 | -319.8667 | 1.6442 | -302.8133 | 1.5928 | -206.1191 | 2.1205 | -250.4996 | 1.9152 |  |  | 84.0445 | 136.1228 | 174.409
2017-12-19 15:17 | 12135.7281 |  |  | 87.6907 | 20.6151 | 51.0305 | 56.989 | 33.6021 | 30.8195 | 23.5269 | 47.6739 |  |  | -104.3479 | 15.544 | 54.2067 | 68.1708 | 40.9446 | 20.5577 | 75.5641 | 87.0269 | 4.5254 |  | 135.7001 | 114.3525 | 135.1318 | 147.9951 | 145.7853 | 135.0024 | 96.3128 |  |  | 118.9989 | 103.2622 | 117.3374 | 98.54 | 91.4031 | 101.2456 | 102.4256 | 115.0845 | 138.7654 | 148.9127 | 144.3542 | 131.0385 | 124.1189 | 144.8957 | 126.6211 | 74.1581 |  |  |  |  | 120.8881 | 119.3569 | 154.863 | 148.0418 |  |  | 125.5118 | 130.684 | 150.9606 | 160.2713 | 99.9627 | 91.5929 | 104.1682 | 118.4842 | 130.7676 |  |  |  | 153.0299 | 127.9397 | 135.6989 | [5 empty] | 132.2206 | 148.3371 | 156.4813 | 149.5801 | 81.1332 | 98.4837 | 99.3782 | 115.6868 | 114.1704 | 135.1076 | 87.3627 | 98.754 | 109.0226 | 125.7939 | 138.3111 |  | 151.7738 | 161.8509 | 156.2266 | 101.4947 | 121.922 | 143.9187 | 158.3501 | 152.8745 | [7 empty] | 107.2976 | 128.1008 | 150.5941 | 161.4495 | 153.9903 | 83.1822 | 83.9032 | 146.0397 | 102.325 | 148.1224 | 106.5043 | 33.5988 | 33.4333 | 86.0132 | 82.9542 | 31.7259 | 33.1682 | 33.4762 | 32.6952 | 32.8914 | 33.9015 | 82.8987 | 96.5309 |  |  | 136.9235 | 151.0494 | 154.0489 | 142.8794 | 125.8101 | 98.317 | [7 empty] | 100.1163 | 109.7572 | 124.8464 | 147.8549 | 155.21 | 147.1711 | 124.8868 | 129.1228 | 148.5163 | 140.4198 | [5 empty] | 120.224 | 130.5006 | 160.5692 | 154.6481 |  |  | 100.9353 | 129.4469 | 153.1819 | 163.6952 | 131.4172 | 97.3234 | 106.9758 | 123.0839 | 138.9879 |  |  |  | 156.3956 | 107.8579 | 136.5296 | [5 empty] | 123.8422 | 147.177 | 156.9196 | 152.788 | 78.9529 | 94.919 | 107.1028 | 120.7355 | 108.7253 | 138.6542 | 78.8185 | 92.784 | 104.212 | 122.9274 | 136.4818 |  | 158.2111 | 166.4482 | 158.1316 | 108.2387 | 130.4697 | 150.8118 | 159.6815 | 152.2114 | [7 empty] | 102.3374 | 132.1782 | 155.661 | 165.4789 |  | 84.0477 | 84.8515 | 84.6414 | 163.5132 | 112.0373 | 52.7245 |  | 22.4667 | 22.8065 | 19.5956 | 20.8257 | 48.0099 | 83.7951 | 73.1363 | 83.9253 | 83.1782 | 84.5797 | 89.7849 | 100.3502 | 95.9763 | 135.9544 | 136.2585 | 99.3968 | -0.0057 | -0.0329 | 0.0053 | 0.0266 | -0.0092 | 0.0001 | -0.0296 | -0.0551 | -0.0469 | -285.2554 | 1.5271 | -332.5784 | 1.792 | -319.8913 | 1.6585 | -302.7887 | 1.5805 | -206.1098 | 2.1102 | -250.4873 | 1.9316 |  |  | 84.0387 | 136.1064 | 174.4614
2017-12-19 15:17 | 12136.7282 |  |  | 87.674 | 20.7132 | 50.9964 | 57.0186 | 33.6385 | 30.778 | 23.5463 | 47.6254 |  |  | -104.3164 | 15.5671 | 54.264 | 68.2129 | 40.9744 | 20.5934 | 75.6452 | 87.0798 | 4.6162 |  | 135.6928 | 114.3515 | 135.1286 | 147.9837 | 145.7701 | 135.0036 | 96.3199 |  |  | 118.997 | 103.2579 | 117.3362 | 98.5342 | 91.396 | 101.2521 | 102.4203 | 115.0762 | 138.7566 | 148.9022 | 144.3423 | 131.0271 | 124.1048 | 144.8786 | 126.6131 | 74.1432 |  |  |  |  | 120.879 | 119.352 | 154.8622 | 148.0374 |  |  | 125.5068 | 130.6815 | 150.9515 | 160.2693 | 99.9632 | 91.5895 | 104.1699 | 118.4856 | 130.7702 |  |  |  | 153.0181 | 127.9314 | 135.6834 | [5 empty] | 132.2126 | 148.3277 | 156.469 | 149.5614 | 81.1243 | 98.4827 | 99.3724 | 115.6763 | 114.1718 | 135.1097 | 87.3675 | 98.7559 | 109.0213 | 125.7958 | 138.3066 |  | 151.7704 | 161.8467 | 156.2167 | 101.5009 | 121.9236 | 143.9212 | 158.3468 | 152.8619 | [7 empty] | 107.2995 | 128.1027 | 150.5899 | 161.4432 | 153.9881 | 83.1733 | 83.9001 | 146.0174 | 102.3167 | 148.1056 | 106.4891 | 33.6359 | 33.4354 | 86.0098 | 82.9538 | 31.6938 | 33.1833 | 33.4159 | 32.708 | 32.9829 | 33.9222 | 82.8976 | 96.5216 |  |  | 136.9238 | 151.0465 | 154.0442 | 142.8778 | 125.8156 | 98.3232 | [7 empty] | 100.1159 | 109.7588 | 124.8442 | 147.8503 | 155.2013 | 147.1634 | 124.8891 | 129.1251 | 148.5151 | 140.4103 | [5 empty] | 120.2196 | 130.4974 | 160.5738 | 154.6461 |  |  | 100.9427 | 129.4519 | 153.1792 | 163.6942 | 131.4275 | 97.3357 | 106.9799 | 123.0816 | 138.9854 |  |  |  | 156.3848 | 107.8499 | 136.5211 | [5 empty] | 123.8376 | 147.1711 | 156.9105 | 152.7741 | 78.9494 | 94.9166 | 107.0987 | 120.7322 | 108.7216 | 138.6589 | 78.8219 | 92.7897 | 104.2206 | 122.9267 | 136.4845 |  | 158.2087 | 166.4374 | 158.1256 | 108.2463 | 130.4694 | 150.8091 | 159.6763 | 152.198 | [7 empty] | 102.338 | 132.174 | 155.6559 | 165.4668 |  | 84.0431 | 84.8432 | 84.6334 | 163.5061 | 112.027 | 52.7216 |  | 22.4669 | 22.8114 | 19.5941 | 20.8246 | 48.0033 | 83.7497 | 73.1307 | 83.9127 | 83.1613 | 84.5735 | 89.7858 | 100.3415 | 95.9432 | 135.9773 | 136.2524 | 99.4386 | -0.0059 | -0.0328 | 0.0058 | 0.0277 | -0.0094 | 0.0001 | -0.0449 | -0.0557 | -0.0268 | -285.3046 | 1.5744 | -332.6276 | 1.7591 | -319.8083 | 1.6134 | -302.7826 | 1.5887 | -206.156 | 2.1534 | -250.555 | 1.9131 |  |  | 84.0301 | 136.1148 | 174.5677
2017-12-19 15:17 | 12137.7282 |  |  | 87.6193 | 20.6249 | 50.9833 | 56.9704 | 33.5707 | 30.7817 | 23.4356 | 47.6016 |  |  | -104.3235 | 15.5671 | 54.2107 | 68.2296 | 40.8599 | 20.5912 | 75.6119 | 87.0223 | 6.7687 |  | 135.6795 | 114.3461 | 135.1244 | 147.9699 | 145.7596 | 134.9965 | 96.3146 |  |  | 118.9852 | 103.2472 | 117.3307 | 98.5312 | 91.3902 | 101.2565 | 102.4224 | 115.0751 | 138.7553 | 148.8951 | 144.3397 | 131.0201 | 124.1069 | 144.8757 | 126.6126 | 74.1389 |  |  |  |  | 120.8793 | 119.3514 | 154.8518 | 148.0315 |  |  | 125.5046 | 130.6816 | 150.9454 | 160.2587 | 99.9609 | 91.589 | 104.172 | 118.4817 | 130.7692 |  |  |  | 153.0089 | 127.9342 | 135.6868 | [5 empty] | 132.21 | 148.33 | 156.4659 | 149.5619 | 81.1264 | 98.482 | 99.3779 | 115.6832 | 114.1742 | 135.1103 | 87.3683 | 98.7589 | 109.0277 | 125.8007 | 138.3038 |  | 151.7681 | 161.8395 | 156.2089 | 101.4974 | 121.9182 | 143.9139 | 158.3385 | 152.8507 | [7 empty] | 107.2961 | 128.1026 | 150.5852 | 161.4345 | 153.9796 | 83.1685 | 83.8941 | 146.0047 | 102.3112 | 148.098 | 106.4842 | 33.5168 | 33.3424 | 86.009 | 82.9526 | 31.7178 | 33.2329 | 33.3497 | 32.8907 | 33.0669 | 33.8379 | 82.8832 | 96.515 |  |  | 136.9217 | 151.0416 | 154.0317 | 142.8693 | 125.8097 | 98.3227 | [7 empty] | 100.1186 | 109.7633 | 124.8396 | 147.8416 | 155.1962 | 147.1551 | 124.8916 | 129.1244 | 148.5137 | 140.4085 | [5 empty] | 120.2191 | 130.4975 | 160.5649 | 154.6386 |  |  | 100.9452 | 129.4543 | 153.1725 | 163.6854 | 131.4293 | 97.3348 | 106.9804 | 123.0672 | 138.9748 |  |  |  | 156.3666 | 107.8414 | 136.5091 | [5 empty] | 123.832 | 147.1647 | 156.8975 | 152.7647 | 78.9447 | 94.9033 | 107.0878 | 120.7204 | 108.7194 | 138.6564 | 78.8292 | 92.7891 | 104.2229 | 122.9286 | 136.4828 |  | 158.2032 | 166.4263 | 158.1142 | 108.2508 | 130.4623 | 150.8035 | 159.6652 | 152.1892 | [7 empty] | 102.3304 | 132.1693 | 155.6425 | 165.4568 |  | 84.0403 | 84.8476 | 84.6323 | 163.4916 | 112.019 | 52.7221 |  | 22.4727 | 22.8148 | 19.592 | 20.8257 | 48.0074 | 83.7109 | 73.1202 | 83.9085 | 83.1641 | 84.5688 | 89.7837 | 100.3441 | 95.9372 | 135.9217 | 136.2084 | 99.4041 | -0.0056 | -0.0328 | 0.0054 | 0.0272 | -0.009 | 0.0004 | -0.0366 | -0.0558 | -0.0462 | -285.323 | 1.5333 | -332.5507 | 1.7571 | -319.8698 | 1.6544 | -302.8164 | 1.6113 | -206.1529 | 2.1102 | -250.4627 | 1.907 |  |  | 84.028 | 136.065 | 174.4027
2017-12-19 15:17 | 12138.7283 |  |  | 87.6849 | 20.6577 | 50.9529 | 56.8343 | 33.5763 | 30.7357 | 23.4751 | 47.6652 |  |  | -104.3383 | 15.5816 | 54.1717 | 68.0183 | 40.8945 | 20.5327 | 75.571 | 86.9735 | 5.9317 |  | 135.6697 | 114.346 | 135.1179 | 147.963 | 145.7576 | 134.9889 | 96.314 |  |  | 118.9733 | 103.2433 | 117.324 | 98.5254 | 91.3915 | 101.2571 | 102.4227 | 115.0708 | 138.7461 | 148.8867 | 144.3317 | 131.0175 | 124.102 | 144.8709 | 126.6047 | 74.1244 |  |  |  |  | 120.8803 | 119.3527 | 154.8455 | 148.0275 |  |  | 125.5061 | 130.688 | 150.9475 | 160.2507 | 99.9664 | 91.5943 | 104.1712 | 118.481 | 130.7628 |  |  |  | 153.0018 | 127.9276 | 135.684 | [5 empty] | 132.2067 | 148.3306 | 156.4594 | 149.5654 | 81.1256 | 98.4829 | 99.3808 | 115.6899 | 114.1687 | 135.1044 | 87.3671 | 98.7617 | 109.0327 | 125.7984 | 138.3008 |  | 151.7653 | 161.828 | 156.2036 | 101.4937 | 121.917 | 143.9034 | 158.3241 | 152.837 | [7 empty] | 107.2964 | 128.0929 | 150.5837 | 161.4229 | 153.9648 | 83.1644 | 83.8856 | 145.9915 | 102.3013 | 148.0979 | 106.4841 | 33.4523 | 33.1081 | 86.0081 | 82.9492 | 31.8502 | 33.2787 | 33.3012 | 33.12 | 33.0644 | 33.7587 | 82.8835 | 96.5109 |  |  | 136.9227 | 151.0323 | 154.0238 | 142.8648 | 125.8007 | 98.3227 | [7 empty] | 100.1172 | 109.7585 | 124.8376 | 147.8383 | 155.1892 | 147.1463 | 124.8913 | 129.123 | 148.5053 | 140.3962 | [5 empty] | 120.2174 | 130.5027 | 160.5397 | 154.6271 |  |  | 100.9427 | 129.4482 | 153.1655 | 163.6721 | 131.4101 | 97.3283 | 106.9793 | 123.0602 | 138.962 |  |  |  | 156.361 | 107.8446 | 136.5059 | [5 empty] | 123.8361 | 147.1602 | 156.8985 | 152.7622 | 78.9502 | 94.9041 | 107.0934 | 120.724 | 108.723 | 138.6536 | 78.8326 | 92.79 | 104.2198 | 122.9287 | 136.4759 |  | 158.1948 | 166.4227 | 158.112 | 108.2376 | 130.4622 | 150.7944 | 159.6571 | 152.1819 | [7 empty] | 102.3294 | 132.1714 | 155.6386 | 165.4498 |  | 84.0382 | 84.8442 | 84.6316 | 163.4739 | 112.0049 | 52.7191 |  | 22.4704 | 22.8104 | 19.5928 | 20.824 | 48.0126 | 83.6576 | 73.1195 | 83.9006 | 83.1606 | 84.561 | 89.7872 | 100.3477 | 95.9533 | 135.9117 | 136.2273 | 99.4141 | -0.0059 | -0.0331 | 0.0059 | 0.0273 | -0.0094 | 0.0003 | -0.0453 | -0.0556 | -0.022 | -285.2861 | 1.5353 | -332.5568 | 1.7263 | -319.8021 | 1.6647 | -302.8933 | 1.6257 | -206.1252 | 2.1102 | -250.4904 | 1.8721 |  |  | 84.0233 | 136.0695 | 174.2856
2017-12-19 15:17 | 12139.7283 |  |  | 87.7474 | 20.6159 | 50.9883 | 56.8442 | 33.5291 | 30.7801 | 23.4853 | 47.6384 |  |  | -104.3279 | 15.5815 | 54.1462 | 68.0998 | 40.9282 | 20.5529 | 75.578 | 87.0051 | 2.9255 |  | 135.6531 | 114.3395 | 135.1057 | 147.9481 | 145.7445 | 134.9758 | 96.3107 |  |  | 118.9588 | 103.2273 | 117.311 | 98.5118 | 91.3749 | 101.2443 | 102.4196 | 115.0655 | 138.7419 | 148.8784 | 144.3227 | 131.015 | 124.0967 | 144.8628 | 126.5955 | 74.0967 |  |  |  |  | 120.8761 | 119.343 | 154.8418 | 148.0159 |  |  | 125.5034 | 130.6869 | 150.9484 | 160.242 | 99.9728 | 91.5989 | 104.1698 | 118.485 | 130.7581 |  |  |  | 152.9942 | 127.9026 | 135.6763 | [5 empty] | 132.2021 | 148.3207 | 156.4487 | 149.5546 | 81.1203 | 98.4873 | 99.3777 | 115.6819 | 114.1571 | 135.0983 | 87.3688 | 98.7541 | 109.0275 | 125.7886 | 138.2942 |  | 151.7544 | 161.8138 | 156.1923 | 101.4856 | 121.9144 | 143.8979 | 158.3113 | 152.8216 | [7 empty] | 107.2957 | 128.0917 | 150.5834 | 161.4185 | 153.9564 | 83.1562 | 83.8816 | 145.9802 | 102.2962 | 148.0886 | 106.4823 | 33.4502 | 32.8898 | 86.0009 | 82.9519 | 32.0504 | 33.3141 | 33.3889 | 33.2578 | 32.9263 | 33.6952 | 82.8865 | 96.5068 |  |  | 136.9151 | 151.0181 | 154.0129 | 142.8541 | 125.7909 | 98.3229 | [7 empty] | 100.1071 | 109.7527 | 124.8361 | 147.8288 | 155.1709 | 147.1315 | 124.8814 | 129.1148 | 148.4931 | 140.3821 | [5 empty] | 120.2149 | 130.4953 | 160.5319 | 154.6143 |  |  | 100.9491 | 129.4436 | 153.1592 | 163.6613 | 131.4002 | 97.3262 | 106.9777 | 123.0566 | 138.9609 |  |  |  | 156.3527 | 107.8468 | 136.5024 | [5 empty] | 123.8392 | 147.1564 | 156.8947 | 152.752 | 78.9502 | 94.9066 | 107.0967 | 120.7297 | 108.7186 | 138.644 | 78.8289 | 92.792 | 104.2234 | 122.9258 | 136.4642 |  | 158.1886 | 166.4119 | 158.102 | 108.2227 | 130.4584 | 150.7835 | 159.651 | 152.1703 | [7 empty] | 102.3295 | 132.1668 | 155.6298 | 165.4356 |  | 84.0306 | 84.8289 | 84.6237 | 163.4681 | 111.9918 | 52.7141 |  | 22.4633 | 22.8097 | 19.5871 | 20.8204 | 48.0132 | 83.6257 | 73.1187 | 83.8894 | 83.1552 | 84.5574 | 89.7927 | 100.3464 | 95.898 | 135.8913 | 136.1201 | 99.3363 | -0.0056 | -0.0331 | 0.0064 | 0.0274 | -0.009 | 0.0006 | -0.0119 | -0.055 | -0.0383 | -285.1446 | 1.482 | -332.6245 | 1.8659 | -320.0667 | 1.6996 | -302.7949 | 1.5148 | -206.0052 | 2.063 | -250.5581 | 2.0055 |  |  | 84.0154 | 136.0057 | 174.3225
2017-12-19 15:18 | 12140.7284 |  |  | 87.729 | 20.6757 | 51.0554 | 56.9985 | 33.6841 | 30.8162 | 23.5191 | 47.6396 |  |  | -104.2639 | 15.5078 | 54.187 | 68.1746 | 40.9028 | 20.5945 | 75.6388 | 87.087 | 3.2591 |  | 135.6383 | 114.3329 | 135.0982 | 147.9362 | 145.7284 | 134.968 | 96.3057 |  |  | 118.9535 | 103.2127 | 117.2957 | 98.4993 | 91.3675 | 101.2308 | 102.411 | 115.0635 | 138.7325 | 148.8654 | 144.3059 | 131.009 | 124.0949 | 144.8531 | 126.5845 | 74.0753 |  |  |  |  | 120.8675 | 119.3358 | 154.8349 | 148.0046 |  |  | 125.5051 | 130.6845 | 150.9454 | 160.237 | 99.9728 | 91.6027 | 104.1706 | 118.4798 | 130.7585 |  |  |  | 152.9811 | 127.8961 | 135.675 | [5 empty] | 132.1994 | 148.3131 | 156.4371 | 149.5392 | 81.1163 | 98.4901 | 99.3725 | 115.6761 | 114.1551 | 135.0987 | 87.3661 | 98.7511 | 109.0237 | 125.7838 | 138.2937 |  | 151.7455 | 161.8047 | 156.1821 | 101.4827 | 121.9133 | 143.8941 | 158.301 | 152.8092 | [7 empty] | 107.2946 | 128.097 | 150.5731 | 161.4099 | 153.9517 | 83.1551 | 83.8755 | 145.9736 | 102.2942 | 148.0784 | 106.4813 | 33.5064 | 32.6856 | 85.9969 | 82.9522 | 32.1937 | 33.4047 | 33.5793 | 33.4533 | 32.8928 | 33.5443 | 82.8767 | 96.5035 |  |  | 136.9111 | 151.0168 | 153.9977 | 142.8446 | 125.7797 | 98.3172 | [7 empty] | 100.1047 | 109.7537 | 124.8317 | 147.8174 | 155.1546 | 147.1243 | 124.8777 | 129.1099 | 148.4869 | 140.3792 | [5 empty] | 120.2167 | 130.4877 | 160.5246 | 154.6076 |  |  | 100.9439 | 129.444 | 153.1515 | 163.6526 | 131.3965 | 97.3277 | 106.9787 | 123.0542 | 138.9614 |  |  |  | 156.3423 | 107.8501 | 136.4986 | [5 empty] | 123.8305 | 147.1538 | 156.8779 | 152.7373 | 78.9472 | 94.9084 | 107.0997 | 120.7276 | 108.7153 | 138.6373 | 78.8324 | 92.7932 | 104.2212 | 122.9266 | 136.4591 |  | 158.1865 | 166.3976 | 158.0865 | 108.2226 | 130.4526 | 150.7785 | 159.6389 | 152.1676 | [7 empty] | 102.324 | 132.1629 | 155.6209 | 165.4266 |  | 84.0243 | 84.8252 | 84.613 | 163.4596 | 111.9896 | 52.7118 |  | 22.4649 | 22.8117 | 19.5881 | 20.8134 | 48.0088 | 83.6406 | 73.1137 | 83.8893 | 83.1496 | 84.5464 | 89.7862 | 100.3543 | 95.911 | 135.9279 | 136.1857 | 99.4128 | -0.0059 | -0.0335 | 0.0058 | 0.0271 | -0.0094 | 0.0002 | -0.0246 | -0.0549 | -0.0336 | -285.4154 | 1.677 | -332.763 | 1.7653 | -319.8083 | 1.5251 | -302.7056 | 1.5826 | -206.2391 | 2.2499 | -250.7058 | 1.9152 |  |  | 84.0098 | 136.0568 | 174.5197
2017-12-19 15:18 | 12141.7285 |  |  | 87.7455 | 20.6903 | 50.9939 | 56.9233 | 33.6031 | 30.8387 | 23.5776 | 47.7026 |  |  | -104.2212 | 15.5425 | 54.3076 | 68.1535 | 40.9417 | 20.6273 | 75.5406 | 87.0502 | 5.4485 |  | 135.6344 | 114.3329 | 135.0938 | 147.9273 | 145.7223 | 134.9678 | 96.3092 |  |  | 118.9531 | 103.2131 | 117.2905 | 98.5035 | 91.3803 | 101.236 | 102.411 | 115.0627 | 138.7257 | 148.8632 | 144.2943 | 131.0008 | 124.0964 | 144.8454 | 126.5813 | 74.0737 |  |  |  |  | 120.8662 | 119.3418 | 154.8215 | 147.9978 |  |  | 125.5027 | 130.68 | 150.9308 | 160.2275 | 99.9675 | 91.5986 | 104.171 | 118.4769 | 130.7548 |  |  |  | 152.9761 | 127.9082 | 135.6711 | [5 empty] | 132.1961 | 148.3092 | 156.4344 | 149.5363 | 81.1251 | 98.4937 | 99.3843 | 115.6742 | 114.1581 | 135.101 | 87.3584 | 98.7496 | 109.0248 | 125.7845 | 138.2853 |  | 151.741 | 161.7977 | 156.1674 | 101.4789 | 121.9105 | 143.8879 | 158.2968 | 152.8032 | [7 empty] | 107.295 | 128.089 | 150.5671 | 161.398 | 153.9421 | 83.1487 | 83.8691 | 145.9675 | 102.2883 | 148.0682 | 106.4706 | 33.5445 | 32.5056 | 85.9935 | 82.9405 | 32.2586 | 33.605 | 33.7622 | 33.7071 | 32.9442 | 33.4636 | 82.8703 | 96.4942 |  |  | 136.9109 | 151.0155 | 153.9898 | 142.8399 | 125.7854 | 98.3159 | [7 empty] | 100.1074 | 109.7555 | 124.8276 | 147.8075 | 155.1481 | 147.1178 | 124.8754 | 129.1105 | 148.4854 | 140.3751 | [5 empty] | 120.2137 | 130.496 | 160.5111 | 154.6007 |  |  | 100.94 | 129.4446 | 153.1411 | 163.6484 | 131.3894 | 97.328 | 106.981 | 123.0589 | 138.952 |  |  |  | 156.3397 | 107.8465 | 136.498 | [5 empty] | 123.8246 | 147.1497 | 156.8695 | 152.7279 | 78.9522 | 94.9165 | 107.0976 | 120.7232 | 108.7146 | 138.6431 | 78.8396 | 92.7931 | 104.2206 | 122.9313 | 136.4574 |  | 158.1755 | 166.392 | 158.0822 | 108.227 | 130.4557 | 150.7726 | 159.6252 | 152.1642 | [7 empty] | 102.3236 | 132.1629 | 155.616 | 165.4217 |  | 84.0226 | 84.8254 | 84.6128 | 163.452 | 111.9875 | 52.7135 |  | 22.4704 | 22.8121 | 19.5961 | 20.8179 | 48.012 | 83.6494 | 73.1143 | 83.8816 | 83.1392 | 84.5424 | 89.7801 | 100.3462 | 95.9791 | 135.9122 | 136.2046 | 99.3824 | -0.0057 | -0.0328 | 0.005 | 0.0272 | -0.0094 | 0.0003 | -0.0105 | -0.0543 | -0.0526 | -285.3323 | 1.4963 | -332.4891 | 1.7119 | -319.8083 | 1.6791 | -302.9179 | 1.6524 | -206.1929 | 2.0897 | -250.4288 | 1.8618 |  |  | 84.0052 | 136.0584 | 174.523
2017-12-19 15:18 | 12142.7285 |  |  | 87.7683 | 20.7358 | 51.0124 | 56.8795 | 33.7089 | 30.8321 | 23.549 | 47.6402 |  |  | -104.2314 | 15.5186 | 54.2905 | 68.105 | 40.8831 | 20.6701 | 75.6379 | 87.1044 | 6.2122 |  | 135.6209 | 114.3285 | 135.0876 | 147.9183 | 145.7122 | 134.9566 | 96.3072 |  |  | 118.9384 | 103.2112 | 117.2861 | 98.5036 | 91.3735 | 101.2394 | 102.4221 | 115.0632 | 138.7273 | 148.8626 | 144.2891 | 130.9962 | 124.1023 | 144.8461 | 126.5822 | 74.084 |  |  |  |  | 120.8628 | 119.3481 | 154.8082 | 147.9859 |  |  | 125.4955 | 130.6726 | 150.9193 | 160.2125 | 99.9675 | 91.5958 | 104.1764 | 118.472 | 130.7462 |  |  |  | 152.9718 | 127.9037 | 135.6617 | [5 empty] | 132.1892 | 148.3056 | 156.4281 | 149.5288 | 81.134 | 98.4919 | 99.3855 | 115.6733 | 114.1528 | 135.0968 | 87.3611 | 98.7506 | 109.0246 | 125.7826 | 138.2694 |  | 151.7393 | 161.7917 | 156.1588 | 101.4692 | 121.9079 | 143.877 | 158.2874 | 152.798 | [7 empty] | 107.2891 | 128.076 | 150.5586 | 161.3887 | 153.9308 | 83.143 | 83.867 | 145.9586 | 102.2846 | 148.0549 | 106.4629 | 33.5572 | 32.4595 | 85.9828 | 82.9325 | 32.2836 | 33.7558 | 33.8586 | 33.7725 | 32.9533 | 33.3653 | 82.8674 | 96.4849 |  |  | 136.9033 | 151.0016 | 153.9738 | 142.8283 | 125.7865 | 98.3176 | [7 empty] | 100.1029 | 109.7479 | 124.8181 | 147.8015 | 155.1448 | 147.1022 | 124.8655 | 129.1053 | 148.4821 | 140.3626 | [5 empty] | 120.2078 | 130.4901 | 160.5035 | 154.586 |  |  | 100.9409 | 129.4421 | 153.1343 | 163.6354 | 131.3862 | 97.3226 | 106.9849 | 123.0587 | 138.9417 |  |  |  | 156.334 | 107.8462 | 136.4922 | [5 empty] | 123.8263 | 147.1408 | 156.8609 | 152.7257 | 78.961 | 94.9192 | 107.0956 | 120.7238 | 108.7108 | 138.6378 | 78.8303 | 92.7852 | 104.2161 | 122.9225 | 136.4492 |  | 158.1612 | 166.3794 | 158.0688 | 108.2203 | 130.4547 | 150.7648 | 159.6137 | 152.1545 | [7 empty] | 102.3223 | 132.158 | 155.6133 | 165.4145 |  | 84.0158 | 84.8165 | 84.6122 | 163.4375 | 111.9748 | 52.7039 |  | 22.4696 | 22.811 | 19.5919 | 20.8167 | 48.0155 | 83.6694 | 73.1102 | 83.8833 | 83.1432 | 84.5381 | 89.7819 | 100.3432 | 95.9621 | 135.9145 | 136.2244 | 99.396 | -0.0057 | -0.0334 | 0.0054 | 0.0274 | -0.0089 | 0 | -0.0199 | -0.0565 | -0.036 | -285.3507 | 1.5579 | -332.6337 | 1.7448 | -319.8113 | 1.6257 | -302.8595 | 1.6093 | -206.1868 | 2.1534 | -250.5612 | 1.8885 |  |  | 84.0024 | 136.0695 | 174.5438
2017-12-19 15:18 | 12143.7286 |  |  | 87.7263 | 20.7353 | 51.0149 | 56.888 | 33.5804 | 30.8625 | 23.6096 | 47.69 |  |  | -104.2569 | 15.5022 | 54.335 | 68.1504 | 40.8937 | 20.6164 | 75.6353 | 87.09 | -0.1644 |  | 135.6073 | 114.3248 | 135.0856 | 147.9123 | 145.7073 | 134.9463 | 96.3125 |  |  | 118.9312 | 103.2072 | 117.2786 | 98.4933 | 91.3589 | 101.2378 | 102.4178 | 115.0629 | 138.7206 | 148.8488 | 144.2837 | 130.9967 | 124.0992 | 144.841 | 126.5755 | 74.0885 |  |  |  |  | 120.8633 | 119.3443 | 154.798 | 147.9738 |  |  | 125.4876 | 130.669 | 150.9141 | 160.209 | 99.9665 | 91.5966 | 104.1718 | 118.4663 | 130.7407 |  |  |  | 152.9576 | 127.8983 | 135.6496 | [5 empty] | 132.1843 | 148.2989 | 156.4159 | 149.514 | 81.1307 | 98.4841 | 99.3735 | 115.6683 | 114.1527 | 135.0915 | 87.3666 | 98.7603 | 109.027 | 125.776 | 138.2632 |  | 151.7321 | 161.7868 | 156.1514 | 101.4684 | 121.908 | 143.8724 | 158.2738 | 152.79 | [7 empty] | 107.2893 | 128.0756 | 150.5457 | 161.3809 | 153.9311 | 83.1432 | 83.8694 | 145.9475 | 102.2847 | 148.045 | 106.4625 | 33.5546 | 32.337 | 85.9719 | 82.9249 | 32.2925 | 33.8398 | 33.904 | 33.5345 | 33.0026 | 33.2104 | 82.8582 | 96.4747 |  |  | 136.9023 | 150.9952 | 153.9677 | 142.8233 | 125.7802 | 98.317 | [7 empty] | 100.1074 | 109.7455 | 124.8129 | 147.8019 | 155.139 | 147.0938 | 124.861 | 129.1035 | 148.478 | 140.3538 | [5 empty] | 120.2039 | 130.4866 | 160.495 | 154.5774 |  |  | 100.9414 | 129.4448 | 153.1356 | 163.6271 | 131.389 | 97.3248 | 106.986 | 123.0621 | 138.9364 |  |  |  | 156.3208 | 107.8516 | 136.4792 | [5 empty] | 123.8256 | 147.131 | 156.8533 | 152.7168 | 78.9547 | 94.9163 | 107.0929 | 120.7192 | 108.7059 | 138.6295 | 78.8305 | 92.7918 | 104.2141 | 122.92 | 136.4467 |  | 158.1632 | 166.3699 | 158.0582 | 108.2143 | 130.4508 | 150.7673 | 159.6106 | 152.1443 | [7 empty] | 102.3244 | 132.1525 | 155.6056 | 165.4023 |  | 84.014 | 84.8101 | 84.6021 | 163.4244 | 111.9614 | 52.6998 |  | 22.4672 | 22.808 | 19.5891 | 20.8069 | 48.0201 | 83.702 | 73.1018 | 83.88 | 83.1336 | 84.5325 | 89.7764 | 100.3395 | 95.9114 | 135.8289 | 136.1733 | 99.3549 | -0.0057 | -0.0327 | 0.0052 | 0.0265 | -0.0094 | 0.0002 | -0.0155 | -0.0552 | -0.0204 | -285.1723 | 1.4347 | -332.5199 | 1.7817 | -319.9713 | 1.7571 | -302.9518 | 1.5846 | -206.0575 | 2.0199 | -250.475 | 1.9296 |  |  | 83.9981 | 136.0011 | 174.5539
2017-12-19 15:18 | 12144.7286 |  |  | 87.7678 | 20.8032 | 51.0482 | 56.8368 | 33.6943 | 30.757 | 23.4922 | 47.6845 |  |  | -104.2992 | 15.4784 | 54.2367 | 68.1885 | 40.9375 | 20.6384 | 75.6221 | 87.1542 | 7.9361 |  | 135.6013 | 114.3276 | 135.0819 | 147.9084 | 145.7026 | 134.9436 | 96.3179 |  |  | 118.9284 | 103.1988 | 117.2793 | 98.4876 | 91.3607 | 101.2374 | 102.4112 | 115.0636 | 138.7126 | 148.8376 | 144.2788 | 130.993 | 124.0974 | 144.8392 | 126.5751 | 74.0815 |  |  |  |  | 120.8623 | 119.3467 | 154.7878 | 147.9649 |  |  | 125.4839 | 130.6662 | 150.9078 | 160.1968 | 99.9628 | 91.5935 | 104.1667 | 118.4638 | 130.7309 |  |  |  | 152.9446 | 127.8987 | 135.6395 | [5 empty] | 132.182 | 148.2881 | 156.4052 | 149.5008 | 81.1247 | 98.4775 | 99.3693 | 115.6626 | 114.1495 | 135.0923 | 87.3635 | 98.7549 | 109.0242 | 125.7691 | 138.2633 |  | 151.7244 | 161.7756 | 156.1424 | 101.4663 | 121.9036 | 143.8661 | 158.2654 | 152.7789 | [7 empty] | 107.2942 | 128.0731 | 150.5413 | 161.3669 | 153.9155 | 83.1412 | 83.8708 | 145.9499 | 102.2861 | 148.0484 | 106.4612 | 33.51 | 32.2128 | 85.9728 | 82.9184 | 32.3087 | 33.8889 | 33.9301 | 33.2761 | 33.0826 | 33.0827 | 82.8543 | 96.4688 |  |  | 136.8989 | 150.9902 | 153.9646 | 142.8131 | 125.7789 | 98.3142 | [7 empty] | 100.1183 | 109.7479 | 124.8168 | 147.8037 | 155.1289 | 147.0926 | 124.8663 | 129.1055 | 148.4714 | 140.3483 | [5 empty] | 120.2026 | 130.4891 | 160.4911 | 154.5711 |  |  | 100.9495 | 129.4444 | 153.1368 | 163.6202 | 131.3888 | 97.3232 | 106.9875 | 123.0578 | 138.9322 |  |  |  | 156.3116 | 107.8495 | 136.4775 | [5 empty] | 123.8311 | 147.1305 | 156.8521 | 152.7085 | 78.9473 | 94.9159 | 107.0958 | 120.7196 | 108.7062 | 138.6337 | 78.8424 | 92.8045 | 104.2233 | 122.9249 | 136.442 |  | 158.162 | 166.3658 | 158.053 | 108.2047 | 130.4504 | 150.7663 | 159.603 | 152.1348 | [7 empty] | 102.3224 | 132.1498 | 155.5954 | 165.3888 |  | 84.0074 | 84.8074 | 84.5943 | 163.4203 | 111.9565 | 52.7073 |  | 22.4703 | 22.8063 | 19.5929 | 20.8022 | 48.0269 | 83.6611 | 73.1001 | 83.8734 | 83.1325 | 84.528 | 89.7792 | 100.3314 | 95.9313 | 135.8835 | 136.1181 | 99.3406 | -0.0058 | -0.0327 | 0.0062 | 0.027 | -0.0088 | 0.0005 | -0.0447 | -0.0545 | -0.0462 | -285.3384 | 1.6791 | -332.8953 | 1.8454 | -319.9498 | 1.5271 | -302.6779 | 1.5128 | -206.1837 | 2.2519 | -250.835 | 1.9932 |  |  | 83.9944 | 136.0008 | 174.5451
2017-12-19 15:18 | 12145.7287 |  |  | 87.8171 | 20.7462 | 50.9576 | 56.9311 | 33.6562 | 30.7906 | 23.4832 | 47.6983 |  |  | -104.3803 | 15.54 | 54.2412 | 68.2381 | 40.9759 | 20.6229 | 75.6724 | 87.0832 | 4.3726 |  | 135.596 | 114.33 | 135.079 | 147.8966 | 145.687 | 134.9424 | 96.3123 |  |  | 118.9223 | 103.1937 | 117.2737 | 98.4823 | 91.3576 | 101.239 | 102.4117 | 115.0591 | 138.7005 | 148.8322 | 144.2659 | 130.9811 | 124.0974 | 144.8345 | 126.5691 | 74.0669 |  |  |  |  | 120.8571 | 119.3478 | 154.7859 | 147.9613 |  |  | 125.4867 | 130.6687 | 150.9048 | 160.1869 | 99.9616 | 91.5935 | 104.1723 | 118.4632 | 130.7227 |  |  |  | 152.9348 | 127.8952 | 135.6376 | [5 empty] | 132.1869 | 148.2813 | 156.3973 | 149.4901 | 81.117 | 98.4746 | 99.3685 | 115.6624 | 114.1388 | 135.0924 | 87.3622 | 98.7484 | 109.0205 | 125.7711 | 138.2577 |  | 151.7208 | 161.7643 | 156.1411 | 101.4606 | 121.903 | 143.8638 | 158.2616 | 152.7739 | [7 empty] | 107.2855 | 128.0691 | 150.5382 | 161.3561 | 153.8989 | 83.1398 | 83.86 | 145.9479 | 102.2828 | 148.0418 | 106.4557 | 33.405 | 32.2536 | 85.9711 | 82.9148 | 32.3034 | 33.9399 | 33.8428 | 33.1603 | 33.1077 | 32.9782 | 82.8512 | 96.4619 |  |  | 136.8973 | 150.9852 | 153.9567 | 142.8056 | 125.7812 | 98.3165 | [7 empty] | 100.1175 | 109.756 | 124.8143 | 147.8061 | 155.1285 | 147.0884 | 124.8691 | 129.1088 | 148.4662 | 140.3446 | [5 empty] | 120.2112 | 130.4885 | 160.4858 | 154.5572 |  |  | 100.9457 | 129.4377 | 153.1278 | 163.6065 | 131.3763 | 97.3224 | 106.9883 | 123.0429 | 138.9205 |  |  |  | 156.2977 | 107.8443 | 136.4681 | [5 empty] | 123.8283 | 147.1297 | 156.8371 | 152.6965 | 78.9429 | 94.9157 | 107.0985 | 120.7182 | 108.7025 | 138.6313 | 78.8455 | 92.8036 | 104.2283 | 122.9191 | 136.4331 |  | 158.1517 | 166.361 | 158.0433 | 108.1962 | 130.4419 | 150.7536 | 159.5916 | 152.1182 | [7 empty] | 102.3236 | 132.1426 | 155.5882 | 165.3766 |  | 83.9962 | 84.8026 | 84.5863 | 163.4086 | 111.948 | 52.7034 |  | 22.4688 | 22.8046 | 19.5906 | 20.7987 | 48.0211 | 83.5652 | 73.0988 | 83.8732 | 83.1304 | 84.5297 | 89.7869 | 100.3342 | 95.9295 | 135.8766 | 136.1285 | 99.3509 | -0.0054 | -0.0331 | 0.0057 | 0.0271 | -0.0095 | 0 | -0.0405 | -0.0529 | -0.0333 | -285.4615 | 1.521 | -332.4491 | 1.6503 | -319.679 | 1.6626 | -303.0256 | 1.7099 | -206.2945 | 2.1205 | -250.4596 | 1.8002 |  |  | 83.9898 | 136.0025 | 174.5631
2017-12-19 15:18 | 12146.7288 |  |  | 87.6916 | 20.7449 | 51.0198 | 56.9347 | 33.6326 | 30.7052 | 23.5735 | 47.5607 |  |  | -104.2331 | 15.4242 | 54.2037 | 68.2375 | 40.8874 | 20.6514 | 75.6642 | 87.1152 | 4.0507 |  | 135.5815 | 114.3266 | 135.0699 | 147.8845 | 145.669 | 134.9356 | 96.312 |  |  | 118.9157 | 103.1885 | 117.2582 | 98.4719 | 91.3484 | 101.2415 | 102.4177 | 115.0618 | 138.705 | 148.8294 | 144.2588 | 130.9806 | 124.097 | 144.8278 | 126.5653 | 74.0596 |  |  |  |  | 120.8572 | 119.3473 | 154.7824 | 147.9505 |  |  | 125.4826 | 130.6737 | 150.9014 | 160.1807 | 99.961 | 91.5964 | 104.1687 | 118.4602 | 130.7247 |  |  |  | 152.9305 | 127.8891 | 135.6387 | [5 empty] | 132.1891 | 148.2775 | 156.3937 | 149.4899 | 81.1236 | 98.4768 | 99.3754 | 115.6656 | 114.1332 | 135.086 | 87.3626 | 98.7501 | 109.0222 | 125.7734 | 138.2477 |  | 151.7165 | 161.7539 | 156.1291 | 101.4544 | 121.8995 | 143.8609 | 158.2512 | 152.7684 | [7 empty] | 107.2816 | 128.0711 | 150.5315 | 161.3549 | 153.898 | 83.1353 | 83.8484 | 145.9436 | 102.2801 | 148.0235 | 106.4495 | 33.3425 | 32.3062 | 85.9656 | 82.9096 | 32.2514 | 33.9887 | 33.7299 | 33.0857 | 33.0223 | 32.9246 | 82.8425 | 96.4558 |  |  | 136.8992 | 150.985 | 153.949 | 142.7999 | 125.7773 | 98.3158 | [7 empty] | 100.1123 | 109.7606 | 124.8067 | 147.7927 | 155.1178 | 147.0669 | 124.862 | 129.1088 | 148.457 | 140.334 | [5 empty] | 120.2045 | 130.4864 | 160.4697 | 154.5388 |  |  | 100.946 | 129.4328 | 153.1158 | 163.593 | 131.365 | 97.3161 | 106.982 | 123.0392 | 138.9046 |  |  |  | 156.2851 | 107.8455 | 136.4608 | [5 empty] | 123.8201 | 147.1261 | 156.8263 | 152.6902 | 78.9515 | 94.9195 | 107.0986 | 120.716 | 108.7023 | 138.6238 | 78.8361 | 92.8076 | 104.2234 | 122.9156 | 136.4289 |  | 158.1459 | 166.3516 | 158.0346 | 108.2005 | 130.434 | 150.7487 | 159.5818 | 152.1086 | [7 empty] | 102.3279 | 132.1367 | 155.5817 | 165.366 |  | 83.9961 | 84.8072 | 84.585 | 163.4051 | 111.9415 | 52.7005 |  | 22.4752 | 22.803 | 19.5931 | 20.8039 | 48.0221 | 83.5024 | 73.098 | 83.8698 | 83.1199 | 84.5267 | 89.7862 | 100.3422 | 95.9227 | 135.8275 | 136.1893 | 99.3493 | -0.0054 | -0.0329 | 0.0055 | 0.0275 | -0.0094 | 0 | -0.0431 | -0.0553 | -0.0383 | -285.1846 | 1.5004 | -332.6614 | 1.8207 | -319.9467 | 1.6914 | -302.8718 | 1.5333 | -206.0821 | 2.1 | -250.6227 | 1.9829 |  |  | 83.986 | 136.0084 | 174.4846
2017-12-19 15:18 | 12147.7288 |  |  | 87.8345 | 20.6802 | 51.0448 | 56.8762 | 33.618 | 30.7934 | 23.5517 | 47.6011 |  |  | -104.1945 | 15.4452 | 54.2048 | 68.0885 | 40.8367 | 20.6545 | 75.6279 | 87.2198 | 5.5029 |  | 135.5699 | 114.3228 | 135.0661 | 147.8837 | 145.6625 | 134.9322 | 96.3224 |  |  | 118.909 | 103.1818 | 117.2573 | 98.4705 | 91.3468 | 101.2407 | 102.4214 | 115.0592 | 138.7074 | 148.8209 | 144.258 | 130.9764 | 124.0942 | 144.8214 | 126.5639 | 74.0503 |  |  |  |  | 120.8513 | 119.3416 | 154.7671 | 147.9387 |  |  | 125.4724 | 130.6673 | 150.8973 | 160.1673 | 99.959 | 91.5926 | 104.1624 | 118.4586 | 130.7163 |  |  |  | 152.9207 | 127.8922 | 135.6374 | [5 empty] | 132.1899 | 148.2767 | 156.3923 | 149.4877 | 81.1314 | 98.4847 | 99.3752 | 115.6716 | 114.1401 | 135.0859 | 87.3659 | 98.7604 | 109.033 | 125.7694 | 138.2489 |  | 151.7174 | 161.7517 | 156.1138 | 101.4574 | 121.8978 | 143.8488 | 158.2378 | 152.7648 | [7 empty] | 107.2845 | 128.0708 | 150.5286 | 161.3503 | 153.8918 | 83.1221 | 83.8431 | 145.9334 | 102.2712 | 148.0115 | 106.4468 | 33.3734 | 32.3861 | 85.965 | 82.9139 | 32.1818 | 34.0899 | 33.7119 | 33.0864 | 32.9912 | 32.902 | 82.845 | 96.4528 |  |  | 136.9041 | 150.9808 | 153.9402 | 142.7909 | 125.7657 | 98.3205 | [7 empty] | 100.1158 | 109.7605 | 124.8095 | 147.7852 | 155.0993 | 147.0523 | 124.8573 | 129.1043 | 148.4531 | 140.3252 | [5 empty] | 120.1949 | 130.4817 | 160.4539 | 154.523 |  |  | 100.9478 | 129.4292 | 153.1053 | 163.5804 | 131.3564 | 97.3117 | 106.9728 | 123.039 | 138.8949 |  |  |  | 156.275 | 107.8412 | 136.4585 | [5 empty] | 123.817 | 147.1144 | 156.8191 | 152.6808 | 78.9574 | 94.917 | 107.0983 | 120.7073 | 108.7037 | 138.6185 | 78.8331 | 92.8043 | 104.2162 | 122.9117 | 136.4214 |  | 158.1377 | 166.3406 | 158.0201 | 108.2024 | 130.4318 | 150.7369 | 159.5659 | 152.1019 | [7 empty] | 102.3209 | 132.1347 | 155.5766 | 165.3611 |  | 83.9938 | 84.8043 | 84.5828 | 163.3992 | 111.9374 | 52.6997 |  | 22.4751 | 22.8081 | 19.5963 | 20.8054 | 48.0312 | 83.4604 | 73.0963 | 83.861 | 83.118 | 84.5152 | 89.7899 | 100.3492 | 95.9542 | 135.8821 | 136.1746 | 99.3234 | -0.0058 | -0.0335 | 0.0057 | 0.0271 | -0.009 | 0.0004 | -0.037 | -0.0565 | -0.0363 | -285.3261 | 1.5394 | -332.6091 | 1.7591 | -319.879 | 1.6524 | -302.881 | 1.601 | -206.1898 | 2.1267 | -250.5796 | 1.9152 |  |  | 83.98 | 136.0283 | 174.4534
2017-12-19 15:18 | 12148.7289 |  |  | 87.8161 | 20.7084 | 50.9656 | 56.9822 | 33.6234 | 30.7463 | 23.505 | 47.6451 |  |  | -104.1923 | 15.483 | 54.203 | 68.0993 | 40.8504 | 20.7207 | 75.6966 | 87.1807 | 3.3601 |  | 135.5715 | 114.328 | 135.0659 | 147.8765 | 145.6612 | 134.9278 | 96.3235 |  |  | 118.9117 | 103.1788 | 117.2555 | 98.4723 | 91.3428 | 101.2448 | 102.4207 | 115.0566 | 138.7002 | 148.8122 | 144.2531 | 130.972 | 124.0965 | 144.8159 | 126.5615 | 74.0394 |  |  |  |  | 120.8494 | 119.3413 | 154.7495 | 147.9292 |  |  | 125.4668 | 130.6598 | 150.8916 | 160.1554 | 99.9587 | 91.5932 | 104.1631 | 118.461 | 130.7037 |  |  |  | 152.9026 | 127.8913 | 135.6297 | [5 empty] | 132.1815 | 148.2678 | 156.3819 | 149.4731 | 81.1263 | 98.4809 | 99.3623 | 115.6634 | 114.1404 | 135.0845 | 87.3642 | 98.7598 | 109.0291 | 125.7564 | 138.2453 |  | 151.7028 | 161.7404 | 156.1019 | 101.4547 | 121.8926 | 143.8416 | 158.2243 | 152.7519 | [7 empty] | 107.2791 | 128.07 | 150.5212 | 161.3459 | 153.8829 | 83.1093 | 83.836 | 145.9158 | 102.2582 | 147.9976 | 106.4344 | 33.3286 | 32.5527 | 85.9575 | 82.9091 | 32.1978 | 34.1101 | 33.7403 | 33.1945 | 33.0457 | 32.8236 | 82.838 | 96.4416 |  |  | 136.903 | 150.972 | 153.9338 | 142.7844 | 125.7616 | 98.3271 | [7 empty] | 100.1186 | 109.7607 | 124.8089 | 147.7842 | 155.094 | 147.0522 | 124.8511 | 129.1019 | 148.4476 | 140.3182 | [5 empty] | 120.1959 | 130.4844 | 160.445 | 154.5123 |  |  | 100.9464 | 129.4289 | 153.0994 | 163.5732 | 131.3473 | 97.3193 | 106.9702 | 123.0352 | 138.8862 |  |  |  | 156.2604 | 107.8401 | 136.4465 | [5 empty] | 123.8108 | 147.1019 | 156.8075 | 152.6669 | 78.9543 | 94.9173 | 107.0962 | 120.7038 | 108.7001 | 138.615 | 78.8329 | 92.8004 | 104.2218 | 122.9164 | 136.4192 |  | 158.1306 | 166.3348 | 158.0151 | 108.1991 | 130.4291 | 150.7298 | 159.5609 | 152.0937 | [7 empty] | 102.319 | 132.1307 | 155.5715 | 165.3572 |  | 83.9851 | 84.7961 | 84.574 | 163.3794 | 111.9341 | 52.6998 |  | 22.4671 | 22.8136 | 19.5958 | 20.803 | 48.0279 | 83.4118 | 73.0948 | 83.8511 | 83.1008 | 84.5084 | 89.7868 | 100.3466 | 95.9154 | 135.8393 | 136.1374 | 99.2959 | -0.0056 | -0.033 | 0.006 | 0.027 | -0.0092 | 0.0001 | -0.0356 | -0.0548 | -0.0304 | -285.2369 | 1.5641 | -332.763 | 1.831 | -319.916 | 1.6175 | -302.8041 | 1.5189 | -206.0821 | 2.1575 | -250.7673 | 2.0096 |  |  | 83.9701 | 135.9884 | 174.4998
2017-12-19 15:18 | 12149.7289 |  |  | 87.7707 | 20.659 | 51.0104 | 56.9901 | 33.5993 | 30.766 | 23.482 | 47.6826 |  |  | -104.167 | 15.554 | 54.3151 | 68.2118 | 40.8695 | 20.7059 | 75.725 | 87.1923 | 3.3634 |  | 135.5635 | 114.3297 | 135.061 | 147.868 | 145.6505 | 134.9194 | 96.3176 |  |  | 118.9072 | 103.1762 | 117.2449 | 98.4637 | 91.334 | 101.2545 | 102.4143 | 115.0556 | 138.6945 | 148.801 | 144.2396 | 130.969 | 124.0909 | 144.8095 | 126.5543 | 74.0289 |  |  |  |  | 120.8474 | 119.3392 | 154.7402 | 147.9205 |  |  | 125.4709 | 130.6617 | 150.8855 | 160.1528 | 99.9643 | 91.5978 | 104.1685 | 118.4591 | 130.7058 |  |  |  | 152.8868 | 127.8798 | 135.6166 | [5 empty] | 132.1708 | 148.2564 | 156.3686 | 149.4618 | 81.1186 | 98.4758 | 99.3567 | 115.6522 | 114.1316 | 135.0763 | 87.3591 | 98.7564 | 109.0247 | 125.7518 | 138.2388 |  | 151.685 | 161.7268 | 156.0939 | 101.446 | 121.8862 | 143.834 | 158.2123 | 152.7387 | [7 empty] | 107.2717 | 128.0577 | 150.5082 | 161.3275 | 153.8736 | 83.1116 | 83.833 | 145.9083 | 102.252 | 147.9887 | 106.4313 | 33.2615 | 32.6354 | 85.9515 | 82.8982 | 32.2391 | 34.1322 | 33.7188 | 33.3799 | 33.1078 | 32.7338 | 82.8258 | 96.4334 |  |  | 136.8896 | 150.9702 | 153.9264 | 142.7732 | 125.7602 | 98.321 | [7 empty] | 100.1159 | 109.7504 | 124.8003 | 147.7771 | 155.086 | 147.048 | 124.8436 | 129.1052 | 148.4434 | 140.3133 | [5 empty] | 120.1929 | 130.483 | 160.4397 | 154.5089 |  |  | 100.9462 | 129.4213 | 153.0969 | 163.5635 | 131.3441 | 97.3222 | 106.9755 | 123.0311 | 138.8833 |  |  |  | 156.2464 | 107.8355 | 136.4416 | [5 empty] | 123.8043 | 147.0984 | 156.7958 | 152.6626 | 78.9556 | 94.9189 | 107.0978 | 120.7041 | 108.7025 | 138.6125 | 78.8347 | 92.8072 | 104.2256 | 122.9208 | 136.4176 |  | 158.1287 | 166.3247 | 158.0147 | 108.2057 | 130.4253 | 150.732 | 159.5534 | 152.0884 | [7 empty] | 102.328 | 132.1274 | 155.5662 | 165.3462 |  | 83.9786 | 84.784 | 84.5719 | 163.369 | 111.9234 | 52.6952 |  | 22.469 | 22.8129 | 19.596 | 20.7989 | 48.0277 | 83.358 | 73.0923 | 83.8536 | 83.1076 | 84.5092 | 89.7878 | 100.3453 | 95.8954 | 135.8389 | 136.1948 | 99.2987 | -0.0056 | -0.0328 | 0.0053 | 0.0267 | -0.0091 | 0.0003 | -0.0234 | -0.0591 | -0.0277 | -285.4646 | 1.6052 | -332.6461 | 1.7017 | -319.7867 | 1.5785 | -302.9118 | 1.6544 | -206.3345 | 2.2067 | -250.6473 | 1.8536 |  |  | 83.9687 | 136.0168 | 174.5983
2017-12-19 15:18 | 12150.729 |  |  | 87.8135 | 20.7152 | 50.9794 | 56.9655 | 33.5683 | 30.8884 | 23.5236 | 47.7727 |  |  | -104.1359 | 15.4841 | 54.2001 | 68.1408 | 40.8884 | 20.6826 | 75.7118 | 87.2769 | 5.5908 |  | 135.5481 | 114.3205 | 135.0531 | 147.864 | 145.6406 | 134.913 | 96.323 |  |  | 118.8895 | 103.1714 | 117.2368 | 98.4582 | 91.3299 | 101.2583 | 102.4128 | 115.0505 | 138.6932 | 148.7927 | 144.2342 | 130.9668 | 124.0871 | 144.8056 | 126.5546 | 74.0369 |  |  |  |  | 120.8438 | 119.3326 | 154.7344 | 147.9112 |  |  | 125.4661 | 130.6589 | 150.8774 | 160.1435 | 99.961 | 91.5963 | 104.1736 | 118.4594 | 130.7068 |  |  |  | 152.8781 | 127.8699 | 135.6067 | [5 empty] | 132.1687 | 148.2547 | 156.3604 | 149.4543 | 81.1133 | 98.4755 | 99.3525 | 115.6497 | 114.1342 | 135.0754 | 87.3668 | 98.7668 | 109.031 | 125.7609 | 138.2342 |  | 151.6895 | 161.7235 | 156.0911 | 101.451 | 121.8908 | 143.8333 | 158.2019 | 152.7377 | [7 empty] | 107.2703 | 128.0546 | 150.5043 | 161.314 | 153.8689 | 83.1102 | 83.8261 | 145.8974 | 102.2426 | 147.9812 | 106.4354 | 33.2493 | 32.7125 | 85.9495 | 82.8954 | 32.226 | 34.2531 | 33.6406 | 33.4406 | 33.2527 | 32.7206 | 82.8307 | 96.4308 |  |  | 136.8901 | 150.9654 | 153.9189 | 142.7694 | 125.7588 | 98.3219 | [7 empty] | 100.1201 | 109.7452 | 124.7937 | 147.7675 | 155.0781 | 147.039 | 124.8427 | 129.1042 | 148.4411 | 140.3084 | [5 empty] | 120.1882 | 130.4781 | 160.4338 | 154.4988 |  |  | 100.9422 | 129.4148 | 153.0889 | 163.5521 | 131.3385 | 97.3171 | 106.9771 | 123.0264 | 138.8839 |  |  |  | 156.2339 | 107.8307 | 136.4399 | [5 empty] | 123.7998 | 147.0936 | 156.784 | 152.6503 | 78.9541 | 94.9143 | 107.0923 | 120.7039 | 108.6999 | 138.605 | 78.84 | 92.8004 | 104.2188 | 122.9196 | 136.4101 |  | 158.1192 | 166.3087 | 157.9963 | 108.2048 | 130.4165 | 150.715 | 159.5328 | 152.0753 | [7 empty] | 102.3274 | 132.1218 | 155.5568 | 165.3317 |  | 83.9739 | 84.7737 | 84.5731 | 163.3662 | 111.9139 | 52.6854 |  | 22.4731 | 22.8124 | 19.6001 | 20.7934 | 48.0329 | 83.3414 | 73.0846 | 83.8413 | 83.0974 | 84.5047 | 89.7886 | 100.3463 | 95.9066 | 135.8144 | 136.1183 | 99.2931 | -0.0059 | -0.033 | 0.0056 | 0.0274 | -0.0094 | 0.0002 | -0.0206 | -0.0547 | -0.0252 | -285.2461 | 1.484 | -332.5784 | 1.7571 | -319.8975 | 1.7263 | -303.0349 | 1.6052 | -206.1221 | 2.061 | -250.555 | 1.9111 |  |  | 83.9625 | 135.9664 | 174.608
2017-12-19 15:18 | 12151.7291 |  |  | 87.8106 | 20.6033 | 51.0371 | 56.8997 | 33.4257 | 31.011 | 23.5927 | 47.7263 |  |  | -104.1521 | 15.4919 | 54.2016 | 68.1477 | 40.8981 | 20.7579 | 75.7633 | 87.1383 | 5.0059 |  | 135.5329 | 114.3124 | 135.0476 | 147.8555 | 145.6312 | 134.9081 | 96.3217 |  |  | 118.8764 | 103.1648 | 117.2285 | 98.4517 | 91.3277 | 101.2465 | 102.4166 | 115.0521 | 138.6954 | 148.794 | 144.233 | 130.9735 | 124.0916 | 144.8027 | 126.5565 | 74.0496 |  |  |  |  | 120.8459 | 119.3403 | 154.7215 | 147.9024 |  |  | 125.4549 | 130.6525 | 150.8687 | 160.1261 | 99.9621 | 91.5981 | 104.172 | 118.4548 | 130.6977 |  |  |  | 152.8746 | 127.8685 | 135.5964 | [5 empty] | 132.1722 | 148.2544 | 156.3553 | 149.4494 | 81.1222 | 98.4806 | 99.3495 | 115.5932 | 114.1308 | 135.0746 | 87.3659 | 98.7601 | 109.0286 | 125.7562 | 138.2245 |  | 151.6916 | 161.7098 | 156.0791 | 101.4528 | 121.8885 | 143.8233 | 158.1882 | 152.7245 | [7 empty] | 107.2698 | 128.0621 | 150.5012 | 161.3115 | 153.8578 | 83.0981 | 83.8172 | 145.8863 | 102.2349 | 147.9673 | 106.4222 | 33.178 | 32.784 | 85.9433 | 82.8938 | 32.2246 | 34.1732 | 33.5292 | 33.4712 | 33.4041 | 32.7018 | 82.8241 | 96.4289 |  |  | 136.8966 | 150.9592 | 153.9168 | 142.763 | 125.762 | 98.3239 | [7 empty] | 100.1288 | 109.7494 | 124.7907 | 147.7596 | 155.0723 | 147.0268 | 124.8359 | 129.1006 | 148.433 | 140.2995 | [5 empty] | 120.1855 | 130.4759 | 160.4295 | 154.4899 |  |  | 100.9434 | 129.4162 | 153.0825 | 163.5432 | 131.3284 | 97.3143 | 106.98 | 123.0354 | 138.8788 |  |  |  | 156.2287 | 107.8374 | 136.4343 | [5 empty] | 123.7978 | 147.0912 | 156.784 | 152.6403 | 78.959 | 94.9223 | 107.0932 | 120.7056 | 108.6957 | 138.6063 | 78.8435 | 92.8052 | 104.2203 | 122.9142 | 136.4069 |  | 158.1131 | 166.2986 | 157.9881 | 108.2001 | 130.4108 | 150.7044 | 159.5283 | 152.0614 | [7 empty] | 102.3184 | 132.117 | 155.5445 | 165.3185 |  | 83.9695 | 84.7763 | 84.5682 | 163.3547 | 111.9085 | 52.6874 |  | 22.4728 | 22.8146 | 19.6006 | 20.7881 | 48.0358 | 83.368 | 73.0797 | 83.8395 | 83.1022 | 84.5079 | 89.7921 | 100.3387 | 95.8446 | 135.7911 | 136.1354 | 99.2945 | -0.0057 | -0.0328 | 0.0053 | 0.0275 | -0.009 | 0.0003 | -0.0353 | -0.0536 | -0.0389 | -285.3107 | 1.5764 | -332.7291 | 1.8125 | -319.9683 | 1.6318 | -302.8256 | 1.5436 | -206.1683 | 2.1595 | -250.7212 | 1.9788 |  |  | 83.9599 | 135.9633 | 174.5792
2017-12-19 15:18 | 12152.7291 |  |  | 87.8512 | 20.6322 | 50.9939 | 56.9152 | 33.3917 | 30.9175 | 23.5718 | 47.7619 |  |  | -104.1314 | 15.4299 | 54.278 | 68.1672 | 40.9109 | 20.7 | 75.6974 | 87.1388 | 1.4521 |  | 135.5236 | 114.3172 | 135.0489 | 147.8457 | 145.6239 | 134.9078 | 96.3179 |  |  | 118.8747 | 103.1632 | 117.2263 | 98.4513 | 91.3229 | 101.2389 | 102.4112 | 115.0486 | 138.686 | 148.7849 | 144.2172 | 130.9669 | 124.0861 | 144.7855 | 126.5421 | 74.0473 |  |  |  |  | 120.8404 | 119.3328 | 154.7104 | 147.9033 |  |  | 125.4579 | 130.6554 | 150.8609 | 160.1137 | 99.97 | 91.6044 | 104.1663 | 118.4497 | 130.6953 |  |  |  | 152.8719 | 127.875 | 135.4151 | [5 empty] | 132.1764 | 148.2505 | 156.3545 | 149.4534 | 81.1357 | 98.4902 | 99.345 | 115.4119 | 114.1249 | 135.0731 | 87.3586 | 98.7559 | 109.0304 | 125.749 | 138.2206 |  | 151.6893 | 161.7004 | 156.0645 | 101.4512 | 121.8832 | 143.8153 | 158.1828 | 152.7088 | [7 empty] | 107.269 | 128.0565 | 150.4897 | 161.2999 | 153.8412 | 83.0947 | 83.8106 | 145.8822 | 102.233 | 147.9579 | 106.4103 | 33.1132 | 32.6992 | 85.9347 | 82.8837 | 32.21 | 33.9377 | 33.4294 | 33.6198 | 33.3686 | 32.6136 | 82.8135 | 96.4228 |  |  | 136.8981 | 150.9599 | 153.9138 | 142.7551 | 125.7649 | 98.317 | [7 empty] | 100.128 | 109.7522 | 124.7918 | 147.7556 | 155.0592 | 147.0157 | 124.832 | 129.0954 | 148.4271 | 140.2959 | [5 empty] | 120.1847 | 130.4715 | 160.4221 | 154.4851 |  |  | 100.9456 | 129.4147 | 153.078 | 163.5326 | 131.3297 | 97.3187 | 106.9812 | 123.0434 | 138.8729 |  |  |  | 156.2218 | 107.8321 | 136.4299 | [5 empty] | 123.802 | 147.0887 | 156.78 | 152.6324 | 78.9583 | 94.9259 | 107.1019 | 120.7014 | 108.6958 | 138.6131 | 78.8432 | 92.8146 | 104.2268 | 122.9157 | 136.4075 |  | 158.111 | 166.2894 | 157.9882 | 108.2051 | 130.413 | 150.7039 | 159.5263 | 152.0561 | [7 empty] | 102.3109 | 132.1165 | 155.5365 | 165.3103 |  | 83.9688 | 84.775 | 84.5618 | 163.344 | 111.9008 | 52.6864 |  | 22.4772 | 22.8149 | 19.5968 | 20.7819 | 48.0394 | 83.419 | 73.0791 | 83.8401 | 83.0952 | 84.4932 | 89.7822 | 100.337 | 95.8587 | 135.8168 | 136.1207 | 99.2571 | -0.0057 | -0.0332 | 0.0056 | 0.027 | -0.0091 | 0.0003 | -0.0334 | -0.0556 | -0.0277 | -285.3138 | 1.5908 | -332.7261 | 1.7612 | -319.8113 | 1.6052 | -302.8964 | 1.6031 | -206.2145 | 2.1862 | -250.7027 | 1.9255 |  |  | 83.9549 | 135.9688 | 174.5268
2017-12-19 15:18 | 12153.7292 |  |  | 87.7872 | 20.6456 | 51.0299 | 56.9947 | 33.4371 | 30.922 | 23.6547 | 47.7371 |  |  | -104.2364 | 15.4929 | 54.2365 | 68.161 | 40.9006 | 20.623 | 75.6468 | 87.1867 | 5.7456 |  | 135.5229 | 114.3182 | 135.0439 | 147.8403 | 145.6167 | 134.9045 | 96.3205 |  |  | 118.877 | 103.1611 | 117.219 | 98.4499 | 91.3259 | 101.2428 | 102.4116 | 115.0431 | 138.6777 | 148.7747 | 144.2019 | 130.9603 | 124.0846 | 144.774 | 126.5356 | 74.0481 |  |  |  |  | 120.8319 | 119.3278 | 154.7062 | 147.8942 |  |  | 125.4541 | 130.6604 | 150.8561 | 160.1057 | 99.968 | 91.6068 | 104.1663 | 118.4457 | 130.6865 |  |  |  | 152.8619 | 127.8793 | 135.2686 | [5 empty] | 132.1672 | 148.2495 | 156.3444 | 149.4485 | 81.1306 | 98.4906 | 99.3243 | 115.1742 | 114.1271 | 135.077 | 87.3669 | 98.7654 | 109.0359 | 125.7493 | 138.2213 |  | 151.6869 | 161.6999 | 156.0599 | 101.457 | 121.8807 | 143.8231 | 158.1767 | 152.7049 | [7 empty] | 107.2701 | 128.0539 | 150.4831 | 161.2926 | 153.8398 | 83.0927 | 83.8031 | 145.8793 | 102.2296 | 147.9527 | 106.4073 | 33.1159 | 32.4911 | 85.9264 | 82.877 | 32.1341 | 33.6948 | 33.352 | 33.7631 | 33.3407 | 32.5179 | 82.8136 | 96.4152 |  |  | 136.8976 | 150.9557 | 153.9041 | 142.7466 | 125.7551 | 98.3143 | [7 empty] | 100.1228 | 109.7469 | 124.7866 | 147.7512 | 155.047 | 147.0055 | 124.8286 | 129.0902 | 148.4187 | 140.2847 | [5 empty] | 120.1752 | 130.4657 | 160.4156 | 154.48 |  |  | 100.9506 | 129.4129 | 153.0764 | 163.5226 | 131.3347 | 97.3281 | 106.9813 | 123.0499 | 138.8709 |  |  |  | 156.2107 | 107.827 | 136.4248 | [5 empty] | 123.7984 | 147.08 | 156.7638 | 152.6182 | 78.9618 | 94.9176 | 107.1028 | 120.7014 | 108.6989 | 138.6158 | 78.842 | 92.8175 | 104.2271 | 122.9172 | 136.3996 |  | 158.1042 | 166.2855 | 157.9768 | 108.2028 | 130.4163 | 150.7028 | 159.5199 | 152.0537 | [7 empty] | 102.3053 | 132.1146 | 155.5315 | 165.3042 |  | 83.9702 | 84.7745 | 84.5608 | 163.3435 | 111.9065 | 52.6874 |  | 22.489 | 22.8206 | 19.6045 | 20.7862 | 48.0497 | 83.4841 | 73.0849 | 83.8411 | 83.0979 | 84.4858 | 89.7891 | 100.3371 | 95.8347 | 135.7944 | 136.1214 | 99.2496 | -0.0058 | -0.0331 | 0.0063 | 0.0274 | -0.0093 | 0.0004 | -0.024 | -0.0582 | -0.0388 | -285.36 | 1.5518 | -332.6153 | 1.7386 | -319.8667 | 1.6503 | -302.9456 | 1.6134 | -206.2483 | 2.1431 | -250.6135 | 1.8906 |  |  | 83.9533 | 135.9579 | 174.572
2017-12-19 15:18 | 12154.7292 |  |  | 87.7727 | 20.7379 | 51.0473 | 57.0884 | 33.4924 | 30.9466 | 23.6094 | 47.7619 |  |  | -104.1938 | 15.6048 | 54.2595 | 68.0675 | 40.908 | 20.7061 | 75.8007 | 87.1492 | 3.0109 |  | 135.5122 | 114.3118 | 135.0336 | 147.8351 | 145.6084 | 134.8951 | 96.3217 |  |  | 118.8671 | 103.1533 | 117.2067 | 98.4394 | 91.3214 | 101.2428 | 102.4188 | 115.0425 | 138.6809 | 148.7734 | 144.1961 | 130.959 | 124.089 | 144.7759 | 126.5351 | 74.0528 |  |  |  |  | 120.8326 | 119.3346 | 154.6946 | 147.8733 |  |  | 125.4485 | 130.6533 | 150.8534 | 160.1025 | 99.9638 | 91.5992 | 104.1696 | 118.4397 | 130.6792 |  |  |  | 152.8483 | 127.8809 | 135.3188 | [5 empty] | 132.1527 | 148.2433 | 156.333 | 149.4332 | 81.121 | 98.4784 | 99.3 | 114.9448 | 114.1285 | 135.0736 | 87.3748 | 98.7656 | 109.0365 | 125.7515 | 138.2149 |  | 151.682 | 161.6896 | 156.0631 | 101.4594 | 121.8798 | 143.8201 | 158.1693 | 152.6944 | [7 empty] | 107.2629 | 128.05 | 150.4821 | 161.2818 | 153.8268 | 83.0866 | 83.8039 | 145.8763 | 102.2216 | 147.9457 | 106.4036 | 33.1022 | 32.32 | 85.9261 | 82.8756 | 32.0494 | 33.5007 | 33.2761 | 33.8723 | 33.3926 | 32.4839 | 82.8117 | 96.4059 |  |  | 136.8903 | 150.9425 | 153.8954 | 142.7348 | 125.7416 | 98.3167 | [7 empty] | 100.1172 | 109.7498 | 124.7877 | 147.7517 | 155.0422 | 147.0034 | 124.8241 | 129.0973 | 148.4133 | 140.2762 | [5 empty] | 120.1754 | 130.465 | 160.4056 | 154.4728 |  |  | 100.9423 | 129.4169 | 153.0712 | 163.5114 | 131.3251 | 97.3279 | 106.9823 | 123.0428 | 138.8591 |  |  |  | 156.1995 | 107.8292 | 136.4193 | [5 empty] | 123.7911 | 147.0753 | 156.756 | 152.6154 | 78.9623 | 94.9138 | 107.1028 | 120.6952 | 108.6968 | 138.6099 | 78.8487 | 92.8193 | 104.2227 | 122.9109 | 136.3914 |  | 158.1003 | 166.2821 | 157.9678 | 108.1957 | 130.41 | 150.6957 | 159.5099 | 152.0457 | [7 empty] | 102.3037 | 132.1159 | 155.5332 | 165.2979 |  | 83.9706 | 84.7683 | 84.5569 | 163.3314 | 111.9014 | 52.6935 |  | 22.4898 | 22.8233 | 19.6085 | 20.7836 | 48.0516 | 83.562 | 73.0853 | 83.827 | 83.0903 | 84.4865 | 89.7836 | 100.327 | 95.8632 | 135.8415 | 136.1801 | 99.2729 | -0.0057 | -0.0335 | 0.0053 | 0.0265 | -0.0092 | 0.0005 | -0.0361 | -0.0556 | -0.0492 | -285.2954 | 1.5374 | -332.6614 | 1.7571 | -319.8421 | 1.6565 | -302.961 | 1.601 | -206.1714 | 2.1267 | -250.6658 | 1.9213 |  |  | 83.9488 | 136.0108 | 174.7143
2017-12-19 15:18 | 12155.7293 |  |  | 87.8768 | 20.7147 | 51.0612 | 57.2388 | 33.5236 | 30.9391 | 23.6197 | 47.7798 |  |  | -104.141 | 15.624 | 54.1875 | 68.0769 | 40.8368 | 20.6922 | 75.739 | 87.129 | 6.5148 |  | 135.5019 | 114.3071 | 135.0297 | 147.8256 | 145.6059 | 134.8913 | 96.3256 |  |  | 118.8562 | 103.1466 | 117.2031 | 98.4345 | 91.311 | 101.2458 | 102.4154 | 115.0391 | 138.677 | 148.7638 | 144.1893 | 130.9459 | 124.0828 | 144.7752 | 126.5333 | 74.0464 |  |  |  |  | 120.8305 | 119.3293 | 154.6779 | 147.8615 |  |  | 125.4524 | 130.6483 | 150.8515 | 160.1012 | 99.9607 | 91.5933 | 104.1717 | 118.4376 | 130.6819 |  |  |  | 152.8387 | 127.8746 | 135.3539 | [5 empty] | 132.1496 | 148.2332 | 156.3239 | 149.4275 | 81.1219 | 98.4706 | 99.2786 | 114.7186 | 114.1243 | 135.0637 | 87.3761 | 98.7603 | 109.0323 | 125.7515 | 138.2109 |  | 151.6729 | 161.6776 | 156.0543 | 101.4521 | 121.8814 | 143.8099 | 158.1563 | 152.683 | [7 empty] | 107.2602 | 128.0487 | 150.4779 | 161.2693 | 153.8114 | 83.0869 | 83.811 | 145.8675 | 102.2157 | 147.9431 | 106.4 | 33.0967 | 32.3152 | 85.9288 | 82.8769 | 32.0008 | 33.4002 | 33.1894 | 33.9271 | 33.3805 | 32.5811 | 82.8081 | 96.4028 |  |  | 136.8869 | 150.9332 | 153.8819 | 142.7249 | 125.735 | 98.3178 | [7 empty] | 100.1096 | 109.7564 | 124.7832 | 147.7442 | 155.0269 | 146.9925 | 124.8218 | 129.0964 | 148.41 | 140.269 | [5 empty] | 120.1791 | 130.4631 | 160.386 | 154.4575 |  |  | 100.9346 | 129.4171 | 153.0581 | 163.4926 | 131.3119 | 97.3208 | 106.9772 | 123.0254 | 138.8479 |  |  |  | 156.1934 | 107.8326 | 136.4138 | [5 empty] | 123.791 | 147.0707 | 156.7512 | 152.6147 | 78.9644 | 94.9198 | 107.102 | 120.694 | 108.6929 | 138.5954 | 78.8475 | 92.8146 | 104.2156 | 122.909 | 136.383 |  | 158.0936 | 166.2701 | 157.9577 | 108.188 | 130.4011 | 150.688 | 159.4948 | 152.0332 | [7 empty] | 102.301 | 132.1089 | 155.5253 | 165.2889 |  | 83.9602 | 84.7624 | 84.5491 | 163.314 | 111.8855 | 52.6888 |  | 22.4806 | 22.8158 | 19.5986 | 20.7713 | 48.0423 | 83.6286 | 73.0738 | 83.8264 | 83.0864 | 84.4871 | 89.7891 | 100.3361 | 95.8449 | 135.7693 | 136.131 | 99.2077 | -0.0057 | -0.0331 | 0.0053 | 0.0275 | -0.0091 | 0.0002 | -0.027 | -0.0544 | -0.0319 | -285.36 | 1.5456 | -332.6799 | 1.7756 | -319.8852 | 1.6483 | -302.9364 | 1.5723 | -206.1837 | 2.1472 | -250.6935 | 1.9419 |  |  | 83.9462 | 135.9502 | 174.7095
2017-12-19 15:18 | 12156.7294 |  |  | 87.9025 | 20.6347 | 51.0487 | 57.172 | 33.4708 | 30.9691 | 23.6441 | 47.7392 |  |  | -104.1431 | 15.6162 | 54.2849 | 67.9451 | 40.9296 | 20.67 | 75.685 | 87.1484 | 4.45 |  | 135.495 | 114.3123 | 135.0239 | 147.815 | 145.599 | 134.8933 | 96.3247 |  |  | 118.85 | 103.1408 | 117.1968 | 98.4331 | 91.309 | 101.2451 | 102.4097 | 115.0328 | 138.6625 | 148.7456 | 144.1812 | 130.9342 | 124.0735 | 144.7698 | 126.5269 | 74.0444 |  |  |  |  | 120.8277 | 119.3219 | 154.6696 | 147.8581 |  |  | 125.4484 | 130.6485 | 150.8471 | 160.0928 | 99.965 | 91.5968 | 104.1719 | 118.434 | 130.6743 |  |  |  | 152.8275 | 127.8672 | 135.3738 | [5 empty] | 132.15 | 148.2272 | 156.3096 | 149.4217 | 81.1218 | 98.4699 | 99.257 | 114.5088 | 114.1225 | 135.0673 | 87.3721 | 98.76 | 109.0303 | 125.739 | 138.2024 |  | 151.6651 | 161.669 | 156.0409 | 101.4478 | 121.8803 | 143.8005 | 158.1461 | 152.6763 | [7 empty] | 107.2612 | 128.0459 | 150.4665 | 161.262 | 153.8069 | 83.0825 | 83.8089 | 145.8538 | 102.2116 | 147.9352 | 106.3954 | 33.236 | 32.3365 | 85.9171 | 82.8706 | 31.9512 | 33.3523 | 33.1209 | 33.957 | 33.295 | 32.8835 | 82.8002 | 96.3972 |  |  | 136.886 | 150.9273 | 153.8762 | 142.7168 | 125.7322 | 98.3159 | [7 empty] | 100.1104 | 109.748 | 124.7721 | 147.7264 | 155.0128 | 146.9748 | 124.8103 | 129.0873 | 148.4036 | 140.2583 | [5 empty] | 120.1688 | 130.4592 | 160.3826 | 154.4502 |  |  | 100.9422 | 129.4124 | 153.0528 | 163.4868 | 131.3084 | 97.3245 | 106.9773 | 123.031 | 138.8525 |  |  |  | 156.1866 | 107.8334 | 136.4126 | [5 empty] | 123.787 | 147.0658 | 156.742 | 152.6004 | 78.9714 | 94.9196 | 107.0955 | 120.6949 | 108.6855 | 138.5877 | 78.8445 | 92.8082 | 104.2155 | 122.9066 | 136.3753 |  | 158.0869 | 166.2631 | 157.9455 | 108.1846 | 130.3935 | 150.683 | 159.4865 | 152.0242 | [7 empty] | 102.3011 | 132.107 | 155.5148 | 165.2836 |  | 83.9507 | 84.7635 | 84.5448 | 163.3084 | 111.879 | 52.6855 |  | 22.4754 | 22.8156 | 19.5935 | 20.7732 | 48.0482 | 83.6856 | 73.0669 | 83.807 | 83.066 | 84.4707 | 89.7853 | 100.3303 | 95.8116 | 135.7771 | 136.0925 | 99.2381 | -0.0055 | -0.033 | 0.0061 | 0.0272 | -0.0094 | 0.0003 | -0.0287 | -0.0554 | -0.0472 | -285.3015 | 1.5456 | -332.7076 | 1.7674 | -319.836 | 1.6401 | -302.9426 | 1.5867 | -206.2021 | 2.1616 | -250.7335 | 1.9296 |  |  | 83.9368 | 135.9348 | 174.6525
2017-12-19 15:18 | 12157.7294 |  |  | 87.7986 | 20.637 | 51.1094 | 57.0423 | 33.4509 | 30.8756 | 23.6293 | 47.7296 |  |  | -104.2674 | 15.573 | 54.3433 | 68.0494 | 40.856 | 20.683 | 75.6543 | 87.1702 | 8.1196 |  | 135.4761 | 114.3112 | 135.0151 | 147.8078 | 145.582 | 134.8853 | 96.322 |  |  | 118.8409 | 103.1363 | 117.1863 | 98.4303 | 91.3059 | 101.2417 | 102.4121 | 115.0339 | 138.6571 | 148.7413 | 144.1767 | 130.9356 | 124.0793 | 144.7639 | 126.5208 | 74.0504 |  |  |  |  | 120.8329 | 119.322 | 154.6615 | 147.8505 |  |  | 125.4389 | 130.6442 | 150.8298 | 160.0751 | 99.9636 | 91.5981 | 104.1719 | 118.4315 | 130.6663 |  |  |  | 152.8212 | 127.8689 | 135.3843 | [5 empty] | 132.1478 | 148.2294 | 156.3026 | 149.4088 | 81.121 | 98.4706 | 99.2475 | 114.3189 | 114.128 | 135.0712 | 87.3706 | 98.7638 | 109.031 | 125.7369 | 138.1924 |  | 151.6626 | 161.6654 | 156.0366 | 101.4513 | 121.8851 | 143.7959 | 158.1439 | 152.6684 | [7 empty] | 107.2602 | 128.0402 | 150.4534 | 161.2523 | 153.7952 | 83.0744 | 83.7939 | 145.8475 | 102.2041 | 147.9192 | 106.3867 | 33.3796 | 32.3857 | 85.9068 | 82.8587 | 31.9042 | 33.3678 | 33.1765 | 34.0198 | 33.1109 | 33.2705 | 82.7916 | 96.3881 |  |  | 136.8843 | 150.9207 | 153.8742 | 142.7095 | 125.7247 | 98.316 | [7 empty] | 100.1072 | 109.7433 | 124.7756 | 147.7283 | 155.0142 | 146.9714 | 124.8098 | 129.0848 | 148.4033 | 140.2569 | [5 empty] | 120.1636 | 130.4718 | 160.3754 | 154.4372 |  |  | 100.9427 | 129.4095 | 153.0556 | 163.4886 | 131.3038 | 97.3263 | 106.9787 | 123.028 | 138.8518 |  |  |  | 156.175 | 107.8298 | 136.4107 | [5 empty] | 123.7871 | 147.0603 | 156.7338 | 152.5832 | 78.9649 | 94.9165 | 107.0944 | 120.6927 | 108.6776 | 138.5833 | 78.8477 | 92.7997 | 104.2213 | 122.9002 | 136.3675 |  | 158.0799 | 166.2583 | 157.9308 | 108.1815 | 130.3879 | 150.675 | 159.4792 | 152.0149 | [7 empty] | 102.2917 | 132.1089 | 155.5076 | 165.275 |  | 83.9488 | 84.7558 | 84.5431 | 163.2972 | 111.873 | 52.6927 |  | 22.482 | 22.8249 | 19.5998 | 20.7754 | 48.0561 | 83.7397 | 73.069 | 83.8188 | 83.0739 | 84.4787 | 89.7865 | 100.3263 | 95.7896 | 135.8239 | 136.1741 | 99.28 | -0.0059 | -0.0335 | 0.0062 | 0.0271 | -0.0095 | 0.0003 | -0.0277 | -0.0578 | -0.0444 | -285.3354 | 1.5148 | -332.6337 | 1.7591 | -319.9067 | 1.6565 | -302.9703 | 1.5969 | -206.1991 | 2.1513 | -250.7304 | 1.9296 |  |  | 83.9359 | 135.999 | 174.6095
2017-12-19 15:18 | 12158.7295 |  |  | 87.8561 | 20.6929 | 51.0946 | 57.0734 | 33.4821 | 30.9421 | 23.6341 | 47.7765 |  |  | -104.3185 | 15.6416 | 54.3501 | 68.1694 | 40.946 | 20.752 | 75.6399 | 87.1789 | 3.0346 |  | 135.4679 | 114.3033 | 135.0127 | 147.7973 | 145.5723 | 134.8742 | 96.323 |  |  | 118.8353 | 103.1348 | 117.1818 | 98.4242 | 91.3065 | 101.2514 | 102.4127 | 115.0374 | 138.6554 | 148.7424 | 144.1695 | 130.9356 | 124.0827 | 144.765 | 126.5145 | 74.0489 |  |  |  |  | 120.8358 | 119.3239 | 154.6514 | 147.8373 |  |  | 125.4472 | 130.6462 | 150.8326 | 160.0701 | 99.9615 | 91.6008 | 104.1726 | 118.4384 | 130.6673 |  |  |  | 152.8118 | 127.8602 | 135.3901 | [5 empty] | 132.148 | 148.2238 | 156.2994 | 149.401 | 81.1152 | 98.4742 | 99.2348 | 114.1521 | 114.1199 | 135.0622 | 87.3725 | 98.7632 | 109.0343 | 125.7423 | 138.1868 |  | 151.6531 | 161.6582 | 156.0285 | 101.4458 | 121.8818 | 143.7909 | 158.1321 | 152.6597 | [7 empty] | 107.254 | 128.0328 | 150.4494 | 161.2379 | 153.785 | 83.0689 | 83.7803 | 145.8359 | 102.1968 | 147.9071 | 106.3799 | 33.437 | 32.3743 | 85.9073 | 82.8564 | 31.8551 | 33.3216 | 33.2974 | 34.0978 | 33.0144 | 33.4743 | 82.7864 | 96.3862 |  |  | 136.8789 | 150.9128 | 153.8608 | 142.7028 | 125.7222 | 98.3173 | [7 empty] | 100.1034 | 109.7447 | 124.7684 | 147.7266 | 155.0003 | 146.9619 | 124.8129 | 129.0836 | 148.3997 | 140.2458 | [5 empty] | 120.1618 | 130.4674 | 160.367 | 154.426 |  |  | 100.9419 | 129.4029 | 153.0459 | 163.4797 | 131.2985 | 97.3246 | 106.9762 | 123.0224 | 138.8368 |  |  |  | 156.1664 | 107.8281 | 136.4017 | [5 empty] | 123.7885 | 147.05 | 156.7274 | 152.585 | 78.9623 | 94.9208 | 107.0964 | 120.6901 | 108.6821 | 138.5845 | 78.8419 | 92.8002 | 104.2243 | 122.8959 | 136.3618 |  | 158.0717 | 166.2438 | 157.9212 | 108.1736 | 130.3862 | 150.6675 | 159.4685 | 152.0082 | [7 empty] | 102.2835 | 132.1028 | 155.4957 | 165.2628 |  | 83.944 | 84.7444 | 84.5402 | 163.2809 | 111.8612 | 52.6902 |  | 22.4851 | 22.8249 | 19.5992 | 20.7722 | 48.0556 | 83.8029 | 73.0686 | 83.8153 | 83.0694 | 84.4664 | 89.79 | 100.3387 | 95.7735 | 135.8397 | 136.0974 | 99.2642 | -0.0059 | -0.0331 | 0.0061 | 0.0274 | -0.009 | 0.0002 | -0.0404 | -0.0539 | -0.0394 | -285.3077 | 1.5271 | -332.7168 | 1.7776 | -319.8852 | 1.6401 | -302.961 | 1.5764 | -206.1806 | 2.1575 | -250.7396 | 1.9439 |  |  | 83.9286 | 135.9685 | 174.7684
2017-12-19 15:18 | 12159.7295 |  |  | 87.9189 | 20.6718 | 51.0075 | 57.1344 | 33.4952 | 30.9816 | 23.6056 | 47.8697 |  |  | -104.2597 | 15.5931 | 54.2529 | 68.1332 | 40.9023 | 20.7462 | 75.6965 | 87.1853 | 4.5546 |  | 135.463 | 114.3008 | 135.0109 | 147.789 | 145.5687 | 134.8697 | 96.3192 |  |  | 118.8314 | 103.1252 | 117.1749 | 98.4098 | 91.3032 | 101.2516 | 102.411 | 115.0305 | 138.6463 | 148.7324 | 144.158 | 130.9268 | 124.0763 | 144.7608 | 126.5059 | 74.054 |  |  |  |  | 120.8256 | 119.3217 | 154.6451 | 147.8305 |  |  | 125.4512 | 130.645 | 150.8368 | 160.0664 | 99.963 | 91.6036 | 104.1696 | 118.4382 | 130.6648 |  |  |  | 152.7988 | 127.8615 | 135.3986 | [5 empty] | 132.1491 | 148.2175 | 156.2959 | 149.395 | 81.1207 | 98.4768 | 99.2193 | 114.0115 | 114.1068 | 135.0546 | 87.3684 | 98.7572 | 109.034 | 125.7355 | 138.1785 |  | 151.6427 | 161.6438 | 156.0139 | 101.4356 | 121.8696 | 143.78 | 158.119 | 152.6419 | [7 empty] | 107.2506 | 128.0266 | 150.4488 | 161.227 | 153.773 | 83.0731 | 83.7865 | 145.8322 | 102.2003 | 147.9112 | 106.3809 | 33.5201 | 32.18 | 85.9093 | 82.8563 | 31.8095 | 33.3098 | 33.3057 | 34.1137 | 33.0483 | 33.4957 | 82.7905 | 96.3838 |  |  | 136.8701 | 150.9043 | 153.8475 | 142.6905 | 125.7191 | 98.3168 | [7 empty] | 100.1092 | 109.7499 | 124.7634 | 147.7189 | 154.993 | 146.9513 | 124.8091 | 129.0845 | 148.3933 | 140.2379 | [5 empty] | 120.1593 | 130.4579 | 160.3646 | 154.4179 |  |  | 100.9415 | 129.4012 | 153.0343 | 163.4641 | 131.294 | 97.3226 | 106.9733 | 123.0252 | 138.8268 |  |  |  | 156.1563 | 107.8298 | 136.397 | [5 empty] | 123.789 | 147.0478 | 156.7203 | 152.5849 | 78.9697 | 94.9171 | 107.0957 | 120.6875 | 108.6792 | 138.5876 | 78.8407 | 92.8037 | 104.2266 | 122.8968 | 136.3609 |  | 158.0641 | 166.2298 | 157.9188 | 108.1686 | 130.3811 | 150.6565 | 159.4618 | 152.0019 | [7 empty] | 102.2864 | 132.1004 | 155.4927 | 165.2504 |  | 83.9316 | 84.735 | 84.5352 | 163.2705 | 111.8487 | 52.6822 |  | 22.4765 | 22.8173 | 19.5962 | 20.7697 | 48.0534 | 83.8592 | 73.0609 | 83.8116 | 83.0625 | 84.4613 | 89.7852 | 100.3209 | 95.7573 | 135.7883 | 136.0922 | 99.2543 | -0.0056 | -0.0333 | 0.0055 | 0.0271 | -0.0091 | 0.0003 | -0.0298 | -0.0501 | -0.0392 | -285.32 | 1.5436 | -332.7538 | 1.8002 | -319.9283 | 1.6421 | -302.9364 | 1.5559 | -206.1837 | 2.1636 | -250.7735 | 1.9604 |  |  | 83.9246 | 135.9402 | 174.741
2017-12-19 15:18 | 12160.7296 |  |  | 87.9138 | 20.6723 | 51.0504 | 57.1513 | 33.4803 | 30.924 | 23.5447 | 47.7385 |  |  | -104.3222 | 15.7392 | 54.2064 | 68.1519 | 40.8817 | 20.7795 | 75.8356 | 87.2581 | 0.4458 |  | 135.4516 | 114.2987 | 135.0096 | 147.7823 | 145.561 | 134.8664 | 96.3219 |  |  | 118.8233 | 103.1197 | 117.1671 | 98.4061 | 91.2963 | 101.2471 | 102.4068 | 115.0252 | 138.6424 | 148.7228 | 144.1487 | 130.9179 | 124.0659 | 144.7501 | 126.5032 | 74.0614 |  |  |  |  | 120.8136 | 119.3167 | 154.6425 | 147.8244 |  |  | 125.4374 | 130.6417 | 150.8231 | 160.0534 | 99.9592 | 91.5984 | 104.1641 | 118.4296 | 130.6575 |  |  |  | 152.7823 | 127.8598 | 135.4051 | [5 empty] | 132.1445 | 148.2128 | 156.2872 | 149.3874 | 81.1257 | 98.477 | 99.2042 | 113.8792 | 114.1078 | 135.0521 | 87.3707 | 98.756 | 109.0362 | 125.7342 | 138.1767 |  | 151.6414 | 161.6371 | 156.0023 | 101.4395 | 121.8658 | 143.777 | 158.1131 | 152.6269 | [7 empty] | 107.2532 | 128.0215 | 150.4428 | 161.2227 | 153.7601 | 83.0633 | 83.7879 | 145.8251 | 102.1948 | 147.9009 | 106.3732 | 33.6358 | 32.0391 | 85.9064 | 82.8533 | 31.7211 | 33.3778 | 33.3549 | 34.0629 | 33.0616 | 33.4942 | 82.7904 | 96.3744 |  |  | 136.8709 | 150.9115 | 153.8423 | 142.6851 | 125.7153 | 98.3191 | [7 empty] | 100.1109 | 109.7492 | 124.7634 | 147.7161 | 154.9888 | 146.9479 | 124.8021 | 129.0835 | 148.3891 | 140.2323 | [5 empty] | 120.1562 | 130.4605 | 160.3504 | 154.4074 |  |  | 100.938 | 129.4009 | 153.0259 | 163.4441 | 131.284 | 97.3195 | 106.9752 | 123.0219 | 138.8252 |  |  |  | 156.1345 | 107.8306 | 136.3849 | [5 empty] | 123.7827 | 147.0426 | 156.7042 | 152.5664 | 78.972 | 94.9108 | 107.0935 | 120.6833 | 108.6718 | 138.583 | 78.8417 | 92.8032 | 104.2325 | 122.8927 | 136.3567 |  | 158.0531 | 166.2225 | 157.91 | 108.1679 | 130.3811 | 150.6484 | 159.4543 | 151.9879 | [7 empty] | 102.2924 | 132.0955 | 155.4895 | 165.2403 |  | 83.9204 | 84.7252 | 84.5262 | 163.2624 | 111.8377 | 52.6777 |  | 22.4769 | 22.8163 | 19.5973 | 20.7654 | 48.0549 | 83.8852 | 73.0539 | 83.8036 | 83.0576 | 84.4652 | 89.7852 | 100.3315 | 95.7735 | 135.7241 | 136.0684 | 99.2123 | -0.0059 | -0.0332 | 0.0052 | 0.0271 | -0.0088 | 0.0006 | -0.03 | -0.0511 | -0.0454 | -285.4184 | 1.5867 | -332.7476 | 1.7345 | -319.7867 | 1.5969 | -302.961 | 1.6175 | -206.2852 | 2.2026 | -250.7919 | 1.9131 |  |  | 83.9187 | 135.8963 | 174.7796
2017-12-19 15:18 | 12161.7297 |  |  | 87.8955 | 20.6242 | 51.0233 | 57.1045 | 33.4549 | 30.8907 | 23.5402 | 47.783 |  |  | -104.2471 | 15.738 | 54.2524 | 68.1277 | 40.8913 | 20.7199 | 75.6969 | 87.1716 | 4.3941 |  | 135.4493 | 114.3057 | 135.0102 | 147.7795 | 145.553 | 134.864 | 96.3275 |  |  | 118.8181 | 103.1219 | 117.1647 | 98.411 | 91.2953 | 101.2511 | 102.4087 | 115.0255 | 138.6428 | 148.7148 | 144.1372 | 130.9153 | 124.0637 | 144.7412 | 126.5 | 74.0601 |  |  |  |  | 120.8087 | 119.3173 | 154.6363 | 147.809 |  |  | 125.4303 | 130.6416 | 150.8136 | 160.0477 | 99.9577 | 91.5975 | 104.1629 | 118.4269 | 130.6533 |  |  |  | 152.7734 | 127.8592 | 135.403 | [5 empty] | 132.1436 | 148.2029 | 156.28 | 149.3823 | 81.1207 | 98.477 | 99.1933 | 113.7663 | 114.108 | 135.0516 | 87.3682 | 98.7587 | 109.0303 | 125.7368 | 138.1653 |  | 151.6362 | 161.6337 | 155.9995 | 101.4359 | 121.8634 | 143.7709 | 158.0939 | 152.6167 | [7 empty] | 107.252 | 128.0163 | 150.4361 | 161.2153 | 153.7539 | 83.0533 | 83.7779 | 145.8085 | 102.1834 | 147.8885 | 106.3664 | 33.8859 | 32.1567 | 85.8951 | 82.8438 | 31.5994 | 33.4173 | 33.3683 | 34.0623 | 33.2483 | 33.4857 | 82.7752 | 96.3644 |  |  | 136.8767 | 150.9101 | 153.8387 | 142.6833 | 125.7152 | 98.3191 | [7 empty] | 100.1058 | 109.7401 | 124.7576 | 147.7012 | 154.9717 | 146.9359 | 124.7915 | 129.0799 | 148.3785 | 140.2166 | [5 empty] | 120.1517 | 130.454 | 160.3353 | 154.3981 |  |  | 100.9391 | 129.4 | 153.0192 | 163.4371 | 131.2788 | 97.3223 | 106.9802 | 123.0207 | 138.8234 |  |  |  | 156.1239 | 107.824 | 136.3738 | [5 empty] | 123.7777 | 147.0336 | 156.6952 | 152.5558 | 78.9699 | 94.9158 | 107.095 | 120.6811 | 108.6742 | 138.5747 | 78.8472 | 92.8084 | 104.2286 | 122.8867 | 136.3455 |  | 158.0476 | 166.2091 | 157.8945 | 108.1662 | 130.3813 | 150.645 | 159.446 | 151.976 | [7 empty] | 102.2892 | 132.0901 | 155.4791 | 165.231 |  | 83.9233 | 84.7247 | 84.5218 | 163.2559 | 111.8331 | 52.6775 |  | 22.4799 | 22.8213 | 19.6011 | 20.7707 | 48.0626 | 83.9298 | 73.0531 | 83.7999 | 83.0618 | 84.4607 | 89.7884 | 100.3387 | 95.7437 | 135.7849 | 136.0714 | 99.228 | -0.0056 | -0.0328 | 0.0058 | 0.0272 | -0.0093 | 0.0002 | -0.0207 | -0.0558 | -0.0298 | -285.3631 | 1.5148 | -332.6461 | 1.753 | -319.8636 | 1.6626 | -303.0349 | 1.601 | -206.2575 | 2.1493 | -250.6996 | 1.9193 |  |  | 83.9154 | 135.9282 | 174.6695
2017-12-19 15:18 | 12162.7297 |  |  | 87.8366 | 20.6425 | 51.0287 | 57.1622 | 33.5197 | 30.9009 | 23.6102 | 47.778 |  |  | -104.2076 | 15.7662 | 54.3436 | 68.2868 | 40.9455 | 20.7116 | 75.714 | 87.0906 | 4.2505 |  | 135.4405 | 114.3005 | 134.9993 | 147.7705 | 145.5439 | 134.8582 | 96.325 |  |  | 118.8125 | 103.1087 | 117.1594 | 98.4083 | 91.2881 | 101.2561 | 102.4164 | 115.0288 | 138.6445 | 148.7095 | 144.1377 | 130.9197 | 124.0695 | 144.7377 | 126.5007 | 74.0665 |  |  |  |  | 120.8148 | 119.3228 | 154.6228 | 147.7999 |  |  | 125.4313 | 130.6423 | 150.8132 | 160.041 | 99.9625 | 91.6076 | 104.1725 | 118.4339 | 130.6528 |  |  |  | 152.7664 | 127.8642 | 135.3997 | [5 empty] | 132.1403 | 148.1983 | 156.274 | 149.3696 | 81.1192 | 98.4757 | 99.1884 | 113.6802 | 114.1063 | 135.0506 | 87.3693 | 98.7599 | 109.026 | 125.7331 | 138.1577 |  | 151.6257 | 161.6236 | 155.9931 | 101.4303 | 121.8599 | 143.7585 | 158.0826 | 152.6101 | [7 empty] | 107.2525 | 128.0197 | 150.4308 | 161.2077 | 153.7522 | 83.0582 | 83.7754 | 145.8074 | 102.1825 | 147.8869 | 106.3668 | 34.1181 | 32.3988 | 85.8894 | 82.8402 | 31.5379 | 33.4696 | 33.2344 | 34.1121 | 33.4996 | 33.4911 | 82.7719 | 96.3618 |  |  | 136.8721 | 150.8973 | 153.8312 | 142.6734 | 125.7078 | 98.3171 | [7 empty] | 100.1108 | 109.7382 | 124.7546 | 147.6923 | 154.9625 | 146.9254 | 124.7898 | 129.0812 | 148.3722 | 140.2107 | [5 empty] | 120.1503 | 130.4527 | 160.326 | 154.3826 |  |  | 100.935 | 129.4024 | 153.0182 | 163.4357 | 131.2758 | 97.323 | 106.9747 | 123.019 | 138.8192 |  |  |  | 156.1253 | 107.8182 | 136.3736 | [5 empty] | 123.7832 | 147.036 | 156.6944 | 152.5474 | 78.9742 | 94.9202 | 107.1039 | 120.6842 | 108.6689 | 138.5653 | 78.8475 | 92.805 | 104.2203 | 122.8854 | 136.3365 |  | 158.0371 | 166.1971 | 157.8834 | 108.1624 | 130.3787 | 150.6397 | 159.4357 | 151.9663 | [7 empty] | 102.2825 | 132.0883 | 155.4682 | 165.2207 |  | 83.9254 | 84.7274 | 84.5235 | 163.2484 | 111.8345 | 52.6828 |  | 22.4828 | 22.8274 | 19.605 | 20.776 | 48.0693 | 83.9276 | 73.0534 | 83.7938 | 83.0526 | 84.4461 | 89.7843 | 100.3424 | 95.7376 | 135.8182 | 136.0758 | 99.2627 | -0.0054 | -0.0332 | 0.0064 | 0.0271 | -0.0092 | 0.0006 | -0.0073 | -0.0563 | -0.0385 | -285.3507 | 1.5189 | -332.6984 | 1.7283 | -319.8083 | 1.6647 | -303.0595 | 1.6216 | -206.2237 | 2.1493 | -250.7489 | 1.9029 |  |  | 83.9128 | 135.947 | 174.8037
2017-12-19 15:18 | 12163.7298 |  |  | 87.8822 | 20.6839 | 51.0764 | 57.1223 | 33.5091 | 30.958 | 23.6921 | 47.7342 |  |  | -104.0698 | 15.813 | 54.3735 | 68.2861 | 40.8921 | 20.7029 | 75.6712 | 87.1763 | 5.1461 |  | 135.4237 | 114.2892 | 134.9863 | 147.7548 | 145.5272 | 134.8426 | 96.3167 |  |  | 118.8002 | 103.0959 | 117.1458 | 98.3984 | 91.2794 | 101.2511 | 102.4123 | 115.029 | 138.643 | 148.7057 | 144.1307 | 130.9143 | 124.0669 | 144.7337 | 126.497 | 74.0634 |  |  |  |  | 120.8129 | 119.3219 | 154.6046 | 147.7914 |  |  | 125.4308 | 130.641 | 150.8094 | 160.0268 | 99.9619 | 91.6095 | 104.1721 | 118.4304 | 130.647 |  |  |  | 152.754 | 127.8435 | 135.3938 | [5 empty] | 132.1305 | 148.192 | 156.2612 | 149.356 | 81.1175 | 98.4699 | 99.1759 | 113.5968 | 114.1052 | 135.0463 | 87.3725 | 98.7562 | 109.0294 | 125.7231 | 138.1567 |  | 151.6224 | 161.615 | 155.9794 | 101.4302 | 121.8592 | 143.7496 | 158.0783 | 152.6018 | [7 empty] | 107.2502 | 128.0175 | 150.4176 | 161.1955 | 153.7459 | 83.0513 | 83.7694 | 145.7988 | 102.1748 | 147.8708 | 106.3563 | 34.2775 | 32.609 | 85.8868 | 82.8413 | 31.571 | 33.4971 | 33.095 | 34.1011 | 33.521 | 33.5396 | 82.7707 | 96.3593 |  |  | 136.8649 | 150.891 | 153.8313 | 142.6643 | 125.7075 | 98.3209 | [7 empty] | 100.1181 | 109.7434 | 124.7532 | 147.6919 | 154.9555 | 146.9169 | 124.7875 | 129.0799 | 148.3687 | 140.206 | [5 empty] | 120.1567 | 130.4585 | 160.3113 | 154.3671 |  |  | 100.9309 | 129.3984 | 153.0088 | 163.4221 | 131.2704 | 97.3183 | 106.962 | 123.0144 | 138.8062 |  |  |  | 156.1164 | 107.8188 | 136.3767 | [5 empty] | 123.7775 | 147.0352 | 156.685 | 152.5365 | 78.9757 | 94.9184 | 107.1069 | 120.682 | 108.6652 | 138.5617 | 78.8476 | 92.8086 | 104.2253 | 122.8874 | 136.3428 |  | 158.0328 | 166.1919 | 157.879 | 108.1677 | 130.3771 | 150.6373 | 159.4267 | 151.9582 | [7 empty] | 102.2814 | 132.0836 | 155.4631 | 165.2107 |  | 83.9161 | 84.7216 | 84.5126 | 163.236 | 111.8277 | 52.6787 |  | 22.4852 | 22.824 | 19.6037 | 20.7666 | 48.0651 | 83.81 | 73.05 | 83.789 | 83.0483 | 84.4442 | 89.7905 | 100.3338 | 95.769 | 135.7803 | 136.1189 | 99.2889 | -0.0059 | -0.0331 | 0.0055 | 0.0271 | -0.0093 | 0.0003 | -0.014 | -0.0538 | -0.0371 | -285.2277 | 1.4881 | -332.7384 | 1.8536 | -320.0544 | 1.6893 | -302.9395 | 1.5107 | -206.1252 | 2.1246 | -250.8012 | 2.0281 |  |  | 83.9066 | 135.9496 | 174.8568
2017-12-19 15:18 | 12164.7298 |  |  | 87.881 | 20.7416 | 51.0663 | 57.0898 | 33.521 | 30.982 | 23.6885 | 47.7046 |  |  | -103.9893 | 15.7116 | 54.3509 | 68.1849 | 40.8556 | 20.7262 | 75.694 | 87.203 | 3.5636 |  | 135.4128 | 114.2898 | 134.9803 | 147.7473 | 145.5166 | 134.8351 | 96.3119 |  |  | 118.7902 | 103.0965 | 117.1383 | 98.3927 | 91.2739 | 101.2421 | 102.4096 | 115.0245 | 138.6297 | 148.6925 | 144.1141 | 130.907 | 124.0647 | 144.7264 | 126.4918 | 74.0483 |  |  |  |  | 120.8043 | 119.3205 | 154.588 | 147.7812 |  |  | 125.4232 | 130.6371 | 150.7992 | 160.0152 | 99.9606 | 91.6015 | 104.1646 | 118.4253 | 130.6422 |  |  |  | 152.7408 | 127.8373 | 135.3862 | [5 empty] | 132.1202 | 148.1879 | 156.2541 | 149.3463 | 81.1137 | 98.4657 | 99.1678 | 113.522 | 114.1072 | 135.0505 | 87.381 | 98.7649 | 109.0362 | 125.7282 | 138.1603 |  | 151.6324 | 161.6139 | 155.9776 | 101.4318 | 121.8573 | 143.7591 | 158.075 | 152.5983 | [7 empty] | 107.2488 | 128.0111 | 150.407 | 161.1845 | 153.7319 | 83.0446 | 83.7629 | 145.7871 | 102.1689 | 147.8594 | 106.3472 | 34.4748 | 32.8231 | 85.8766 | 82.837 | 31.6089 | 33.4365 | 32.9642 | 33.9755 | 33.4493 | 33.4957 | 82.7614 | 96.3461 |  |  | 136.8631 | 150.8782 | 153.8214 | 142.6561 | 125.7068 | 98.3165 | [7 empty] | 100.1074 | 109.747 | 124.7582 | 147.6932 | 154.959 | 146.9133 | 124.7883 | 129.0875 | 148.372 | 140.2054 | [5 empty] | 120.1588 | 130.4624 | 160.301 | 154.3609 |  |  | 100.9342 | 129.3947 | 152.9995 | 163.4121 | 131.2599 | 97.32 | 106.9606 | 123.0066 | 138.7955 |  |  |  | 156.1079 | 107.8195 | 136.3688 | [5 empty] | 123.7696 | 147.0257 | 156.6771 | 152.5291 | 78.9756 | 94.9173 | 107.1034 | 120.6803 | 108.67 | 138.5596 | 78.8571 | 92.8156 | 104.2267 | 122.8905 | 136.337 |  | 158.0293 | 166.1839 | 157.875 | 108.1688 | 130.3693 | 150.6289 | 159.4163 | 151.9511 | [7 empty] | 102.2669 | 132.0746 | 155.4543 | 165.1954 |  | 83.908 | 84.7197 | 84.5104 | 163.2273 | 111.8192 | 52.673 |  | 22.4808 | 22.8208 | 19.6031 | 20.7613 | 48.0674 | 83.6846 | 73.049 | 83.7895 | 83.0498 | 84.4436 | 89.7938 | 100.3481 | 95.7511 | 135.7131 | 135.9938 | 99.2351 | -0.0058 | -0.033 | 0.0055 | 0.0271 | -0.0092 | 0.0005 | -0.0307 | -0.0537 | -0.0311 | -285.4615 | 1.6667 | -332.8953 | 1.7489 | -319.7898 | 1.5312 | -302.9056 | 1.5969 | -206.3468 | 2.2848 | -250.9489 | 1.9275 |  |  | 83.9036 | 135.8535 | 174.8091
2017-12-19 15:18 | 12165.7299 |  |  | 87.8703 | 20.6858 | 51.108 | 57.1127 | 33.5945 | 30.9452 | 23.5782 | 47.7615 |  |  | -104.0787 | 15.7353 | 54.2615 | 68.1055 | 40.8379 | 20.7467 | 75.7255 | 87.2214 | 3.4708 |  | 135.4053 | 114.2884 | 134.9832 | 147.7462 | 145.5121 | 134.8366 | 96.3217 |  |  | 118.7883 | 103.0975 | 117.1394 | 98.3954 | 91.272 | 101.242 | 102.4071 | 115.0199 | 138.6186 | 148.6817 | 144.1047 | 130.9019 | 124.0575 | 144.7177 | 126.4802 | 74.0395 |  |  |  |  | 120.7989 | 119.3109 | 154.5826 | 147.7711 |  |  | 125.4115 | 130.6252 | 150.7861 | 160.0003 | 99.9594 | 91.5939 | 104.1652 | 118.4156 | 130.6329 |  |  |  | 152.7344 | 127.8416 | 135.3829 | [5 empty] | 132.1196 | 148.1827 | 156.2519 | 149.3375 | 81.1105 | 98.4632 | 99.1676 | 113.4681 | 114.1068 | 135.0507 | 87.3772 | 98.7727 | 109.0366 | 125.7289 | 138.1579 |  | 151.6274 | 161.6087 | 155.9678 | 101.431 | 121.85 | 143.7583 | 158.0698 | 152.5929 | [7 empty] | 107.2471 | 128.0097 | 150.4084 | 161.1779 | 153.7219 | 83.0378 | 83.7562 | 145.7846 | 102.171 | 147.8506 | 106.3395 | 34.4911 | 33.0405 | 85.8749 | 82.8341 | 31.6589 | 33.2953 | 32.8522 | 33.8755 | 33.4675 | 33.4156 | 82.7633 | 96.3432 |  |  | 136.8616 | 150.8706 | 153.8029 | 142.6452 | 125.6933 | 98.3078 | [7 empty] | 100.1048 | 109.7435 | 124.7522 | 147.6928 | 154.9502 | 146.9043 | 124.7822 | 129.0851 | 148.3711 | 140.1976 | [5 empty] | 120.1472 | 130.4576 | 160.3026 | 154.3558 |  |  | 100.9329 | 129.3949 | 152.9932 | 163.4048 | 131.2532 | 97.3217 | 106.9669 | 123.007 | 138.7947 |  |  |  | 156.0954 | 107.8175 | 136.3595 | [5 empty] | 123.7745 | 147.0197 | 156.6727 | 152.5216 | 78.9747 | 94.919 | 107.1044 | 120.6824 | 108.6702 | 138.5629 | 78.8643 | 92.8117 | 104.2279 | 122.8896 | 136.3327 |  | 158.0229 | 166.1774 | 157.8706 | 108.1673 | 130.3687 | 150.6212 | 159.407 | 151.9451 | [7 empty] | 102.264 | 132.0751 | 155.4555 | 165.192 |  | 83.9028 | 84.7123 | 84.5114 | 163.2185 | 111.8097 | 52.6674 |  | 22.4811 | 22.8187 | 19.6014 | 20.7667 | 48.0688 | 83.6227 | 73.045 | 83.7727 | 83.0365 | 84.4282 | 89.7795 | 100.3164 | 95.7132 | 135.7157 | 136.0484 | 99.2554 | -0.0061 | -0.0334 | 0.0056 | 0.0271 | -0.0092 | 0.0005 | -0.0142 | -0.0543 | -0.0489 | -285.3661 | 1.484 | -332.5876 | 1.6914 | -319.8206 | 1.6914 | -303.0933 | 1.6544 | -206.2852 | 2.1267 | -250.6812 | 1.8762 |  |  | 83.8947 | 135.882 | 174.7812
2017-12-19 15:18 | 12166.73 |  |  | 87.8737 | 20.6975 | 51.1225 | 57.2182 | 33.5413 | 30.9319 | 23.5127 | 47.6837 |  |  | -104.1397 | 15.6653 | 54.2119 | 68.1133 | 40.7196 | 20.6745 | 75.6864 | 87.2454 | 3.9364 |  | 135.3983 | 114.2922 | 134.9853 | 147.7372 | 145.5017 | 134.8308 | 96.3246 |  |  | 118.7811 | 103.0918 | 117.129 | 98.3838 | 91.2695 | 101.2428 | 102.4097 | 115.0188 | 138.6192 | 148.6777 | 144.1041 | 130.8945 | 124.057 | 144.7148 | 126.4746 | 74.0412 |  |  |  |  | 120.7972 | 119.3081 | 154.5816 | 147.762 |  |  | 125.4114 | 130.6226 | 150.78 | 159.9944 | 99.9622 | 91.6009 | 104.1706 | 118.4126 | 130.6281 |  |  |  | 152.7358 | 127.8422 | 135.3811 | [5 empty] | 132.1249 | 148.1811 | 156.2466 | 149.3338 | 81.1171 | 98.4661 | 99.1631 | 113.4217 | 114.099 | 135.0371 | 87.3648 | 98.7647 | 109.0313 | 125.7179 | 138.139 |  | 151.6114 | 161.5942 | 155.9463 | 101.4254 | 121.8437 | 143.7412 | 158.0527 | 152.5734 | [7 empty] | 107.2454 | 128.0137 | 150.4028 | 161.1685 | 153.7113 | 83.0311 | 83.7535 | 145.7767 | 102.1629 | 147.85 | 106.3376 | 34.2705 | 33.1818 | 85.8669 | 82.8222 | 31.7623 | 33.1477 | 32.7673 | 33.8505 | 33.504 | 33.5023 | 82.7592 | 96.3389 |  |  | 136.8613 | 150.8762 | 153.7938 | 142.6405 | 125.6862 | 98.3101 | [7 empty] | 100.1121 | 109.7449 | 124.7473 | 147.6867 | 154.9374 | 146.8902 | 124.7785 | 129.0784 | 148.3634 | 140.1872 | [5 empty] | 120.1443 | 130.4504 | 160.3014 | 154.3494 |  |  | 100.9338 | 129.3905 | 152.9912 | 163.3986 | 131.2549 | 97.3226 | 106.9653 | 123.0113 | 138.7983 |  |  |  | 156.0797 | 107.8099 | 136.3535 | [5 empty] | 123.7716 | 147.0115 | 156.6563 | 152.5125 | 78.9725 | 94.9207 | 107.0965 | 120.6762 | 108.671 | 138.5658 | 78.8719 | 92.8155 | 104.2294 | 122.8852 | 136.329 |  | 158.0225 | 166.1742 | 157.8628 | 108.1676 | 130.3685 | 150.6194 | 159.3978 | 151.9371 | [7 empty] | 102.269 | 132.0714 | 155.4429 | 165.1842 |  | 83.8985 | 84.7023 | 84.499 | 163.2074 | 111.8055 | 52.6628 |  | 22.4789 | 22.8172 | 19.6051 | 20.7686 | 48.0623 | 83.5819 | 73.0388 | 83.7748 | 83.0323 | 84.4295 | 89.7892 | 100.3255 | 95.7074 | 135.7273 | 136.0195 | 99.1862 | -0.0056 | -0.0327 | 0.0059 | 0.0274 | -0.0095 | -0.0003 | -0.03 | -0.0586 | -0.053 | -285.3507 | 1.5538 | -332.7722 | 1.7632 | -319.8575 | 1.638 | -303.001 | 1.5867 | -206.2514 | 2.1842 | -250.8319 | 1.9337 |  |  | 83.8901 | 135.8734 | 174.671
2017-12-19 15:18 | 12167.73 |  |  | 87.9356 | 20.7357 | 51.1977 | 57.1792 | 33.5511 | 30.9339 | 23.539 | 47.8044 |  |  | -104.1777 | 15.6416 | 54.2346 | 68.1969 | 40.7573 | 20.685 | 75.6844 | 87.1747 | 1.6451 |  | 135.3805 | 114.2874 | 134.9746 | 147.7228 | 145.4906 | 134.8192 | 96.3181 |  |  | 118.7644 | 103.0811 | 117.1124 | 98.3671 | 91.2603 | 101.243 | 102.4104 | 115.0155 | 138.6127 | 148.6659 | 144.093 | 130.879 | 124.0569 | 144.7113 | 126.4738 | 74.0465 |  |  |  |  | 120.7949 | 119.3069 | 154.581 | 147.7616 |  |  | 125.4191 | 130.6356 | 150.7854 | 160.0011 | 99.9721 | 91.6156 | 104.1731 | 118.4252 | 130.6323 |  |  |  | 152.7247 | 127.8497 | 135.3756 | [5 empty] | 132.1223 | 148.1787 | 156.2395 | 149.3278 | 81.1228 | 98.4732 | 99.1577 | 113.3815 | 114.1031 | 135.0401 | 87.3759 | 98.7682 | 109.0336 | 125.7215 | 138.1333 |  | 151.6104 | 161.5863 | 155.9375 | 101.431 | 121.8447 | 143.74 | 158.0432 | 152.5629 | [7 empty] | 107.2448 | 128.0114 | 150.395 | 161.1546 | 153.6984 | 83.0302 | 83.7561 | 145.77 | 102.1593 | 147.8482 | 106.3356 | 34.0486 | 33.1933 | 85.8565 | 82.8092 | 31.8301 | 33.2219 | 32.7872 | 33.7759 | 33.4833 | 33.5933 | 82.748 | 96.3243 |  |  | 136.861 | 150.8738 | 153.7928 | 142.6395 | 125.6842 | 98.3133 | [7 empty] | 100.1137 | 109.7468 | 124.747 | 147.6767 | 154.9247 | 146.888 | 124.7759 | 129.0812 | 148.3555 | 140.1861 | [5 empty] | 120.143 | 130.4479 | 160.2995 | 154.3443 |  |  | 100.9383 | 129.3865 | 152.992 | 163.3957 | 131.2554 | 97.3223 | 106.9672 | 123.0076 | 138.7967 |  |  |  | 156.0619 | 107.8088 | 136.3398 | [5 empty] | 123.7601 | 147.0025 | 156.644 | 152.5048 | 78.9758 | 94.917 | 107.0916 | 120.6661 | 108.67 | 138.5594 | 78.8687 | 92.8217 | 104.2308 | 122.8827 | 136.3185 |  | 158.0165 | 166.1696 | 157.8556 | 108.1667 | 130.3648 | 150.6146 | 159.3882 | 151.9261 | [7 empty] | 102.2683 | 132.067 | 155.433 | 165.1762 |  | 83.8946 | 84.7067 | 84.4952 | 163.1988 | 111.8039 | 52.6665 |  | 22.4799 | 22.8214 | 19.6086 | 20.765 | 48.0641 | 83.5486 | 73.0346 | 83.7726 | 83.0345 | 84.4316 | 89.7958 | 100.3365 | 95.7272 | 135.7183 | 136.0279 | 99.27 | -0.0059 | -0.0331 | 0.0057 | 0.0269 | -0.0092 | 0.0003 | -0.0433 | -0.057 | -0.0261 | -285.2584 | 1.4409 | -332.6091 | 1.7715 | -319.9744 | 1.7366 | -303.1272 | 1.5867 | -206.1468 | 2.0753 | -250.7273 | 1.9563 |  |  | 83.8902 | 135.8731 | 174.7522
2017-12-19 15:18 | 12168.7301 |  |  | 87.8354 | 20.7376 | 51.1557 | 57.1098 | 33.5777 | 31.0389 | 23.6168 | 47.7529 |  |  | -104.2312 | 15.5207 | 54.2792 | 68.1503 | 40.8 | 20.7685 | 75.7489 | 87.165 | 4.4605 |  | 135.3712 | 114.2795 | 134.9694 | 147.7181 | 145.4823 | 134.8132 | 96.3214 |  |  | 118.7558 | 103.0748 | 117.1093 | 98.3671 | 91.2594 | 101.2442 | 102.4066 | 115.0146 | 138.6083 | 148.6642 | 144.0825 | 130.876 | 124.0543 | 144.7108 | 126.4741 | 74.0507 |  |  |  |  | 120.7881 | 119.3058 | 154.5712 | 147.751 |  |  | 125.4174 | 130.6357 | 150.7806 | 159.9937 | 99.972 | 91.612 | 104.1711 | 118.4223 | 130.6268 |  |  |  | 152.7117 | 127.8343 | 135.37 | [5 empty] | 132.1234 | 148.173 | 156.2308 | 149.3184 | 81.1184 | 98.4678 | 99.1489 | 113.3457 | 114.0968 | 135.043 | 87.3734 | 98.7707 | 109.029 | 125.7158 | 138.1303 |  | 151.6069 | 161.5795 | 155.932 | 101.4349 | 121.8405 | 143.7382 | 158.0351 | 152.5593 | [7 empty] | 107.2378 | 128.0103 | 150.395 | 161.1489 | 153.6955 | 83.0241 | 83.7533 | 145.7642 | 102.1573 | 147.8342 | 106.3233 | 33.9194 | 33.0808 | 85.8627 | 82.816 | 31.8236 | 33.3315 | 32.9272 | 33.7594 | 33.4806 | 33.6743 | 82.7506 | 96.3251 |  |  | 136.862 | 150.8656 | 153.798 | 142.6254 | 125.6861 | 98.3186 | [7 empty] | 100.1154 | 109.7389 | 124.7351 | 147.6653 | 154.9129 | 146.8798 | 124.762 | 129.0738 | 148.3453 | 140.1741 | [5 empty] | 120.1339 | 130.4464 | 160.2856 | 154.3268 |  |  | 100.932 | 129.3853 | 152.9805 | 163.3783 | 131.2477 | 97.3235 | 106.9687 | 123.002 | 138.7869 |  |  |  | 156.0528 | 107.8103 | 136.338 | [5 empty] | 123.7607 | 146.9927 | 156.6431 | 152.4981 | 78.9778 | 94.9162 | 107.0992 | 120.6649 | 108.6604 | 138.5546 | 78.8648 | 92.8199 | 104.233 | 122.8728 | 136.3057 |  | 158.0064 | 166.1484 | 157.8517 | 108.1606 | 130.3579 | 150.5989 | 159.3777 | 151.9104 | [7 empty] | 102.2665 | 132.066 | 155.4307 | 165.1669 |  | 83.8885 | 84.7019 | 84.49 | 163.1917 | 111.7922 | 52.6639 |  | 22.4786 | 22.8207 | 19.6038 | 20.7598 | 48.0624 | 83.5632 | 73.0304 | 83.7631 | 83.0271 | 84.423 | 89.7855 | 100.3311 | 95.7108 | 135.6518 | 135.9961 | 99.2428 | -0.006 | -0.0332 | 0.006 | 0.0276 | -0.0091 | 0.0001 | -0.0402 | -0.0537 | -0.0496 | -285.3569 | 1.6667 | -332.9815 | 1.8454 | -319.959 | 1.5353 | -302.8072 | 1.5128 | -206.2545 | 2.293 | -251.0843 | 2.0302 |  |  | 83.8839 | 135.824 | 174.7818
2017-12-19 15:18 | 12169.7301 |  |  | 87.8567 | 20.7538 | 51.1603 | 57.177 | 33.5738 | 30.9297 | 23.6598 | 47.7785 |  |  | -104.1895 | 15.4473 | 54.3081 | 68.1574 | 40.8096 | 20.685 | 75.7369 | 87.1714 | 5.8603 |  | 135.3747 | 114.2808 | 134.962 | 147.7088 | 145.4732 | 134.8087 | 96.33 |  |  | 118.756 | 103.0742 | 117.1062 | 98.3689 | 91.2612 | 101.2461 | 102.4091 | 115.0194 | 138.6077 | 148.6635 | 144.0847 | 130.8858 | 124.0588 | 144.7054 | 126.4757 | 74.0539 |  |  |  |  | 120.7923 | 119.3069 | 154.5563 | 147.7344 |  |  | 125.4178 | 130.6332 | 150.776 | 159.9826 | 99.9742 | 91.6074 | 104.1724 | 118.4128 | 130.6266 |  |  |  | 152.7055 | 127.8152 | 135.3592 | [5 empty] | 132.1262 | 148.1687 | 156.2255 | 149.3154 | 81.115 | 98.4678 | 99.1397 | 113.312 | 114.0844 | 135.0344 | 87.3669 | 98.7629 | 109.0258 | 125.7075 | 138.1222 |  | 151.5923 | 161.5626 | 155.9204 | 101.4264 | 121.834 | 143.7292 | 158.0211 | 152.542 | [7 empty] | 107.2316 | 128.0032 | 150.3847 | 161.1352 | 153.6822 | 83.0163 | 83.744 | 145.756 | 102.1464 | 147.8245 | 106.3195 | 33.9581 | 32.9747 | 85.8588 | 82.819 | 31.8039 | 33.3436 | 33.0387 | 33.7531 | 33.5064 | 33.7807 | 82.7461 | 96.3151 |  |  | 136.8536 | 150.8517 | 153.7859 | 142.6131 | 125.6814 | 98.3125 | [7 empty] | 100.1129 | 109.74 | 124.7342 | 147.6645 | 154.914 | 146.8662 | 124.7657 | 129.074 | 148.346 | 140.1656 | [5 empty] | 120.1351 | 130.4437 | 160.2702 | 154.3102 |  |  | 100.9282 | 129.3795 | 152.9701 | 163.359 | 131.2382 | 97.3265 | 106.9627 | 123.0009 | 138.7823 |  |  |  | 156.0448 | 107.8072 | 136.3365 | [5 empty] | 123.7585 | 146.983 | 156.6306 | 152.4883 | 78.9758 | 94.9143 | 107.0972 | 120.6665 | 108.6574 | 138.5546 | 78.8659 | 92.8168 | 104.2335 | 122.871 | 136.3024 |  | 158.0021 | 166.1316 | 157.837 | 108.1515 | 130.3536 | 150.5856 | 159.364 | 151.8973 | [7 empty] | 102.267 | 132.0612 | 155.4182 | 165.1524 |  | 83.8849 | 84.6931 | 84.4839 | 163.1875 | 111.786 | 52.6578 |  | 22.4755 | 22.8202 | 19.604 | 20.7582 | 48.0631 | 83.5831 | 73.0256 | 83.7608 | 83.0212 | 84.4231 | 89.7883 | 100.3328 | 95.749 | 135.647 | 136.0433 | 99.2224 | -0.0056 | -0.0331 | 0.0056 | 0.0274 | -0.0087 | 0.0006 | -0.0371 | -0.0555 | -0.0526 | -285.4831 | 1.5353 | -332.5845 | 1.6339 | -319.6698 | 1.6606 | -303.1857 | 1.7242 | -206.4114 | 2.1718 | -250.6996 | 1.8228 |  |  | 83.8784 | 135.8451 | 174.7614
2017-12-19 15:18 | 12170.7302 |  |  | 87.856 | 20.8405 | 51.2274 | 57.1751 | 33.6963 | 30.901 | 23.6358 | 47.7534 |  |  | -104.1373 | 15.6008 | 54.3422 | 68.1261 | 40.8641 | 20.668 | 75.6982 | 87.2486 | 6.1479 |  | 135.3612 | 114.2819 | 134.9551 | 147.6966 | 145.4673 | 134.8063 | 96.3335 |  |  | 118.7547 | 103.067 | 117.0962 | 98.3638 | 91.2532 | 101.2441 | 102.4077 | 115.0132 | 138.5979 | 148.6436 | 144.07 | 130.8803 | 124.0588 | 144.6917 | 126.4675 | 74.0569 |  |  |  |  | 120.7885 | 119.3008 | 154.5421 | 147.7213 |  |  | 125.4138 | 130.631 | 150.7721 | 159.9712 | 99.9645 | 91.606 | 104.1677 | 118.4074 | 130.6234 |  |  |  | 152.6967 | 127.8231 | 135.3467 | [5 empty] | 132.1257 | 148.1666 | 156.2198 | 149.3107 | 81.1202 | 98.4704 | 99.138 | 113.2907 | 114.0843 | 135.0251 | 87.3697 | 98.7594 | 109.0313 | 125.708 | 138.1183 |  | 151.586 | 161.5507 | 155.9162 | 101.4203 | 121.8345 | 143.7208 | 158.005 | 152.5225 | [7 empty] | 107.2298 | 127.9975 | 150.378 | 161.1209 | 153.6662 | 83.0141 | 83.7431 | 145.7524 | 102.143 | 147.8297 | 106.3208 | 34.1145 | 32.829 | 85.8498 | 82.8067 | 31.7516 | 33.4536 | 33.0738 | 33.7379 | 33.4859 | 33.8307 | 82.7342 | 96.3001 |  |  | 136.8424 | 150.8348 | 153.7648 | 142.6093 | 125.6724 | 98.3083 | [7 empty] | 100.1029 | 109.741 | 124.7282 | 147.6578 | 154.8976 | 146.8495 | 124.7574 | 129.0645 | 148.3378 | 140.1521 | [5 empty] | 120.1347 | 130.4334 | 160.2641 | 154.3062 |  |  | 100.9297 | 129.3798 | 152.968 | 163.3519 | 131.2337 | 97.3284 | 106.9647 | 123.0021 | 138.7761 |  |  |  | 156.0365 | 107.8054 | 136.3318 | [5 empty] | 123.7529 | 146.9838 | 156.6159 | 152.4749 | 78.9708 | 94.9178 | 107.092 | 120.6646 | 108.6583 | 138.5484 | 78.8593 | 92.819 | 104.2352 | 122.8756 | 136.3054 |  | 157.9966 | 166.1268 | 157.8211 | 108.1419 | 130.3455 | 150.5836 | 159.3576 | 151.8921 | [7 empty] | 102.2683 | 132.0581 | 155.4183 | 165.1437 |  | 83.8851 | 84.6891 | 84.4835 | 163.1774 | 111.7815 | 52.6597 |  | 22.4828 | 22.8194 | 19.6045 | 20.7611 | 48.0743 | 83.5525 | 73.0206 | 83.7551 | 83.0125 | 84.4152 | 89.7855 | 100.3399 | 95.7002 | 135.6618 | 135.9308 | 99.1789 | -0.0057 | -0.0332 | 0.0061 | 0.0271 | -0.0091 | 0.0007 | -0.0315 | -0.0563 | -0.052 | -285.2154 | 1.4902 | -332.7814 | 1.8187 | -319.9652 | 1.6955 | -303.0533 | 1.5333 | -206.156 | 2.1349 | -250.8689 | 1.9973 |  |  | 83.8747 | 135.7963 | 174.8809
2017-12-19 15:18 | 12171.7303 |  |  | 87.9375 | 20.724 | 51.1869 | 57.1425 | 33.5521 | 30.9126 | 23.6126 | 47.7322 |  |  | -104.1754 | 15.6006 | 54.3588 | 68.0965 | 40.8841 | 20.6815 | 75.7064 | 87.2502 | 4.6396 |  | 135.3473 | 114.2807 | 134.9508 | 147.6876 | 145.4612 | 134.8036 | 96.3317 |  |  | 118.7498 | 103.0642 | 117.0899 | 98.3545 | 91.2468 | 101.2414 | 102.4051 | 115.0129 | 138.597 | 148.6351 | 144.0613 | 130.8741 | 124.058 | 144.6892 | 126.4623 | 74.0582 |  |  |  |  | 120.7785 | 119.2994 | 154.5316 | 147.7092 |  |  | 125.3996 | 130.6228 | 150.7575 | 159.9544 | 99.9523 | 91.6019 | 104.1564 | 118.4021 | 130.6104 |  |  |  | 152.6806 | 127.8311 | 135.3345 | [5 empty] | 132.1166 | 148.1588 | 156.2082 | 149.2948 | 81.123 | 98.4612 | 99.1353 | 113.2756 | 114.0861 | 135.0247 | 87.372 | 98.7598 | 109.0348 | 125.701 | 138.1158 |  | 151.5889 | 161.5492 | 155.9079 | 101.4239 | 121.8389 | 143.7185 | 158.0013 | 152.5164 | [7 empty] | 107.2277 | 127.9979 | 150.373 | 161.1165 | 153.6631 | 83.0142 | 83.7378 | 145.7451 | 102.1392 | 147.8256 | 106.31 | 34.1581 | 32.6616 | 85.8459 | 82.7926 | 31.7439 | 33.6438 | 33.2064 | 33.7708 | 33.3428 | 33.9407 | 82.7353 | 96.2995 |  |  | 136.8408 | 150.8384 | 153.751 | 142.6043 | 125.6688 | 98.3173 | [7 empty] | 100.1093 | 109.7339 | 124.7189 | 147.6455 | 154.8766 | 146.8368 | 124.7477 | 129.0592 | 148.3214 | 140.1387 | [5 empty] | 120.1263 | 130.4291 | 160.2555 | 154.3044 |  |  | 100.9301 | 129.387 | 152.9647 | 163.3471 | 131.232 | 97.3351 | 106.9669 | 122.9993 | 138.7698 |  |  |  | 156.0373 | 107.8034 | 136.3229 | [5 empty] | 123.7519 | 146.9857 | 156.6109 | 152.4712 | 78.9771 | 94.9204 | 107.09 | 120.6545 | 108.6638 | 138.5491 | 78.8662 | 92.8232 | 104.2385 | 122.8805 | 136.3014 |  | 157.9876 | 166.1237 | 157.8113 | 108.1454 | 130.3431 | 150.5844 | 159.3508 | 151.8887 | [7 empty] | 102.2663 | 132.0562 | 155.4151 | 165.135 |  | 83.8811 | 84.686 | 84.4818 | 163.1643 | 111.7741 | 52.6562 |  | 22.4855 | 22.8242 | 19.605 | 20.7606 | 48.0796 | 83.5291 | 73.0198 | 83.7504 | 83.0053 | 84.406 | 89.7884 | 100.3364 | 95.713 | 135.637 | 135.9986 | 99.1978 | -0.0056 | -0.0332 | 0.0061 | 0.0271 | -0.0094 | 0.0002 | -0.0177 | -0.056 | -0.0401 | -285.3815 | 1.5477 | -332.7384 | 1.755 | -319.8544 | 1.6401 | -303.0441 | 1.6031 | -206.2975 | 2.1883 | -250.8689 | 1.9378 |  |  | 83.8703 | 135.8178 | 174.7871
2017-12-19 15:18 | 12172.7303 |  |  | 87.9063 | 20.8095 | 51.0488 | 57.1686 | 33.5633 | 30.9881 | 23.6602 | 47.8069 |  |  | -104.1835 | 15.5178 | 54.3429 | 68.224 | 40.7868 | 20.7784 | 75.693 | 87.3424 | 5.8069 |  | 135.3381 | 114.2788 | 134.9484 | 147.6835 | 145.4525 | 134.7954 | 96.3323 |  |  | 118.7421 | 103.0615 | 117.0818 | 98.3447 | 91.2378 | 101.2495 | 102.4055 | 115.0091 | 138.5924 | 148.6325 | 144.0545 | 130.867 | 124.053 | 144.6868 | 126.4548 | 74.0398 |  |  |  |  | 120.7743 | 119.3 | 154.5298 | 147.7062 |  |  | 125.3951 | 130.6164 | 150.7473 | 159.9458 | 99.9566 | 91.6076 | 104.1559 | 118.4042 | 130.599 |  |  |  | 152.6689 | 127.8236 | 135.3129 | [5 empty] | 132.1027 | 148.1481 | 156.1986 | 149.2808 | 81.1183 | 98.4556 | 99.129 | 113.261 | 114.0848 | 135.034 | 87.3742 | 98.7604 | 109.0302 | 125.6945 | 138.111 |  | 151.583 | 161.546 | 155.8944 | 101.4252 | 121.8356 | 143.7133 | 157.9973 | 152.5139 | [7 empty] | 107.2301 | 127.9955 | 150.3657 | 161.106 | 153.6584 | 83.0105 | 83.7296 | 145.7317 | 102.1282 | 147.8118 | 106.3022 | 34.1259 | 32.574 | 85.8444 | 82.796 | 31.8235 | 33.7198 | 33.2773 | 33.7961 | 33.1505 | 34.0209 | 82.7397 | 96.3016 |  |  | 136.8389 | 150.8407 | 153.7398 | 142.5902 | 125.6702 | 98.32 | [7 empty] | 100.1156 | 109.7368 | 124.7212 | 147.6381 | 154.8748 | 146.8327 | 124.7549 | 129.0661 | 148.3224 | 140.1385 | [5 empty] | 120.1217 | 130.4365 | 160.2518 | 154.2977 |  |  | 100.9311 | 129.3847 | 152.9608 | 163.339 | 131.227 | 97.3384 | 106.965 | 122.9996 | 138.7649 |  |  |  | 156.0268 | 107.8032 | 136.3111 | [5 empty] | 123.7502 | 146.9789 | 156.6079 | 152.4647 | 78.9785 | 94.9146 | 107.0915 | 120.6522 | 108.6648 | 138.5494 | 78.8733 | 92.8271 | 104.2363 | 122.8811 | 136.2952 |  | 157.9807 | 166.1143 | 157.8032 | 108.1471 | 130.3452 | 150.5794 | 159.337 | 151.8803 | [7 empty] | 102.2691 | 132.0547 | 155.4076 | 165.1275 |  | 83.8703 | 84.6828 | 84.4755 | 163.1498 | 111.7681 | 52.6584 |  | 22.479 | 22.8254 | 19.6119 | 20.7559 | 48.0778 | 83.539 | 73.0157 | 83.7421 | 82.9995 | 84.4083 | 89.7905 | 100.3286 | 95.6876 | 135.6323 | 135.9591 | 99.2409 | -0.0059 | -0.0334 | 0.0055 | 0.0268 | -0.0095 | 0.0006 | -0.0223 | -0.0546 | -0.0288 | -285.28 | 1.5497 | -332.8307 | 1.8207 | -319.9129 | 1.6298 | -303.0164 | 1.5333 | -206.1898 | 2.1985 | -250.992 | 2.0137 |  |  | 83.8648 | 135.7957 | 174.8678
2017-12-19 15:18 | 12173.7304 |  |  | 87.9991 | 20.7694 | 51.1042 | 57.0519 | 33.5814 | 31.0166 | 23.659 | 47.8603 |  |  | -104.0975 | 15.4209 | 54.3183 | 68.1795 | 40.82 | 20.6483 | 75.6986 | 87.3083 | 4.8056 |  | 135.3274 | 114.2799 | 134.9497 | 147.6802 | 145.4466 | 134.7956 | 96.3362 |  |  | 118.7351 | 103.0506 | 117.0756 | 98.3428 | 91.2301 | 101.2581 | 102.4111 | 115.0067 | 138.5874 | 148.6243 | 144.0447 | 130.8638 | 124.0547 | 144.6857 | 126.4545 | 74.0174 |  |  |  |  | 120.7711 | 119.3008 | 154.5204 | 147.699 |  |  | 125.3949 | 130.6158 | 150.7428 | 159.9352 | 99.9585 | 91.6075 | 104.1643 | 118.4061 | 130.5865 |  |  |  | 152.666 | 127.8236 | 135.3024 | [5 empty] | 132.1022 | 148.1549 | 156.1936 | 149.2772 | 81.1211 | 98.4612 | 99.1313 | 113.2515 | 114.08 | 135.0347 | 87.3722 | 98.762 | 109.0299 | 125.6967 | 138.1015 |  | 151.5788 | 161.5396 | 155.8859 | 101.4188 | 121.8328 | 143.7045 | 157.9854 | 152.5071 | [7 empty] | 107.2258 | 127.989 | 150.3515 | 161.0982 | 153.6493 | 83.0042 | 83.7251 | 145.7223 | 102.1189 | 147.808 | 106.3035 | 34.1962 | 32.5236 | 85.8356 | 82.7977 | 31.9285 | 33.5726 | 33.2561 | 33.8124 | 33.0887 | 34.0177 | 82.7259 | 96.3005 |  |  | 136.8393 | 150.8297 | 153.7297 | 142.5841 | 125.6685 | 98.3104 | [7 empty] | 100.1038 | 109.7376 | 124.7189 | 147.6337 | 154.8695 | 146.8251 | 124.7541 | 129.0661 | 148.3265 | 140.1324 | [5 empty] | 120.1161 | 130.4345 | 160.2431 | 154.2804 |  |  | 100.9316 | 129.377 | 152.9527 | 163.3273 | 131.2171 | 97.3324 | 106.9653 | 122.9959 | 138.7593 |  |  |  | 156.0179 | 107.8027 | 136.3086 | [5 empty] | 123.7529 | 146.9712 | 156.5968 | 152.451 | 78.9723 | 94.914 | 107.0987 | 120.6595 | 108.6572 | 138.5401 | 78.8684 | 92.8263 | 104.224 | 122.8694 | 136.2913 |  | 157.9786 | 166.0971 | 157.7962 | 108.1369 | 130.3321 | 150.5703 | 159.3229 | 151.8707 | [7 empty] | 102.2597 | 132.047 | 155.3973 | 165.1198 |  | 83.8681 | 84.6786 | 84.4745 | 163.1376 | 111.7633 | 52.6624 |  | 22.4823 | 22.8259 | 19.6107 | 20.7576 | 48.0828 | 83.5266 | 73.014 | 83.7368 | 82.9962 | 84.3977 | 89.7792 | 100.3221 | 95.6858 | 135.6173 | 136.0135 | 99.176 | -0.0056 | -0.0328 | 0.0057 | 0.0275 | -0.0088 | 0.0006 | -0.0282 | -0.0533 | -0.0283 | -285.48 | 1.5867 | -332.763 | 1.7222 | -319.836 | 1.6093 | -303.0318 | 1.6195 | -206.3929 | 2.2458 | -250.9058 | 1.9029 |  |  | 83.8601 | 135.8154 | 174.7859
2017-12-19 15:18 | 12174.7304 |  |  | 88.0345 | 20.7637 | 51.0958 | 57.1664 | 33.613 | 31.0606 | 23.6836 | 47.7996 |  |  | -104.1023 | 15.3672 | 54.3117 | 68.1436 | 40.8281 | 20.7884 | 75.7007 | 87.3523 | 5.9101 |  | 135.3168 | 114.2724 | 134.94 | 147.6687 | 145.4352 | 134.7926 | 96.3381 |  |  | 118.7277 | 103.0409 | 117.0738 | 98.3359 | 91.23 | 101.2518 | 102.4143 | 115.0067 | 138.5824 | 148.6176 | 144.044 | 130.8615 | 124.0518 | 144.6811 | 126.4529 | 74.0096 |  |  |  |  | 120.7683 | 119.2991 | 154.5101 | 147.6847 |  |  | 125.3911 | 130.6175 | 150.7331 | 159.9228 | 99.952 | 91.6021 | 104.1617 | 118.3931 | 130.5841 |  |  |  | 152.6546 | 127.821 | 135.2899 | [5 empty] | 132.0972 | 148.1478 | 156.187 | 149.2698 | 81.1163 | 98.457 | 99.1294 | 113.2383 | 114.0832 | 135.0309 | 87.3703 | 98.7683 | 109.0332 | 125.701 | 138.0985 |  | 151.5805 | 161.5336 | 155.881 | 101.4238 | 121.8357 | 143.6992 | 157.9778 | 152.4981 | [7 empty] | 107.2191 | 127.9774 | 150.3419 | 161.0864 | 153.6397 | 83.0016 | 83.7221 | 145.7174 | 102.1115 | 147.8001 | 106.2987 | 34.2626 | 32.494 | 85.8313 | 82.7934 | 32.0359 | 33.4007 | 33.3378 | 33.7643 | 33.109 | 34.0702 | 82.7186 | 96.2972 |  |  | 136.8389 | 150.8199 | 153.7215 | 142.5774 | 125.6547 | 98.2992 | [7 empty] | 100.0929 | 109.7359 | 124.7177 | 147.6295 | 154.8554 | 146.8151 | 124.7455 | 129.0708 | 148.3186 | 140.1281 | [5 empty] | 120.1169 | 130.4325 | 160.2274 | 154.2624 |  |  | 100.9275 | 129.3766 | 152.9501 | 163.3183 | 131.2148 | 97.3323 | 106.964 | 122.99 | 138.7532 |  |  |  | 156.0099 | 107.801 | 136.3027 | [5 empty] | 123.7433 | 146.9656 | 156.5893 | 152.4417 | 78.9742 | 94.9199 | 107.0981 | 120.6534 | 108.6492 | 138.5328 | 78.8625 | 92.8207 | 104.2195 | 122.8619 | 136.2834 |  | 157.9727 | 166.0893 | 157.7817 | 108.1325 | 130.3219 | 150.5593 | 159.309 | 151.8514 | [7 empty] | 102.2531 | 132.0434 | 155.3883 | 165.1144 |  | 83.8683 | 84.6768 | 84.473 | 163.1331 | 111.7622 | 52.6558 |  | 22.4888 | 22.8294 | 19.6058 | 20.7569 | 48.0888 | 83.4552 | 73.0133 | 83.7383 | 83.0007 | 84.3929 | 89.784 | 100.3278 | 95.6741 | 135.6542 | 135.981 | 99.2049 | -0.0056 | -0.0331 | 0.0048 | 0.0266 | -0.0093 | 0 | -0.0147 | -0.0567 | -0.0506 | -285.2954 | 1.4963 | -332.7414 | 1.7653 | -319.879 | 1.6914 | -303.158 | 1.599 | -206.236 | 2.141 | -250.8227 | 1.9439 |  |  | 83.8592 | 135.8176 | 174.8522
2017-12-19 15:18 | 12175.7305 |  |  | 88.0565 | 20.8166 | 51.0882 | 57.2079 | 33.6 | 31.1129 | 23.8151 | 47.9488 |  |  | -104.1262 | 15.2814 | 54.3177 | 68.1566 | 40.8016 | 20.7349 | 75.6973 | 87.3469 | 2.1568 |  | 135.2972 | 114.263 | 134.9236 | 147.6581 | 145.4154 | 134.775 | 96.3313 |  |  | 118.7121 | 103.0331 | 117.0603 | 98.3225 | 91.2192 | 101.2378 | 102.4103 | 114.9995 | 138.5723 | 148.6057 | 144.0326 | 130.8508 | 124.0433 | 144.6697 | 126.4426 | 73.997 |  |  |  |  | 120.7651 | 119.2967 | 154.5023 | 147.6727 |  |  | 125.3889 | 130.6123 | 150.7281 | 159.9148 | 99.9445 | 91.6014 | 104.1609 | 118.3894 | 130.5855 |  |  |  | 152.6432 | 127.8169 | 135.2754 | [5 empty] | 132.0866 | 148.1333 | 156.1787 | 149.2623 | 81.113 | 98.4532 | 99.127 | 113.2352 | 114.0831 | 135.0289 | 87.3771 | 98.7728 | 109.0378 | 125.7033 | 138.1006 |  | 151.5744 | 161.5296 | 155.8787 | 101.4303 | 121.8334 | 143.6991 | 157.9741 | 152.4934 | [7 empty] | 107.2212 | 127.9814 | 150.3424 | 161.0798 | 153.6311 | 82.9997 | 83.7179 | 145.714 | 102.1054 | 147.7903 | 106.2955 | 34.1372 | 32.4226 | 85.8324 | 82.7896 | 32.0371 | 33.3415 | 33.4849 | 33.5854 | 33.2342 | 34.0724 | 82.7216 | 96.2974 |  |  | 136.8376 | 150.8124 | 153.7205 | 142.5635 | 125.653 | 98.306 | [7 empty] | 100.0945 | 109.7392 | 124.7168 | 147.6216 | 154.8515 | 146.8036 | 124.7372 | 129.0692 | 148.315 | 140.1193 | [5 empty] | 120.1206 | 130.4369 | 160.2165 | 154.2552 |  |  | 100.9263 | 129.3737 | 152.9442 | 163.3069 | 131.2068 | 97.3301 | 106.9642 | 122.9832 | 138.7396 |  |  |  | 156.003 | 107.8032 | 136.2981 | [5 empty] | 123.7463 | 146.9608 | 156.5828 | 152.4333 | 78.9769 | 94.9295 | 107.095 | 120.6508 | 108.6476 | 138.5309 | 78.8625 | 92.8223 | 104.2254 | 122.8687 | 136.2762 |  | 157.9613 | 166.0836 | 157.7756 | 108.1259 | 130.323 | 150.5533 | 159.3069 | 151.8364 | [7 empty] | 102.2583 | 132.039 | 155.3814 | 165.1028 |  | 83.8644 | 84.665 | 84.4654 | 163.1254 | 111.7563 | 52.6502 |  | 22.4852 | 22.8238 | 19.6053 | 20.7486 | 48.0864 | 83.388 | 73.0067 | 83.7283 | 82.9972 | 84.3929 | 89.7901 | 100.3454 | 95.7447 | 135.5948 | 135.9447 | 99.1718 | -0.0056 | -0.0331 | 0.0057 | 0.0267 | -0.0093 | 0.0005 | -0.0368 | -0.0577 | -0.0379 | -285.3538 | 1.5538 | -332.8153 | 1.7899 | -319.9283 | 1.638 | -303.0349 | 1.5518 | -206.2668 | 2.2047 | -250.9766 | 1.985 |  |  | 83.8539 | 135.7697 | 174.9222
2017-12-19 15:18 | 12176.7306 |  |  | 88.0152 | 20.7573 | 51.092 | 57.2286 | 33.6354 | 31.1358 | 23.6913 | 47.8823 |  |  | -104.1541 | 15.4784 | 54.3304 | 68.261 | 40.8401 | 20.716 | 75.7676 | 87.3216 | 3.3655 |  | 135.2945 | 114.2643 | 134.9268 | 147.6623 | 145.4116 | 134.7719 | 96.3355 |  |  | 118.708 | 103.0355 | 117.0557 | 98.3263 | 91.2175 | 101.2474 | 102.4087 | 114.9997 | 138.5661 | 148.6009 | 144.0195 | 130.8488 | 124.0512 | 144.6699 | 126.4379 | 73.9759 |  |  |  |  | 120.762 | 119.2949 | 154.4929 | 147.6698 |  |  | 125.3892 | 130.6124 | 150.736 | 159.9145 | 99.9502 | 91.6108 | 104.1695 | 118.4001 | 130.5799 |  |  |  | 152.6373 | 127.816 | 135.2689 | [5 empty] | 132.0842 | 148.1301 | 156.1778 | 149.2602 | 81.122 | 98.4555 | 99.1264 | 113.243 | 114.0805 | 135.03 | 87.3834 | 98.77 | 109.0399 | 125.7008 | 138.1006 |  | 151.5648 | 161.523 | 155.8749 | 101.4236 | 121.8299 | 143.6951 | 157.9687 | 152.4818 | [7 empty] | 107.2259 | 127.9824 | 150.344 | 161.0771 | 153.619 | 82.9966 | 83.7148 | 145.707 | 102.1019 | 147.7816 | 106.2932 | 33.913 | 32.4089 | 85.8236 | 82.7775 | 31.954 | 33.4698 | 33.4849 | 33.4073 | 33.4925 | 33.987 | 82.7151 | 96.2914 |  |  | 136.8317 | 150.8073 | 153.7144 | 142.5518 | 125.6538 | 98.3124 | [7 empty] | 100.1034 | 109.7365 | 124.7118 | 147.6204 | 154.851 | 146.7966 | 124.7377 | 129.067 | 148.3167 | 140.1135 | [5 empty] | 120.1195 | 130.4362 | 160.2087 | 154.2496 |  |  | 100.9344 | 129.3687 | 152.9355 | 163.2974 | 131.1966 | 97.3286 | 106.9592 | 122.9827 | 138.7325 |  |  |  | 155.99 | 107.8028 | 136.2946 | [5 empty] | 123.7533 | 146.9517 | 156.5697 | 152.4201 | 78.9784 | 94.9259 | 107.0929 | 120.6491 | 108.647 | 138.5316 | 78.864 | 92.8243 | 104.2308 | 122.8763 | 136.2787 |  | 157.9547 | 166.0754 | 157.7713 | 108.1215 | 130.3239 | 150.5473 | 159.3061 | 151.8366 | [7 empty] | 102.2631 | 132.032 | 155.3722 | 165.086 |  | 83.8584 | 84.6633 | 84.4661 | 163.1167 | 111.7476 | 52.6487 |  | 22.4822 | 22.8213 | 19.6088 | 20.7494 | 48.0835 | 83.3899 | 73.0025 | 83.7236 | 82.9829 | 84.3882 | 89.7752 | 100.324 | 95.6519 | 135.6223 | 135.9318 | 99.1084 | -0.0054 | -0.0326 | 0.0061 | 0.0272 | -0.0093 | 0.0001 | -0.0433 | -0.0532 | -0.0483 | -285.3784 | 1.5641 | -332.8245 | 1.7653 | -319.8267 | 1.6298 | -303.0657 | 1.5846 | -206.2637 | 2.2232 | -250.955 | 1.9542 |  |  | 83.8492 | 135.7771 | 174.9812
2017-12-19 15:18 | 12177.7306 |  |  | 88.0129 | 20.7579 | 51.0574 | 57.1449 | 33.6185 | 31.0829 | 23.6408 | 47.7902 |  |  | -104.1724 | 15.4691 | 54.4257 | 68.2581 | 40.8047 | 20.7801 | 75.6638 | 87.3694 | 3.5088 |  | 135.2921 | 114.2564 | 134.9208 | 147.6449 | 145.3994 | 134.7643 | 96.3351 |  |  | 118.7018 | 103.0224 | 117.0467 | 98.3236 | 91.2118 | 101.2495 | 102.4073 | 114.996 | 138.5655 | 148.5948 | 144.0133 | 130.8464 | 124.0471 | 144.6604 | 126.4322 | 73.9674 |  |  |  |  | 120.7543 | 119.289 | 154.4849 | 147.6614 |  |  | 125.3913 | 130.6133 | 150.7339 | 159.9078 | 99.9559 | 91.6151 | 104.1659 | 118.3984 | 130.5776 |  |  |  | 152.6249 | 127.8076 | 135.253 | [5 empty] | 132.0788 | 148.1191 | 156.1706 | 149.2501 | 81.1151 | 98.4524 | 99.1159 | 113.2358 | 114.0779 | 135.0285 | 87.379 | 98.7675 | 109.0391 | 125.6941 | 138.0944 |  | 151.5582 | 161.5115 | 155.8587 | 101.4166 | 121.826 | 143.69 | 157.9549 | 152.4674 | [7 empty] | 107.2252 | 127.9768 | 150.3433 | 161.0698 | 153.6186 | 82.9945 | 83.7155 | 145.6954 | 102.1019 | 147.7743 | 106.2834 | 33.7531 | 32.4569 | 85.8221 | 82.774 | 31.8855 | 33.6572 | 33.273 | 33.2524 | 33.6305 | 33.9382 | 82.7126 | 96.2928 |  |  | 136.8287 | 150.812 | 153.7089 | 142.5486 | 125.6495 | 98.3098 | [7 empty] | 100.1109 | 109.7359 | 124.7096 | 147.6174 | 154.8454 | 146.797 | 124.7344 | 129.0691 | 148.3041 | 140.1107 | [5 empty] | 120.1184 | 130.4339 | 160.2006 | 154.2411 |  |  | 100.9283 | 129.367 | 152.9284 | 163.2894 | 131.1923 | 97.3284 | 106.9556 | 122.9899 | 138.7267 |  |  |  | 155.9689 | 107.7955 | 136.288 | [5 empty] | 123.7421 | 146.9394 | 156.5552 | 152.408 | 78.9703 | 94.9171 | 107.0894 | 120.6467 | 108.641 | 138.5214 | 78.8484 | 92.8186 | 104.2299 | 122.8637 | 136.272 |  | 157.9454 | 166.0602 | 157.7585 | 108.113 | 130.3152 | 150.5406 | 159.2903 | 151.8241 | [7 empty] | 102.2664 | 132.0302 | 155.3637 | 165.076 |  | 83.8462 | 84.662 | 84.462 | 163.1049 | 111.7371 | 52.6467 |  | 22.4794 | 22.8221 | 19.6106 | 20.7589 | 48.083 | 83.4136 | 72.9995 | 83.7269 | 82.9869 | 84.39 | 89.7867 | 100.3407 | 95.7143 | 135.6412 | 135.997 | 99.1877 | -0.0057 | -0.0331 | 0.0055 | 0.0272 | -0.0093 | 0.0003 | -0.0242 | -0.0527 | -0.0307 | -285.3631 | 1.5477 | -332.7568 | 1.755 | -319.876 | 1.6544 | -303.1087 | 1.5826 | -206.276 | 2.1965 | -250.9458 | 1.946 |  |  | 83.848 | 135.8191 | 174.9048
2017-12-19 15:18 | 12178.7307 |  |  | 87.8836 | 20.7414 | 51.0868 | 57.1115 | 33.5743 | 31.1399 | 23.6516 | 47.7703 |  |  | -104.0505 | 15.5261 | 54.3456 | 68.2254 | 40.8207 | 20.7853 | 75.7358 | 87.3886 | 2.2418 |  | 135.2792 | 114.2552 | 134.9082 | 147.6282 | 145.3893 | 134.7545 | 96.3307 |  |  | 118.6906 | 103.0127 | 117.0353 | 98.3131 | 91.2054 | 101.2433 | 102.4079 | 114.9949 | 138.5661 | 148.5833 | 144.003 | 130.8383 | 124.0393 | 144.6524 | 126.4271 | 73.9757 |  |  |  |  | 120.7559 | 119.2832 | 154.4773 | 147.647 |  |  | 125.3838 | 130.6097 | 150.7269 | 159.8976 | 99.9588 | 91.6129 | 104.1639 | 118.3939 | 130.5751 |  |  |  | 152.6181 | 127.8044 | 135.2384 | [5 empty] | 132.0798 | 148.1155 | 156.1569 | 149.2379 | 81.1074 | 98.4583 | 99.1141 | 113.2381 | 114.0691 | 135.0195 | 87.3763 | 98.768 | 109.0342 | 125.687 | 138.0834 |  | 151.5501 | 161.4981 | 155.8399 | 101.4053 | 121.8183 | 143.6805 | 157.9344 | 152.4498 | [7 empty] | 107.223 | 127.9766 | 150.3321 | 161.0588 | 153.6171 | 82.9853 | 83.7071 | 145.6877 | 102.0891 | 147.7711 | 106.2701 | 33.7547 | 32.4939 | 85.8211 | 82.7734 | 31.8623 | 33.7229 | 33.0619 | 33.1269 | 33.5434 | 34.0535 | 82.7067 | 96.2857 |  |  | 136.8329 | 150.8109 | 153.7029 | 142.5478 | 125.6498 | 98.3161 | [7 empty] | 100.1135 | 109.7433 | 124.7084 | 147.6134 | 154.8345 | 146.79 | 124.7262 | 129.0633 | 148.2977 | 140.1046 | [5 empty] | 120.1148 | 130.4354 | 160.1909 | 154.2338 |  |  | 100.9237 | 129.3699 | 152.9243 | 163.2802 | 131.1787 | 97.3236 | 106.958 | 122.9859 | 138.7226 |  |  |  | 155.9594 | 107.7908 | 136.281 | [5 empty] | 123.7382 | 146.9352 | 156.542 | 152.4029 | 78.97 | 94.9152 | 107.0867 | 120.6382 | 108.6409 | 138.5113 | 78.8438 | 92.821 | 104.2311 | 122.858 | 136.2608 |  | 157.9396 | 166.047 | 157.7454 | 108.1151 | 130.3131 | 150.5372 | 159.276 | 151.8089 | [7 empty] | 102.2592 | 132.0252 | 155.3517 | 165.0634 |  | 83.8413 | 84.6553 | 84.453 | 163.0943 | 111.736 | 52.6467 |  | 22.4827 | 22.8284 | 19.6095 | 20.7666 | 48.0857 | 83.4479 | 72.9959 | 83.7125 | 82.9718 | 84.3676 | 89.7738 | 100.3305 | 95.6738 | 135.6355 | 136.0028 | 99.1185 | -0.0054 | -0.033 | 0.0057 | 0.0273 | -0.0088 | 0.0007 | -0.0312 | -0.0538 | -0.0425 | -285.3692 | 1.5436 | -332.7968 | 1.7735 | -319.8667 | 1.6359 | -303.1087 | 1.5969 | -206.2852 | 2.1903 | -250.9458 | 1.9521 |  |  | 83.8367 | 135.8192 | 174.9159
2017-12-19 15:18 | 12179.7307 |  |  | 88.0168 | 20.8413 | 51.0873 | 57.1168 | 33.6183 | 31.1488 | 23.6627 | 47.8327 |  |  | -104.028 | 15.5733 | 54.3183 | 68.2133 | 40.7998 | 20.7567 | 75.6868 | 87.3149 | 3.5637 |  | 135.2696 | 114.2635 | 134.9111 | 147.6302 | 145.391 | 134.7553 | 96.3376 |  |  | 118.6909 | 103.0142 | 117.0354 | 98.3134 | 91.2067 | 101.2552 | 102.4157 | 115.0012 | 138.5561 | 148.5758 | 143.9974 | 130.8341 | 124.0389 | 144.6522 | 126.4271 | 73.9723 |  |  |  |  | 120.7589 | 119.2862 | 154.4668 | 147.6371 |  |  | 125.3816 | 130.6104 | 150.7217 | 159.8905 | 99.963 | 91.6144 | 104.1664 | 118.395 | 130.5702 |  |  |  | 152.6088 | 127.7987 | 135.2286 | [5 empty] | 132.0792 | 148.1119 | 156.1464 | 149.2245 | 81.1085 | 98.4602 | 99.1147 | 113.2517 | 114.0623 | 135.016 | 87.3775 | 98.7704 | 109.0323 | 125.6868 | 138.0747 |  | 151.5463 | 161.4926 | 155.8373 | 101.402 | 121.8158 | 143.6747 | 157.9319 | 152.4427 | [7 empty] | 107.2161 | 127.9722 | 150.3196 | 161.0493 | 153.5969 | 82.9809 | 83.7041 | 145.6826 | 102.0727 | 147.7681 | 106.2697 | 33.8088 | 32.5027 | 85.8099 | 82.7664 | 31.8486 | 33.6263 | 32.9207 | 33.101 | 33.3492 | 34.2429 | 82.6981 | 96.2634 |  |  | 136.8309 | 150.7933 | 153.6862 | 142.5327 | 125.6417 | 98.3137 | [7 empty] | 100.1101 | 109.7389 | 124.7019 | 147.6032 | 154.8214 | 146.7753 | 124.7236 | 129.0562 | 148.2915 | 140.0935 | [5 empty] | 120.1049 | 130.4311 | 160.1841 | 154.2226 |  |  | 100.9255 | 129.3767 | 152.9301 | 163.2774 | 131.1762 | 97.3277 | 106.9607 | 122.9819 | 138.7261 |  |  |  | 155.9567 | 107.7908 | 136.2744 | [5 empty] | 123.7348 | 146.9319 | 156.5388 | 152.3939 | 78.9746 | 94.9143 | 107.0863 | 120.6322 | 108.6407 | 138.5157 | 78.8585 | 92.8228 | 104.2339 | 122.8626 | 136.2525 |  | 157.9417 | 166.0391 | 157.7384 | 108.1233 | 130.312 | 150.5292 | 159.2639 | 151.8032 | [7 empty] | 102.2536 | 132.019 | 155.3406 | 165.05 |  | 83.8416 | 84.6542 | 84.4492 | 163.0903 | 111.7318 | 52.6456 |  | 22.4855 | 22.8342 | 19.6092 | 20.7675 | 48.0909 | 83.4613 | 72.9929 | 83.7153 | 82.9732 | 84.3702 | 89.7792 | 100.3337 | 95.7115 | 135.6488 | 135.9467 | 99.1444 | -0.0057 | -0.0329 | 0.0056 | 0.0271 | -0.0095 | 0.0002 | -0.0321 | -0.0563 | -0.0461 | -285.3692 | 1.5744 | -332.8615 | 1.8002 | -319.9252 | 1.6318 | -303.0256 | 1.5538 | -206.2791 | 2.2232 | -251.0043 | 1.9871 |  |  | 83.8361 | 135.7978 | 174.9348
2017-12-19 15:18 | 12180.7308 |  |  | 87.9234 | 20.8107 | 51.0753 | 57.1019 | 33.5484 | 31.1122 | 23.6089 | 47.8982 |  |  | -103.9915 | 15.6037 | 54.3388 | 68.2573 | 40.8842 | 20.7866 | 75.8173 | 87.3657 | 2.6441 |  | 135.261 | 114.2589 | 134.9083 | 147.619 | 145.3809 | 134.7463 | 96.3377 |  |  | 118.6825 | 103.0068 | 117.0254 | 98.3091 | 91.1988 | 101.2562 | 102.4148 | 114.9993 | 138.5517 | 148.5704 | 143.9924 | 130.832 | 124.04 | 144.6456 | 126.42 | 73.9595 |  |  |  |  | 120.7485 | 119.288 | 154.4605 | 147.63 |  |  | 125.3832 | 130.612 | 150.7152 | 159.8796 | 99.9588 | 91.6133 | 104.1688 | 118.3936 | 130.5663 |  |  |  | 152.5965 | 127.7997 | 135.2155 | [5 empty] | 132.0775 | 148.1128 | 156.1422 | 149.2216 | 81.1145 | 98.4575 | 99.1136 | 113.262 | 114.0614 | 135.0148 | 87.382 | 98.7734 | 109.0375 | 125.6912 | 138.0701 |  | 151.5437 | 161.4852 | 155.8324 | 101.4051 | 121.8179 | 143.6726 | 157.9298 | 152.4438 | [7 empty] | 107.2092 | 127.9649 | 150.3114 | 161.0411 | 153.5847 | 82.975 | 83.6991 | 145.6735 | 102.0709 | 147.7531 | 106.2662 | 33.8401 | 32.4946 | 85.8045 | 82.7642 | 31.8177 | 33.4636 | 32.8214 | 33.0421 | 33.2821 | 34.3582 | 82.6908 | 96.2625 |  |  | 136.825 | 150.7802 | 153.6775 | 142.5202 | 125.6326 | 98.3073 | [7 empty] | 100.1116 | 109.7401 | 124.7033 | 147.5977 | 154.8155 | 146.7684 | 124.7244 | 129.0611 | 148.2873 | 140.0876 | [5 empty] | 120.1056 | 130.4259 | 160.1742 | 154.2073 |  |  | 100.9261 | 129.3699 | 152.9246 | 163.266 | 131.1771 | 97.3345 | 106.9601 | 122.9746 | 138.7153 |  |  |  | 155.955 | 107.7898 | 136.2748 | [5 empty] | 123.7351 | 146.9298 | 156.5344 | 152.3886 | 78.977 | 94.9185 | 107.0928 | 120.639 | 108.6357 | 138.5176 | 78.8658 | 92.8184 | 104.2264 | 122.8523 | 136.2467 |  | 157.9312 | 166.0321 | 157.7352 | 108.1103 | 130.307 | 150.5197 | 159.254 | 151.7924 | [7 empty] | 102.2551 | 132.0112 | 155.3311 | 165.0367 |  | 83.8381 | 84.6436 | 84.4412 | 163.0794 | 111.7233 | 52.6372 |  | 22.479 | 22.8254 | 19.6083 | 20.7692 | 48.0902 | 83.4243 | 72.9898 | 83.7004 | 82.9661 | 84.3622 | 89.7846 | 100.3277 | 95.7307 | 135.598 | 135.9248 | 99.1342 | -0.0057 | -0.0329 | 0.0056 | 0.0263 | -0.0088 | 0.0008 | -0.0336 | -0.0541 | -0.0287 | -285.48 | 1.5641 | -332.7907 | 1.7222 | -319.7713 | 1.6093 | -303.158 | 1.6359 | -206.3622 | 2.2334 | -250.955 | 1.9152 |  |  | 83.8282 | 135.7614 | 175.0011
2017-12-19 15:18 | 12181.7309 |  |  | 87.9252 | 20.8046 | 51.0596 | 57.1383 | 33.5584 | 31.0287 | 23.7286 | 47.8247 |  |  | -103.9541 | 15.48 | 54.3937 | 68.1847 | 40.8616 | 20.7418 | 75.7617 | 87.277 | 2.6055 |  | 135.2551 | 114.255 | 134.9068 | 147.6088 | 145.3737 | 134.7398 | 96.3357 |  |  | 118.669 | 103.0069 | 117.0177 | 98.298 | 91.1986 | 101.2492 | 102.4127 | 114.9963 | 138.5567 | 148.5691 | 143.9861 | 130.829 | 124.042 | 144.6464 | 126.4166 | 73.9564 |  |  |  |  | 120.748 | 119.2947 | 154.4494 | 147.6192 |  |  | 125.369 | 130.6112 | 150.7046 | 159.8665 | 99.9477 | 91.6055 | 104.1664 | 118.3892 | 130.5588 |  |  |  | 152.5908 | 127.8022 | 135.1988 | [5 empty] | 132.0785 | 148.1133 | 156.1367 | 149.2187 | 81.1163 | 98.4567 | 99.1135 | 113.2716 | 114.0613 | 135.0156 | 87.39 | 98.7712 | 109.0404 | 125.6889 | 138.0696 |  | 151.5428 | 161.478 | 155.8248 | 101.4077 | 121.8188 | 143.6669 | 157.9141 | 152.4356 | [7 empty] | 107.2067 | 127.9579 | 150.3019 | 161.0225 | 153.5752 | 82.9718 | 83.6924 | 145.664 | 102.0708 | 147.7448 | 106.2557 | 33.9026 | 32.46 | 85.8017 | 82.7651 | 31.8332 | 33.3044 | 32.7988 | 32.9736 | 33.2698 | 34.431 | 82.6884 | 96.2662 |  |  | 136.8183 | 150.7745 | 153.6681 | 142.5127 | 125.6332 | 98.3123 | [7 empty] | 100.1043 | 109.7437 | 124.7074 | 147.5991 | 154.8061 | 146.7593 | 124.7168 | 129.0623 | 148.2855 | 140.0847 | [5 empty] | 120.1091 | 130.4223 | 160.1645 | 154.1982 |  |  | 100.93 | 129.3626 | 152.9157 | 163.2527 | 131.1654 | 97.3335 | 106.9591 | 122.9674 | 138.7065 |  |  |  | 155.9448 | 107.7856 | 136.2693 | [5 empty] | 123.7313 | 146.9223 | 156.5255 | 152.3807 | 78.9803 | 94.9207 | 107.0942 | 120.6388 | 108.6387 | 138.5144 | 78.8656 | 92.8271 | 104.222 | 122.8488 | 136.2437 |  | 157.9204 | 166.0257 | 157.7289 | 108.0997 | 130.3087 | 150.5133 | 159.251 | 151.7874 | [7 empty] | 102.2493 | 131.9982 | 155.3194 | 165.0239 |  | 83.8383 | 84.6413 | 84.4354 | 163.0711 | 111.7229 | 52.635 |  | 22.4818 | 22.819 | 19.6114 | 20.7758 | 48.0922 | 83.4056 | 72.9851 | 83.7001 | 82.9639 | 84.3645 | 89.7846 | 100.3319 | 95.6741 | 135.608 | 135.9463 | 99.0606 | -0.0058 | -0.0331 | 0.0057 | 0.027 | -0.0093 | 0.0001 | -0.0366 | -0.0532 | -0.0297 | -285.4184 | 1.523 | -332.7599 | 1.7612 | -319.8975 | 1.6544 | -303.1364 | 1.599 | -206.2883 | 2.2006 | -250.9581 | 1.9439 |  |  | 83.826 | 135.7772 | 174.8992
2017-12-19 15:18 | 12182.7309 |  |  | 87.8916 | 20.8203 | 51.1491 | 57.227 | 33.6984 | 31.0776 | 23.7255 | 47.8702 |  |  | -104.0028 | 15.5242 | 54.3679 | 68.1916 | 40.8473 | 20.7346 | 75.7601 | 87.4334 | 2.9256 |  | 135.2458 | 114.2558 | 134.9065 | 147.6049 | 145.3642 | 134.739 | 96.3389 |  |  | 118.6689 | 103.0042 | 117.0144 | 98.2943 | 91.198 | 101.2479 | 102.4137 | 114.9947 | 138.5498 | 148.5646 | 143.9829 | 130.8257 | 124.0382 | 144.6417 | 126.418 | 73.9526 |  |  |  |  | 120.7474 | 119.2921 | 154.4379 | 147.6111 |  |  | 125.3663 | 130.6078 | 150.6987 | 159.8628 | 99.944 | 91.6116 | 104.1644 | 118.3923 | 130.5595 |  |  |  | 152.572 | 127.792 | 135.1784 | [5 empty] | 132.0725 | 148.1003 | 156.1242 | 149.206 | 81.1145 | 98.4567 | 99.1116 | 113.2738 | 114.0561 | 135.0189 | 87.3896 | 98.7691 | 109.037 | 125.6822 | 138.0643 |  | 151.5344 | 161.4708 | 155.8161 | 101.4106 | 121.82 | 143.658 | 157.9015 | 152.4174 | [7 empty] | 107.2027 | 127.9553 | 150.294 | 161.0172 | 153.5715 | 82.974 | 83.6917 | 145.6559 | 102.0658 | 147.7427 | 106.252 | 33.8686 | 32.3168 | 85.794 | 82.7573 | 31.8907 | 33.1947 | 33.0092 | 32.9048 | 33.2011 | 34.3718 | 82.6838 | 96.257 |  |  | 136.8109 | 150.766 | 153.6553 | 142.4998 | 125.6244 | 98.31 | [7 empty] | 100.097 | 109.7372 | 124.6987 | 147.59 | 154.7923 | 146.7429 | 124.707 | 129.0543 | 148.2761 | 140.0759 | [5 empty] | 120.1032 | 130.4162 | 160.1549 | 154.1894 |  |  | 100.9259 | 129.3563 | 152.9055 | 163.2472 | 131.1566 | 97.3246 | 106.9557 | 122.9584 | 138.702 |  |  |  | 155.9322 | 107.7852 | 136.2643 | [5 empty] | 123.7258 | 146.9165 | 156.5171 | 152.3697 | 78.983 | 94.9219 | 107.0953 | 120.6379 | 108.6423 | 138.5095 | 78.8621 | 92.829 | 104.224 | 122.8508 | 136.236 |  | 157.9195 | 166.018 | 157.7144 | 108.0988 | 130.3017 | 150.5046 | 159.2471 | 151.7794 | [7 empty] | 102.2527 | 131.9995 | 155.3181 | 165.0231 |  | 83.8321 | 84.6369 | 84.4334 | 163.0604 | 111.7142 | 52.6334 |  | 22.4841 | 22.8172 | 19.6101 | 20.778 | 48.0929 | 83.3997 | 72.9783 | 83.699 | 82.9471 | 84.3554 | 89.7833 | 100.3268 | 95.7201 | 135.6008 | 135.945 | 99.1127 | -0.0056 | -0.033 | 0.0052 | 0.0272 | -0.0094 | -0.0002 | -0.0209 | -0.0526 | -0.049 | -285.3877 | 1.4902 | -332.6953 | 1.7099 | -319.7806 | 1.6832 | -303.2595 | 1.6544 | -206.3129 | 2.1718 | -250.8935 | 1.9049 |  |  | 83.8212 | 135.7729 | 175.0619
2017-12-19 15:18 | 12183.731 |  |  | 87.9421 | 20.7606 | 51.1088 | 57.138 | 33.7612 | 31.1114 | 23.7292 | 47.8256 |  |  | -103.8017 | 15.4512 | 54.3151 | 68.1952 | 40.7918 | 20.7108 | 75.7586 | 87.3632 | 5.0797 |  | 135.2303 | 114.2515 | 134.8977 | 147.6 | 145.3561 | 134.7366 | 96.3377 |  |  | 118.6671 | 102.9971 | 117.0095 | 98.2911 | 91.1928 | 101.2489 | 102.4146 | 114.9853 | 138.5439 | 148.5575 | 143.975 | 130.8279 | 124.0353 | 144.6379 | 126.4124 | 73.9372 |  |  |  |  | 120.7389 | 119.2864 | 154.4327 | 147.6043 |  |  | 125.3686 | 130.6074 | 150.7009 | 159.8615 | 99.9524 | 91.6225 | 104.1678 | 118.3923 | 130.5589 |  |  |  | 152.5608 | 127.7845 | 135.1639 | [5 empty] | 132.067 | 148.0936 | 156.1164 | 149.1989 | 81.1188 | 98.4548 | 99.1089 | 113.283 | 114.0489 | 135.0111 | 87.3824 | 98.7707 | 109.0344 | 125.6812 | 138.0576 |  | 151.5186 | 161.453 | 155.7987 | 101.4052 | 121.809 | 143.6471 | 157.8915 | 152.3964 | [7 empty] | 107.2071 | 127.9578 | 150.2945 | 161.0147 | 153.5653 | 82.9627 | 83.6862 | 145.6436 | 102.0524 | 147.73 | 106.2441 | 33.6549 | 32.1144 | 85.792 | 82.7499 | 31.9531 | 33.1433 | 33.2828 | 32.7973 | 33.1419 | 34.2028 | 82.6801 | 96.2509 |  |  | 136.8104 | 150.7624 | 153.6499 | 142.4925 | 125.6142 | 98.3099 | [7 empty] | 100.1011 | 109.7409 | 124.6928 | 147.5803 | 154.7868 | 146.7323 | 124.7012 | 129.0482 | 148.2715 | 140.0691 | [5 empty] | 120.0986 | 130.4164 | 160.1478 | 154.176 |  |  | 100.9225 | 129.3542 | 152.898 | 163.238 | 131.1542 | 97.3235 | 106.9522 | 122.9527 | 138.6975 |  |  |  | 155.9163 | 107.7851 | 136.2555 | [5 empty] | 123.724 | 146.9132 | 156.5068 | 152.3603 | 78.9816 | 94.9213 | 107.0928 | 120.6379 | 108.6353 | 138.5005 | 78.8551 | 92.8231 | 104.2307 | 122.8439 | 136.2271 |  | 157.9093 | 166.0071 | 157.7011 | 108.0984 | 130.2911 | 150.4942 | 159.2292 | 151.7638 | [7 empty] | 102.2597 | 132.0086 | 155.3208 | 165.0172 |  | 83.8321 | 84.6272 | 84.4348 | 163.0525 | 111.707 | 52.6359 |  | 22.4861 | 22.8232 | 19.6136 | 20.7845 | 48.0981 | 83.3829 | 72.9815 | 83.7023 | 82.9547 | 84.3532 | 89.7883 | 100.3357 | 95.671 | 135.6315 | 135.9294 | 99.1213 | -0.0059 | -0.0332 | 0.0053 | 0.0269 | -0.0094 | 0.0001 | -0.0313 | -0.0565 | -0.0466 | -285.2215 | 1.5128 | -332.9107 | 1.8906 | -320.116 | 1.6709 | -303.0226 | 1.4676 | -206.156 | 2.1985 | -251.0935 | 2.0733 |  |  | 83.8191 | 135.7804 | 174.9486
2017-12-19 15:18 | 12184.731 |  |  | 87.9716 | 20.7548 | 51.1229 | 57.2209 | 33.7921 | 31.1107 | 23.6911 | 47.7765 |  |  | -104.003 | 15.6119 | 54.3561 | 68.197 | 40.8478 | 20.7411 | 75.7743 | 87.3885 | 2.7501 |  | 135.219 | 114.2497 | 134.8869 | 147.5894 | 145.3515 | 134.7299 | 96.3385 |  |  | 118.6574 | 102.9932 | 117.003 | 98.2832 | 91.1927 | 101.2522 | 102.4125 | 114.9838 | 138.538 | 148.5506 | 143.9586 | 130.8161 | 124.0329 | 144.631 | 126.4046 | 73.9238 |  |  |  |  | 120.7341 | 119.2851 | 154.4185 | 147.5918 |  |  | 125.3653 | 130.601 | 150.6888 | 159.8499 | 99.9558 | 91.6135 | 104.1668 | 118.3858 | 130.5505 |  |  |  | 152.5583 | 127.7902 | 135.1497 | [5 empty] | 132.0711 | 148.0951 | 156.108 | 149.1936 | 81.1186 | 98.4561 | 99.108 | 113.3024 | 114.0542 | 135.0072 | 87.3812 | 98.7726 | 109.0415 | 125.6803 | 138.0537 |  | 151.5171 | 161.4435 | 155.8007 | 101.4006 | 121.8008 | 143.644 | 157.8823 | 152.3891 | [7 empty] | 107.2118 | 127.9605 | 150.2871 | 160.9972 | 153.5489 | 82.9578 | 83.6799 | 145.6403 | 102.0462 | 147.7252 | 106.2416 | 33.3904 | 31.9246 | 85.7873 | 82.7479 | 32.004 | 33.063 | 33.4509 | 32.8312 | 33.1372 | 34.1084 | 82.6821 | 96.2445 |  |  | 136.8131 | 150.7606 | 153.6481 | 142.4847 | 125.6158 | 98.3082 | [7 empty] | 100.0995 | 109.7361 | 124.6943 | 147.5716 | 154.7778 | 146.7237 | 124.6963 | 129.0502 | 148.2655 | 140.058 | [5 empty] | 120.0939 | 130.4154 | 160.1421 | 154.1671 |  |  | 100.9254 | 129.3665 | 152.9003 | 163.2284 | 131.1548 | 97.3277 | 106.9569 | 122.9613 | 138.6984 |  |  |  | 155.9012 | 107.7858 | 136.2428 | [5 empty] | 123.7204 | 146.9054 | 156.4972 | 152.347 | 78.9811 | 94.9138 | 107.0874 | 120.6317 | 108.635 | 138.4961 | 78.8639 | 92.8249 | 104.2319 | 122.8398 | 136.2181 |  | 157.9001 | 166.0013 | 157.6917 | 108.1012 | 130.2911 | 150.4884 | 159.2161 | 151.754 | [7 empty] | 102.2457 | 132.0042 | 155.3112 | 165.0062 |  | 83.8274 | 84.6226 | 84.4297 | 163.044 | 111.6952 | 52.6295 |  | 22.4823 | 22.8275 | 19.6136 | 20.7856 | 48.1005 | 83.3998 | 72.9776 | 83.6821 | 82.9452 | 84.3479 | 89.7705 | 100.323 | 95.665 | 135.6337 | 135.9027 | 99.0521 | -0.0057 | -0.0331 | 0.0058 | 0.0268 | -0.0091 | -0.0001 | -0.0254 | -0.0573 | -0.0394 | -285.5569 | 1.6565 | -332.883 | 1.7078 | -319.7344 | 1.5333 | -303.0687 | 1.6524 | -206.4545 | 2.3197 | -251.0997 | 1.907 |  |  | 83.8116 | 135.7682 | 175.0503
2017-12-19 15:18 | 12185.7311 |  |  | 87.9974 | 20.8499 | 51.1971 | 57.2727 | 33.835 | 31.0747 | 23.6191 | 47.7646 |  |  | -104.0119 | 15.6258 | 54.4035 | 68.2731 | 40.8978 | 20.826 | 75.8496 | 87.4562 | 3.2358 |  | 135.2133 | 114.248 | 134.884 | 147.578 | 145.342 | 134.7233 | 96.3409 |  |  | 118.6466 | 102.9817 | 116.9944 | 98.2815 | 91.1836 | 101.2522 | 102.412 | 114.9851 | 138.5311 | 148.5406 | 143.9454 | 130.8082 | 124.0335 | 144.6201 | 126.4009 | 73.9276 |  |  |  |  | 120.7369 | 119.2797 | 154.4015 | 147.5818 |  |  | 125.3581 | 130.5949 | 150.6872 | 159.8376 | 99.9612 | 91.6147 | 104.1675 | 118.3816 | 130.5444 |  |  |  | 152.5506 | 127.7911 | 135.1316 | [5 empty] | 132.0724 | 148.0915 | 156.1007 | 149.1887 | 81.11 | 98.4591 | 99.1047 | 113.3166 | 114.0562 | 135.0077 | 87.383 | 98.7729 | 109.0396 | 125.6743 | 138.0438 |  | 151.5129 | 161.4364 | 155.7962 | 101.4023 | 121.7984 | 143.6402 | 157.868 | 152.3846 | [7 empty] | 107.2122 | 127.9609 | 150.2782 | 160.9882 | 153.5414 | 82.9534 | 83.6786 | 145.6378 | 102.0442 | 147.718 | 106.2432 | 33.1873 | 31.8896 | 85.7882 | 82.7476 | 32.0451 | 33.0197 | 33.5999 | 32.8164 | 33.2767 | 34.0611 | 82.6842 | 96.2396 |  |  | 136.8085 | 150.7539 | 153.6399 | 142.4812 | 125.6164 | 98.3068 | [7 empty] | 100.0949 | 109.7299 | 124.6882 | 147.5646 | 154.7651 | 146.7142 | 124.6972 | 129.0552 | 148.2655 | 140.0502 | [5 empty] | 120.093 | 130.4124 | 160.1288 | 154.1578 |  |  | 100.9202 | 129.3641 | 152.8875 | 163.2164 | 131.1404 | 97.3224 | 106.9579 | 122.9602 | 138.69 |  |  |  | 155.8964 | 107.7844 | 136.2361 | [5 empty] | 123.7164 | 146.8966 | 156.4887 | 152.3341 | 78.9832 | 94.9102 | 107.0881 | 120.6241 | 108.6381 | 138.4979 | 78.8717 | 92.8303 | 104.2283 | 122.8431 | 136.213 |  | 157.9008 | 165.9969 | 157.6836 | 108.103 | 130.2934 | 150.4911 | 159.2165 | 151.7489 | [7 empty] | 102.2416 | 131.995 | 155.3009 | 164.9928 |  | 83.8168 | 84.6242 | 84.426 | 163.036 | 111.6934 | 52.627 |  | 22.483 | 22.8296 | 19.6104 | 20.7846 | 48.1006 | 83.4286 | 72.9736 | 83.6807 | 82.9449 | 84.3455 | 89.7763 | 100.3219 | 95.6594 | 135.591 | 135.9005 | 99.0636 | -0.0056 | -0.0329 | 0.0057 | 0.0265 | -0.0092 | 0 | -0.0315 | -0.0565 | -0.0304 | -285.3754 | 1.4737 | -332.7168 | 1.7366 | -319.8883 | 1.716 | -303.2287 | 1.6113 | -206.2791 | 2.1575 | -250.9181 | 1.9357 |  |  | 83.8088 | 135.7457 | 175.2061
2017-12-19 15:18 | 12186.7312 |  |  | 87.9781 | 20.7962 | 51.1973 | 57.2645 | 33.6939 | 31.1075 | 23.7109 | 47.7489 |  |  | -104.0919 | 15.6324 | 54.3833 | 68.2403 | 40.9084 | 20.7122 | 75.7425 | 87.4146 | 3.4067 |  | 135.2068 | 114.2455 | 134.8792 | 147.575 | 145.3285 | 134.7218 | 96.3356 |  |  | 118.6336 | 102.9804 | 116.9833 | 98.2783 | 91.1734 | 101.255 | 102.4161 | 114.9844 | 138.5285 | 148.5287 | 143.9382 | 130.8048 | 124.0302 | 144.6146 | 126.3998 | 73.9293 |  |  |  |  | 120.7399 | 119.2806 | 154.398 | 147.5796 |  |  | 125.3554 | 130.5976 | 150.6916 | 159.8346 | 99.9704 | 91.6227 | 104.174 | 118.3839 | 130.5462 |  |  |  | 152.5418 | 127.786 | 135.1226 | [5 empty] | 132.0675 | 148.0855 | 156.0943 | 149.1825 | 81.1024 | 98.4575 | 99.1006 | 113.3238 | 114.0519 | 134.9994 | 87.3847 | 98.7753 | 109.0352 | 125.6692 | 138.0369 |  | 151.5119 | 161.43 | 155.7776 | 101.4036 | 121.796 | 143.6341 | 157.8582 | 152.3761 | [7 empty] | 107.209 | 127.9587 | 150.2782 | 160.9807 | 153.5367 | 82.9518 | 83.6777 | 145.6269 | 102.0371 | 147.7131 | 106.2373 | 33.0346 | 31.9861 | 85.7873 | 82.748 | 32.0356 | 33.063 | 33.7007 | 32.7288 | 33.4375 | 34.0379 | 82.6735 | 96.2436 |  |  | 136.806 | 150.7519 | 153.6302 | 142.4766 | 125.6119 | 98.3075 | [7 empty] | 100.0925 | 109.7349 | 124.6847 | 147.5623 | 154.756 | 146.7058 | 124.6973 | 129.0563 | 148.2627 | 140.048 | [5 empty] | 120.0937 | 130.4114 | 160.1146 | 154.1443 |  |  | 100.9181 | 129.358 | 152.8777 | 163.2061 | 131.1343 | 97.3237 | 106.9523 | 122.9633 | 138.6799 |  |  |  | 155.889 | 107.7847 | 136.2385 | [5 empty] | 123.7196 | 146.896 | 156.4851 | 152.3323 | 78.9927 | 94.9177 | 107.098 | 120.6309 | 108.6365 | 138.4942 | 78.8668 | 92.832 | 104.228 | 122.8491 | 136.2126 |  | 157.8938 | 165.9818 | 157.6813 | 108.1001 | 130.2895 | 150.489 | 159.2086 | 151.7452 | [7 empty] | 102.2468 | 131.9827 | 155.2915 | 164.971 |  | 83.8163 | 84.6178 | 84.4233 | 163.026 | 111.6926 | 52.6261 |  | 22.4898 | 22.8341 | 19.6105 | 20.7796 | 48.0995 | 83.4855 | 72.9721 | 83.6833 | 82.9481 | 84.3406 | 89.7905 | 100.3263 | 95.6887 | 135.5231 | 135.8209 | 99.0462 | -0.0055 | -0.0331 | 0.0055 | 0.0273 | -0.0091 | 0.0006 | -0.0355 | -0.0542 | -0.0343 | -285.4123 | 1.5456 | -332.8307 | 1.7386 | -319.8236 | 1.6421 | -303.161 | 1.6175 | -206.3375 | 2.2211 | -251.032 | 1.9419 |  |  | 83.8074 | 135.672 | 175.0969
2017-12-19 15:18 | 12187.7312 |  |  | 87.9315 | 20.7547 | 51.2555 | 57.2013 | 33.7245 | 31.1215 | 23.774 | 47.8385 |  |  | -103.9675 | 15.6564 | 54.3394 | 68.2764 | 40.8593 | 20.7156 | 75.8146 | 87.4828 | 3.5114 |  | 135.1996 | 114.2494 | 134.8798 | 147.5729 | 145.3247 | 134.7192 | 96.3413 |  |  | 118.6306 | 102.9831 | 116.9769 | 98.2754 | 91.1745 | 101.2584 | 102.4179 | 114.9879 | 138.5228 | 148.5236 | 143.936 | 130.8006 | 124.0258 | 144.613 | 126.3958 | 73.9427 |  |  |  |  | 120.7336 | 119.282 | 154.401 | 147.5772 |  |  | 125.36 | 130.6002 | 150.6845 | 159.8302 | 99.9749 | 91.6241 | 104.1748 | 118.3832 | 130.5467 |  |  |  | 152.5281 | 127.7852 | 135.1088 | [5 empty] | 132.0619 | 148.0774 | 156.0889 | 149.1701 | 81.1023 | 98.4525 | 99.102 | 113.3325 | 114.0569 | 135.0015 | 87.3911 | 98.7788 | 109.0385 | 125.6662 | 138.0399 |  | 151.5159 | 161.4289 | 155.7717 | 101.4092 | 121.8016 | 143.6272 | 157.8558 | 152.3715 | [7 empty] | 107.1929 | 127.9437 | 150.2711 | 160.9664 | 153.5241 | 82.9512 | 83.6646 | 145.6129 | 102.033 | 147.7046 | 106.2255 | 33.0313 | 32.0969 | 85.7746 | 82.7421 | 31.9397 | 33.095 | 33.7616 | 32.7044 | 33.3209 | 34.1126 | 82.6597 | 96.2349 |  |  | 136.8052 | 150.7424 | 153.6201 | 142.4638 | 125.6052 | 98.3004 | [7 empty] | 100.0856 | 109.7351 | 124.684 | 147.5516 | 154.7402 | 146.6992 | 124.6936 | 129.052 | 148.2535 | 140.0366 | [5 empty] | 120.0898 | 130.4071 | 160.1096 | 154.1368 |  |  | 100.9255 | 129.3568 | 152.8745 | 163.1969 | 131.1365 | 97.3287 | 106.9525 | 122.9718 | 138.675 |  |  |  | 155.8802 | 107.7852 | 136.2343 | [5 empty] | 123.7198 | 146.8973 | 156.4763 | 152.33 | 78.9987 | 94.9216 | 107.1001 | 120.6302 | 108.633 | 138.4891 | 78.861 | 92.8244 | 104.2241 | 122.8485 | 136.2038 |  | 157.8839 | 165.9667 | 157.6704 | 108.0933 | 130.2796 | 150.4754 | 159.193 | 151.7241 | [7 empty] | 102.2456 | 131.98 | 155.2801 | 164.9614 |  | 83.8065 | 84.6082 | 84.4117 | 163.0051 | 111.6756 | 52.6194 |  | 22.4804 | 22.8279 | 19.6024 | 20.7653 | 48.0912 | 83.5941 | 72.9639 | 83.6746 | 82.9367 | 84.3307 | 89.7857 | 100.3316 | 95.6379 | 135.6082 | 135.906 | 99.0996 | -0.006 | -0.0334 | 0.0054 | 0.0277 | -0.0089 | 0.0003 | -0.0297 | -0.0541 | -0.0389 | -285.28 | 1.482 | -332.8245 | 1.8166 | -320.0021 | 1.7201 | -303.1672 | 1.5271 | -206.2083 | 2.1595 | -251.0135 | 2.022 |  |  | 83.798 | 135.7571 | 175.1698
2017-12-19 15:18 | 12188.7313 |  |  | 87.9896 | 20.8166 | 51.2381 | 57.3253 | 33.784 | 31.2688 | 23.8838 | 47.867 |  |  | -103.888 | 15.6896 | 54.3834 | 68.2788 | 40.8653 | 20.767 | 75.8838 | 87.5041 | 4.3105 |  | 135.1892 | 114.2438 | 134.8795 | 147.5646 | 145.3213 | 134.7087 | 96.3418 |  |  | 118.629 | 102.9726 | 116.9738 | 98.2681 | 91.1684 | 101.2573 | 102.4123 | 114.9775 | 138.5183 | 148.5123 | 143.9274 | 130.7959 | 124.0209 | 144.5993 | 126.3862 | 73.9518 |  |  |  |  | 120.7254 | 119.2697 | 154.3926 | 147.5627 |  |  | 125.3574 | 130.6004 | 150.6738 | 159.8135 | 99.9755 | 91.624 | 104.1686 | 118.3762 | 130.5408 |  |  |  | 152.5203 | 127.7809 | 135.096 | [5 empty] | 132.0587 | 148.0728 | 156.0862 | 149.1642 | 81.1147 | 98.4626 | 99.1076 | 113.3039 | 114.0524 | 135.0034 | 87.3889 | 98.7802 | 109.0442 | 125.6598 | 138.0338 |  | 151.5057 | 161.4181 | 155.7597 | 101.4078 | 121.7953 | 143.6253 | 157.8454 | 152.362 | [7 empty] | 107.1853 | 127.933 | 150.2604 | 160.9556 | 153.5083 | 82.9448 | 83.6567 | 145.5997 | 102.0309 | 147.6826 | 106.2151 | 33.1053 | 32.2088 | 85.7776 | 82.7345 | 31.9033 | 33.1072 | 33.8359 | 32.7045 | 33.0653 | 34.2275 | 82.6631 | 96.2276 |  |  | 136.7977 | 150.7361 | 153.6063 | 142.4541 | 125.5978 | 98.3017 | [7 empty] | 100.0887 | 109.7415 | 124.6801 | 147.5458 | 154.731 | 146.6978 | 124.6858 | 129.0535 | 148.2551 | 140.029 | [5 empty] | 120.0825 | 130.4064 | 160.1019 | 154.1246 |  |  | 100.9228 | 129.3539 | 152.8701 | 163.1896 | 131.1259 | 97.3298 | 106.9544 | 122.9688 | 138.6749 |  |  |  | 155.8709 | 107.7806 | 136.2172 | [5 empty] | 123.7157 | 146.8831 | 156.4631 | 152.3117 | 78.9869 | 94.9174 | 107.0913 | 120.6246 | 108.6289 | 138.4877 | 78.8562 | 92.8225 | 104.2214 | 122.84 | 136.1985 |  | 157.8766 | 165.9554 | 157.655 | 108.0884 | 130.2755 | 150.4709 | 159.181 | 151.7078 | [7 empty] | 102.2468 | 131.9802 | 155.2745 | 164.9548 |  | 83.8031 | 84.6095 | 84.408 | 162.9983 | 111.6712 | 52.6236 |  | 22.4784 | 22.8315 | 19.6102 | 20.772 | 48.0991 | 83.6943 | 72.9643 | 83.6638 | 82.9288 | 84.3204 | 89.782 | 100.3352 | 95.6177 | 135.4886 | 135.8384 | 99.0852 | -0.0054 | -0.0326 | 0.0055 | 0.0268 | -0.0094 | 0.0003 | -0.0342 | -0.0582 | -0.0664 | -285.4892 | 1.6298 | -333.003 | 1.792 | -319.8452 | 1.5436 | -303.0318 | 1.5641 | -206.3991 | 2.3258 | -251.2135 | 1.9809 |  |  | 83.7919 | 135.6635 | 175.3762
2017-12-19 15:18 | 12189.7313 |  |  | 88.0789 | 20.8203 | 51.1486 | 57.3165 | 33.7914 | 31.1774 | 23.798 | 47.8431 |  |  | -103.9489 | 15.7182 | 54.3206 | 68.3057 | 40.8508 | 20.7127 | 75.8995 | 87.5095 | 3.2705 |  | 135.1793 | 114.2372 | 134.8716 | 147.5525 | 145.307 | 134.699 | 96.3381 |  |  | 118.6185 | 102.963 | 116.9668 | 98.2597 | 91.1612 | 101.2532 | 102.4122 | 114.9744 | 138.5162 | 148.504 | 143.9148 | 130.7895 | 124.0217 | 144.5934 | 126.3771 | 73.9564 |  |  |  |  | 120.7206 | 119.2674 | 154.3801 | 147.5488 |  |  | 125.3524 | 130.5997 | 150.6634 | 159.8028 | 99.9709 | 91.6233 | 104.1687 | 118.3732 | 130.5341 |  |  |  | 152.5116 | 127.7737 | 134.7797 | [5 empty] | 132.0618 | 148.0693 | 156.0767 | 149.1623 | 81.1171 | 98.461 | 99.106 | 113.1835 | 114.0462 | 134.9972 | 87.3819 | 98.7815 | 109.0437 | 125.656 | 138.0185 |  | 151.4945 | 161.4073 | 155.7529 | 101.3981 | 121.7809 | 143.6186 | 157.8334 | 152.3424 | [7 empty] | 107.1855 | 127.9277 | 150.2554 | 160.9501 | 153.4983 | 82.94 | 83.6573 | 145.5924 | 102.026 | 147.6715 | 106.2108 | 33.1156 | 32.2222 | 85.7805 | 82.7337 | 31.9262 | 33.1522 | 33.9517 | 32.8091 | 32.9048 | 34.3335 | 82.6609 | 96.2265 |  |  | 136.793 | 150.7317 | 153.6077 | 142.4448 | 125.5921 | 98.3061 | [7 empty] | 100.0915 | 109.7398 | 124.6763 | 147.5453 | 154.726 | 146.686 | 124.6822 | 129.052 | 148.2488 | 140.0266 | [5 empty] | 120.0776 | 130.4022 | 160.0948 | 154.1132 |  |  | 100.9269 | 129.3551 | 152.8743 | 163.1826 | 131.1229 | 97.3339 | 106.9604 | 122.9711 | 138.6756 |  |  |  | 155.8662 | 107.7848 | 136.2121 | [5 empty] | 123.7172 | 146.8802 | 156.4564 | 152.3078 | 78.9851 | 94.9198 | 107.0905 | 120.6295 | 108.6292 | 138.484 | 78.8535 | 92.8282 | 104.2243 | 122.8354 | 136.1941 |  | 157.8668 | 165.9436 | 157.6492 | 108.0821 | 130.2734 | 150.4629 | 159.1667 | 151.7021 | [7 empty] | 102.2461 | 131.9755 | 155.274 | 164.9468 |  | 83.8056 | 84.607 | 84.4058 | 163 | 111.665 | 52.6227 |  | 22.4882 | 22.8366 | 19.6188 | 20.7788 | 48.1063 | 83.7701 | 72.9635 | 83.6672 | 82.925 | 84.3182 | 89.7853 | 100.3163 | 95.6379 | 135.5677 | 135.8656 | 99.0534 | -0.0058 | -0.033 | 0.0062 | 0.0275 | -0.0091 | 0.0003 | -0.0372 | -0.0548 | -0.0414 | -285.3938 | 1.523 | -332.7322 | 1.6873 | -319.7621 | 1.677 | -303.2718 | 1.6524 | -206.4022 | 2.2067 | -250.9612 | 1.8762 |  |  | 83.7908 | 135.7167 | 175.2806
2017-12-19 15:18 | 12190.7314 |  |  | 88.09 | 20.8202 | 51.1827 | 57.2583 | 33.803 | 31.1414 | 23.7197 | 47.8324 |  |  | -104.0941 | 15.8159 | 54.359 | 68.2196 | 40.8935 | 20.7326 | 75.849 | 87.5264 | 4.8591 |  | 135.1623 | 114.2315 | 134.8581 | 147.5336 | 145.289 | 134.6848 | 96.3385 |  |  | 118.6052 | 102.9564 | 116.9531 | 98.2507 | 91.1561 | 101.2516 | 102.4133 | 114.9753 | 138.5105 | 148.4956 | 143.9062 | 130.7876 | 124.0172 | 144.5969 | 126.3701 | 73.9689 |  |  |  |  | 120.7171 | 119.2711 | 154.3706 | 147.5466 |  |  | 125.3526 | 130.5988 | 150.6588 | 159.8013 | 99.9681 | 91.6236 | 104.1643 | 118.3737 | 130.5333 |  |  |  | 152.5 | 127.7711 | 134.4637 | [5 empty] | 132.0609 | 148.0655 | 156.0653 | 149.1557 | 81.1079 | 98.445 | 99.0951 | 113.0244 | 114.0441 | 134.9892 | 87.3799 | 98.7763 | 109.0433 | 125.6556 | 138.0047 |  | 151.4878 | 161.3991 | 155.7519 | 101.393 | 121.7789 | 143.6037 | 157.823 | 152.3291 | [7 empty] | 107.1824 | 127.9279 | 150.254 | 160.9416 | 153.4943 | 82.9376 | 83.6481 | 145.588 | 102.021 | 147.6685 | 106.2101 | 33.1561 | 32.1857 | 85.7745 | 82.7327 | 31.9379 | 33.1552 | 34.0579 | 32.9977 | 32.8769 | 34.432 | 82.6589 | 96.2219 |  |  | 136.7898 | 150.7187 | 153.6022 | 142.4406 | 125.5869 | 98.3046 | [7 empty] | 100.0889 | 109.7354 | 124.6741 | 147.5348 | 154.7123 | 146.6711 | 124.6787 | 129.0406 | 148.2335 | 140.0134 | [5 empty] | 120.0754 | 130.3962 | 160.0832 | 154.1052 |  |  | 100.9292 | 129.3592 | 152.8649 | 163.1663 | 131.1202 | 97.3341 | 106.9568 | 122.9627 | 138.6659 |  |  |  | 155.8541 | 107.7834 | 136.2101 | [5 empty] | 123.7137 | 146.8743 | 156.449 | 152.3039 | 78.9872 | 94.9196 | 107.0883 | 120.6243 | 108.6287 | 138.4848 | 78.8563 | 92.8307 | 104.2303 | 122.8354 | 136.184 |  | 157.8631 | 165.9393 | 157.6436 | 108.0821 | 130.2675 | 150.4528 | 159.1578 | 151.6968 | [7 empty] | 102.2438 | 131.9714 | 155.264 | 164.9381 |  | 83.8006 | 84.6 | 84.3993 | 162.9899 | 111.6511 | 52.6265 |  | 22.4906 | 22.8332 | 19.614 | 20.7738 | 48.1069 | 83.813 | 72.9567 | 83.6669 | 82.9183 | 84.319 | 89.7817 | 100.3302 | 95.6358 | 135.5745 | 135.8724 | 99.081 | -0.006 | -0.0332 | 0.0058 | 0.0271 | -0.0093 | 0.0003 | -0.0192 | -0.0533 | -0.0456 | -285.3384 | 1.5004 | -332.8522 | 1.8043 | -319.9498 | 1.6729 | -303.2041 | 1.5744 | -206.2821 | 2.1801 | -251.0997 | 2.0035 |  |  | 83.7862 | 135.7235 | 175.2642
2017-12-19 15:18 | 12191.7315 |  |  | 87.9788 | 20.7781 | 51.1324 | 57.0648 | 33.6955 | 31.0785 | 23.6978 | 47.751 |  |  | -104.1345 | 15.7089 | 54.4225 | 68.2845 | 40.8321 | 20.7501 | 75.8074 | 87.4364 | 2.7714 |  | 135.1533 | 114.2325 | 134.8541 | 147.53 | 145.2819 | 134.6822 | 96.3439 |  |  | 118.6017 | 102.9535 | 116.9492 | 98.2476 | 91.1544 | 101.2624 | 102.4093 | 114.9667 | 138.5002 | 148.4798 | 143.8967 | 130.7755 | 124.0081 | 144.586 | 126.3651 | 73.9731 |  |  |  |  | 120.7073 | 119.2633 | 154.3583 | 147.5329 |  |  | 125.3495 | 130.5899 | 150.6517 | 159.7887 | 99.965 | 91.6197 | 104.1555 | 118.3693 | 130.5273 |  |  |  | 152.4964 | 127.7766 | 134.4745 | [5 empty] | 132.0542 | 148.0641 | 156.0596 | 149.1467 | 81.1056 | 98.439 | 99.0883 | 112.8789 | 114.0485 | 134.9918 | 87.3839 | 98.7747 | 109.0513 | 125.658 | 138.0033 |  | 151.4863 | 161.3914 | 155.7491 | 101.3963 | 121.7796 | 143.602 | 157.8146 | 152.3267 | [7 empty] | 107.1819 | 127.9341 | 150.2515 | 160.9331 | 153.4886 | 82.9344 | 83.6399 | 145.5818 | 102.016 | 147.6687 | 106.2089 | 33.3199 | 32.1552 | 85.7651 | 82.7245 | 31.9024 | 33.1789 | 33.9699 | 33.115 | 32.9214 | 34.4198 | 82.6534 | 96.2156 |  |  | 136.7885 | 150.7149 | 153.5861 | 142.4362 | 125.5858 | 98.3073 | [7 empty] | 100.0949 | 109.7412 | 124.6736 | 147.5288 | 154.7111 | 146.664 | 124.6735 | 129.0436 | 148.2338 | 140.0066 | [5 empty] | 120.0756 | 130.3951 | 160.0734 | 154.0951 |  |  | 100.9212 | 129.354 | 152.8495 | 163.153 | 131.1081 | 97.3333 | 106.9495 | 122.9518 | 138.6513 |  |  |  | 155.8335 | 107.7755 | 136.2026 | [5 empty] | 123.7118 | 146.8596 | 156.4322 | 152.288 | 78.9804 | 94.9156 | 107.0874 | 120.6168 | 108.6247 | 138.4817 | 78.86 | 92.8266 | 104.2259 | 122.8329 | 136.1786 |  | 157.8624 | 165.927 | 157.6295 | 108.0792 | 130.2644 | 150.4423 | 159.1532 | 151.6915 | [7 empty] | 102.2409 | 131.96 | 155.2502 | 164.9232 |  | 83.7913 | 84.5912 | 84.3899 | 162.9749 | 111.6424 | 52.6246 |  | 22.484 | 22.8267 | 19.6153 | 20.7707 | 48.1122 | 83.8418 | 72.9538 | 83.6584 | 82.9114 | 84.3119 | 89.7792 | 100.3314 | 95.5634 | 135.5265 | 135.7722 | 99.0493 | -0.0058 | -0.0331 | 0.006 | 0.027 | -0.0092 | 0.0003 | -0.0393 | -0.0528 | -0.06 | -285.4 | 1.5764 | -332.9107 | 1.7735 | -319.9006 | 1.6359 | -303.1303 | 1.5702 | -206.3221 | 2.2499 | -251.1397 | 1.9727 |  |  | 83.7785 | 135.6493 | 175.0654
2017-12-19 15:18 | 12192.7315 |  |  | 88.0416 | 20.7467 | 51.1813 | 57.2081 | 33.7401 | 31.1612 | 23.7829 | 47.8736 |  |  | -104.0458 | 15.681 | 54.302 | 68.224 | 40.8269 | 20.7648 | 75.8233 | 87.4747 | 3.9218 |  | 135.1482 | 114.2432 | 134.855 | 147.5275 | 145.2779 | 134.6879 | 96.3493 |  |  | 118.5986 | 102.9446 | 116.9479 | 98.2444 | 91.1482 | 101.2597 | 102.411 | 114.9694 | 138.4944 | 148.4766 | 143.898 | 130.7708 | 124.0136 | 144.5789 | 126.3649 | 73.9775 |  |  |  |  | 120.7042 | 119.2639 | 154.347 | 147.5194 |  |  | 125.3468 | 130.5871 | 150.6487 | 159.7794 | 99.9604 | 91.6197 | 104.1617 | 118.3668 | 130.514 |  |  |  | 152.4834 | 127.7715 | 134.493 | [5 empty] | 132.0447 | 148.0537 | 156.0495 | 149.1339 | 81.1014 | 98.4301 | 99.0831 | 112.7536 | 114.0515 | 134.9978 | 87.389 | 98.7794 | 109.051 | 125.6556 | 138.0072 |  | 151.4821 | 161.3855 | 155.7387 | 101.4 | 121.7796 | 143.6078 | 157.8145 | 152.321 | [7 empty] | 107.1805 | 127.9272 | 150.2401 | 160.9257 | 153.4764 | 82.9255 | 83.6377 | 145.5683 | 102.0104 | 147.6612 | 106.2018 | 33.4663 | 32.1478 | 85.752 | 82.7154 | 31.7978 | 33.2481 | 33.7248 | 32.9701 | 32.8904 | 34.2923 | 82.6391 | 96.2061 |  |  | 136.7927 | 150.7118 | 153.5756 | 142.4276 | 125.5824 | 98.3108 | [7 empty] | 100.0909 | 109.7376 | 124.6675 | 147.5275 | 154.7073 | 146.659 | 124.6718 | 129.0484 | 148.2369 | 140.0051 | [5 empty] | 120.076 | 130.4002 | 160.0723 | 154.0904 |  |  | 100.9173 | 129.3458 | 152.8449 | 163.1466 | 131.1039 | 97.3301 | 106.9537 | 122.9433 | 138.6488 |  |  |  | 155.8287 | 107.779 | 136.2006 | [5 empty] | 123.7105 | 146.8607 | 156.4232 | 152.2789 | 78.9816 | 94.9216 | 107.0944 | 120.617 | 108.6262 | 138.4725 | 78.8566 | 92.8286 | 104.2254 | 122.8299 | 136.1764 |  | 157.8571 | 165.9162 | 157.6175 | 108.0746 | 130.2632 | 150.4323 | 159.1428 | 151.682 | [7 empty] | 102.2417 | 131.956 | 155.247 | 164.9205 |  | 83.781 | 84.5856 | 84.3789 | 162.9624 | 111.6311 | 52.616 |  | 22.4772 | 22.8227 | 19.6129 | 20.761 | 48.104 | 83.882 | 72.9483 | 83.6613 | 82.9151 | 84.3077 | 89.7951 | 100.3293 | 95.583 | 135.4655 | 135.8037 | 98.9928 | -0.0055 | -0.0328 | 0.0058 | 0.0271 | -0.0091 | 0.0004 | -0.0391 | -0.0561 | -0.0269 | -285.4369 | 1.5415 | -332.8768 | 1.7735 | -319.8698 | 1.638 | -303.1918 | 1.6093 | -206.3375 | 2.2314 | -251.1243 | 1.9706 |  |  | 83.7741 | 135.6346 | 175.1631
2017-12-19 15:18 | 12193.7316 |  |  | 88.0217 | 20.8324 | 51.2279 | 57.233 | 33.7922 | 31.3033 | 23.7533 | 47.8657 |  |  | -103.9427 | 15.7135 | 54.2739 | 68.2785 | 40.8815 | 20.7553 | 75.8073 | 87.4159 | 4.8886 |  | 135.1336 | 114.2431 | 134.8463 | 147.5173 | 145.2713 | 134.6778 | 96.3456 |  |  | 118.5858 | 102.9332 | 116.9367 | 98.2347 | 91.1429 | 101.2531 | 102.4063 | 114.9688 | 138.4888 | 148.4713 | 143.8925 | 130.7709 | 124.0161 | 144.5733 | 126.3625 | 73.9761 |  |  |  |  | 120.7065 | 119.2641 | 154.3315 | 147.5143 |  |  | 125.3398 | 130.5835 | 150.6421 | 159.7731 | 99.9604 | 91.6192 | 104.167 | 118.3638 | 130.5074 |  |  |  | 152.4636 | 127.7645 | 134.5073 | [5 empty] | 132.0379 | 148.0406 | 156.0375 | 149.1218 | 81.0909 | 98.425 | 99.0771 | 112.6509 | 114.0455 | 134.9913 | 87.384 | 98.7789 | 109.0422 | 125.6469 | 138.0023 |  | 151.4707 | 161.3755 | 155.7212 | 101.3941 | 121.7833 | 143.6009 | 157.8046 | 152.3073 | [7 empty] | 107.1767 | 127.9223 | 150.2285 | 160.9141 | 153.4607 | 82.9237 | 83.6346 | 145.5628 | 102.0086 | 147.6447 | 106.1955 | 33.4454 | 32.1685 | 85.7452 | 82.7099 | 31.6996 | 33.2709 | 33.5157 | 32.744 | 32.8534 | 34.117 | 82.6333 | 96.2015 |  |  | 136.7862 | 150.7076 | 153.5673 | 142.4204 | 125.5718 | 98.3075 | [7 empty] | 100.0833 | 109.7351 | 124.6636 | 147.5228 | 154.6939 | 146.6519 | 124.6706 | 129.0423 | 148.226 | 139.9939 | [5 empty] | 120.0751 | 130.4018 | 160.0679 | 154.0813 |  |  | 100.92 | 129.3441 | 152.8461 | 163.1398 | 131.1027 | 97.3291 | 106.9577 | 122.9409 | 138.6544 |  |  |  | 155.8296 | 107.7841 | 136.2087 | [5 empty] | 123.714 | 146.8617 | 156.429 | 152.277 | 78.996 | 94.9296 | 107.1017 | 120.6188 | 108.6224 | 138.4665 | 78.8546 | 92.8363 | 104.2264 | 122.8248 | 136.167 |  | 157.8474 | 165.9149 | 157.6093 | 108.077 | 130.2539 | 150.428 | 159.1327 | 151.6712 | [7 empty] | 102.2442 | 131.9593 | 155.2456 | 164.9139 |  | 83.7812 | 84.5818 | 84.3803 | 162.9515 | 111.6246 | 52.6118 |  | 22.4831 | 22.8237 | 19.6103 | 20.7546 | 48.108 | 83.9255 | 72.944 | 83.6516 | 82.9069 | 84.3059 | 89.7923 | 100.3422 | 95.5217 | 135.4067 | 135.8027 | 99.042 | -0.0052 | -0.0328 | 0.0061 | 0.0268 | -0.0089 | 0.0002 | -0.023 | -0.0577 | -0.0431 | -285.4215 | 1.5518 | -332.8768 | 1.7489 | -319.8206 | 1.6544 | -303.1857 | 1.5949 | -206.3283 | 2.2396 | -251.1335 | 1.9521 |  |  | 83.7707 | 135.6047 | 175.2587
2017-12-19 15:18 | 12194.7316 |  |  | 88.0333 | 20.869 | 51.2853 | 57.2422 | 33.8186 | 31.2483 | 23.8061 | 47.9418 |  |  | -103.9574 | 15.7303 | 54.2733 | 68.1394 | 40.7591 | 20.7681 | 75.9108 | 87.3882 | 3.8442 |  | 135.1293 | 114.2359 | 134.839 | 147.5076 | 145.2639 | 134.6684 | 96.3434 |  |  | 118.5791 | 102.9338 | 116.931 | 98.2311 | 91.1408 | 101.2514 | 102.4054 | 114.9663 | 138.4883 | 148.4618 | 143.8774 | 130.7633 | 124.0097 | 144.5674 | 126.36 | 73.9722 |  |  |  |  | 120.705 | 119.266 | 154.3282 | 147.5066 |  |  | 125.3367 | 130.5888 | 150.6389 | 159.7638 | 99.9661 | 91.625 | 104.1676 | 118.3674 | 130.5084 |  |  |  | 152.4574 | 127.7657 | 134.5248 | [5 empty] | 132.0381 | 148.0378 | 156.0367 | 149.1152 | 81.0957 | 98.4275 | 99.0779 | 112.5744 | 114.0471 | 134.9878 | 87.3809 | 98.7758 | 109.0468 | 125.6489 | 137.9979 |  | 151.4673 | 161.3712 | 155.708 | 101.39 | 121.7909 | 143.5882 | 157.7929 | 152.299 | [7 empty] | 107.1771 | 127.9192 | 150.2244 | 160.9051 | 153.4485 | 82.9221 | 83.6359 | 145.5598 | 102.0102 | 147.6454 | 106.1948 | 33.3412 | 32.103 | 85.7406 | 82.7064 | 31.5843 | 33.2874 | 33.3815 | 32.6094 | 32.8092 | 33.9553 | 82.63 | 96.1933 |  |  | 136.7844 | 150.7014 | 153.5635 | 142.4158 | 125.5734 | 98.3066 | [7 empty] | 100.0931 | 109.7381 | 124.6675 | 147.5193 | 154.6896 | 146.6469 | 124.6677 | 129.0368 | 148.2183 | 139.9836 | [5 empty] | 120.0721 | 130.3961 | 160.056 | 154.065 |  |  | 100.9173 | 129.3436 | 152.8408 | 163.1264 | 131.0964 | 97.3294 | 106.9563 | 122.9448 | 138.6486 |  |  |  | 155.8125 | 107.771 | 136.1942 | [5 empty] | 123.7053 | 146.8484 | 156.4217 | 152.2681 | 78.9935 | 94.9194 | 107.0963 | 120.614 | 108.6165 | 138.4628 | 78.8561 | 92.8397 | 104.2264 | 122.8213 | 136.1592 |  | 157.8379 | 165.9067 | 157.6006 | 108.0763 | 130.2495 | 150.4264 | 159.127 | 151.6596 | [7 empty] | 102.2385 | 131.9538 | 155.2368 | 164.8994 |  | 83.7822 | 84.5819 | 84.3821 | 162.953 | 111.62 | 52.6124 |  | 22.4858 | 22.8242 | 19.6171 | 20.7564 | 48.1232 | 83.9081 | 72.944 | 83.644 | 82.9068 | 84.2983 | 89.7855 | 100.3406 | 95.5797 | 135.4623 | 135.789 | 99.0593 | -0.0056 | -0.0331 | 0.0059 | 0.0272 | -0.0089 | 0.0005 | -0.0207 | -0.0558 | -0.0206 | -285.3723 | 1.5189 | -332.8891 | 1.8002 | -319.9252 | 1.6442 | -303.1857 | 1.5764 | -206.2975 | 2.2129 | -251.1243 | 1.9953 |  |  | 83.7692 | 135.6257 | 175.2717
2017-12-19 15:18 | 12195.7317 |  |  | 88.1271 | 20.7732 | 51.1725 | 57.212 | 33.7141 | 31.2782 | 23.7799 | 47.8673 |  |  | -104.0125 | 15.7037 | 54.2861 | 68.1632 | 40.7825 | 20.7337 | 75.8834 | 87.3633 | 3.7745 |  | 135.1173 | 114.2284 | 134.8341 | 147.4972 | 145.2475 | 134.6629 | 96.3439 |  |  | 118.5702 | 102.9345 | 116.9239 | 98.2271 | 91.1317 | 101.2419 | 102.4071 | 114.9628 | 138.4842 | 148.4557 | 143.8714 | 130.7511 | 124.0041 | 144.5616 | 126.3533 | 73.9557 |  |  |  |  | 120.6998 | 119.2659 | 154.323 | 147.4937 |  |  | 125.3336 | 130.5922 | 150.6341 | 159.7516 | 99.9611 | 91.6301 | 104.164 | 118.3692 | 130.5046 |  |  |  | 152.4553 | 127.769 | 134.5339 | [5 empty] | 132.0439 | 148.0403 | 156.0348 | 149.113 | 81.1078 | 98.4332 | 99.0805 | 112.5172 | 114.0405 | 134.9821 | 87.378 | 98.7711 | 109.0443 | 125.6431 | 137.9876 |  | 151.4668 | 161.3587 | 155.6958 | 101.383 | 121.783 | 143.5787 | 157.7801 | 152.2823 | [7 empty] | 107.1792 | 127.9164 | 150.215 | 160.8945 | 153.442 | 82.9175 | 83.6325 | 145.5513 | 102.009 | 147.6408 | 106.1896 | 33.2951 | 31.9232 | 85.737 | 82.7016 | 31.495 | 33.3081 | 33.4104 | 32.527 | 32.8612 | 33.8814 | 82.6287 | 96.1838 |  |  | 136.7769 | 150.6923 | 153.5443 | 142.4014 | 125.5754 | 98.3036 | [7 empty] | 100.0972 | 109.7353 | 124.6693 | 147.516 | 154.6837 | 146.6413 | 124.6648 | 129.0382 | 148.2126 | 139.981 | [5 empty] | 120.0635 | 130.3958 | 160.038 | 154.0528 |  |  | 100.9142 | 129.3421 | 152.8311 | 163.1178 | 131.0868 | 97.3289 | 106.9587 | 122.9466 | 138.6277 |  |  |  | 155.8035 | 107.7651 | 136.1779 | [5 empty] | 123.7013 | 146.8356 | 156.4125 | 152.2566 | 78.9917 | 94.9169 | 107.0934 | 120.6172 | 108.614 | 138.4623 | 78.8611 | 92.8327 | 104.2279 | 122.8205 | 136.1601 |  | 157.8323 | 165.8944 | 157.5947 | 108.0636 | 130.2439 | 150.4172 | 159.1191 | 151.6534 | [7 empty] | 102.229 | 131.945 | 155.2282 | 164.8901 |  | 83.7736 | 84.5781 | 84.3742 | 162.9514 | 111.6142 | 52.6099 |  | 22.4858 | 22.8281 | 19.6171 | 20.7549 | 48.1241 | 83.8665 | 72.9399 | 83.6338 | 82.896 | 84.2845 | 89.7818 | 100.3354 | 95.5771 | 135.4793 | 135.8522 | 99.0737 | -0.0056 | -0.0326 | 0.0058 | 0.0275 | -0.0092 | 0.0004 | -0.0188 | -0.0537 | -0.0412 | -285.4769 | 1.6134 | -332.9415 | 1.7427 | -319.8175 | 1.6093 | -303.1887 | 1.5969 | -206.3837 | 2.2971 | -251.1797 | 1.9521 |  |  | 83.7613 | 135.6658 | 175.1415
2017-12-19 15:18 | 12196.7318 |  |  | 88.1251 | 20.8462 | 51.1484 | 57.3139 | 33.7099 | 31.1985 | 23.7829 | 47.8761 |  |  | -103.9931 | 15.7573 | 54.2418 | 68.0663 | 40.7869 | 20.7585 | 75.807 | 87.3318 | 1.935 |  | 135.1039 | 114.2212 | 134.8304 | 147.4903 | 145.231 | 134.6566 | 96.3465 |  |  | 118.5616 | 102.9256 | 116.9118 | 98.2173 | 91.1243 | 101.2403 | 102.4095 | 114.9618 | 138.477 | 148.4508 | 143.8627 | 130.748 | 124.0075 | 144.5547 | 126.3476 | 73.9494 |  |  |  |  | 120.6979 | 119.2636 | 154.2999 | 147.4825 |  |  | 125.3244 | 130.5857 | 150.6216 | 159.7351 | 99.9591 | 91.62 | 104.1629 | 118.3588 | 130.4966 |  |  |  | 152.4515 | 127.7668 | 134.5381 | [5 empty] | 132.0477 | 148.0378 | 156.0272 | 149.1054 | 81.109 | 98.4364 | 99.0798 | 112.4632 | 114.0322 | 134.9808 | 87.3803 | 98.7753 | 109.0382 | 125.637 | 137.9772 |  | 151.4613 | 161.3475 | 155.6884 | 101.3781 | 121.7685 | 143.5781 | 157.7641 | 152.2645 | [7 empty] | 107.1738 | 127.9131 | 150.1988 | 160.8834 | 153.4275 | 82.9126 | 83.6217 | 145.5422 | 101.9992 | 147.6165 | 106.1731 | 33.3168 | 31.7915 | 85.7305 | 82.6965 | 31.5188 | 33.273 | 33.5319 | 32.5284 | 33.025 | 33.7816 | 82.6248 | 96.1778 |  |  | 136.7692 | 150.691 | 153.5323 | 142.3892 | 125.5601 | 98.3011 | [7 empty] | 100.0895 | 109.7372 | 124.6671 | 147.5125 | 154.6717 | 146.6288 | 124.6646 | 129.0412 | 148.2087 | 139.9724 | [5 empty] | 120.0632 | 130.3943 | 160.0317 | 154.0443 |  |  | 100.918 | 129.3396 | 152.8266 | 163.1148 | 131.078 | 97.3305 | 106.9631 | 122.9519 | 138.627 |  |  |  | 155.8051 | 107.7718 | 136.1822 | [5 empty] | 123.7076 | 146.835 | 156.3997 | 152.2537 | 78.9976 | 94.9194 | 107.1024 | 120.6155 | 108.6107 | 138.4562 | 78.8601 | 92.8249 | 104.2249 | 122.813 | 136.1484 |  | 157.8285 | 165.8811 | 157.5763 | 108.0533 | 130.2323 | 150.3971 | 159.101 | 151.642 | [7 empty] | 102.2273 | 131.9425 | 155.2181 | 164.8772 |  | 83.7662 | 84.5647 | 84.3659 | 162.9367 | 111.6034 | 52.6025 |  | 22.4839 | 22.8244 | 19.6105 | 20.744 | 48.1161 | 83.8698 | 72.9336 | 83.6379 | 82.8923 | 84.2889 | 89.7733 | 100.3317 | 95.5783 | 135.4719 | 135.7812 | 99.0867 | -0.0057 | -0.033 | 0.0057 | 0.0273 | -0.0091 | 0.0003 | -0.0166 | -0.0516 | -0.0323 | -285.4277 | 1.5312 | -332.8922 | 1.7715 | -319.8606 | 1.6216 | -303.2164 | 1.6031 | -206.3775 | 2.2417 | -251.1827 | 1.985 |  |  | 83.7563 | 135.6266 | 175.1171
2017-12-19 15:18 | 12197.7318 |  |  | 88.1207 | 20.8971 | 51.1397 | 57.2834 | 33.7299 | 31.3431 | 23.7781 | 47.9309 |  |  | -103.9965 | 15.7636 | 54.3111 | 68.2723 | 40.8495 | 20.7412 | 75.7923 | 87.4518 | 4.883 |  | 135.1018 | 114.2235 | 134.8324 | 147.4869 | 145.2278 | 134.6541 | 96.3456 |  |  | 118.5564 | 102.9218 | 116.912 | 98.2135 | 91.1219 | 101.2484 | 102.4123 | 114.9674 | 138.4794 | 148.4435 | 143.8535 | 130.7545 | 124.0105 | 144.5567 | 126.346 | 73.9564 |  |  |  |  | 120.7012 | 119.2687 | 154.294 | 147.4743 |  |  | 125.3285 | 130.5861 | 150.6226 | 159.7348 | 99.9652 | 91.6226 | 104.1672 | 118.3585 | 130.4957 |  |  |  | 152.4397 | 127.7577 | 134.5375 | [5 empty] | 132.0423 | 148.0282 | 156.0143 | 149.0932 | 81.1052 | 98.4335 | 99.0708 | 112.4252 | 114.0354 | 134.9882 | 87.3907 | 98.7797 | 109.0491 | 125.6407 | 137.9749 |  | 151.4637 | 161.3431 | 155.6859 | 101.3828 | 121.7683 | 143.5788 | 157.7523 | 152.2597 | [7 empty] | 107.1717 | 127.9085 | 150.2012 | 160.8699 | 153.4167 | 82.9004 | 83.6183 | 145.5365 | 101.9952 | 147.6087 | 106.1671 | 33.3198 | 31.7931 | 85.7276 | 82.695 | 31.6077 | 33.1793 | 33.5966 | 32.5475 | 33.1765 | 33.653 | 82.6238 | 96.1714 |  |  | 136.7746 | 150.6855 | 153.5333 | 142.3816 | 125.5567 | 98.2972 | [7 empty] | 100.0888 | 109.7346 | 124.6602 | 147.4998 | 154.6585 | 146.6149 | 124.6564 | 129.0324 | 148.2089 | 139.956 | [5 empty] | 120.0617 | 130.3916 | 160.0242 | 154.0356 |  |  | 100.9113 | 129.341 | 152.8219 | 163.1022 | 131.0761 | 97.3309 | 106.9558 | 122.9469 | 138.6245 |  |  |  | 155.7919 | 107.7726 | 136.1731 | [5 empty] | 123.6971 | 146.8337 | 156.3826 | 152.2436 | 78.9931 | 94.9177 | 107.1051 | 120.6048 | 108.6088 | 138.4443 | 78.8583 | 92.8253 | 104.2207 | 122.8107 | 136.1357 |  | 157.8192 | 165.8737 | 157.5549 | 108.0579 | 130.2291 | 150.3901 | 159.0917 | 151.6295 | [7 empty] | 102.2239 | 131.9364 | 155.2095 | 164.8617 |  | 83.7562 | 84.5557 | 84.3568 | 162.915 | 111.5874 | 52.5989 |  | 22.478 | 22.819 | 19.61 | 20.7375 | 48.1081 | 83.8852 | 72.9248 | 83.6319 | 82.8862 | 84.283 | 89.7815 | 100.3288 | 95.5716 | 135.4518 | 135.7321 | 99.0216 | -0.0058 | -0.0326 | 0.0053 | 0.0265 | -0.009 | 0.0003 | -0.0204 | -0.0566 | -0.0426 | -285.5108 | 1.5559 | -332.7814 | 1.6503 | -319.7221 | 1.6524 | -303.3211 | 1.675 | -206.4422 | 2.2642 | -251.0997 | 1.8762 |  |  | 83.7486 | 135.5919 | 175.3005
2017-12-19 15:18 | 12198.7319 |  |  | 88.1162 | 20.8631 | 51.046 | 57.2486 | 33.749 | 31.2869 | 23.8489 | 47.938 |  |  | -104.0694 | 15.7489 | 54.3641 | 68.2634 | 40.8642 | 20.7816 | 75.8527 | 87.3623 | 3.9702 |  | 135.0973 | 114.2249 | 134.8288 | 147.4771 | 145.2243 | 134.6513 | 96.3461 |  |  | 118.5506 | 102.9185 | 116.9095 | 98.2155 | 91.1201 | 101.2492 | 102.4079 | 114.9649 | 138.4738 | 148.4325 | 143.8437 | 130.7536 | 124.0049 | 144.551 | 126.3369 | 73.9531 |  |  |  |  | 120.6925 | 119.262 | 154.2877 | 147.4596 |  |  | 125.3314 | 130.5784 | 150.6155 | 159.7291 | 99.962 | 91.6275 | 104.165 | 118.3597 | 130.4881 |  |  |  | 152.4249 | 127.7485 | 134.5364 | [5 empty] | 132.0344 | 148.0176 | 156.0043 | 149.0819 | 81.1005 | 98.4291 | 99.0625 | 112.3929 | 114.0413 | 134.9855 | 87.3906 | 98.7773 | 109.0491 | 125.64 | 137.9667 |  | 151.4562 | 161.3298 | 155.6838 | 101.3849 | 121.7666 | 143.5743 | 157.7468 | 152.2607 | [7 empty] | 107.1664 | 127.9108 | 150.2029 | 160.8613 | 153.4108 | 82.8925 | 83.6156 | 145.5229 | 101.9893 | 147.6106 | 106.1636 | 33.2807 | 31.9131 | 85.7305 | 82.6927 | 31.6797 | 33.1544 | 33.7068 | 32.4327 | 33.2487 | 33.5777 | 82.6279 | 96.1722 |  |  | 136.7713 | 150.6758 | 153.5273 | 142.371 | 125.5574 | 98.2993 | [7 empty] | 100.0909 | 109.725 | 124.6475 | 147.4867 | 154.6405 | 146.6021 | 124.6488 | 129.0279 | 148.197 | 139.9468 | [5 empty] | 120.0466 | 130.3871 | 160.0136 | 154.0364 |  |  | 100.9163 | 129.3464 | 152.8172 | 163.0923 | 131.0764 | 97.3329 | 106.9583 | 122.9432 | 138.6174 |  |  |  | 155.7703 | 107.7648 | 136.16 | [5 empty] | 123.6907 | 146.823 | 156.3738 | 152.2253 | 78.9887 | 94.9172 | 107.095 | 120.6004 | 108.6102 | 138.4487 | 78.8664 | 92.8236 | 104.216 | 122.8066 | 136.1308 |  | 157.8075 | 165.8593 | 157.5515 | 108.0499 | 130.2294 | 150.3947 | 159.0852 | 151.6204 | [7 empty] | 102.2297 | 131.9383 | 155.2081 | 164.8516 |  | 83.7443 | 84.5521 | 84.3522 | 162.8997 | 111.5844 | 52.5997 |  | 22.4791 | 22.8213 | 19.6057 | 20.7374 | 48.1075 | 83.8951 | 72.9212 | 83.6277 | 82.8837 | 84.2758 | 89.7839 | 100.3338 | 95.5424 | 135.4619 | 135.7481 | 99.039 | -0.0058 | -0.0328 | 0.006 | 0.0267 | -0.0092 | 0.0002 | -0.0302 | -0.0551 | -0.0349 | -285.203 | 1.4142 | -332.8676 | 1.8372 | -320.0514 | 1.7509 | -303.2841 | 1.5312 | -206.1868 | 2.1246 | -251.1243 | 2.0507 |  |  | 83.743 | 135.605 | 175.2821
2017-12-19 15:18 | 12199.7319 |  |  | 87.985 | 20.9085 | 51.0327 | 57.2361 | 33.7229 | 31.1673 | 23.7144 | 47.7636 |  |  | -104.051 | 15.7766 | 54.2858 | 68.2791 | 40.8617 | 20.8082 | 75.8289 | 87.3808 | 6.623 |  | 135.0839 | 114.2199 | 134.8171 | 147.4636 | 145.2132 | 134.64 | 96.3454 |  |  | 118.5433 | 102.9089 | 116.897 | 98.2084 | 91.1161 | 101.2468 | 102.4018 | 114.9602 | 138.4646 | 148.4211 | 143.8303 | 130.7484 | 124.0012 | 144.5396 | 126.3305 | 73.9502 |  |  |  |  | 120.6829 | 119.2545 | 154.275 | 147.4566 |  |  | 125.3319 | 130.5723 | 150.6102 | 159.7168 | 99.9583 | 91.623 | 104.1638 | 118.3571 | 130.4779 |  |  |  | 152.4126 | 127.7475 | 134.5385 | [5 empty] | 132.0282 | 148.0135 | 156.0001 | 149.0758 | 81.105 | 98.4337 | 99.0629 | 112.3745 | 114.0377 | 134.9784 | 87.3882 | 98.7766 | 109.0475 | 125.6373 | 137.9621 |  | 151.4461 | 161.3242 | 155.6745 | 101.3804 | 121.7684 | 143.5637 | 157.7429 | 152.2564 | [7 empty] | 107.1583 | 127.904 | 150.1887 | 160.8496 | 153.3948 | 82.8935 | 83.6101 | 145.5041 | 101.9843 | 147.605 | 106.1558 | 33.2902 | 32.1205 | 85.7282 | 82.6846 | 31.6926 | 33.1571 | 33.7842 | 32.3618 | 33.2766 | 33.6132 | 82.6168 | 96.1677 |  |  | 136.7665 | 150.6679 | 153.5162 | 142.3643 | 125.5458 | 98.3013 | [7 empty] | 100.0839 | 109.7273 | 124.6405 | 147.4827 | 154.6276 | 146.5883 | 124.6481 | 129.0302 | 148.1864 | 139.9433 | [5 empty] | 120.0446 | 130.3825 | 160.009 | 154.028 |  |  | 100.9258 | 129.3497 | 152.8148 | 163.0952 | 131.0777 | 97.3324 | 106.9657 | 122.9423 | 138.6218 |  |  |  | 155.7567 | 107.7507 | 136.1554 | [5 empty] | 123.6892 | 146.8166 | 156.367 | 152.2093 | 78.9882 | 94.91 | 107.0801 | 120.5995 | 108.6123 | 138.4509 | 78.8639 | 92.8243 | 104.2203 | 122.7981 | 136.1307 |  | 157.8006 | 165.8469 | 157.5485 | 108.0399 | 130.2288 | 150.3918 | 159.0773 | 151.6124 | [7 empty] | 102.2376 | 131.9427 | 155.2006 | 164.8479 |  | 83.7448 | 84.5482 | 84.3499 | 162.896 | 111.5823 | 52.5986 |  | 22.4799 | 22.8204 | 19.6036 | 20.7328 | 48.1097 | 83.9195 | 72.9216 | 83.6227 | 82.8812 | 84.2803 | 89.7844 | 100.3485 | 95.5184 | 135.4555 | 135.7822 | 99.045 | -0.0056 | -0.0327 | 0.0059 | 0.0273 | -0.0088 | 0.0005 | -0.0334 | -0.0546 | -0.0465 | -285.5077 | 1.6832 | -333.0615 | 1.7694 | -319.8698 | 1.5374 | -303.081 | 1.5641 | -206.4298 | 2.3607 | -251.3612 | 1.9973 |  |  | 83.7413 | 135.6189 | 175.1564
2017-12-19 15:18 | 12200.732 |  |  | 88.0376 | 20.8332 | 51.0258 | 57.2147 | 33.626 | 31.1367 | 23.6782 | 47.8028 |  |  | -104.0104 | 15.7475 | 54.2645 | 68.2923 | 40.8457 | 20.7844 | 75.8184 | 87.309 | 0.8947 |  | 135.0736 | 114.2182 | 134.8187 | 147.4613 | 145.2058 | 134.6363 | 96.3485 |  |  | 118.5393 | 102.9096 | 116.8931 | 98.2046 | 91.1108 | 101.2517 | 102.4026 | 114.952 | 138.4572 | 148.4112 | 143.824 | 130.7423 | 123.9975 | 144.5308 | 126.3277 | 73.9479 |  |  |  |  | 120.679 | 119.256 | 154.2664 | 147.4421 |  |  | 125.3247 | 130.5685 | 150.6083 | 159.7064 | 99.9529 | 91.6221 | 104.1604 | 118.353 | 130.4731 |  |  |  | 152.4054 | 127.7485 | 134.5369 | [5 empty] | 132.0264 | 148.0134 | 155.9922 | 149.0702 | 81.1081 | 98.4312 | 99.062 | 112.3606 | 114.0327 | 134.9735 | 87.3812 | 98.7747 | 109.0453 | 125.6377 | 137.9548 |  | 151.4424 | 161.3152 | 155.6582 | 101.3716 | 121.7641 | 143.5485 | 157.7335 | 152.2359 | [7 empty] | 107.1546 | 127.8934 | 150.1815 | 160.8412 | 153.3886 | 82.8924 | 83.6103 | 145.4972 | 101.9818 | 147.5964 | 106.1538 | 33.3596 | 32.3298 | 85.7222 | 82.6779 | 31.649 | 33.1372 | 33.6793 | 32.4287 | 33.2016 | 33.7978 | 82.606 | 96.1578 |  |  | 136.7654 | 150.6619 | 153.5071 | 142.3521 | 125.5351 | 98.3 | [7 empty] | 100.0828 | 109.7308 | 124.6411 | 147.4792 | 154.623 | 146.5833 | 124.6491 | 129.0311 | 148.1859 | 139.9381 | [5 empty] | 120.0466 | 130.3769 | 159.9985 | 154.008 |  |  | 100.924 | 129.343 | 152.8095 | 163.0857 | 131.0689 | 97.3298 | 106.9621 | 122.9339 | 138.6058 |  |  |  | 155.7508 | 107.7535 | 136.1525 | [5 empty] | 123.6864 | 146.81 | 156.3573 | 152.2033 | 78.9918 | 94.908 | 107.0775 | 120.5993 | 108.6082 | 138.4439 | 78.8614 | 92.8257 | 104.2269 | 122.8005 | 136.1332 |  | 157.8015 | 165.8429 | 157.5426 | 108.0422 | 130.229 | 150.3806 | 159.0701 | 151.6019 | [7 empty] | 102.2301 | 131.9359 | 155.193 | 164.8407 |  | 83.7488 | 84.5482 | 84.3485 | 162.893 | 111.5778 | 52.5961 |  | 22.486 | 22.8256 | 19.614 | 20.7336 | 48.1163 | 83.9294 | 72.9205 | 83.6169 | 82.8764 | 84.2691 | 89.7869 | 100.3462 | 95.561 | 135.4488 | 135.7985 | 99.0405 | -0.0058 | -0.0329 | 0.0057 | 0.0275 | -0.009 | 0.0003 | -0.0046 | -0.0556 | -0.0287 | -285.44 | 1.4881 | -332.7814 | 1.6996 | -319.8052 | 1.677 | -303.3272 | 1.6503 | -206.4022 | 2.2211 | -251.0904 | 1.9275 |  |  | 83.7388 | 135.6236 | 175.0485
2017-12-19 15:19 | 12201.7321 |  |  | 88.146 | 20.905 | 51.0751 | 57.2056 | 33.5585 | 31.17 | 23.7327 | 47.7841 |  |  | -103.9534 | 15.92 | 54.3138 | 68.2163 | 40.8474 | 20.7825 | 75.8505 | 87.3413 | 3.0602 |  | 135.075 | 114.215 | 134.816 | 147.4581 | 145.1974 | 134.638 | 96.3506 |  |  | 118.5352 | 102.9072 | 116.8876 | 98.2048 | 91.1071 | 101.255 | 102.4089 | 114.9524 | 138.4479 | 148.4065 | 143.8187 | 130.7348 | 123.9952 | 144.5256 | 126.322 | 73.9436 |  |  |  |  | 120.6777 | 119.2553 | 154.2553 | 147.4248 |  |  | 125.3134 | 130.5739 | 150.6013 | 159.6986 | 99.9566 | 91.6225 | 104.1644 | 118.3505 | 130.4725 |  |  |  | 152.4035 | 127.7509 | 134.5321 | [5 empty] | 132.0229 | 148.0119 | 155.9865 | 149.0558 | 81.102 | 98.4266 | 99.062 | 112.3426 | 114.0345 | 134.9742 | 87.3721 | 98.7756 | 109.0447 | 125.6321 | 137.9494 |  | 151.4272 | 161.2994 | 155.6469 | 101.3681 | 121.7589 | 143.5435 | 157.7224 | 152.2202 | [7 empty] | 107.1537 | 127.8947 | 150.1759 | 160.8369 | 153.3834 | 82.8876 | 83.61 | 145.4939 | 101.9776 | 147.5809 | 106.1506 | 33.4303 | 32.4676 | 85.722 | 82.68 | 31.5788 | 33.0911 | 33.5225 | 32.5498 | 33.0802 | 34.0188 | 82.6048 | 96.1534 |  |  | 136.7667 | 150.6615 | 153.507 | 142.344 | 125.5377 | 98.3066 | [7 empty] | 100.0872 | 109.7319 | 124.638 | 147.4784 | 154.6182 | 146.5829 | 124.6474 | 129.0375 | 148.19 | 139.933 | [5 empty] | 120.0474 | 130.3783 | 159.9872 | 154.0036 |  |  | 100.9234 | 129.3369 | 152.799 | 163.0703 | 131.0589 | 97.3268 | 106.9578 | 122.9259 | 138.5987 |  |  |  | 155.7433 | 107.7635 | 136.1506 | [5 empty] | 123.6871 | 146.8043 | 156.3472 | 152.2023 | 78.9947 | 94.9114 | 107.0848 | 120.5975 | 108.602 | 138.4447 | 78.8673 | 92.8243 | 104.2323 | 122.805 | 136.1247 |  | 157.7931 | 165.8356 | 157.5403 | 108.0413 | 130.2302 | 150.3723 | 159.0595 | 151.5906 | [7 empty] | 102.2218 | 131.9345 | 155.1864 | 164.8301 |  | 83.7408 | 84.5436 | 84.3429 | 162.8791 | 111.5689 | 52.5925 |  | 22.4872 | 22.827 | 19.6147 | 20.7315 | 48.1198 | 83.8821 | 72.915 | 83.6087 | 82.8714 | 84.2645 | 89.7861 | 100.3391 | 95.5074 | 135.3854 | 135.712 | 98.9872 | -0.0056 | -0.0333 | 0.006 | 0.0275 | -0.0088 | 0.0007 | -0.0225 | -0.0552 | -0.0578 | -285.4677 | 1.5559 | -332.9261 | 1.7448 | -319.8513 | 1.638 | -303.2257 | 1.5949 | -206.3683 | 2.2889 | -251.2412 | 1.9706 |  |  | 83.7337 | 135.5487 | 175.1386
2017-12-19 15:19 | 12202.7321 |  |  | 88.0724 | 20.9031 | 51.0903 | 57.2925 | 33.6051 | 31.1515 | 23.7181 | 47.8122 |  |  | -103.8914 | 16.0276 | 54.2519 | 68.1948 | 40.8415 | 20.7556 | 75.7667 | 87.2366 | 3.8783 |  | 135.0674 | 114.2133 | 134.8052 | 147.4525 | 145.1918 | 134.6312 | 96.3507 |  |  | 118.5265 | 102.9013 | 116.8789 | 98.1999 | 91.1015 | 101.2513 | 102.4149 | 114.9622 | 138.4534 | 148.4038 | 143.8164 | 130.7325 | 124.0018 | 144.5292 | 126.3237 | 73.941 |  |  |  |  | 120.6797 | 119.259 | 154.2463 | 147.4255 |  |  | 125.3186 | 130.5809 | 150.5992 | 159.6971 | 99.9647 | 91.6291 | 104.173 | 118.3533 | 130.4743 |  |  |  | 152.3949 | 127.7589 | 134.525 | [5 empty] | 132.0217 | 148.0002 | 155.9794 | 149.0455 | 81.0963 | 98.4291 | 99.0632 | 112.3378 | 114.0318 | 134.9776 | 87.3831 | 98.7801 | 109.0505 | 125.6267 | 137.9515 |  | 151.4229 | 161.2994 | 155.6418 | 101.3766 | 121.7637 | 143.5449 | 157.7154 | 152.2192 | [7 empty] | 107.1532 | 127.8973 | 150.1738 | 160.828 | 153.3762 | 82.8863 | 83.6052 | 145.4895 | 101.9682 | 147.5636 | 106.1367 | 33.4416 | 32.529 | 85.7148 | 82.6767 | 31.5437 | 33.0419 | 33.3895 | 32.658 | 33.2127 | 34.0825 | 82.5982 | 96.1464 |  |  | 136.7601 | 150.6553 | 153.497 | 142.3386 | 125.5435 | 98.3072 | [7 empty] | 100.0794 | 109.7383 | 124.6377 | 147.4775 | 154.6199 | 146.5724 | 124.6445 | 129.0433 | 148.1907 | 139.9327 | [5 empty] | 120.0541 | 130.3841 | 159.9813 | 153.9921 |  |  | 100.9251 | 129.3417 | 152.7936 | 163.0621 | 131.059 | 97.3275 | 106.963 | 122.9258 | 138.5956 |  |  |  | 155.7277 | 107.7579 | 136.1467 | [5 empty] | 123.6816 | 146.799 | 156.3392 | 152.1948 | 78.9928 | 94.9118 | 107.0874 | 120.5919 | 108.5948 | 138.4387 | 78.8643 | 92.8198 | 104.2321 | 122.7979 | 136.1083 |  | 157.7753 | 165.8204 | 157.5266 | 108.0245 | 130.2178 | 150.3652 | 159.0477 | 151.5779 | [7 empty] | 102.2191 | 131.9274 | 155.1756 | 164.8173 |  | 83.7353 | 84.5405 | 84.3383 | 162.8654 | 111.5583 | 52.5866 |  | 22.4831 | 22.8246 | 19.6097 | 20.7262 | 48.1215 | 83.8553 | 72.9152 | 83.6027 | 82.8592 | 84.2491 | 89.7754 | 100.3194 | 95.5236 | 135.4426 | 135.7692 | 98.9972 | -0.0056 | -0.033 | 0.0057 | 0.0266 | -0.0094 | 0.0002 | -0.0275 | -0.0552 | -0.0301 | -285.4031 | 1.4429 | -332.7907 | 1.7448 | -319.8944 | 1.7222 | -303.3672 | 1.6318 | -206.3375 | 2.1677 | -251.072 | 1.9624 |  |  | 83.7271 | 135.6059 | 175.1232
2017-12-19 15:19 | 12203.7322 |  |  | 88.0709 | 20.938 | 51.0942 | 57.1617 | 33.6788 | 31.1356 | 23.6985 | 47.7692 |  |  | -104.0164 | 16.0481 | 54.3339 | 68.3531 | 40.8755 | 20.7708 | 75.7647 | 87.2414 | 5.4199 |  | 135.0508 | 114.2134 | 134.7968 | 147.4472 | 145.1854 | 134.6236 | 96.3551 |  |  | 118.5199 | 102.9005 | 116.8735 | 98.1907 | 91.0965 | 101.2468 | 102.4114 | 114.9617 | 138.4498 | 148.3985 | 143.8105 | 130.7274 | 124.0097 | 144.5233 | 126.3206 | 73.9409 |  |  |  |  | 120.6755 | 119.2539 | 154.241 | 147.4218 |  |  | 125.3215 | 130.5772 | 150.5926 | 159.6903 | 99.9628 | 91.6314 | 104.1745 | 118.3482 | 130.4693 |  |  |  | 152.3803 | 127.7526 | 134.5199 | [5 empty] | 132.0195 | 147.9886 | 155.9646 | 149.0412 | 81.0966 | 98.4262 | 99.0581 | 112.3371 | 114.0271 | 134.9716 | 87.3912 | 98.7818 | 109.0471 | 125.6306 | 137.9471 |  | 151.4218 | 161.2979 | 155.633 | 101.3762 | 121.7597 | 143.5422 | 157.7067 | 152.2088 | [7 empty] | 107.1546 | 127.891 | 150.1663 | 160.8198 | 153.3696 | 82.8809 | 83.5996 | 145.4801 | 101.9661 | 147.5544 | 106.127 | 33.3878 | 32.4977 | 85.6991 | 82.667 | 31.5626 | 33.1852 | 33.2333 | 32.6883 | 33.4657 | 33.9509 | 82.592 | 96.1354 |  |  | 136.7549 | 150.6472 | 153.4808 | 142.3268 | 125.5349 | 98.3027 | [7 empty] | 100.0813 | 109.7366 | 124.6393 | 147.4726 | 154.6122 | 146.5681 | 124.6404 | 129.0415 | 148.1812 | 139.9237 | [5 empty] | 120.0511 | 130.3818 | 159.9755 | 153.9799 |  |  | 100.93 | 129.3406 | 152.7958 | 163.053 | 131.0553 | 97.3301 | 106.9642 | 122.9257 | 138.5845 |  |  |  | 155.713 | 107.747 | 136.1393 | [5 empty] | 123.6766 | 146.7941 | 156.3263 | 152.1789 | 78.989 | 94.9088 | 107.0858 | 120.5881 | 108.5963 | 138.434 | 78.8624 | 92.8245 | 104.227 | 122.7944 | 136.1006 |  | 157.7711 | 165.8128 | 157.5145 | 108.0168 | 130.2085 | 150.3627 | 159.0365 | 151.567 | [7 empty] | 102.2129 | 131.9148 | 155.1668 | 164.8065 |  | 83.7338 | 84.538 | 84.3335 | 162.8573 | 111.5564 | 52.5856 |  | 22.478 | 22.8249 | 19.6072 | 20.7219 | 48.1213 | 83.9215 | 72.9133 | 83.6091 | 82.8671 | 84.2538 | 89.7793 | 100.3336 | 95.5585 | 135.452 | 135.8017 | 99.0029 | -0.0056 | -0.0332 | 0.0056 | 0.0267 | -0.0093 | 0.0002 | -0.0202 | -0.0541 | -0.046 | -285.3354 | 1.5518 | -332.9968 | 1.8228 | -319.9498 | 1.6462 | -303.1826 | 1.5169 | -206.2606 | 2.2663 | -251.3458 | 2.0712 |  |  | 83.727 | 135.6268 | 175.1834
2017-12-19 15:19 | 12204.7322 |  |  | 88.0173 | 20.7855 | 51.0499 | 57.2314 | 33.6732 | 31.1984 | 23.7428 | 47.8562 |  |  | -103.9513 | 15.9879 | 54.2969 | 68.1922 | 40.8464 | 20.7583 | 75.762 | 87.2228 | 4.0011 |  | 135.0365 | 114.2146 | 134.7966 | 147.4394 | 145.1756 | 134.6175 | 96.3517 |  |  | 118.5117 | 102.8924 | 116.8706 | 98.1848 | 91.095 | 101.2475 | 102.4075 | 114.9527 | 138.4413 | 148.3909 | 143.796 | 130.7234 | 124.0034 | 144.5138 | 126.3135 | 73.9295 |  |  |  |  | 120.6702 | 119.2443 | 154.2414 | 147.4162 |  |  | 125.3238 | 130.5743 | 150.5859 | 159.6791 | 99.9652 | 91.6354 | 104.1762 | 118.3395 | 130.4629 |  |  |  | 152.3718 | 127.7414 | 134.5148 | [5 empty] | 132.015 | 147.9834 | 155.959 | 149.0393 | 81.1018 | 98.4249 | 99.052 | 112.3278 | 114.0276 | 134.9667 | 87.3894 | 98.7809 | 109.0446 | 125.6247 | 137.9378 |  | 151.4182 | 161.2908 | 155.6211 | 101.3684 | 121.7564 | 143.5358 | 157.6954 | 152.195 | [7 empty] | 107.1541 | 127.8836 | 150.1572 | 160.8041 | 153.3584 | 82.8743 | 83.5963 | 145.4703 | 101.9654 | 147.5445 | 106.1287 | 33.329 | 32.3963 | 85.6936 | 82.6642 | 31.6001 | 33.4429 | 33.1081 | 32.711 | 33.6446 | 33.8272 | 82.5896 | 96.1336 |  |  | 136.7543 | 150.6433 | 153.4743 | 142.3189 | 125.5312 | 98.2996 | [7 empty] | 100.0888 | 109.7366 | 124.6395 | 147.4625 | 154.605 | 146.5697 | 124.6405 | 129.0422 | 148.1751 | 139.9147 | [5 empty] | 120.0476 | 130.3825 | 159.9605 | 153.9731 |  |  | 100.9319 | 129.3328 | 152.791 | 163.0383 | 131.0474 | 97.3245 | 106.9576 | 122.9162 | 138.5823 |  |  |  | 155.7105 | 107.7458 | 136.1374 | [5 empty] | 123.6831 | 146.7923 | 156.3227 | 152.1713 | 78.9938 | 94.9123 | 107.0897 | 120.6001 | 108.6025 | 138.4363 | 78.8693 | 92.8324 | 104.2248 | 122.801 | 136.0985 |  | 157.7704 | 165.8096 | 157.5054 | 108.0277 | 130.2115 | 150.3571 | 159.0272 | 151.5644 | [7 empty] | 102.2141 | 131.9112 | 155.1701 | 164.7963 |  | 83.7331 | 84.5381 | 84.3313 | 162.857 | 111.5597 | 52.5897 |  | 22.4796 | 22.8304 | 19.6078 | 20.7215 | 48.1285 | 84.0052 | 72.9112 | 83.5962 | 82.8534 | 84.2478 | 89.7806 | 100.3185 | 95.5757 | 135.4368 | 135.7634 | 98.951 | -0.0061 | -0.0333 | 0.0055 | 0.0272 | -0.009 | 0.0006 | -0.0194 | -0.0541 | -0.0377 | -285.5231 | 1.5497 | -332.8645 | 1.7181 | -319.8083 | 1.6175 | -303.2441 | 1.6359 | -206.4514 | 2.2909 | -251.2412 | 1.9419 |  |  | 83.7213 | 135.6001 | 175.1111
2017-12-19 15:19 | 12205.7323 |  |  | 88.0699 | 20.9462 | 51.1553 | 57.222 | 33.688 | 31.2354 | 23.6912 | 47.8608 |  |  | -103.8522 | 16.0142 | 54.3214 | 68.2231 | 40.8751 | 20.824 | 75.8005 | 87.3114 | 4.2508 |  | 135.0286 | 114.211 | 134.798 | 147.4256 | 145.1698 | 134.6075 | 96.3526 |  |  | 118.5048 | 102.8887 | 116.864 | 98.1813 | 91.0892 | 101.2563 | 102.4142 | 114.9471 | 138.442 | 148.383 | 143.7877 | 130.7235 | 123.9969 | 144.5176 | 126.3116 | 73.917 |  |  |  |  | 120.6672 | 119.2499 | 154.2337 | 147.4098 |  |  | 125.3222 | 130.5718 | 150.5815 | 159.6678 | 99.9641 | 91.6347 | 104.1705 | 118.333 | 130.4579 |  |  |  | 152.3685 | 127.7351 | 134.5105 | [5 empty] | 132.0182 | 147.9798 | 155.9562 | 149.0334 | 81.0992 | 98.4253 | 99.0535 | 112.3209 | 114.0312 | 134.9641 | 87.391 | 98.7814 | 109.0434 | 125.6151 | 137.9312 |  | 151.4105 | 161.281 | 155.6142 | 101.3747 | 121.7518 | 143.5332 | 157.6864 | 152.1887 | [7 empty] | 107.1504 | 127.8826 | 150.1551 | 160.7978 | 153.3499 | 82.8754 | 83.5928 | 145.4691 | 101.9558 | 147.5373 | 106.1273 | 33.3104 | 32.3711 | 85.6912 | 82.6599 | 31.5997 | 33.621 | 33.203 | 32.7346 | 33.7785 | 33.8638 | 82.5841 | 96.1342 |  |  | 136.7496 | 150.6368 | 153.4736 | 142.314 | 125.5328 | 98.2944 | [7 empty] | 100.0813 | 109.7389 | 124.6391 | 147.4572 | 154.6003 | 146.558 | 124.6424 | 129.0425 | 148.1725 | 139.9116 | [5 empty] | 120.0486 | 130.3808 | 159.9444 | 153.9574 |  |  | 100.9282 | 129.3295 | 152.7855 | 163.0274 | 131.0433 | 97.325 | 106.9579 | 122.9117 | 138.5788 |  |  |  | 155.7145 | 107.7513 | 136.1346 | [5 empty] | 123.6848 | 146.793 | 156.3248 | 152.1684 | 78.997 | 94.9158 | 107.0921 | 120.6049 | 108.5928 | 138.4278 | 78.8629 | 92.8248 | 104.2225 | 122.7958 | 136.0914 |  | 157.7582 | 165.7946 | 157.4946 | 108.0205 | 130.2047 | 150.3471 | 159.0115 | 151.548 | [7 empty] | 102.217 | 131.9122 | 155.1663 | 164.786 |  | 83.7309 | 84.5388 | 84.3293 | 162.8518 | 111.5539 | 52.589 |  | 22.4899 | 22.8354 | 19.6169 | 20.7229 | 48.1372 | 84.0341 | 72.906 | 83.5865 | 82.8468 | 84.2488 | 89.7795 | 100.3242 | 95.5541 | 135.4655 | 135.7574 | 98.9524 | -0.0057 | -0.0327 | 0.0052 | 0.027 | -0.0093 | 0.0001 | -0.0363 | -0.0505 | -0.0372 | -285.3631 | 1.4922 | -332.883 | 1.7427 | -319.8606 | 1.6832 | -303.3549 | 1.6031 | -206.3283 | 2.2273 | -251.1858 | 1.9665 |  |  | 83.7187 | 135.6114 | 175.2684
2017-12-19 15:19 | 12206.7324 |  |  | 88.0165 | 20.891 | 51.0698 | 57.1326 | 33.6704 | 31.1584 | 23.7349 | 47.7198 |  |  | -103.9299 | 15.9388 | 54.3097 | 68.1839 | 40.8779 | 20.8176 | 75.7998 | 87.3986 | 5.6539 |  | 135.0223 | 114.2001 | 134.7866 | 147.4118 | 145.1613 | 134.5989 | 96.3575 |  |  | 118.5011 | 102.8804 | 116.853 | 98.1757 | 91.0826 | 101.2532 | 102.4124 | 114.9497 | 138.4387 | 148.3822 | 143.7821 | 130.7222 | 124.0009 | 144.5156 | 126.3121 | 73.9148 |  |  |  |  | 120.6668 | 119.2558 | 154.2233 | 147.397 |  |  | 125.3112 | 130.5715 | 150.5784 | 159.6636 | 99.9564 | 91.6265 | 104.1659 | 118.3362 | 130.4531 |  |  |  | 152.3496 | 127.7323 | 134.497 | [5 empty] | 132.0082 | 147.9738 | 155.9386 | 149.0181 | 81.0935 | 98.4191 | 99.0511 | 112.3209 | 114.0257 | 134.9566 | 87.3909 | 98.7798 | 109.0419 | 125.6122 | 137.925 |  | 151.4009 | 161.2727 | 155.6028 | 101.3789 | 121.7519 | 143.5208 | 157.6737 | 152.1809 | [7 empty] | 107.1475 | 127.8786 | 150.1419 | 160.7913 | 153.3428 | 82.8743 | 83.5938 | 145.4617 | 101.9507 | 147.5322 | 106.1248 | 33.417 | 32.5344 | 85.6876 | 82.6502 | 31.6156 | 33.7136 | 33.4074 | 32.6808 | 33.8426 | 34.1012 | 82.5804 | 96.1288 |  |  | 136.7457 | 150.6346 | 153.4671 | 142.3026 | 125.5241 | 98.2944 | [7 empty] | 100.0714 | 109.7454 | 124.6391 | 147.4605 | 154.5933 | 146.5499 | 124.6439 | 129.0423 | 148.1772 | 139.9083 | [5 empty] | 120.0547 | 130.3867 | 159.9405 | 153.9471 |  |  | 100.9279 | 129.3304 | 152.7824 | 163.027 | 131.0434 | 97.3285 | 106.955 | 122.9233 | 138.5743 |  |  |  | 155.7028 | 107.7516 | 136.1241 | [5 empty] | 123.6787 | 146.789 | 156.3177 | 152.1589 | 78.9955 | 94.9132 | 107.0925 | 120.5916 | 108.5855 | 138.4222 | 78.8577 | 92.8247 | 104.2222 | 122.7946 | 136.0835 |  | 157.7485 | 165.7808 | 157.4877 | 107.9993 | 130.1977 | 150.3373 | 159.0004 | 151.5394 | [7 empty] | 102.2087 | 131.9062 | 155.156 | 164.776 |  | 83.7186 | 84.5275 | 84.322 | 162.8302 | 111.5429 | 52.5862 |  | 22.4881 | 22.8282 | 19.616 | 20.7174 | 48.1341 | 84.0154 | 72.8985 | 83.5861 | 82.8487 | 84.2433 | 89.779 | 100.3198 | 95.581 | 135.4549 | 135.77 | 98.98 | -0.0061 | -0.0328 | 0.0058 | 0.027 | -0.0089 | 0.0006 | -0.0454 | -0.0542 | -0.0509 | -285.4092 | 1.5333 | -332.9138 | 1.7776 | -319.9067 | 1.6585 | -303.2903 | 1.5826 | -206.356 | 2.2478 | -251.2658 | 2.0014 |  |  | 83.7143 | 135.6125 | 175.1387
2017-12-19 15:19 | 12207.7324 |  |  | 88.1373 | 20.8796 | 51.0773 | 57.2227 | 33.6055 | 31.227 | 23.7805 | 47.8717 |  |  | -103.9839 | 15.9385 | 54.2786 | 68.0538 | 40.8373 | 20.7224 | 75.7519 | 87.3174 | 3.1384 |  | 135.0084 | 114.1998 | 134.7805 | 147.4076 | 145.1496 | 134.5935 | 96.354 |  |  | 118.4935 | 102.8655 | 116.847 | 98.1681 | 91.0784 | 101.2518 | 102.4049 | 114.9449 | 138.4323 | 148.377 | 143.7719 | 130.7183 | 123.9978 | 144.511 | 126.3069 | 73.9173 |  |  |  |  | 120.6717 | 119.2528 | 154.2208 | 147.3886 |  |  | 125.3105 | 130.5768 | 150.5806 | 159.6647 | 99.9568 | 91.6353 | 104.1754 | 118.3474 | 130.452 |  |  |  | 152.3384 | 127.7425 | 134.4886 | [5 empty] | 132.0087 | 147.9759 | 155.9383 | 149.0163 | 81.1 | 98.4252 | 99.0579 | 112.3286 | 114.0189 | 134.9549 | 87.3899 | 98.7795 | 109.0465 | 125.6101 | 137.9213 |  | 151.4 | 161.2651 | 155.5964 | 101.3742 | 121.7574 | 143.5124 | 157.6598 | 152.172 | [7 empty] | 107.1461 | 127.8745 | 150.1384 | 160.7853 | 153.3331 | 82.8648 | 83.5937 | 145.4462 | 101.9423 | 147.5233 | 106.1122 | 33.5087 | 32.6765 | 85.6898 | 82.6465 | 31.6123 | 33.8178 | 33.549 | 32.5952 | 33.8195 | 34.3887 | 82.5777 | 96.1245 |  |  | 136.743 | 150.6257 | 153.457 | 142.2879 | 125.5092 | 98.2967 | [7 empty] | 100.0691 | 109.7441 | 124.6306 | 147.4491 | 154.5774 | 146.5388 | 124.6419 | 129.0376 | 148.1724 | 139.8944 | [5 empty] | 120.0516 | 130.3807 | 159.93 | 153.937 |  |  | 100.9242 | 129.3271 | 152.7654 | 163.0151 | 131.0277 | 97.3257 | 106.9506 | 122.9183 | 138.5628 |  |  |  | 155.6812 | 107.7552 | 136.1162 | [5 empty] | 123.6742 | 146.7778 | 156.3059 | 152.1466 | 78.9937 | 94.9103 | 107.094 | 120.588 | 108.5869 | 138.421 | 78.8625 | 92.8321 | 104.2252 | 122.7938 | 136.079 |  | 157.7473 | 165.7818 | 157.4784 | 107.9928 | 130.1973 | 150.3326 | 158.9904 | 151.5347 | [7 empty] | 102.1992 | 131.8969 | 155.1481 | 164.762 |  | 83.7126 | 84.5199 | 84.3141 | 162.8191 | 111.5343 | 52.5859 |  | 22.4821 | 22.8224 | 19.6102 | 20.7134 | 48.1298 | 83.9596 | 72.8967 | 83.5847 | 82.8508 | 84.2408 | 89.7861 | 100.3351 | 95.5542 | 135.4445 | 135.8175 | 98.9831 | -0.0057 | -0.0332 | 0.0058 | 0.0268 | -0.0092 | 0.0002 | -0.0367 | -0.0566 | -0.0367 | -285.4369 | 1.5312 | -332.9353 | 1.7448 | -319.8421 | 1.6544 | -303.2995 | 1.6093 | -206.3745 | 2.2683 | -251.2935 | 1.9788 |  |  | 83.7102 | 135.631 | 175.1
2017-12-19 15:19 | 12208.7325 |  |  | 88.1288 | 20.8865 | 51.0548 | 57.2469 | 33.5161 | 31.2209 | 23.7576 | 47.88 |  |  | -103.9204 | 15.9311 | 54.2379 | 68.1305 | 40.8228 | 20.7386 | 75.7431 | 87.4864 | 2.6057 |  | 134.998 | 114.204 | 134.7803 | 147.4059 | 145.1423 | 134.5927 | 96.3511 |  |  | 118.4906 | 102.8585 | 116.8417 | 98.1618 | 91.0809 | 101.2532 | 102.4103 | 114.944 | 138.4273 | 148.3704 | 143.7683 | 130.7165 | 123.9939 | 144.5112 | 126.3028 | 73.9186 |  |  |  |  | 120.6737 | 119.249 | 154.2121 | 147.3857 |  |  | 125.3077 | 130.5735 | 150.5779 | 159.6557 | 99.9606 | 91.6399 | 104.1736 | 118.3444 | 130.4451 |  |  |  | 152.3392 | 127.7493 | 134.4853 | [5 empty] | 132.0198 | 147.9773 | 155.9402 | 149.0163 | 81.0996 | 98.432 | 99.0663 | 112.3366 | 114.0161 | 134.9613 | 87.3928 | 98.7808 | 109.0468 | 125.6094 | 137.915 |  | 151.3969 | 161.2455 | 155.593 | 101.3692 | 121.7503 | 143.5123 | 157.6483 | 152.1584 | [7 empty] | 107.1491 | 127.8718 | 150.1355 | 160.7751 | 153.317 | 82.8558 | 83.5774 | 145.4346 | 101.9333 | 147.5128 | 106.0953 | 33.5229 | 32.712 | 85.6861 | 82.6449 | 31.5879 | 33.886 | 33.692 | 32.5315 | 33.7844 | 34.5749 | 82.5718 | 96.1185 |  |  | 136.7392 | 150.6141 | 153.447 | 142.2832 | 125.5041 | 98.2974 | [7 empty] | 100.0692 | 109.7344 | 124.6169 | 147.4356 | 154.5589 | 146.5216 | 124.6289 | 129.0242 | 148.1562 | 139.8778 | [5 empty] | 120.0364 | 130.368 | 159.9256 | 153.9299 |  |  | 100.9239 | 129.3269 | 152.7583 | 163.0045 | 131.0227 | 97.3336 | 106.9509 | 122.9166 | 138.5608 |  |  |  | 155.6726 | 107.7524 | 136.1085 | [5 empty] | 123.6672 | 146.7717 | 156.2941 | 152.1344 | 78.998 | 94.9079 | 107.0951 | 120.5903 | 108.5819 | 138.4094 | 78.8617 | 92.8265 | 104.2214 | 122.781 | 136.077 |  | 157.7472 | 165.7768 | 157.4653 | 107.9972 | 130.1937 | 150.3257 | 158.9824 | 151.5187 | [7 empty] | 102.198 | 131.9008 | 155.1355 | 164.7581 |  | 83.7053 | 84.5198 | 84.3074 | 162.8118 | 111.5251 | 52.5826 |  | 22.4843 | 22.8253 | 19.6113 | 20.7112 | 48.1317 | 83.917 | 72.8942 | 83.5752 | 82.835 | 84.2245 | 89.7872 | 100.3052 | 95.5287 | 135.4629 | 135.7491 | 98.9685 | -0.0056 | -0.0329 | 0.0058 | 0.0268 | -0.009 | 0.0006 | -0.023 | -0.0548 | -0.0311 | -285.4708 | 1.5353 | -332.8922 | 1.7345 | -319.8636 | 1.6647 | -303.3334 | 1.6093 | -206.3929 | 2.2642 | -251.272 | 1.9768 |  |  | 83.7001 | 135.606 | 175.1248
2017-12-19 15:19 | 12209.7325 |  |  | 88.0892 | 20.9224 | 51.1293 | 57.3061 | 33.6014 | 31.1791 | 23.7417 | 47.9138 |  |  | -103.8833 | 15.8778 | 54.1895 | 68.0558 | 40.8016 | 20.7144 | 75.7167 | 87.5151 | 2.6359 |  | 134.9908 | 114.1999 | 134.774 | 147.3952 | 145.1327 | 134.594 | 96.3461 |  |  | 118.4801 | 102.8553 | 116.8303 | 98.1575 | 91.075 | 101.2484 | 102.409 | 114.9422 | 138.4188 | 148.3591 | 143.76 | 130.7075 | 123.9915 | 144.4993 | 126.2945 | 73.9063 |  |  |  |  | 120.6615 | 119.2406 | 154.1936 | 147.3743 |  |  | 125.2983 | 130.5708 | 150.5654 | 159.6432 | 99.9602 | 91.6392 | 104.1668 | 118.3383 | 130.4376 |  |  |  | 152.3278 | 127.7343 | 134.4734 | [5 empty] | 132.0132 | 147.9713 | 155.9257 | 148.9957 | 81.0932 | 98.424 | 99.0586 | 112.3407 | 114.0186 | 134.9672 | 87.3984 | 98.7859 | 109.0493 | 125.6169 | 137.9116 |  | 151.3944 | 161.2457 | 155.5892 | 101.368 | 121.7466 | 143.5071 | 157.6442 | 152.1484 | [7 empty] | 107.148 | 127.8708 | 150.1207 | 160.7591 | 153.3149 | 82.8541 | 83.5689 | 145.425 | 101.9316 | 147.4996 | 106.0863 | 33.4748 | 32.8092 | 85.6785 | 82.644 | 31.6168 | 33.8655 | 33.7543 | 32.4736 | 33.7543 | 34.6245 | 82.5726 | 96.1159 |  |  | 136.7437 | 150.6139 | 153.4404 | 142.2782 | 125.5093 | 98.2932 | [7 empty] | 100.0692 | 109.7303 | 124.6182 | 147.4321 | 154.5536 | 146.5138 | 124.6175 | 129.0241 | 148.1549 | 139.8733 | [5 empty] | 120.0323 | 130.3749 | 159.9212 | 153.9216 |  |  | 100.9296 | 129.3257 | 152.76 | 163.0007 | 131.0299 | 97.338 | 106.9489 | 122.9219 | 138.5588 |  |  |  | 155.6651 | 107.747 | 136.1032 | [5 empty] | 123.6626 | 146.7628 | 156.2871 | 152.125 | 79.0018 | 94.9106 | 107.0939 | 120.5888 | 108.5819 | 138.4069 | 78.8627 | 92.824 | 104.2194 | 122.7768 | 136.0714 |  | 157.7423 | 165.7584 | 157.4567 | 107.999 | 130.1886 | 150.317 | 158.9775 | 151.5098 | [7 empty] | 102.1996 | 131.8963 | 155.1288 | 164.7516 |  | 83.6999 | 84.5121 | 84.301 | 162.8016 | 111.5169 | 52.577 |  | 22.4833 | 22.8238 | 19.6143 | 20.7066 | 48.1356 | 83.893 | 72.8891 | 83.5704 | 82.8289 | 84.2254 | 89.7766 | 100.3189 | 95.5131 | 135.3738 | 135.712 | 98.9236 | -0.0058 | -0.0332 | 0.0057 | 0.0273 | -0.0091 | 0.0003 | -0.0316 | -0.0519 | -0.0464 | -285.3169 | 1.4881 | -332.9107 | 1.7694 | -319.9344 | 1.6975 | -303.3641 | 1.5928 | -206.3037 | 2.2026 | -251.2843 | 1.9932 |  |  | 83.6951 | 135.5429 | 175.128
2017-12-19 15:19 | 12210.7326 |  |  | 88.1562 | 20.8982 | 51.1463 | 57.2598 | 33.6192 | 31.1875 | 23.774 | 47.8827 |  |  | -103.9929 | 15.9545 | 54.3077 | 68.1249 | 40.858 | 20.7623 | 75.788 | 87.486 | 4.1168 |  | 134.9797 | 114.1949 | 134.7666 | 147.3796 | 145.1222 | 134.5825 | 96.3411 |  |  | 118.4662 | 102.8512 | 116.8233 | 98.1584 | 91.064 | 101.2513 | 102.4066 | 114.933 | 138.4101 | 148.3422 | 143.7507 | 130.6934 | 123.9881 | 144.4868 | 126.2852 | 73.8908 |  |  |  |  | 120.6499 | 119.2368 | 154.1787 | 147.3602 |  |  | 125.2995 | 130.5685 | 150.5575 | 159.6288 | 99.9617 | 91.6361 | 104.171 | 118.3314 | 130.4305 |  |  |  | 152.3193 | 127.7223 | 134.4623 | [5 empty] | 132.0024 | 147.9648 | 155.9184 | 148.9873 | 81.0933 | 98.4219 | 99.0502 | 112.3523 | 114.0129 | 134.9606 | 87.3902 | 98.7844 | 109.0463 | 125.6131 | 137.9103 |  | 151.382 | 161.2421 | 155.5753 | 101.3634 | 121.7449 | 143.5011 | 157.6352 | 152.1338 | [7 empty] | 107.1459 | 127.8711 | 150.1164 | 160.7551 | 153.318 | 82.8553 | 83.5654 | 145.4191 | 101.9342 | 147.4921 | 106.0885 | 33.4353 | 32.8974 | 85.6713 | 82.6406 | 31.6528 | 33.8366 | 33.7243 | 32.4327 | 33.728 | 34.5822 | 82.568 | 96.1068 |  |  | 136.7418 | 150.6098 | 153.4371 | 142.2733 | 125.5011 | 98.2929 | [7 empty] | 100.0713 | 109.7259 | 124.6191 | 147.4332 | 154.5513 | 146.507 | 124.6166 | 129.0321 | 148.1574 | 139.87 | [5 empty] | 120.0329 | 130.3749 | 159.9087 | 153.9081 |  |  | 100.9284 | 129.3133 | 152.75 | 162.9896 | 131.0167 | 97.3297 | 106.9458 | 122.9056 | 138.544 |  |  |  | 155.6576 | 107.748 | 136.1024 | [5 empty] | 123.6615 | 146.7572 | 156.2791 | 152.1203 | 78.9976 | 94.907 | 107.0897 | 120.5851 | 108.5857 | 138.411 | 78.8655 | 92.8297 | 104.221 | 122.7761 | 136.0663 |  | 157.7329 | 165.7544 | 157.4517 | 108.0023 | 130.1874 | 150.3154 | 158.9701 | 151.4999 | [7 empty] | 102.2005 | 131.8876 | 155.1277 | 164.7398 |  | 83.6996 | 84.5071 | 84.2944 | 162.8024 | 111.5083 | 52.5757 |  | 22.482 | 22.8235 | 19.6148 | 20.7037 | 48.1316 | 83.855 | 72.8858 | 83.577 | 82.8379 | 84.2316 | 89.7823 | 100.3382 | 95.49 | 135.4027 | 135.7235 | 98.9698 | -0.0051 | -0.033 | 0.0053 | 0.0269 | -0.0097 | -0.0001 | -0.0328 | -0.0569 | -0.0408 | -285.4615 | 1.6031 | -333.0492 | 1.8084 | -319.9375 | 1.601 | -303.2041 | 1.5353 | -206.3868 | 2.3176 | -251.4197 | 2.0363 |  |  | 83.696 | 135.5631 | 175.2351
2017-12-19 15:19 | 12211.7327 |  |  | 88.1894 | 20.9734 | 51.1507 | 57.2815 | 33.6445 | 31.1571 | 23.7569 | 47.8681 |  |  | -103.9891 | 15.9494 | 54.28 | 68.1432 | 40.8405 | 20.79 | 75.7511 | 87.5417 | 3.9797 |  | 134.9724 | 114.2005 | 134.7658 | 147.3759 | 145.116 | 134.5787 | 96.348 |  |  | 118.468 | 102.8551 | 116.8254 | 98.1614 | 91.0687 | 101.2546 | 102.4097 | 114.9364 | 138.4127 | 148.3402 | 143.7479 | 130.6895 | 123.9889 | 144.4829 | 126.2878 | 73.8778 |  |  |  |  | 120.6458 | 119.2404 | 154.1767 | 147.3556 |  |  | 125.3022 | 130.5683 | 150.5537 | 159.6201 | 99.9695 | 91.6325 | 104.1697 | 118.3295 | 130.4289 |  |  |  | 152.3087 | 127.7297 | 134.456 | [5 empty] | 131.9943 | 147.9594 | 155.9127 | 148.9841 | 81.0939 | 98.4231 | 99.0436 | 112.3583 | 114.0076 | 134.9514 | 87.3844 | 98.7773 | 109.0397 | 125.6029 | 137.9001 |  | 151.3756 | 161.2251 | 155.5586 | 101.3511 | 121.7357 | 143.4885 | 157.6256 | 152.1231 | [7 empty] | 107.1346 | 127.8662 | 150.1098 | 160.7484 | 153.3069 | 82.8501 | 83.5592 | 145.4106 | 101.9228 | 147.4875 | 106.0861 | 33.3756 | 32.9392 | 85.6664 | 82.637 | 31.6269 | 33.7872 | 33.6603 | 32.4257 | 33.6721 | 34.5294 | 82.5612 | 96.0946 |  |  | 136.736 | 150.6002 | 153.4257 | 142.2664 | 125.4919 | 98.2977 | [7 empty] | 100.0705 | 109.7272 | 124.6109 | 147.4313 | 154.544 | 146.4953 | 124.6193 | 129.0259 | 148.1535 | 139.8657 | [5 empty] | 120.0319 | 130.3654 | 159.8998 | 153.9057 |  |  | 100.9285 | 129.3209 | 152.7432 | 162.9814 | 131.0132 | 97.3322 | 106.949 | 122.8977 | 138.5386 |  |  |  | 155.6476 | 107.7505 | 136.0977 | [5 empty] | 123.6583 | 146.7522 | 156.2678 | 152.1117 | 79.0019 | 94.9023 | 107.0885 | 120.5783 | 108.5842 | 138.4152 | 78.8715 | 92.8333 | 104.2284 | 122.7823 | 136.0678 |  | 157.7288 | 165.7561 | 157.4447 | 108.0059 | 130.1913 | 150.3176 | 158.9646 | 151.4948 | [7 empty] | 102.2034 | 131.8905 | 155.1237 | 164.7312 |  | 83.6931 | 84.5042 | 84.2989 | 162.794 | 111.5047 | 52.5722 |  | 22.484 | 22.8277 | 19.6173 | 20.7045 | 48.1316 | 83.8236 | 72.8843 | 83.566 | 82.8265 | 84.2234 | 89.7876 | 100.3259 | 95.5056 | 135.3914 | 135.6543 | 98.9494 | -0.0057 | -0.0331 | 0.0059 | 0.0263 | -0.0091 | 0.0008 | -0.0255 | -0.0545 | -0.0279 | -285.48 | 1.5538 | -332.923 | 1.7263 | -319.8206 | 1.6339 | -303.358 | 1.6339 | -206.3806 | 2.2827 | -251.3181 | 1.9542 |  |  | 83.6902 | 135.5229 | 175.2571
2017-12-19 15:19 | 12212.7327 |  |  | 88.2394 | 20.9762 | 51.2146 | 57.2743 | 33.6502 | 30.9944 | 23.6499 | 47.7991 |  |  | -104.0828 | 15.9141 | 54.3603 | 68.1457 | 40.8838 | 20.8427 | 75.8097 | 87.5791 | 5.3285 |  | 134.9666 | 114.2035 | 134.7668 | 147.3772 | 145.1071 | 134.5781 | 96.3524 |  |  | 118.4662 | 102.8538 | 116.8224 | 98.1552 | 91.0691 | 101.2564 | 102.4106 | 114.9363 | 138.408 | 148.3333 | 143.7369 | 130.6867 | 123.9874 | 144.4805 | 126.2789 | 73.8751 |  |  |  |  | 120.6448 | 119.2418 | 154.1729 | 147.3434 |  |  | 125.2924 | 130.5705 | 150.5483 | 159.6159 | 99.9677 | 91.6316 | 104.1662 | 118.3295 | 130.4287 |  |  |  | 152.2939 | 127.7373 | 134.4467 | [5 empty] | 131.9926 | 147.9559 | 155.9074 | 148.9728 | 81.0945 | 98.4193 | 99.045 | 112.367 | 114.0139 | 134.9521 | 87.3911 | 98.78 | 109.0466 | 125.6003 | 137.8986 |  | 151.3752 | 161.2179 | 155.552 | 101.3479 | 121.7273 | 143.4807 | 157.6199 | 152.1177 | [7 empty] | 107.1336 | 127.8665 | 150.0995 | 160.7418 | 153.2986 | 82.8433 | 83.5512 | 145.3991 | 101.907 | 147.4808 | 106.0782 | 33.166 | 33.0139 | 85.6622 | 82.6336 | 31.5603 | 33.7198 | 33.6671 | 32.4219 | 33.6073 | 34.4194 | 82.561 | 96.0916 |  |  | 136.7375 | 150.5932 | 153.4208 | 142.2555 | 125.4885 | 98.3003 | [7 empty] | 100.0688 | 109.7289 | 124.6069 | 147.415 | 154.5308 | 146.4824 | 124.6119 | 129.0168 | 148.1408 | 139.8566 | [5 empty] | 120.0254 | 130.3594 | 159.888 | 153.8968 |  |  | 100.9267 | 129.3241 | 152.7393 | 162.9716 | 131.0082 | 97.333 | 106.9455 | 122.89 | 138.5336 |  |  |  | 155.6366 | 107.7532 | 136.0947 | [5 empty] | 123.6594 | 146.7495 | 156.264 | 152.1033 | 79.0076 | 94.9064 | 107.0911 | 120.578 | 108.5739 | 138.4041 | 78.8637 | 92.8305 | 104.2287 | 122.783 | 136.0553 |  | 157.7209 | 165.7407 | 157.4356 | 107.9888 | 130.1836 | 150.3054 | 158.9483 | 151.4843 | [7 empty] | 102.1956 | 131.8867 | 155.1168 | 164.7241 |  | 83.6886 | 84.4996 | 84.2982 | 162.776 | 111.5009 | 52.5685 |  | 22.4851 | 22.8308 | 19.6182 | 20.7049 | 48.1408 | 83.7948 | 72.8815 | 83.5586 | 82.8164 | 84.2098 | 89.778 | 100.3194 | 95.5349 | 135.3661 | 135.7447 | 98.9106 | -0.0058 | -0.0328 | 0.0056 | 0.0269 | -0.0093 | 0.0001 | -0.0329 | -0.0555 | -0.0441 | -285.5384 | 1.601 | -332.9845 | 1.7427 | -319.8267 | 1.5928 | -303.2718 | 1.6175 | -206.4668 | 2.332 | -251.3827 | 1.9665 |  |  | 83.6832 | 135.5554 | 175.2476
2017-12-19 15:19 | 12213.7328 |  |  | 88.1519 | 20.9202 | 51.1703 | 57.251 | 33.6783 | 31.1505 | 23.7872 | 47.9207 |  |  | -104.037 | 15.9334 | 54.2812 | 68.1583 | 40.8969 | 20.8057 | 75.854 | 87.5716 | 3.933 |  | 134.9536 | 114.1943 | 134.7547 | 147.3639 | 145.0944 | 134.5641 | 96.3437 |  |  | 118.4515 | 102.8386 | 116.8097 | 98.141 | 91.0526 | 101.245 | 102.4118 | 114.9326 | 138.4047 | 148.3278 | 143.7338 | 130.6881 | 123.9843 | 144.4787 | 126.2758 | 73.8721 |  |  |  |  | 120.6505 | 119.2467 | 154.1701 | 147.3301 |  |  | 125.2902 | 130.5682 | 150.5449 | 159.6076 | 99.9632 | 91.6353 | 104.1704 | 118.3315 | 130.4235 |  |  |  | 152.2889 | 127.7304 | 134.4391 | [5 empty] | 131.9946 | 147.9536 | 155.9022 | 148.97 | 81.1011 | 98.4193 | 99.0511 | 112.3892 | 114.0065 | 134.9481 | 87.3888 | 98.778 | 109.0447 | 125.5922 | 137.8942 |  | 151.3613 | 161.2102 | 155.5445 | 101.3474 | 121.7229 | 143.4809 | 157.6098 | 152.1017 | [7 empty] | 107.1451 | 127.8668 | 150.0976 | 160.7285 | 153.2945 | 82.8458 | 83.5483 | 145.3924 | 101.9033 | 147.4743 | 106.0723 | 32.9413 | 33.1068 | 85.6564 | 82.6285 | 31.5507 | 33.642 | 33.7785 | 32.3335 | 33.5807 | 34.3379 | 82.5513 | 96.085 |  |  | 136.7344 | 150.5906 | 153.4223 | 142.2513 | 125.4824 | 98.3007 | [7 empty] | 100.0698 | 109.7325 | 124.6041 | 147.4055 | 154.5222 | 146.4733 | 124.6049 | 129.0195 | 148.1343 | 139.846 | [5 empty] | 120.0168 | 130.3592 | 159.8807 | 153.8818 |  |  | 100.9229 | 129.3125 | 152.7313 | 162.9592 | 130.9985 | 97.326 | 106.9411 | 122.8821 | 138.5241 |  |  |  | 155.6239 | 107.7497 | 136.0876 | [5 empty] | 123.6571 | 146.7395 | 156.2513 | 152.0952 | 79.0061 | 94.9093 | 107.094 | 120.5783 | 108.5739 | 138.3989 | 78.8499 | 92.8326 | 104.2262 | 122.7788 | 136.045 |  | 157.7108 | 165.7291 | 157.4236 | 107.9793 | 130.1758 | 150.2909 | 158.938 | 151.473 | [7 empty] | 102.186 | 131.8833 | 155.1096 | 164.719 |  | 83.6871 | 84.4973 | 84.288 | 162.7654 | 111.4893 | 52.573 |  | 22.4799 | 22.8295 | 19.6141 | 20.699 | 48.1414 | 83.7513 | 72.8806 | 83.559 | 82.8192 | 84.2146 | 89.7764 | 100.3177 | 95.4895 | 135.3494 | 135.6759 | 98.87 | -0.0057 | -0.0327 | 0.0054 | 0.0273 | -0.0096 | 0.0001 | -0.0395 | -0.0538 | -0.0278 | -285.3907 | 1.4245 | -332.763 | 1.6996 | -319.8175 | 1.7448 | -303.558 | 1.6585 | -206.3622 | 2.178 | -251.1704 | 1.9296 |  |  | 83.6824 | 135.5127 | 175.3271
2017-12-19 15:19 | 12214.7328 |  |  | 88.1659 | 20.9322 | 51.1829 | 57.2166 | 33.7688 | 31.227 | 23.7943 | 47.833 |  |  | -103.9871 | 15.9056 | 54.3179 | 68.1329 | 40.818 | 20.7627 | 75.8166 | 87.3608 | 5.3739 |  | 134.9428 | 114.1935 | 134.7483 | 147.3502 | 145.0891 | 134.5587 | 96.3431 |  |  | 118.4444 | 102.8318 | 116.8029 | 98.1338 | 91.048 | 101.2436 | 102.4027 | 114.9282 | 138.4014 | 148.321 | 143.7295 | 130.6841 | 123.9798 | 144.4656 | 126.2768 | 73.8634 |  |  |  |  | 120.6485 | 119.2424 | 154.1566 | 147.3214 |  |  | 125.2893 | 130.5698 | 150.5421 | 159.5993 | 99.9619 | 91.6418 | 104.1726 | 118.3346 | 130.4168 |  |  |  | 152.2808 | 127.7262 | 134.4263 | [5 empty] | 131.9833 | 147.9476 | 155.8921 | 148.961 | 81.0984 | 98.4154 | 99.0454 | 112.404 | 114.0067 | 134.9511 | 87.391 | 98.7787 | 109.0448 | 125.5954 | 137.8874 |  | 151.363 | 161.2062 | 155.5395 | 101.3448 | 121.7278 | 143.4852 | 157.5995 | 152.096 | [7 empty] | 107.1369 | 127.8636 | 150.0982 | 160.7201 | 153.2811 | 82.8401 | 83.5474 | 145.3862 | 101.9038 | 147.4712 | 106.0717 | 32.8769 | 33.1626 | 85.6578 | 82.6269 | 31.6072 | 33.5711 | 33.8495 | 32.2631 | 33.5493 | 34.4438 | 82.5418 | 96.0725 |  |  | 136.7312 | 150.5838 | 153.4102 | 142.2444 | 125.4823 | 98.2971 | [7 empty] | 100.0742 | 109.7338 | 124.6028 | 147.4091 | 154.5142 | 146.4675 | 124.61 | 129.0226 | 148.1388 | 139.8393 | [5 empty] | 120.0175 | 130.361 | 159.871 | 153.8695 |  |  | 100.9266 | 129.3051 | 152.7198 | 162.9465 | 130.9964 | 97.3188 | 106.9425 | 122.8777 | 138.5167 |  |  |  | 155.6106 | 107.7427 | 136.0758 | [5 empty] | 123.6486 | 146.7292 | 156.2323 | 152.0806 | 79.0006 | 94.9079 | 107.0908 | 120.5775 | 108.5809 | 138.4071 | 78.8593 | 92.8413 | 104.2394 | 122.7827 | 136.0495 |  | 157.7121 | 165.7242 | 157.4221 | 107.9896 | 130.1796 | 150.2941 | 158.9378 | 151.4724 | [7 empty] | 102.179 | 131.8717 | 155.0957 | 164.7024 |  | 83.6811 | 84.4861 | 84.283 | 162.7598 | 111.4877 | 52.5687 |  | 22.4779 | 22.8225 | 19.6149 | 20.7014 | 48.14 | 83.7005 | 72.8745 | 83.5557 | 82.8144 | 84.21 | 89.7865 | 100.3259 | 95.5051 | 135.3229 | 135.6783 | 98.9437 | -0.0059 | -0.0329 | 0.0052 | 0.027 | -0.0091 | 0.0001 | -0.0362 | -0.0528 | -0.0374 | -285.3046 | 1.5744 | -333.1507 | 1.8926 | -320.1098 | 1.6257 | -303.161 | 1.4573 | -206.276 | 2.3033 | -251.5304 | 2.1185 |  |  | 83.6772 | 135.5006 | 175.2407
2017-12-19 15:19 | 12215.7329 |  |  | 88.1004 | 20.9158 | 51.2508 | 57.2883 | 33.7505 | 31.2763 | 23.8336 | 47.8789 |  |  | -103.9762 | 16.0922 | 54.3269 | 68.1413 | 40.9077 | 20.8981 | 75.7947 | 87.432 | 5.3731 |  | 134.9314 | 114.1905 | 134.7446 | 147.3354 | 145.077 | 134.5546 | 96.3471 |  |  | 118.439 | 102.8258 | 116.7963 | 98.1323 | 91.0442 | 101.2487 | 102.3994 | 114.9244 | 138.3905 | 148.3116 | 143.7134 | 130.6718 | 123.9745 | 144.455 | 126.2721 | 73.8607 |  |  |  |  | 120.6365 | 119.2252 | 154.138 | 147.3088 |  |  | 125.2793 | 130.5652 | 150.5308 | 159.5829 | 99.9595 | 91.6373 | 104.1659 | 118.327 | 130.4082 |  |  |  | 152.2702 | 127.7309 | 134.4077 | [5 empty] | 131.9797 | 147.9401 | 155.8795 | 148.9517 | 81.0932 | 98.4093 | 99.0457 | 112.4148 | 114.0133 | 134.9518 | 87.4013 | 98.7848 | 109.0539 | 125.5999 | 137.8868 |  | 151.3696 | 161.2001 | 155.5362 | 101.347 | 121.7342 | 143.4819 | 157.5893 | 152.0972 | [7 empty] | 107.1288 | 127.8547 | 150.0874 | 160.7127 | 153.2627 | 82.8312 | 83.5411 | 145.3777 | 101.8956 | 147.4615 | 106.0623 | 32.9719 | 33.0393 | 85.6505 | 82.6178 | 31.6485 | 33.5664 | 33.822 | 32.315 | 33.5095 | 34.5195 | 82.5348 | 96.0594 |  |  | 136.7246 | 150.5734 | 153.3945 | 142.2328 | 125.4807 | 98.3007 | [7 empty] | 100.0743 | 109.7346 | 124.6029 | 147.4028 | 154.5099 | 146.4658 | 124.6073 | 129.0245 | 148.1334 | 139.8358 | [5 empty] | 120.0197 | 130.3612 | 159.8645 | 153.8669 |  |  | 100.9361 | 129.3149 | 152.7237 | 162.9434 | 130.995 | 97.324 | 106.947 | 122.8811 | 138.5212 |  |  |  | 155.5997 | 107.7373 | 136.0736 | [5 empty] | 123.6471 | 146.7304 | 156.2296 | 152.0758 | 79.0068 | 94.9114 | 107.0923 | 120.5779 | 108.5677 | 138.3946 | 78.8678 | 92.8337 | 104.2358 | 122.7705 | 136.0421 |  | 157.7033 | 165.7083 | 157.4142 | 107.9755 | 130.1691 | 150.2807 | 158.9203 | 151.4582 | [7 empty] | 102.1727 | 131.8642 | 155.0812 | 164.6842 |  | 83.6734 | 84.4768 | 84.2776 | 162.7581 | 111.4926 | 52.5652 |  | 22.4804 | 22.8206 | 19.6146 | 20.7067 | 48.1443 | 83.6193 | 72.8661 | 83.5484 | 82.8043 | 84.2032 | 89.7869 | 100.3221 | 95.453 | 135.2998 | 135.5973 | 98.886 | -0.0059 | -0.0327 | 0.0057 | 0.027 | -0.0092 | 0.0004 | -0.0328 | -0.0558 | -0.0213 | -285.5846 | 1.601 | -332.963 | 1.6709 | -319.7129 | 1.5949 | -303.3764 | 1.6811 | -206.5345 | 2.3361 | -251.3643 | 1.9111 |  |  | 83.6695 | 135.4486 | 175.4407
2017-12-19 15:19 | 12216.733 |  |  | 87.9801 | 20.9853 | 51.2073 | 57.2442 | 33.8636 | 31.3176 | 23.8977 | 47.8476 |  |  | -103.9733 | 16.049 | 54.3531 | 68.1509 | 40.9453 | 20.7919 | 75.7769 | 87.3457 | 5.0028 |  | 134.9167 | 114.1848 | 134.7406 | 147.3294 | 145.062 | 134.5433 | 96.3475 |  |  | 118.429 | 102.8163 | 116.7907 | 98.127 | 91.0358 | 101.2367 | 102.4085 | 114.9247 | 138.3892 | 148.3051 | 143.7052 | 130.6706 | 123.9757 | 144.4592 | 126.2672 | 73.8611 |  |  |  |  | 120.6298 | 119.2255 | 154.1294 | 147.3039 |  |  | 125.2782 | 130.5589 | 150.5217 | 159.5719 | 99.961 | 91.6349 | 104.1615 | 118.3188 | 130.4053 |  |  |  | 152.2636 | 127.7188 | 134.3977 | [5 empty] | 131.985 | 147.9372 | 155.8701 | 148.9463 | 81.0965 | 98.41 | 99.0545 | 112.4405 | 114.0056 | 134.9412 | 87.4024 | 98.7884 | 109.0509 | 125.595 | 137.8807 |  | 151.3618 | 161.1869 | 155.5237 | 101.3507 | 121.7274 | 143.4733 | 157.5805 | 152.0817 | [7 empty] | 107.1319 | 127.8505 | 150.0741 | 160.7007 | 153.2555 | 82.8295 | 83.5438 | 145.3746 | 101.8921 | 147.4549 | 106.0513 | 33.1158 | 32.9816 | 85.6421 | 82.6135 | 31.6244 | 33.6469 | 33.796 | 32.4019 | 33.4766 | 34.4398 | 82.5293 | 96.0555 |  |  | 136.7205 | 150.564 | 153.3872 | 142.2246 | 125.4764 | 98.3014 | [7 empty] | 100.0699 | 109.7346 | 124.5956 | 147.3904 | 154.5041 | 146.4542 | 124.5966 | 129.0177 | 148.1179 | 139.8277 | [5 empty] | 120.0156 | 130.36 | 159.8597 | 153.8589 |  |  | 100.9345 | 129.3227 | 152.7298 | 162.941 | 130.9877 | 97.3296 | 106.9474 | 122.8845 | 138.5167 |  |  |  | 155.5978 | 107.7408 | 136.0757 | [5 empty] | 123.6554 | 146.7342 | 156.2297 | 152.0772 | 79.0133 | 94.9234 | 107.1013 | 120.5801 | 108.5665 | 138.384 | 78.8653 | 92.8292 | 104.2253 | 122.7632 | 136.0323 |  | 157.6897 | 165.694 | 157.402 | 107.959 | 130.1594 | 150.2652 | 158.9001 | 151.4436 | [7 empty] | 102.1755 | 131.8597 | 155.0737 | 164.6711 |  | 83.6695 | 84.4713 | 84.2753 | 162.746 | 111.4807 | 52.5627 |  | 22.4844 | 22.8257 | 19.6133 | 20.7091 | 48.147 | 83.5561 | 72.8632 | 83.5396 | 82.8014 | 84.1861 | 89.7716 | 100.3305 | 95.4616 | 135.2922 | 135.5955 | 98.8889 | -0.0058 | -0.0331 | 0.0058 | 0.0265 | -0.0092 | 0.0005 | -0.0206 | -0.0555 | -0.0436 | -285.3846 | 1.5025 | -332.9322 | 1.7591 | -319.8944 | 1.6893 | -303.3764 | 1.5846 | -206.3622 | 2.2601 | -251.3704 | 1.9994 |  |  | 83.6646 | 135.4438 | 175.4376
2017-12-19 15:19 | 12217.733 |  |  | 88.1513 | 20.9438 | 51.0794 | 57.1711 | 33.824 | 31.2943 | 23.8167 | 47.909 |  |  | -103.9879 | 15.9092 | 54.4215 | 68.2023 | 40.9446 | 20.8821 | 75.7421 | 87.3346 | 0.2786 |  | 134.915 | 114.1811 | 134.7329 | 147.3314 | 145.0602 | 134.5353 | 96.35 |  |  | 118.4243 | 102.8145 | 116.7885 | 98.1243 | 91.0345 | 101.2364 | 102.4183 | 114.9316 | 138.3921 | 148.3018 | 143.7038 | 130.6758 | 123.9803 | 144.4658 | 126.2632 | 73.8739 |  |  |  |  | 120.6374 | 119.236 | 154.1181 | 147.3041 |  |  | 125.2794 | 130.5554 | 150.519 | 159.569 | 99.9582 | 91.6428 | 104.1683 | 118.3203 | 130.405 |  |  |  | 152.2521 | 127.7117 | 134.3873 | [5 empty] | 131.9781 | 147.9308 | 155.868 | 148.9395 | 81.0934 | 98.4066 | 99.0566 | 112.4638 | 113.9976 | 134.9456 | 87.4032 | 98.7902 | 109.0494 | 125.598 | 137.8765 |  | 151.3545 | 161.1792 | 155.5069 | 101.3508 | 121.7179 | 143.4666 | 157.5707 | 152.0669 | [7 empty] | 107.1321 | 127.8462 | 150.0702 | 160.6933 | 153.2494 | 82.8242 | 83.5394 | 145.3636 | 101.8889 | 147.4514 | 106.0514 | 33.073 | 33.1122 | 85.6413 | 82.6065 | 31.5771 | 33.7309 | 33.7389 | 32.4389 | 33.4763 | 34.442 | 82.5259 | 96.0483 |  |  | 136.7266 | 150.5566 | 153.3824 | 142.2134 | 125.47 | 98.2999 | [7 empty] | 100.0697 | 109.7332 | 124.5945 | 147.3868 | 154.4943 | 146.4449 | 124.5955 | 129.0167 | 148.1142 | 139.8194 | [5 empty] | 120.0133 | 130.362 | 159.8495 | 153.8401 |  |  | 100.9259 | 129.307 | 152.7134 | 162.9178 | 130.9735 | 97.3193 | 106.9383 | 122.8786 | 138.5029 |  |  |  | 155.5886 | 107.7377 | 136.0715 | [5 empty] | 123.6512 | 146.7312 | 156.2207 | 152.0656 | 79.0082 | 94.9251 | 107.0971 | 120.578 | 108.5678 | 138.3791 | 78.8606 | 92.8306 | 104.2197 | 122.7721 | 136.0257 |  | 157.6844 | 165.6842 | 157.3905 | 107.9633 | 130.153 | 150.2611 | 158.8884 | 151.429 | [7 empty] | 102.176 | 131.8544 | 155.0693 | 164.6671 |  | 83.6607 | 84.4723 | 84.2755 | 162.7304 | 111.4725 | 52.5591 |  | 22.4818 | 22.8269 | 19.6155 | 20.7165 | 48.1451 | 83.5193 | 72.8586 | 83.5331 | 82.8004 | 84.1841 | 89.7809 | 100.3304 | 95.4509 | 135.3238 | 135.6156 | 98.9193 | -0.0059 | -0.0332 | 0.0053 | 0.0272 | -0.0092 | 0.0002 | -0.0258 | -0.0554 | -0.0242 | -285.4461 | 1.5415 | -332.9599 | 1.7468 | -319.8298 | 1.6359 | -303.3918 | 1.6216 | -206.4237 | 2.2848 | -251.395 | 1.9665 |  |  | 83.6612 | 135.4697 | 175.3537
2017-12-19 15:19 | 12218.7331 |  |  | 88.0849 | 20.8945 | 51.0821 | 57.019 | 33.7094 | 31.2505 | 23.7775 | 47.911 |  |  | -103.8759 | 16.1039 | 54.3787 | 68.1284 | 40.9544 | 20.7998 | 75.7894 | 87.3972 | 1.8275 |  | 134.9099 | 114.1783 | 134.7246 | 147.3223 | 145.0567 | 134.5332 | 96.3533 |  |  | 118.4203 | 102.8129 | 116.7809 | 98.121 | 91.0301 | 101.2496 | 102.4144 | 114.9331 | 138.3878 | 148.2929 | 143.692 | 130.6707 | 123.9742 | 144.4603 | 126.2588 | 73.8761 |  |  |  |  | 120.6387 | 119.2331 | 154.1096 | 147.2903 |  |  | 125.2705 | 130.5491 | 150.5094 | 159.5536 | 99.9491 | 91.6439 | 104.166 | 118.3224 | 130.4027 |  |  |  | 152.237 | 127.7104 | 134.3751 | [5 empty] | 131.9736 | 147.9223 | 155.8629 | 148.9374 | 81.089 | 98.4069 | 99.0595 | 112.4798 | 113.994 | 134.9417 | 87.3974 | 98.7879 | 109.0463 | 125.5912 | 137.8707 |  | 151.3437 | 161.173 | 155.4958 | 101.3379 | 121.7093 | 143.4471 | 157.5597 | 152.0586 | [7 empty] | 107.1264 | 127.8361 | 150.063 | 160.6823 | 153.2316 | 82.8245 | 83.532 | 145.3527 | 101.8841 | 147.4449 | 106.0533 | 32.9757 | 33.2598 | 85.6397 | 82.6039 | 31.5571 | 33.7255 | 33.6086 | 32.4531 | 33.3787 | 34.4143 | 82.5299 | 96.0416 |  |  | 136.7247 | 150.5526 | 153.3655 | 142.1983 | 125.4624 | 98.3021 | [7 empty] | 100.0716 | 109.7365 | 124.6004 | 147.3878 | 154.4839 | 146.4362 | 124.5978 | 129.0181 | 148.1221 | 139.8143 | [5 empty] | 120.0179 | 130.3587 | 159.8427 | 153.8337 |  |  | 100.9288 | 129.302 | 152.7065 | 162.9057 | 130.9664 | 97.3206 | 106.9417 | 122.8841 | 138.5012 |  |  |  | 155.5686 | 107.7295 | 136.0603 | [5 empty] | 123.6372 | 146.7145 | 156.2028 | 152.0487 | 79.0087 | 94.9151 | 107.0878 | 120.5689 | 108.5668 | 138.3761 | 78.8595 | 92.8377 | 104.2163 | 122.7758 | 136.0278 |  | 157.6781 | 165.6725 | 157.3797 | 107.962 | 130.1486 | 150.2526 | 158.8816 | 151.4182 | [7 empty] | 102.1766 | 131.8577 | 155.0675 | 164.662 |  | 83.6588 | 84.4718 | 84.2701 | 162.7234 | 111.4699 | 52.565 |  | 22.4794 | 22.8251 | 19.6197 | 20.7229 | 48.1459 | 83.4847 | 72.8579 | 83.5273 | 82.7971 | 84.1784 | 89.7833 | 100.3118 | 95.5074 | 135.3218 | 135.683 | 98.9121 | -0.0058 | -0.0335 | 0.0058 | 0.0273 | -0.0092 | 0.0004 | -0.0379 | -0.0538 | -0.034 | -285.4 | 1.56 | -333.0092 | 1.7735 | -319.919 | 1.6503 | -303.3426 | 1.56 | -206.3591 | 2.2909 | -251.4104 | 2.0096 |  |  | 83.6575 | 135.5024 | 175.276
2017-12-19 15:19 | 12219.7331 |  |  | 88.127 | 20.9186 | 51.1273 | 57.0641 | 33.7111 | 31.2315 | 23.6917 | 47.8158 |  |  | -103.8717 | 15.9982 | 54.3382 | 68.062 | 40.9185 | 20.7953 | 75.807 | 87.4369 | 3.1263 |  | 134.8999 | 114.1788 | 134.7284 | 147.3165 | 145.0502 | 134.5277 | 96.3526 |  |  | 118.4184 | 102.8069 | 116.7756 | 98.1143 | 91.0252 | 101.2578 | 102.4061 | 114.9185 | 138.3745 | 148.2817 | 143.6827 | 130.6633 | 123.9716 | 144.4445 | 126.2513 | 73.8687 |  |  |  |  | 120.6272 | 119.2221 | 154.1032 | 147.2775 |  |  | 125.273 | 130.551 | 150.5019 | 159.545 | 99.9557 | 91.6406 | 104.1628 | 118.3186 | 130.4003 |  |  |  | 152.2244 | 127.7139 | 134.3719 | [5 empty] | 131.977 | 147.9183 | 155.8519 | 148.9376 | 81.0863 | 98.4166 | 99.0649 | 112.5045 | 113.9991 | 134.9345 | 87.3944 | 98.7879 | 109.044 | 125.5852 | 137.8621 |  | 151.3397 | 161.1588 | 155.4977 | 101.3393 | 121.712 | 143.438 | 157.5521 | 152.0513 | [7 empty] | 107.123 | 127.8314 | 150.0589 | 160.669 | 153.2199 | 82.821 | 83.5253 | 145.3475 | 101.8832 | 147.4404 | 106.0508 | 33.0396 | 33.3653 | 85.6419 | 82.6104 | 31.4542 | 33.7008 | 33.4811 | 32.5415 | 33.226 | 34.2965 | 82.528 | 96.0411 |  |  | 136.7142 | 150.5492 | 153.3465 | 142.19 | 125.4636 | 98.2981 | [7 empty] | 100.07 | 109.7368 | 124.5977 | 147.3814 | 154.4663 | 146.417 | 124.5879 | 129.009 | 148.1183 | 139.8014 | [5 empty] | 120.0119 | 130.3502 | 159.8361 | 153.8217 |  |  | 100.9235 | 129.304 | 152.7027 | 162.9052 | 130.9577 | 97.3277 | 106.9417 | 122.8801 | 138.4966 |  |  |  | 155.5651 | 107.7337 | 136.0523 | [5 empty] | 123.6353 | 146.7095 | 156.1926 | 152.0353 | 79.0148 | 94.9122 | 107.0923 | 120.5679 | 108.5655 | 138.379 | 78.8573 | 92.8392 | 104.2206 | 122.774 | 136.0192 |  | 157.6699 | 165.6618 | 157.3716 | 107.9551 | 130.1446 | 150.2436 | 158.8694 | 151.4154 | [7 empty] | 102.1783 | 131.8555 | 155.0646 | 164.6529 |  | 83.6558 | 84.46 | 84.264 | 162.7011 | 111.4509 | 52.559 |  | 22.4776 | 22.8239 | 19.6144 | 20.725 | 48.1466 | 83.4567 | 72.8536 | 83.5268 | 82.7873 | 84.1842 | 89.7878 | 100.3023 | 95.4423 | 135.2505 | 135.6116 | 98.8645 | -0.0058 | -0.0329 | 0.0059 | 0.0273 | -0.0091 | 0.0007 | -0.0144 | -0.0546 | -0.0571 | -285.5077 | 1.5682 | -332.9999 | 1.753 | -319.8421 | 1.6154 | -303.3764 | 1.6175 | -206.4668 | 2.3135 | -251.4474 | 1.9829 |  |  | 83.6531 | 135.431 | 175.1981
2017-12-19 15:19 | 12220.7332 |  |  | 88.122 | 20.8657 | 51.1595 | 57.1103 | 33.7081 | 31.1325 | 23.8493 | 47.9431 |  |  | -103.9395 | 15.9433 | 54.3834 | 68.1591 | 40.8924 | 20.8104 | 75.8422 | 87.4039 | 5.8051 |  | 134.8945 | 114.1756 | 134.7211 | 147.3094 | 145.0421 | 134.5204 | 96.3495 |  |  | 118.4066 | 102.8053 | 116.7686 | 98.1093 | 91.024 | 101.255 | 102.4051 | 114.9191 | 138.3687 | 148.2807 | 143.6803 | 130.6628 | 123.9755 | 144.4392 | 126.2492 | 73.8691 |  |  |  |  | 120.6196 | 119.2247 | 154.0926 | 147.2651 |  |  | 125.2724 | 130.5418 | 150.4929 | 159.5405 | 99.9609 | 91.6393 | 104.1608 | 118.3076 | 130.3889 |  |  |  | 152.2215 | 127.7132 | 134.3688 | [5 empty] | 131.9828 | 147.9255 | 155.8474 | 148.9342 | 81.088 | 98.4181 | 99.0736 | 112.5357 | 113.9974 | 134.9358 | 87.4 | 98.784 | 109.0492 | 125.5833 | 137.8572 |  | 151.3375 | 161.1545 | 155.4919 | 101.3468 | 121.7208 | 143.4464 | 157.5391 | 152.0476 | [7 empty] | 107.1191 | 127.8278 | 150.0517 | 160.6572 | 153.2137 | 82.8136 | 83.5184 | 145.3366 | 101.8781 | 147.4317 | 106.0447 | 33.0668 | 33.3524 | 85.6314 | 82.5994 | 31.2526 | 33.7019 | 33.3643 | 32.7299 | 33.1179 | 34.3207 | 82.5155 | 96.0316 |  |  | 136.7073 | 150.5436 | 153.342 | 142.1845 | 125.4614 | 98.2943 | [7 empty] | 100.0645 | 109.7344 | 124.5899 | 147.3675 | 154.4541 | 146.4072 | 124.5759 | 129.0033 | 148.1081 | 139.7923 | [5 empty] | 119.9988 | 130.349 | 159.8276 | 153.8117 |  |  | 100.9212 | 129.2952 | 152.7008 | 162.8989 | 130.959 | 97.3307 | 106.9439 | 122.8789 | 138.489 |  |  |  | 155.5616 | 107.7416 | 136.0495 | [5 empty] | 123.644 | 146.7111 | 156.1956 | 152.034 | 79.0157 | 94.9267 | 107.0972 | 120.5672 | 108.562 | 138.3753 | 78.8552 | 92.8343 | 104.219 | 122.7722 | 135.9998 |  | 157.6619 | 165.6543 | 157.3642 | 107.9512 | 130.1333 | 150.242 | 158.8522 | 151.4066 | [7 empty] | 102.1814 | 131.8561 | 155.0586 | 164.6456 |  | 83.6459 | 84.4503 | 84.2562 | 162.68 | 111.4341 | 52.5463 |  | 22.4769 | 22.8207 | 19.6104 | 20.7267 | 48.1418 | 83.3923 | 72.8436 | 83.5215 | 82.7841 | 84.17 | 89.775 | 100.3148 | 95.4096 | 135.2633 | 135.6013 | 98.8773 | -0.0058 | -0.0328 | 0.0055 | 0.0269 | -0.009 | 0.0004 | -0.0395 | -0.0551 | -0.0291 | -285.4861 | 1.5518 | -332.9445 | 1.7325 | -319.839 | 1.6565 | -303.3887 | 1.6093 | -206.4298 | 2.2991 | -251.4258 | 1.9604 |  |  | 83.645 | 135.4323 | 175.278
2017-12-19 15:19 | 12221.7333 |  |  | 88.0825 | 20.8378 | 51.118 | 57.1599 | 33.7387 | 31.1098 | 23.8109 | 47.8814 |  |  | -104.0217 | 15.9299 | 54.3247 | 68.1265 | 40.8985 | 20.8566 | 75.96 | 87.4693 | 6.9675 |  | 134.8807 | 114.1723 | 134.7118 | 147.2964 | 145.0272 | 134.5129 | 96.3486 |  |  | 118.3997 | 102.8032 | 116.7575 | 98.1035 | 91.0208 | 101.248 | 102.4021 | 114.923 | 138.3695 | 148.2699 | 143.6663 | 130.6586 | 123.969 | 144.4325 | 126.248 | 73.8601 |  |  |  |  | 120.6194 | 119.2325 | 154.0832 | 147.2486 |  |  | 125.2672 | 130.539 | 150.4896 | 159.5328 | 99.9609 | 91.6387 | 104.1621 | 118.3084 | 130.3812 |  |  |  | 152.2148 | 127.7049 | 134.3506 | [5 empty] | 131.9823 | 147.9203 | 155.8437 | 148.9194 | 81.0889 | 98.4163 | 99.0818 | 112.5474 | 113.9902 | 134.9365 | 87.3972 | 98.782 | 109.0492 | 125.5742 | 137.8533 |  | 151.3259 | 161.1504 | 155.4791 | 101.3389 | 121.718 | 143.4455 | 157.5278 | 152.0332 | [7 empty] | 107.1162 | 127.8252 | 150.0389 | 160.6438 | 153.2049 | 82.8081 | 83.5204 | 145.3322 | 101.8728 | 147.426 | 106.0422 | 33.0521 | 33.3261 | 85.6241 | 82.5951 | 31.1409 | 33.759 | 33.3228 | 32.9612 | 32.9758 | 34.452 | 82.5145 | 96.0272 |  |  | 136.7067 | 150.5345 | 153.3312 | 142.1847 | 125.4501 | 98.2931 | [7 empty] | 100.0618 | 109.7345 | 124.591 | 147.3654 | 154.4521 | 146.4061 | 124.5787 | 129.0097 | 148.1072 | 139.7932 | [5 empty] | 119.9983 | 130.3523 | 159.8189 | 153.8107 |  |  | 100.9365 | 129.3004 | 152.6973 | 162.8954 | 130.9631 | 97.3365 | 106.9512 | 122.8816 | 138.4918 |  |  |  | 155.5395 | 107.7361 | 136.0377 | [5 empty] | 123.6418 | 146.6983 | 156.187 | 152.0302 | 79.009 | 94.9253 | 107.0977 | 120.5586 | 108.5659 | 138.3729 | 78.8612 | 92.8342 | 104.2174 | 122.7617 | 135.9986 |  | 157.6597 | 165.6503 | 157.3511 | 107.9439 | 130.1348 | 150.2374 | 158.8489 | 151.3995 | [7 empty] | 102.1861 | 131.856 | 155.0496 | 164.6339 |  | 83.6463 | 84.449 | 84.2524 | 162.6857 | 111.437 | 52.55 |  | 22.4836 | 22.8272 | 19.6216 | 20.7331 | 48.1453 | 83.3316 | 72.8476 | 83.5155 | 82.7724 | 84.1617 | 89.774 | 100.3003 | 95.4316 | 135.2454 | 135.6123 | 98.8527 | -0.006 | -0.0329 | 0.0058 | 0.0269 | -0.0093 | 0.0007 | -0.0302 | -0.0539 | -0.0384 | -285.4061 | 1.5312 | -332.9999 | 1.7674 | -319.9129 | 1.6421 | -303.398 | 1.5928 | -206.3775 | 2.2868 | -251.4627 | 2.0035 |  |  | 83.6407 | 135.4289 | 175.2833
2017-12-19 15:19 | 12222.7333 |  |  | 88.1366 | 20.8913 | 51.155 | 57.1732 | 33.7921 | 31.2177 | 23.8136 | 47.9212 |  |  | -104.0282 | 15.9413 | 54.3358 | 68.1208 | 40.8602 | 20.7742 | 75.7812 | 87.3975 | 3.8134 |  | 134.8761 | 114.1771 | 134.708 | 147.289 | 145.0145 | 134.5103 | 96.3481 |  |  | 118.4022 | 102.8026 | 116.7549 | 98.0997 | 91.0206 | 101.2547 | 102.4017 | 114.9162 | 138.3614 | 148.2557 | 143.6541 | 130.6491 | 123.9601 | 144.422 | 126.2434 | 73.8424 |  |  |  |  | 120.6132 | 119.2251 | 154.0791 | 147.2447 |  |  | 125.2678 | 130.5527 | 150.4933 | 159.5279 | 99.9674 | 91.6431 | 104.1691 | 118.3179 | 130.3861 |  |  |  | 152.198 | 127.71 | 134.3356 | [5 empty] | 131.9762 | 147.9073 | 155.8323 | 148.9052 | 81.0801 | 98.4129 | 99.0832 | 112.556 | 113.991 | 134.9393 | 87.4014 | 98.7813 | 109.0495 | 125.5732 | 137.8458 |  | 151.3208 | 161.1409 | 155.4749 | 101.3419 | 121.7097 | 143.4354 | 157.5242 | 152.0192 | [7 empty] | 107.1162 | 127.8207 | 150.0369 | 160.6262 | 153.1972 | 82.802 | 83.5185 | 145.3281 | 101.8668 | 147.421 | 106.038 | 33.0421 | 33.3285 | 85.6218 | 82.5934 | 31.0513 | 33.7962 | 33.2354 | 33.2338 | 32.9397 | 34.5734 | 82.509 | 96.0238 |  |  | 136.7088 | 150.5321 | 153.3258 | 142.1775 | 125.4466 | 98.2981 | [7 empty] | 100.0717 | 109.7331 | 124.5869 | 147.3592 | 154.4396 | 146.399 | 124.5761 | 129.0107 | 148.1033 | 139.786 | [5 empty] | 119.997 | 130.3468 | 159.8079 | 153.7997 |  |  | 100.9301 | 129.3067 | 152.6808 | 162.8817 | 130.9511 | 97.333 | 106.9426 | 122.8709 | 138.4809 |  |  |  | 155.5325 | 107.7325 | 136.0257 | [5 empty] | 123.6364 | 146.6958 | 156.1798 | 152.0136 | 79.0141 | 94.9167 | 107.0988 | 120.5595 | 108.5623 | 138.3739 | 78.8652 | 92.8293 | 104.2185 | 122.7463 | 135.9996 |  | 157.659 | 165.645 | 157.3398 | 107.9396 | 130.1426 | 150.2221 | 158.8435 | 151.3941 | [7 empty] | 102.1782 | 131.8514 | 155.0364 | 164.6211 |  | 83.6474 | 84.4551 | 84.2556 | 162.6851 | 111.4384 | 52.5539 |  | 22.4863 | 22.8352 | 19.6273 | 20.7342 | 48.1584 | 83.307 | 72.8482 | 83.514 | 82.7813 | 84.17 | 89.7864 | 100.304 | 95.3952 | 135.2709 | 135.5626 | 98.8802 | -0.0059 | -0.0328 | 0.0052 | 0.0266 | -0.0097 | 0 | -0.0421 | -0.0546 | -0.044 | -285.48 | 1.5764 | -333.0092 | 1.7571 | -319.8913 | 1.6298 | -303.3457 | 1.5846 | -206.436 | 2.3382 | -251.5027 | 1.9932 |  |  | 83.643 | 135.4168 | 175.2702
2017-12-19 15:19 | 12223.7334 |  |  | 88.1132 | 20.8545 | 51.0663 | 57.1764 | 33.7558 | 31.2442 | 23.8564 | 47.9075 |  |  | -103.8777 | 15.9917 | 54.4322 | 68.1173 | 40.8649 | 20.785 | 75.8181 | 87.4427 | 4.0371 |  | 134.869 | 114.1774 | 134.7022 | 147.2834 | 145.0084 | 134.5141 | 96.3494 |  |  | 118.3953 | 102.8009 | 116.7552 | 98.1025 | 91.0239 | 101.2572 | 102.4036 | 114.9137 | 138.3503 | 148.2452 | 143.65 | 130.6385 | 123.9605 | 144.421 | 126.2322 | 73.8283 |  |  |  |  | 120.6064 | 119.2189 | 154.0712 | 147.2415 |  |  | 125.2597 | 130.5483 | 150.4853 | 159.5104 | 99.9632 | 91.6436 | 104.164 | 118.3139 | 130.3795 |  |  |  | 152.1889 | 127.7009 | 134.3293 | [5 empty] | 131.9686 | 147.9022 | 155.8178 | 148.9018 | 81.0758 | 98.4082 | 99.0866 | 112.5818 | 113.9889 | 134.9339 | 87.4056 | 98.7834 | 109.0524 | 125.575 | 137.8423 |  | 151.3209 | 161.1279 | 155.4644 | 101.3364 | 121.7049 | 143.4301 | 157.514 | 152.0103 | [7 empty] | 107.1125 | 127.8207 | 150.0403 | 160.6156 | 153.1874 | 82.7945 | 83.5107 | 145.316 | 101.8579 | 147.4058 | 106.0282 | 33.0043 | 33.2519 | 85.6149 | 82.5859 | 31.0496 | 33.8016 | 33.111 | 33.4696 | 33.032 | 34.636 | 82.4991 | 96.0148 |  |  | 136.706 | 150.526 | 153.3179 | 142.1648 | 125.4481 | 98.3006 | [7 empty] | 100.072 | 109.7286 | 124.5812 | 147.3513 | 154.4316 | 146.3964 | 124.5668 | 129.0046 | 148.0941 | 139.7749 | [5 empty] | 119.9938 | 130.3474 | 159.8035 | 153.788 |  |  | 100.9255 | 129.3072 | 152.6785 | 162.8739 | 130.9452 | 97.3298 | 106.942 | 122.8697 | 138.4744 |  |  |  | 155.535 | 107.738 | 136.0293 | [5 empty] | 123.635 | 146.688 | 156.1731 | 152.004 | 79.0184 | 94.9209 | 107.0966 | 120.5607 | 108.5612 | 138.3734 | 78.8768 | 92.8283 | 104.2203 | 122.7447 | 135.9968 |  | 157.65 | 165.6372 | 157.3408 | 107.9504 | 130.1398 | 150.2129 | 158.8391 | 151.3855 | [7 empty] | 102.1775 | 131.8466 | 155.0322 | 164.6133 |  | 83.6391 | 84.4568 | 84.2529 | 162.674 | 111.429 | 52.5489 |  | 22.4856 | 22.8322 | 19.6253 | 20.7326 | 48.159 | 83.2799 | 72.8413 | 83.51 | 82.7679 | 84.1613 | 89.7756 | 100.3137 | 95.3603 | 135.2268 | 135.5648 | 98.8687 | -0.0057 | -0.0329 | 0.0053 | 0.0269 | -0.0091 | -0.0001 | -0.0286 | -0.0541 | -0.0499 | -285.5446 | 1.5764 | -333.0492 | 1.7612 | -319.8544 | 1.5867 | -303.3887 | 1.6072 | -206.4637 | 2.3402 | -251.5274 | 1.9912 |  |  | 83.6367 | 135.3958 | 175.3086
2017-12-19 15:19 | 12224.7334 |  |  | 88.1315 | 20.7889 | 51.1076 | 57.2194 | 33.7503 | 31.2681 | 23.7854 | 47.799 |  |  | -103.8363 | 15.9271 | 54.328 | 68.173 | 40.8071 | 20.8504 | 75.8955 | 87.4188 | 3.256 |  | 134.8536 | 114.1687 | 134.6998 | 147.2701 | 145.0005 | 134.503 | 96.3481 |  |  | 118.3862 | 102.7917 | 116.7437 | 98.0959 | 91.0134 | 101.2519 | 102.4007 | 114.9119 | 138.3463 | 148.2393 | 143.6407 | 130.6339 | 123.9603 | 144.4182 | 126.2258 | 73.8166 |  |  |  |  | 120.6059 | 119.2167 | 154.0644 | 147.24 |  |  | 125.2572 | 130.546 | 150.4783 | 159.5022 | 99.9589 | 91.6501 | 104.1637 | 118.3155 | 130.3742 |  |  |  | 152.1861 | 127.6957 | 134.3171 | [5 empty] | 131.9639 | 147.9044 | 155.814 | 148.9026 | 81.0833 | 98.4131 | 99.0991 | 112.6053 | 113.9823 | 134.9309 | 87.4059 | 98.7858 | 109.0536 | 125.5737 | 137.8415 |  | 151.3176 | 161.1163 | 155.4559 | 101.3239 | 121.7006 | 143.4253 | 157.5041 | 151.999 | [7 empty] | 107.109 | 127.8223 | 150.0316 | 160.617 | 153.1776 | 82.7908 | 83.5067 | 145.3107 | 101.8571 | 147.3908 | 106.0224 | 32.9579 | 33.1074 | 85.6148 | 82.5786 | 31.2269 | 33.7836 | 33.0838 | 33.6319 | 33.025 | 34.5262 | 82.4989 | 96.0066 |  |  | 136.7006 | 150.5166 | 153.3044 | 142.1584 | 125.4431 | 98.2937 | [7 empty] | 100.0618 | 109.7279 | 124.5799 | 147.3501 | 154.4214 | 146.3861 | 124.5633 | 129.0093 | 148.0839 | 139.7699 | [5 empty] | 119.9899 | 130.3467 | 159.7894 | 153.7755 |  |  | 100.9285 | 129.3018 | 152.6757 | 162.8618 | 130.9359 | 97.3275 | 106.9463 | 122.8675 | 138.4716 |  |  |  | 155.5223 | 107.7285 | 136.0263 | [5 empty] | 123.6294 | 146.6756 | 156.1599 | 151.9992 | 79.0094 | 94.9169 | 107.0924 | 120.5515 | 108.5576 | 138.3651 | 78.8765 | 92.828 | 104.2191 | 122.7471 | 135.9892 |  | 157.6376 | 165.6297 | 157.3292 | 107.9465 | 130.1264 | 150.2071 | 158.8286 | 151.3695 | [7 empty] | 102.175 | 131.8394 | 155.0259 | 164.6085 |  | 83.6311 | 84.4494 | 84.2416 | 162.6544 | 111.4204 | 52.5497 |  | 22.4823 | 22.8284 | 19.6304 | 20.7328 | 48.156 | 83.2764 | 72.8397 | 83.5087 | 82.7712 | 84.1599 | 89.7832 | 100.3163 | 95.3985 | 135.2819 | 135.6489 | 98.9252 | -0.0057 | -0.0333 | 0.0059 | 0.0271 | -0.0092 | 0.0006 | -0.0159 | -0.055 | -0.0437 | -285.5323 | 1.4943 | -332.8307 | 1.677 | -319.799 | 1.6996 | -303.5364 | 1.6647 | -206.4606 | 2.2622 | -251.3212 | 1.9213 |  |  | 83.6324 | 135.4654 | 175.2545
2017-12-19 15:19 | 12225.7335 |  |  | 88.1321 | 20.8881 | 50.961 | 57.2064 | 33.7578 | 31.2032 | 23.774 | 47.8394 |  |  | -103.8228 | 15.9283 | 54.3483 | 68.1253 | 40.8068 | 20.8847 | 75.9026 | 87.5686 | 4.2157 |  | 134.8443 | 114.1696 | 134.6952 | 147.259 | 144.982 | 134.4915 | 96.3432 |  |  | 118.3786 | 102.7838 | 116.7343 | 98.089 | 91.0047 | 101.2591 | 102.4 | 114.9134 | 138.3455 | 148.2325 | 143.6304 | 130.6362 | 123.9573 | 144.4163 | 126.2246 | 73.8115 |  |  |  |  | 120.5988 | 119.2195 | 154.0604 | 147.2297 |  |  | 125.2566 | 130.5428 | 150.4725 | 159.4922 | 99.9553 | 91.6521 | 104.1674 | 118.315 | 130.3692 |  |  |  | 152.1738 | 127.7096 | 134.3041 | [5 empty] | 131.96 | 147.8983 | 155.8126 | 148.8945 | 81.0829 | 98.4115 | 99.1008 | 112.6223 | 113.9846 | 134.932 | 87.4102 | 98.7904 | 109.0556 | 125.5723 | 137.8352 |  | 151.3145 | 161.1128 | 155.4522 | 101.3382 | 121.701 | 143.4213 | 157.4989 | 151.9919 | [7 empty] | 107.1062 | 127.8206 | 150.0229 | 160.6166 | 153.1708 | 82.7864 | 83.5059 | 145.3079 | 101.856 | 147.3833 | 106.0137 | 32.9374 | 32.9505 | 85.6065 | 82.5777 | 31.3815 | 33.5652 | 33.1442 | 33.6616 | 32.8434 | 34.2994 | 82.4996 | 96.0049 |  |  | 136.7004 | 150.5189 | 153.3034 | 142.1511 | 125.438 | 98.2961 | [7 empty] | 100.0634 | 109.7281 | 124.569 | 147.3398 | 154.4083 | 146.3645 | 124.5522 | 129.0055 | 148.0747 | 139.7613 | [5 empty] | 119.9844 | 130.3341 | 159.7766 | 153.7645 |  |  | 100.9204 | 129.2939 | 152.6665 | 162.8432 | 130.927 | 97.3256 | 106.9397 | 122.8622 | 138.4568 |  |  |  | 155.5084 | 107.7245 | 136.0149 | [5 empty] | 123.6251 | 146.6762 | 156.1446 | 151.9891 | 79.006 | 94.9126 | 107.0919 | 120.5456 | 108.5513 | 138.3538 | 78.8692 | 92.8287 | 104.2151 | 122.7453 | 135.9788 |  | 157.63 | 165.617 | 157.3163 | 107.9269 | 130.1173 | 150.2004 | 158.8144 | 151.3536 | [7 empty] | 102.1661 | 131.8321 | 155.0112 | 164.5925 |  | 83.6265 | 84.4439 | 84.2317 | 162.6348 | 111.414 | 52.5514 |  | 22.4818 | 22.8267 | 19.6336 | 20.7328 | 48.1589 | 83.3117 | 72.8383 | 83.5057 | 82.7618 | 84.1636 | 89.777 | 100.3309 | 95.3721 | 135.2015 | 135.5568 | 98.8398 | -0.0054 | -0.0328 | 0.0059 | 0.0268 | -0.0093 | 0 | -0.0275 | -0.0565 | -0.0559 | -285.2892 | 1.4963 | -333.0276 | 1.8474 | -320.0544 | 1.675 | -303.3887 | 1.5312 | -206.2729 | 2.254 | -251.5674 | 2.0712 |  |  | 83.6282 | 135.3792 | 175.2756
2017-12-19 15:19 | 12226.7336 |  |  | 88.0835 | 20.828 | 50.9334 | 57.0662 | 33.7548 | 31.2024 | 23.7998 | 47.827 |  |  | -103.8513 | 15.9528 | 54.3042 | 68.0027 | 40.8474 | 20.8986 | 75.925 | 87.5832 | 6.2005 |  | 134.8345 | 114.1696 | 134.688 | 147.2449 | 144.9723 | 134.4871 | 96.3377 |  |  | 118.3662 | 102.7763 | 116.7265 | 98.0794 | 91.0006 | 101.249 | 102.4031 | 114.9122 | 138.3401 | 148.2234 | 143.6254 | 130.6351 | 123.9591 | 144.411 | 126.2217 | 73.8072 |  |  |  |  | 120.5958 | 119.2208 | 154.0457 | 147.2168 |  |  | 125.25 | 130.533 | 150.4631 | 159.4807 | 99.952 | 91.6517 | 104.1676 | 118.3055 | 130.3652 |  |  |  | 152.1597 | 127.715 | 134.2977 | [5 empty] | 131.9493 | 147.885 | 155.8044 | 148.8814 | 81.0765 | 98.4033 | 99.0974 | 112.6477 | 113.9855 | 134.9304 | 87.4171 | 98.7906 | 109.0568 | 125.5708 | 137.8304 |  | 151.31 | 161.1068 | 155.4472 | 101.3433 | 121.6987 | 143.4145 | 157.4929 | 151.9822 | [7 empty] | 107.1079 | 127.8181 | 150.0156 | 160.6009 | 153.1653 | 82.7779 | 83.4993 | 145.2891 | 101.8481 | 147.3794 | 106.0056 | 32.9101 | 32.7733 | 85.5956 | 82.5723 | 31.3985 | 33.3566 | 33.2822 | 33.6171 | 32.6341 | 34.0976 | 82.4925 | 96.0011 |  |  | 136.701 | 150.5128 | 153.3023 | 142.1385 | 125.4333 | 98.294 | [7 empty] | 100.0597 | 109.7245 | 124.569 | 147.3336 | 154.402 | 146.3537 | 124.5473 | 128.9974 | 148.0691 | 139.7509 | [5 empty] | 119.984 | 130.3286 | 159.769 | 153.7584 |  |  | 100.9211 | 129.2897 | 152.6592 | 162.839 | 130.9257 | 97.3257 | 106.9354 | 122.8612 | 138.4488 |  |  |  | 155.4932 | 107.7252 | 136.0103 | [5 empty] | 123.6185 | 146.6707 | 156.1343 | 151.9727 | 79.0086 | 94.9085 | 107.0915 | 120.5439 | 108.5556 | 138.3567 | 78.8753 | 92.8293 | 104.2174 | 122.7443 | 135.9763 |  | 157.6279 | 165.6041 | 157.3097 | 107.9285 | 130.1184 | 150.2011 | 158.8134 | 151.3493 | [7 empty] | 102.1662 | 131.8261 | 155.0036 | 164.5806 |  | 83.6195 | 84.435 | 84.2238 | 162.6252 | 111.401 | 52.5444 |  | 22.4805 | 22.8237 | 19.629 | 20.722 | 48.1544 | 83.3407 | 72.8238 | 83.5034 | 82.7573 | 84.1532 | 89.789 | 100.3326 | 95.3877 | 135.2848 | 135.6055 | 98.8442 | -0.0059 | -0.0331 | 0.0059 | 0.0275 | -0.009 | 0.0006 | -0.0066 | -0.0518 | -0.0285 | -285.4984 | 1.5702 | -333.0215 | 1.7407 | -319.8544 | 1.6277 | -303.398 | 1.5969 | -206.4514 | 2.3341 | -251.5089 | 1.9932 |  |  | 83.6212 | 135.4452 | 175.2007
2017-12-19 15:19 | 12227.7336 |  |  | 88.114 | 20.9143 | 51.0545 | 57.2859 | 33.8039 | 31.2124 | 23.8742 | 47.8765 |  |  | -103.8507 | 15.9844 | 54.3937 | 68.1854 | 40.843 | 20.8822 | 75.9115 | 87.4974 | 4.8963 |  | 134.831 | 114.1716 | 134.6859 | 147.2413 | 144.9752 | 134.4826 | 96.3461 |  |  | 118.363 | 102.7737 | 116.7256 | 98.073 | 91.0003 | 101.2548 | 102.4056 | 114.9094 | 138.3355 | 148.2182 | 143.6208 | 130.6269 | 123.9585 | 144.3987 | 126.2192 | 73.8077 |  |  |  |  | 120.5947 | 119.2159 | 154.0331 | 147.2139 |  |  | 125.2471 | 130.534 | 150.457 | 159.4838 | 99.9564 | 91.6563 | 104.168 | 118.3073 | 130.3637 |  |  |  | 152.1583 | 127.7104 | 134.2967 | [5 empty] | 131.9514 | 147.888 | 155.8002 | 148.8809 | 81.0814 | 98.4052 | 99.1031 | 112.6815 | 113.9802 | 134.9256 | 87.4128 | 98.7859 | 109.0564 | 125.5618 | 137.8233 |  | 151.2977 | 161.0956 | 155.4379 | 101.3317 | 121.6883 | 143.4022 | 157.4766 | 151.9654 | [7 empty] | 107.1081 | 127.8175 | 150.0068 | 160.5942 | 153.1543 | 82.7829 | 83.4938 | 145.2798 | 101.8477 | 147.3789 | 106.0131 | 32.929 | 32.6645 | 85.5907 | 82.5632 | 31.4199 | 33.3789 | 33.4126 | 33.6027 | 32.4753 | 33.9172 | 82.4836 | 95.993 |  |  | 136.6995 | 150.5029 | 153.3042 | 142.1266 | 125.4249 | 98.2986 | [7 empty] | 100.0593 | 109.7302 | 124.5715 | 147.3306 | 154.3911 | 146.3504 | 124.5479 | 129.0003 | 148.0654 | 139.7442 | [5 empty] | 119.9803 | 130.3286 | 159.7587 | 153.7449 |  |  | 100.9217 | 129.2889 | 152.6551 | 162.8313 | 130.9177 | 97.3236 | 106.9342 | 122.8597 | 138.4428 |  |  |  | 155.4844 | 107.7181 | 136.0065 | [5 empty] | 123.6182 | 146.6682 | 156.1295 | 151.9613 | 79.0083 | 94.9117 | 107.0882 | 120.5415 | 108.5573 | 138.3543 | 78.8732 | 92.8254 | 104.2198 | 122.7387 | 135.9743 |  | 157.6271 | 165.5947 | 157.2972 | 107.9397 | 130.1195 | 150.1935 | 158.8022 | 151.3459 | [7 empty] | 102.1635 | 131.8233 | 155.0019 | 164.5704 |  | 83.6115 | 84.4217 | 84.2193 | 162.6219 | 111.3907 | 52.5412 |  | 22.4818 | 22.8243 | 19.6256 | 20.7178 | 48.1528 | 83.3758 | 72.8167 | 83.4996 | 82.7536 | 84.1514 | 89.7929 | 100.3238 | 95.3183 | 135.2328 | 135.5707 | 98.9135 | -0.0055 | -0.0328 | 0.0057 | 0.0273 | -0.0094 | 0.0003 | -0.0309 | -0.0561 | -0.03 | -285.4369 | 1.5579 | -333.1138 | 1.8146 | -319.959 | 1.6175 | -303.3457 | 1.5353 | -206.3868 | 2.3258 | -251.6104 | 2.061 |  |  | 83.6167 | 135.4017 | 175.4218
2017-12-19 15:19 | 12228.7337 |  |  | 88.0888 | 20.8517 | 51.025 | 57.2571 | 33.7258 | 31.2293 | 23.827 | 47.8813 |  |  | -103.8602 | 16.0592 | 54.4397 | 68.2647 | 40.9606 | 20.8518 | 75.9045 | 87.5762 | 5.356 |  | 134.8205 | 114.1721 | 134.6857 | 147.2418 | 144.964 | 134.4825 | 96.3506 |  |  | 118.3622 | 102.7715 | 116.7231 | 98.0725 | 90.9993 | 101.2658 | 102.4058 | 114.9069 | 138.3339 | 148.2103 | 143.6092 | 130.6178 | 123.9547 | 144.3944 | 126.2125 | 73.8093 |  |  |  |  | 120.5913 | 119.2113 | 154.0266 | 147.2029 |  |  | 125.2459 | 130.5381 | 150.4533 | 159.4761 | 99.9578 | 91.6488 | 104.1663 | 118.3031 | 130.3567 |  |  |  | 152.1564 | 127.7055 | 134.2947 | [5 empty] | 131.963 | 147.886 | 155.7955 | 148.8794 | 81.0879 | 98.4109 | 99.1052 | 112.7031 | 113.9776 | 134.9209 | 87.4046 | 98.7883 | 109.0577 | 125.5588 | 137.817 |  | 151.2951 | 161.0856 | 155.4314 | 101.3344 | 121.6863 | 143.3988 | 157.4649 | 151.9543 | [7 empty] | 107.1062 | 127.8149 | 149.9978 | 160.5898 | 153.1432 | 82.7842 | 83.4822 | 145.2725 | 101.8371 | 147.3684 | 106.0049 | 33.054 | 32.6445 | 85.5892 | 82.5649 | 31.5374 | 33.5163 | 33.4864 | 33.5484 | 32.4345 | 33.7487 | 82.4803 | 95.9844 |  |  | 136.699 | 150.4921 | 153.2872 | 142.1197 | 125.4205 | 98.2996 | [7 empty] | 100.0593 | 109.7318 | 124.5667 | 147.3229 | 154.3802 | 146.3409 | 124.545 | 128.9967 | 148.0607 | 139.739 | [5 empty] | 119.9773 | 130.3304 | 159.7527 | 153.7302 |  |  | 100.9239 | 129.295 | 152.6519 | 162.819 | 130.9098 | 97.3201 | 106.935 | 122.8632 | 138.4422 |  |  |  | 155.4735 | 107.7176 | 136.0003 | [5 empty] | 123.6167 | 146.6635 | 156.1198 | 151.9527 | 79.0116 | 94.9207 | 107.0855 | 120.5439 | 108.5486 | 138.344 | 78.8665 | 92.8218 | 104.2158 | 122.732 | 135.9613 |  | 157.6188 | 165.579 | 157.2853 | 107.9302 | 130.11 | 150.1803 | 158.7937 | 151.3288 | [7 empty] | 102.1544 | 131.8219 | 154.9902 | 164.5558 |  | 83.6056 | 84.4214 | 84.2239 | 162.6193 | 111.3897 | 52.5412 |  | 22.4854 | 22.8284 | 19.6313 | 20.722 | 48.1581 | 83.4224 | 72.8204 | 83.4875 | 82.7465 | 84.1432 | 89.7732 | 100.3161 | 95.3864 | 135.2864 | 135.5955 | 98.8427 | -0.0058 | -0.033 | 0.0056 | 0.0268 | -0.0092 | 0.0002 | -0.0255 | -0.0548 | -0.0297 | -285.6585 | 1.6134 | -332.9476 | 1.6442 | -319.6698 | 1.599 | -303.4749 | 1.6975 | -206.636 | 2.3731 | -251.4874 | 1.8864 |  |  | 83.6118 | 135.4409 | 175.4593
2017-12-19 15:19 | 12229.7337 |  |  | 88.1444 | 20.8593 | 51.006 | 57.185 | 33.6963 | 31.2539 | 23.9771 | 47.9891 |  |  | -103.7709 | 16.0277 | 54.4236 | 68.2943 | 40.8484 | 20.9071 | 75.9252 | 87.5732 | 4.0656 |  | 134.8096 | 114.1665 | 134.6815 | 147.2372 | 144.9543 | 134.4746 | 96.3441 |  |  | 118.3478 | 102.7655 | 116.713 | 98.0657 | 90.9908 | 101.2566 | 102.4045 | 114.9047 | 138.3312 | 148.1987 | 143.5999 | 130.6167 | 123.9587 | 144.3921 | 126.2087 | 73.8136 |  |  |  |  | 120.5967 | 119.2098 | 154.0114 | 147.19 |  |  | 125.2424 | 130.5344 | 150.4468 | 159.4592 | 99.9577 | 91.6418 | 104.1667 | 118.2958 | 130.3477 |  |  |  | 152.1418 | 127.6927 | 134.2831 | [5 empty] | 131.96 | 147.876 | 155.7778 | 148.8661 | 81.0822 | 98.4124 | 99.1017 | 112.7213 | 113.9745 | 134.9213 | 87.4064 | 98.7935 | 109.0551 | 125.5605 | 137.8127 |  | 151.2963 | 161.0827 | 155.4238 | 101.3365 | 121.6907 | 143.3947 | 157.4633 | 151.9515 | [7 empty] | 107.1118 | 127.8142 | 149.9962 | 160.5833 | 153.1463 | 82.7731 | 83.4682 | 145.2618 | 101.8261 | 147.3581 | 105.9926 | 33.1854 | 32.6949 | 85.588 | 82.5577 | 31.6415 | 33.6334 | 33.4865 | 33.5218 | 32.481 | 33.583 | 82.4787 | 95.9813 |  |  | 136.6934 | 150.4848 | 153.266 | 142.1132 | 125.421 | 98.293 | [7 empty] | 100.065 | 109.7311 | 124.5583 | 147.3154 | 154.3743 | 146.3275 | 124.5422 | 128.9932 | 148.0556 | 139.7381 | [5 empty] | 119.9766 | 130.3326 | 159.7464 | 153.7196 |  |  | 100.9235 | 129.2913 | 152.6475 | 162.811 | 130.9063 | 97.3195 | 106.9374 | 122.8654 | 138.4439 |  |  |  | 155.4615 | 107.7196 | 135.9962 | [5 empty] | 123.6118 | 146.6545 | 156.1131 | 151.9439 | 79.0124 | 94.9159 | 107.0855 | 120.5433 | 108.5457 | 138.3443 | 78.8638 | 92.8263 | 104.2184 | 122.7344 | 135.9515 |  | 157.6109 | 165.5673 | 157.2862 | 107.914 | 130.1028 | 150.1738 | 158.79 | 151.3173 | [7 empty] | 102.157 | 131.8151 | 154.981 | 164.5433 |  | 83.6056 | 84.4236 | 84.2238 | 162.6121 | 111.3904 | 52.5365 |  | 22.4861 | 22.8347 | 19.6415 | 20.7257 | 48.1662 | 83.4637 | 72.8195 | 83.4819 | 82.7321 | 84.1259 | 89.7794 | 100.3113 | 95.3516 | 135.2481 | 135.5398 | 98.8601 | -0.0059 | -0.0326 | 0.0062 | 0.0272 | -0.0087 | 0.0011 | -0.0313 | -0.0569 | -0.0352 | -285.2246 | 1.3855 | -332.9168 | 1.8002 | -319.996 | 1.7899 | -303.5611 | 1.5538 | -206.2514 | 2.1636 | -251.4381 | 2.0507 |  |  | 83.6043 | 135.394 | 175.4906
2017-12-19 15:19 | 12230.7338 |  |  | 88.144 | 20.8968 | 51.1128 | 57.2669 | 33.805 | 31.1903 | 23.8688 | 47.9217 |  |  | -103.7799 | 15.9349 | 54.4508 | 68.2706 | 40.8841 | 20.8648 | 75.8293 | 87.6014 | 3.1767 |  | 134.8012 | 114.165 | 134.6776 | 147.2373 | 144.9539 | 134.4676 | 96.3453 |  |  | 118.3436 | 102.7601 | 116.7098 | 98.0666 | 90.9865 | 101.2637 | 102.4012 | 114.9003 | 138.3168 | 148.1909 | 143.5894 | 130.6121 | 123.9548 | 144.3834 | 126.2021 | 73.8212 |  |  |  |  | 120.5953 | 119.2069 | 153.9971 | 147.1774 |  |  | 125.2373 | 130.5348 | 150.4356 | 159.443 | 99.9583 | 91.6399 | 104.1641 | 118.2926 | 130.3433 |  |  |  | 152.1299 | 127.6834 | 134.2673 | [5 empty] | 131.9461 | 147.8596 | 155.762 | 148.8518 | 81.0734 | 98.4108 | 99.1004 | 112.7458 | 113.9755 | 134.9137 | 87.4013 | 98.7915 | 109.0494 | 125.5562 | 137.7996 |  | 151.2823 | 161.0699 | 155.4136 | 101.3303 | 121.6883 | 143.3831 | 157.4482 | 151.9417 | [7 empty] | 107.1105 | 127.8127 | 149.9935 | 160.5738 | 153.1376 | 82.7669 | 83.4728 | 145.2575 | 101.8291 | 147.3542 | 105.9886 | 33.264 | 32.7648 | 85.5854 | 82.5561 | 31.699 | 33.7038 | 33.3531 | 33.4901 | 32.4397 | 33.3898 | 82.4787 | 95.9823 |  |  | 136.6866 | 150.4788 | 153.2601 | 142.1082 | 125.4152 | 98.2952 | [7 empty] | 100.0676 | 109.7323 | 124.5522 | 147.308 | 154.3684 | 146.3223 | 124.5339 | 128.9917 | 148.0528 | 139.7339 | [5 empty] | 119.9722 | 130.3286 | 159.7378 | 153.7123 |  |  | 100.9125 | 129.2862 | 152.634 | 162.8026 | 130.9 | 97.3188 | 106.9323 | 122.8574 | 138.4436 |  |  |  | 155.4591 | 107.7189 | 135.988 | [5 empty] | 123.6101 | 146.6477 | 156.1051 | 151.9427 | 79.0141 | 94.9139 | 107.0867 | 120.5343 | 108.5452 | 138.3474 | 78.8608 | 92.8254 | 104.2162 | 122.73 | 135.9426 |  | 157.603 | 165.5569 | 157.2737 | 107.9062 | 130.1021 | 150.1668 | 158.7691 | 151.3085 | [7 empty] | 102.1683 | 131.8117 | 154.9788 | 164.5369 |  | 83.6047 | 84.4156 | 84.2158 | 162.6058 | 111.3899 | 52.5379 |  | 22.4857 | 22.8342 | 19.6413 | 20.7313 | 48.1721 | 83.4915 | 72.8151 | 83.4783 | 82.737 | 84.1277 | 89.7776 | 100.3163 | 95.3412 | 135.2696 | 135.5903 | 98.9135 | -0.006 | -0.033 | 0.0058 | 0.0267 | -0.0095 | 0.0001 | -0.0424 | -0.0517 | -0.0378 | -285.5046 | 1.6688 | -333.2276 | 1.829 | -319.9621 | 1.5518 | -303.2503 | 1.5189 | -206.4698 | 2.408 | -251.7428 | 2.0712 |  |  | 83.6024 | 135.43 | 175.4716
2017-12-19 15:19 | 12231.7339 |  |  | 88.1973 | 20.8942 | 51.1708 | 57.3301 | 33.8392 | 31.2258 | 23.8809 | 47.9042 |  |  | -103.7634 | 16.1684 | 54.4255 | 68.2818 | 40.9409 | 20.8411 | 75.855 | 87.5384 | 6.0822 |  | 134.7884 | 114.1591 | 134.6773 | 147.2289 | 144.9458 | 134.4631 | 96.3447 |  |  | 118.3371 | 102.7565 | 116.7046 | 98.0673 | 90.9858 | 101.2704 | 102.3979 | 114.8964 | 138.3098 | 148.1855 | 143.5752 | 130.6033 | 123.9492 | 144.3733 | 126.1965 | 73.8193 |  |  |  |  | 120.5869 | 119.2006 | 153.9916 | 147.1606 |  |  | 125.2297 | 130.5326 | 150.4326 | 159.4287 | 99.9512 | 91.6388 | 104.1567 | 118.2797 | 130.3395 |  |  |  | 152.1179 | 127.6754 | 134.258 | [5 empty] | 131.941 | 147.8435 | 155.75 | 148.8409 | 81.0693 | 98.4035 | 99.1004 | 112.7661 | 113.9728 | 134.9046 | 87.4039 | 98.7862 | 109.0508 | 125.5534 | 137.79 |  | 151.2761 | 161.0531 | 155.4059 | 101.3266 | 121.6822 | 143.3786 | 157.4363 | 151.9311 | [7 empty] | 107.1066 | 127.8013 | 149.977 | 160.5582 | 153.1116 | 82.7665 | 83.4712 | 145.2485 | 101.8181 | 147.3398 | 105.9809 | 33.3781 | 32.8378 | 85.5831 | 82.5532 | 31.7341 | 33.6451 | 33.2395 | 33.4034 | 32.4809 | 33.22 | 82.48 | 95.9789 |  |  | 136.6889 | 150.4712 | 153.2602 | 142.1028 | 125.4142 | 98.2972 | [7 empty] | 100.0647 | 109.7279 | 124.5543 | 147.3049 | 154.3619 | 146.3142 | 124.5275 | 128.9888 | 148.0506 | 139.7196 | [5 empty] | 119.9692 | 130.3247 | 159.7231 | 153.7056 |  |  | 100.9108 | 129.278 | 152.6212 | 162.7892 | 130.8926 | 97.3106 | 106.9281 | 122.8488 | 138.4337 |  |  |  | 155.4555 | 107.72 | 135.9785 | [5 empty] | 123.6085 | 146.643 | 156.0988 | 151.9355 | 79.0134 | 94.9179 | 107.0883 | 120.5331 | 108.5359 | 138.3376 | 78.8551 | 92.814 | 104.2092 | 122.7183 | 135.9352 |  | 157.5896 | 165.5448 | 157.2579 | 107.8963 | 130.0923 | 150.1564 | 158.7518 | 151.29 | [7 empty] | 102.1618 | 131.8073 | 154.9674 | 164.5297 |  | 83.5963 | 84.4033 | 84.2081 | 162.5881 | 111.3767 | 52.5298 |  | 22.4784 | 22.8286 | 19.6332 | 20.7249 | 48.1677 | 83.5045 | 72.8069 | 83.4712 | 82.7249 | 84.1203 | 89.7722 | 100.3095 | 95.3593 | 135.2263 | 135.5931 | 98.8556 | -0.0059 | -0.0329 | 0.0058 | 0.0271 | -0.0091 | 0.0003 | -0.0366 | -0.0517 | -0.0305 | -285.6246 | 1.5436 | -332.9415 | 1.6852 | -319.7683 | 1.6257 | -303.5641 | 1.6811 | -206.5252 | 2.3217 | -251.5151 | 1.9419 |  |  | 83.5952 | 135.4097 | 175.5825
2017-12-19 15:19 | 12232.7339 |  |  | 88.2583 | 20.8259 | 51.1385 | 57.2878 | 33.8058 | 31.1476 | 23.8999 | 47.8243 |  |  | -103.7872 | 16.0719 | 54.5291 | 68.3616 | 40.9238 | 20.8584 | 75.9212 | 87.5351 | 6.6613 |  | 134.7763 | 114.1503 | 134.667 | 147.2114 | 144.9258 | 134.45 | 96.3399 |  |  | 118.3183 | 102.7469 | 116.6878 | 98.0551 | 90.9756 | 101.2628 | 102.3954 | 114.8962 | 138.3128 | 148.1777 | 143.5716 | 130.6012 | 123.9461 | 144.3664 | 126.1911 | 73.8091 |  |  |  |  | 120.5814 | 119.2007 | 153.9778 | 147.1517 |  |  | 125.2214 | 130.5262 | 150.4309 | 159.4211 | 99.9508 | 91.6416 | 104.1581 | 118.2777 | 130.3327 |  |  |  | 152.1025 | 127.6627 | 134.2454 | [5 empty] | 131.934 | 147.8388 | 155.7384 | 148.8296 | 81.0644 | 98.402 | 99.1008 | 112.783 | 113.9704 | 134.9115 | 87.4069 | 98.784 | 109.0565 | 125.5499 | 137.7928 |  | 151.2726 | 161.0482 | 155.3956 | 101.3279 | 121.6817 | 143.3727 | 157.4306 | 151.9212 | [7 empty] | 107.0978 | 127.797 | 149.9707 | 160.5498 | 153.0955 | 82.7576 | 83.4592 | 145.2346 | 101.8031 | 147.3274 | 105.9698 | 33.498 | 32.8911 | 85.5792 | 82.548 | 31.7847 | 33.4703 | 33.2828 | 33.3938 | 32.651 | 33.1911 | 82.4756 | 95.9745 |  |  | 136.6957 | 150.4717 | 153.2605 | 142.0994 | 125.4119 | 98.2955 | [7 empty] | 100.0639 | 109.7232 | 124.5501 | 147.2983 | 154.3567 | 146.3032 | 124.5281 | 128.9922 | 148.0439 | 139.7072 | [5 empty] | 119.9647 | 130.3268 | 159.718 | 153.6978 |  |  | 100.9189 | 129.2765 | 152.623 | 162.7768 | 130.8922 | 97.3052 | 106.9293 | 122.8487 | 138.4228 |  |  |  | 155.4438 | 107.7186 | 135.9754 | [5 empty] | 123.6028 | 146.6395 | 156.0902 | 151.9237 | 79.009 | 94.9179 | 107.0916 | 120.5336 | 108.5358 | 138.3321 | 78.8587 | 92.8176 | 104.2185 | 122.7217 | 135.9399 |  | 157.5837 | 165.5417 | 157.2565 | 107.8953 | 130.0906 | 150.1492 | 158.748 | 151.2845 | [7 empty] | 102.1548 | 131.8036 | 154.9649 | 164.5225 |  | 83.5927 | 84.3954 | 84.1987 | 162.5716 | 111.3653 | 52.5179 |  | 22.4794 | 22.8314 | 19.628 | 20.716 | 48.1619 | 83.5083 | 72.8019 | 83.4671 | 82.73 | 84.1174 | 89.7795 | 100.3165 | 95.3328 | 135.2577 | 135.5552 | 98.8297 | -0.0061 | -0.0328 | 0.0059 | 0.0275 | -0.0094 | 0.0004 | -0.0295 | -0.056 | -0.047 | -285.4369 | 1.4963 | -332.9445 | 1.7386 | -319.8636 | 1.7078 | -303.5518 | 1.5928 | -206.4022 | 2.2704 | -251.5089 | 1.9891 |  |  | 83.5898 | 135.4065 | 175.5365
2017-12-19 15:19 | 12233.734 |  |  | 88.2509 | 20.8461 | 51.1314 | 57.146 | 33.7477 | 31.1639 | 23.9077 | 47.8485 |  |  | -103.6968 | 16.1247 | 54.5393 | 68.3374 | 40.8768 | 20.8398 | 75.8771 | 87.4908 | 7.2639 |  | 134.7678 | 114.1528 | 134.6547 | 147.1928 | 144.9135 | 134.4388 | 96.3318 |  |  | 118.3102 | 102.7357 | 116.6748 | 98.0436 | 90.9644 | 101.2547 | 102.3956 | 114.8882 | 138.3097 | 148.1684 | 143.5654 | 130.5983 | 123.9342 | 144.3582 | 126.1808 | 73.7952 |  |  |  |  | 120.5753 | 119.1996 | 153.9671 | 147.1477 |  |  | 125.2184 | 130.5275 | 150.4211 | 159.4143 | 99.9573 | 91.6452 | 104.1655 | 118.2824 | 130.3302 |  |  |  | 152.0995 | 127.6618 | 134.2368 | [5 empty] | 131.9312 | 147.8408 | 155.7371 | 148.819 | 81.0667 | 98.4091 | 99.1054 | 112.8133 | 113.9679 | 134.9112 | 87.4003 | 98.7779 | 109.0552 | 125.5431 | 137.7824 |  | 151.2641 | 161.0419 | 155.3777 | 101.3273 | 121.6786 | 143.3615 | 157.4141 | 151.9044 | [7 empty] | 107.0915 | 127.7973 | 149.961 | 160.5382 | 153.0865 | 82.7509 | 83.4565 | 145.2262 | 101.8036 | 147.3241 | 105.9614 | 33.5277 | 32.8926 | 85.5713 | 82.5416 | 31.8949 | 33.3592 | 33.3464 | 33.3764 | 32.5831 | 33.3088 | 82.4654 | 95.9624 |  |  | 136.6867 | 150.4628 | 153.2465 | 142.0885 | 125.4037 | 98.293 | [7 empty] | 100.0587 | 109.7242 | 124.5457 | 147.2865 | 154.3421 | 146.2913 | 124.5222 | 128.9868 | 148.0341 | 139.6982 | [5 empty] | 119.9611 | 130.3235 | 159.7114 | 153.6834 |  |  | 100.9128 | 129.2743 | 152.6144 | 162.7684 | 130.8853 | 97.3016 | 106.9327 | 122.8443 | 138.4182 |  |  |  | 155.4197 | 107.7153 | 135.9624 | [5 empty] | 123.5964 | 146.6251 | 156.0778 | 151.9108 | 79.002 | 94.9157 | 107.0864 | 120.5273 | 108.5418 | 138.3301 | 78.8672 | 92.8254 | 104.2227 | 122.7256 | 135.9339 |  | 157.578 | 165.5374 | 157.2425 | 107.9022 | 130.0905 | 150.146 | 158.7385 | 151.2772 | [7 empty] | 102.1581 | 131.8068 | 154.9631 | 164.5191 |  | 83.5959 | 84.3989 | 84.2026 | 162.5747 | 111.3692 | 52.5301 |  | 22.4894 | 22.839 | 19.6404 | 20.7206 | 48.1686 | 83.5257 | 72.8041 | 83.467 | 82.7216 | 84.1117 | 89.7794 | 100.3166 | 95.3731 | 135.2541 | 135.5516 | 98.9048 | -0.0059 | -0.0332 | 0.0057 | 0.0268 | -0.0095 | -0.0003 | -0.0438 | -0.0561 | -0.0249 | -285.4338 | 1.5189 | -333.0584 | 1.794 | -319.916 | 1.6585 | -303.4595 | 1.5744 | -206.3622 | 2.2889 | -251.6012 | 2.0384 |  |  | 83.5881 | 135.4029 | 175.4658
2017-12-19 15:19 | 12234.734 |  |  | 88.3358 | 20.9124 | 51.0887 | 57.1882 | 33.9365 | 31.2014 | 23.8305 | 47.8614 |  |  | -103.7225 | 16.0848 | 54.524 | 68.2662 | 40.8382 | 20.8436 | 75.9174 | 87.5659 | 1.117 |  | 134.7622 | 114.1579 | 134.6503 | 147.184 | 144.9072 | 134.4355 | 96.3273 |  |  | 118.3069 | 102.7314 | 116.6763 | 98.0403 | 90.9623 | 101.2533 | 102.401 | 114.8853 | 138.3051 | 148.1681 | 143.5574 | 130.5929 | 123.9322 | 144.3531 | 126.1791 | 73.7869 |  |  |  |  | 120.5746 | 119.1974 | 153.959 | 147.1332 |  |  | 125.2169 | 130.5228 | 150.4102 | 159.3963 | 99.9547 | 91.6426 | 104.1596 | 118.2765 | 130.3202 |  |  |  | 152.0946 | 127.6721 | 134.2379 | [5 empty] | 131.9416 | 147.8419 | 155.7368 | 148.8136 | 81.0789 | 98.4122 | 99.1112 | 112.8485 | 113.9598 | 134.9026 | 87.3994 | 98.7782 | 109.0482 | 125.541 | 137.7677 |  | 151.2606 | 161.0287 | 155.3597 | 101.3173 | 121.674 | 143.3534 | 157.4005 | 151.8921 | [7 empty] | 107.0965 | 127.7925 | 149.9529 | 160.5277 | 153.0845 | 82.7482 | 83.4601 | 145.2224 | 101.7979 | 147.3181 | 105.9554 | 33.4923 | 32.8268 | 85.5641 | 82.5303 | 31.96 | 33.3237 | 33.4015 | 33.2519 | 32.4113 | 33.3747 | 82.4534 | 95.953 |  |  | 136.6814 | 150.457 | 153.2337 | 142.0761 | 125.4003 | 98.2944 | [7 empty] | 100.0592 | 109.7335 | 124.5469 | 147.2856 | 154.3333 | 146.2839 | 124.5132 | 128.9799 | 148.0298 | 139.6937 | [5 empty] | 119.9647 | 130.3222 | 159.7027 | 153.673 |  |  | 100.9009 | 129.271 | 152.6114 | 162.7567 | 130.8767 | 97.3043 | 106.9319 | 122.8413 | 138.4098 |  |  |  | 155.4124 | 107.7131 | 135.9553 | [5 empty] | 123.6007 | 146.6197 | 156.0672 | 151.8988 | 79.005 | 94.9118 | 107.0853 | 120.5283 | 108.5393 | 138.3257 | 78.8673 | 92.8245 | 104.2217 | 122.7186 | 135.925 |  | 157.5718 | 165.5326 | 157.2297 | 107.9035 | 130.0809 | 150.1435 | 158.7274 | 151.2658 | [7 empty] | 102.1461 | 131.7977 | 154.9486 | 164.5061 |  | 83.5908 | 84.3995 | 84.1982 | 162.5652 | 111.3587 | 52.5308 |  | 22.4861 | 22.8329 | 19.6491 | 20.7162 | 48.1694 | 83.5404 | 72.8025 | 83.4693 | 82.7184 | 84.1068 | 89.7826 | 100.3221 | 95.3448 | 135.2303 | 135.5797 | 98.8989 | -0.0057 | -0.0328 | 0.0056 | 0.0267 | -0.0093 | 0.0003 | -0.0339 | -0.0549 | -0.034 | -285.4708 | 1.5785 | -333.0769 | 1.7674 | -319.8513 | 1.6339 | -303.4226 | 1.5682 | -206.4237 | 2.3525 | -251.6535 | 2.0179 |  |  | 83.5864 | 135.405 | 175.5165
2017-12-19 15:19 | 12235.7341 |  |  | 88.4314 | 20.9308 | 51.1096 | 57.373 | 33.9745 | 31.2755 | 23.8467 | 47.9033 |  |  | -103.7571 | 16.0238 | 54.5805 | 68.2569 | 40.8187 | 20.8471 | 75.85 | 87.6535 | 4.9098 |  | 134.7521 | 114.153 | 134.6491 | 147.1787 | 144.8991 | 134.4324 | 96.3305 |  |  | 118.3025 | 102.7279 | 116.6719 | 98.0392 | 90.9631 | 101.2572 | 102.4016 | 114.8848 | 138.2938 | 148.1594 | 143.5454 | 130.591 | 123.9309 | 144.3482 | 126.1805 | 73.7763 |  |  |  |  | 120.5758 | 119.1937 | 153.9612 | 147.1273 |  |  | 125.2221 | 130.5205 | 150.4097 | 159.3909 | 99.9644 | 91.6503 | 104.1587 | 118.2793 | 130.3204 |  |  |  | 152.0857 | 127.6813 | 134.2327 | [5 empty] | 131.9415 | 147.8426 | 155.7362 | 148.8108 | 81.0823 | 98.4199 | 99.1223 | 112.8725 | 113.9611 | 134.9026 | 87.4049 | 98.7836 | 109.0518 | 125.5424 | 137.7672 |  | 151.2547 | 161.0217 | 155.3593 | 101.3149 | 121.6773 | 143.3514 | 157.393 | 151.8861 | [7 empty] | 107.0925 | 127.7911 | 149.9493 | 160.5201 | 153.0785 | 82.7452 | 83.4613 | 145.2157 | 101.7936 | 147.3131 | 105.9534 | 33.4616 | 32.7313 | 85.5647 | 82.5298 | 31.9283 | 33.2475 | 33.4878 | 33.134 | 32.3911 | 33.3441 | 82.454 | 95.9478 |  |  | 136.6849 | 150.4583 | 153.234 | 142.0745 | 125.3987 | 98.2948 | [7 empty] | 100.067 | 109.7345 | 124.5491 | 147.2828 | 154.3243 | 146.2765 | 124.5113 | 128.9827 | 148.0295 | 139.6865 | [5 empty] | 119.959 | 130.3186 | 159.6964 | 153.6694 |  |  | 100.9023 | 129.2718 | 152.6085 | 162.743 | 130.8701 | 97.3053 | 106.9248 | 122.8533 | 138.4009 |  |  |  | 155.4115 | 107.7125 | 135.9551 | [5 empty] | 123.603 | 146.6229 | 156.0591 | 151.8927 | 79.0151 | 94.9158 | 107.0841 | 120.5279 | 108.5396 | 138.3278 | 78.8711 | 92.8302 | 104.2213 | 122.7223 | 135.9221 |  | 157.5763 | 165.529 | 157.2251 | 107.9058 | 130.0789 | 150.1399 | 158.7189 | 151.262 | [7 empty] | 102.1487 | 131.7932 | 154.9359 | 164.4928 |  | 83.5833 | 84.3937 | 84.1844 | 162.5459 | 111.3473 | 52.5186 |  | 22.4853 | 22.8279 | 19.6447 | 20.7075 | 48.1682 | 83.5031 | 72.7932 | 83.4581 | 82.7187 | 84.1076 | 89.7834 | 100.325 | 95.3803 | 135.2792 | 135.5536 | 98.8832 | -0.006 | -0.0336 | 0.0056 | 0.0272 | -0.0096 | 0.0002 | -0.0246 | -0.0559 | -0.0614 | -285.4861 | 1.5518 | -333.0492 | 1.7591 | -319.8729 | 1.6236 | -303.4841 | 1.6031 | -206.4483 | 2.3258 | -251.6043 | 2.0055 |  |  | 83.5815 | 135.4164 | 175.6237
2017-12-19 15:19 | 12236.7342 |  |  | 88.2954 | 20.914 | 51.183 | 57.2607 | 33.9582 | 31.3635 | 23.8846 | 48.015 |  |  | -103.8025 | 16.1028 | 54.5976 | 68.3742 | 40.879 | 20.7734 | 75.8209 | 87.632 | 5.4223 |  | 134.7356 | 114.1418 | 134.642 | 147.1637 | 144.8904 | 134.4178 | 96.3287 |  |  | 118.2914 | 102.7179 | 116.6599 | 98.0312 | 90.9561 | 101.2554 | 102.3983 | 114.8797 | 138.2851 | 148.1362 | 143.5303 | 130.5788 | 123.9259 | 144.3362 | 126.1707 | 73.766 |  |  |  |  | 120.5649 | 119.1883 | 153.9585 | 147.1245 |  |  | 125.2271 | 130.525 | 150.4085 | 159.3929 | 99.9719 | 91.6575 | 104.164 | 118.2862 | 130.3223 |  |  |  | 152.0716 | 127.6703 | 134.2195 | [5 empty] | 131.9295 | 147.8342 | 155.7281 | 148.8041 | 81.0759 | 98.4161 | 99.128 | 112.8905 | 113.964 | 134.8985 | 87.404 | 98.7808 | 109.0537 | 125.5343 | 137.7647 |  | 151.2507 | 161.0135 | 155.3549 | 101.3193 | 121.6755 | 143.3458 | 157.3774 | 151.8805 | [7 empty] | 107.0892 | 127.7856 | 149.9464 | 160.5127 | 153.0641 | 82.7459 | 83.4502 | 145.2113 | 101.7938 | 147.308 | 105.9592 | 33.6058 | 32.5851 | 85.5574 | 82.5283 | 31.9108 | 33.1209 | 33.5238 | 32.9988 | 32.3808 | 33.3174 | 82.452 | 95.9432 |  |  | 136.6819 | 150.4528 | 153.2287 | 142.0663 | 125.4019 | 98.2959 | [7 empty] | 100.0697 | 109.734 | 124.5486 | 147.2806 | 154.3163 | 146.2645 | 124.5118 | 128.9861 | 148.0246 | 139.6781 | [5 empty] | 119.9594 | 130.315 | 159.6969 | 153.6626 |  |  | 100.9072 | 129.2726 | 152.597 | 162.733 | 130.8718 | 97.3023 | 106.9313 | 122.8579 | 138.3957 |  |  |  | 155.3939 | 107.7113 | 135.9446 | [5 empty] | 123.5997 | 146.615 | 156.0516 | 151.8812 | 79.0167 | 94.9147 | 107.0844 | 120.5266 | 108.5372 | 138.3228 | 78.8718 | 92.8266 | 104.2153 | 122.7219 | 135.917 |  | 157.5689 | 165.5197 | 157.2154 | 107.8965 | 130.0763 | 150.1282 | 158.7042 | 151.2482 | [7 empty] | 102.1544 | 131.7904 | 154.9304 | 164.482 |  | 83.5786 | 84.3905 | 84.1784 | 162.5445 | 111.3413 | 52.5168 |  | 22.4876 | 22.8333 | 19.6399 | 20.7021 | 48.1741 | 83.4423 | 72.7848 | 83.4541 | 82.715 | 84.1074 | 89.7815 | 100.3319 | 95.3647 | 135.2133 | 135.5801 | 98.8615 | -0.0058 | -0.0329 | 0.0054 | 0.0269 | -0.0094 | -0.0002 | -0.0221 | -0.0553 | -0.0305 | -285.4923 | 1.5394 | -333.043 | 1.753 | -319.8483 | 1.6606 | -303.518 | 1.5908 | -206.4298 | 2.3258 | -251.6197 | 2.0014 |  |  | 83.5775 | 135.3967 | 175.7114
2017-12-19 15:19 | 12237.7342 |  |  | 88.3839 | 20.897 | 51.1362 | 57.2316 | 33.9768 | 31.2459 | 23.8587 | 47.9177 |  |  | -103.7629 | 16.0729 | 54.4959 | 68.4106 | 40.8402 | 20.8081 | 75.855 | 87.6368 | 2.5279 |  | 134.7291 | 114.1373 | 134.6383 | 147.1579 | 144.8824 | 134.4104 | 96.3291 |  |  | 118.2838 | 102.7141 | 116.6539 | 98.0288 | 90.9526 | 101.2504 | 102.3993 | 114.8791 | 138.2874 | 148.1289 | 143.5208 | 130.5693 | 123.9291 | 144.3271 | 126.1597 | 73.7631 |  |  |  |  | 120.5556 | 119.1875 | 153.9427 | 147.1125 |  |  | 125.2228 | 130.519 | 150.3961 | 159.3785 | 99.961 | 91.652 | 104.1607 | 118.2812 | 130.3107 |  |  |  | 152.0566 | 127.6527 | 134.2062 | [5 empty] | 131.9228 | 147.8167 | 155.712 | 148.7947 | 81.0698 | 98.4108 | 99.1287 | 112.9113 | 113.9606 | 134.8951 | 87.3961 | 98.7775 | 109.0499 | 125.5303 | 137.7577 |  | 151.2489 | 161.0071 | 155.3347 | 101.3146 | 121.6676 | 143.3372 | 157.363 | 151.8685 | [7 empty] | 107.0875 | 127.7784 | 149.9389 | 160.5003 | 153.0517 | 82.7465 | 83.4474 | 145.207 | 101.7876 | 147.3026 | 105.9563 | 33.8132 | 32.3669 | 85.5456 | 82.5258 | 31.878 | 33.0866 | 33.5069 | 32.8926 | 32.4196 | 33.2844 | 82.4437 | 95.939 |  |  | 136.681 | 150.449 | 153.2053 | 142.0524 | 125.392 | 98.2876 | [7 empty] | 100.0627 | 109.7391 | 124.5453 | 147.2776 | 154.3117 | 146.2582 | 124.5133 | 128.9892 | 148.0168 | 139.6833 | [5 empty] | 119.9636 | 130.3222 | 159.6886 | 153.6507 |  |  | 100.9003 | 129.2702 | 152.587 | 162.7201 | 130.866 | 97.3023 | 106.9367 | 122.8442 | 138.3844 |  |  |  | 155.3892 | 107.7083 | 135.9378 | [5 empty] | 123.5969 | 146.6057 | 156.043 | 151.8758 | 79.0172 | 94.9077 | 107.0942 | 120.5221 | 108.5379 | 138.3216 | 78.8714 | 92.8235 | 104.2166 | 122.7192 | 135.9159 |  | 157.5575 | 165.5166 | 157.2107 | 107.8934 | 130.0757 | 150.1206 | 158.6939 | 151.2374 | [7 empty] | 102.1619 | 131.7873 | 154.932 | 164.4722 |  | 83.5712 | 84.3806 | 84.1705 | 162.5359 | 111.3292 | 52.5139 |  | 22.4826 | 22.8361 | 19.6375 | 20.6942 | 48.1754 | 83.409 | 72.7834 | 83.4443 | 82.7076 | 84.0945 | 89.7731 | 100.317 | 95.3286 | 135.1766 | 135.4856 | 98.8312 | -0.0059 | -0.0328 | 0.0055 | 0.027 | -0.0089 | 0.0005 | -0.0209 | -0.056 | -0.0225 | -285.4154 | 1.5394 | -333.0799 | 1.7899 | -319.9067 | 1.6483 | -303.4595 | 1.5682 | -206.4298 | 2.3176 | -251.6812 | 2.0486 |  |  | 83.5703 | 135.3311 | 175.6068
2017-12-19 15:19 | 12238.7343 |  |  | 88.3868 | 20.9621 | 51.1124 | 57.2849 | 34.0046 | 31.3107 | 23.831 | 47.9563 |  |  | -103.9126 | 16.0104 | 54.4916 | 68.32 | 40.7773 | 20.747 | 75.7774 | 87.5529 | 1.3831 |  | 134.7236 | 114.1433 | 134.6352 | 147.1542 | 144.8745 | 134.4088 | 96.3292 |  |  | 118.2801 | 102.7127 | 116.6526 | 98.0253 | 90.9499 | 101.2545 | 102.3991 | 114.8762 | 138.2842 | 148.1303 | 143.5163 | 130.5648 | 123.928 | 144.3241 | 126.1586 | 73.7652 |  |  |  |  | 120.5546 | 119.1883 | 153.9276 | 147.0993 |  |  | 125.2141 | 130.5114 | 150.3848 | 159.3596 | 99.9523 | 91.6448 | 104.1568 | 118.2711 | 130.3011 |  |  |  | 152.0487 | 127.659 | 134.1962 | [5 empty] | 131.9219 | 147.8121 | 155.7034 | 148.7828 | 81.0683 | 98.4069 | 99.1347 | 112.9376 | 113.9601 | 134.8977 | 87.4016 | 98.7861 | 109.0518 | 125.5345 | 137.7523 |  | 151.2418 | 161.002 | 155.3329 | 101.3152 | 121.6688 | 143.3381 | 157.365 | 151.8616 | [7 empty] | 107.0803 | 127.7729 | 149.9279 | 160.4883 | 153.0374 | 82.7344 | 83.4437 | 145.1919 | 101.7819 | 147.2893 | 105.9411 | 33.811 | 32.2378 | 85.5373 | 82.5186 | 31.825 | 33.089 | 33.5869 | 32.8269 | 32.461 | 33.3004 | 82.4362 | 95.9287 |  |  | 136.6788 | 150.4412 | 153.1923 | 142.0426 | 125.3762 | 98.28 | [7 empty] | 100.0619 | 109.7382 | 124.5453 | 147.2755 | 154.301 | 146.2494 | 124.5063 | 128.986 | 148.0086 | 139.6846 | [5 empty] | 119.958 | 130.3186 | 159.6739 | 153.6426 |  |  | 100.9025 | 129.2634 | 152.5828 | 162.7082 | 130.8598 | 97.3057 | 106.9297 | 122.8393 | 138.3823 |  |  |  | 155.3824 | 107.7099 | 135.9346 | [5 empty] | 123.5942 | 146.599 | 156.0344 | 151.8746 | 79.0172 | 94.9091 | 107.0929 | 120.5144 | 108.539 | 138.3186 | 78.8647 | 92.8344 | 104.2219 | 122.7192 | 135.9112 |  | 157.5543 | 165.5033 | 157.2102 | 107.8906 | 130.0717 | 150.1167 | 158.69 | 151.235 | [7 empty] | 102.1798 | 131.7882 | 154.929 | 164.4671 |  | 83.5673 | 84.3711 | 84.1707 | 162.5219 | 111.3235 | 52.5164 |  | 22.4835 | 22.8425 | 19.6472 | 20.693 | 48.1755 | 83.4127 | 72.7856 | 83.4402 | 82.7025 | 84.0812 | 89.775 | 100.3154 | 95.3495 | 135.1913 | 135.535 | 98.8472 | -0.006 | -0.033 | 0.0066 | 0.0271 | -0.0089 | 0.0002 | -0.0487 | -0.054 | -0.0392 | -285.4708 | 1.5682 | -333.0953 | 1.7632 | -319.8636 | 1.6339 | -303.4964 | 1.5764 | -206.4175 | 2.3566 | -251.7089 | 2.0158 |  |  | 83.5639 | 135.3632 | 175.5386
2017-12-19 15:19 | 12239.7343 |  |  | 88.4056 | 20.9559 | 51.1117 | 57.3723 | 34.0361 | 31.3073 | 23.8838 | 48.0591 |  |  | -103.8842 | 16.0469 | 54.505 | 68.3883 | 40.8433 | 20.7936 | 75.7855 | 87.5615 | 6.4752 |  | 134.7093 | 114.1409 | 134.6266 | 147.1365 | 144.8575 | 134.3993 | 96.3233 |  |  | 118.2655 | 102.6977 | 116.6437 | 98.0129 | 90.9421 | 101.251 | 102.3966 | 114.8727 | 138.2755 | 148.1236 | 143.5122 | 130.5621 | 123.9213 | 144.3219 | 126.1554 | 73.7658 |  |  |  |  | 120.5496 | 119.1889 | 153.9224 | 147.0923 |  |  | 125.2129 | 130.5126 | 150.3865 | 159.3549 | 99.9621 | 91.6507 | 104.1607 | 118.2695 | 130.2976 |  |  |  | 152.0404 | 127.6632 | 134.1862 | [5 empty] | 131.9179 | 147.8129 | 155.6922 | 148.7675 | 81.0697 | 98.3982 | 99.1435 | 112.9598 | 113.9574 | 134.8923 | 87.4032 | 98.7867 | 109.049 | 125.526 | 137.7405 |  | 151.2299 | 160.987 | 155.3342 | 101.3169 | 121.6633 | 143.3333 | 157.3556 | 151.8499 | [7 empty] | 107.08 | 127.7723 | 149.9274 | 160.4778 | 153.0344 | 82.7218 | 83.4262 | 145.1773 | 101.7703 | 147.2677 | 105.9248 | 33.6773 | 32.281 | 85.533 | 82.5137 | 31.9461 | 33.0099 | 33.7634 | 32.7837 | 32.3729 | 33.3817 | 82.4291 | 95.9238 |  |  | 136.6727 | 150.4349 | 153.1909 | 142.0327 | 125.3739 | 98.2808 | [7 empty] | 100.0611 | 109.7409 | 124.5479 | 147.2684 | 154.2857 | 146.2406 | 124.4969 | 128.9819 | 147.9999 | 139.6676 | [5 empty] | 119.9538 | 130.3088 | 159.6679 | 153.6366 |  |  | 100.9041 | 129.2611 | 152.5806 | 162.7024 | 130.8564 | 97.3102 | 106.9298 | 122.8384 | 138.3826 |  |  |  | 155.3744 | 107.7123 | 135.9311 | [5 empty] | 123.593 | 146.6038 | 156.0285 | 151.8616 | 79.0152 | 94.9108 | 107.0879 | 120.5145 | 108.5296 | 138.3049 | 78.8535 | 92.8363 | 104.2135 | 122.7055 | 135.8943 |  | 157.5433 | 165.4802 | 157.1902 | 107.8703 | 130.064 | 150.1024 | 158.6782 | 151.2234 | [7 empty] | 102.1744 | 131.7843 | 154.9165 | 164.4602 |  | 83.5593 | 84.3734 | 84.1721 | 162.5148 | 111.316 | 52.5194 |  | 22.4876 | 22.8393 | 19.646 | 20.6905 | 48.1808 | 83.403 | 72.7844 | 83.4428 | 82.7009 | 84.0811 | 89.7858 | 100.3165 | 95.3458 | 135.1441 | 135.5167 | 98.8543 | -0.0054 | -0.0326 | 0.0055 | 0.0266 | -0.0095 | -0.0001 | -0.0386 | -0.0604 | -0.0609 | -285.5969 | 1.5969 | -333.0861 | 1.7407 | -319.8083 | 1.5785 | -303.478 | 1.6216 | -206.5345 | 2.3792 | -251.6966 | 1.9829 |  |  | 83.5597 | 135.3304 | 175.6812
2017-12-19 15:19 | 12240.7344 |  |  | 88.4108 | 20.9134 | 51.0208 | 57.4022 | 33.9327 | 31.1728 | 23.8817 | 47.9957 |  |  | -103.951 | 15.9007 | 54.547 | 68.3665 | 40.8379 | 20.784 | 75.8258 | 87.6189 | 8.5281 |  | 134.7048 | 114.1402 | 134.6259 | 147.1307 | 144.8531 | 134.4023 | 96.3268 |  |  | 118.2673 | 102.6975 | 116.637 | 98.0137 | 90.9435 | 101.2576 | 102.3951 | 114.8729 | 138.2718 | 148.1174 | 143.5059 | 130.5637 | 123.922 | 144.3201 | 126.1491 | 73.7617 |  |  |  |  | 120.5475 | 119.1846 | 153.918 | 147.0867 |  |  | 125.2114 | 130.5113 | 150.386 | 159.3471 | 99.9736 | 91.657 | 104.164 | 118.2716 | 130.2966 |  |  |  | 152.035 | 127.653 | 134.1815 | [5 empty] | 131.9164 | 147.808 | 155.6827 | 148.7583 | 81.0676 | 98.4037 | 99.149 | 112.9804 | 113.9591 | 134.8889 | 87.4039 | 98.7867 | 109.0486 | 125.5248 | 137.7372 |  | 151.2282 | 160.9746 | 155.3225 | 101.3135 | 121.6561 | 143.3229 | 157.3362 | 151.8355 | [7 empty] | 107.0814 | 127.7687 | 149.9212 | 160.4635 | 153.0231 | 82.7308 | 83.4218 | 145.1735 | 101.7653 | 147.2612 | 105.9181 | 33.4942 | 32.3737 | 85.537 | 82.5155 | 32.1455 | 32.9282 | 33.8801 | 32.7171 | 32.2751 | 33.5537 | 82.4306 | 95.9265 |  |  | 136.6738 | 150.4288 | 153.1846 | 142.0271 | 125.3709 | 98.2842 | [7 empty] | 100.0586 | 109.7393 | 124.5446 | 147.2532 | 154.2697 | 146.2276 | 124.4901 | 128.9827 | 147.996 | 139.6538 | [5 empty] | 119.9525 | 130.3037 | 159.6558 | 153.6285 |  |  | 100.8967 | 129.2547 | 152.5697 | 162.6868 | 130.8441 | 97.3103 | 106.9292 | 122.8295 | 138.3747 |  |  |  | 155.3632 | 107.7043 | 135.9245 | [5 empty] | 123.5851 | 146.599 | 156.0216 | 151.8468 | 79.0087 | 94.9087 | 107.0878 | 120.5106 | 108.5315 | 138.3047 | 78.8615 | 92.8298 | 104.2105 | 122.6984 | 135.8859 |  | 157.5347 | 165.4761 | 157.1725 | 107.8646 | 130.0602 | 150.0904 | 158.667 | 151.2079 | [7 empty] | 102.1624 | 131.7844 | 154.9112 | 164.4514 |  | 83.5565 | 84.3722 | 84.1644 | 162.5043 | 111.3047 | 52.5093 |  | 22.4877 | 22.8295 | 19.6427 | 20.6849 | 48.1784 | 83.3955 | 72.7789 | 83.4367 | 82.6961 | 84.0811 | 89.7896 | 100.3119 | 95.337 | 135.1597 | 135.5033 | 98.8456 | -0.0056 | -0.033 | 0.0052 | 0.0271 | -0.0095 | 0.0001 | -0.0349 | -0.0564 | -0.0294 | -285.4584 | 1.4512 | -332.9015 | 1.6975 | -319.8236 | 1.7427 | -303.6903 | 1.6359 | -206.4237 | 2.256 | -251.5335 | 1.9542 |  |  | 83.5575 | 135.3315 | 175.5557
2017-12-19 15:19 | 12241.7345 |  |  | 88.373 | 20.9107 | 51.0658 | 57.3479 | 33.9623 | 31.2322 | 23.9017 | 48.0402 |  |  | -103.9765 | 15.9546 | 54.5951 | 68.3223 | 40.9022 | 20.7717 | 75.7313 | 87.5618 | 0.4076 |  | 134.6964 | 114.1426 | 134.6224 | 147.1324 | 144.8493 | 134.4023 | 96.3302 |  |  | 118.2686 | 102.7002 | 116.63 | 98.0094 | 90.9352 | 101.26 | 102.3908 | 114.8735 | 138.2643 | 148.1092 | 143.4964 | 130.5573 | 123.9229 | 144.3111 | 126.1462 | 73.7501 |  |  |  |  | 120.5426 | 119.1802 | 153.9079 | 147.0773 |  |  | 125.2073 | 130.5064 | 150.3763 | 159.3368 | 99.9689 | 91.6513 | 104.1613 | 118.2671 | 130.2926 |  |  |  | 152.0242 | 127.6526 | 134.1765 | [5 empty] | 131.9099 | 147.7969 | 155.6785 | 148.7483 | 81.064 | 98.4035 | 99.1479 | 113.0039 | 113.9557 | 134.8866 | 87.406 | 98.7924 | 109.0494 | 125.5239 | 137.7363 |  | 151.2256 | 160.967 | 155.3108 | 101.314 | 121.6575 | 143.3145 | 157.3295 | 151.8253 | [7 empty] | 107.0775 | 127.7694 | 149.911 | 160.4542 | 153.0087 | 82.7273 | 83.4264 | 145.1636 | 101.7593 | 147.258 | 105.9189 | 33.3528 | 32.4226 | 85.5298 | 82.5065 | 32.228 | 33.0256 | 33.9035 | 32.6498 | 32.3288 | 33.7541 | 82.4243 | 95.9199 |  |  | 136.6762 | 150.4185 | 153.1795 | 142.0224 | 125.3612 | 98.2859 | [7 empty] | 100.0598 | 109.7402 | 124.5413 | 147.2509 | 154.2674 | 146.2227 | 124.4859 | 128.9783 | 147.9963 | 139.6479 | [5 empty] | 119.9509 | 130.309 | 159.6472 | 153.6189 |  |  | 100.8938 | 129.2528 | 152.5592 | 162.6704 | 130.8433 | 97.3029 | 106.9285 | 122.8307 | 138.369 |  |  |  | 155.3505 | 107.7054 | 135.9112 | [5 empty] | 123.5854 | 146.5882 | 156.0109 | 151.8383 | 79.0117 | 94.9102 | 107.0836 | 120.5052 | 108.5386 | 138.3138 | 78.8772 | 92.8324 | 104.223 | 122.7001 | 135.8867 |  | 157.5374 | 165.472 | 157.1763 | 107.8698 | 130.0579 | 150.0947 | 158.6626 | 151.2016 | [7 empty] | 102.1507 | 131.7748 | 154.9009 | 164.4384 |  | 83.5612 | 84.3645 | 84.1564 | 162.4968 | 111.3019 | 52.5035 |  | 22.488 | 22.8321 | 19.6443 | 20.675 | 48.1738 | 83.4439 | 72.7724 | 83.4375 | 82.6916 | 84.076 | 89.7813 | 100.3154 | 95.2826 | 135.134 | 135.4429 | 98.8773 | -0.0055 | -0.033 | 0.0052 | 0.0269 | -0.0093 | -0.0001 | -0.02 | -0.0538 | -0.0382 | -285.4123 | 1.5579 | -333.1876 | 1.8721 | -320.0237 | 1.6257 | -303.438 | 1.521 | -206.3437 | 2.332 | -251.7674 | 2.1082 |  |  | 83.5551 | 135.2885 | 175.5835
2017-12-19 15:19 | 12242.7345 |  |  | 88.3461 | 20.8916 | 51.0323 | 57.4029 | 33.9908 | 31.2952 | 23.9317 | 48.016 |  |  | -103.9353 | 15.9463 | 54.59 | 68.4625 | 40.8561 | 20.8549 | 75.7255 | 87.4718 | 3.8068 |  | 134.68 | 114.1354 | 134.6163 | 147.1238 | 144.8312 | 134.3883 | 96.3284 |  |  | 118.2554 | 102.6987 | 116.6168 | 98.0004 | 90.9238 | 101.2501 | 102.3866 | 114.8709 | 138.255 | 148.0964 | 143.4851 | 130.5436 | 123.9139 | 144.3002 | 126.1404 | 73.7305 |  |  |  |  | 120.5361 | 119.182 | 153.896 | 147.0618 |  |  | 125.2032 | 130.5023 | 150.3666 | 159.3248 | 99.9643 | 91.6491 | 104.156 | 118.2604 | 130.2868 |  |  |  | 152.0105 | 127.6583 | 134.1668 | [5 empty] | 131.9032 | 147.7888 | 155.668 | 148.7348 | 81.0576 | 98.3982 | 99.1496 | 113.0184 | 113.9425 | 134.8802 | 87.402 | 98.7877 | 109.0504 | 125.517 | 137.7263 |  | 151.211 | 160.958 | 155.2939 | 101.3102 | 121.6524 | 143.309 | 157.324 | 151.8101 | [7 empty] | 107.0673 | 127.7631 | 149.898 | 160.4458 | 152.9962 | 82.7157 | 83.4226 | 145.1528 | 101.7495 | 147.2513 | 105.9191 | 33.4513 | 32.4929 | 85.5139 | 82.4952 | 32.2555 | 33.0975 | 33.882 | 32.6765 | 32.4792 | 33.8483 | 82.4155 | 95.9065 |  |  | 136.6768 | 150.4186 | 153.171 | 142.017 | 125.3588 | 98.2876 | [7 empty] | 100.0656 | 109.7501 | 124.535 | 147.2502 | 154.2628 | 146.2217 | 124.479 | 128.9713 | 147.9867 | 139.6432 | [5 empty] | 119.9443 | 130.3131 | 159.6384 | 153.6036 |  |  | 100.8859 | 129.2519 | 152.5504 | 162.6621 | 130.8407 | 97.3028 | 106.9257 | 122.8313 | 138.3526 |  |  |  | 155.3389 | 107.7162 | 135.9026 | [5 empty] | 123.5862 | 146.5803 | 155.9996 | 151.8274 | 79.0169 | 94.9085 | 107.0769 | 120.4977 | 108.5369 | 138.311 | 78.8809 | 92.839 | 104.2237 | 122.7011 | 135.8836 |  | 157.5359 | 165.4614 | 157.1747 | 107.8741 | 130.0565 | 150.093 | 158.6536 | 151.1933 | [7 empty] | 102.1511 | 131.767 | 154.8931 | 164.4299 |  | 83.5524 | 84.36 | 84.1489 | 162.4827 | 111.2944 | 52.4993 |  | 22.4896 | 22.8342 | 19.6377 | 20.6659 | 48.1733 | 83.4995 | 72.7713 | 83.431 | 82.6864 | 84.0747 | 89.7806 | 100.3078 | 95.3143 | 135.1438 | 135.4643 | 98.8283 | -0.0055 | -0.0328 | 0.0049 | 0.026 | -0.009 | 0.0003 | -0.0213 | -0.0559 | -0.0404 | -285.5231 | 1.5723 | -333.0707 | 1.7427 | -319.8452 | 1.6359 | -303.5426 | 1.6072 | -206.4914 | 2.3505 | -251.7181 | 1.9994 |  |  | 83.549 | 135.3041 | 175.6303
2017-12-19 15:19 | 12243.7346 |  |  | 88.3839 | 20.954 | 51.1281 | 57.2959 | 34.0142 | 31.2453 | 23.9362 | 47.962 |  |  | -103.9555 | 15.9164 | 54.6922 | 68.4068 | 40.8472 | 20.8223 | 75.8525 | 87.5067 | 1.978 |  | 134.6697 | 114.1332 | 134.6109 | 147.1136 | 144.8188 | 134.3843 | 96.3257 |  |  | 118.2466 | 102.6919 | 116.6124 | 97.9962 | 90.9236 | 101.2483 | 102.3884 | 114.8657 | 138.2555 | 148.0881 | 143.4808 | 130.5412 | 123.9111 | 144.2964 | 126.1336 | 73.7029 |  |  |  |  | 120.538 | 119.1785 | 153.8807 | 147.0478 |  |  | 125.1972 | 130.5037 | 150.3614 | 159.3107 | 99.9586 | 91.6526 | 104.1579 | 118.2578 | 130.2788 |  |  |  | 151.999 | 127.6524 | 134.1603 | [5 empty] | 131.9075 | 147.7861 | 155.6618 | 148.7323 | 81.0577 | 98.4 | 99.1586 | 113.0395 | 113.943 | 134.8771 | 87.4011 | 98.7883 | 109.0532 | 125.5144 | 137.7217 |  | 151.2057 | 160.9528 | 155.2864 | 101.299 | 121.6489 | 143.3072 | 157.3102 | 151.8047 | [7 empty] | 107.0615 | 127.7497 | 149.8901 | 160.438 | 152.9835 | 82.7159 | 83.4159 | 145.1455 | 101.7478 | 147.2452 | 105.9158 | 33.5739 | 32.6095 | 85.5113 | 82.4912 | 32.3091 | 32.9751 | 33.8728 | 32.6221 | 32.6687 | 33.8404 | 82.4102 | 95.8993 |  |  | 136.6725 | 150.4152 | 153.1576 | 142.0045 | 125.3604 | 98.2929 | [7 empty] | 100.0647 | 109.7585 | 124.5363 | 147.2386 | 154.2552 | 146.2099 | 124.4754 | 128.9702 | 147.9761 | 139.6457 | [5 empty] | 119.9432 | 130.3067 | 159.6359 | 153.6004 |  |  | 100.8889 | 129.2585 | 152.5537 | 162.6628 | 130.8376 | 97.3065 | 106.9268 | 122.8287 | 138.3493 |  |  |  | 155.3316 | 107.7151 | 135.9092 | [5 empty] | 123.5828 | 146.5765 | 155.994 | 151.8235 | 79.0161 | 94.9102 | 107.0807 | 120.4993 | 108.5325 | 138.3073 | 78.8714 | 92.8327 | 104.2198 | 122.7044 | 135.8797 |  | 157.5246 | 165.453 | 157.1665 | 107.8728 | 130.0501 | 150.0782 | 158.6435 | 151.1847 | [7 empty] | 102.1656 | 131.7663 | 154.8908 | 164.4209 |  | 83.55 | 84.3539 | 84.1444 | 162.4701 | 111.2818 | 52.4989 |  | 22.4855 | 22.829 | 19.6331 | 20.6623 | 48.1765 | 83.5544 | 72.7629 | 83.4199 | 82.6781 | 84.0683 | 89.7656 | 100.299 | 95.3311 | 135.1098 | 135.465 | 98.7764 | -0.0058 | -0.0331 | 0.006 | 0.0271 | -0.0092 | 0.0003 | -0.0313 | -0.055 | -0.0234 | -285.5384 | 1.5969 | -333.2061 | 1.8146 | -319.9252 | 1.5723 | -303.4164 | 1.562 | -206.4668 | 2.3977 | -251.8412 | 2.061 |  |  | 83.5433 | 135.2874 | 175.6615
2017-12-19 15:19 | 12244.7346 |  |  | 88.3567 | 20.9983 | 51.2024 | 57.2796 | 34.0492 | 31.2627 | 23.8821 | 47.9923 |  |  | -103.8237 | 15.9096 | 54.6036 | 68.3183 | 40.8473 | 20.788 | 75.7758 | 87.5021 | 6.6356 |  | 134.6638 | 114.1261 | 134.6024 | 147.0988 | 144.8082 | 134.3737 | 96.3196 |  |  | 118.2298 | 102.6749 | 116.6064 | 97.9899 | 90.9183 | 101.2437 | 102.3914 | 114.8611 | 138.2527 | 148.0799 | 143.4775 | 130.5446 | 123.9113 | 144.2951 | 126.1342 | 73.6843 |  |  |  |  | 120.536 | 119.1718 | 153.871 | 147.0359 |  |  | 125.1929 | 130.5033 | 150.3533 | 159.3013 | 99.9557 | 91.6482 | 104.1572 | 118.2531 | 130.2667 |  |  |  | 151.9888 | 127.6426 | 134.1616 | [5 empty] | 131.9056 | 147.786 | 155.6522 | 148.7298 | 81.0652 | 98.4006 | 99.1618 | 113.0683 | 113.9485 | 134.878 | 87.4015 | 98.7911 | 109.0528 | 125.508 | 137.7128 |  | 151.2026 | 160.9479 | 155.2809 | 101.2905 | 121.6469 | 143.2976 | 157.293 | 151.7909 | [7 empty] | 107.0632 | 127.7493 | 149.8888 | 160.427 | 152.9787 | 82.7093 | 83.412 | 145.1368 | 101.7397 | 147.235 | 105.9039 | 33.5014 | 32.7228 | 85.5087 | 82.4854 | 32.4253 | 32.8385 | 33.8787 | 32.5502 | 32.8802 | 33.725 | 82.4078 | 95.8963 |  |  | 136.6607 | 150.4037 | 153.1449 | 141.9902 | 125.3547 | 98.2933 | [7 empty] | 100.0588 | 109.7667 | 124.5405 | 147.2278 | 154.2504 | 146.1973 | 124.4783 | 128.9708 | 147.9762 | 139.6401 | [5 empty] | 119.9427 | 130.3032 | 159.6371 | 153.5942 |  |  | 100.9005 | 129.2644 | 152.5506 | 162.6575 | 130.8359 | 97.3071 | 106.9328 | 122.8257 | 138.3515 |  |  |  | 155.327 | 107.7024 | 135.9037 | [5 empty] | 123.5779 | 146.5728 | 155.982 | 151.8187 | 79.009 | 94.9054 | 107.0814 | 120.4997 | 108.5306 | 138.3026 | 78.8575 | 92.8323 | 104.2159 | 122.7064 | 135.8728 |  | 157.5151 | 165.4414 | 157.1559 | 107.8628 | 130.0443 | 150.0728 | 158.6362 | 151.1747 | [7 empty] | 102.1664 | 131.7596 | 154.88 | 164.4104 |  | 83.5496 | 84.3471 | 84.1423 | 162.4686 | 111.281 | 52.5016 |  | 22.4825 | 22.8326 | 19.6366 | 20.6606 | 48.1837 | 83.6069 | 72.7556 | 83.4237 | 82.6744 | 84.0623 | 89.7777 | 100.2966 | 95.3083 | 135.0997 | 135.4202 | 98.7879 | -0.0056 | -0.0325 | 0.0053 | 0.0271 | -0.0092 | 0.0003 | -0.0359 | -0.0553 | -0.0291 | -285.6277 | 1.5128 | -332.9138 | 1.6298 | -319.679 | 1.6791 | -303.7149 | 1.7201 | -206.5837 | 2.3156 | -251.5397 | 1.8762 |  |  | 83.5401 | 135.26 | 175.6146
2017-12-19 15:19 | 12245.7347 |  |  | 88.3266 | 20.9779 | 51.2274 | 57.3879 | 34.0571 | 31.2488 | 23.9759 | 47.9635 |  |  | -103.8612 | 15.9342 | 54.6463 | 68.3651 | 40.9 | 20.8209 | 75.7859 | 87.553 | -0.1908 |  | 134.6546 | 114.1254 | 134.5999 | 147.0924 | 144.8024 | 134.3688 | 96.3252 |  |  | 118.2223 | 102.6727 | 116.5982 | 97.9879 | 90.9158 | 101.2455 | 102.3887 | 114.8611 | 138.2467 | 148.0752 | 143.4655 | 130.5374 | 123.916 | 144.2889 | 126.1318 | 73.6823 |  |  |  |  | 120.5329 | 119.1728 | 153.8607 | 147.0237 |  |  | 125.1849 | 130.4998 | 150.3367 | 159.2909 | 99.9583 | 91.6435 | 104.149 | 118.2452 | 130.2549 |  |  |  | 151.9745 | 127.6344 | 134.1586 | [5 empty] | 131.8972 | 147.7793 | 155.637 | 148.7189 | 81.0621 | 98.4034 | 99.1596 | 113.0856 | 113.9558 | 134.8851 | 87.4111 | 98.7914 | 109.0588 | 125.5095 | 137.7014 |  | 151.2029 | 160.944 | 155.2769 | 101.2966 | 121.6472 | 143.2967 | 157.288 | 151.7807 | [7 empty] | 107.0637 | 127.7482 | 149.8845 | 160.4162 | 152.9673 | 82.6974 | 83.4048 | 145.1253 | 101.7269 | 147.2184 | 105.8878 | 33.4252 | 32.7628 | 85.5075 | 82.4851 | 32.4446 | 32.7738 | 33.785 | 32.5818 | 33.0598 | 33.5901 | 82.4061 | 95.8978 |  |  | 136.6645 | 150.405 | 153.1506 | 141.9863 | 125.3531 | 98.2942 | [7 empty] | 100.06 | 109.7639 | 124.5362 | 147.2216 | 154.2375 | 146.1805 | 124.4752 | 128.9643 | 147.9684 | 139.6337 | [5 empty] | 119.9356 | 130.2996 | 159.6248 | 153.5774 |  |  | 100.899 | 129.2508 | 152.5365 | 162.6376 | 130.8328 | 97.3091 | 106.9244 | 122.8178 | 138.3427 |  |  |  | 155.3156 | 107.6998 | 135.8908 | [5 empty] | 123.573 | 146.5642 | 155.9718 | 151.8062 | 79.0082 | 94.9025 | 107.0773 | 120.4972 | 108.528 | 138.2964 | 78.8536 | 92.8401 | 104.2094 | 122.7024 | 135.8613 |  | 157.51 | 165.4317 | 157.1421 | 107.8558 | 130.0431 | 150.0679 | 158.6222 | 151.162 | [7 empty] | 102.1531 | 131.7526 | 154.8672 | 164.3944 |  | 83.5446 | 84.3447 | 84.1415 | 162.4631 | 111.2783 | 52.5014 |  | 22.4881 | 22.8398 | 19.6429 | 20.6585 | 48.1904 | 83.6428 | 72.7614 | 83.4111 | 82.6672 | 84.0623 | 89.7806 | 100.3086 | 95.2971 | 135.0607 | 135.3753 | 98.759 | -0.0059 | -0.0328 | 0.0056 | 0.0269 | -0.0088 | 0.0008 | -0.0442 | -0.0548 | -0.0343 | -285.2615 | 1.4614 | -333.1415 | 1.8844 | -320.0914 | 1.7222 | -303.518 | 1.4922 | -206.2914 | 2.2622 | -251.7643 | 2.1226 |  |  | 83.5342 | 135.218 | 175.7351
2017-12-19 15:19 | 12246.7348 |  |  | 88.3268 | 20.9762 | 51.1906 | 57.3586 | 34.1013 | 31.2502 | 23.9022 | 47.8573 |  |  | -103.8207 | 15.929 | 54.5619 | 68.3932 | 40.8814 | 20.7373 | 75.8243 | 87.5374 | 2.0053 |  | 134.6433 | 114.1269 | 134.5952 | 147.0843 | 144.7904 | 134.3678 | 96.3222 |  |  | 118.2206 | 102.6688 | 116.59 | 97.9832 | 90.9095 | 101.2377 | 102.3872 | 114.8601 | 138.2379 | 148.0757 | 143.4549 | 130.5304 | 123.9232 | 144.2792 | 126.1235 | 73.6768 |  |  |  |  | 120.5322 | 119.1736 | 153.8589 | 147.0205 |  |  | 125.1836 | 130.4957 | 150.3323 | 159.2824 | 99.9594 | 91.6496 | 104.1497 | 118.2461 | 130.2576 |  |  |  | 151.9617 | 127.6274 | 134.144 | [5 empty] | 131.8932 | 147.7687 | 155.6305 | 148.7061 | 81.0522 | 98.4066 | 99.1618 | 113.1009 | 113.9525 | 134.8848 | 87.4101 | 98.7847 | 109.0565 | 125.5063 | 137.6918 |  | 151.1999 | 160.9406 | 155.2627 | 101.299 | 121.6394 | 143.2925 | 157.2806 | 151.7659 | [7 empty] | 107.0617 | 127.7454 | 149.8811 | 160.4036 | 152.9546 | 82.6878 | 83.4021 | 145.1183 | 101.7228 | 147.2133 | 105.8831 | 33.3237 | 32.7646 | 85.5077 | 82.4859 | 32.4463 | 32.7762 | 33.6028 | 32.6485 | 33.1838 | 33.4991 | 82.4056 | 95.8917 |  |  | 136.66 | 150.4013 | 153.1486 | 141.9771 | 125.3498 | 98.2913 | [7 empty] | 100.0538 | 109.7608 | 124.5364 | 147.2165 | 154.2247 | 146.1733 | 124.4665 | 128.965 | 147.957 | 139.6291 | [5 empty] | 119.9368 | 130.3039 | 159.6201 | 153.5731 |  |  | 100.8964 | 129.2473 | 152.5359 | 162.6279 | 130.8303 | 97.3076 | 106.9278 | 122.8181 | 138.337 |  |  |  | 155.3084 | 107.7067 | 135.8907 | [5 empty] | 123.5737 | 146.5593 | 155.973 | 151.7972 | 79.0141 | 94.9106 | 107.0789 | 120.4989 | 108.5226 | 138.2911 | 78.8599 | 92.8391 | 104.2075 | 122.6941 | 135.8486 |  | 157.5072 | 165.4226 | 157.1292 | 107.8569 | 130.0415 | 150.0544 | 158.6079 | 151.1597 | [7 empty] | 102.1504 | 131.7543 | 154.8658 | 164.3789 |  | 83.5421 | 84.3409 | 84.138 | 162.4453 | 111.2734 | 52.5013 |  | 22.4874 | 22.8354 | 19.639 | 20.6544 | 48.1945 | 83.6372 | 72.7558 | 83.4116 | 82.6699 | 84.0672 | 89.7799 | 100.3215 | 95.3334 | 135.1299 | 135.4388 | 98.7142 | -0.0058 | -0.0324 | 0.0057 | 0.0269 | -0.0089 | 0.0005 | -0.0376 | -0.0545 | -0.0569 | -285.5754 | 1.6421 | -333.2153 | 1.7509 | -319.8267 | 1.5641 | -303.478 | 1.5969 | -206.5652 | 2.4326 | -251.8351 | 1.9994 |  |  | 83.5324 | 135.2843 | 175.6395
2017-12-19 15:19 | 12247.7348 |  |  | 88.3059 | 20.9599 | 51.2436 | 57.2821 | 34.0645 | 31.2248 | 23.9237 | 47.9307 |  |  | -103.9086 | 16.0097 | 54.5395 | 68.2805 | 40.9235 | 20.7917 | 75.8528 | 87.5672 | 2.9223 |  | 134.6276 | 114.1186 | 134.5829 | 147.0625 | 144.7694 | 134.354 | 96.3088 |  |  | 118.2094 | 102.6526 | 116.5765 | 97.9693 | 90.8933 | 101.2337 | 102.3844 | 114.8521 | 138.2238 | 148.0601 | 143.4403 | 130.5223 | 123.9053 | 144.2718 | 126.1119 | 73.67 |  |  |  |  | 120.516 | 119.1681 | 153.8586 | 147.0141 |  |  | 125.1828 | 130.4928 | 150.3294 | 159.2756 | 99.9647 | 91.6486 | 104.1549 | 118.2467 | 130.2605 |  |  |  | 151.9554 | 127.6268 | 134.1346 | [5 empty] | 131.8817 | 147.763 | 155.6276 | 148.6988 | 81.0506 | 98.4038 | 99.1615 | 113.1208 | 113.9451 | 134.8729 | 87.4032 | 98.7805 | 109.0474 | 125.4963 | 137.6869 |  | 151.1906 | 160.9257 | 155.2469 | 101.2912 | 121.632 | 143.2806 | 157.2645 | 151.7489 | [7 empty] | 107.0583 | 127.741 | 149.8746 | 160.3922 | 152.9472 | 82.6858 | 83.3965 | 145.1112 | 101.7197 | 147.2143 | 105.8849 | 33.1452 | 32.7148 | 85.4968 | 82.4744 | 32.5278 | 32.9184 | 33.5204 | 32.765 | 33.2397 | 33.3938 | 82.3985 | 95.8759 |  |  | 136.6556 | 150.3867 | 153.1337 | 141.9717 | 125.3461 | 98.2893 | [7 empty] | 100.0507 | 109.7655 | 124.5363 | 147.2188 | 154.2175 | 146.1755 | 124.4619 | 128.9703 | 147.9559 | 139.6226 | [5 empty] | 119.9433 | 130.3019 | 159.6163 | 153.5702 |  |  | 100.8977 | 129.2483 | 152.5366 | 162.6253 | 130.8198 | 97.3081 | 106.9329 | 122.8122 | 138.3323 |  |  |  | 155.2983 | 107.6978 | 135.8783 | [5 empty] | 123.568 | 146.5506 | 155.9592 | 151.7802 | 79.0146 | 94.9051 | 107.08 | 120.4906 | 108.5177 | 138.2876 | 78.8594 | 92.8371 | 104.2033 | 122.6875 | 135.8414 |  | 157.4915 | 165.4043 | 157.1153 | 107.847 | 130.0321 | 150.0357 | 158.5923 | 151.1489 | [7 empty] | 102.1494 | 131.7576 | 154.8704 | 164.3789 |  | 83.5321 | 84.3308 | 84.1254 | 162.4209 | 111.2602 | 52.4897 |  | 22.4845 | 22.8237 | 19.6269 | 20.6449 | 48.1901 | 83.6189 | 72.7455 | 83.4023 | 82.6605 | 84.0464 | 89.772 | 100.3056 | 95.3155 | 135.1306 | 135.4048 | 98.7836 | -0.006 | -0.0328 | 0.0056 | 0.0262 | -0.0099 | 0.0003 | -0.0329 | -0.0539 | -0.0295 | -285.48 | 1.521 | -333.0645 | 1.755 | -319.879 | 1.6524 | -303.6041 | 1.6072 | -206.4422 | 2.332 | -251.7581 | 2.0179 |  |  | 83.5225 | 135.2677 | 175.6655
2017-12-19 15:19 | 12248.7349 |  |  | 88.3971 | 20.9793 | 51.2297 | 57.3068 | 34.0716 | 31.3112 | 23.9713 | 48.0407 |  |  | -103.9621 | 16.0167 | 54.5152 | 68.2012 | 40.897 | 20.8108 | 75.8571 | 87.5721 | 1.4199 |  | 134.6144 | 114.1148 | 134.5744 | 147.0556 | 144.7613 | 134.3437 | 96.3127 |  |  | 118.2047 | 102.6452 | 116.5664 | 97.9686 | 90.8895 | 101.2445 | 102.3829 | 114.8547 | 138.2257 | 148.0491 | 143.4316 | 130.5187 | 123.8987 | 144.2651 | 126.1113 | 73.6677 |  |  |  |  | 120.5113 | 119.1655 | 153.8376 | 147 |  |  | 125.1758 | 130.4869 | 150.3208 | 159.2625 | 99.9558 | 91.6464 | 104.1555 | 118.2386 | 130.2485 |  |  |  | 151.9517 | 127.6316 | 134.1391 | [5 empty] | 131.8836 | 147.7621 | 155.6234 | 148.6974 | 81.0597 | 98.4073 | 99.1725 | 113.1493 | 113.9452 | 134.8731 | 87.4058 | 98.789 | 109.0481 | 125.4987 | 137.6809 |  | 151.1831 | 160.9152 | 155.2451 | 101.2876 | 121.6344 | 143.2758 | 157.2596 | 151.7485 | [7 empty] | 107.0574 | 127.7379 | 149.8682 | 160.3879 | 152.9395 | 82.6883 | 83.3914 | 145.1058 | 101.7143 | 147.2077 | 105.8837 | 33.0607 | 32.6166 | 85.4904 | 82.4641 | 32.5605 | 33.1034 | 33.5955 | 32.8396 | 33.2846 | 33.281 | 82.3858 | 95.8632 |  |  | 136.6636 | 150.3805 | 153.1274 | 141.9749 | 125.3472 | 98.2949 | [7 empty] | 100.066 | 109.7669 | 124.5307 | 147.2143 | 154.2092 | 146.164 | 124.4595 | 128.9612 | 147.9484 | 139.614 | [5 empty] | 119.936 | 130.296 | 159.6071 | 153.5565 |  |  | 100.8928 | 129.2435 | 152.5303 | 162.6149 | 130.8174 | 97.3095 | 106.9277 | 122.7988 | 138.3243 |  |  |  | 155.2864 | 107.6919 | 135.8646 | [5 empty] | 123.5622 | 146.5425 | 155.9431 | 151.7687 | 79.0171 | 94.8994 | 107.0797 | 120.4841 | 108.5193 | 138.286 | 78.8646 | 92.8342 | 104.2071 | 122.681 | 135.8382 |  | 157.4836 | 165.395 | 157.1068 | 107.8341 | 130.0263 | 150.0339 | 158.579 | 151.1276 | [7 empty] | 102.1512 | 131.7503 | 154.8584 | 164.3751 |  | 83.524 | 84.3239 | 84.1211 | 162.4154 | 111.2486 | 52.4865 |  | 22.4872 | 22.8229 | 19.6258 | 20.6372 | 48.1847 | 83.6394 | 72.7426 | 83.3982 | 82.6582 | 84.0394 | 89.7796 | 100.3016 | 95.3185 | 135.0804 | 135.4355 | 98.7518 | -0.0058 | -0.0331 | 0.006 | 0.0269 | -0.0089 | 0.0005 | -0.0375 | -0.0519 | -0.0367 | -285.5138 | 1.5661 | -333.1107 | 1.7468 | -319.8606 | 1.6298 | -303.5734 | 1.6031 | -206.4975 | 2.3813 | -251.7735 | 1.9747 |  |  | 83.5181 | 135.2579 | 175.7175
2017-12-19 15:19 | 12249.7349 |  |  | 88.4397 | 20.9666 | 51.198 | 57.3266 | 34.137 | 31.2304 | 23.937 | 48.0243 |  |  | -103.7807 | 15.923 | 54.5136 | 68.3203 | 40.9661 | 20.7828 | 75.8509 | 87.5282 | 5.3304 |  | 134.6044 | 114.1123 | 134.5679 | 147.0469 | 144.7556 | 134.3356 | 96.3148 |  |  | 118.1967 | 102.6421 | 116.5603 | 97.9666 | 90.8873 | 101.2459 | 102.3915 | 114.8591 | 138.2289 | 148.0405 | 143.4313 | 130.5168 | 123.9078 | 144.2582 | 126.1125 | 73.6727 |  |  |  |  | 120.5233 | 119.1644 | 153.8223 | 146.9873 |  |  | 125.1734 | 130.4885 | 150.3169 | 159.2478 | 99.9475 | 91.6492 | 104.1531 | 118.2342 | 130.2434 |  |  |  | 151.9474 | 127.6403 | 134.1359 | [5 empty] | 131.8935 | 147.7581 | 155.6183 | 148.6897 | 81.0596 | 98.41 | 99.182 | 113.1768 | 113.9378 | 134.874 | 87.4021 | 98.7872 | 109.0452 | 125.4949 | 137.6728 |  | 151.1746 | 160.9045 | 155.2408 | 101.2761 | 121.6286 | 143.2677 | 157.2546 | 151.7405 | [7 empty] | 107.0471 | 127.727 | 149.8574 | 160.3722 | 152.9231 | 82.6841 | 83.3903 | 145.1011 | 101.7135 | 147.2006 | 105.8765 | 33.0595 | 32.6108 | 85.4824 | 82.4596 | 32.5509 | 33.1409 | 33.6893 | 32.866 | 33.277 | 33.1795 | 82.3792 | 95.8592 |  |  | 136.6626 | 150.381 | 153.1201 | 141.9652 | 125.3423 | 98.2955 | [7 empty] | 100.0665 | 109.7624 | 124.5266 | 147.2067 | 154.1957 | 146.1497 | 124.4487 | 128.9591 | 147.9431 | 139.6029 | [5 empty] | 119.9288 | 130.2946 | 159.5976 | 153.5454 |  |  | 100.886 | 129.2401 | 152.519 | 162.6064 | 130.8138 | 97.3034 | 106.9253 | 122.7923 | 138.3174 |  |  |  | 155.2779 | 107.699 | 135.8601 | [5 empty] | 123.5644 | 146.5391 | 155.9425 | 151.7651 | 79.0174 | 94.9006 | 107.0832 | 120.4837 | 108.5281 | 138.2887 | 78.8738 | 92.8298 | 104.2165 | 122.6835 | 135.8388 |  | 157.4923 | 165.4009 | 157.1026 | 107.8413 | 130.0309 | 150.0424 | 158.5811 | 151.1255 | [7 empty] | 102.1594 | 131.7498 | 154.8546 | 164.3695 |  | 83.5217 | 84.3233 | 84.1245 | 162.4121 | 111.2467 | 52.4915 |  | 22.4845 | 22.8277 | 19.6305 | 20.6343 | 48.1882 | 83.6197 | 72.7434 | 83.3958 | 82.6493 | 84.0405 | 89.7905 | 100.3198 | 95.2593 | 135.1015 | 135.4277 | 98.7446 | -0.0055 | -0.0331 | 0.0056 | 0.0275 | -0.0094 | 0.0003 | -0.0292 | -0.0519 | -0.0586 | -285.4708 | 1.4963 | -333.0584 | 1.7838 | -319.9467 | 1.677 | -303.6041 | 1.6052 | -206.4298 | 2.293 | -251.7305 | 2.024 |  |  | 83.5162 | 135.2646 | 175.6963
2017-12-19 15:19 | 12250.735 |  |  | 88.424 | 20.9316 | 51.1164 | 57.2508 | 34.1031 | 31.2459 | 23.8373 | 47.9551 |  |  | -103.8215 | 15.9194 | 54.5254 | 68.3129 | 40.9025 | 20.8231 | 75.8499 | 87.4856 | 1.5835 |  | 134.5953 | 114.1083 | 134.5688 | 147.0366 | 144.7459 | 134.3271 | 96.3113 |  |  | 118.1871 | 102.638 | 116.5531 | 97.9527 | 90.8852 | 101.2375 | 102.3892 | 114.8492 | 138.219 | 148.0278 | 143.4172 | 130.5081 | 123.9013 | 144.2495 | 126.1009 | 73.685 |  |  |  |  | 120.5185 | 119.1641 | 153.8204 | 146.9766 |  |  | 125.168 | 130.4922 | 150.3061 | 159.239 | 99.9512 | 91.6475 | 104.1531 | 118.2359 | 130.2362 |  |  |  | 151.9331 | 127.6421 | 134.1264 | [5 empty] | 131.8886 | 147.7501 | 155.6042 | 148.6747 | 81.0497 | 98.4043 | 99.1767 | 113.1909 | 113.9284 | 134.8616 | 87.3965 | 98.7767 | 109.0385 | 125.4819 | 137.6675 |  | 151.1654 | 160.8845 | 155.2251 | 101.2747 | 121.6237 | 143.257 | 157.2335 | 151.7242 | [7 empty] | 107.0424 | 127.7189 | 149.8471 | 160.3557 | 152.9058 | 82.6772 | 83.3853 | 145.0878 | 101.7061 | 147.1867 | 105.8645 | 33.0993 | 32.6272 | 85.4721 | 82.4575 | 32.5168 | 33.1133 | 33.7357 | 32.7637 | 33.2107 | 33.0601 | 82.3771 | 95.8551 |  |  | 136.6602 | 150.379 | 153.1108 | 141.9534 | 125.3324 | 98.2934 | [7 empty] | 100.0548 | 109.7684 | 124.5275 | 147.202 | 154.1862 | 146.144 | 124.4435 | 128.9599 | 147.9409 | 139.5986 | [5 empty] | 119.9221 | 130.2878 | 159.5883 | 153.5409 |  |  | 100.8863 | 129.2346 | 152.5088 | 162.5941 | 130.8064 | 97.2997 | 106.9237 | 122.7881 | 138.3123 |  |  |  | 155.2763 | 107.7124 | 135.8686 | [5 empty] | 123.5757 | 146.5423 | 155.9465 | 151.7696 | 79.0265 | 94.9116 | 107.0912 | 120.4932 | 108.5263 | 138.2865 | 78.8657 | 92.8315 | 104.217 | 122.6822 | 135.8361 |  | 157.4834 | 165.3905 | 157.0903 | 107.8428 | 130.022 | 150.0332 | 158.5813 | 151.1205 | [7 empty] | 102.1535 | 131.7478 | 154.8506 | 164.3526 |  | 83.514 | 84.3197 | 84.1188 | 162.4047 | 111.2407 | 52.4875 |  | 22.4807 | 22.8273 | 19.6278 | 20.6325 | 48.1937 | 83.5552 | 72.7398 | 83.3901 | 82.6511 | 84.0419 | 89.7819 | 100.3087 | 95.2645 | 135.1022 | 135.4169 | 98.7158 | -0.0059 | -0.0332 | 0.0052 | 0.0272 | -0.0089 | 0.0004 | -0.0241 | -0.0565 | -0.0441 | -285.5231 | 1.5867 | -333.1846 | 1.792 | -319.9006 | 1.6154 | -303.518 | 1.5579 | -206.4668 | 2.3936 | -251.8782 | 2.0507 |  |  | 83.5123 | 135.2595 | 175.5722
2017-12-19 15:19 | 12251.7351 |  |  | 88.422 | 20.9628 | 51.133 | 57.3282 | 34.1514 | 31.2089 | 23.8267 | 47.9117 |  |  | -103.9344 | 15.853 | 54.5866 | 68.4429 | 41.0399 | 20.8502 | 75.8744 | 87.5072 | 3.3208 |  | 134.588 | 114.0991 | 134.5603 | 147.0237 | 144.7315 | 134.3157 | 96.3068 |  |  | 118.1834 | 102.6331 | 116.5447 | 97.9471 | 90.8793 | 101.2272 | 102.3766 | 114.8381 | 138.2081 | 148.0192 | 143.3961 | 130.4925 | 123.888 | 144.2381 | 126.0873 | 73.6881 |  |  |  |  | 120.5034 | 119.159 | 153.8133 | 146.9681 |  |  | 125.1662 | 130.4815 | 150.2957 | 159.2304 | 99.9472 | 91.6473 | 104.1524 | 118.2326 | 130.2269 |  |  |  | 151.9215 | 127.6372 | 134.1257 | [5 empty] | 131.8868 | 147.7454 | 155.5945 | 148.6682 | 81.0477 | 98.3991 | 99.1774 | 113.2056 | 113.9249 | 134.8554 | 87.3968 | 98.7711 | 109.0365 | 125.4767 | 137.6599 |  | 151.1607 | 160.879 | 155.2109 | 101.2783 | 121.6223 | 143.2539 | 157.2267 | 151.7143 | [7 empty] | 107.047 | 127.7167 | 149.8395 | 160.3477 | 152.8964 | 82.6764 | 83.3809 | 145.081 | 101.6949 | 147.1754 | 105.8622 | 33.1287 | 32.5956 | 85.4715 | 82.4526 | 32.4861 | 33.0922 | 33.7164 | 32.527 | 33.1609 | 32.943 | 82.3739 | 95.8469 |  |  | 136.6518 | 150.3675 | 153.0989 | 141.9377 | 125.3282 | 98.2897 | [7 empty] | 100.0535 | 109.7736 | 124.5304 | 147.1933 | 154.1774 | 146.1316 | 124.4422 | 128.9549 | 147.931 | 139.596 | [5 empty] | 119.9136 | 130.2901 | 159.5839 | 153.5357 |  |  | 100.8927 | 129.2344 | 152.498 | 162.5813 | 130.8032 | 97.3075 | 106.9224 | 122.7936 | 138.3114 |  |  |  | 155.2621 | 107.7081 | 135.8614 | [5 empty] | 123.5712 | 146.5405 | 155.9323 | 151.759 | 79.0311 | 94.9109 | 107.0845 | 120.4933 | 108.5226 | 138.2764 | 78.8627 | 92.8404 | 104.2141 | 122.6747 | 135.8276 |  | 157.4771 | 165.3771 | 157.084 | 107.8369 | 130.0135 | 150.026 | 158.5679 | 151.1057 | [7 empty] | 102.1445 | 131.7392 | 154.8426 | 164.3372 |  | 83.5103 | 84.3158 | 84.1141 | 162.409 | 111.2376 | 52.4874 |  | 22.4823 | 22.8342 | 19.6328 | 20.6309 | 48.1938 | 83.5173 | 72.7363 | 83.3825 | 82.641 | 84.0326 | 89.7852 | 100.307 | 95.2333 | 135.0744 | 135.3948 | 98.6608 | -0.0058 | -0.0326 | 0.0059 | 0.0268 | -0.0091 | 0.0002 | -0.0258 | -0.0541 | -0.0482 | -285.5477 | 1.56 | -333.1107 | 1.7345 | -319.8513 | 1.6175 | -303.6011 | 1.6462 | -206.5345 | 2.3607 | -251.7828 | 1.9932 |  |  | 83.5067 | 135.2346 | 175.6886
2017-12-19 15:19 | 12252.7351 |  |  | 88.3977 | 20.9914 | 51.1462 | 57.3951 | 34.2075 | 31.2087 | 23.8197 | 47.9336 |  |  | -103.8864 | 15.89 | 54.6449 | 68.4524 | 40.9885 | 20.824 | 75.9127 | 87.5047 | 0.7763 |  | 134.5786 | 114.102 | 134.5549 | 147.0182 | 144.7206 | 134.3096 | 96.3038 |  |  | 118.1785 | 102.6263 | 116.5377 | 97.9417 | 90.8714 | 101.2306 | 102.3821 | 114.8362 | 138.201 | 148.0128 | 143.393 | 130.4898 | 123.8828 | 144.2301 | 126.0786 | 73.6883 |  |  |  |  | 120.4958 | 119.1538 | 153.8042 | 146.9647 |  |  | 125.164 | 130.4761 | 150.2955 | 159.2248 | 99.9485 | 91.6492 | 104.1526 | 118.23 | 130.2321 |  |  |  | 151.9132 | 127.6285 | 134.1228 | [5 empty] | 131.8797 | 147.7384 | 155.591 | 148.661 | 81.049 | 98.3988 | 99.1841 | 113.2242 | 113.9269 | 134.8642 | 87.4047 | 98.7726 | 109.0419 | 125.4772 | 137.6526 |  | 151.1626 | 160.8753 | 155.2051 | 101.2719 | 121.6196 | 143.2536 | 157.2281 | 151.7094 | [7 empty] | 107.0466 | 127.7121 | 149.833 | 160.3448 | 152.8897 | 82.6727 | 83.3729 | 145.0672 | 101.6893 | 147.164 | 105.8523 | 33.1127 | 32.4884 | 85.4717 | 82.444 | 32.4509 | 33.0713 | 33.6476 | 32.328 | 33.1087 | 32.8959 | 82.3674 | 95.8399 |  |  | 136.6497 | 150.365 | 153.0975 | 141.936 | 125.3295 | 98.2986 | [7 empty] | 100.0644 | 109.7676 | 124.5234 | 147.1858 | 154.1641 | 146.1156 | 124.4347 | 128.9509 | 147.9229 | 139.5853 | [5 empty] | 119.9128 | 130.2888 | 159.5787 | 153.5249 |  |  | 100.9 | 129.2395 | 152.4914 | 162.5729 | 130.7975 | 97.3149 | 106.9252 | 122.8052 | 138.3122 |  |  |  | 155.2465 | 107.6973 | 135.851 | [5 empty] | 123.5606 | 146.5314 | 155.9188 | 151.7432 | 79.0245 | 94.8987 | 107.0776 | 120.4892 | 108.5158 | 138.268 | 78.8699 | 92.8315 | 104.2115 | 122.6692 | 135.819 |  | 157.4701 | 165.3694 | 157.0768 | 107.8337 | 130.0092 | 150.0189 | 158.5495 | 151.093 | [7 empty] | 102.1498 | 131.7413 | 154.8363 | 164.3326 |  | 83.5089 | 84.3135 | 84.1123 | 162.4022 | 111.2304 | 52.4885 |  | 22.4874 | 22.8367 | 19.6314 | 20.6256 | 48.1973 | 83.5002 | 72.7363 | 83.3922 | 82.6405 | 84.0342 | 89.7808 | 100.3124 | 95.2509 | 135.1243 | 135.4042 | 98.7128 | -0.0059 | -0.0329 | 0.006 | 0.0267 | -0.0093 | 0.0003 | -0.0288 | -0.0536 | -0.0564 | -285.5077 | 1.5436 | -333.0799 | 1.7304 | -319.8575 | 1.6667 | -303.6657 | 1.6072 | -206.476 | 2.3423 | -251.7674 | 1.9891 |  |  | 83.5059 | 135.2643 | 175.7561
2017-12-19 15:19 | 12253.7352 |  |  | 88.4208 | 20.9604 | 51.1924 | 57.4648 | 34.194 | 31.3186 | 23.9303 | 48.0207 |  |  | -103.7536 | 15.8876 | 54.6722 | 68.3752 | 40.9527 | 20.8153 | 75.9178 | 87.5014 | 3.4108 |  | 134.5749 | 114.1085 | 134.551 | 147.0163 | 144.7171 | 134.3064 | 96.3016 |  |  | 118.1652 | 102.6182 | 116.5332 | 97.938 | 90.8715 | 101.2259 | 102.3873 | 114.8382 | 138.1953 | 148.0073 | 143.39 | 130.4891 | 123.8895 | 144.2249 | 126.0797 | 73.6884 |  |  |  |  | 120.5021 | 119.1551 | 153.7952 | 146.9559 |  |  | 125.1558 | 130.4772 | 150.2872 | 159.2114 | 99.9507 | 91.6428 | 104.1532 | 118.2289 | 130.2317 |  |  |  | 151.9003 | 127.6228 | 134.1163 | [5 empty] | 131.8739 | 147.7341 | 155.584 | 148.6527 | 81.0503 | 98.404 | 99.1791 | 113.244 | 113.9276 | 134.866 | 87.4054 | 98.7744 | 109.049 | 125.4775 | 137.6462 |  | 151.1637 | 160.8663 | 155.2005 | 101.2682 | 121.6208 | 143.2434 | 157.2178 | 151.7044 | [7 empty] | 107.0417 | 127.7116 | 149.8261 | 160.3374 | 152.8816 | 82.6729 | 83.3706 | 145.0597 | 101.6893 | 147.163 | 105.8418 | 33.0564 | 32.3501 | 85.4664 | 82.4379 | 32.397 | 33.0034 | 33.5982 | 32.1545 | 33.0059 | 32.886 | 82.3622 | 95.8354 |  |  | 136.6502 | 150.3615 | 153.0868 | 141.9312 | 125.326 | 98.3016 | [7 empty] | 100.0658 | 109.7698 | 124.514 | 147.182 | 154.1565 | 146.1027 | 124.4237 | 128.9461 | 147.9187 | 139.5773 | [5 empty] | 119.9104 | 130.2788 | 159.5695 | 153.5126 |  |  | 100.8935 | 129.2364 | 152.4919 | 162.5602 | 130.7914 | 97.3116 | 106.9255 | 122.8105 | 138.3027 |  |  |  | 155.2425 | 107.6959 | 135.8564 | [5 empty] | 123.5603 | 146.5284 | 155.9174 | 151.7424 | 79.0244 | 94.9029 | 107.0822 | 120.4918 | 108.5089 | 138.2647 | 78.8686 | 92.8234 | 104.2125 | 122.66 | 135.8131 |  | 157.456 | 165.3538 | 157.0617 | 107.8283 | 130.0086 | 150.0061 | 158.5389 | 151.0818 | [7 empty] | 102.1592 | 131.7374 | 154.8266 | 164.3224 |  | 83.5015 | 84.3094 | 84.1079 | 162.3829 | 111.218 | 52.4842 |  | 22.4833 | 22.8309 | 19.6282 | 20.6206 | 48.2005 | 83.4834 | 72.7312 | 83.385 | 82.6376 | 84.037 | 89.7831 | 100.3122 | 95.1785 | 134.9896 | 135.4024 | 98.7099 | -0.0061 | -0.0327 | 0.0055 | 0.0266 | -0.0091 | 0.0006 | -0.0249 | -0.054 | -0.0387 | -285.5138 | 1.5374 | -333.1261 | 1.7776 | -319.9006 | 1.6359 | -303.6011 | 1.601 | -206.4852 | 2.3464 | -251.8012 | 2.0343 |  |  | 83.5027 | 135.196 | 175.8352
2017-12-19 15:19 | 12254.7352 |  |  | 88.4091 | 21.0417 | 51.1495 | 57.4104 | 34.2123 | 31.3708 | 23.9614 | 48.0902 |  |  | -103.8212 | 15.955 | 54.6364 | 68.3636 | 40.8893 | 20.8131 | 75.8923 | 87.6125 | 4.0126 |  | 134.5692 | 114.1044 | 134.545 | 147.0047 | 144.7069 | 134.3093 | 96.2994 |  |  | 118.1579 | 102.6185 | 116.5276 | 97.9338 | 90.8703 | 101.2239 | 102.3847 | 114.8366 | 138.1974 | 148.002 | 143.3706 | 130.4848 | 123.8874 | 144.2184 | 126.0824 | 73.6853 |  |  |  |  | 120.5003 | 119.1546 | 153.7881 | 146.9473 |  |  | 125.1516 | 130.4743 | 150.2797 | 159.1956 | 99.951 | 91.639 | 104.1484 | 118.2217 | 130.2195 |  |  |  | 151.8879 | 127.6153 | 134.1045 | [5 empty] | 131.873 | 147.7284 | 155.5705 | 148.6433 | 81.0432 | 98.4027 | 99.1748 | 113.2607 | 113.9256 | 134.855 | 87.397 | 98.77 | 109.0473 | 125.4761 | 137.6393 |  | 151.1552 | 160.8589 | 155.1919 | 101.2656 | 121.6139 | 143.2312 | 157.2044 | 151.69 | [7 empty] | 107.0371 | 127.7088 | 149.8186 | 160.3267 | 152.8773 | 82.6726 | 83.3718 | 145.0618 | 101.6863 | 147.1544 | 105.8434 | 32.9427 | 32.2541 | 85.4563 | 82.4351 | 32.3935 | 32.9323 | 33.6655 | 31.9899 | 32.8887 | 32.8829 | 82.3556 | 95.8288 |  |  | 136.647 | 150.3538 | 153.071 | 141.9138 | 125.3233 | 98.2921 | [7 empty] | 100.0634 | 109.7712 | 124.5138 | 147.1714 | 154.1524 | 146.0947 | 124.4259 | 128.9484 | 147.9139 | 139.5692 | [5 empty] | 119.9106 | 130.2775 | 159.557 | 153.4992 |  |  | 100.8829 | 129.2182 | 152.4862 | 162.5532 | 130.7804 | 97.3015 | 106.9214 | 122.8078 | 138.2947 |  |  |  | 155.2325 | 107.6982 | 135.8464 | [5 empty] | 123.5568 | 146.5216 | 155.9038 | 151.7328 | 79.0208 | 94.9047 | 107.0797 | 120.4858 | 108.5116 | 138.2649 | 78.864 | 92.8315 | 104.2094 | 122.6659 | 135.8025 |  | 157.4565 | 165.3474 | 157.0561 | 107.8311 | 130.011 | 150.0004 | 158.5356 | 151.0783 | [7 empty] | 102.1617 | 131.7347 | 154.8216 | 164.3151 |  | 83.5019 | 84.301 | 84.101 | 162.367 | 111.2049 | 52.4747 |  | 22.4777 | 22.8244 | 19.6246 | 20.6181 | 48.2029 | 83.4231 | 72.7259 | 83.3803 | 82.636 | 84.0293 | 89.7848 | 100.3189 | 95.1629 | 135.0335 | 135.4348 | 98.694 | -0.006 | -0.0331 | 0.0059 | 0.0267 | -0.0094 | 0.0002 | -0.024 | -0.0551 | -0.0157 | -285.52 | 1.5497 | -333.1415 | 1.7632 | -319.879 | 1.6503 | -303.6103 | 1.5887 | -206.4822 | 2.3669 | -251.8474 | 2.022 |  |  | 83.4992 | 135.2341 | 175.8896
2017-12-19 15:19 | 12255.7353 |  |  | 88.4508 | 21.0577 | 51.1871 | 57.4211 | 34.0877 | 31.3493 | 23.913 | 47.9565 |  |  | -103.8228 | 16.0226 | 54.7151 | 68.2991 | 40.948 | 20.7695 | 75.8848 | 87.5416 | 3.0746 |  | 134.5571 | 114.1019 | 134.5424 | 147.0001 | 144.6963 | 134.3044 | 96.2997 |  |  | 118.1541 | 102.6175 | 116.5201 | 97.9282 | 90.8656 | 101.2309 | 102.3828 | 114.838 | 138.1942 | 147.993 | 143.3636 | 130.4781 | 123.8809 | 144.2099 | 126.0763 | 73.6788 |  |  |  |  | 120.4898 | 119.1479 | 153.7722 | 146.9359 |  |  | 125.1459 | 130.4673 | 150.2682 | 159.1828 | 99.951 | 91.6354 | 104.1378 | 118.2173 | 130.2119 |  |  |  | 151.8903 | 127.6221 | 134.1027 | [5 empty] | 131.8782 | 147.73 | 155.5641 | 148.6383 | 81.0447 | 98.4013 | 99.1893 | 113.2901 | 113.9205 | 134.8532 | 87.3993 | 98.7666 | 109.0437 | 125.4751 | 137.6348 |  | 151.1432 | 160.8515 | 155.184 | 101.2718 | 121.6105 | 143.2282 | 157.191 | 151.6733 | [7 empty] | 107.0427 | 127.7095 | 149.8131 | 160.3191 | 152.8696 | 82.6577 | 83.3615 | 145.0482 | 101.6731 | 147.1375 | 105.8379 | 32.8348 | 32.1879 | 85.4505 | 82.4322 | 32.4461 | 32.8782 | 33.6703 | 32.0413 | 32.7651 | 32.8798 | 82.3539 | 95.8215 |  |  | 136.6439 | 150.351 | 153.0657 | 141.9129 | 125.3188 | 98.2958 | [7 empty] | 100.0658 | 109.7705 | 124.5177 | 147.1648 | 154.1454 | 146.0894 | 124.4334 | 128.9487 | 147.9071 | 139.566 | [5 empty] | 119.913 | 130.2808 | 159.5542 | 153.4905 |  |  | 100.8926 | 129.2238 | 152.4843 | 162.5442 | 130.7795 | 97.3026 | 106.929 | 122.8091 | 138.2955 |  |  |  | 155.2304 | 107.7029 | 135.8439 | [5 empty] | 123.5579 | 146.5154 | 155.8947 | 151.7196 | 79.0262 | 94.9041 | 107.0818 | 120.4854 | 108.5141 | 138.2685 | 78.8594 | 92.8348 | 104.2077 | 122.6667 | 135.7926 |  | 157.4524 | 165.3389 | 157.0489 | 107.8309 | 130.0021 | 149.9947 | 158.527 | 151.0746 | [7 empty] | 102.1648 | 131.7356 | 154.8173 | 164.3111 |  | 83.4993 | 84.3001 | 84.0949 | 162.3645 | 111.2047 | 52.4711 |  | 22.4836 | 22.8262 | 19.6203 | 20.6137 | 48.2051 | 83.3678 | 72.7268 | 83.3738 | 82.6282 | 84.0177 | 89.776 | 100.3131 | 95.2109 | 135.0157 | 135.4229 | 98.6797 | -0.0057 | -0.0331 | 0.0057 | 0.0269 | -0.0089 | 0.0006 | -0.0352 | -0.0543 | -0.0219 | -285.56 | 1.56 | -333.1538 | 1.753 | -319.8729 | 1.6175 | -303.6103 | 1.6216 | -206.5252 | 2.3772 | -251.8658 | 2.0158 |  |  | 83.4916 | 135.2193 | 175.8212
2017-12-19 15:19 | 12256.7354 |  |  | 88.4924 | 21.0162 | 51.1896 | 57.3971 | 33.9867 | 31.3644 | 24.019 | 47.9523 |  |  | -103.7641 | 16.0012 | 54.6432 | 68.2791 | 40.9141 | 20.7534 | 75.833 | 87.5549 | 2.365 |  | 134.545 | 114.1009 | 134.5298 | 146.9894 | 144.6855 | 134.2873 | 96.2966 |  |  | 118.1431 | 102.606 | 116.509 | 97.9176 | 90.8559 | 101.224 | 102.3814 | 114.8324 | 138.1805 | 147.9771 | 143.3577 | 130.4705 | 123.875 | 144.2052 | 126.0674 | 73.6583 |  |  |  |  | 120.4877 | 119.1406 | 153.7635 | 146.9277 |  |  | 125.1467 | 130.467 | 150.261 | 159.1759 | 99.9487 | 91.6395 | 104.1442 | 118.2163 | 130.2099 |  |  |  | 151.8836 | 127.6225 | 134.0983 | [5 empty] | 131.8754 | 147.7247 | 155.5583 | 148.6346 | 81.0432 | 98.4036 | 99.2082 | 113.3119 | 113.911 | 134.854 | 87.4044 | 98.7679 | 109.0418 | 125.4618 | 137.6299 |  | 151.1394 | 160.8437 | 155.1802 | 101.2718 | 121.6108 | 143.2254 | 157.1816 | 151.6627 | [7 empty] | 107.0424 | 127.7118 | 149.8088 | 160.3069 | 152.8572 | 82.6489 | 83.3505 | 145.0326 | 101.6563 | 147.1331 | 105.8332 | 32.7769 | 32.1251 | 85.4463 | 82.4228 | 32.472 | 32.9662 | 33.5603 | 32.2856 | 32.6576 | 32.9739 | 82.3486 | 95.81 |  |  | 136.6403 | 150.3482 | 153.0574 | 141.9079 | 125.3135 | 98.2934 | [7 empty] | 100.0649 | 109.7717 | 124.5175 | 147.1662 | 154.1345 | 146.0822 | 124.4261 | 128.9433 | 147.9013 | 139.5649 | [5 empty] | 119.9133 | 130.2788 | 159.5453 | 153.4806 |  |  | 100.8952 | 129.2349 | 152.4747 | 162.5325 | 130.7767 | 97.3105 | 106.9369 | 122.8166 | 138.2861 |  |  |  | 155.23 | 107.7039 | 135.8421 | [5 empty] | 123.5601 | 146.5128 | 155.8928 | 151.7113 | 79.0363 | 94.905 | 107.0855 | 120.4875 | 108.5124 | 138.2661 | 78.8562 | 92.831 | 104.2076 | 122.6601 | 135.7901 |  | 157.4429 | 165.3278 | 157.0375 | 107.8278 | 129.9964 | 149.9854 | 158.5171 | 151.0669 | [7 empty] | 102.1548 | 131.7233 | 154.8079 | 164.2943 |  | 83.4962 | 84.301 | 84.0953 | 162.3647 | 111.2087 | 52.477 |  | 22.4869 | 22.8303 | 19.6262 | 20.6172 | 48.207 | 83.3758 | 72.7286 | 83.3657 | 82.6243 | 84.014 | 89.7845 | 100.3183 | 95.1865 | 135.0925 | 135.3493 | 98.7071 | -0.0055 | -0.0324 | 0.0059 | 0.0268 | -0.009 | 0.0001 | -0.0448 | -0.0522 | -0.0235 | -285.4492 | 1.5128 | -333.1261 | 1.7571 | -319.8667 | 1.6811 | -303.6688 | 1.5969 | -206.4422 | 2.3423 | -251.8074 | 2.0055 |  |  | 83.487 | 135.2209 | 175.7519
2017-12-19 15:19 | 12257.7354 |  |  | 88.4986 | 21.0289 | 51.2441 | 57.3833 | 33.9875 | 31.3068 | 23.9242 | 47.9495 |  |  | -103.8382 | 15.959 | 54.6663 | 68.2942 | 40.9063 | 20.881 | 75.8422 | 87.5528 | 2.5706 |  | 134.5377 | 114.0943 | 134.5207 | 146.9785 | 144.6763 | 134.2802 | 96.2962 |  |  | 118.1366 | 102.6008 | 116.498 | 97.914 | 90.8528 | 101.2236 | 102.3837 | 114.8294 | 138.1751 | 147.9723 | 143.3473 | 130.4667 | 123.872 | 144.2019 | 126.0625 | 73.6502 |  |  |  |  | 120.4804 | 119.1424 | 153.7577 | 146.9175 |  |  | 125.1405 | 130.4653 | 150.2597 | 159.1661 | 99.9409 | 91.6452 | 104.1503 | 118.2138 | 130.2026 |  |  |  | 151.8659 | 127.6124 | 134.097 | [5 empty] | 131.8692 | 147.7168 | 155.5466 | 148.6272 | 81.0407 | 98.4026 | 99.2262 | 113.323 | 113.9104 | 134.8511 | 87.4018 | 98.7671 | 109.0408 | 125.4577 | 137.6211 |  | 151.1382 | 160.8314 | 155.1646 | 101.2592 | 121.6035 | 143.2124 | 157.1697 | 151.6491 | [7 empty] | 107.0342 | 127.7074 | 149.8075 | 160.2958 | 152.8519 | 82.6481 | 83.3464 | 145.0247 | 101.6557 | 147.1192 | 105.8258 | 32.7895 | 31.9519 | 85.4381 | 82.4156 | 32.4748 | 33.2134 | 33.5584 | 32.4124 | 32.4339 | 33.3049 | 82.3411 | 95.7983 |  |  | 136.6417 | 150.3365 | 153.0528 | 141.8962 | 125.3145 | 98.294 | [7 empty] | 100.0633 | 109.7719 | 124.5128 | 147.156 | 154.1259 | 146.0769 | 124.4183 | 128.9441 | 147.8977 | 139.5559 | [5 empty] | 119.9109 | 130.2766 | 159.5283 | 153.4706 |  |  | 100.8903 | 129.2257 | 152.4601 | 162.5185 | 130.7678 | 97.3189 | 106.9349 | 122.8133 | 138.2739 |  |  |  | 155.2138 | 107.7014 | 135.8288 | [5 empty] | 123.5512 | 146.5014 | 155.8821 | 151.7045 | 79.0331 | 94.9011 | 107.0792 | 120.482 | 108.5122 | 138.2568 | 78.8557 | 92.826 | 104.2008 | 122.6604 | 135.7818 |  | 157.435 | 165.3203 | 157.0283 | 107.8277 | 129.9941 | 149.9812 | 158.5115 | 151.0514 | [7 empty] | 102.1415 | 131.7185 | 154.7924 | 164.2825 |  | 83.4963 | 84.2969 | 84.0965 | 162.3498 | 111.1935 | 52.4785 |  | 22.4826 | 22.8279 | 19.6293 | 20.6234 | 48.2103 | 83.4106 | 72.7238 | 83.3616 | 82.6137 | 84.0036 | 89.7814 | 100.311 | 95.1869 | 135.0708 | 135.4144 | 98.7417 | -0.0055 | -0.0329 | 0.0055 | 0.0268 | -0.0094 | 0.0002 | -0.0348 | -0.0552 | -0.0468 | -285.5231 | 1.5456 | -333.1599 | 1.794 | -319.916 | 1.6401 | -303.6041 | 1.5928 | -206.4729 | 2.3525 | -251.8689 | 2.0466 |  |  | 83.4829 | 135.2426 | 175.758
2017-12-19 15:19 | 12258.7355 |  |  | 88.3868 | 21.0263 | 51.2313 | 57.4545 | 33.9478 | 31.2907 | 23.9127 | 48.0606 |  |  | -103.8024 | 15.9827 | 54.6106 | 68.4377 | 40.8834 | 20.8511 | 75.8076 | 87.5277 | 1.3244 |  | 134.5231 | 114.088 | 134.5135 | 146.9663 | 144.6658 | 134.2745 | 96.294 |  |  | 118.1269 | 102.5951 | 116.494 | 97.9099 | 90.8439 | 101.2309 | 102.3896 | 114.8328 | 138.1762 | 147.9687 | 143.3465 | 130.4666 | 123.8705 | 144.1986 | 126.0586 | 73.6568 |  |  |  |  | 120.4832 | 119.1458 | 153.7454 | 146.9016 |  |  | 125.1334 | 130.4558 | 150.2516 | 159.1506 | 99.9354 | 91.6419 | 104.1447 | 118.2084 | 130.1908 |  |  |  | 151.85 | 127.6089 | 134.0905 | [5 empty] | 131.8659 | 147.7052 | 155.531 | 148.6117 | 81.0408 | 98.3958 | 99.2256 | 113.3399 | 113.916 | 134.8495 | 87.3993 | 98.7652 | 109.0392 | 125.4601 | 137.6159 |  | 151.1346 | 160.8217 | 155.1532 | 101.2582 | 121.5998 | 143.2071 | 157.1591 | 151.6405 | [7 empty] | 107.0307 | 127.7008 | 149.7989 | 160.2854 | 152.8463 | 82.6514 | 83.349 | 145.0201 | 101.6601 | 147.11 | 105.8149 | 32.8186 | 31.8771 | 85.4348 | 82.4163 | 32.4665 | 33.3448 | 33.6612 | 32.4242 | 32.1458 | 33.6444 | 82.3413 | 95.7998 |  |  | 136.6429 | 150.3255 | 153.0413 | 141.8916 | 125.3128 | 98.2954 | [7 empty] | 100.0591 | 109.7695 | 124.5094 | 147.1499 | 154.1166 | 146.0666 | 124.4138 | 128.9456 | 147.8973 | 139.5514 | [5 empty] | 119.9072 | 130.2734 | 159.5237 | 153.4661 |  |  | 100.8834 | 129.2143 | 152.4565 | 162.5029 | 130.761 | 97.3199 | 106.9328 | 122.8051 | 138.2657 |  |  |  | 155.1962 | 107.6937 | 135.8194 | [5 empty] | 123.543 | 146.4967 | 155.8672 | 151.6944 | 79.0302 | 94.8995 | 107.0751 | 120.4764 | 108.5113 | 138.2504 | 78.8698 | 92.8236 | 104.2027 | 122.6574 | 135.7739 |  | 157.4246 | 165.3078 | 157.0212 | 107.8217 | 129.988 | 149.9762 | 158.4927 | 151.0346 | [7 empty] | 102.1441 | 131.718 | 154.7818 | 164.2722 |  | 83.4849 | 84.2902 | 84.0872 | 162.3366 | 111.185 | 52.4774 |  | 22.4823 | 22.8259 | 19.6299 | 20.6184 | 48.2073 | 83.4293 | 72.7171 | 83.3624 | 82.6205 | 84.0066 | 89.7849 | 100.3023 | 95.1694 | 135.0441 | 135.3818 | 98.6378 | -0.0058 | -0.0328 | 0.0053 | 0.0271 | -0.0089 | 0.0005 | -0.0353 | -0.0558 | -0.0474 | -285.4646 | 1.5805 | -333.2307 | 1.8084 | -319.9344 | 1.6483 | -303.5949 | 1.5374 | -206.4391 | 2.3915 | -251.9582 | 2.063 |  |  | 83.4815 | 135.2129 | 175.7855
2017-12-19 15:19 | 12259.7355 |  |  | 88.4218 | 20.9271 | 51.2289 | 57.2674 | 33.8166 | 31.3829 | 23.9167 | 48.0643 |  |  | -103.8006 | 16.0594 | 54.6228 | 68.1462 | 40.9311 | 20.8461 | 75.8896 | 87.4907 | 3.2193 |  | 134.504 | 114.0868 | 134.5093 | 146.9551 | 144.6545 | 134.2668 | 96.2944 |  |  | 118.1185 | 102.587 | 116.4906 | 97.9 | 90.8297 | 101.2357 | 102.3879 | 114.8326 | 138.1719 | 147.9548 | 143.3396 | 130.4693 | 123.8645 | 144.1921 | 126.0556 | 73.6464 |  |  |  |  | 120.4831 | 119.1429 | 153.7398 | 146.8975 |  |  | 125.133 | 130.4558 | 150.2442 | 159.145 | 99.9441 | 91.6415 | 104.146 | 118.2093 | 130.1902 |  |  |  | 151.8406 | 127.5913 | 134.0801 | [5 empty] | 131.8604 | 147.6888 | 155.5204 | 148.5998 | 81.0295 | 98.3938 | 99.2187 | 113.3548 | 113.9075 | 134.8423 | 87.3971 | 98.7641 | 109.0325 | 125.4496 | 137.6091 |  | 151.1203 | 160.8149 | 155.1457 | 101.2595 | 121.5974 | 143.2031 | 157.146 | 151.634 | [7 empty] | 107.028 | 127.6945 | 149.7858 | 160.2721 | 152.8273 | 82.648 | 83.3497 | 145.0124 | 101.6511 | 147.1063 | 105.8165 | 32.8363 | 32.0743 | 85.4328 | 82.4105 | 32.3931 | 33.3564 | 33.7634 | 32.3618 | 32.0325 | 33.8294 | 82.3361 | 95.7952 |  |  | 136.641 | 150.3188 | 153.0277 | 141.8821 | 125.2995 | 98.2846 | [7 empty] | 100.0534 | 109.7668 | 124.5052 | 147.1464 | 154.1081 | 146.0512 | 124.406 | 128.9395 | 147.8888 | 139.5445 | [5 empty] | 119.9038 | 130.2707 | 159.5204 | 153.4553 |  |  | 100.8829 | 129.209 | 152.4527 | 162.4959 | 130.755 | 97.3173 | 106.9427 | 122.8012 | 138.2566 |  |  |  | 155.1877 | 107.694 | 135.8199 | [5 empty] | 123.5481 | 146.4991 | 155.8621 | 151.6888 | 79.0354 | 94.9016 | 107.0785 | 120.4806 | 108.506 | 138.2413 | 78.8811 | 92.8229 | 104.204 | 122.6451 | 135.7609 |  | 157.4149 | 165.2962 | 157.0082 | 107.812 | 129.9778 | 149.9655 | 158.4756 | 151.0239 | [7 empty] | 102.1452 | 131.7121 | 154.7753 | 164.2592 |  | 83.4788 | 84.281 | 84.0744 | 162.3268 | 111.1791 | 52.4673 |  | 22.4824 | 22.8255 | 19.632 | 20.6135 | 48.2041 | 83.4284 | 72.7069 | 83.3616 | 82.6165 | 83.9981 | 89.7828 | 100.3166 | 95.1739 | 135.0573 | 135.424 | 98.7114 | -0.0057 | -0.0327 | 0.0053 | 0.0269 | -0.0092 | 0.0003 | -0.0375 | -0.0538 | -0.0287 | -285.7292 | 1.6277 | -333.1722 | 1.6955 | -319.7436 | 1.562 | -303.6503 | 1.6811 | -206.6237 | 2.4367 | -251.9182 | 1.9583 |  |  | 83.476 | 135.2407 | 175.6643
2017-12-19 15:20 | 12260.7356 |  |  | 88.4078 | 20.9905 | 51.1745 | 57.2627 | 33.9407 | 31.4021 | 23.961 | 48.0879 |  |  | -103.8089 | 16.0518 | 54.5847 | 68.2879 | 40.8696 | 20.8836 | 75.9191 | 87.5745 | 3.3728 |  | 134.5 | 114.0839 | 134.5023 | 146.9492 | 144.6525 | 134.2607 | 96.2945 |  |  | 118.113 | 102.5786 | 116.4802 | 97.8967 | 90.8307 | 101.2369 | 102.386 | 114.8342 | 138.163 | 147.9426 | 143.3273 | 130.46 | 123.8608 | 144.1802 | 126.0563 | 73.6372 |  |  |  |  | 120.4751 | 119.1396 | 153.73 | 146.8899 |  |  | 125.1203 | 130.4502 | 150.2355 | 159.1327 | 99.9441 | 91.6412 | 104.1419 | 118.2063 | 130.1876 |  |  |  | 151.8361 | 127.5862 | 134.0783 | [5 empty] | 131.851 | 147.6861 | 155.5192 | 148.6009 | 81.027 | 98.4 | 99.2312 | 113.3801 | 113.9052 | 134.8368 | 87.3967 | 98.7658 | 109.0287 | 125.446 | 137.6024 |  | 151.1103 | 160.809 | 155.1383 | 101.2569 | 121.5996 | 143.191 | 157.1309 | 151.6234 | [7 empty] | 107.028 | 127.6936 | 149.7782 | 160.2656 | 152.8171 | 82.6366 | 83.3367 | 145.005 | 101.6453 | 147.1 | 105.8128 | 32.871 | 32.2383 | 85.4342 | 82.4012 | 32.3022 | 33.3784 | 33.746 | 32.2169 | 32.0757 | 33.9738 | 82.3301 | 95.7836 |  |  | 136.6414 | 150.3125 | 153.023 | 141.8679 | 125.2912 | 98.2861 | [7 empty] | 100.0507 | 109.7742 | 124.5013 | 147.1425 | 154.1045 | 146.0445 | 124.4016 | 128.9396 | 147.881 | 139.5356 | [5 empty] | 119.9027 | 130.2713 | 159.5092 | 153.441 |  |  | 100.8831 | 129.2159 | 152.4439 | 162.4845 | 130.7461 | 97.3145 | 106.9405 | 122.7902 | 138.2485 |  |  |  | 155.185 | 107.6999 | 135.8202 | [5 empty] | 123.5477 | 146.4949 | 155.8556 | 151.6808 | 79.0368 | 94.9032 | 107.0824 | 120.479 | 108.5083 | 138.2407 | 78.8772 | 92.825 | 104.2053 | 122.6382 | 135.7566 |  | 157.4092 | 165.2851 | 156.9978 | 107.8166 | 129.9772 | 149.9538 | 158.4711 | 151.0233 | [7 empty] | 102.1495 | 131.7095 | 154.7698 | 164.254 |  | 83.4716 | 84.2748 | 84.0696 | 162.3088 | 111.1681 | 52.4601 |  | 22.4738 | 22.8284 | 19.6321 | 20.6099 | 48.2065 | 83.4319 | 72.6983 | 83.3479 | 82.6037 | 83.9897 | 89.7779 | 100.307 | 95.1983 | 135.0557 | 135.3471 | 98.7244 | -0.0059 | -0.0329 | 0.0055 | 0.0266 | -0.009 | 0.0007 | -0.0418 | -0.0522 | -0.0418 | -285.4492 | 1.4491 | -332.9999 | 1.7304 | -319.8729 | 1.7591 | -303.8042 | 1.6113 | -206.4545 | 2.2827 | -251.7735 | 1.9973 |  |  | 83.4663 | 135.2014 | 175.776
2017-12-19 15:20 | 12261.7357 |  |  | 88.4785 | 20.9275 | 51.1699 | 57.3404 | 33.843 | 31.3499 | 23.8975 | 48.028 |  |  | -103.8661 | 16.1333 | 54.5731 | 68.2478 | 40.8949 | 20.7614 | 75.8059 | 87.6502 | 2.7006 |  | 134.4929 | 114.078 | 134.4967 | 146.9358 | 144.6449 | 134.2497 | 96.2915 |  |  | 118.1035 | 102.5716 | 116.4755 | 97.8942 | 90.8246 | 101.2339 | 102.3908 | 114.8324 | 138.1556 | 147.9391 | 143.3213 | 130.4533 | 123.8638 | 144.1728 | 126.0577 | 73.6393 |  |  |  |  | 120.472 | 119.1394 | 153.724 | 146.8861 |  |  | 125.1225 | 130.4458 | 150.234 | 159.1213 | 99.9456 | 91.6465 | 104.1463 | 118.2074 | 130.1864 |  |  |  | 151.8264 | 127.6037 | 134.0697 | [5 empty] | 131.8435 | 147.6837 | 155.5112 | 148.5922 | 81.031 | 98.3983 | 99.24 | 113.4012 | 113.9095 | 134.8349 | 87.3993 | 98.7664 | 109.0318 | 125.4422 | 137.5917 |  | 151.1076 | 160.8002 | 155.129 | 101.2508 | 121.5943 | 143.181 | 157.1162 | 151.6146 | [7 empty] | 107.0232 | 127.6885 | 149.773 | 160.2557 | 152.8093 | 82.6308 | 83.3233 | 144.994 | 101.6368 | 147.0911 | 105.7987 | 32.8797 | 32.2312 | 85.4325 | 82.4027 | 32.2132 | 33.3207 | 33.7435 | 32.1597 | 32.1375 | 34.067 | 82.3311 | 95.7858 |  |  | 136.6375 | 150.3068 | 153.0112 | 141.8659 | 125.2908 | 98.2961 | [7 empty] | 100.0584 | 109.7829 | 124.5016 | 147.1452 | 154.0978 | 146.042 | 124.4044 | 128.9449 | 147.8776 | 139.5289 | [5 empty] | 119.903 | 130.2747 | 159.5029 | 153.4328 |  |  | 100.8801 | 129.2118 | 152.4386 | 162.47 | 130.7429 | 97.314 | 106.9284 | 122.7821 | 138.2462 |  |  |  | 155.1823 | 107.6991 | 135.8109 | [5 empty] | 123.5498 | 146.4894 | 155.8441 | 151.6758 | 79.0353 | 94.9055 | 107.089 | 120.4742 | 108.5036 | 138.2424 | 78.8793 | 92.8246 | 104.2054 | 122.6393 | 135.7569 |  | 157.4071 | 165.2774 | 156.9894 | 107.8318 | 129.9767 | 149.9509 | 158.4647 | 151.0169 | [7 empty] | 102.1504 | 131.7071 | 154.7672 | 164.2471 |  | 83.4663 | 84.2691 | 84.0665 | 162.2975 | 111.16 | 52.4633 |  | 22.4717 | 22.829 | 19.6302 | 20.6067 | 48.21 | 83.4326 | 72.6999 | 83.3456 | 82.6051 | 83.9909 | 89.7824 | 100.3103 | 95.1909 | 135.0385 | 135.3242 | 98.6652 | -0.0054 | -0.0324 | 0.0066 | 0.0271 | -0.0097 | -0.0001 | -0.0271 | -0.056 | -0.0514 | -285.5077 | 1.5682 | -333.2707 | 1.8207 | -319.9498 | 1.6298 | -303.5826 | 1.5497 | -206.4514 | 2.3977 | -251.9982 | 2.0877 |  |  | 83.4622 | 135.1814 | 175.6735
2017-12-19 15:20 | 12262.7357 |  |  | 88.364 | 21.0062 | 51.2209 | 57.2506 | 33.9136 | 31.3431 | 23.926 | 48.0431 |  |  | -103.9104 | 16.1615 | 54.6161 | 68.3216 | 40.9027 | 20.7803 | 75.81 | 87.5952 | 5.6555 |  | 134.4824 | 114.0797 | 134.5007 | 146.9353 | 144.6376 | 134.2452 | 96.2881 |  |  | 118.0995 | 102.5685 | 116.4758 | 97.8941 | 90.822 | 101.2365 | 102.3856 | 114.8271 | 138.1486 | 147.9321 | 143.3103 | 130.4474 | 123.8618 | 144.1642 | 126.0457 | 73.6305 |  |  |  |  | 120.4654 | 119.1359 | 153.717 | 146.8787 |  |  | 125.1269 | 130.4506 | 150.2256 | 159.1133 | 99.9478 | 91.6509 | 104.1434 | 118.2085 | 130.1828 |  |  |  | 151.8215 | 127.6019 | 134.0684 | [5 empty] | 131.8461 | 147.6828 | 155.5038 | 148.5901 | 81.0338 | 98.4018 | 99.2399 | 113.422 | 113.9014 | 134.8264 | 87.3969 | 98.7669 | 109.0304 | 125.4356 | 137.5771 |  | 151.0972 | 160.782 | 155.115 | 101.2433 | 121.582 | 143.1705 | 157.1023 | 151.6007 | [7 empty] | 107.0165 | 127.683 | 149.7661 | 160.2431 | 152.7976 | 82.627 | 83.3182 | 144.9839 | 101.6308 | 147.0738 | 105.7963 | 32.9042 | 32.2025 | 85.4241 | 82.3965 | 32.0764 | 33.2998 | 33.685 | 32.1643 | 32.1267 | 34.0526 | 82.3227 | 95.7785 |  |  | 136.6282 | 150.3039 | 153.0048 | 141.8609 | 125.2892 | 98.2975 | [7 empty] | 100.0576 | 109.7827 | 124.506 | 147.1385 | 154.0872 | 146.0344 | 124.4038 | 128.9486 | 147.8755 | 139.5244 | [5 empty] | 119.9023 | 130.279 | 159.4919 | 153.4287 |  |  | 100.883 | 129.2069 | 152.4333 | 162.4636 | 130.7432 | 97.3192 | 106.9279 | 122.777 | 138.2426 |  |  |  | 155.1723 | 107.7013 | 135.8045 | [5 empty] | 123.5469 | 146.48 | 155.8327 | 151.6675 | 79.0362 | 94.9062 | 107.0911 | 120.4743 | 108.4973 | 138.2452 | 78.8817 | 92.8239 | 104.2024 | 122.6407 | 135.7507 |  | 157.4017 | 165.2726 | 156.9867 | 107.8349 | 129.9729 | 149.9497 | 158.4618 | 151.0024 | [7 empty] | 102.1393 | 131.7048 | 154.7618 | 164.2413 |  | 83.4716 | 84.2682 | 84.0634 | 162.2984 | 111.154 | 52.4637 |  | 22.479 | 22.8316 | 19.6364 | 20.6123 | 48.2166 | 83.4238 | 72.7049 | 83.3307 | 82.5977 | 83.9819 | 89.7868 | 100.306 | 95.1897 | 135.0748 | 135.3663 | 98.7042 | -0.0056 | -0.0327 | 0.0056 | 0.0269 | -0.0092 | 0.0005 | -0.0411 | -0.055 | -0.042 | -285.48 | 1.5169 | -333.163 | 1.7797 | -319.9498 | 1.6975 | -303.6903 | 1.56 | -206.4545 | 2.3484 | -251.8935 | 2.0486 |  |  | 83.4573 | 135.2206 | 175.7482
2017-12-19 15:20 | 12263.7358 |  |  | 88.4555 | 21.0139 | 51.1437 | 57.3277 | 33.9717 | 31.2612 | 23.8841 | 48.0153 |  |  | -103.8345 | 16.146 | 54.6703 | 68.2663 | 40.9834 | 20.8121 | 75.837 | 87.6906 | 2.3805 |  | 134.4794 | 114.0835 | 134.5016 | 146.9266 | 144.6301 | 134.2439 | 96.2887 |  |  | 118.1017 | 102.567 | 116.4638 | 97.8894 | 90.8201 | 101.2443 | 102.3896 | 114.8175 | 138.154 | 147.9255 | 143.3013 | 130.4424 | 123.8533 | 144.1605 | 126.0398 | 73.6232 |  |  |  |  | 120.4712 | 119.1351 | 153.6993 | 146.8623 |  |  | 125.1146 | 130.445 | 150.2182 | 159.1014 | 99.9432 | 91.6513 | 104.1362 | 118.2035 | 130.1762 |  |  |  | 151.813 | 127.593 | 134.0732 | [5 empty] | 131.8407 | 147.6809 | 155.4985 | 148.5835 | 81.0319 | 98.402 | 99.2459 | 113.4434 | 113.8994 | 134.8209 | 87.3929 | 98.7678 | 109.0263 | 125.432 | 137.5732 |  | 151.0897 | 160.7677 | 155.1101 | 101.2462 | 121.5771 | 143.163 | 157.0981 | 151.5822 | [7 empty] | 107.0266 | 127.6873 | 149.7639 | 160.2356 | 152.7929 | 82.6186 | 83.3159 | 144.9808 | 101.6302 | 147.0583 | 105.7921 | 32.9449 | 32.1963 | 85.4146 | 82.387 | 31.9948 | 33.3963 | 33.5897 | 32.1422 | 32.1291 | 33.9871 | 82.3066 | 95.7615 |  |  | 136.6253 | 150.2945 | 153.0053 | 141.8468 | 125.2801 | 98.2909 | [7 empty] | 100.0544 | 109.7794 | 124.4999 | 147.1257 | 154.0754 | 146.0267 | 124.3939 | 128.9432 | 147.8662 | 139.515 | [5 empty] | 119.9001 | 130.2744 | 159.4882 | 153.42 |  |  | 100.8837 | 129.2107 | 152.4318 | 162.4638 | 130.7371 | 97.3257 | 106.9362 | 122.7816 | 138.2404 |  |  |  | 155.1558 | 107.6981 | 135.797 | [5 empty] | 123.5333 | 146.4685 | 155.8239 | 151.6532 | 79.0337 | 94.9017 | 107.0834 | 120.4688 | 108.4928 | 138.2444 | 78.8768 | 92.8171 | 104.1999 | 122.6359 | 135.7413 |  | 157.3867 | 165.2608 | 156.9742 | 107.8066 | 129.9632 | 149.9333 | 158.4505 | 150.9894 | [7 empty] | 102.1382 | 131.7006 | 154.7481 | 164.2272 |  | 83.4641 | 84.2621 | 84.0556 | 162.2919 | 111.1485 | 52.4566 |  | 22.4786 | 22.8327 | 19.6411 | 20.6134 | 48.2149 | 83.4082 | 72.6918 | 83.3334 | 82.5918 | 83.9769 | 89.7871 | 100.3166 | 95.1634 | 135.052 | 135.4072 | 98.7129 | -0.0059 | -0.033 | 0.0056 | 0.0272 | -0.0093 | 0 | -0.0462 | -0.0556 | -0.0376 | -285.6492 | 1.6729 | -333.3538 | 1.7961 | -319.8852 | 1.5189 | -303.5026 | 1.5846 | -206.5837 | 2.4839 | -252.1397 | 2.0692 |  |  | 83.4523 | 135.2296 | 175.7851
2017-12-19 15:20 | 12264.7358 |  |  | 88.3952 | 21.0232 | 51.201 | 57.2916 | 33.9609 | 31.3094 | 23.9123 | 48.1529 |  |  | -103.8392 | 16.0207 | 54.6195 | 68.2269 | 40.8539 | 20.8276 | 75.859 | 87.6011 | 5.0337 |  | 134.47 | 114.0783 | 134.4897 | 146.908 | 144.6144 | 134.2294 | 96.2849 |  |  | 118.0859 | 102.5572 | 116.4535 | 97.8811 | 90.8067 | 101.2413 | 102.3941 | 114.8167 | 138.1537 | 147.9189 | 143.2981 | 130.4361 | 123.8528 | 144.1555 | 126.0414 | 73.6206 |  |  |  |  | 120.4664 | 119.1358 | 153.6924 | 146.8585 |  |  | 125.1154 | 130.4435 | 150.2176 | 159.0926 | 99.9509 | 91.6559 | 104.1451 | 118.2074 | 130.1766 |  |  |  | 151.8015 | 127.59 | 134.0721 | [5 empty] | 131.8341 | 147.6765 | 155.4891 | 148.5625 | 81.0306 | 98.3938 | 99.2476 | 113.4604 | 113.8988 | 134.8235 | 87.3961 | 98.764 | 109.0249 | 125.4309 | 137.5729 |  | 151.0879 | 160.7671 | 155.1062 | 101.2523 | 121.5782 | 143.1638 | 157.0964 | 151.5761 | [7 empty] | 107.0267 | 127.6798 | 149.758 | 160.2294 | 152.7825 | 82.6117 | 83.313 | 144.9746 | 101.6269 | 147.0518 | 105.7814 | 32.9161 | 32.1971 | 85.4064 | 82.3825 | 32.0207 | 33.5438 | 33.6362 | 32.1543 | 32.1976 | 34.0273 | 82.2999 | 95.7617 |  |  | 136.6288 | 150.2889 | 153.0046 | 141.8362 | 125.2812 | 98.2921 | [7 empty] | 100.0564 | 109.7768 | 124.4862 | 147.1168 | 154.0609 | 146.0149 | 124.3818 | 128.9346 | 147.8557 | 139.5019 | [5 empty] | 119.8934 | 130.2618 | 159.4865 | 153.4126 |  |  | 100.8873 | 129.2134 | 152.429 | 162.4561 | 130.7335 | 97.3265 | 106.9402 | 122.7915 | 138.2433 |  |  |  | 155.1435 | 107.69 | 135.7888 | [5 empty] | 123.5322 | 146.4655 | 155.8185 | 151.649 | 79.0276 | 94.896 | 107.0776 | 120.4661 | 108.4891 | 138.2394 | 78.8766 | 92.8156 | 104.2043 | 122.6374 | 135.7317 |  | 157.3793 | 165.2505 | 156.9575 | 107.7984 | 129.9531 | 149.9247 | 158.443 | 150.9796 | [7 empty] | 102.1442 | 131.6932 | 154.7395 | 164.2168 |  | 83.4567 | 84.2552 | 84.0572 | 162.2824 | 111.1455 | 52.4538 |  | 22.4771 | 22.8305 | 19.6453 | 20.6142 | 48.2123 | 83.4089 | 72.6862 | 83.3293 | 82.5862 | 83.9753 | 89.7813 | 100.3213 | 95.1666 | 135.017 | 135.3547 | 98.6926 | -0.0059 | -0.033 | 0.0057 | 0.027 | -0.0091 | 0.0001 | -0.0244 | -0.0542 | -0.0411 | -285.6031 | 1.4778 | -332.9322 | 1.6318 | -319.719 | 1.7242 | -303.8995 | 1.7242 | -206.596 | 2.3115 | -251.7335 | 1.9029 |  |  | 83.4481 | 135.1859 | 175.7396
2017-12-19 15:20 | 12265.7359 |  |  | 88.4277 | 21.0126 | 51.0917 | 57.2618 | 33.8944 | 31.3498 | 23.9729 | 48.1273 |  |  | -103.7279 | 16.0192 | 54.5787 | 68.2762 | 40.9883 | 20.9062 | 75.9338 | 87.6673 | 5.0288 |  | 134.4631 | 114.0778 | 134.4802 | 146.9066 | 144.6013 | 134.2234 | 96.277 |  |  | 118.0727 | 102.5515 | 116.4535 | 97.8764 | 90.8045 | 101.2391 | 102.3891 | 114.8191 | 138.1406 | 147.9096 | 143.2875 | 130.4215 | 123.8547 | 144.1416 | 126.0377 | 73.6151 |  |  |  |  | 120.4508 | 119.1292 | 153.6918 | 146.8505 |  |  | 125.1094 | 130.4421 | 150.2087 | 159.0804 | 99.9525 | 91.6573 | 104.1473 | 118.2016 | 130.1699 |  |  |  | 151.7908 | 127.5935 | 134.0575 | [5 empty] | 131.8294 | 147.6714 | 155.4792 | 148.5513 | 81.0269 | 98.3931 | 99.242 | 113.4754 | 113.8976 | 134.8273 | 87.3985 | 98.7674 | 109.0266 | 125.4338 | 137.5685 |  | 151.0857 | 160.7639 | 155.097 | 101.252 | 121.5781 | 143.1599 | 157.0957 | 151.5717 | [7 empty] | 107.0188 | 127.6653 | 149.7484 | 160.2179 | 152.7688 | 82.6106 | 83.3099 | 144.9654 | 101.6213 | 147.0412 | 105.775 | 32.8534 | 32.1737 | 85.4022 | 82.3776 | 32.063 | 33.6942 | 33.7442 | 32.1275 | 32.2771 | 34.0865 | 82.2993 | 95.7647 |  |  | 136.6229 | 150.2895 | 152.9948 | 141.8262 | 125.2855 | 98.2981 | [7 empty] | 100.0501 | 109.7753 | 124.4874 | 147.1095 | 154.0536 | 146.0053 | 124.3782 | 128.9306 | 147.8551 | 139.4949 | [5 empty] | 119.8881 | 130.2604 | 159.4677 | 153.3999 |  |  | 100.886 | 129.2062 | 152.4168 | 162.4404 | 130.7247 | 97.3218 | 106.9367 | 122.7863 | 138.2329 |  |  |  | 155.1397 | 107.6854 | 135.793 | [5 empty] | 123.5367 | 146.4625 | 155.8163 | 151.6401 | 79.0292 | 94.8972 | 107.0825 | 120.4701 | 108.4973 | 138.2349 | 78.8764 | 92.8233 | 104.2101 | 122.6367 | 135.7301 |  | 157.3799 | 165.2466 | 156.9509 | 107.8077 | 129.9541 | 149.9221 | 158.4307 | 150.9725 | [7 empty] | 102.1418 | 131.6855 | 154.7295 | 164.1976 |  | 83.4576 | 84.2522 | 84.0586 | 162.2736 | 111.1385 | 52.4572 |  | 22.4789 | 22.8294 | 19.6483 | 20.6188 | 48.2203 | 83.4463 | 72.6897 | 83.3275 | 82.5905 | 83.971 | 89.7848 | 100.3205 | 95.1799 | 135.032 | 135.3408 | 98.7056 | -0.006 | -0.0331 | 0.0055 | 0.0264 | -0.0093 | 0.0002 | -0.0341 | -0.0552 | -0.0297 | -285.3969 | 1.5004 | -333.2522 | 1.8803 | -320.0821 | 1.6729 | -303.6318 | 1.4963 | -206.3683 | 2.3464 | -252.032 | 2.1328 |  |  | 83.4472 | 135.1864 | 175.8009
2017-12-19 15:20 | 12266.736 |  |  | 88.46 | 20.9305 | 51.1406 | 57.2098 | 33.9519 | 31.4152 | 23.8907 | 48.0396 |  |  | -103.7552 | 15.9551 | 54.5979 | 68.3933 | 40.9409 | 20.8679 | 75.8929 | 87.6793 | 5.6676 |  | 134.4561 | 114.0793 | 134.4765 | 146.9043 | 144.5889 | 134.2224 | 96.2797 |  |  | 118.0708 | 102.5507 | 116.4494 | 97.8702 | 90.8081 | 101.2344 | 102.3827 | 114.8113 | 138.1257 | 147.8951 | 143.2709 | 130.4145 | 123.8477 | 144.1285 | 126.0256 | 73.6105 |  |  |  |  | 120.4472 | 119.1264 | 153.6797 | 146.8354 |  |  | 125.0992 | 130.4385 | 150.1946 | 159.0643 | 99.9485 | 91.6534 | 104.1452 | 118.1976 | 130.1596 |  |  |  | 151.778 | 127.609 | 134.0488 | [5 empty] | 131.8299 | 147.6661 | 155.4788 | 148.5472 | 81.0233 | 98.3898 | 99.2423 | 113.4887 | 113.9003 | 134.8251 | 87.3969 | 98.7703 | 109.0309 | 125.427 | 137.561 |  | 151.0843 | 160.7605 | 155.0824 | 101.2503 | 121.5785 | 143.1578 | 157.0867 | 151.5635 | [7 empty] | 107.0112 | 127.6634 | 149.7406 | 160.2075 | 152.7637 | 82.6065 | 83.3059 | 144.9571 | 101.6134 | 147.0223 | 105.7677 | 32.8053 | 32.1631 | 85.3998 | 82.3759 | 32.1966 | 33.7134 | 33.8577 | 32.0577 | 32.3454 | 33.9892 | 82.2983 | 95.756 |  |  | 136.6138 | 150.2802 | 152.977 | 141.819 | 125.2711 | 98.2941 | [7 empty] | 100.0391 | 109.771 | 124.4862 | 147.1057 | 154.0519 | 145.9988 | 124.3781 | 128.9298 | 147.8535 | 139.4962 | [5 empty] | 119.886 | 130.2638 | 159.4572 | 153.3874 |  |  | 100.8831 | 129.1951 | 152.4135 | 162.4342 | 130.7197 | 97.3218 | 106.9388 | 122.7842 | 138.2232 |  |  |  | 155.1335 | 107.6802 | 135.7864 | [5 empty] | 123.5258 | 146.4519 | 155.8095 | 151.6269 | 79.032 | 94.8993 | 107.0826 | 120.4672 | 108.4974 | 138.2293 | 78.8702 | 92.8228 | 104.2067 | 122.6258 | 135.7242 |  | 157.3752 | 165.2405 | 156.9423 | 107.7961 | 129.949 | 149.9138 | 158.415 | 150.961 | [7 empty] | 102.1476 | 131.6809 | 154.7211 | 164.183 |  | 83.4544 | 84.2482 | 84.0532 | 162.2721 | 111.1299 | 52.4538 |  | 22.4807 | 22.8312 | 19.6523 | 20.628 | 48.2272 | 83.4923 | 72.6889 | 83.3172 | 82.582 | 83.9615 | 89.7799 | 100.3033 | 95.1564 | 134.9497 | 135.2873 | 98.7114 | -0.0057 | -0.0329 | 0.0057 | 0.0269 | -0.0089 | 0.0004 | -0.0156 | -0.056 | -0.0258 | -285.6061 | 1.5887 | -333.1969 | 1.7366 | -319.8483 | 1.6175 | -303.678 | 1.6031 | -206.5745 | 2.4223 | -252.0012 | 2.0035 |  |  | 83.4411 | 135.1185 | 175.7523
2017-12-19 15:20 | 12267.736 |  |  | 88.4407 | 20.9801 | 51.1275 | 57.3221 | 33.9649 | 31.3508 | 23.9028 | 48 |  |  | -103.5939 | 15.9619 | 54.6561 | 68.2156 | 40.8927 | 20.8644 | 75.9585 | 87.7127 | 6.9676 |  | 134.439 | 114.0699 | 134.4736 | 146.8937 | 144.5772 | 134.2164 | 96.2796 |  |  | 118.0635 | 102.5435 | 116.4406 | 97.8632 | 90.8034 | 101.2301 | 102.3835 | 114.8134 | 138.1212 | 147.8955 | 143.2673 | 130.4216 | 123.8433 | 144.1297 | 126.0225 | 73.6177 |  |  |  |  | 120.4563 | 119.1301 | 153.6666 | 146.8298 |  |  | 125.1031 | 130.446 | 150.1888 | 159.0554 | 99.9555 | 91.6583 | 104.1493 | 118.2014 | 130.1572 |  |  |  | 151.7679 | 127.6021 | 134.0502 | [5 empty] | 131.8318 | 147.6602 | 155.4712 | 148.5403 | 81.0216 | 98.3916 | 99.249 | 113.5064 | 113.8951 | 134.8221 | 87.3988 | 98.7678 | 109.0363 | 125.4241 | 137.5534 |  | 151.0801 | 160.748 | 155.0668 | 101.2495 | 121.5789 | 143.1543 | 157.0653 | 151.5537 | [7 empty] | 107.0112 | 127.669 | 149.7335 | 160.2047 | 152.7606 | 82.6001 | 83.3009 | 144.953 | 101.6147 | 147.015 | 105.7628 | 32.77 | 32.1849 | 85.3946 | 82.3695 | 32.3618 | 33.6237 | 33.9347 | 31.996 | 32.3866 | 33.8867 | 82.2926 | 95.7437 |  |  | 136.6133 | 150.2778 | 152.97 | 141.814 | 125.2657 | 98.2908 | [7 empty] | 100.0428 | 109.7699 | 124.4778 | 147.1018 | 154.0456 | 145.9934 | 124.3806 | 128.9346 | 147.8523 | 139.4882 | [5 empty] | 119.8861 | 130.2646 | 159.4545 | 153.3829 |  |  | 100.886 | 129.1984 | 152.4122 | 162.4332 | 130.7152 | 97.3301 | 106.9381 | 122.7833 | 138.2227 |  |  |  | 155.1144 | 107.6779 | 135.7712 | [5 empty] | 123.5135 | 146.4419 | 155.7966 | 151.6164 | 79.032 | 94.8984 | 107.0765 | 120.4575 | 108.4976 | 138.2274 | 78.87 | 92.8254 | 104.2059 | 122.6307 | 135.7227 |  | 157.3758 | 165.2312 | 156.938 | 107.7882 | 129.9451 | 149.9115 | 158.4091 | 150.9507 | [7 empty] | 102.1456 | 131.6778 | 154.7126 | 164.1826 |  | 83.4425 | 84.2441 | 84.043 | 162.2628 | 111.1206 | 52.4441 |  | 22.4801 | 22.8278 | 19.6542 | 20.6331 | 48.2213 | 83.5178 | 72.6831 | 83.3092 | 82.5749 | 83.9643 | 89.7842 | 100.2934 | 95.1321 | 134.9744 | 135.3063 | 98.658 | -0.0059 | -0.0333 | 0.0054 | 0.0271 | -0.0092 | 0.0004 | -0.0312 | -0.0541 | -0.0253 | -285.5477 | 1.5559 | -333.2522 | 1.8166 | -319.9098 | 1.6052 | -303.6411 | 1.5702 | -206.4729 | 2.4059 | -252.0812 | 2.0836 |  |  | 83.4349 | 135.1404 | 175.7535
2017-12-19 15:20 | 12268.7361 |  |  | 88.4557 | 20.9529 | 51.0751 | 57.4076 | 34.0649 | 31.4108 | 23.9748 | 48.0479 |  |  | -103.6737 | 16.0779 | 54.6342 | 68.4171 | 40.8843 | 20.8577 | 75.9188 | 87.6673 | 2.111 |  | 134.4286 | 114.0646 | 134.4657 | 146.8853 | 144.5673 | 134.2104 | 96.2713 |  |  | 118.0521 | 102.5396 | 116.4289 | 97.8566 | 90.7968 | 101.2326 | 102.3906 | 114.8201 | 138.1254 | 147.8924 | 143.2628 | 130.4243 | 123.8485 | 144.1259 | 126.027 | 73.6258 |  |  |  |  | 120.4627 | 119.1337 | 153.66 | 146.8251 |  |  | 125.1002 | 130.4481 | 150.1876 | 159.0506 | 99.9583 | 91.6609 | 104.1516 | 118.2011 | 130.1531 |  |  |  | 151.7554 | 127.5907 | 134.0418 | [5 empty] | 131.8266 | 147.6488 | 155.4568 | 148.524 | 81.0153 | 98.3863 | 99.2506 | 113.5251 | 113.8957 | 134.8236 | 87.4011 | 98.7645 | 109.0359 | 125.4266 | 137.5476 |  | 151.0748 | 160.7333 | 155.0689 | 101.2409 | 121.5743 | 143.1435 | 157.0449 | 151.5383 | [7 empty] | 107.0061 | 127.6594 | 149.7212 | 160.1871 | 152.7415 | 82.5914 | 83.2938 | 144.9376 | 101.6089 | 147.0109 | 105.7632 | 32.7874 | 32.2113 | 85.386 | 82.361 | 32.4464 | 33.5824 | 34.0154 | 31.9721 | 32.3328 | 33.9814 | 82.2838 | 95.7329 |  |  | 136.613 | 150.276 | 152.9679 | 141.8086 | 125.2699 | 98.2942 | [7 empty] | 100.0494 | 109.7734 | 124.4788 | 147.1001 | 154.0415 | 145.99 | 124.3797 | 128.9383 | 147.853 | 139.4791 | [5 empty] | 119.8879 | 130.2694 | 159.4454 | 153.3766 |  |  | 100.8906 | 129.2071 | 152.405 | 162.4279 | 130.7122 | 97.3371 | 106.9394 | 122.788 | 138.223 |  |  |  | 155.1045 | 107.6766 | 135.7713 | [5 empty] | 123.5179 | 146.4423 | 155.7864 | 151.6049 | 79.0392 | 94.9033 | 107.0807 | 120.4582 | 108.5029 | 138.2282 | 78.8795 | 92.8395 | 104.2112 | 122.6428 | 135.7273 |  | 157.3786 | 165.2239 | 156.9367 | 107.793 | 129.9541 | 149.9093 | 158.4043 | 150.9477 | [7 empty] | 102.1373 | 131.6666 | 154.7041 | 164.1684 |  | 83.4423 | 84.2451 | 84.0348 | 162.2489 | 111.1121 | 52.4464 |  | 22.481 | 22.8277 | 19.6617 | 20.6399 | 48.2206 | 83.557 | 72.6734 | 83.3189 | 82.5762 | 83.9673 | 89.7886 | 100.3129 | 95.1694 | 134.9285 | 135.3009 | 98.6724 | -0.006 | -0.033 | 0.0053 | 0.0267 | -0.0093 | 0.0004 | -0.0274 | -0.0529 | -0.043 | -285.6615 | 1.6052 | -333.1753 | 1.6791 | -319.7621 | 1.6154 | -303.7518 | 1.6544 | -206.6391 | 2.4429 | -251.992 | 1.948 |  |  | 83.4337 | 135.1147 | 175.8876
2017-12-19 15:20 | 12269.7361 |  |  | 88.5151 | 20.9851 | 51.0494 | 57.2945 | 34.0627 | 31.3822 | 23.8885 | 47.9649 |  |  | -103.7709 | 16.1175 | 54.5816 | 68.1877 | 40.887 | 20.8698 | 75.9204 | 87.6371 | 4.6192 |  | 134.4142 | 114.0625 | 134.4538 | 146.8702 | 144.5585 | 134.1973 | 96.2689 |  |  | 118.0392 | 102.5318 | 116.4156 | 97.8469 | 90.7899 | 101.2326 | 102.3884 | 114.8122 | 138.1171 | 147.8738 | 143.2512 | 130.4144 | 123.8447 | 144.1176 | 126.0178 | 73.6295 |  |  |  |  | 120.4556 | 119.1371 | 153.6457 | 146.814 |  |  | 125.0866 | 130.4317 | 150.1782 | 159.0312 | 99.9543 | 91.6507 | 104.1421 | 118.1914 | 130.1388 |  |  |  | 151.7424 | 127.59 | 134.0387 | [5 empty] | 131.8202 | 147.6409 | 155.4479 | 148.5159 | 81.015 | 98.3728 | 99.2488 | 113.5424 | 113.9002 | 134.8238 | 87.3961 | 98.7673 | 109.0388 | 125.4223 | 137.5438 |  | 151.0746 | 160.7277 | 155.0693 | 101.2334 | 121.571 | 143.14 | 157.0428 | 151.5296 | [7 empty] | 106.9956 | 127.6499 | 149.7108 | 160.1736 | 152.7273 | 82.5871 | 83.2905 | 144.9296 | 101.6049 | 147.003 | 105.7654 | 32.8638 | 32.1941 | 85.3856 | 82.3574 | 32.5072 | 33.6118 | 34.1084 | 32.0116 | 32.3394 | 34.1912 | 82.2809 | 95.7292 |  |  | 136.6098 | 150.2693 | 152.9592 | 141.8096 | 125.2676 | 98.2965 | [7 empty] | 100.0504 | 109.7718 | 124.4732 | 147.0949 | 154.0342 | 145.9767 | 124.3695 | 128.9302 | 147.8465 | 139.4721 | [5 empty] | 119.8833 | 130.2655 | 159.4325 | 153.3632 |  |  | 100.8806 | 129.2045 | 152.3963 | 162.4158 | 130.7106 | 97.331 | 106.9356 | 122.7928 | 138.2142 |  |  |  | 155.1008 | 107.6742 | 135.7659 | [5 empty] | 123.5201 | 146.4406 | 155.7737 | 151.5976 | 79.0445 | 94.9022 | 107.0791 | 120.4561 | 108.4953 | 138.2232 | 78.8657 | 92.8388 | 104.2115 | 122.6404 | 135.7203 |  | 157.3683 | 165.2137 | 156.9256 | 107.7856 | 129.9508 | 149.8973 | 158.3949 | 150.938 | [7 empty] | 102.1464 | 131.6629 | 154.7034 | 164.155 |  | 83.4515 | 84.2448 | 84.0335 | 162.2449 | 111.1058 | 52.4543 |  | 22.4847 | 22.8336 | 19.665 | 20.6467 | 48.23 | 83.5792 | 72.6735 | 83.31 | 82.5629 | 83.9508 | 89.784 | 100.3086 | 95.1606 | 134.8863 | 135.2528 | 98.6292 | -0.0056 | -0.0326 | 0.006 | 0.0269 | -0.0091 | 0.0003 | -0.0378 | -0.0546 | -0.0385 | -285.4831 | 1.4717 | -333.1476 | 1.7817 | -319.9313 | 1.7099 | -303.8134 | 1.5908 | -206.4606 | 2.3156 | -251.9182 | 2.0384 |  |  | 83.4289 | 135.0695 | 175.7308
2017-12-19 15:20 | 12270.7362 |  |  | 88.4047 | 20.9292 | 51.1079 | 57.3771 | 33.9759 | 31.3519 | 23.9824 | 48.0427 |  |  | -103.7392 | 16.1789 | 54.6308 | 68.2127 | 40.862 | 20.8661 | 75.9324 | 87.5709 | 4.5099 |  | 134.403 | 114.059 | 134.4447 | 146.857 | 144.5518 | 134.1879 | 96.2752 |  |  | 118.0345 | 102.5212 | 116.4125 | 97.8426 | 90.7868 | 101.2405 | 102.3899 | 114.8087 | 138.1127 | 147.8692 | 143.2434 | 130.4085 | 123.8427 | 144.1137 | 126.0127 | 73.6363 |  |  |  |  | 120.4474 | 119.1334 | 153.6406 | 146.8072 |  |  | 125.0808 | 130.4226 | 150.1725 | 159.0219 | 99.9575 | 91.6485 | 104.1437 | 118.1873 | 130.1363 |  |  |  | 151.7361 | 127.5821 | 134.0415 | [5 empty] | 131.816 | 147.6415 | 155.4402 | 148.5145 | 81.0162 | 98.3676 | 99.2478 | 113.5547 | 113.8962 | 134.8188 | 87.3901 | 98.7694 | 109.0378 | 125.4209 | 137.5368 |  | 151.0706 | 160.7204 | 155.0577 | 101.2348 | 121.5685 | 143.1361 | 157.0386 | 151.5221 | [7 empty] | 106.9976 | 127.653 | 149.707 | 160.1695 | 152.7233 | 82.5816 | 83.2853 | 144.926 | 101.5992 | 147.0028 | 105.7632 | 32.952 | 32.0827 | 85.3826 | 82.3527 | 32.5062 | 33.5514 | 34.0329 | 31.9549 | 32.346 | 34.3159 | 82.2755 | 95.7235 |  |  | 136.6051 | 150.261 | 152.9433 | 141.7981 | 125.2629 | 98.2935 | [7 empty] | 100.0549 | 109.7638 | 124.468 | 147.0881 | 154.0159 | 145.963 | 124.3672 | 128.9269 | 147.8396 | 139.4602 | [5 empty] | 119.8777 | 130.2576 | 159.4272 | 153.3573 |  |  | 100.8726 | 129.2018 | 152.3912 | 162.4062 | 130.7041 | 97.3322 | 106.925 | 122.7911 | 138.2124 |  |  |  | 155.0914 | 107.6756 | 135.759 | [5 empty] | 123.5204 | 146.4334 | 155.7699 | 151.5901 | 79.0469 | 94.9058 | 107.0824 | 120.4522 | 108.488 | 138.2137 | 78.8606 | 92.8268 | 104.2025 | 122.6288 | 135.7116 |  | 157.3584 | 165.1969 | 156.9122 | 107.7736 | 129.9391 | 149.8896 | 158.3747 | 150.9211 | [7 empty] | 102.1472 | 131.664 | 154.6938 | 164.1501 |  | 83.4352 | 84.2341 | 84.0205 | 162.224 | 111.0947 | 52.4426 |  | 22.4779 | 22.8228 | 19.6502 | 20.6367 | 48.2199 | 83.5579 | 72.6705 | 83.3118 | 82.5607 | 83.9468 | 89.7849 | 100.3162 | 95.1526 | 134.899 | 135.2481 | 98.6377 | -0.0058 | -0.0329 | 0.006 | 0.0266 | -0.009 | 0.0008 | -0.0428 | -0.054 | -0.0295 | -285.5538 | 1.5949 | -333.3015 | 1.8023 | -319.9467 | 1.6216 | -303.6195 | 1.5333 | -206.5068 | 2.4306 | -252.1397 | 2.0753 |  |  | 83.422 | 135.0736 | 175.7844
2017-12-19 15:20 | 12271.7363 |  |  | 88.444 | 20.9453 | 51.0606 | 57.2879 | 33.9378 | 31.3998 | 23.9675 | 48.0593 |  |  | -103.7178 | 16.1722 | 54.5447 | 68.1994 | 40.9119 | 20.8857 | 75.9677 | 87.6729 | 5.3586 |  | 134.4047 | 114.0632 | 134.4483 | 146.86 | 144.5466 | 134.1881 | 96.2782 |  |  | 118.0326 | 102.5241 | 116.4145 | 97.848 | 90.7894 | 101.2471 | 102.3917 | 114.813 | 138.107 | 147.8648 | 143.2352 | 130.4025 | 123.8386 | 144.1043 | 126.0079 | 73.6398 |  |  |  |  | 120.444 | 119.1254 | 153.6459 | 146.8014 |  |  | 125.0873 | 130.4326 | 150.1739 | 159.018 | 99.9629 | 91.6553 | 104.1571 | 118.1917 | 130.1454 |  |  |  | 151.7286 | 127.572 | 134.0425 | [5 empty] | 131.8164 | 147.6342 | 155.4295 | 148.5045 | 81.0139 | 98.3675 | 99.25 | 113.5696 | 113.8875 | 134.8082 | 87.3942 | 98.7632 | 109.0291 | 125.4147 | 137.526 |  | 151.0583 | 160.7066 | 155.0404 | 101.2291 | 121.5658 | 143.1266 | 157.0166 | 151.5064 | [7 empty] | 107.0012 | 127.6497 | 149.6988 | 160.1622 | 152.719 | 82.5766 | 83.2774 | 144.912 | 101.5868 | 147.0005 | 105.7563 | 33.0206 | 32.1055 | 85.3721 | 82.3426 | 32.4265 | 33.4704 | 33.8736 | 31.8772 | 32.2875 | 34.3604 | 82.2669 | 95.7143 |  |  | 136.6037 | 150.2565 | 152.9341 | 141.7828 | 125.2587 | 98.2972 | [7 empty] | 100.0549 | 109.7579 | 124.4616 | 147.081 | 154.001 | 145.9601 | 124.3613 | 128.9244 | 147.839 | 139.4562 | [5 empty] | 119.8742 | 130.2562 | 159.419 | 153.3452 |  |  | 100.8758 | 129.2002 | 152.3891 | 162.3937 | 130.701 | 97.3316 | 106.929 | 122.7881 | 138.1981 |  |  |  | 155.0856 | 107.6816 | 135.7547 | [5 empty] | 123.5257 | 146.4281 | 155.7716 | 151.5816 | 79.0468 | 94.9179 | 107.096 | 120.4545 | 108.4907 | 138.2128 | 78.8782 | 92.8272 | 104.2027 | 122.6268 | 135.7095 |  | 157.3535 | 165.1931 | 156.9031 | 107.7758 | 129.9402 | 149.887 | 158.37 | 150.9168 | [7 empty] | 102.144 | 131.6614 | 154.6853 | 164.1419 |  | 83.4259 | 84.2279 | 84.0146 | 162.2115 | 111.0922 | 52.4379 |  | 22.481 | 22.8238 | 19.6553 | 20.6387 | 48.2179 | 83.5489 | 72.6709 | 83.2929 | 82.5544 | 83.9302 | 89.775 | 100.3175 | 95.1526 | 134.8874 | 135.2481 | 98.655 | -0.0055 | -0.0328 | 0.0056 | 0.0267 | -0.0093 | 0.0001 | -0.0241 | -0.0545 | -0.037 | -285.6123 | 1.5723 | -333.2246 | 1.7509 | -319.839 | 1.5949 | -303.7303 | 1.6236 | -206.5437 | 2.4264 | -252.0597 | 2.0076 |  |  | 83.4125 | 135.0677 | 175.7821
2017-12-19 15:20 | 12272.7363 |  |  | 88.4735 | 20.9231 | 51.1792 | 57.4372 | 33.9482 | 31.4027 | 24.0071 | 47.9587 |  |  | -103.613 | 16.1627 | 54.5592 | 68.1765 | 40.9195 | 20.8764 | 75.9815 | 87.5991 | 1.8986 |  | 134.3979 | 114.0643 | 134.4519 | 146.8504 | 144.5379 | 134.1832 | 96.2768 |  |  | 118.0272 | 102.5178 | 116.4079 | 97.8498 | 90.7833 | 101.2415 | 102.3874 | 114.8051 | 138.1023 | 147.8517 | 143.2261 | 130.3932 | 123.8277 | 144.0956 | 125.9975 | 73.643 |  |  |  |  | 120.4366 | 119.1208 | 153.6369 | 146.7944 |  |  | 125.0919 | 130.4363 | 150.1656 | 159.0063 | 99.9622 | 91.6622 | 104.1556 | 118.1893 | 130.1427 |  |  |  | 151.7227 | 127.5655 | 134.038 | [5 empty] | 131.8184 | 147.6265 | 155.42 | 148.4917 | 81.0165 | 98.3667 | 99.2496 | 113.59 | 113.8875 | 134.8079 | 87.3985 | 98.7646 | 109.0298 | 125.4085 | 137.5205 |  | 151.0505 | 160.6968 | 155.0314 | 101.2269 | 121.5677 | 143.1204 | 157.0104 | 151.4971 | [7 empty] | 106.9982 | 127.6512 | 149.6971 | 160.1479 | 152.7032 | 82.5753 | 83.2775 | 144.9041 | 101.5856 | 146.9872 | 105.7376 | 32.9955 | 32.2989 | 85.3637 | 82.3345 | 32.301 | 33.5581 | 33.788 | 31.913 | 32.2767 | 34.2761 | 82.2583 | 95.7092 |  |  | 136.6013 | 150.2567 | 152.9397 | 141.7794 | 125.2609 | 98.3086 | [7 empty] | 100.0509 | 109.7618 | 124.4665 | 147.0758 | 154.0005 | 145.9585 | 124.3576 | 128.9302 | 147.8425 | 139.4557 | [5 empty] | 119.8757 | 130.2569 | 159.4139 | 153.3324 |  |  | 100.8788 | 129.2031 | 152.3918 | 162.3899 | 130.701 | 97.3301 | 106.9414 | 122.7855 | 138.1856 |  |  |  | 155.0723 | 107.6784 | 135.7441 | [5 empty] | 123.524 | 146.4224 | 155.7618 | 151.5753 | 79.0433 | 94.9095 | 107.0891 | 120.4514 | 108.4924 | 138.2163 | 78.8816 | 92.838 | 104.2078 | 122.6347 | 135.7096 |  | 157.348 | 165.1864 | 156.896 | 107.7785 | 129.9386 | 149.8812 | 158.3739 | 150.9114 | [7 empty] | 102.1472 | 131.6586 | 154.6795 | 164.1216 |  | 83.4257 | 84.2281 | 84.0165 | 162.202 | 111.084 | 52.44 |  | 22.4853 | 22.8297 | 19.6617 | 20.641 | 48.2295 | 83.5413 | 72.6685 | 83.2946 | 82.5551 | 83.9351 | 89.78 | 100.3283 | 95.1301 | 134.9269 | 135.2298 | 98.6277 | -0.0059 | -0.0333 | 0.0055 | 0.0271 | -0.0095 | 0.0002 | -0.0325 | -0.0537 | -0.0613 | -285.5723 | 1.5477 | -333.1569 | 1.7345 | -319.8513 | 1.6585 | -303.7672 | 1.6154 | -206.5283 | 2.3977 | -252.0166 | 1.9994 |  |  | 83.4135 | 135.0784 | 175.8151
2017-12-19 15:20 | 12273.7364 |  |  | 88.4576 | 20.9302 | 51.0978 | 57.3766 | 33.8848 | 31.3669 | 23.97 | 47.9628 |  |  | -103.7076 | 16.0317 | 54.6213 | 68.1932 | 40.984 | 20.9242 | 76.0531 | 87.8083 | 4.106 |  | 134.3819 | 114.0607 | 134.4473 | 146.842 | 144.5348 | 134.174 | 96.2765 |  |  | 118.0238 | 102.5099 | 116.3975 | 97.8383 | 90.7765 | 101.2415 | 102.3774 | 114.7995 | 138.0982 | 147.844 | 143.2142 | 130.3916 | 123.8241 | 144.0863 | 125.9915 | 73.6441 |  |  |  |  | 120.4327 | 119.1181 | 153.6245 | 146.7904 |  |  | 125.09 | 130.4318 | 150.1578 | 159.0041 | 99.9593 | 91.6677 | 104.1524 | 118.1878 | 130.1348 |  |  |  | 151.7162 | 127.5699 | 134.0281 | [5 empty] | 131.8128 | 147.6228 | 155.4136 | 148.487 | 81.021 | 98.3659 | 99.2555 | 113.6117 | 113.8904 | 134.8133 | 87.4024 | 98.7669 | 109.0304 | 125.4028 | 137.5155 |  | 151.0496 | 160.69 | 155.03 | 101.2227 | 121.5637 | 143.1163 | 157.0047 | 151.4929 | [7 empty] | 106.9908 | 127.6513 | 149.6942 | 160.1331 | 152.688 | 82.57 | 83.2753 | 144.8985 | 101.5849 | 146.9775 | 105.7294 | 32.9225 | 32.5379 | 85.3594 | 82.3354 | 32.214 | 33.6686 | 33.7621 | 31.9347 | 32.2142 | 33.9792 | 82.2536 | 95.7006 |  |  | 136.6011 | 150.2479 | 152.937 | 141.7746 | 125.2651 | 98.3111 | [7 empty] | 100.0519 | 109.7653 | 124.4709 | 147.0766 | 154.0003 | 145.947 | 124.3577 | 128.9373 | 147.8408 | 139.4508 | [5 empty] | 119.8793 | 130.2542 | 159.4136 | 153.3313 |  |  | 100.8843 | 129.2042 | 152.3905 | 162.3894 | 130.6975 | 97.3346 | 106.9427 | 122.7769 | 138.1914 |  |  |  | 155.0546 | 107.6704 | 135.7371 | [5 empty] | 123.5084 | 146.413 | 155.743 | 151.5675 | 79.0382 | 94.8959 | 107.0729 | 120.4481 | 108.4904 | 138.219 | 78.8807 | 92.8418 | 104.2073 | 122.6345 | 135.708 |  | 157.3443 | 165.1744 | 156.897 | 107.7879 | 129.9354 | 149.8757 | 158.3653 | 150.9008 | [7 empty] | 102.1438 | 131.6517 | 154.6731 | 164.1145 |  | 83.4158 | 84.225 | 84.012 | 162.1818 | 111.0735 | 52.4371 |  | 22.4835 | 22.8236 | 19.6548 | 20.6347 | 48.2331 | 83.521 | 72.6611 | 83.2871 | 82.5475 | 83.9373 | 89.78 | 100.3302 | 95.1967 | 134.9056 | 135.249 | 98.6306 | -0.0054 | -0.0327 | 0.0055 | 0.0268 | -0.0092 | 0.0003 | -0.0451 | -0.0571 | -0.043 | -285.5508 | 1.5374 | -333.2153 | 1.7694 | -319.9037 | 1.6585 | -303.758 | 1.5928 | -206.4852 | 2.3772 | -252.0382 | 2.0425 |  |  | 83.4087 | 135.0773 | 175.8357
2017-12-19 15:20 | 12274.7364 |  |  | 88.5191 | 20.9556 | 51.1635 | 57.3486 | 33.9621 | 31.4093 | 24.0277 | 47.9556 |  |  | -103.6844 | 15.9658 | 54.5933 | 68.0934 | 40.8531 | 20.8255 | 75.9324 | 87.7901 | 1.625 |  | 134.3715 | 114.0535 | 134.436 | 146.8365 | 144.5265 | 134.1664 | 96.2735 |  |  | 118.0135 | 102.5054 | 116.3917 | 97.8284 | 90.7704 | 101.2403 | 102.3814 | 114.8019 | 138.0917 | 147.8397 | 143.2035 | 130.39 | 123.8264 | 144.0833 | 125.992 | 73.6433 |  |  |  |  | 120.4319 | 119.1183 | 153.6133 | 146.7786 |  |  | 125.0856 | 130.4253 | 150.1565 | 158.9962 | 99.9614 | 91.6638 | 104.1541 | 118.1849 | 130.1298 |  |  |  | 151.7064 | 127.5712 | 134.0287 | [5 empty] | 131.8121 | 147.6167 | 155.4075 | 148.4849 | 81.0186 | 98.3643 | 99.272 | 113.6309 | 113.8833 | 134.8043 | 87.3986 | 98.7638 | 109.0217 | 125.3935 | 137.5063 |  | 151.0374 | 160.6761 | 155.0185 | 101.2138 | 121.5542 | 143.1064 | 156.9869 | 151.4807 | [7 empty] | 106.9926 | 127.6452 | 149.687 | 160.1269 | 152.6857 | 82.5672 | 83.2721 | 144.8935 | 101.5852 | 146.9767 | 105.7342 | 33.0167 | 32.711 | 85.3553 | 82.3343 | 32.2015 | 33.6639 | 33.7325 | 31.8796 | 32.2006 | 33.5866 | 82.2524 | 95.6892 |  |  | 136.5958 | 150.2336 | 152.9219 | 141.7577 | 125.2527 | 98.3062 | [7 empty] | 100.0525 | 109.7695 | 124.4605 | 147.0719 | 153.9967 | 145.9361 | 124.3564 | 128.9337 | 147.8354 | 139.4393 | [5 empty] | 119.8706 | 130.2541 | 159.4108 | 153.3226 |  |  | 100.8824 | 129.2019 | 152.3804 | 162.3766 | 130.6878 | 97.3366 | 106.9427 | 122.7717 | 138.1852 |  |  |  | 155.0496 | 107.6763 | 135.7396 | [5 empty] | 123.5092 | 146.4105 | 155.7357 | 151.5591 | 79.0373 | 94.9015 | 107.0776 | 120.446 | 108.49 | 138.2158 | 78.8747 | 92.8401 | 104.2125 | 122.6296 | 135.6999 |  | 157.3383 | 165.1717 | 156.8878 | 107.7845 | 129.9335 | 149.8671 | 158.3443 | 150.8911 | [7 empty] | 102.1336 | 131.6427 | 154.6627 | 164.1096 |  | 83.4165 | 84.2205 | 84.0073 | 162.1741 | 111.0675 | 52.4405 |  | 22.4868 | 22.8279 | 19.6565 | 20.6391 | 48.2371 | 83.5017 | 72.661 | 83.2887 | 82.5518 | 83.9329 | 89.7847 | 100.3207 | 95.1867 | 134.9285 | 135.2488 | 98.6724 | -0.0059 | -0.0329 | 0.0062 | 0.027 | -0.0091 | 0 | -0.019 | -0.0545 | -0.0448 | -285.5723 | 1.562 | -333.2215 | 1.7653 | -319.8975 | 1.6462 | -303.7703 | 1.5846 | -206.5252 | 2.4141 | -252.0874 | 2.0384 |  |  | 83.4071 | 135.0887 | 175.744
2017-12-19 15:20 | 12275.7365 |  |  | 88.4976 | 20.9908 | 51.1056 | 57.4405 | 33.9708 | 31.4115 | 24.0487 | 47.9875 |  |  | -103.6617 | 15.938 | 54.6089 | 68.1641 | 40.8905 | 20.8069 | 75.9947 | 87.6465 | 3.2584 |  | 134.3639 | 114.0495 | 134.4272 | 146.8226 | 144.5083 | 134.1592 | 96.2705 |  |  | 118.0035 | 102.4989 | 116.3812 | 97.8279 | 90.7615 | 101.2365 | 102.3832 | 114.7993 | 138.089 | 147.8271 | 143.1936 | 130.3818 | 123.8251 | 144.0744 | 125.9886 | 73.6323 |  |  |  |  | 120.425 | 119.1149 | 153.5957 | 146.7554 |  |  | 125.0749 | 130.4133 | 150.1402 | 158.9736 | 99.9513 | 91.6523 | 104.1436 | 118.1767 | 130.1186 |  |  |  | 151.6951 | 127.5606 | 134.0326 | [5 empty] | 131.8024 | 147.6098 | 155.4024 | 148.4748 | 81.0087 | 98.3604 | 99.2702 | 113.6426 | 113.8777 | 134.7981 | 87.3945 | 98.7559 | 109.0193 | 125.3915 | 137.5002 |  | 151.0256 | 160.6666 | 155.0061 | 101.2139 | 121.5492 | 143.0917 | 156.9744 | 151.4672 | [7 empty] | 106.9925 | 127.638 | 149.6865 | 160.1184 | 152.6746 | 82.5606 | 83.2688 | 144.8845 | 101.5845 | 146.9711 | 105.7272 | 33.1521 | 32.7431 | 85.3523 | 82.3309 | 32.1845 | 33.6155 | 33.592 | 31.8606 | 32.3385 | 33.4265 | 82.2521 | 95.6838 |  |  | 136.5942 | 150.2355 | 152.9161 | 141.7481 | 125.2496 | 98.3101 | [7 empty] | 100.0543 | 109.7705 | 124.4604 | 147.0643 | 153.9856 | 145.9257 | 124.3578 | 128.9321 | 147.8316 | 139.4297 | [5 empty] | 119.8651 | 130.2553 | 159.3939 | 153.3052 |  |  | 100.8731 | 129.1987 | 152.3692 | 162.3617 | 130.6766 | 97.3364 | 106.9333 | 122.7691 | 138.1753 |  |  |  | 155.042 | 107.6821 | 135.7384 | [5 empty] | 123.5205 | 146.414 | 155.732 | 151.5521 | 79.0425 | 94.9091 | 107.0864 | 120.4471 | 108.4887 | 138.2085 | 78.8751 | 92.8398 | 104.2155 | 122.6251 | 135.6898 |  | 157.3276 | 165.1601 | 156.8753 | 107.7798 | 129.9264 | 149.8585 | 158.333 | 150.8805 | [7 empty] | 102.1268 | 131.639 | 154.646 | 164.0976 |  | 83.4115 | 84.2156 | 84.0114 | 162.178 | 111.0591 | 52.4399 |  | 22.4863 | 22.8274 | 19.6572 | 20.6467 | 48.2392 | 83.4852 | 72.661 | 83.2834 | 82.5435 | 83.9362 | 89.791 | 100.331 | 95.1063 | 134.8296 | 135.2307 | 98.6493 | -0.0057 | -0.0327 | 0.0055 | 0.0266 | -0.009 | 0.0006 | -0.0179 | -0.0551 | -0.0334 | -285.64 | 1.5702 | -333.2461 | 1.753 | -319.8544 | 1.6195 | -303.758 | 1.6134 | -206.5529 | 2.408 | -252.1089 | 2.0281 |  |  | 83.4039 | 135.0301 | 175.78
2017-12-19 15:20 | 12276.7366 |  |  | 88.5068 | 20.9685 | 51.1222 | 57.4574 | 33.9289 | 31.3995 | 24.0449 | 48.011 |  |  | -103.6203 | 16.1412 | 54.6493 | 68.3108 | 40.9218 | 20.8906 | 76.0035 | 87.7099 | 2.5326 |  | 134.3533 | 114.0457 | 134.423 | 146.8104 | 144.497 | 134.1515 | 96.2681 |  |  | 117.9964 | 102.4912 | 116.3736 | 97.8186 | 90.7582 | 101.234 | 102.381 | 114.7977 | 138.0848 | 147.819 | 143.1864 | 130.375 | 123.8177 | 144.0644 | 125.9826 | 73.6317 |  |  |  |  | 120.4181 | 119.111 | 153.5878 | 146.747 |  |  | 125.068 | 130.4068 | 150.1239 | 158.959 | 99.9458 | 91.6526 | 104.141 | 118.1705 | 130.1125 |  |  |  | 151.6847 | 127.5622 | 134.0348 | [5 empty] | 131.7891 | 147.6065 | 155.3948 | 148.4641 | 81.0033 | 98.3571 | 99.2645 | 113.6566 | 113.8822 | 134.8025 | 87.3982 | 98.7532 | 109.0214 | 125.3915 | 137.4965 |  | 151.0248 | 160.6679 | 154.9954 | 101.2133 | 121.5446 | 143.086 | 156.9671 | 151.4624 | [7 empty] | 106.9872 | 127.6315 | 149.6791 | 160.1096 | 152.6636 | 82.5535 | 83.265 | 144.8775 | 101.5794 | 146.9627 | 105.7231 | 33.2096 | 32.7921 | 85.3477 | 82.3266 | 32.1334 | 33.5482 | 33.4227 | 31.8745 | 32.5287 | 33.5777 | 82.2469 | 95.68 |  |  | 136.6 | 150.2334 | 152.9065 | 141.7489 | 125.2515 | 98.314 | [7 empty] | 100.0613 | 109.7653 | 124.4603 | 147.0595 | 153.971 | 145.9176 | 124.3523 | 128.9249 | 147.8238 | 139.4245 | [5 empty] | 119.8697 | 130.2511 | 159.3726 | 153.2915 |  |  | 100.8716 | 129.1852 | 152.3633 | 162.3504 | 130.6696 | 97.3349 | 106.9211 | 122.7634 | 138.1709 |  |  |  | 155.0306 | 107.6747 | 135.7264 | [5 empty] | 123.5161 | 146.4075 | 155.7236 | 151.5421 | 79.0461 | 94.9102 | 107.0848 | 120.4451 | 108.4858 | 138.209 | 78.8784 | 92.8351 | 104.2054 | 122.615 | 135.6799 |  | 157.3151 | 165.1438 | 156.87 | 107.7781 | 129.9231 | 149.8516 | 158.3308 | 150.8688 | [7 empty] | 102.1288 | 131.6375 | 154.6399 | 164.0892 |  | 83.3972 | 84.2085 | 84.0047 | 162.1647 | 111.0479 | 52.438 |  | 22.4827 | 22.8217 | 19.6489 | 20.6488 | 48.2311 | 83.4695 | 72.6506 | 83.2734 | 82.5353 | 83.92 | 89.7858 | 100.3255 | 95.1387 | 134.8904 | 135.2222 | 98.5787 | -0.0056 | -0.0325 | 0.0053 | 0.0267 | -0.0092 | 0.0005 | -0.0391 | -0.0537 | -0.0292 | -285.5692 | 1.5374 | -333.1784 | 1.7345 | -319.8729 | 1.677 | -303.7949 | 1.6093 | -206.5406 | 2.3833 | -252.0474 | 2.0035 |  |  | 83.3947 | 135.0563 | 175.9344
2017-12-19 15:20 | 12277.7366 |  |  | 88.4825 | 20.9624 | 51.1497 | 57.518 | 33.9591 | 31.2633 | 23.9615 | 47.9622 |  |  | -103.6484 | 16.2261 | 54.6587 | 68.3669 | 40.9271 | 20.8725 | 75.9801 | 87.5997 | 6.5131 |  | 134.3467 | 114.0447 | 134.4182 | 146.8072 | 144.4967 | 134.1443 | 96.2675 |  |  | 117.9889 | 102.4823 | 116.3748 | 97.8132 | 90.7539 | 101.2271 | 102.3892 | 114.7976 | 138.0777 | 147.81 | 143.1821 | 130.3698 | 123.8149 | 144.0636 | 125.9781 | 73.6359 |  |  |  |  | 120.4083 | 119.1084 | 153.5866 | 146.7489 |  |  | 125.0676 | 130.406 | 150.1212 | 158.95 | 99.9551 | 91.6603 | 104.1492 | 118.1714 | 130.1157 |  |  |  | 151.6746 | 127.5627 | 134.0246 | [5 empty] | 131.7895 | 147.6042 | 155.3885 | 148.4535 | 81.0051 | 98.35 | 99.2623 | 113.6733 | 113.8828 | 134.8037 | 87.399 | 98.7539 | 109.0242 | 125.3885 | 137.4913 |  | 151.0249 | 160.6673 | 154.9808 | 101.2098 | 121.5447 | 143.087 | 156.9616 | 151.4517 | [7 empty] | 106.9805 | 127.6287 | 149.6624 | 160.0986 | 152.655 | 82.5456 | 83.2559 | 144.8648 | 101.5688 | 146.9428 | 105.7117 | 33.2268 | 32.8648 | 85.3418 | 82.3187 | 32.1026 | 33.5146 | 33.2931 | 31.8618 | 32.6809 | 33.8121 | 82.2405 | 95.675 |  |  | 136.5953 | 150.2231 | 152.8977 | 141.7435 | 125.2443 | 98.3105 | [7 empty] | 100.057 | 109.7549 | 124.4474 | 147.0501 | 153.9603 | 145.9085 | 124.3442 | 128.9199 | 147.8163 | 139.4113 | [5 empty] | 119.8638 | 130.2427 | 159.3748 | 153.2944 |  |  | 100.8822 | 129.1901 | 152.3713 | 162.3464 | 130.6745 | 97.3419 | 106.9315 | 122.7613 | 138.1726 |  |  |  | 155.0261 | 107.6675 | 135.7211 | [5 empty] | 123.5097 | 146.3963 | 155.7166 | 151.5291 | 79.0479 | 94.9111 | 107.0815 | 120.4427 | 108.4857 | 138.2087 | 78.8765 | 92.8315 | 104.205 | 122.6161 | 135.6738 |  | 157.3091 | 165.1336 | 156.8647 | 107.7683 | 129.9185 | 149.8446 | 158.3208 | 150.8604 | [7 empty] | 102.1252 | 131.6314 | 154.6396 | 164.0776 |  | 83.3984 | 84.2049 | 83.9965 | 162.1502 | 111.0419 | 52.439 |  | 22.4863 | 22.8227 | 19.6544 | 20.6569 | 48.2307 | 83.4539 | 72.6509 | 83.2781 | 82.5357 | 83.9241 | 89.7984 | 100.327 | 95.172 | 134.8884 | 135.2839 | 98.6349 | -0.006 | -0.0332 | 0.0056 | 0.0271 | -0.0093 | 0.0002 | -0.0389 | -0.0555 | -0.0427 | -285.5292 | 1.523 | -333.1876 | 1.7653 | -319.8913 | 1.6565 | -303.8103 | 1.6031 | -206.5099 | 2.3792 | -252.1059 | 2.0445 |  |  | 83.3924 | 135.0861 | 175.892
2017-12-19 15:20 | 12278.7367 |  |  | 88.5198 | 20.987 | 51.1592 | 57.3913 | 33.9875 | 31.3687 | 23.9969 | 48.0379 |  |  | -103.6177 | 16.1921 | 54.6327 | 68.2666 | 40.9009 | 20.895 | 76.0237 | 87.6473 | 4.8484 |  | 134.3436 | 114.0508 | 134.4185 | 146.8077 | 144.4923 | 134.142 | 96.2729 |  |  | 117.9853 | 102.4839 | 116.3679 | 97.8155 | 90.7558 | 101.2262 | 102.3954 | 114.8008 | 138.0748 | 147.8019 | 143.1784 | 130.3663 | 123.8188 | 144.0608 | 125.9826 | 73.6321 |  |  |  |  | 120.4065 | 119.1078 | 153.5826 | 146.7452 |  |  | 125.0678 | 130.4099 | 150.121 | 158.9404 | 99.9562 | 91.6657 | 104.1538 | 118.1769 | 130.1149 |  |  |  | 151.6635 | 127.5626 | 134.0147 | [5 empty] | 131.7836 | 147.5957 | 155.3812 | 148.444 | 81.0112 | 98.3474 | 99.2571 | 113.6864 | 113.8751 | 134.8024 | 87.399 | 98.7538 | 109.0239 | 125.3783 | 137.4826 |  | 151.0201 | 160.6553 | 154.9715 | 101.2076 | 121.5356 | 143.0761 | 156.9547 | 151.4327 | [7 empty] | 106.9815 | 127.6293 | 149.6528 | 160.0895 | 152.6509 | 82.5451 | 83.2463 | 144.8513 | 101.5582 | 146.9268 | 105.7029 | 33.3353 | 32.9297 | 85.3394 | 82.3129 | 32.0497 | 33.4389 | 33.1588 | 31.918 | 32.7586 | 34.0584 | 82.2361 | 95.6695 |  |  | 136.5908 | 150.2208 | 152.8988 | 141.7376 | 125.2402 | 98.3084 | [7 empty] | 100.0504 | 109.7562 | 124.4458 | 147.0461 | 153.955 | 145.9002 | 124.3414 | 128.925 | 147.8196 | 139.4015 | [5 empty] | 119.8581 | 130.2441 | 159.3721 | 153.2924 |  |  | 100.8837 | 129.1889 | 152.3629 | 162.3377 | 130.6743 | 97.3466 | 106.9327 | 122.7631 | 138.1707 |  |  |  | 155.0193 | 107.6651 | 135.7212 | [5 empty] | 123.5085 | 146.3944 | 155.7099 | 151.5255 | 79.0526 | 94.9124 | 107.0851 | 120.4485 | 108.4838 | 138.2024 | 78.8755 | 92.8332 | 104.2122 | 122.6141 | 135.6661 |  | 157.3058 | 165.1287 | 156.851 | 107.7694 | 129.9113 | 149.8371 | 158.306 | 150.858 | [7 empty] | 102.1241 | 131.6298 | 154.6361 | 164.0693 |  | 83.4002 | 84.2025 | 83.9972 | 162.1492 | 111.0448 | 52.4376 |  | 22.4928 | 22.8267 | 19.6641 | 20.6664 | 48.2429 | 83.4292 | 72.658 | 83.275 | 82.532 | 83.9185 | 89.7835 | 100.3277 | 95.148 | 134.8511 | 135.2233 | 98.6161 | -0.0058 | -0.0328 | 0.0053 | 0.026 | -0.0091 | 0.0006 | -0.024 | -0.0547 | -0.039 | -285.5077 | 1.5641 | -333.2984 | 1.8228 | -319.9867 | 1.6401 | -303.6811 | 1.5251 | -206.4729 | 2.4141 | -252.1797 | 2.0938 |  |  | 83.3896 | 135.0372 | 175.9142
2017-12-19 15:20 | 12279.7367 |  |  | 88.6213 | 21.0774 | 51.1492 | 57.4703 | 34.0887 | 31.4005 | 24.0329 | 48.0399 |  |  | -103.6418 | 16.0425 | 54.6804 | 68.3206 | 40.8688 | 20.9081 | 76.0849 | 87.7128 | 5.9455 |  | 134.3313 | 114.0497 | 134.4152 | 146.7974 | 144.4809 | 134.1348 | 96.2678 |  |  | 117.9773 | 102.482 | 116.3542 | 97.8064 | 90.754 | 101.225 | 102.3944 | 114.8009 | 138.0715 | 147.797 | 143.1683 | 130.3591 | 123.8134 | 144.0516 | 125.98 | 73.6311 |  |  |  |  | 120.4148 | 119.1078 | 153.5782 | 146.7398 |  |  | 125.0691 | 130.4193 | 150.1165 | 158.9323 | 99.9521 | 91.6661 | 104.1534 | 118.1771 | 130.1109 |  |  |  | 151.6551 | 127.5636 | 134.016 | [5 empty] | 131.782 | 147.5912 | 155.3687 | 148.4326 | 81.0077 | 98.3486 | 99.259 | 113.6993 | 113.8743 | 134.8012 | 87.4029 | 98.7537 | 109.0166 | 125.3715 | 137.47 |  | 151.0117 | 160.6494 | 154.9635 | 101.2087 | 121.5252 | 143.0678 | 156.9449 | 151.4152 | [7 empty] | 106.9758 | 127.6204 | 149.6489 | 160.0804 | 152.6377 | 82.5443 | 83.2434 | 144.8402 | 101.5528 | 146.9232 | 105.7009 | 33.5799 | 33.0278 | 85.3369 | 82.3161 | 32.0011 | 33.3851 | 33.0606 | 32.0015 | 32.7777 | 34.2261 | 82.2343 | 95.6664 |  |  | 136.5861 | 150.2151 | 152.8884 | 141.7263 | 125.2261 | 98.3031 | [7 empty] | 100.0509 | 109.7665 | 124.4434 | 147.0466 | 153.9545 | 145.897 | 124.3389 | 128.9296 | 147.8139 | 139.3967 | [5 empty] | 119.8596 | 130.2481 | 159.3582 | 153.2711 |  |  | 100.8793 | 129.1839 | 152.3509 | 162.3278 | 130.6583 | 97.3372 | 106.9295 | 122.7585 | 138.1608 |  |  |  | 155.0091 | 107.6632 | 135.7134 | [5 empty] | 123.504 | 146.3902 | 155.7008 | 151.5248 | 79.052 | 94.908 | 107.0845 | 120.4438 | 108.4774 | 138.1867 | 78.8767 | 92.8308 | 104.2121 | 122.6082 | 135.6598 |  | 157.2986 | 165.1233 | 156.8342 | 107.7715 | 129.9116 | 149.8309 | 158.291 | 150.8418 | [7 empty] | 102.1235 | 131.6327 | 154.631 | 164.0641 |  | 83.3945 | 84.1997 | 83.9891 | 162.1463 | 111.0462 | 52.4376 |  | 22.495 | 22.8302 | 19.6559 | 20.6681 | 48.244 | 83.3644 | 72.6516 | 83.2599 | 82.5265 | 83.9067 | 89.7802 | 100.328 | 95.1967 | 134.8709 | 135.2663 | 98.6306 | -0.0056 | -0.033 | 0.0058 | 0.0271 | -0.0094 | 0 | -0.0455 | -0.055 | -0.0534 | -285.7138 | 1.6093 | -333.2615 | 1.7181 | -319.7375 | 1.5764 | -303.798 | 1.6401 | -206.636 | 2.4634 | -252.1705 | 1.9953 |  |  | 83.383 | 135.0686 | 176.0229
2017-12-19 15:20 | 12280.7368 |  |  | 88.6409 | 21.0604 | 51.2268 | 57.4176 | 34.0101 | 31.3754 | 24.0217 | 48.0379 |  |  | -103.7366 | 16.136 | 54.701 | 68.3564 | 40.9302 | 20.9303 | 76.0592 | 87.7016 | 1.9189 |  | 134.3159 | 114.0416 | 134.4093 | 146.7774 | 144.4703 | 134.1261 | 96.261 |  |  | 117.969 | 102.4714 | 116.3498 | 97.7964 | 90.7454 | 101.2245 | 102.3814 | 114.7929 | 138.0558 | 147.7884 | 143.1521 | 130.3472 | 123.8079 | 144.0385 | 125.9656 | 73.6324 |  |  |  |  | 120.41 | 119.1016 | 153.5682 | 146.7348 |  |  | 125.0667 | 130.4185 | 150.104 | 158.9253 | 99.9539 | 91.6678 | 104.1568 | 118.1741 | 130.1074 |  |  |  | 151.6413 | 127.5564 | 134.012 | [5 empty] | 131.7776 | 147.5789 | 155.3569 | 148.4224 | 80.9998 | 98.3489 | 99.2541 | 113.714 | 113.8755 | 134.7981 | 87.4035 | 98.7551 | 109.0225 | 125.3741 | 137.4591 |  | 151.01 | 160.6431 | 154.9538 | 101.2064 | 121.5262 | 143.0593 | 156.9321 | 151.3998 | [7 empty] | 106.9757 | 127.6103 | 149.6401 | 160.0714 | 152.6247 | 82.5384 | 83.242 | 144.8353 | 101.5469 | 146.9136 | 105.6909 | 33.5593 | 33.1066 | 85.3338 | 82.3087 | 32.0196 | 33.4103 | 32.9954 | 32.0889 | 32.8008 | 34.1506 | 82.2292 | 95.6582 |  |  | 136.5825 | 150.211 | 152.8731 | 141.7137 | 125.2246 | 98.3054 | [7 empty] | 100.0543 | 109.7695 | 124.4382 | 147.0429 | 153.9401 | 145.8888 | 124.3368 | 128.9278 | 147.8024 | 139.3874 | [5 empty] | 119.8528 | 130.245 | 159.3465 | 153.259 |  |  | 100.8822 | 129.1857 | 152.3453 | 162.3181 | 130.6511 | 97.336 | 106.9354 | 122.7484 | 138.1519 |  |  |  | 154.9933 | 107.6589 | 135.6995 | [5 empty] | 123.4996 | 146.3781 | 155.6877 | 151.5113 | 79.0431 | 94.9006 | 107.0789 | 120.4313 | 108.4724 | 138.182 | 78.8799 | 92.8347 | 104.2116 | 122.6063 | 135.657 |  | 157.2957 | 165.1139 | 156.8283 | 107.7696 | 129.9105 | 149.8293 | 158.2818 | 150.8274 | [7 empty] | 102.1237 | 131.6351 | 154.6227 | 164.0625 |  | 83.3868 | 84.1873 | 83.978 | 162.1367 | 111.0383 | 52.4317 |  | 22.4945 | 22.8301 | 19.6476 | 20.6708 | 48.2355 | 83.2632 | 72.6429 | 83.2562 | 82.5271 | 83.9018 | 89.7928 | 100.3267 | 95.1454 | 134.8681 | 135.2056 | 98.5266 | -0.0056 | -0.0328 | 0.0057 | 0.0273 | -0.0089 | 0.0003 | -0.0365 | -0.0551 | -0.0426 | -285.5877 | 1.4984 | -333.1661 | 1.7366 | -319.9006 | 1.7017 | -303.8657 | 1.6072 | -206.5252 | 2.3669 | -252.0628 | 2.0117 |  |  | 83.3772 | 135.0369 | 176.0473
2017-12-19 15:20 | 12281.7369 |  |  | 88.5867 | 20.9955 | 51.2054 | 57.5038 | 33.9743 | 31.3508 | 24.0283 | 48.0786 |  |  | -103.6698 | 16.0223 | 54.6818 | 68.2253 | 40.8851 | 20.9334 | 76.103 | 87.7165 | 3.0931 |  | 134.3092 | 114.0416 | 134.4053 | 146.769 | 144.4608 | 134.1168 | 96.2599 |  |  | 117.9649 | 102.4638 | 116.3472 | 97.7945 | 90.7414 | 101.2359 | 102.3796 | 114.7846 | 138.0431 | 147.7769 | 143.1375 | 130.3389 | 123.8053 | 144.0291 | 125.9575 | 73.6378 |  |  |  |  | 120.4002 | 119.0933 | 153.5553 | 146.7232 |  |  | 125.053 | 130.407 | 150.0932 | 158.9082 | 99.9529 | 91.6672 | 104.1527 | 118.167 | 130.0931 |  |  |  | 151.6402 | 127.5621 | 134.0159 | [5 empty] | 131.7776 | 147.5766 | 155.3587 | 148.4303 | 81.0071 | 98.3506 | 99.2602 | 113.7365 | 113.8758 | 134.793 | 87.4001 | 98.7615 | 109.0277 | 125.3736 | 137.4569 |  | 151.0095 | 160.6307 | 154.9533 | 101.2052 | 121.528 | 143.0525 | 156.9212 | 151.3985 | [7 empty] | 106.9793 | 127.6157 | 149.6345 | 160.0606 | 152.6164 | 82.5391 | 83.2407 | 144.8351 | 101.5448 | 146.9124 | 105.6979 | 33.3156 | 33.1397 | 85.3266 | 82.2916 | 32.0673 | 33.4782 | 32.9056 | 32.2182 | 32.838 | 33.9511 | 82.2239 | 95.6502 |  |  | 136.5834 | 150.2074 | 152.8645 | 141.7101 | 125.2271 | 98.3076 | [7 empty] | 100.0625 | 109.7662 | 124.4409 | 147.0395 | 153.9262 | 145.8802 | 124.3371 | 128.9268 | 147.8059 | 139.3818 | [5 empty] | 119.8486 | 130.2472 | 159.335 | 153.2569 |  |  | 100.881 | 129.1865 | 152.3395 | 162.3046 | 130.6522 | 97.3406 | 106.9365 | 122.7527 | 138.1506 |  |  |  | 154.9806 | 107.657 | 135.6923 | [5 empty] | 123.5033 | 146.3702 | 155.6792 | 151.497 | 79.0464 | 94.8991 | 107.0831 | 120.4289 | 108.4792 | 138.188 | 78.886 | 92.8413 | 104.2101 | 122.6045 | 135.6497 |  | 157.293 | 165.1019 | 156.8245 | 107.7685 | 129.9067 | 149.8256 | 158.276 | 150.8253 | [7 empty] | 102.129 | 131.6326 | 154.613 | 164.0537 |  | 83.379 | 84.1744 | 83.9731 | 162.1199 | 111.0254 | 52.4276 |  | 22.4897 | 22.8295 | 19.6443 | 20.6732 | 48.2384 | 83.1969 | 72.6338 | 83.2502 | 82.5137 | 83.8942 | 89.7795 | 100.3307 | 95.1101 | 134.8919 | 135.241 | 98.6479 | -0.0057 | -0.0329 | 0.0051 | 0.0269 | -0.0091 | 0.0003 | -0.0451 | -0.0544 | -0.0508 | -285.5938 | 1.5518 | -333.2584 | 1.7386 | -319.8329 | 1.6503 | -303.8411 | 1.6175 | -206.5345 | 2.408 | -252.1612 | 2.0158 |  |  | 83.3706 | 135.0665 | 175.9747
2017-12-19 15:20 | 12282.7369 |  |  | 88.5925 | 21.0134 | 51.2339 | 57.634 | 33.9903 | 31.3354 | 24.0688 | 48.1242 |  |  | -103.6 | 16.0453 | 54.6116 | 68.1413 | 40.8352 | 20.9362 | 76.0786 | 87.723 | 6.0159 |  | 134.2985 | 114.0395 | 134.3976 | 146.7647 | 144.4515 | 134.1066 | 96.26 |  |  | 117.9569 | 102.458 | 116.3358 | 97.7923 | 90.733 | 101.2448 | 102.3909 | 114.7866 | 138.0433 | 147.7715 | 143.1325 | 130.3397 | 123.8074 | 144.0258 | 125.9582 | 73.6443 |  |  |  |  | 120.4048 | 119.0953 | 153.5446 | 146.7075 |  |  | 125.0456 | 130.4047 | 150.0924 | 158.8962 | 99.9593 | 91.6673 | 104.1466 | 118.166 | 130.0867 |  |  |  | 151.6377 | 127.5614 | 134.021 | [5 empty] | 131.7873 | 147.5784 | 155.3541 | 148.424 | 81.0117 | 98.3513 | 99.269 | 113.7551 | 113.8751 | 134.7928 | 87.4031 | 98.7611 | 109.0228 | 125.3676 | 137.458 |  | 151.0004 | 160.621 | 154.947 | 101.2073 | 121.5314 | 143.0527 | 156.9127 | 151.3917 | [7 empty] | 106.9723 | 127.6125 | 149.6332 | 160.0486 | 152.6025 | 82.5319 | 83.2382 | 144.8219 | 101.5427 | 146.9092 | 105.7008 | 33.1156 | 33.1703 | 85.3219 | 82.2933 | 32.1136 | 33.6807 | 32.966 | 32.3535 | 32.8962 | 33.7765 | 82.2226 | 95.6479 |  |  | 136.5839 | 150.1973 | 152.8613 | 141.7051 | 125.2219 | 98.3111 | [7 empty] | 100.0606 | 109.758 | 124.4349 | 147.0309 | 153.919 | 145.8677 | 124.3261 | 128.9261 | 147.8002 | 139.3774 | [5 empty] | 119.8493 | 130.2468 | 159.3338 | 153.2517 |  |  | 100.8737 | 129.1915 | 152.339 | 162.2959 | 130.6443 | 97.3418 | 106.9364 | 122.7598 | 138.1427 |  |  |  | 154.9743 | 107.6579 | 135.6879 | [5 empty] | 123.5026 | 146.3664 | 155.6764 | 151.4864 | 79.0574 | 94.9029 | 107.085 | 120.4345 | 108.4862 | 138.189 | 78.8886 | 92.8361 | 104.217 | 122.6069 | 135.6473 |  | 157.2873 | 165.0919 | 156.8211 | 107.7717 | 129.9035 | 149.8179 | 158.2715 | 150.8222 | [7 empty] | 102.1266 | 131.6256 | 154.6049 | 164.0429 |  | 83.375 | 84.1765 | 83.9759 | 162.1069 | 111.0159 | 52.4279 |  | 22.4833 | 22.8288 | 19.6399 | 20.6731 | 48.2413 | 83.18 | 72.6288 | 83.2458 | 82.5055 | 83.8948 | 89.7782 | 100.3248 | 95.0967 | 134.8714 | 135.2262 | 98.6276 | -0.006 | -0.0327 | 0.0051 | 0.0264 | -0.0095 | -0.0001 | -0.0457 | -0.0543 | -0.029 | -285.4431 | 1.484 | -333.2307 | 1.8248 | -320.0483 | 1.7222 | -303.7888 | 1.523 | -206.4237 | 2.3484 | -252.1582 | 2.1 |  |  | 83.3679 | 135.0488 | 175.9934
2017-12-19 15:20 | 12283.737 |  |  | 88.6461 | 21.0626 | 51.2353 | 57.5488 | 33.9959 | 31.4007 | 24.1843 | 48.1442 |  |  | -103.602 | 16.2089 | 54.6451 | 68.1991 | 40.8994 | 21.0389 | 76.0686 | 87.8448 | 4.457 |  | 134.2936 | 114.0302 | 134.3922 | 146.7581 | 144.4404 | 134.1018 | 96.2605 |  |  | 117.945 | 102.4527 | 116.331 | 97.7859 | 90.7351 | 101.2463 | 102.3948 | 114.7912 | 138.0464 | 147.7645 | 143.1307 | 130.3385 | 123.8143 | 144.0222 | 125.9559 | 73.6488 |  |  |  |  | 120.405 | 119.0968 | 153.5369 | 146.6928 |  |  | 125.0463 | 130.3981 | 150.0861 | 158.8884 | 99.9582 | 91.6609 | 104.1457 | 118.1605 | 130.0843 |  |  |  | 151.6191 | 127.5573 | 134.0123 | [5 empty] | 131.7768 | 147.5692 | 155.337 | 148.3994 | 81.0066 | 98.3503 | 99.2617 | 113.7688 | 113.8707 | 134.7912 | 87.4013 | 98.7542 | 109.0161 | 125.3636 | 137.4498 |  | 150.992 | 160.6126 | 154.9328 | 101.2084 | 121.5276 | 143.0483 | 156.9 | 151.3726 | [7 empty] | 106.9686 | 127.6087 | 149.6249 | 160.0385 | 152.6006 | 82.5249 | 83.2317 | 144.8117 | 101.5352 | 146.892 | 105.678 | 33.0521 | 33.1751 | 85.307 | 82.2884 | 32.143 | 33.7906 | 33.1447 | 32.5876 | 33.0093 | 33.5938 | 82.2097 | 95.6332 |  |  | 136.5801 | 150.1877 | 152.8502 | 141.6935 | 125.2148 | 98.3133 | [7 empty] | 100.0496 | 109.7581 | 124.4289 | 147.021 | 153.91 | 145.8549 | 124.3211 | 128.9215 | 147.7935 | 139.3727 | [5 empty] | 119.8479 | 130.2381 | 159.3263 | 153.2345 |  |  | 100.874 | 129.1894 | 152.3332 | 162.2868 | 130.6354 | 97.3466 | 106.9336 | 122.7575 | 138.1313 |  |  |  | 154.9721 | 107.6633 | 135.6889 | [5 empty] | 123.5017 | 146.3688 | 155.6702 | 151.4819 | 79.066 | 94.9079 | 107.0889 | 120.4371 | 108.4717 | 138.1798 | 78.8819 | 92.8265 | 104.2148 | 122.6002 | 135.6433 |  | 157.274 | 165.0763 | 156.8021 | 107.7582 | 129.8882 | 149.8047 | 158.2578 | 150.8029 | [7 empty] | 102.1237 | 131.6149 | 154.6017 | 164.0281 |  | 83.3662 | 84.1739 | 83.9723 | 162.0944 | 111.0056 | 52.4194 |  | 22.4797 | 22.8229 | 19.6322 | 20.6738 | 48.2368 | 83.1917 | 72.626 | 83.246 | 82.5073 | 83.8885 | 89.7825 | 100.3108 | 95.1237 | 134.8701 | 135.196 | 98.5973 | -0.0059 | -0.033 | 0.0058 | 0.0267 | -0.009 | 0.0004 | -0.0354 | -0.0549 | -0.0451 | -285.7015 | 1.6873 | -333.4338 | 1.7756 | -319.8575 | 1.521 | -303.6626 | 1.5744 | -206.6545 | 2.5394 | -252.3736 | 2.0528 |  |  | 83.3638 | 135.0331 | 176.1899
2017-12-19 15:20 | 12284.737 |  |  | 88.6389 | 21.0366 | 51.2054 | 57.642 | 34.0151 | 31.3661 | 24.1233 | 48.1455 |  |  | -103.583 | 16.3428 | 54.6658 | 68.1857 | 40.9216 | 21.0108 | 76.1398 | 87.9027 | 5.7536 |  | 134.2894 | 114.026 | 134.3898 | 146.7528 | 144.4296 | 134.0997 | 96.2599 |  |  | 117.9413 | 102.451 | 116.3276 | 97.7815 | 90.7339 | 101.2427 | 102.3872 | 114.7835 | 138.035 | 147.7487 | 143.1167 | 130.3271 | 123.8071 | 144.0147 | 125.9481 | 73.6404 |  |  |  |  | 120.3939 | 119.091 | 153.5326 | 146.6938 |  |  | 125.0433 | 130.3912 | 150.0772 | 158.8834 | 99.9548 | 91.6649 | 104.1453 | 118.156 | 130.0774 |  |  |  | 151.6102 | 127.5572 | 134.0076 | [5 empty] | 131.7669 | 147.5713 | 155.3303 | 148.3984 | 81.0039 | 98.3497 | 99.2611 | 113.7848 | 113.8662 | 134.7833 | 87.3943 | 98.7528 | 109.0124 | 125.3607 | 137.4407 |  | 150.986 | 160.6024 | 154.9289 | 101.2048 | 121.524 | 143.0439 | 156.8847 | 151.3682 | [7 empty] | 106.9675 | 127.6084 | 149.6136 | 160.0294 | 152.5938 | 82.5201 | 83.2243 | 144.8063 | 101.5254 | 146.8802 | 105.6625 | 33.0934 | 33.1119 | 85.2993 | 82.2792 | 32.1934 | 33.7784 | 33.3945 | 32.8779 | 32.9119 | 33.6554 | 82.2044 | 95.6286 |  |  | 136.5708 | 150.1808 | 152.8312 | 141.6827 | 125.2086 | 98.3046 | [7 empty] | 100.0513 | 109.7588 | 124.4203 | 147.0117 | 153.9034 | 145.8493 | 124.3219 | 128.9197 | 147.7911 | 139.3628 | [5 empty] | 119.8448 | 130.2374 | 159.3105 | 153.2195 |  |  | 100.8782 | 129.1871 | 152.3258 | 162.2799 | 130.6302 | 97.3464 | 106.9325 | 122.7518 | 138.1222 |  |  |  | 154.9625 | 107.6656 | 135.6826 | [5 empty] | 123.5022 | 146.3625 | 155.6638 | 151.4787 | 79.0645 | 94.9106 | 107.0875 | 120.4292 | 108.4565 | 138.1712 | 78.8834 | 92.831 | 104.207 | 122.5946 | 135.6377 |  | 157.2624 | 165.0643 | 156.7856 | 107.7466 | 129.8826 | 149.7938 | 158.2451 | 150.7866 | [7 empty] | 102.1285 | 131.6115 | 154.5934 | 164.0119 |  | 83.3603 | 84.1625 | 83.962 | 162.0836 | 110.9986 | 52.4178 |  | 22.4774 | 22.8166 | 19.6299 | 20.6752 | 48.2395 | 83.257 | 72.6216 | 83.2437 | 82.5045 | 83.8867 | 89.7861 | 100.3139 | 95.1033 | 134.8336 | 135.1248 | 98.5425 | -0.0062 | -0.0329 | 0.0056 | 0.026 | -0.0088 | 0.0004 | -0.0444 | -0.0522 | -0.0423 | -285.6246 | 1.4943 | -333.0769 | 1.6647 | -319.7529 | 1.6914 | -303.9796 | 1.6791 | -206.6114 | 2.3751 | -252.0382 | 1.9439 |  |  | 83.358 | 134.9792 | 176.253
2017-12-19 15:20 | 12285.7371 |  |  | 88.6285 | 21.0233 | 51.1853 | 57.6651 | 34.0221 | 31.3737 | 24.097 | 48.1365 |  |  | -103.5879 | 16.3248 | 54.5774 | 68.0488 | 40.8338 | 21.0756 | 76.0767 | 87.8724 | 7.1249 |  | 134.273 | 114.0218 | 134.3841 | 146.7366 | 144.4142 | 134.0912 | 96.252 |  |  | 117.9359 | 102.4416 | 116.3152 | 97.7714 | 90.7221 | 101.2312 | 102.3845 | 114.779 | 138.0292 | 147.7403 | 143.1052 | 130.3202 | 123.8011 | 144.008 | 125.9419 | 73.6343 |  |  |  |  | 120.3945 | 119.0903 | 153.5245 | 146.6927 |  |  | 125.0413 | 130.3889 | 150.0676 | 158.8749 | 99.9622 | 91.6709 | 104.1437 | 118.1563 | 130.0703 |  |  |  | 151.6052 | 127.5346 | 134.0074 | [5 empty] | 131.7662 | 147.5655 | 155.3272 | 148.3938 | 80.996 | 98.3432 | 99.2592 | 113.7923 | 113.8678 | 134.7839 | 87.3923 | 98.7572 | 109.0136 | 125.3537 | 137.433 |  | 150.9776 | 160.5921 | 154.9248 | 101.2017 | 121.5166 | 143.0383 | 156.8754 | 151.3627 | [7 empty] | 106.9659 | 127.6048 | 149.6078 | 160.0212 | 152.5805 | 82.5156 | 83.2255 | 144.7981 | 101.5227 | 146.8744 | 105.6572 | 33.074 | 32.9594 | 85.3009 | 82.2775 | 32.2655 | 33.7457 | 33.5141 | 32.9872 | 32.5994 | 33.7977 | 82.2044 | 95.622 |  |  | 136.5665 | 150.1779 | 152.8234 | 141.6749 | 125.2123 | 98.3025 | [7 empty] | 100.0546 | 109.7613 | 124.4165 | 147.0066 | 153.8969 | 145.8373 | 124.3191 | 128.9214 | 147.7857 | 139.3534 | [5 empty] | 119.8394 | 130.2393 | 159.3037 | 153.2154 |  |  | 100.8784 | 129.1803 | 152.3234 | 162.2756 | 130.6247 | 97.3398 | 106.9379 | 122.7424 | 138.1201 |  |  |  | 154.9513 | 107.6573 | 135.6737 | [5 empty] | 123.4989 | 146.3522 | 155.6592 | 151.4692 | 79.0541 | 94.9091 | 107.0798 | 120.4187 | 108.4697 | 138.1757 | 78.8978 | 92.8464 | 104.2108 | 122.6017 | 135.6392 |  | 157.2666 | 165.0642 | 156.7902 | 107.7564 | 129.8927 | 149.7942 | 158.2415 | 150.7853 | [7 empty] | 102.1272 | 131.6067 | 154.5821 | 164.0016 |  | 83.3584 | 84.159 | 83.9555 | 162.0742 | 110.9913 | 52.4235 |  | 22.4806 | 22.8201 | 19.6296 | 20.6843 | 48.241 | 83.3564 | 72.6215 | 83.2363 | 82.5017 | 83.8783 | 89.7859 | 100.3046 | 95.1049 | 134.897 | 135.194 | 98.5208 | -0.0058 | -0.0327 | 0.0056 | 0.0275 | -0.0091 | 0.0004 | -0.0409 | -0.0567 | -0.0395 | -285.5108 | 1.56 | -333.3046 | 1.7961 | -319.9467 | 1.6503 | -303.8103 | 1.5682 | -206.5129 | 2.4059 | -252.2474 | 2.061 |  |  | 83.3538 | 135.0455 | 176.1442
2017-12-19 15:20 | 12286.7372 |  |  | 88.6224 | 21.0924 | 51.2109 | 57.6253 | 34.026 | 31.4278 | 24.1057 | 48.1596 |  |  | -103.5695 | 16.3384 | 54.6326 | 68.1762 | 40.9098 | 20.974 | 76.0741 | 87.7237 | 7.6537 |  | 134.2667 | 114.0255 | 134.3799 | 146.7349 | 144.4114 | 134.0885 | 96.2498 |  |  | 117.9327 | 102.4366 | 116.3109 | 97.7717 | 90.7215 | 101.2345 | 102.3884 | 114.7807 | 138.026 | 147.7404 | 143.1011 | 130.3186 | 123.8034 | 144.0085 | 125.941 | 73.6417 |  |  |  |  | 120.397 | 119.091 | 153.5161 | 146.68 |  |  | 125.0372 | 130.3917 | 150.0612 | 158.8575 | 99.9618 | 91.6646 | 104.1435 | 118.1539 | 130.0678 |  |  |  | 151.5951 | 127.5328 | 134.0076 | [5 empty] | 131.7652 | 147.5571 | 155.3167 | 148.3824 | 80.9927 | 98.3398 | 99.2621 | 113.8057 | 113.867 | 134.7827 | 87.395 | 98.7534 | 109.0168 | 125.3528 | 137.4257 |  | 150.9777 | 160.584 | 154.9067 | 101.2061 | 121.5158 | 143.0327 | 156.8679 | 151.353 | [7 empty] | 106.9655 | 127.6026 | 149.607 | 160.0121 | 152.5671 | 82.5142 | 83.2196 | 144.7924 | 101.5188 | 146.8689 | 105.6537 | 33.155 | 32.7333 | 85.2928 | 82.2684 | 32.3155 | 33.6424 | 33.3828 | 32.9771 | 32.5052 | 33.7853 | 82.196 | 95.6074 |  |  | 136.5694 | 150.1736 | 152.8201 | 141.6719 | 125.2115 | 98.3099 | [7 empty] | 100.0552 | 109.7638 | 124.4176 | 147.0022 | 153.8876 | 145.8303 | 124.3199 | 128.9221 | 147.7817 | 139.3536 | [5 empty] | 119.8379 | 130.239 | 159.2891 | 153.1952 |  |  | 100.8726 | 129.1704 | 152.3145 | 162.2625 | 130.6168 | 97.3339 | 106.9345 | 122.732 | 138.1172 |  |  |  | 154.9418 | 107.6468 | 135.6646 | [5 empty] | 123.4934 | 146.3426 | 155.6482 | 151.4555 | 79.0504 | 94.9045 | 107.0788 | 120.4159 | 108.4814 | 138.1804 | 78.8961 | 92.8471 | 104.2094 | 122.6066 | 135.6358 |  | 157.2631 | 165.0611 | 156.7853 | 107.7599 | 129.8934 | 149.7902 | 158.2303 | 150.7799 | [7 empty] | 102.1208 | 131.6014 | 154.5792 | 163.9969 |  | 83.3569 | 84.1606 | 83.9591 | 162.073 | 110.9869 | 52.4237 |  | 22.4875 | 22.83 | 19.6326 | 20.6941 | 48.2471 | 83.4137 | 72.6203 | 83.2393 | 82.4943 | 83.882 | 89.7875 | 100.3084 | 95.0463 | 134.8247 | 135.1911 | 98.5094 | -0.0057 | -0.0329 | 0.0055 | 0.0271 | -0.009 | 0.0004 | -0.0257 | -0.0523 | -0.0499 | -285.5384 | 1.4943 | -333.1815 | 1.7571 | -319.9344 | 1.7099 | -303.9119 | 1.6113 | -206.5437 | 2.3525 | -252.1459 | 2.0261 |  |  | 83.3533 | 135.0079 | 176.1899
2017-12-19 15:20 | 12287.7372 |  |  | 88.6136 | 21.0834 | 51.1609 | 57.5198 | 34.0505 | 31.3555 | 24.0707 | 48.2235 |  |  | -103.6186 | 16.396 | 54.6644 | 68.1588 | 40.9115 | 20.952 | 76.1602 | 87.8241 | 4.4225 |  | 134.2624 | 114.0256 | 134.372 | 146.7334 | 144.4073 | 134.0852 | 96.2528 |  |  | 117.9241 | 102.4335 | 116.3051 | 97.7746 | 90.7175 | 101.2324 | 102.3949 | 114.7835 | 138.0237 | 147.7406 | 143.0958 | 130.3192 | 123.8082 | 144.0073 | 125.9427 | 73.6521 |  |  |  |  | 120.3895 | 119.0948 | 153.5137 | 146.6752 |  |  | 125.0314 | 130.3933 | 150.0565 | 158.8513 | 99.9669 | 91.671 | 104.1491 | 118.1565 | 130.0716 |  |  |  | 151.5878 | 127.5397 | 134.0106 | [5 empty] | 131.7635 | 147.5568 | 155.3098 | 148.3819 | 81.0022 | 98.3437 | 99.2749 | 113.8288 | 113.8654 | 134.7765 | 87.3975 | 98.7496 | 109.0122 | 125.3517 | 137.4152 |  | 150.9728 | 160.5743 | 154.8884 | 101.1994 | 121.517 | 143.024 | 156.8566 | 151.3392 | [7 empty] | 106.9656 | 127.595 | 149.5993 | 160.0013 | 152.5496 | 82.5052 | 83.2039 | 144.7785 | 101.5062 | 146.8595 | 105.6496 | 33.2686 | 32.5191 | 85.2898 | 82.2636 | 32.3412 | 33.5507 | 33.2271 | 33.0229 | 32.56 | 33.7788 | 82.1914 | 95.6046 |  |  | 136.5715 | 150.1681 | 152.8188 | 141.6655 | 125.2095 | 98.3177 | [7 empty] | 100.0554 | 109.7599 | 124.416 | 146.9986 | 153.8786 | 145.8303 | 124.3151 | 128.9208 | 147.7781 | 139.3462 | [5 empty] | 119.8394 | 130.2346 | 159.2809 | 153.1888 |  |  | 100.872 | 129.1692 | 152.3074 | 162.2502 | 130.615 | 97.3362 | 106.9307 | 122.732 | 138.1093 |  |  |  | 154.9265 | 107.6434 | 135.6583 | [5 empty] | 123.4881 | 146.337 | 155.6341 | 151.4465 | 79.0556 | 94.9036 | 107.0795 | 120.4144 | 108.4707 | 138.1775 | 78.8927 | 92.8478 | 104.2093 | 122.6001 | 135.6302 |  | 157.2541 | 165.0551 | 156.7729 | 107.7609 | 129.8903 | 149.7817 | 158.2218 | 150.7699 | [7 empty] | 102.1182 | 131.6033 | 154.5749 | 163.9867 |  | 83.3562 | 84.1566 | 83.9555 | 162.0655 | 110.9869 | 52.4238 |  | 22.4872 | 22.8341 | 19.6376 | 20.702 | 48.2583 | 83.4302 | 72.6164 | 83.2262 | 82.4952 | 83.8678 | 89.7882 | 100.3022 | 95.1404 | 134.8534 | 135.1562 | 98.5512 | -0.0058 | -0.0332 | 0.006 | 0.0266 | -0.0092 | 0.0002 | -0.0308 | -0.0557 | -0.0411 | -285.56 | 1.6318 | -333.4861 | 1.8721 | -320.0298 | 1.5723 | -303.6411 | 1.4902 | -206.516 | 2.5065 | -252.4413 | 2.141 |  |  | 83.3458 | 135.0048 | 176.2051
2017-12-19 15:20 | 12288.7373 |  |  | 88.6022 | 21.0252 | 51.1266 | 57.5575 | 34.0483 | 31.3508 | 24.0526 | 48.2016 |  |  | -103.646 | 16.4098 | 54.6825 | 68.111 | 40.8799 | 20.974 | 76.1641 | 87.8212 | 2.1811 |  | 134.2517 | 114.021 | 134.3678 | 146.7236 | 144.3986 | 134.0757 | 96.2544 |  |  | 117.9128 | 102.4297 | 116.2989 | 97.7686 | 90.7122 | 101.2288 | 102.3968 | 114.7846 | 138.0214 | 147.733 | 143.0881 | 130.3157 | 123.8036 | 143.9955 | 125.9419 | 73.6659 |  |  |  |  | 120.3893 | 119.0931 | 153.5049 | 146.6632 |  |  | 125.0296 | 130.3852 | 150.0468 | 158.8439 | 99.9743 | 91.6739 | 104.1534 | 118.1556 | 130.0708 |  |  |  | 151.5738 | 127.5297 | 134.0002 | [5 empty] | 131.753 | 147.5428 | 155.3017 | 148.37 | 81.0022 | 98.339 | 99.2725 | 113.8394 | 113.8714 | 134.7831 | 87.4009 | 98.7549 | 109.014 | 125.3432 | 137.409 |  | 150.9674 | 160.564 | 154.8817 | 101.2012 | 121.5112 | 143.0183 | 156.8518 | 151.3275 | [7 empty] | 106.9628 | 127.5965 | 149.5945 | 159.9914 | 152.5443 | 82.4976 | 83.2032 | 144.7656 | 101.4996 | 146.8502 | 105.6455 | 33.2792 | 32.4275 | 85.2866 | 82.2588 | 32.3213 | 33.469 | 33.1131 | 33.1583 | 32.6365 | 33.7038 | 82.1892 | 95.6018 |  |  | 136.5665 | 150.1599 | 152.8182 | 141.6564 | 125.2086 | 98.319 | [7 empty] | 100.0521 | 109.7584 | 124.4152 | 146.9918 | 153.8695 | 145.8171 | 124.3126 | 128.915 | 147.7732 | 139.3326 | [5 empty] | 119.843 | 130.2306 | 159.28 | 153.1855 |  |  | 100.8776 | 129.1736 | 152.306 | 162.2463 | 130.6173 | 97.3386 | 106.9316 | 122.7287 | 138.1061 |  |  |  | 154.9199 | 107.646 | 135.6569 | [5 empty] | 123.4872 | 146.3387 | 155.6256 | 151.4432 | 79.0615 | 94.9078 | 107.0859 | 120.4171 | 108.4687 | 138.1725 | 78.8947 | 92.8504 | 104.209 | 122.5927 | 135.6219 |  | 157.2432 | 165.049 | 156.7624 | 107.7631 | 129.8867 | 149.7781 | 158.2136 | 150.7624 | [7 empty] | 102.1112 | 131.6003 | 154.5666 | 163.9736 |  | 83.3529 | 84.1534 | 83.9488 | 162.0534 | 110.9802 | 52.426 |  | 22.4891 | 22.8308 | 19.6352 | 20.7095 | 48.2588 | 83.4323 | 72.6193 | 83.2206 | 82.4813 | 83.8613 | 89.78 | 100.3159 | 95.1014 | 134.8496 | 135.1929 | 98.5873 | -0.0056 | -0.0326 | 0.0058 | 0.0268 | -0.0092 | 0.0002 | -0.0253 | -0.054 | -0.0231 | -285.8092 | 1.5744 | -333.1507 | 1.6359 | -319.6729 | 1.6093 | -303.9611 | 1.7325 | -206.7314 | 2.4552 | -252.1428 | 1.9234 |  |  | 83.3399 | 135.0213 | 176.17
2017-12-19 15:20 | 12289.7373 |  |  | 88.6095 | 21.0875 | 51.1853 | 57.4599 | 33.9632 | 31.4281 | 24.1164 | 48.2205 |  |  | -103.5424 | 16.3615 | 54.6083 | 68.2439 | 40.9338 | 21.0204 | 76.1934 | 87.8174 | 1.6181 |  | 134.2415 | 114.0259 | 134.3634 | 146.7113 | 144.3876 | 134.0708 | 96.2549 |  |  | 117.9072 | 102.4312 | 116.2978 | 97.7597 | 90.7138 | 101.2346 | 102.388 | 114.7753 | 138.0114 | 147.715 | 143.0798 | 130.3063 | 123.7898 | 143.983 | 125.9309 | 73.6728 |  |  |  |  | 120.3843 | 119.0835 | 153.4901 | 146.6513 |  |  | 125.0247 | 130.3799 | 150.0405 | 158.829 | 99.9748 | 91.6721 | 104.1533 | 118.1525 | 130.0648 |  |  |  | 151.5651 | 127.5345 | 134.0005 | [5 empty] | 131.7543 | 147.5379 | 155.2938 | 148.3588 | 81.0015 | 98.348 | 99.2714 | 113.8512 | 113.8699 | 134.782 | 87.3998 | 98.75 | 109.0142 | 125.3332 | 137.4055 |  | 150.9645 | 160.5593 | 154.8765 | 101.2075 | 121.5008 | 143.0101 | 156.8439 | 151.3166 | [7 empty] | 106.9548 | 127.5929 | 149.5901 | 159.9785 | 152.5392 | 82.4921 | 83.2038 | 144.7619 | 101.5 | 146.8455 | 105.6422 | 33.2614 | 32.4315 | 85.2875 | 82.2549 | 32.2384 | 33.3571 | 33.092 | 33.2786 | 32.795 | 33.5573 | 82.1884 | 95.5991 |  |  | 136.5652 | 150.1551 | 152.8102 | 141.6515 | 125.2036 | 98.3243 | [7 empty] | 100.0488 | 109.7577 | 124.4112 | 146.9808 | 153.8577 | 145.802 | 124.3078 | 128.9132 | 147.771 | 139.3209 | [5 empty] | 119.8411 | 130.229 | 159.276 | 153.1773 |  |  | 100.8754 | 129.171 | 152.2983 | 162.238 | 130.6177 | 97.334 | 106.9266 | 122.726 | 138.0931 |  |  |  | 154.9121 | 107.6502 | 135.6511 | [5 empty] | 123.4828 | 146.3364 | 155.6209 | 151.4349 | 79.0565 | 94.9081 | 107.0865 | 120.4267 | 108.4678 | 138.1652 | 78.8887 | 92.8456 | 104.2042 | 122.5914 | 135.6093 |  | 157.2362 | 165.0368 | 156.7544 | 107.7589 | 129.8726 | 149.7692 | 158.2006 | 150.7589 | [7 empty] | 102.1052 | 131.5965 | 154.5634 | 163.9646 |  | 83.3428 | 84.1475 | 83.9428 | 162.0495 | 110.9747 | 52.4192 |  | 22.4827 | 22.831 | 19.6335 | 20.7136 | 48.2528 | 83.4266 | 72.6183 | 83.2251 | 82.4894 | 83.868 | 89.7915 | 100.318 | 95.038 | 134.8012 | 135.1098 | 98.5411 | -0.0055 | -0.0327 | 0.0059 | 0.0269 | -0.0094 | 0.0003 | -0.022 | -0.0537 | -0.0295 | -285.4892 | 1.4922 | -333.243 | 1.794 | -319.9775 | 1.7181 | -303.9088 | 1.5661 | -206.4791 | 2.3772 | -252.2289 | 2.0651 |  |  | 83.3389 | 134.9555 | 176.2353
2017-12-19 15:20 | 12290.7374 |  |  | 88.627 | 21.0731 | 51.1936 | 57.5458 | 33.9883 | 31.4134 | 24.1414 | 48.2444 |  |  | -103.4937 | 16.3775 | 54.5929 | 68.1825 | 40.904 | 20.9583 | 76.0528 | 87.8461 | 5.2054 |  | 134.2252 | 114.0181 | 134.3506 | 146.6948 | 144.3675 | 134.052 | 96.2446 |  |  | 117.8982 | 102.4185 | 116.2834 | 97.7514 | 90.6989 | 101.2303 | 102.3904 | 114.7693 | 138.0111 | 147.7028 | 143.0684 | 130.2996 | 123.7861 | 143.973 | 125.9273 | 73.662 |  |  |  |  | 120.3748 | 119.0767 | 153.4892 | 146.6407 |  |  | 125.0168 | 130.3729 | 150.0341 | 158.8129 | 99.9717 | 91.6719 | 104.1523 | 118.1511 | 130.056 |  |  |  | 151.5612 | 127.5368 | 134.0068 | [5 empty] | 131.7596 | 147.5457 | 155.2932 | 148.3539 | 81.0039 | 98.3565 | 99.2805 | 113.8721 | 113.8627 | 134.773 | 87.4002 | 98.7446 | 109.0089 | 125.3322 | 137.3926 |  | 150.9568 | 160.5534 | 154.8676 | 101.2029 | 121.4933 | 142.9971 | 156.8311 | 151.3073 | [7 empty] | 106.9484 | 127.578 | 149.575 | 159.9664 | 152.5196 | 82.4931 | 83.2039 | 144.7523 | 101.4988 | 146.8437 | 105.6422 | 33.2391 | 32.4182 | 85.2801 | 82.2517 | 32.1427 | 33.2205 | 33.2261 | 33.358 | 32.9869 | 33.4275 | 82.1799 | 95.593 |  |  | 136.5702 | 150.1573 | 152.8121 | 141.65 | 125.1968 | 98.3289 | [7 empty] | 100.0515 | 109.7629 | 124.4132 | 146.9817 | 153.8534 | 145.7966 | 124.3013 | 128.9154 | 147.771 | 139.3195 | [5 empty] | 119.837 | 130.2309 | 159.2757 | 153.1764 |  |  | 100.8764 | 129.1688 | 152.2947 | 162.2309 | 130.6152 | 97.3398 | 106.9335 | 122.728 | 138.09 |  |  |  | 154.9024 | 107.6542 | 135.6486 | [5 empty] | 123.4803 | 146.3332 | 155.6129 | 151.4298 | 79.0563 | 94.9107 | 107.0847 | 120.4255 | 108.4623 | 138.1614 | 78.8772 | 92.8467 | 104.2032 | 122.5907 | 135.6015 |  | 157.2371 | 165.0231 | 156.7527 | 107.7593 | 129.8674 | 149.7608 | 158.1906 | 150.7442 | [7 empty] | 102.1064 | 131.5918 | 154.5559 | 163.953 |  | 83.3369 | 84.1433 | 83.9399 | 162.0386 | 110.9699 | 52.4141 |  | 22.4834 | 22.8359 | 19.6364 | 20.7126 | 48.2539 | 83.4023 | 72.6116 | 83.2183 | 82.4832 | 83.8611 | 89.7889 | 100.3269 | 95.0673 | 134.797 | 135.1807 | 98.5122 | -0.0059 | -0.0324 | 0.005 | 0.0268 | -0.009 | 0.0004 | -0.0445 | -0.0533 | -0.0274 | -285.6061 | 1.5456 | -333.2861 | 1.7571 | -319.8667 | 1.6503 | -303.8595 | 1.6154 | -206.5745 | 2.4162 | -252.2505 | 2.0363 |  |  | 83.335 | 134.9889 | 176.2004
2017-12-19 15:20 | 12291.7375 |  |  | 88.7129 | 21.1396 | 51.1623 | 57.5026 | 34.0422 | 31.4315 | 24.0617 | 48.109 |  |  | -103.4831 | 16.3666 | 54.6338 | 68.1885 | 40.8625 | 20.9461 | 76.1626 | 87.8251 | 3.175 |  | 134.2223 | 114.0143 | 134.3494 | 146.6895 | 144.3621 | 134.0454 | 96.2434 |  |  | 117.8934 | 102.4123 | 116.2757 | 97.7478 | 90.6898 | 101.233 | 102.3998 | 114.7763 | 138.0077 | 147.6992 | 143.0547 | 130.2968 | 123.7885 | 143.967 | 125.9298 | 73.6528 |  |  |  |  | 120.3756 | 119.0824 | 153.4909 | 146.635 |  |  | 125.0155 | 130.3758 | 150.0299 | 158.8124 | 99.9766 | 91.6818 | 104.166 | 118.1557 | 130.059 |  |  |  | 151.5454 | 127.5286 | 133.9963 | [5 empty] | 131.7526 | 147.5377 | 155.2866 | 148.3426 | 81.0026 | 98.3508 | 99.2809 | 113.8836 | 113.8612 | 134.7726 | 87.4003 | 98.7517 | 109.0108 | 125.3321 | 137.3845 |  | 150.9505 | 160.5396 | 154.8603 | 101.1958 | 121.5061 | 142.9922 | 156.8229 | 151.3046 | [7 empty] | 106.948 | 127.5731 | 149.5655 | 159.9639 | 152.5085 | 82.4935 | 83.1981 | 144.7424 | 101.4907 | 146.8344 | 105.6396 | 33.375 | 32.3203 | 85.2688 | 82.251 | 32.0296 | 33.1244 | 33.4407 | 33.3408 | 33.0557 | 33.3519 | 82.1709 | 95.5843 |  |  | 136.5684 | 150.152 | 152.8078 | 141.6421 | 125.1942 | 98.3282 | [7 empty] | 100.0505 | 109.7635 | 124.4156 | 146.978 | 153.8465 | 145.7894 | 124.2971 | 128.917 | 147.7705 | 139.323 | [5 empty] | 119.8324 | 130.2327 | 159.2601 | 153.1649 |  |  | 100.8728 | 129.1634 | 152.2862 | 162.216 | 130.6044 | 97.3448 | 106.9352 | 122.7243 | 138.0894 |  |  |  | 154.8937 | 107.6596 | 135.6485 | [5 empty] | 123.4832 | 146.3281 | 155.6059 | 151.4256 | 79.0663 | 94.9163 | 107.0888 | 120.421 | 108.4715 | 138.1616 | 78.8801 | 92.8495 | 104.2059 | 122.5902 | 135.594 |  | 157.2277 | 165.0121 | 156.7472 | 107.7585 | 129.8735 | 149.7555 | 158.1828 | 150.7303 | [7 empty] | 102.1114 | 131.5863 | 154.5402 | 163.9442 |  | 83.3311 | 84.1379 | 83.9351 | 162.0199 | 110.9621 | 52.4123 |  | 22.4843 | 22.8307 | 19.6309 | 20.7077 | 48.2542 | 83.3498 | 72.6 | 83.2139 | 82.4789 | 83.8488 | 89.7851 | 100.316 | 95.0292 | 134.7532 | 135.1195 | 98.5267 | -0.0059 | -0.0327 | 0.0055 | 0.027 | -0.0094 | 0.0005 | -0.0222 | -0.057 | -0.044 | -285.5169 | 1.5436 | -333.3353 | 1.8125 | -319.9621 | 1.6955 | -303.838 | 1.5271 | -206.4791 | 2.4203 | -252.3582 | 2.1061 |  |  | 83.3297 | 134.9364 | 176.1781
2017-12-19 15:20 | 12292.7375 |  |  | 88.587 | 21.0862 | 51.0761 | 57.4781 | 33.9396 | 31.4249 | 23.934 | 48.0558 |  |  | -103.7263 | 16.3538 | 54.5074 | 68.1687 | 40.8305 | 21.039 | 76.0849 | 87.7377 | 3.2861 |  | 134.2196 | 114.0241 | 134.3547 | 146.6882 | 144.3634 | 134.0538 | 96.2535 |  |  | 117.8925 | 102.4181 | 116.2816 | 97.7443 | 90.6967 | 101.243 | 102.3999 | 114.7808 | 137.9995 | 147.6908 | 143.0453 | 130.2942 | 123.7873 | 143.9602 | 125.9156 | 73.6525 |  |  |  |  | 120.3773 | 119.0832 | 153.4723 | 146.6294 |  |  | 125.0079 | 130.3746 | 150.0197 | 158.7982 | 99.9737 | 91.6826 | 104.1648 | 118.1482 | 130.0524 |  |  |  | 151.5374 | 127.5209 | 133.9926 | [5 empty] | 131.7432 | 147.5263 | 155.2742 | 148.3344 | 81.0015 | 98.3512 | 99.2821 | 113.8924 | 113.8619 | 134.7726 | 87.3951 | 98.7577 | 109.0127 | 125.3248 | 137.3832 |  | 150.9434 | 160.5324 | 154.8546 | 101.1831 | 121.5049 | 142.9898 | 156.8135 | 151.2963 | [7 empty] | 106.9419 | 127.5672 | 149.5596 | 159.952 | 152.5018 | 82.4872 | 83.1883 | 144.7381 | 101.4839 | 146.8237 | 105.6339 | 33.4949 | 32.1966 | 85.2641 | 82.2491 | 31.9463 | 33.1281 | 33.5914 | 33.1862 | 33.1577 | 33.3309 | 82.171 | 95.5781 |  |  | 136.5606 | 150.1401 | 152.7957 | 141.6326 | 125.1947 | 98.3336 | [7 empty] | 100.0492 | 109.7611 | 124.4068 | 146.9703 | 153.8356 | 145.7791 | 124.2919 | 128.9154 | 147.7623 | 139.3137 | [5 empty] | 119.8244 | 130.2295 | 159.2475 | 153.1491 |  |  | 100.8646 | 129.1553 | 152.2795 | 162.1983 | 130.593 | 97.3422 | 106.9319 | 122.7199 | 138.0738 |  |  |  | 154.8783 | 107.6567 | 135.6429 | [5 empty] | 123.4794 | 146.3178 | 155.5983 | 151.4149 | 79.0667 | 94.908 | 107.0881 | 120.4201 | 108.4745 | 138.1483 | 78.8859 | 92.8443 | 104.2085 | 122.5834 | 135.5896 |  | 157.2178 | 165.0032 | 156.7283 | 107.7545 | 129.8655 | 149.749 | 158.1735 | 150.7234 | [7 empty] | 102.1144 | 131.5824 | 154.5328 | 163.9374 |  | 83.3215 | 84.1283 | 83.9242 | 162.0066 | 110.9573 | 52.4041 |  | 22.476 | 22.8227 | 19.6228 | 20.7103 | 48.2514 | 83.301 | 72.5908 | 83.2041 | 82.4699 | 83.8397 | 89.797 | 100.3169 | 95.0439 | 134.6951 | 135.0787 | 98.5353 | -0.0063 | -0.033 | 0.0061 | 0.0266 | -0.0094 | 0.0003 | -0.0364 | -0.0555 | -0.0299 | -285.7108 | 1.6072 | -333.3507 | 1.7591 | -319.8298 | 1.5846 | -303.8349 | 1.6195 | -206.6422 | 2.5004 | -252.3551 | 2.0425 |  |  | 83.3204 | 134.8869 | 175.9782
2017-12-19 15:20 | 12293.7376 |  |  | 88.5031 | 21.0585 | 51.0253 | 57.3332 | 33.9507 | 31.3948 | 23.9128 | 48.0792 |  |  | -103.6847 | 16.2882 | 54.5001 | 68.0501 | 40.8159 | 20.9894 | 75.9872 | 87.6059 | 0.5951 |  | 134.2107 | 114.0269 | 134.3519 | 146.6792 | 144.3522 | 134.0508 | 96.2571 |  |  | 117.887 | 102.4121 | 116.2763 | 97.7432 | 90.6954 | 101.2479 | 102.3945 | 114.7764 | 137.9877 | 147.6742 | 143.0356 | 130.2829 | 123.774 | 143.9538 | 125.9058 | 73.6278 |  |  |  |  | 120.3676 | 119.0731 | 153.4592 | 146.6149 |  |  | 125.0014 | 130.3739 | 150.0149 | 158.7799 | 99.9643 | 91.679 | 104.1575 | 118.1449 | 130.0436 |  |  |  | 151.5238 | 127.515 | 133.9896 | [5 empty] | 131.7348 | 147.5147 | 155.2581 | 148.3246 | 80.9869 | 98.3438 | 99.2772 | 113.9002 | 113.8584 | 134.765 | 87.395 | 98.7473 | 109.0071 | 125.3155 | 137.3747 |  | 150.9365 | 160.5193 | 154.8409 | 101.1737 | 121.4862 | 142.9803 | 156.7973 | 151.2803 | [7 empty] | 106.9399 | 127.5701 | 149.5493 | 159.944 | 152.4935 | 82.4804 | 83.1867 | 144.7275 | 101.4783 | 146.8181 | 105.6244 | 33.5095 | 32.0608 | 85.2526 | 82.2362 | 31.909 | 33.2787 | 33.714 | 33.0496 | 33.3547 | 33.3306 | 82.1663 | 95.5663 |  |  | 136.5589 | 150.1404 | 152.7911 | 141.6269 | 125.1951 | 98.3326 | [7 empty] | 100.0528 | 109.7546 | 124.3988 | 146.9646 | 153.8276 | 145.7697 | 124.2907 | 128.9111 | 147.7496 | 139.2959 | [5 empty] | 119.8266 | 130.2235 | 159.2476 | 153.1473 |  |  | 100.8722 | 129.1557 | 152.2839 | 162.1982 | 130.5862 | 97.3457 | 106.9375 | 122.7226 | 138.0722 |  |  |  | 154.8662 | 107.6501 | 135.6339 | [5 empty] | 123.4726 | 146.3108 | 155.5873 | 151.4031 | 79.0602 | 94.8997 | 107.0868 | 120.4179 | 108.4636 | 138.1483 | 78.8879 | 92.8398 | 104.2125 | 122.5794 | 135.5904 |  | 157.2132 | 164.9922 | 156.7162 | 107.7522 | 129.8615 | 149.7426 | 158.164 | 150.7158 | [7 empty] | 102.1056 | 131.58 | 154.5376 | 163.9322 |  | 83.3182 | 84.1291 | 83.9198 | 162.008 | 110.9516 | 52.4087 |  | 22.4806 | 22.8243 | 19.6285 | 20.7159 | 48.2567 | 83.277 | 72.5952 | 83.2018 | 82.4635 | 83.8395 | 89.782 | 100.3194 | 95.0079 | 134.7162 | 135.0825 | 98.5223 | -0.0055 | -0.0326 | 0.0059 | 0.0269 | -0.0092 | 0.0003 | -0.0442 | -0.0544 | -0.0286 | -285.6246 | 1.5292 | -333.2399 | 1.7345 | -319.8267 | 1.7017 | -303.958 | 1.6236 | -206.6083 | 2.4244 | -252.2136 | 2.0014 |  |  | 83.3174 | 134.8993 | 175.7761
2017-12-19 15:20 | 12294.7376 |  |  | 88.4162 | 21.0247 | 50.915 | 57.2887 | 33.8632 | 31.4196 | 23.9098 | 48.0011 |  |  | -103.6917 | 16.3299 | 54.4518 | 68.1307 | 40.79 | 20.9881 | 75.9341 | 87.6101 | 6.865 |  | 134.2019 | 114.0207 | 134.3427 | 146.6692 | 144.3404 | 134.0422 | 96.254 |  |  | 117.8789 | 102.4084 | 116.2687 | 97.7392 | 90.6879 | 101.2498 | 102.3936 | 114.7711 | 137.9895 | 147.6719 | 143.0311 | 130.2804 | 123.7688 | 143.9489 | 125.9084 | 73.6059 |  |  |  |  | 120.3636 | 119.0715 | 153.4519 | 146.5987 |  |  | 124.994 | 130.3713 | 150.0074 | 158.7741 | 99.9641 | 91.6805 | 104.1625 | 118.1468 | 130.041 |  |  |  | 151.5126 | 127.5197 | 133.9881 | [5 empty] | 131.7358 | 147.5154 | 155.2555 | 148.3191 | 80.982 | 98.3418 | 99.276 | 113.9142 | 113.8503 | 134.7605 | 87.3912 | 98.7446 | 109.0036 | 125.3089 | 137.3672 |  | 150.9239 | 160.5023 | 154.826 | 101.1684 | 121.4837 | 142.9654 | 156.781 | 151.2615 | [7 empty] | 106.941 | 127.581 | 149.5476 | 159.9443 | 152.4913 | 82.4668 | 83.176 | 144.7137 | 101.4696 | 146.7961 | 105.6091 | 33.4711 | 31.9291 | 85.2495 | 82.2322 | 31.8537 | 33.4686 | 33.804 | 32.9392 | 33.4412 | 33.3389 | 82.1607 | 95.562 |  |  | 136.5598 | 150.1391 | 152.7806 | 141.6226 | 125.1883 | 98.3279 | [7 empty] | 100.0491 | 109.7464 | 124.3905 | 146.9543 | 153.8183 | 145.7594 | 124.2848 | 128.9048 | 147.7444 | 139.2828 | [5 empty] | 119.8252 | 130.216 | 159.2383 | 153.1405 |  |  | 100.8742 | 129.1526 | 152.2732 | 162.1928 | 130.577 | 97.3471 | 106.9424 | 122.7176 | 138.0723 |  |  |  | 154.8568 | 107.6504 | 135.6232 | [5 empty] | 123.4753 | 146.308 | 155.5796 | 151.3969 | 79.0639 | 94.9043 | 107.0808 | 120.4142 | 108.4604 | 138.1555 | 78.898 | 92.8326 | 104.2151 | 122.5759 | 135.5894 |  | 157.206 | 164.986 | 156.7105 | 107.7503 | 129.8628 | 149.7333 | 158.1557 | 150.7048 | [7 empty] | 102.0945 | 131.5834 | 154.5356 | 163.9297 |  | 83.3176 | 84.1317 | 83.9194 | 162.0042 | 110.944 | 52.414 |  | 22.4799 | 22.8273 | 19.6311 | 20.719 | 48.2646 | 83.2863 | 72.5988 | 83.203 | 82.4638 | 83.8374 | 89.7926 | 100.321 | 94.9791 | 134.7314 | 135.0804 | 98.5338 | -0.0057 | -0.0329 | 0.0053 | 0.0268 | -0.0093 | 0.0004 | -0.028 | -0.0539 | -0.0323 | -285.5754 | 1.5271 | -333.3169 | 1.8146 | -319.9406 | 1.6626 | -303.9242 | 1.5867 | -206.5068 | 2.4121 | -252.3089 | 2.0856 |  |  | 83.3145 | 134.9059 | 175.683
2017-12-19 15:20 | 12295.7377 |  |  | 88.4374 | 20.9992 | 50.9805 | 57.3574 | 33.8877 | 31.4304 | 23.93 | 47.9838 |  |  | -103.6826 | 16.1965 | 54.4488 | 68.0727 | 40.8011 | 20.9995 | 75.9604 | 87.7627 | 2.8147 |  | 134.1925 | 114.0093 | 134.3355 | 146.6632 | 144.3296 | 134.0319 | 96.2521 |  |  | 117.8739 | 102.405 | 116.262 | 97.7353 | 90.6858 | 101.2412 | 102.3935 | 114.7694 | 137.9941 | 147.6706 | 143.0273 | 130.2732 | 123.7779 | 143.9441 | 125.9068 | 73.6074 |  |  |  |  | 120.3642 | 119.0731 | 153.4405 | 146.5927 |  |  | 124.9909 | 130.3622 | 149.9946 | 158.7615 | 99.9692 | 91.6819 | 104.1622 | 118.1422 | 130.0377 |  |  |  | 151.5071 | 127.5205 | 133.986 | [5 empty] | 131.7352 | 147.5143 | 155.2555 | 148.3127 | 80.9884 | 98.3505 | 99.2802 | 113.9281 | 113.8489 | 134.7683 | 87.3953 | 98.7587 | 109.0159 | 125.316 | 137.3714 |  | 150.9237 | 160.5041 | 154.8193 | 101.175 | 121.4892 | 142.9706 | 156.7767 | 151.2546 | [7 empty] | 106.9329 | 127.5743 | 149.5411 | 159.9276 | 152.4787 | 82.4643 | 83.1724 | 144.7117 | 101.4716 | 146.7822 | 105.6065 | 33.3429 | 31.9435 | 85.248 | 82.2292 | 31.7931 | 33.5997 | 33.824 | 32.757 | 33.4446 | 33.3023 | 82.1571 | 95.5591 |  |  | 136.5493 | 150.1183 | 152.7616 | 141.6081 | 125.1766 | 98.3212 | [7 empty] | 100.0488 | 109.7544 | 124.3933 | 146.9554 | 153.811 | 145.7588 | 124.2819 | 128.9062 | 147.7473 | 139.2867 | [5 empty] | 119.824 | 130.221 | 159.2226 | 153.122 |  |  | 100.8669 | 129.1485 | 152.2641 | 162.1827 | 130.5772 | 97.3434 | 106.9425 | 122.7126 | 138.0692 |  |  |  | 154.8451 | 107.6529 | 135.6147 | [5 empty] | 123.476 | 146.304 | 155.5725 | 151.3898 | 79.072 | 94.9111 | 107.0756 | 120.4117 | 108.4543 | 138.1467 | 78.8987 | 92.8396 | 104.2152 | 122.5715 | 135.5851 |  | 157.2008 | 164.9898 | 156.7 | 107.75 | 129.86 | 149.7267 | 158.1498 | 150.6938 | [7 empty] | 102.0919 | 131.5811 | 154.5254 | 163.9181 |  | 83.3144 | 84.1266 | 83.9174 | 161.9909 | 110.9364 | 52.4072 |  | 22.4808 | 22.8278 | 19.6314 | 20.7287 | 48.271 | 83.3102 | 72.5958 | 83.1981 | 82.4579 | 83.834 | 89.7859 | 100.3168 | 94.9355 | 134.6855 | 134.9997 | 98.5136 | -0.0055 | -0.0329 | 0.0054 | 0.0264 | -0.0091 | 0.0002 | -0.0315 | -0.0554 | -0.0247 | -285.5815 | 1.5641 | -333.3384 | 1.7879 | -319.9129 | 1.6483 | -303.8565 | 1.5702 | -206.5529 | 2.4531 | -252.3428 | 2.063 |  |  | 83.3106 | 134.8426 | 175.7258
2017-12-19 15:20 | 12296.7378 |  |  | 88.4389 | 21.0188 | 51.0561 | 57.3387 | 33.9703 | 31.4454 | 23.9079 | 47.9402 |  |  | -103.7312 | 16.1449 | 54.4732 | 68.1283 | 40.8706 | 20.9814 | 75.9299 | 87.7786 | 3.2545 |  | 134.1892 | 114.0081 | 134.3386 | 146.6594 | 144.321 | 134.023 | 96.2526 |  |  | 117.8698 | 102.3997 | 116.2518 | 97.7306 | 90.6801 | 101.2383 | 102.3863 | 114.7661 | 137.9807 | 147.6558 | 143.0178 | 130.2622 | 123.7732 | 143.9346 | 125.8989 | 73.5987 |  |  |  |  | 120.353 | 119.0693 | 153.4393 | 146.5909 |  |  | 124.9973 | 130.3696 | 149.9935 | 158.7535 | 99.9746 | 91.6863 | 104.1687 | 118.1444 | 130.0409 |  |  |  | 151.4992 | 127.5136 | 133.9834 | [5 empty] | 131.7262 | 147.4992 | 155.2418 | 148.301 | 80.989 | 98.3535 | 99.2763 | 113.9374 | 113.8547 | 134.7666 | 87.4015 | 98.7598 | 109.0149 | 125.3146 | 137.3636 |  | 150.9261 | 160.4991 | 154.8119 | 101.1771 | 121.4831 | 142.9691 | 156.7675 | 151.2464 | [7 empty] | 106.9307 | 127.5662 | 149.5364 | 159.9107 | 152.4681 | 82.4663 | 83.1769 | 144.7084 | 101.4726 | 146.7869 | 105.6057 | 33.22 | 32.0357 | 85.246 | 82.2236 | 31.7363 | 33.6317 | 33.7804 | 32.567 | 33.4723 | 33.1933 | 82.1585 | 95.5561 |  |  | 136.5446 | 150.109 | 152.7469 | 141.5958 | 125.1767 | 98.315 | [7 empty] | 100.0554 | 109.7582 | 124.3991 | 146.9527 | 153.8025 | 145.7545 | 124.2778 | 128.9122 | 147.7477 | 139.2854 | [5 empty] | 119.8248 | 130.2224 | 159.212 | 153.1147 |  |  | 100.871 | 129.1601 | 152.2701 | 162.177 | 130.5764 | 97.343 | 106.9387 | 122.7156 | 138.0638 |  |  |  | 154.84 | 107.6507 | 135.615 | [5 empty] | 123.4687 | 146.2979 | 155.5615 | 151.3823 | 79.0709 | 94.9096 | 107.0832 | 120.4078 | 108.4469 | 138.1354 | 78.8971 | 92.8456 | 104.2086 | 122.569 | 135.5691 |  | 157.191 | 164.9739 | 156.6937 | 107.7436 | 129.8569 | 149.7184 | 158.139 | 150.6773 | [7 empty] | 102.0965 | 131.5727 | 154.5136 | 163.8979 |  | 83.3092 | 84.1203 | 83.9126 | 161.9847 | 110.9328 | 52.4039 |  | 22.487 | 22.8276 | 19.635 | 20.7405 | 48.2742 | 83.3341 | 72.5952 | 83.1925 | 82.4553 | 83.8296 | 89.7923 | 100.326 | 94.9803 | 134.7182 | 135.0729 | 98.5815 | -0.0055 | -0.0327 | 0.0058 | 0.0266 | -0.0092 | 0 | -0.0231 | -0.0572 | -0.0513 | -285.6 | 1.5641 | -333.3292 | 1.7776 | -319.8636 | 1.638 | -303.9057 | 1.6031 | -206.5406 | 2.447 | -252.3613 | 2.0548 |  |  | 83.3078 | 134.8956 | 175.7742
2017-12-19 15:20 | 12297.7378 |  |  | 88.4464 | 21.0095 | 50.989 | 57.32 | 33.9339 | 31.4528 | 24.0474 | 48.0334 |  |  | -103.821 | 16.1629 | 54.5486 | 68.0991 | 40.8594 | 20.9266 | 75.9585 | 87.7306 | 2.4299 |  | 134.1877 | 114.0125 | 134.3365 | 146.6574 | 144.3171 | 134.0262 | 96.2567 |  |  | 117.8688 | 102.3967 | 116.256 | 97.7296 | 90.6783 | 101.2471 | 102.3925 | 114.763 | 137.9702 | 147.6495 | 143.0081 | 130.2639 | 123.7667 | 143.927 | 125.8943 | 73.5849 |  |  |  |  | 120.349 | 119.07 | 153.4285 | 146.5801 |  |  | 124.9915 | 130.3681 | 149.9843 | 158.7455 | 99.9791 | 91.6893 | 104.1718 | 118.1419 | 130.0429 |  |  |  | 151.4979 | 127.517 | 133.9815 | [5 empty] | 131.7284 | 147.4956 | 155.2332 | 148.2952 | 80.9898 | 98.3507 | 99.2766 | 113.9533 | 113.8519 | 134.7582 | 87.398 | 98.756 | 109.004 | 125.2979 | 137.3461 |  | 150.9165 | 160.4878 | 154.7991 | 101.1694 | 121.4714 | 142.9545 | 156.7567 | 151.2306 | [7 empty] | 106.925 | 127.558 | 149.5309 | 159.9001 | 152.4548 | 82.4658 | 83.1661 | 144.6988 | 101.4631 | 146.7789 | 105.6013 | 33.1115 | 32.0731 | 85.2451 | 82.2226 | 31.7007 | 33.588 | 33.8542 | 32.4853 | 33.5237 | 33.0968 | 82.1582 | 95.5557 |  |  | 136.5453 | 150.111 | 152.7447 | 141.5956 | 125.1778 | 98.3177 | [7 empty] | 100.0562 | 109.7472 | 124.3925 | 146.9402 | 153.7885 | 145.742 | 124.2733 | 128.9102 | 147.7401 | 139.2709 | [5 empty] | 119.8189 | 130.2157 | 159.2061 | 153.1076 |  |  | 100.8741 | 129.1635 | 152.2645 | 162.1711 | 130.5668 | 97.3431 | 106.9386 | 122.7072 | 138.0516 |  |  |  | 154.8372 | 107.6461 | 135.6127 | [5 empty] | 123.4691 | 146.2922 | 155.553 | 151.3736 | 79.0678 | 94.9103 | 107.0896 | 120.4041 | 108.4539 | 138.1389 | 78.8934 | 92.8476 | 104.2044 | 122.5729 | 135.5594 |  | 157.1903 | 164.9595 | 156.6884 | 107.7367 | 129.8527 | 149.7177 | 158.1283 | 150.6663 | [7 empty] | 102.1063 | 131.5687 | 154.508 | 163.8933 |  | 83.3052 | 84.1137 | 83.9078 | 161.9749 | 110.9287 | 52.4022 |  | 22.4867 | 22.8288 | 19.6312 | 20.7451 | 48.2749 | 83.335 | 72.5944 | 83.1855 | 82.4476 | 83.8244 | 89.7907 | 100.3261 | 94.9572 | 134.7009 | 134.9862 | 98.5064 | -0.0056 | -0.0326 | 0.0059 | 0.0268 | -0.0089 | 0.0001 | -0.0248 | -0.0539 | -0.0514 | -285.6523 | 1.5579 | -333.2861 | 1.7509 | -319.8667 | 1.6544 | -303.9119 | 1.6093 | -206.6206 | 2.4511 | -252.2966 | 2.0384 |  |  | 83.302 | 134.8435 | 175.7985
2017-12-19 15:20 | 12298.7379 |  |  | 88.4848 | 21.0117 | 50.9752 | 57.3183 | 33.9664 | 31.5512 | 24.0139 | 48.0035 |  |  | -103.7382 | 16.1071 | 54.5545 | 68.0303 | 40.8144 | 20.9345 | 76.0005 | 87.6841 | 2.4889 |  | 134.1797 | 114.012 | 134.3287 | 146.6514 | 144.3103 | 134.03 | 96.2649 |  |  | 117.8621 | 102.3921 | 116.2565 | 97.7323 | 90.6821 | 101.2469 | 102.4013 | 114.7713 | 137.9709 | 147.6516 | 143.0047 | 130.2641 | 123.7715 | 143.9262 | 125.8929 | 73.5844 |  |  |  |  | 120.3502 | 119.0759 | 153.4159 | 146.5696 |  |  | 124.9902 | 130.3549 | 149.9704 | 158.728 | 99.971 | 91.686 | 104.1643 | 118.1377 | 130.0298 |  |  |  | 151.483 | 127.5133 | 133.9742 | [5 empty] | 131.7254 | 147.4902 | 155.227 | 148.2884 | 80.9863 | 98.3483 | 99.2781 | 113.9676 | 113.8458 | 134.7574 | 87.4013 | 98.7608 | 109.0017 | 125.2969 | 137.3427 |  | 150.9123 | 160.4874 | 154.792 | 101.1672 | 121.4696 | 142.9519 | 156.7464 | 151.2167 | [7 empty] | 106.9162 | 127.5485 | 149.5149 | 159.8881 | 152.4359 | 82.4612 | 83.1535 | 144.6887 | 101.4526 | 146.7634 | 105.5899 | 32.9602 | 32.1454 | 85.2383 | 82.2169 | 31.7003 | 33.5676 | 33.9653 | 32.5399 | 33.5057 | 33.0888 | 82.1436 | 95.5434 |  |  | 136.536 | 150.0986 | 152.7369 | 141.5825 | 125.1689 | 98.3218 | [7 empty] | 100.052 | 109.7453 | 124.3913 | 146.9355 | 153.781 | 145.7343 | 124.2702 | 128.9095 | 147.7388 | 139.2661 | [5 empty] | 119.8202 | 130.2182 | 159.2069 | 153.0998 |  |  | 100.8751 | 129.1607 | 152.262 | 162.1646 | 130.5649 | 97.3488 | 106.9418 | 122.7028 | 138.0573 |  |  |  | 154.8187 | 107.6401 | 135.6018 | [5 empty] | 123.4619 | 146.2829 | 155.5405 | 151.3588 | 79.0597 | 94.9097 | 107.0857 | 120.4012 | 108.4616 | 138.1454 | 78.895 | 92.8537 | 104.2115 | 122.5809 | 135.5604 |  | 157.1914 | 164.9562 | 156.6827 | 107.742 | 129.8514 | 149.7177 | 158.1276 | 150.6664 | [7 empty] | 102.1135 | 131.5597 | 154.5074 | 163.8876 |  | 83.305 | 84.1084 | 83.906 | 161.9639 | 110.9192 | 52.4032 |  | 22.4863 | 22.8307 | 19.6316 | 20.753 | 48.2722 | 83.2975 | 72.5894 | 83.1871 | 82.4548 | 83.8327 | 89.7951 | 100.3232 | 94.9785 | 134.6916 | 135.0174 | 98.505 | -0.0059 | -0.0325 | 0.0053 | 0.027 | -0.0088 | 0.0006 | -0.0162 | -0.0533 | -0.0437 | -285.5292 | 1.5189 | -333.3353 | 1.7858 | -319.8821 | 1.6873 | -303.9519 | 1.5764 | -206.5375 | 2.4223 | -252.3459 | 2.0569 |  |  | 83.3011 | 134.8545 | 175.769
2017-12-19 15:20 | 12299.7379 |  |  | 88.4923 | 20.9453 | 50.9169 | 57.2638 | 33.8049 | 31.4604 | 23.8584 | 48.0467 |  |  | -103.8466 | 16.12 | 54.4648 | 67.8509 | 40.726 | 20.8881 | 75.9394 | 87.6696 | 3.0313 |  | 134.1647 | 114.0065 | 134.3219 | 146.6406 | 144.3032 | 134.0213 | 96.263 |  |  | 117.8529 | 102.3876 | 116.2447 | 97.7241 | 90.6748 | 101.2489 | 102.4021 | 114.7753 | 137.9699 | 147.6496 | 143.0005 | 130.2628 | 123.7697 | 143.9204 | 125.8927 | 73.5909 |  |  |  |  | 120.3448 | 119.0751 | 153.412 | 146.5649 |  |  | 124.9861 | 130.3486 | 149.9655 | 158.7145 | 99.9686 | 91.6871 | 104.1618 | 118.1371 | 130.0176 |  |  |  | 151.4698 | 127.5142 | 133.9766 | [5 empty] | 131.7227 | 147.4887 | 155.2174 | 148.273 | 80.9901 | 98.3493 | 99.2819 | 113.9822 | 113.8417 | 134.7606 | 87.4074 | 98.7647 | 109.0041 | 125.2997 | 137.3451 |  | 150.9118 | 160.4836 | 154.7892 | 101.1756 | 121.4748 | 142.9471 | 156.7335 | 151.2109 | [7 empty] | 106.9192 | 127.5467 | 149.5069 | 159.8787 | 152.4274 | 82.4515 | 83.1499 | 144.6812 | 101.4492 | 146.7497 | 105.5739 | 32.8929 | 32.2638 | 85.2255 | 82.2038 | 31.7338 | 33.5809 | 33.9319 | 32.7694 | 33.3732 | 33.2491 | 82.1328 | 95.529 |  |  | 136.534 | 150.0889 | 152.7255 | 141.5687 | 125.159 | 98.3218 | [7 empty] | 100.0466 | 109.7492 | 124.3909 | 146.9344 | 153.7798 | 145.7262 | 124.2703 | 128.9085 | 147.738 | 139.2659 | [5 empty] | 119.821 | 130.2136 | 159.199 | 153.0861 |  |  | 100.8785 | 129.166 | 152.2625 | 162.1547 | 130.5646 | 97.3592 | 106.9415 | 122.7076 | 138.0607 |  |  |  | 154.8086 | 107.6413 | 135.6008 | [5 empty] | 123.4625 | 146.2772 | 155.5326 | 151.3467 | 79.0584 | 94.9086 | 107.0854 | 120.4033 | 108.4604 | 138.1416 | 78.8976 | 92.8577 | 104.22 | 122.5833 | 135.5602 |  | 157.1821 | 164.9505 | 156.6755 | 107.7412 | 129.8464 | 149.709 | 158.1228 | 150.6553 | [7 empty] | 102.1084 | 131.5504 | 154.4987 | 163.8719 |  | 83.3037 | 84.1073 | 83.907 | 161.96 | 110.9159 | 52.4056 |  | 22.4911 | 22.8334 | 19.6394 | 20.7619 | 48.2739 | 83.2549 | 72.592 | 83.1806 | 82.4452 | 83.8225 | 89.7938 | 100.3109 | 95.016 | 134.6667 | 134.9924 | 98.5368 | -0.0062 | -0.0329 | 0.0054 | 0.0268 | -0.009 | 0.0005 | -0.0461 | -0.0577 | -0.0513 | -285.5723 | 1.5436 | -333.3292 | 1.8002 | -319.9467 | 1.6606 | -303.918 | 1.5867 | -206.5837 | 2.4264 | -252.3643 | 2.0753 |  |  | 83.296 | 134.8295 | 175.4875
2017-12-19 15:20 | 12300.738 |  |  | 88.4047 | 20.9658 | 50.9383 | 57.1841 | 33.8949 | 31.3954 | 23.777 | 47.9694 |  |  | -103.7398 | 16.0266 | 54.4363 | 68.0714 | 40.7576 | 20.9358 | 75.9585 | 87.5909 | 3.9775 |  | 134.1491 | 114.005 | 134.3131 | 146.6265 | 144.2949 | 134.0119 | 96.2531 |  |  | 117.8373 | 102.379 | 116.233 | 97.713 | 90.6691 | 101.2512 | 102.3942 | 114.7664 | 137.9585 | 147.6333 | 142.9892 | 130.2539 | 123.7624 | 143.9157 | 125.881 | 73.5842 |  |  |  |  | 120.3366 | 119.0655 | 153.4171 | 146.5688 |  |  | 124.9815 | 130.3502 | 149.9714 | 158.7178 | 99.9818 | 91.6959 | 104.1725 | 118.1447 | 130.0242 |  |  |  | 151.4662 | 127.5238 | 133.9783 | [5 empty] | 131.7292 | 147.4842 | 155.2109 | 148.2632 | 80.9936 | 98.3468 | 99.2882 | 113.997 | 113.8444 | 134.7589 | 87.4106 | 98.7648 | 109.0095 | 125.2998 | 137.3411 |  | 150.91 | 160.4759 | 154.7809 | 101.1746 | 121.4751 | 142.9475 | 156.7315 | 151.2064 | [7 empty] | 106.9168 | 127.5428 | 149.4971 | 159.8669 | 152.418 | 82.4505 | 83.1499 | 144.6702 | 101.4442 | 146.7367 | 105.5662 | 32.8896 | 32.301 | 85.2116 | 82.1904 | 31.7986 | 33.6942 | 33.8033 | 33.0132 | 33.265 | 33.5171 | 82.1288 | 95.5204 |  |  | 136.5379 | 150.0956 | 152.7285 | 141.5676 | 125.1591 | 98.3215 | [7 empty] | 100.0462 | 109.7476 | 124.3845 | 146.9342 | 153.7732 | 145.7187 | 124.2674 | 128.9076 | 147.7307 | 139.2578 | [5 empty] | 119.8177 | 130.2123 | 159.1844 | 153.0778 |  |  | 100.8793 | 129.1668 | 152.2525 | 162.1512 | 130.5561 | 97.3564 | 106.9343 | 122.7023 | 138.0485 |  |  |  | 154.8078 | 107.6461 | 135.6017 | [5 empty] | 123.4694 | 146.2805 | 155.5336 | 151.341 | 79.0696 | 94.9175 | 107.0892 | 120.4089 | 108.4536 | 138.1359 | 78.8909 | 92.8628 | 104.2177 | 122.5834 | 135.5612 |  | 157.1726 | 164.9418 | 156.6638 | 107.7269 | 129.8379 | 149.6992 | 158.1097 | 150.6453 | [7 empty] | 102.0961 | 131.5464 | 154.4862 | 163.8646 |  | 83.301 | 84.0987 | 83.9014 | 161.9507 | 110.9101 | 52.4009 |  | 22.4933 | 22.8329 | 19.6392 | 20.7636 | 48.2828 | 83.2092 | 72.5902 | 83.1714 | 82.4471 | 83.8127 | 89.7926 | 100.3142 | 94.9654 | 134.6745 | 135.0002 | 98.5094 | -0.0055 | -0.0326 | 0.0069 | 0.0271 | -0.0092 | 0 | -0.0444 | -0.0567 | -0.0273 | -285.6308 | 1.6462 | -333.4892 | 1.8166 | -319.9098 | 1.5846 | -303.8257 | 1.5497 | -206.596 | 2.525 | -252.5151 | 2.0877 |  |  | 83.2916 | 134.8374 | 175.4727
2017-12-19 15:20 | 12301.7381 |  |  | 88.5791 | 21.0836 | 50.9296 | 57.2777 | 33.8752 | 31.3054 | 23.835 | 47.9262 |  |  | -103.8174 | 16.0587 | 54.4208 | 68.0358 | 40.732 | 20.9029 | 75.864 | 87.5626 | 5.8422 |  | 134.1425 | 114.0065 | 134.3057 | 146.6137 | 144.2839 | 134.0059 | 96.2566 |  |  | 117.8307 | 102.3771 | 116.2262 | 97.7081 | 90.6639 | 101.2486 | 102.3952 | 114.7674 | 137.9549 | 147.6234 | 142.9841 | 130.2509 | 123.7695 | 143.9138 | 125.8757 | 73.5806 |  |  |  |  | 120.3396 | 119.0605 | 153.4126 | 146.5602 |  |  | 124.9774 | 130.3513 | 149.9681 | 158.7145 | 99.985 | 91.6939 | 104.1767 | 118.1459 | 130.0221 |  |  |  | 151.4557 | 127.5172 | 133.9732 | [5 empty] | 131.7205 | 147.4762 | 155.2042 | 148.2567 | 80.9913 | 98.3489 | 99.2872 | 114.007 | 113.8455 | 134.7579 | 87.4108 | 98.7643 | 109.0094 | 125.3005 | 137.3325 |  | 150.901 | 160.4677 | 154.7687 | 101.1698 | 121.4695 | 142.9437 | 156.7255 | 151.1996 | [7 empty] | 106.9227 | 127.5475 | 149.4987 | 159.8611 | 152.4173 | 82.4462 | 83.1473 | 144.6617 | 101.435 | 146.7351 | 105.5642 | 32.9187 | 32.321 | 85.204 | 82.1877 | 31.8207 | 33.7967 | 33.6224 | 33.1033 | 33.2586 | 33.6822 | 82.117 | 95.5101 |  |  | 136.5362 | 150.0919 | 152.7211 | 141.5628 | 125.1584 | 98.3241 | [7 empty] | 100.0493 | 109.7481 | 124.3732 | 146.9312 | 153.7637 | 145.7087 | 124.2613 | 128.9117 | 147.7271 | 139.2495 | [5 empty] | 119.8136 | 130.2188 | 159.1746 | 153.0726 |  |  | 100.8778 | 129.163 | 152.2417 | 162.1449 | 130.5474 | 97.3527 | 106.9302 | 122.6935 | 138.0384 |  |  |  | 154.7973 | 107.6415 | 135.591 | [5 empty] | 123.4622 | 146.2738 | 155.525 | 151.3351 | 79.0739 | 94.9145 | 107.0892 | 120.4027 | 108.4415 | 138.1255 | 78.8843 | 92.8521 | 104.2152 | 122.5762 | 135.55 |  | 157.164 | 164.9232 | 156.6461 | 107.7204 | 129.8303 | 149.6887 | 158.0935 | 150.6343 | [7 empty] | 102.1006 | 131.5439 | 154.4798 | 163.8566 |  | 83.2917 | 84.0935 | 83.8897 | 161.9281 | 110.8922 | 52.3947 |  | 22.4862 | 22.8289 | 19.6304 | 20.7583 | 48.2772 | 83.1278 | 72.5794 | 83.1609 | 82.4402 | 83.8103 | 89.7892 | 100.3188 | 94.9845 | 134.6953 | 135.05 | 98.505 | -0.0057 | -0.033 | 0.0055 | 0.0262 | -0.0092 | 0.0003 | -0.0348 | -0.0556 | -0.0288 | -285.7754 | 1.5579 | -333.2399 | 1.677 | -319.7283 | 1.6298 | -304.0411 | 1.7181 | -206.716 | 2.4552 | -252.3243 | 1.9686 |  |  | 83.285 | 134.8727 | 175.4469
2017-12-19 15:20 | 12302.7381 |  |  | 88.5006 | 20.9766 | 50.9627 | 57.3118 | 33.9362 | 31.3221 | 23.8071 | 47.8179 |  |  | -103.7939 | 16.1849 | 54.4898 | 68.0799 | 40.7935 | 20.9305 | 75.8994 | 87.6131 | 2.2125 |  | 134.1361 | 114.0017 | 134.3037 | 146.6077 | 144.2744 | 134.0001 | 96.2597 |  |  | 117.8356 | 102.374 | 116.2223 | 97.7001 | 90.6519 | 101.2507 | 102.4015 | 114.7701 | 137.9574 | 147.6174 | 142.9783 | 130.2475 | 123.7725 | 143.9062 | 125.8815 | 73.5839 |  |  |  |  | 120.348 | 119.0624 | 153.3945 | 146.5405 |  |  | 124.9651 | 130.3493 | 149.9502 | 158.7021 | 99.9852 | 91.6953 | 104.173 | 118.1416 | 130.0109 |  |  |  | 151.4487 | 127.509 | 133.9795 | [5 empty] | 131.7203 | 147.4792 | 155.1987 | 148.2489 | 80.9943 | 98.3602 | 99.2865 | 114.0209 | 113.8391 | 134.7549 | 87.4076 | 98.7563 | 109.0021 | 125.2929 | 137.3221 |  | 150.8965 | 160.4532 | 154.7628 | 101.1693 | 121.4658 | 142.9328 | 156.708 | 151.1937 | [7 empty] | 106.9195 | 127.5406 | 149.4913 | 159.8527 | 152.408 | 82.4437 | 83.1465 | 144.6639 | 101.4346 | 146.7337 | 105.5674 | 33.0112 | 32.2635 | 85.206 | 82.1941 | 31.8435 | 33.8484 | 33.4851 | 33.0401 | 33.2157 | 33.7305 | 82.1133 | 95.5054 |  |  | 136.5316 | 150.0863 | 152.7076 | 141.5539 | 125.1562 | 98.3245 | [7 empty] | 100.0478 | 109.7452 | 124.3716 | 146.9204 | 153.7538 | 145.6992 | 124.2613 | 128.9077 | 147.72 | 139.2432 | [5 empty] | 119.8102 | 130.2166 | 159.1687 | 153.0622 |  |  | 100.878 | 129.1565 | 152.2363 | 162.1279 | 130.5477 | 97.3523 | 106.9348 | 122.6938 | 138.0308 |  |  |  | 154.7857 | 107.6406 | 135.5778 | [5 empty] | 123.46 | 146.2657 | 155.5149 | 151.325 | 79.0733 | 94.9093 | 107.0837 | 120.398 | 108.4381 | 138.1233 | 78.887 | 92.8446 | 104.2153 | 122.5656 | 135.5407 |  | 157.1584 | 164.911 | 156.6338 | 107.7271 | 129.8255 | 149.6825 | 158.0806 | 150.6299 | [7 empty] | 102.1081 | 131.5478 | 154.4738 | 163.8474 |  | 83.2823 | 84.0924 | 83.8837 | 161.9146 | 110.8843 | 52.3932 |  | 22.485 | 22.8282 | 19.6321 | 20.7605 | 48.2753 | 83.0752 | 72.5737 | 83.1594 | 82.4306 | 83.8007 | 89.7931 | 100.3228 | 94.947 | 134.6913 | 135.0055 | 98.5021 | -0.0055 | -0.0327 | 0.006 | 0.0272 | -0.009 | 0.0003 | -0.0246 | -0.0526 | -0.0436 | -285.5631 | 1.5312 | -333.3476 | 1.794 | -319.9344 | 1.6975 | -303.9642 | 1.5805 | -206.5622 | 2.4264 | -252.3982 | 2.061 |  |  | 83.2799 | 134.8484 | 175.535
2017-12-19 15:20 | 12303.7382 |  |  | 88.4365 | 20.9677 | 50.9835 | 57.3164 | 33.9752 | 31.4098 | 23.8514 | 47.9354 |  |  | -103.8077 | 16.1744 | 54.4595 | 68.0084 | 40.7782 | 20.888 | 75.8699 | 87.709 | 0.7686 |  | 134.1272 | 114.0005 | 134.3047 | 146.6038 | 144.2633 | 133.9969 | 96.2584 |  |  | 117.8299 | 102.3647 | 116.2144 | 97.6978 | 90.6471 | 101.2497 | 102.3936 | 114.7626 | 137.9541 | 147.6066 | 142.9665 | 130.2395 | 123.7604 | 143.8939 | 125.8752 | 73.5808 |  |  |  |  | 120.3427 | 119.0642 | 153.3861 | 146.532 |  |  | 124.9626 | 130.3482 | 149.9434 | 158.6882 | 99.9891 | 91.6916 | 104.1724 | 118.1406 | 130.0084 |  |  |  | 151.4359 | 127.5035 | 133.9744 | [5 empty] | 131.7189 | 147.4703 | 155.1874 | 148.2366 | 80.9884 | 98.3543 | 99.2838 | 114.0264 | 113.8347 | 134.7484 | 87.4063 | 98.7574 | 109.0021 | 125.2876 | 137.3166 |  | 150.8913 | 160.4433 | 154.7525 | 101.1632 | 121.4635 | 142.9267 | 156.7004 | 151.18 | [7 empty] | 106.9108 | 127.5306 | 149.4805 | 159.8384 | 152.3908 | 82.4389 | 83.1467 | 144.6494 | 101.4281 | 146.7175 | 105.5589 | 33.0251 | 32.0323 | 85.2037 | 82.1902 | 31.841 | 33.8859 | 33.4576 | 32.8719 | 33.1614 | 33.7905 | 82.114 | 95.4968 |  |  | 136.5322 | 150.0864 | 152.7022 | 141.5454 | 125.1554 | 98.3291 | [7 empty] | 100.0442 | 109.7471 | 124.3736 | 146.912 | 153.7478 | 145.6924 | 124.2573 | 128.898 | 147.7135 | 139.235 | [5 empty] | 119.8069 | 130.2172 | 159.1632 | 153.0565 |  |  | 100.88 | 129.1573 | 152.2379 | 162.1209 | 130.5478 | 97.3554 | 106.9417 | 122.6956 | 138.0295 |  |  |  | 154.7772 | 107.6384 | 135.5711 | [5 empty] | 123.4518 | 146.2614 | 155.5029 | 151.3118 | 79.0683 | 94.9087 | 107.0821 | 120.3943 | 108.451 | 138.1264 | 78.8946 | 92.8483 | 104.2163 | 122.5639 | 135.5376 |  | 157.1552 | 164.9048 | 156.6355 | 107.7247 | 129.8264 | 149.6766 | 158.0784 | 150.6299 | [7 empty] | 102.1029 | 131.5455 | 154.4617 | 163.8356 |  | 83.2798 | 84.084 | 83.8843 | 161.9093 | 110.8833 | 52.3906 |  | 22.4877 | 22.8274 | 19.639 | 20.7652 | 48.2823 | 83.0595 | 72.5676 | 83.1592 | 82.4275 | 83.7998 | 89.789 | 100.3198 | 94.9443 | 134.6874 | 134.9321 | 98.4415 | -0.0054 | -0.0329 | 0.0054 | 0.027 | -0.0095 | 0 | -0.0423 | -0.0538 | -0.0482 | -285.6523 | 1.5066 | -333.2461 | 1.7366 | -319.8544 | 1.6955 | -304.0626 | 1.6626 | -206.6022 | 2.3956 | -252.3243 | 2.0158 |  |  | 83.2775 | 134.8098 | 175.591
2017-12-19 15:20 | 12304.7382 |  |  | 88.3595 | 20.9891 | 51.001 | 57.4413 | 33.902 | 31.3241 | 23.8457 | 47.9437 |  |  | -103.6526 | 16.1519 | 54.5201 | 68.0487 | 40.8446 | 20.8697 | 75.914 | 87.8063 | 3.3456 |  | 134.1176 | 114.0035 | 134.2961 | 146.5953 | 144.2544 | 133.9887 | 96.258 |  |  | 117.8161 | 102.3637 | 116.2026 | 97.695 | 90.6451 | 101.2457 | 102.3909 | 114.7529 | 137.9449 | 147.5997 | 142.9503 | 130.2397 | 123.759 | 143.887 | 125.8613 | 73.5746 |  |  |  |  | 120.3343 | 119.0598 | 153.3759 | 146.525 |  |  | 124.9562 | 130.3415 | 149.9378 | 158.6752 | 99.9887 | 91.6843 | 104.1702 | 118.1337 | 130.0091 |  |  |  | 151.4219 | 127.4995 | 133.97 | [5 empty] | 131.7059 | 147.4557 | 155.1737 | 148.2237 | 80.9762 | 98.3456 | 99.2773 | 114.0318 | 113.8277 | 134.7414 | 87.4025 | 98.7598 | 109.0016 | 125.2814 | 137.3066 |  | 150.8784 | 160.4325 | 154.7362 | 101.1556 | 121.4581 | 142.9173 | 156.694 | 151.1585 | [7 empty] | 106.9084 | 127.5352 | 149.4826 | 159.8341 | 152.3868 | 82.4286 | 83.1367 | 144.6347 | 101.4208 | 146.7081 | 105.55 | 32.9831 | 32.0342 | 85.1999 | 82.181 | 31.774 | 33.862 | 33.4496 | 32.6429 | 33.1035 | 33.8802 | 82.1129 | 95.484 |  |  | 136.5315 | 150.0764 | 152.6907 | 141.535 | 125.143 | 98.3318 | [7 empty] | 100.0424 | 109.7467 | 124.3654 | 146.9085 | 153.7406 | 145.683 | 124.251 | 128.8935 | 147.7103 | 139.2247 | [5 empty] | 119.8018 | 130.2178 | 159.1556 | 153.0483 |  |  | 100.8796 | 129.1608 | 152.2394 | 162.122 | 130.5444 | 97.3559 | 106.943 | 122.6884 | 138.0333 |  |  |  | 154.7728 | 107.6422 | 135.5716 | [5 empty] | 123.4497 | 146.2611 | 155.4958 | 151.3038 | 79.0737 | 94.9112 | 107.0841 | 120.3916 | 108.4547 | 138.1163 | 78.8934 | 92.8449 | 104.2148 | 122.5628 | 135.5233 |  | 157.1473 | 164.9007 | 156.626 | 107.7131 | 129.8249 | 149.6637 | 158.069 | 150.6087 | [7 empty] | 102.1027 | 131.5417 | 154.4577 | 163.8325 |  | 83.2734 | 84.0802 | 83.8798 | 161.9047 | 110.8804 | 52.3894 |  | 22.4872 | 22.8303 | 19.6412 | 20.7665 | 48.281 | 83.0343 | 72.5618 | 83.1522 | 82.4232 | 83.79 | 89.7909 | 100.3232 | 94.9409 | 134.7014 | 135.0272 | 98.5137 | -0.0055 | -0.0329 | 0.0055 | 0.0269 | -0.0092 | 0.0004 | -0.0514 | -0.0551 | -0.028 | -285.5015 | 1.5723 | -333.5261 | 1.909 | -320.1406 | 1.6585 | -303.7795 | 1.4532 | -206.4668 | 2.4675 | -252.5736 | 2.1903 |  |  | 83.2705 | 134.8643 | 175.6678
2017-12-19 15:20 | 12305.7383 |  |  | 88.3742 | 20.9696 | 51.0235 | 57.3855 | 33.8995 | 31.2821 | 23.8522 | 47.8574 |  |  | -103.728 | 16.2368 | 54.5374 | 68.1103 | 40.8039 | 20.9503 | 75.9956 | 87.7915 | 6.2769 |  | 134.1048 | 113.9974 | 134.2871 | 146.5885 | 144.2523 | 133.9775 | 96.2567 |  |  | 117.8082 | 102.36 | 116.1965 | 97.6878 | 90.6436 | 101.2462 | 102.3893 | 114.7475 | 137.9347 | 147.5877 | 142.9375 | 130.2311 | 123.7606 | 143.8784 | 125.8498 | 73.562 |  |  |  |  | 120.3285 | 119.0571 | 153.3673 | 146.5185 |  |  | 124.9548 | 130.339 | 149.9355 | 158.669 | 99.9877 | 91.693 | 104.1722 | 118.1317 | 130.0062 |  |  |  | 151.409 | 127.4963 | 133.9688 | [5 empty] | 131.6942 | 147.4439 | 155.1626 | 148.2165 | 80.9729 | 98.3454 | 99.28 | 114.0442 | 113.8247 | 134.7377 | 87.3996 | 98.7591 | 109.0009 | 125.2761 | 137.2997 |  | 150.8683 | 160.4272 | 154.7259 | 101.1537 | 121.4508 | 142.9066 | 156.6765 | 151.1447 | [7 empty] | 106.9017 | 127.5279 | 149.472 | 159.8244 | 152.3755 | 82.4238 | 83.1272 | 144.6296 | 101.4143 | 146.7081 | 105.5447 | 33.0255 | 32.2386 | 85.2004 | 82.1776 | 31.7332 | 33.8567 | 33.4506 | 32.4352 | 33.0316 | 33.9139 | 82.1108 | 95.4854 |  |  | 136.5234 | 150.0708 | 152.6859 | 141.5242 | 125.135 | 98.3313 | [7 empty] | 100.0414 | 109.7437 | 124.3646 | 146.9051 | 153.7283 | 145.6712 | 124.2454 | 128.8958 | 147.7023 | 139.2158 | [5 empty] | 119.8016 | 130.2144 | 159.1432 | 153.0282 |  |  | 100.877 | 129.1599 | 152.2321 | 162.1093 | 130.5337 | 97.3508 | 106.9383 | 122.6784 | 138.0303 |  |  |  | 154.7628 | 107.6426 | 135.5728 | [5 empty] | 123.4519 | 146.2583 | 155.4955 | 151.2999 | 79.0765 | 94.9115 | 107.0868 | 120.3944 | 108.4438 | 138.1028 | 78.8894 | 92.8417 | 104.2134 | 122.5572 | 135.5193 |  | 157.1342 | 164.8903 | 156.6118 | 107.7093 | 129.8198 | 149.6597 | 158.0534 | 150.5946 | [7 empty] | 102.1145 | 131.5443 | 154.4527 | 163.8309 |  | 83.2683 | 84.0771 | 83.8736 | 161.9022 | 110.88 | 52.387 |  | 22.4883 | 22.8362 | 19.6362 | 20.7691 | 48.2832 | 83.0369 | 72.5592 | 83.1507 | 82.4197 | 83.7889 | 89.7953 | 100.3235 | 94.9726 | 134.7111 | 135.0311 | 98.4704 | -0.0056 | -0.0325 | 0.0061 | 0.027 | -0.0093 | 0 | -0.0089 | -0.0559 | -0.049 | -285.8492 | 1.6585 | -333.3876 | 1.6873 | -319.7252 | 1.5456 | -303.9611 | 1.6893 | -206.7837 | 2.5537 | -252.4843 | 1.985 |  |  | 83.2662 | 134.8711 | 175.6938
2017-12-19 15:20 | 12306.7384 |  |  | 88.3974 | 20.9691 | 51.034 | 57.3657 | 33.9795 | 31.3361 | 23.8356 | 47.9687 |  |  | -103.7439 | 16.3189 | 54.6254 | 68.1325 | 40.9137 | 20.9343 | 75.9263 | 87.7783 | 3.6346 |  | 134.0973 | 113.9967 | 134.2856 | 146.5825 | 144.2443 | 133.9748 | 96.2537 |  |  | 117.8034 | 102.3512 | 116.1972 | 97.6853 | 90.6398 | 101.248 | 102.3953 | 114.7553 | 137.9274 | 147.5801 | 142.939 | 130.2237 | 123.7557 | 143.8772 | 125.8529 | 73.5505 |  |  |  |  | 120.3258 | 119.0625 | 153.3639 | 146.5145 |  |  | 124.9602 | 130.3423 | 149.9339 | 158.6603 | 99.9917 | 91.7015 | 104.1771 | 118.1338 | 129.9974 |  |  |  | 151.3953 | 127.4864 | 133.9628 | [5 empty] | 131.6887 | 147.4393 | 155.1572 | 148.2115 | 80.9762 | 98.3485 | 99.2883 | 114.0588 | 113.8229 | 134.7392 | 87.4013 | 98.7643 | 109.0006 | 125.2769 | 137.2965 |  | 150.859 | 160.4238 | 154.7194 | 101.1569 | 121.4552 | 142.9024 | 156.6706 | 151.1372 | [7 empty] | 106.9049 | 127.5204 | 149.4652 | 159.8139 | 152.3603 | 82.4208 | 83.1251 | 144.6221 | 101.4051 | 146.7 | 105.5394 | 33.1602 | 32.3722 | 85.1847 | 82.1721 | 31.7143 | 33.7762 | 33.5226 | 32.258 | 32.9476 | 33.8925 | 82.1013 | 95.4829 |  |  | 136.5245 | 150.0649 | 152.6792 | 141.5178 | 125.1385 | 98.3326 | [7 empty] | 100.04 | 109.7446 | 124.3637 | 146.9009 | 153.7153 | 145.6616 | 124.242 | 128.9004 | 147.699 | 139.2027 | [5 empty] | 119.8041 | 130.2076 | 159.1334 | 153.0215 |  |  | 100.8815 | 129.1613 | 152.2298 | 162.1023 | 130.5254 | 97.3561 | 106.9423 | 122.6816 | 138.0185 |  |  |  | 154.7573 | 107.6393 | 135.5723 | [5 empty] | 123.4505 | 146.2546 | 155.4878 | 151.2959 | 79.0762 | 94.9103 | 107.0867 | 120.3927 | 108.4411 | 138.1066 | 78.8938 | 92.8458 | 104.2155 | 122.5565 | 135.5224 |  | 157.1333 | 164.8784 | 156.6071 | 107.7077 | 129.8135 | 149.6629 | 158.0487 | 150.5959 | [7 empty] | 102.1156 | 131.5381 | 154.4465 | 163.8131 |  | 83.2618 | 84.0731 | 83.8688 | 161.8901 | 110.8692 | 52.3799 |  | 22.4828 | 22.8318 | 19.629 | 20.7796 | 48.2865 | 83.0396 | 72.5588 | 83.1479 | 82.4149 | 83.7808 | 89.7976 | 100.3286 | 94.9443 | 134.6585 | 135.0131 | 98.4588 | -0.0058 | -0.0326 | 0.006 | 0.0269 | -0.0092 | 0.0008 | -0.039 | -0.0514 | -0.0395 | -285.56 | 1.5086 | -333.2861 | 1.7694 | -319.9221 | 1.7037 | -304.0257 | 1.6154 | -206.5622 | 2.4203 | -252.4074 | 2.0507 |  |  | 83.2617 | 134.8358 | 175.8115
2017-12-19 15:20 | 12307.7384 |  |  | 88.502 | 20.98 | 51.0224 | 57.3902 | 34.0213 | 31.3351 | 23.8577 | 48.0515 |  |  | -103.8176 | 16.3455 | 54.5376 | 68.0948 | 40.9608 | 20.9293 | 75.9784 | 87.7851 | 0.2857 |  | 134.0864 | 113.9919 | 134.2805 | 146.5768 | 144.2281 | 133.9723 | 96.2548 |  |  | 117.7979 | 102.3436 | 116.1968 | 97.6757 | 90.6294 | 101.2476 | 102.3995 | 114.7579 | 137.9293 | 147.5734 | 142.9377 | 130.2257 | 123.7547 | 143.8745 | 125.855 | 73.5342 |  |  |  |  | 120.3261 | 119.0598 | 153.3563 | 146.5052 |  |  | 124.9535 | 130.3392 | 149.9235 | 158.6454 | 99.9869 | 91.6991 | 104.1776 | 118.1281 | 129.9853 |  |  |  | 151.397 | 127.4857 | 133.963 | [5 empty] | 131.6912 | 147.4367 | 155.1537 | 148.2113 | 80.9824 | 98.3512 | 99.29 | 114.0721 | 113.8232 | 134.7364 | 87.4058 | 98.7618 | 108.9986 | 125.2753 | 137.293 |  | 150.8545 | 160.4164 | 154.7109 | 101.1558 | 121.4567 | 142.903 | 156.6624 | 151.1261 | [7 empty] | 106.8998 | 127.5189 | 149.4539 | 159.801 | 152.3518 | 82.4186 | 83.1213 | 144.6159 | 101.3998 | 146.6861 | 105.5326 | 33.2664 | 32.5421 | 85.1764 | 82.1655 | 31.6645 | 33.5411 | 33.4814 | 32.1411 | 32.8227 | 33.8925 | 82.0933 | 95.4744 |  |  | 136.527 | 150.0533 | 152.6697 | 141.5157 | 125.1369 | 98.3311 | [7 empty] | 100.0411 | 109.7383 | 124.3599 | 146.8927 | 153.704 | 145.6543 | 124.2324 | 128.9016 | 147.6978 | 139.1898 | [5 empty] | 119.7992 | 130.202 | 159.1263 | 153.0235 |  |  | 100.8823 | 129.1572 | 152.2249 | 162.0947 | 130.527 | 97.3574 | 106.9447 | 122.6791 | 138.0054 |  |  |  | 154.7544 | 107.6401 | 135.5693 | [5 empty] | 123.4503 | 146.2472 | 155.4776 | 151.2915 | 79.0829 | 94.9098 | 107.0877 | 120.3908 | 108.4461 | 138.1102 | 78.8934 | 92.8491 | 104.2129 | 122.5545 | 135.5196 |  | 157.1312 | 164.8702 | 156.5979 | 107.7087 | 129.8088 | 149.6536 | 158.0417 | 150.5941 | [7 empty] | 102.1017 | 131.5306 | 154.4366 | 163.7972 |  | 83.2596 | 84.0694 | 83.8605 | 161.88 | 110.858 | 52.378 |  | 22.4826 | 22.8278 | 19.6348 | 20.7856 | 48.2817 | 83.0382 | 72.5542 | 83.1584 | 82.4263 | 83.7975 | 89.8046 | 100.3167 | 94.9219 | 134.7015 | 134.9926 | 98.4603 | -0.0057 | -0.0322 | 0.0052 | 0.0266 | -0.0091 | 0.0003 | -0.0273 | -0.0556 | -0.0366 | -285.68 | 1.56 | -333.363 | 1.7283 | -319.8021 | 1.6401 | -304.0534 | 1.6462 | -206.6483 | 2.4593 | -252.4474 | 2.0096 |  |  | 83.2639 | 134.8471 | 175.8593
2017-12-19 15:20 | 12308.7385 |  |  | 88.3771 | 20.9648 | 51.0378 | 57.3236 | 33.9855 | 31.3615 | 23.8621 | 47.9924 |  |  | -103.6293 | 16.2418 | 54.5701 | 68.0677 | 40.876 | 20.9281 | 75.9654 | 87.8105 | 4.2473 |  | 134.076 | 113.983 | 134.2794 | 146.5691 | 144.2195 | 133.9642 | 96.2555 |  |  | 117.7939 | 102.3425 | 116.1856 | 97.6748 | 90.6233 | 101.2509 | 102.3943 | 114.7544 | 137.9297 | 147.5658 | 142.9243 | 130.2183 | 123.7525 | 143.8615 | 125.8499 | 73.5115 |  |  |  |  | 120.3246 | 119.0534 | 153.342 | 146.4927 |  |  | 124.9445 | 130.3323 | 149.9122 | 158.6324 | 99.9809 | 91.693 | 104.1746 | 118.1219 | 129.9792 |  |  |  | 151.3925 | 127.4941 | 133.9629 | [5 empty] | 131.6871 | 147.4266 | 155.1466 | 148.1994 | 80.9835 | 98.3487 | 99.2897 | 114.0795 | 113.8269 | 134.7331 | 87.4088 | 98.7582 | 109 | 125.2667 | 137.2889 |  | 150.8503 | 160.4067 | 154.704 | 101.1533 | 121.4473 | 142.8981 | 156.6502 | 151.1181 | [7 empty] | 106.8964 | 127.5149 | 149.4489 | 159.7946 | 152.345 | 82.4158 | 83.1154 | 144.6059 | 101.3971 | 146.6793 | 105.5257 | 33.2777 | 32.7736 | 85.1738 | 82.1644 | 31.5709 | 33.2691 | 33.3257 | 32.1846 | 32.748 | 33.8601 | 82.0923 | 95.4648 |  |  | 136.5224 | 150.0456 | 152.646 | 141.5078 | 125.1229 | 98.328 | [7 empty] | 100.0347 | 109.7408 | 124.3565 | 146.8866 | 153.6987 | 145.6456 | 124.2261 | 128.8973 | 147.6952 | 139.1907 | [5 empty] | 119.7935 | 130.2048 | 159.1108 | 153.0114 |  |  | 100.8831 | 129.1533 | 152.2205 | 162.0817 | 130.5206 | 97.3553 | 106.9419 | 122.6734 | 137.9987 |  |  |  | 154.7442 | 107.6424 | 135.5674 | [5 empty] | 123.448 | 146.2416 | 155.4732 | 151.2856 | 79.0844 | 94.9103 | 107.0885 | 120.3891 | 108.4437 | 138.1012 | 78.8879 | 92.8448 | 104.2076 | 122.5499 | 135.5074 |  | 157.1234 | 164.8629 | 156.5848 | 107.6999 | 129.8046 | 149.6398 | 158.0318 | 150.583 | [7 empty] | 102.0911 | 131.5289 | 154.4243 | 163.7868 |  | 83.2538 | 84.0628 | 83.8539 | 161.867 | 110.8471 | 52.3804 |  | 22.4872 | 22.8258 | 19.6366 | 20.7844 | 48.2819 | 83.026 | 72.5495 | 83.1462 | 82.4135 | 83.7783 | 89.8037 | 100.3296 | 94.9313 | 134.6507 | 134.9995 | 98.4054 | -0.0059 | -0.0325 | 0.0054 | 0.0271 | -0.0094 | 0.0001 | -0.0168 | -0.0556 | -0.0438 | -285.56 | 1.5045 | -333.3015 | 1.7899 | -319.9744 | 1.7181 | -304.0042 | 1.5661 | -206.5437 | 2.3956 | -252.4136 | 2.0938 |  |  | 83.255 | 134.8251 | 175.775
2017-12-19 15:20 | 12309.7385 |  |  | 88.5283 | 20.9597 | 51.014 | 57.481 | 34.0068 | 31.3714 | 23.9047 | 48.0425 |  |  | -103.5083 | 16.311 | 54.4841 | 68.0943 | 40.9153 | 20.9602 | 75.9973 | 87.8987 | 3.4995 |  | 134.0664 | 113.9835 | 134.2781 | 146.5586 | 144.2153 | 133.9575 | 96.2539 |  |  | 117.7886 | 102.3383 | 116.1738 | 97.6776 | 90.625 | 101.2507 | 102.3933 | 114.7547 | 137.9245 | 147.5649 | 142.9161 | 130.2118 | 123.7498 | 143.8571 | 125.8492 | 73.5051 |  |  |  |  | 120.3242 | 119.0499 | 153.3292 | 146.4789 |  |  | 124.9424 | 130.3256 | 149.9043 | 158.6224 | 99.9808 | 91.6905 | 104.1695 | 118.1181 | 129.9734 |  |  |  | 151.3743 | 127.48 | 133.9562 | [5 empty] | 131.681 | 147.4157 | 155.133 | 148.1831 | 80.9781 | 98.3434 | 99.2848 | 114.0835 | 113.8256 | 134.7339 | 87.4059 | 98.7569 | 109.0001 | 125.2634 | 137.2816 |  | 150.8522 | 160.3927 | 154.7006 | 101.1522 | 121.4423 | 142.8941 | 156.6487 | 151.1155 | [7 empty] | 106.8999 | 127.5139 | 149.4499 | 159.7927 | 152.3411 | 82.4064 | 83.1093 | 144.5931 | 101.3924 | 146.6661 | 105.5154 | 33.3549 | 32.8438 | 85.1709 | 82.164 | 31.4985 | 33.1801 | 33.1781 | 32.4045 | 32.7093 | 33.7781 | 82.0882 | 95.4605 |  |  | 136.5165 | 150.0406 | 152.6329 | 141.4969 | 125.1172 | 98.3289 | [7 empty] | 100.0325 | 109.749 | 124.3491 | 146.8803 | 153.6896 | 145.6385 | 124.2248 | 128.8942 | 147.6906 | 139.1871 | [5 empty] | 119.7903 | 130.2039 | 159.1042 | 152.9959 |  |  | 100.8836 | 129.1512 | 152.2222 | 162.077 | 130.5135 | 97.3556 | 106.94 | 122.6786 | 137.9956 |  |  |  | 154.7341 | 107.6456 | 135.5623 | [5 empty] | 123.4501 | 146.2367 | 155.4689 | 151.2759 | 79.0848 | 94.9132 | 107.0858 | 120.3871 | 108.4347 | 138.1002 | 78.8901 | 92.8369 | 104.2067 | 122.5452 | 135.4968 |  | 157.1161 | 164.8536 | 156.5757 | 107.7003 | 129.7999 | 149.6346 | 158.0201 | 150.5662 | [7 empty] | 102.0857 | 131.5301 | 154.4207 | 163.7841 |  | 83.2465 | 84.0634 | 83.854 | 161.8535 | 110.8377 | 52.3824 |  | 22.4859 | 22.8276 | 19.6346 | 20.7904 | 48.2865 | 82.9724 | 72.5496 | 83.1363 | 82.4033 | 83.7647 | 89.7919 | 100.3213 | 94.9373 | 134.6255 | 134.98 | 98.3823 | -0.0056 | -0.0326 | 0.0059 | 0.0269 | -0.0093 | 0.0005 | -0.0472 | -0.0555 | -0.0442 | -285.6123 | 1.6113 | -333.483 | 1.794 | -319.8975 | 1.601 | -303.8995 | 1.5764 | -206.6422 | 2.5209 | -252.6197 | 2.0959 |  |  | 83.248 | 134.8028 | 175.9014
2017-12-19 15:20 | 12310.7386 |  |  | 88.5208 | 20.9684 | 50.9788 | 57.4036 | 33.9595 | 31.4073 | 23.9516 | 47.9975 |  |  | -103.6159 | 16.2805 | 54.4683 | 68.0174 | 40.8661 | 20.9172 | 76.0708 | 87.8064 | 3.5545 |  | 134.0548 | 113.9829 | 134.2744 | 146.548 | 144.2047 | 133.9487 | 96.2576 |  |  | 117.7809 | 102.3255 | 116.1697 | 97.6663 | 90.6242 | 101.2468 | 102.3984 | 114.7489 | 137.9217 | 147.5618 | 142.9118 | 130.2094 | 123.7516 | 143.8579 | 125.844 | 73.5062 |  |  |  |  | 120.3216 | 119.0495 | 153.324 | 146.4714 |  |  | 124.9435 | 130.32 | 149.8954 | 158.614 | 99.9822 | 91.6936 | 104.1706 | 118.1158 | 129.9705 |  |  |  | 151.3673 | 127.4786 | 133.956 | [5 empty] | 131.684 | 147.4118 | 155.1223 | 148.1769 | 80.9769 | 98.3428 | 99.2821 | 114.0897 | 113.8203 | 134.733 | 87.4046 | 98.7575 | 109.0045 | 125.2683 | 137.2748 |  | 150.8524 | 160.3885 | 154.6866 | 101.1485 | 121.4437 | 142.8864 | 156.6373 | 151.106 | [7 empty] | 106.8975 | 127.5137 | 149.4415 | 159.779 | 152.3321 | 82.3949 | 83.0967 | 144.5815 | 101.3788 | 146.6471 | 105.5037 | 33.5301 | 32.8287 | 85.1684 | 82.1522 | 31.4604 | 33.2553 | 33.127 | 32.6666 | 32.7056 | 33.7259 | 82.0762 | 95.452 |  |  | 136.5126 | 150.0397 | 152.6369 | 141.4896 | 125.121 | 98.3268 | [7 empty] | 100.0295 | 109.7463 | 124.3488 | 146.8712 | 153.6786 | 145.6288 | 124.2194 | 128.8916 | 147.6816 | 139.1738 | [5 empty] | 119.7826 | 130.1955 | 159.094 | 152.9813 |  |  | 100.8749 | 129.149 | 152.2116 | 162.0657 | 130.5061 | 97.3499 | 106.9309 | 122.6717 | 137.9768 |  |  |  | 154.7247 | 107.6388 | 135.553 | [5 empty] | 123.4452 | 146.2229 | 155.4575 | 151.2633 | 79.0812 | 94.9091 | 107.0863 | 120.389 | 108.4332 | 138.0967 | 78.8952 | 92.8416 | 104.2115 | 122.544 | 135.501 |  | 157.1051 | 164.8424 | 156.5733 | 107.7009 | 129.7959 | 149.6275 | 158.009 | 150.5526 | [7 empty] | 102.0913 | 131.526 | 154.4135 | 163.7779 |  | 83.245 | 84.0576 | 83.8506 | 161.8447 | 110.8327 | 52.3816 |  | 22.4884 | 22.8282 | 19.6366 | 20.7902 | 48.288 | 82.9217 | 72.547 | 83.1353 | 82.3924 | 83.774 | 89.7997 | 100.3239 | 94.9253 | 134.6817 | 134.9496 | 98.3996 | -0.0058 | -0.033 | 0.0057 | 0.0264 | -0.0095 | 0.0002 | -0.0239 | -0.0543 | -0.0398 | -285.7077 | 1.5559 | -333.323 | 1.7345 | -319.8636 | 1.6421 | -304.0196 | 1.6401 | -206.6883 | 2.4757 | -252.469 | 2.0281 |  |  | 83.2433 | 134.8157 | 175.8046
2017-12-19 15:20 | 12311.7387 |  |  | 88.5331 | 20.9186 | 50.9751 | 57.3547 | 33.9264 | 31.4305 | 23.9235 | 48.0038 |  |  | -103.7018 | 16.3348 | 54.5411 | 68.1335 | 40.9652 | 20.9271 | 75.9704 | 87.6544 | 5.9917 |  | 134.038 | 113.9773 | 134.2653 | 146.5346 | 144.1896 | 133.9385 | 96.2564 |  |  | 117.7636 | 102.3145 | 116.158 | 97.6579 | 90.6117 | 101.2493 | 102.3994 | 114.7376 | 137.9123 | 147.5513 | 142.9003 | 130.2014 | 123.7404 | 143.8503 | 125.8351 | 73.4985 |  |  |  |  | 120.3136 | 119.0471 | 153.3146 | 146.4693 |  |  | 124.9365 | 130.3171 | 149.8841 | 158.6064 | 99.9834 | 91.698 | 104.174 | 118.1146 | 129.9645 |  |  |  | 151.3542 | 127.4809 | 133.9623 | [5 empty] | 131.682 | 147.4103 | 155.1148 | 148.1653 | 80.9737 | 98.3408 | 99.2805 | 114.105 | 113.8186 | 134.7298 | 87.407 | 98.7609 | 109.006 | 125.2712 | 137.2678 |  | 150.8411 | 160.3844 | 154.6796 | 101.1497 | 121.4473 | 142.8823 | 156.6229 | 151.0959 | [7 empty] | 106.894 | 127.5115 | 149.4354 | 159.7717 | 152.3228 | 82.3973 | 83.0975 | 144.5852 | 101.3751 | 146.6412 | 105.5083 | 33.769 | 32.8691 | 85.159 | 82.143 | 31.4708 | 33.334 | 33.1635 | 32.8778 | 32.715 | 33.6909 | 82.0713 | 95.4458 |  |  | 136.5066 | 150.0281 | 152.6256 | 141.4771 | 125.1157 | 98.3226 | [7 empty] | 100.019 | 109.7458 | 124.3518 | 146.868 | 153.6731 | 145.6224 | 124.2242 | 128.8916 | 147.6732 | 139.1696 | [5 empty] | 119.7831 | 130.1919 | 159.0826 | 152.9704 |  |  | 100.8726 | 129.1461 | 152.1974 | 162.0541 | 130.4998 | 97.344 | 106.9291 | 122.6638 | 137.9678 |  |  |  | 154.7079 | 107.6274 | 135.5407 | [5 empty] | 123.4385 | 146.2146 | 155.4432 | 151.2524 | 79.077 | 94.9089 | 107.0808 | 120.3881 | 108.4414 | 138.0971 | 78.905 | 92.8503 | 104.2187 | 122.5472 | 135.5082 |  | 157.1035 | 164.8436 | 156.5767 | 107.7017 | 129.8002 | 149.6252 | 158.0034 | 150.5421 | [7 empty] | 102.0908 | 131.5196 | 154.4036 | 163.7606 |  | 83.2428 | 84.0494 | 83.8466 | 161.8358 | 110.8296 | 52.3793 |  | 22.4903 | 22.8302 | 19.6401 | 20.7933 | 48.293 | 82.8729 | 72.5476 | 83.1275 | 82.3847 | 83.7581 | 89.7912 | 100.3109 | 94.9524 | 134.6783 | 135.0272 | 98.4444 | -0.006 | -0.0332 | 0.0058 | 0.0268 | -0.0092 | 0.0003 | -0.0352 | -0.053 | -0.0235 | -285.6338 | 1.56 | -333.3753 | 1.7489 | -319.8975 | 1.677 | -304.0411 | 1.6195 | -206.6268 | 2.4593 | -252.4813 | 2.0363 |  |  | 83.238 | 134.8528 | 175.795
2017-12-19 15:20 | 12312.7387 |  |  | 88.4688 | 20.9939 | 50.9841 | 57.3748 | 33.9262 | 31.415 | 23.9892 | 48.0283 |  |  | -103.7198 | 16.3412 | 54.5869 | 68.2134 | 40.9583 | 20.9342 | 76.0603 | 87.7302 | 3.9658 |  | 134.029 | 113.9728 | 134.2544 | 146.5288 | 144.1778 | 133.9317 | 96.2524 |  |  | 117.7572 | 102.3081 | 116.1498 | 97.6542 | 90.6046 | 101.2507 | 102.396 | 114.7341 | 137.9063 | 147.538 | 142.8919 | 130.1943 | 123.7332 | 143.842 | 125.8293 | 73.4928 |  |  |  |  | 120.3038 | 119.042 | 153.3059 | 146.4573 |  |  | 124.9315 | 130.3191 | 149.8835 | 158.5976 | 99.9842 | 91.6978 | 104.1703 | 118.1108 | 129.9617 |  |  |  | 151.3424 | 127.4702 | 133.9518 | [5 empty] | 131.6767 | 147.4053 | 155.1028 | 148.1529 | 80.972 | 98.3361 | 99.2776 | 114.1164 | 113.8186 | 134.7255 | 87.4093 | 98.7603 | 109.0028 | 125.2632 | 137.2646 |  | 150.8367 | 160.3691 | 154.6762 | 101.1588 | 121.4422 | 142.8814 | 156.6158 | 151.0848 | [7 empty] | 106.8908 | 127.5045 | 149.4256 | 159.7574 | 152.3104 | 82.3887 | 83.0944 | 144.5748 | 101.3715 | 146.6395 | 105.51 | 34.1028 | 32.8176 | 85.1565 | 82.1441 | 31.5259 | 33.5446 | 33.2628 | 33.0217 | 32.774 | 33.6249 | 82.0693 | 95.4463 |  |  | 136.5089 | 150.0185 | 152.6278 | 141.4717 | 125.111 | 98.3271 | [7 empty] | 100.0174 | 109.7454 | 124.3508 | 146.8599 | 153.6608 | 145.6139 | 124.2229 | 128.8889 | 147.672 | 139.1683 | [5 empty] | 119.7809 | 130.1893 | 159.0778 | 152.9619 |  |  | 100.873 | 129.1417 | 152.1936 | 162.0477 | 130.497 | 97.3471 | 106.9323 | 122.6645 | 137.9729 |  |  |  | 154.6974 | 107.6307 | 135.5366 | [5 empty] | 123.4403 | 146.2155 | 155.4339 | 151.2441 | 79.0834 | 94.9119 | 107.0816 | 120.387 | 108.4398 | 138.0963 | 78.9106 | 92.8511 | 104.2182 | 122.5398 | 135.4963 |  | 157.0999 | 164.8365 | 156.5618 | 107.7037 | 129.7948 | 149.6198 | 157.9879 | 150.5309 | [7 empty] | 102.0886 | 131.5196 | 154.4025 | 163.7538 |  | 83.2465 | 84.0495 | 83.8469 | 161.8338 | 110.8312 | 52.38 |  | 22.4915 | 22.8376 | 19.6435 | 20.8032 | 48.2991 | 82.8379 | 72.5497 | 83.1216 | 82.381 | 83.7626 | 89.7862 | 100.3106 | 94.9425 | 134.655 | 134.9981 | 98.3592 | -0.0057 | -0.0324 | 0.0056 | 0.0271 | -0.0087 | 0.0002 | -0.0466 | -0.0554 | -0.0439 | -285.6646 | 1.5497 | -333.4 | 1.7797 | -319.9129 | 1.6462 | -304.0134 | 1.6113 | -206.6329 | 2.4696 | -252.5428 | 2.061 |  |  | 83.2364 | 134.8265 | 175.9279
2017-12-19 15:20 | 12313.7388 |  |  | 88.5324 | 20.8978 | 50.97 | 57.3446 | 33.9426 | 31.5077 | 24.0304 | 47.9981 |  |  | -103.6451 | 16.2468 | 54.4705 | 68.1304 | 40.8689 | 20.9876 | 76.0263 | 87.6696 | 2.7479 |  | 134.0311 | 113.9765 | 134.2523 | 146.5212 | 144.1729 | 133.925 | 96.2569 |  |  | 117.7585 | 102.3094 | 116.1454 | 97.6477 | 90.6006 | 101.2519 | 102.4003 | 114.7411 | 137.9096 | 147.5338 | 142.8908 | 130.1975 | 123.7386 | 143.8356 | 125.8262 | 73.4909 |  |  |  |  | 120.3057 | 119.0411 | 153.2993 | 146.446 |  |  | 124.936 | 130.3234 | 149.8783 | 158.5892 | 99.9874 | 91.7012 | 104.1641 | 118.111 | 129.9603 |  |  |  | 151.3394 | 127.4719 | 133.9526 | [5 empty] | 131.6736 | 147.3993 | 155.096 | 148.1487 | 80.9767 | 98.3369 | 99.2775 | 114.1256 | 113.8124 | 134.716 | 87.4043 | 98.757 | 108.997 | 125.2574 | 137.2526 |  | 150.8307 | 160.3546 | 154.6661 | 101.1554 | 121.4314 | 142.8716 | 156.6019 | 151.0672 | [7 empty] | 106.891 | 127.4989 | 149.4222 | 159.7476 | 152.2993 | 82.3791 | 83.0855 | 144.563 | 101.3633 | 146.6407 | 105.508 | 34.304 | 32.7492 | 85.1586 | 82.1433 | 31.5866 | 33.7299 | 33.3679 | 32.9817 | 32.9408 | 33.5668 | 82.0673 | 95.4412 |  |  | 136.5154 | 150.0224 | 152.6224 | 141.4628 | 125.103 | 98.3236 | [7 empty] | 100.0147 | 109.7495 | 124.3467 | 146.8508 | 153.6523 | 145.5974 | 124.2133 | 128.8873 | 147.6706 | 139.1602 | [5 empty] | 119.7732 | 130.188 | 159.0691 | 152.9563 |  |  | 100.8714 | 129.1424 | 152.1872 | 162.0371 | 130.4857 | 97.3424 | 106.9292 | 122.6571 | 137.9656 |  |  |  | 154.6918 | 107.6343 | 135.5323 | [5 empty] | 123.4423 | 146.214 | 155.4264 | 151.2342 | 79.0838 | 94.9071 | 107.0859 | 120.3789 | 108.4351 | 138.0877 | 78.9033 | 92.853 | 104.2087 | 122.5352 | 135.4781 |  | 157.0936 | 164.8204 | 156.5406 | 107.6977 | 129.7836 | 149.6059 | 157.9712 | 150.5239 | [7 empty] | 102.0954 | 131.5119 | 154.4004 | 163.7446 |  | 83.2372 | 84.0417 | 83.8394 | 161.8238 | 110.8237 | 52.375 |  | 22.4887 | 22.8236 | 19.6414 | 20.8039 | 48.2975 | 82.8376 | 72.5399 | 83.117 | 82.3823 | 83.7545 | 89.7918 | 100.3224 | 94.9327 | 134.6354 | 134.99 | 98.4068 | -0.0058 | -0.0328 | 0.0052 | 0.0266 | -0.009 | 0 | -0.0351 | -0.0567 | -0.0491 | -285.6892 | 1.5908 | -333.4123 | 1.7756 | -319.8821 | 1.6462 | -303.9857 | 1.5805 | -206.6083 | 2.486 | -252.5643 | 2.0692 |  |  | 83.2296 | 134.8127 | 175.804
2017-12-19 15:20 | 12314.7388 |  |  | 88.5189 | 20.9366 | 51.0094 | 57.3911 | 34.0617 | 31.5384 | 24.0715 | 47.9833 |  |  | -103.5912 | 16.1902 | 54.5685 | 68.1808 | 40.899 | 20.9402 | 75.9639 | 87.6917 | 3.3231 |  | 134.0233 | 113.9769 | 134.2518 | 146.5104 | 144.1667 | 133.9187 | 96.2555 |  |  | 117.7486 | 102.3113 | 116.1357 | 97.6442 | 90.5936 | 101.2529 | 102.4021 | 114.7429 | 137.9084 | 147.5284 | 142.8833 | 130.1963 | 123.7394 | 143.8281 | 125.8247 | 73.4789 |  |  |  |  | 120.3129 | 119.0418 | 153.2831 | 146.4416 |  |  | 124.9284 | 130.3227 | 149.8678 | 158.5721 | 99.9823 | 91.7036 | 104.1599 | 118.1143 | 129.9502 |  |  |  | 151.3313 | 127.4661 | 133.9563 | [5 empty] | 131.6733 | 147.4002 | 155.0913 | 148.1473 | 80.9724 | 98.3423 | 99.2754 | 114.1413 | 113.8128 | 134.7141 | 87.401 | 98.7557 | 108.9975 | 125.2554 | 137.2451 |  | 150.8243 | 160.3501 | 154.6589 | 101.145 | 121.4292 | 142.86 | 156.5911 | 151.0588 | [7 empty] | 106.8821 | 127.5001 | 149.4142 | 159.7374 | 152.2931 | 82.3766 | 83.083 | 144.5626 | 101.3541 | 146.631 | 105.4929 | 34.2556 | 32.7777 | 85.1531 | 82.1398 | 31.6374 | 33.7615 | 33.4372 | 32.9684 | 32.9844 | 33.5435 | 82.0634 | 95.4346 |  |  | 136.508 | 150.0195 | 152.6083 | 141.4505 | 125.0938 | 98.3219 | [7 empty] | 100.0005 | 109.7477 | 124.3342 | 146.8419 | 153.6429 | 145.5814 | 124.2005 | 128.8815 | 147.6589 | 139.1419 | [5 empty] | 119.7707 | 130.1831 | 159.059 | 152.9513 |  |  | 100.8735 | 129.1395 | 152.1834 | 162.0281 | 130.4833 | 97.3391 | 106.9289 | 122.6512 | 137.9627 |  |  |  | 154.671 | 107.6288 | 135.5236 | [5 empty] | 123.4327 | 146.2037 | 155.4181 | 151.2201 | 79.0828 | 94.907 | 107.0807 | 120.3704 | 108.435 | 138.0851 | 78.9014 | 92.855 | 104.2089 | 122.5376 | 135.4734 |  | 157.0848 | 164.8108 | 156.5354 | 107.6952 | 129.7811 | 149.6043 | 157.9674 | 150.5145 | [7 empty] | 102.0937 | 131.5034 | 154.383 | 163.7244 |  | 83.2279 | 84.0339 | 83.8286 | 161.8115 | 110.819 | 52.3673 |  | 22.4867 | 22.8145 | 19.6381 | 20.8073 | 48.2933 | 82.8439 | 72.5301 | 83.1245 | 82.3826 | 83.7599 | 89.7917 | 100.3277 | 94.9327 | 134.5718 | 134.9842 | 98.3433 | -0.006 | -0.033 | 0.006 | 0.0265 | -0.0095 | 0.0002 | -0.0482 | -0.0529 | -0.0369 | -285.7385 | 1.5477 | -333.3753 | 1.7386 | -319.8113 | 1.638 | -304.0657 | 1.6462 | -206.6729 | 2.4716 | -252.5643 | 2.0343 |  |  | 83.2271 | 134.778 | 175.8973
2017-12-19 15:20 | 12315.7389 |  |  | 88.611 | 20.9566 | 50.9992 | 57.328 | 34.1349 | 31.5043 | 23.9853 | 47.959 |  |  | -103.5902 | 16.1993 | 54.525 | 68.1367 | 40.8655 | 20.9409 | 76.0003 | 87.7902 | 0.6058 |  | 134.017 | 113.9762 | 134.2438 | 146.5113 | 144.1616 | 133.9182 | 96.2558 |  |  | 117.7424 | 102.3111 | 116.1305 | 97.6441 | 90.5933 | 101.2621 | 102.3951 | 114.7395 | 137.8968 | 147.5189 | 142.8696 | 130.1846 | 123.735 | 143.817 | 125.8191 | 73.4645 |  |  |  |  | 120.3078 | 119.0399 | 153.2734 | 146.433 |  |  | 124.9187 | 130.3211 | 149.8624 | 158.5629 | 99.9796 | 91.6981 | 104.1647 | 118.1121 | 129.9444 |  |  |  | 151.3235 | 127.4547 | 133.9457 | [5 empty] | 131.6679 | 147.3975 | 155.0861 | 148.1423 | 80.9705 | 98.3495 | 99.2796 | 114.1552 | 113.8129 | 134.7162 | 87.4038 | 98.7609 | 109.002 | 125.2511 | 137.248 |  | 150.8193 | 160.347 | 154.6501 | 101.1403 | 121.4267 | 142.8528 | 156.5868 | 151.0503 | [7 empty] | 106.8752 | 127.4961 | 149.4072 | 159.7273 | 152.2833 | 82.3727 | 83.074 | 144.5521 | 101.3405 | 146.6205 | 105.4804 | 34.0726 | 32.8685 | 85.1494 | 82.1336 | 31.6381 | 33.8349 | 33.6022 | 33.0087 | 32.9321 | 33.5234 | 82.0584 | 95.4235 |  |  | 136.5056 | 150.0111 | 152.6031 | 141.4483 | 125.1019 | 98.3258 | [7 empty] | 99.9987 | 109.7438 | 124.333 | 146.8367 | 153.6348 | 145.5742 | 124.1975 | 128.8791 | 147.6469 | 139.1302 | [5 empty] | 119.7684 | 130.1805 | 159.0504 | 152.9407 |  |  | 100.873 | 129.131 | 152.1742 | 162.0196 | 130.4795 | 97.3393 | 106.9294 | 122.6468 | 137.9518 |  |  |  | 154.6575 | 107.6304 | 135.5185 | [5 empty] | 123.4318 | 146.1968 | 155.4061 | 151.2125 | 79.0872 | 94.9143 | 107.0778 | 120.3721 | 108.4303 | 138.0798 | 78.9023 | 92.8551 | 104.2148 | 122.5348 | 135.4681 |  | 157.0774 | 164.8061 | 156.5283 | 107.6927 | 129.7782 | 149.5999 | 157.9627 | 150.5082 | [7 empty] | 102.0908 | 131.5029 | 154.38 | 163.7194 |  | 83.2252 | 84.0347 | 83.8278 | 161.8052 | 110.8149 | 52.3674 |  | 22.4872 | 22.8202 | 19.6411 | 20.8213 | 48.296 | 82.8714 | 72.5296 | 83.1021 | 82.3708 | 83.746 | 89.7909 | 100.3093 | 94.9099 | 134.5844 | 134.9853 | 98.3506 | -0.0062 | -0.0327 | 0.0057 | 0.0266 | -0.009 | 0 | -0.038 | -0.0536 | -0.0405 | -285.6461 | 1.5538 | -333.3815 | 1.753 | -319.8636 | 1.6667 | -304.0319 | 1.601 | -206.6329 | 2.4716 | -252.5305 | 2.0425 |  |  | 83.2192 | 134.7849 | 175.8692
2017-12-19 15:20 | 12316.739 |  |  | 88.5677 | 20.9385 | 51.1022 | 57.4242 | 34.002 | 31.5542 | 24.0751 | 48.0071 |  |  | -103.6038 | 16.1687 | 54.5208 | 68.0165 | 40.7977 | 21.033 | 76.0822 | 87.8049 | 2.7016 |  | 134.0111 | 113.97 | 134.2345 | 146.5041 | 144.1527 | 133.9076 | 96.2573 |  |  | 117.7372 | 102.3002 | 116.1222 | 97.6356 | 90.5902 | 101.2636 | 102.3921 | 114.7352 | 137.8848 | 147.5133 | 142.8628 | 130.1718 | 123.7227 | 143.8072 | 125.813 | 73.4478 |  |  |  |  | 120.2987 | 119.0365 | 153.2638 | 146.4146 |  |  | 124.9162 | 130.3147 | 149.8557 | 158.5553 | 99.9821 | 91.6916 | 104.1634 | 118.1059 | 129.9444 |  |  |  | 151.3153 | 127.4496 | 133.9414 | [5 empty] | 131.6585 | 147.3855 | 155.0821 | 148.1299 | 80.9696 | 98.3495 | 99.279 | 114.1591 | 113.8089 | 134.719 | 87.4083 | 98.7637 | 109.0015 | 125.2545 | 137.2494 |  | 150.8195 | 160.3414 | 154.6452 | 101.1469 | 121.4253 | 142.8527 | 156.5833 | 151.0409 | [7 empty] | 106.8706 | 127.4848 | 149.4029 | 159.7195 | 152.2726 | 82.361 | 83.0657 | 144.543 | 101.3318 | 146.6147 | 105.4815 | 33.9535 | 32.9074 | 85.1514 | 82.1346 | 31.56 | 33.8387 | 33.7464 | 33.1044 | 32.9412 | 33.4679 | 82.0603 | 95.4215 |  |  | 136.5056 | 150.0075 | 152.5944 | 141.4459 | 125.1089 | 98.3295 | [7 empty] | 100.0111 | 109.7442 | 124.3362 | 146.8328 | 153.6269 | 145.5661 | 124.1992 | 128.88 | 147.6427 | 139.1327 | [5 empty] | 119.763 | 130.1836 | 159.039 | 152.9196 |  |  | 100.8664 | 129.1294 | 152.158 | 162.0005 | 130.4669 | 97.3328 | 106.9218 | 122.6413 | 137.935 |  |  |  | 154.6511 | 107.6256 | 135.5061 | [5 empty] | 123.4318 | 146.1955 | 155.3976 | 151.2093 | 79.0796 | 94.9128 | 107.0812 | 120.3721 | 108.4275 | 138.0769 | 78.9032 | 92.8534 | 104.2095 | 122.5306 | 135.4576 |  | 157.0719 | 164.7953 | 156.518 | 107.6844 | 129.772 | 149.5926 | 157.9553 | 150.4984 | [7 empty] | 102.0841 | 131.4973 | 154.3813 | 163.7155 |  | 83.221 | 84.032 | 83.8277 | 161.7908 | 110.8071 | 52.3703 |  | 22.4896 | 22.8243 | 19.6468 | 20.8286 | 48.3021 | 82.9238 | 72.5239 | 83.1095 | 82.3753 | 83.7517 | 89.7944 | 100.3347 | 94.9068 | 134.5852 | 134.8588 | 98.3578 | -0.0059 | -0.033 | 0.006 | 0.0271 | -0.0088 | 0.0004 | -0.0198 | -0.0553 | -0.0241 | -285.6215 | 1.484 | -333.2923 | 1.7283 | -319.8575 | 1.716 | -304.1734 | 1.6503 | -206.6237 | 2.4059 | -252.4813 | 2.0179 |  |  | 83.218 | 134.722 | 175.9254
2017-12-19 15:20 | 12317.739 |  |  | 88.6069 | 20.8996 | 51.0071 | 57.4347 | 34.1013 | 31.4341 | 24.0609 | 47.9904 |  |  | -103.6411 | 16.1309 | 54.5867 | 68.0736 | 40.8606 | 21.0091 | 76.0953 | 87.8545 | 3.8116 |  | 133.9985 | 113.9655 | 134.2278 | 146.4853 | 144.1398 | 133.8981 | 96.2476 |  |  | 117.728 | 102.2947 | 116.112 | 97.6277 | 90.5798 | 101.252 | 102.3908 | 114.7304 | 137.8803 | 147.502 | 142.85 | 130.1645 | 123.7132 | 143.808 | 125.8089 | 73.4423 |  |  |  |  | 120.2957 | 119.0363 | 153.2492 | 146.4038 |  |  | 124.9129 | 130.3064 | 149.8486 | 158.5399 | 99.9828 | 91.6954 | 104.1553 | 118.1019 | 129.948 |  |  |  | 151.2985 | 127.4512 | 133.9371 | [5 empty] | 131.6566 | 147.3783 | 155.0688 | 148.111 | 80.9609 | 98.3486 | 99.2725 | 114.1617 | 113.802 | 134.7088 | 87.4021 | 98.7544 | 108.9928 | 125.2439 | 137.2367 |  | 150.8089 | 160.3241 | 154.6281 | 101.1431 | 121.4231 | 142.8422 | 156.566 | 151.0246 | [7 empty] | 106.8677 | 127.4813 | 149.3875 | 159.711 | 152.2652 | 82.3525 | 83.0579 | 144.5352 | 101.3245 | 146.5967 | 105.4711 | 33.8553 | 32.8614 | 85.144 | 82.1319 | 31.5189 | 33.6874 | 33.8108 | 33.2926 | 32.9928 | 33.4369 | 82.0553 | 95.4209 |  |  | 136.4989 | 150.0011 | 152.5888 | 141.4366 | 125.1015 | 98.3302 | [7 empty] | 100.0165 | 109.7416 | 124.3305 | 146.8238 | 153.6149 | 145.556 | 124.1878 | 128.8765 | 147.6351 | 139.1291 | [5 empty] | 119.7563 | 130.1768 | 159.029 | 152.9055 |  |  | 100.8583 | 129.1283 | 152.1496 | 161.987 | 130.4602 | 97.3312 | 106.9204 | 122.6398 | 137.9297 |  |  |  | 154.6424 | 107.6222 | 135.4997 | [5 empty] | 123.4269 | 146.1946 | 155.3918 | 151.1969 | 79.0791 | 94.9101 | 107.0826 | 120.368 | 108.4338 | 138.0775 | 78.904 | 92.8523 | 104.2102 | 122.5329 | 135.4592 |  | 157.0669 | 164.7848 | 156.5121 | 107.6823 | 129.7698 | 149.5853 | 157.9432 | 150.4845 | [7 empty] | 102.0927 | 131.4978 | 154.3722 | 163.7077 |  | 83.2191 | 84.0218 | 83.8236 | 161.7841 | 110.7991 | 52.3733 |  | 22.4929 | 22.8276 | 19.6485 | 20.835 | 48.3065 | 82.978 | 72.5246 | 83.1006 | 82.3612 | 83.7419 | 89.7849 | 100.3211 | 94.9106 | 134.5492 | 134.8921 | 98.3563 | -0.0057 | -0.0327 | 0.0061 | 0.0272 | -0.0088 | 0.0006 | -0.0288 | -0.0557 | -0.0401 | -285.52 | 1.5559 | -333.5692 | 1.8988 | -320.1344 | 1.6401 | -303.8995 | 1.4799 | -206.5191 | 2.4716 | -252.709 | 2.1801 |  |  | 83.2098 | 134.7207 | 175.9287
2017-12-19 15:20 | 12318.7391 |  |  | 88.542 | 20.9203 | 50.9968 | 57.4484 | 34.1827 | 31.5022 | 24.114 | 48.0871 |  |  | -103.5959 | 16.0821 | 54.5787 | 68.1263 | 40.8829 | 20.9916 | 76.0469 | 87.8505 | 1.5015 |  | 133.9844 | 113.9687 | 134.2261 | 146.4767 | 144.127 | 133.894 | 96.2499 |  |  | 117.7243 | 102.2912 | 116.1092 | 97.6257 | 90.5765 | 101.2441 | 102.3913 | 114.7282 | 137.8758 | 147.4878 | 142.8376 | 130.1608 | 123.7144 | 143.802 | 125.8026 | 73.4395 |  |  |  |  | 120.2859 | 119.0327 | 153.244 | 146.3989 |  |  | 124.9018 | 130.2961 | 149.8445 | 158.5298 | 99.9796 | 91.6999 | 104.1532 | 118.0989 | 129.9365 |  |  |  | 151.2831 | 127.4563 | 133.9346 | [5 empty] | 131.6578 | 147.3719 | 155.0548 | 148.0993 | 80.9553 | 98.3524 | 99.2732 | 114.1715 | 113.7993 | 134.7007 | 87.3988 | 98.7554 | 108.9889 | 125.2314 | 137.2189 |  | 150.7972 | 160.31 | 154.6113 | 101.1372 | 121.4195 | 142.8279 | 156.5489 | 151.0133 | [7 empty] | 106.8721 | 127.4806 | 149.3824 | 159.708 | 152.2576 | 82.359 | 83.0537 | 144.5352 | 101.3247 | 146.5918 | 105.465 | 33.7214 | 32.7953 | 85.1357 | 82.124 | 31.5624 | 33.5158 | 33.8907 | 33.3882 | 33.0601 | 33.4321 | 82.0439 | 95.4104 |  |  | 136.4928 | 149.994 | 152.5839 | 141.4273 | 125.0921 | 98.3288 | [7 empty] | 100.0073 | 109.7452 | 124.3269 | 146.8193 | 153.6068 | 145.5493 | 124.1873 | 128.8758 | 147.6296 | 139.122 | [5 empty] | 119.7542 | 130.1709 | 159.0254 | 152.8985 |  |  | 100.8539 | 129.1211 | 152.1414 | 161.9808 | 130.4554 | 97.3319 | 106.9208 | 122.6367 | 137.9197 |  |  |  | 154.6414 | 107.6238 | 135.4992 | [5 empty] | 123.4278 | 146.1928 | 155.3871 | 151.1904 | 79.0836 | 94.9132 | 107.0888 | 120.3718 | 108.4395 | 138.0751 | 78.8996 | 92.8578 | 104.2132 | 122.5356 | 135.464 |  | 157.0664 | 164.7789 | 156.5097 | 107.6901 | 129.7755 | 149.5763 | 157.9305 | 150.4826 | [7 empty] | 102.0953 | 131.4944 | 154.3565 | 163.6974 |  | 83.2137 | 84.0168 | 83.8189 | 161.7802 | 110.7853 | 52.3706 |  | 22.4947 | 22.8198 | 19.6455 | 20.84 | 48.3066 | 83.0207 | 72.5242 | 83.0926 | 82.3577 | 83.7376 | 89.7844 | 100.3134 | 94.8938 | 134.5081 | 134.9204 | 98.3159 | -0.0055 | -0.0329 | 0.0058 | 0.0265 | -0.0088 | 0.0005 | -0.0508 | -0.0552 | -0.0284 | -285.7938 | 1.6339 | -333.4584 | 1.716 | -319.7652 | 1.5764 | -304.0349 | 1.6442 | -206.7529 | 2.5435 | -252.6505 | 2.0199 |  |  | 83.2062 | 134.7142 | 176.0044
2017-12-19 15:20 | 12319.7391 |  |  | 88.5524 | 20.9629 | 51.0132 | 57.4328 | 34.1167 | 31.5858 | 24.1404 | 48.1353 |  |  | -103.812 | 16.1164 | 54.5631 | 68.1705 | 40.8734 | 21.0367 | 76.0805 | 87.9834 | 3.498 |  | 133.9722 | 113.9675 | 134.2258 | 146.4746 | 144.118 | 133.8884 | 96.2535 |  |  | 117.7219 | 102.2809 | 116.1054 | 97.6242 | 90.5741 | 101.2404 | 102.3975 | 114.7268 | 137.873 | 147.486 | 142.835 | 130.1585 | 123.7186 | 143.7996 | 125.8028 | 73.4198 |  |  |  |  | 120.2842 | 119.0297 | 153.2368 | 146.3922 |  |  | 124.8954 | 130.2945 | 149.8364 | 158.5253 | 99.9794 | 91.6957 | 104.1588 | 118.0984 | 129.9309 |  |  |  | 151.2788 | 127.4565 | 133.9379 | [5 empty] | 131.6577 | 147.3664 | 155.0494 | 148.0979 | 80.9533 | 98.3523 | 99.2696 | 114.1856 | 113.806 | 134.7087 | 87.4088 | 98.7655 | 108.9947 | 125.233 | 137.2179 |  | 150.7994 | 160.3099 | 154.6056 | 101.133 | 121.4205 | 142.8256 | 156.5476 | 151.0119 | [7 empty] | 106.8677 | 127.4773 | 149.3767 | 159.7018 | 152.2493 | 82.3488 | 83.0501 | 144.529 | 101.3232 | 146.583 | 105.4579 | 33.6176 | 32.781 | 85.1315 | 82.1163 | 31.6165 | 33.3801 | 33.9421 | 33.4175 | 33.1187 | 33.3762 | 82.0372 | 95.4027 |  |  | 136.4919 | 149.9914 | 152.5762 | 141.4214 | 125.0852 | 98.3338 | [7 empty] | 100.0047 | 109.7468 | 124.3278 | 146.821 | 153.6027 | 145.5445 | 124.1964 | 128.8769 | 147.6321 | 139.1189 | [5 empty] | 119.7552 | 130.1735 | 159.0181 | 152.8907 |  |  | 100.8577 | 129.1214 | 152.1378 | 161.9736 | 130.4431 | 97.3286 | 106.9179 | 122.6317 | 137.9071 |  |  |  | 154.6388 | 107.622 | 135.497 | [5 empty] | 123.4259 | 146.1847 | 155.3828 | 151.1861 | 79.0906 | 94.9097 | 107.0903 | 120.372 | 108.4328 | 138.0737 | 78.8999 | 92.8605 | 104.2104 | 122.5306 | 135.4559 |  | 157.0602 | 164.7721 | 156.5 | 107.6926 | 129.7714 | 149.5686 | 157.9176 | 150.4753 | [7 empty] | 102.0833 | 131.4897 | 154.3448 | 163.6843 |  | 83.2108 | 84.0168 | 83.816 | 161.7671 | 110.7774 | 52.3602 |  | 22.4919 | 22.8193 | 19.6405 | 20.8413 | 48.3071 | 83.0246 | 72.5157 | 83.0921 | 82.3541 | 83.7339 | 89.7915 | 100.3154 | 94.8898 | 134.4885 | 134.9065 | 98.352 | -0.0057 | -0.0329 | 0.0057 | 0.0266 | -0.0088 | 0.001 | -0.008 | -0.0567 | -0.0628 | -285.6892 | 1.562 | -333.4246 | 1.7961 | -319.9006 | 1.6442 | -304.0226 | 1.5805 | -206.6329 | 2.4963 | -252.632 | 2.0815 |  |  | 83.2028 | 134.6975 | 176.1159
2017-12-19 15:20 | 12320.7392 |  |  | 88.544 | 20.9603 | 50.9669 | 57.4832 | 34.0202 | 31.5647 | 24.1385 | 48.0693 |  |  | -103.6332 | 16.0925 | 54.5878 | 68.1682 | 40.8449 | 20.8789 | 76.0331 | 87.8206 | 3.297 |  | 133.9602 | 113.9593 | 134.2144 | 146.4641 | 144.1098 | 133.8833 | 96.2482 |  |  | 117.7093 | 102.2759 | 116.0989 | 97.6155 | 90.5661 | 101.2388 | 102.3942 | 114.7295 | 137.868 | 147.4782 | 142.8236 | 130.1581 | 123.7154 | 143.7969 | 125.7999 | 73.4102 |  |  |  |  | 120.2865 | 119.0278 | 153.2277 | 146.3842 |  |  | 124.9001 | 130.3001 | 149.8276 | 158.5218 | 99.9836 | 91.6938 | 104.1638 | 118.0944 | 129.9302 |  |  |  | 151.2674 | 127.4522 | 133.935 | [5 empty] | 131.6536 | 147.362 | 155.0404 | 148.0927 | 80.954 | 98.3501 | 99.2645 | 114.1917 | 113.8009 | 134.7045 | 87.4138 | 98.7595 | 108.993 | 125.2352 | 137.2128 |  | 150.7925 | 160.3022 | 154.5942 | 101.1273 | 121.4159 | 142.8222 | 156.5377 | 150.999 | [7 empty] | 106.8667 | 127.4696 | 149.3628 | 159.6903 | 152.2382 | 82.3352 | 83.0429 | 144.5158 | 101.3158 | 146.5674 | 105.4501 | 33.5475 | 32.7659 | 85.1248 | 82.1135 | 31.7301 | 33.2945 | 33.9766 | 33.4454 | 33.1231 | 33.2769 | 82.0326 | 95.4051 |  |  | 136.4959 | 149.9833 | 152.5672 | 141.4091 | 125.0833 | 98.3369 | [7 empty] | 100.0122 | 109.7437 | 124.333 | 146.8182 | 153.599 | 145.5401 | 124.1911 | 128.8734 | 147.6264 | 139.1152 | [5 empty] | 119.7549 | 130.1756 | 159.0138 | 152.8844 |  |  | 100.8656 | 129.1246 | 152.1347 | 161.9673 | 130.4364 | 97.3281 | 106.9237 | 122.6295 | 137.9047 |  |  |  | 154.6256 | 107.6264 | 135.4895 | [5 empty] | 123.4231 | 146.1702 | 155.3673 | 151.1708 | 79.0928 | 94.9054 | 107.0816 | 120.3609 | 108.4263 | 138.072 | 78.901 | 92.8544 | 104.2116 | 122.5238 | 135.4502 |  | 157.0516 | 164.7599 | 156.4865 | 107.6911 | 129.7592 | 149.5647 | 157.9087 | 150.4569 | [7 empty] | 102.0813 | 131.4899 | 154.347 | 163.6734 |  | 83.2096 | 84.014 | 83.8168 | 161.7555 | 110.7745 | 52.3577 |  | 22.489 | 22.8251 | 19.6423 | 20.8476 | 48.3128 | 83.0261 | 72.5174 | 83.0909 | 82.3457 | 83.7304 | 89.7921 | 100.3056 | 94.8773 | 134.4991 | 134.8883 | 98.2885 | -0.0054 | -0.0326 | 0.0054 | 0.0269 | -0.0093 | 0.0002 | -0.0427 | -0.0542 | -0.0522 | -285.7477 | 1.5374 | -333.3076 | 1.6585 | -319.7129 | 1.675 | -304.2103 | 1.7017 | -206.7745 | 2.4778 | -252.4936 | 1.9419 |  |  | 83.1982 | 134.6937 | 175.9538
2017-12-19 15:21 | 12321.7393 |  |  | 88.5674 | 21.0329 | 51.0356 | 57.4906 | 34.0394 | 31.5764 | 24.051 | 48.0846 |  |  | -103.7014 | 16.1446 | 54.6134 | 68.1311 | 40.9002 | 20.8783 | 76.0707 | 87.7944 | 2.9121 |  | 133.9522 | 113.9542 | 134.2052 | 146.4546 | 144.0996 | 133.8715 | 96.2411 |  |  | 117.6976 | 102.2671 | 116.0883 | 97.6059 | 90.5603 | 101.2419 | 102.3857 | 114.7307 | 137.861 | 147.4656 | 142.8162 | 130.1532 | 123.7116 | 143.7869 | 125.7922 | 73.4144 |  |  |  |  | 120.2776 | 119.02 | 153.2191 | 146.3702 |  |  | 124.8983 | 130.2968 | 149.8248 | 158.5086 | 99.9791 | 91.6987 | 104.161 | 118.0901 | 129.9188 |  |  |  | 151.2588 | 127.4514 | 133.9294 | [5 empty] | 131.6505 | 147.3606 | 155.0357 | 148.0834 | 80.9564 | 98.3513 | 99.2694 | 114.1984 | 113.7979 | 134.7048 | 87.4132 | 98.7561 | 108.993 | 125.2339 | 137.208 |  | 150.7902 | 160.294 | 154.5979 | 101.1318 | 121.4159 | 142.815 | 156.5272 | 150.9889 | [7 empty] | 106.8746 | 127.4701 | 149.3598 | 159.6791 | 152.2293 | 82.3349 | 83.0395 | 144.5097 | 101.3077 | 146.5671 | 105.451 | 33.5009 | 32.6964 | 85.1154 | 82.11 | 31.8595 | 33.3192 | 34.0442 | 33.484 | 33.0615 | 33.2073 | 82.0235 | 95.3942 |  |  | 136.4949 | 149.9804 | 152.5683 | 141.4012 | 125.088 | 98.3354 | [7 empty] | 100.0148 | 109.7392 | 124.3232 | 146.8019 | 153.5838 | 145.5213 | 124.1759 | 128.8649 | 147.6148 | 139.1013 | [5 empty] | 119.7483 | 130.1728 | 159.0066 | 152.8761 |  |  | 100.8733 | 129.1268 | 152.1302 | 161.958 | 130.4336 | 97.3373 | 106.9251 | 122.6296 | 137.9055 |  |  |  | 154.6047 | 107.6196 | 135.4711 | [5 empty] | 123.4139 | 146.1578 | 155.3541 | 151.1552 | 79.0808 | 94.9086 | 107.0733 | 120.3538 | 108.4329 | 138.0694 | 78.8967 | 92.8577 | 104.2072 | 122.5212 | 135.4434 |  | 157.0423 | 164.7476 | 156.4782 | 107.6918 | 129.7558 | 149.5601 | 157.9051 | 150.4488 | [7 empty] | 102.0864 | 131.4794 | 154.3416 | 163.658 |  | 83.2006 | 84.0097 | 83.8098 | 161.7451 | 110.7678 | 52.3651 |  | 22.4903 | 22.8256 | 19.642 | 20.8515 | 48.3128 | 83.0209 | 72.5154 | 83.0933 | 82.3543 | 83.72 | 89.7942 | 100.3178 | 94.8566 | 134.502 | 134.8565 | 98.3477 | -0.0057 | -0.0326 | 0.0053 | 0.0266 | -0.0088 | 0.0005 | -0.0384 | -0.0546 | -0.0462 | -285.4461 | 1.4778 | -333.48 | 1.8967 | -320.1344 | 1.7201 | -304.0196 | 1.4963 | -206.4914 | 2.4059 | -252.6905 | 2.178 |  |  | 83.1953 | 134.6793 | 176.0135
2017-12-19 15:21 | 12322.7393 |  |  | 88.5489 | 21.0178 | 51.0517 | 57.5826 | 34.0309 | 31.5363 | 24.1751 | 48.1548 |  |  | -103.6906 | 16.2947 | 54.6272 | 67.9546 | 40.8736 | 20.8774 | 76.0597 | 87.6975 | 3.4941 |  | 133.9425 | 113.9548 | 134.2065 | 146.4491 | 144.088 | 133.8625 | 96.2367 |  |  | 117.6866 | 102.2609 | 116.0752 | 97.6032 | 90.5581 | 101.2408 | 102.3861 | 114.7211 | 137.8583 | 147.4597 | 142.8085 | 130.1476 | 123.71 | 143.7766 | 125.7865 | 73.4326 |  |  |  |  | 120.2712 | 119.0198 | 153.2131 | 146.3628 |  |  | 124.892 | 130.2953 | 149.8185 | 158.4995 | 99.975 | 91.7046 | 104.1565 | 118.0927 | 129.9187 |  |  |  | 151.2558 | 127.4493 | 133.9349 | [5 empty] | 131.6535 | 147.362 | 155.0342 | 148.0759 | 80.9613 | 98.3557 | 99.276 | 114.2165 | 113.7949 | 134.6998 | 87.4094 | 98.7586 | 108.9946 | 125.2249 | 137.2044 |  | 150.7806 | 160.2819 | 154.5943 | 101.126 | 121.4123 | 142.8071 | 156.5101 | 150.9793 | [7 empty] | 106.8682 | 127.4764 | 149.3566 | 159.6688 | 152.217 | 82.3366 | 83.0371 | 144.5006 | 101.2958 | 146.5661 | 105.4502 | 33.4034 | 32.6035 | 85.1146 | 82.1066 | 31.9292 | 33.5394 | 34.1387 | 33.4999 | 33.0874 | 33.2396 | 82.0259 | 95.3844 |  |  | 136.4961 | 149.9811 | 152.5608 | 141.3966 | 125.0866 | 98.3343 | [7 empty] | 100.0098 | 109.7467 | 124.321 | 146.7995 | 153.5816 | 145.5148 | 124.1781 | 128.8701 | 147.6162 | 139.0932 | [5 empty] | 119.7517 | 130.1782 | 158.9918 | 152.8676 |  |  | 100.8737 | 129.1269 | 152.1287 | 161.9456 | 130.4348 | 97.3379 | 106.9218 | 122.6239 | 137.9015 |  |  |  | 154.5993 | 107.611 | 135.4676 | [5 empty] | 123.4124 | 146.1586 | 155.3427 | 151.1525 | 79.0847 | 94.9068 | 107.0767 | 120.3571 | 108.4307 | 138.0618 | 78.8875 | 92.867 | 104.2036 | 122.5243 | 135.4331 |  | 157.0373 | 164.7418 | 156.4669 | 107.6868 | 129.7556 | 149.5531 | 157.8946 | 150.4481 | [7 empty] | 102.0876 | 131.4725 | 154.3306 | 163.646 |  | 83.1924 | 84.0133 | 83.8012 | 161.7371 | 110.7572 | 52.3658 |  | 22.492 | 22.825 | 19.6448 | 20.8581 | 48.3127 | 82.9775 | 72.513 | 83.0797 | 82.3389 | 83.7159 | 89.7933 | 100.3077 | 94.8663 | 134.5159 | 134.8472 | 98.3174 | -0.0055 | -0.0321 | 0.006 | 0.0268 | -0.0089 | 0.0004 | -0.0276 | -0.0548 | -0.0669 | -285.7662 | 1.6729 | -333.5723 | 1.7694 | -319.8236 | 1.5579 | -303.9672 | 1.5908 | -206.7529 | 2.5825 | -252.7705 | 2.0466 |  |  | 83.1894 | 134.6815 | 176.0387
2017-12-19 15:21 | 12323.7394 |  |  | 88.5487 | 21.039 | 51.0489 | 57.5645 | 34.0843 | 31.555 | 24.1293 | 48.0127 |  |  | -103.7249 | 16.2494 | 54.5702 | 68.1397 | 40.864 | 20.9796 | 76.0581 | 87.7251 | -0.3286 |  | 133.928 | 113.9508 | 134.2036 | 146.437 | 144.0802 | 133.8549 | 96.2388 |  |  | 117.6761 | 102.257 | 116.0721 | 97.5969 | 90.5513 | 101.245 | 102.3947 | 114.7113 | 137.854 | 147.452 | 142.7978 | 130.1373 | 123.7095 | 143.7687 | 125.7822 | 73.4458 |  |  |  |  | 120.2674 | 119.0228 | 153.2042 | 146.3526 |  |  | 124.884 | 130.2936 | 149.8057 | 158.4855 | 99.9679 | 91.7021 | 104.157 | 118.0893 | 129.9124 |  |  |  | 151.2481 | 127.4457 | 133.9403 | [5 empty] | 131.6508 | 147.3593 | 155.0292 | 148.0689 | 80.963 | 98.3557 | 99.2766 | 114.2263 | 113.7862 | 134.6936 | 87.4086 | 98.7537 | 108.9925 | 125.2222 | 137.1909 |  | 150.7702 | 160.2698 | 154.574 | 101.1245 | 121.4085 | 142.7998 | 156.4964 | 150.9676 | [7 empty] | 106.864 | 127.4686 | 149.3508 | 159.6591 | 152.2121 | 82.3415 | 83.0386 | 144.4975 | 101.3006 | 146.5644 | 105.4527 | 33.4778 | 32.5228 | 85.1139 | 82.0997 | 31.9503 | 33.7858 | 34.1591 | 33.425 | 33.2004 | 33.3327 | 82.0217 | 95.3803 |  |  | 136.4982 | 149.9741 | 152.5391 | 141.39 | 125.0769 | 98.3351 | [7 empty] | 100.0034 | 109.7509 | 124.3209 | 146.7995 | 153.5739 | 145.5141 | 124.1729 | 128.8749 | 147.6112 | 139.09 | [5 empty] | 119.7523 | 130.1716 | 158.9861 | 152.8672 |  |  | 100.8737 | 129.1261 | 152.1226 | 161.9404 | 130.4335 | 97.3381 | 106.9231 | 122.6168 | 137.9001 |  |  |  | 154.5925 | 107.6102 | 135.4662 | [5 empty] | 123.4117 | 146.1551 | 155.3347 | 151.1447 | 79.0893 | 94.9003 | 107.0766 | 120.3483 | 108.4216 | 138.053 | 78.888 | 92.8627 | 104.2013 | 122.5229 | 135.4304 |  | 157.0301 | 164.7365 | 156.4522 | 107.6729 | 129.7499 | 149.5419 | 157.8813 | 150.4328 | [7 empty] | 102.0821 | 131.4747 | 154.324 | 163.6431 |  | 83.1971 | 84.012 | 83.7973 | 161.7314 | 110.7526 | 52.3622 |  | 22.4976 | 22.8246 | 19.6454 | 20.8648 | 48.3122 | 82.91 | 72.5116 | 83.0715 | 82.332 | 83.7125 | 89.7952 | 100.3275 | 94.8623 | 134.5304 | 134.9197 | 98.3318 | -0.0058 | -0.0326 | 0.0063 | 0.0272 | -0.0092 | -0.0002 | -0.0235 | -0.0543 | -0.0357 | -285.7323 | 1.5641 | -333.3723 | 1.714 | -319.8483 | 1.6359 | -304.1488 | 1.6647 | -206.7314 | 2.4819 | -252.5951 | 2.0035 |  |  | 83.1878 | 134.7251 | 176.0627
2017-12-19 15:21 | 12324.7394 |  |  | 88.5399 | 21.0172 | 51.0171 | 57.5136 | 34.0888 | 31.5646 | 24.1439 | 48.0976 |  |  | -103.7607 | 16.3103 | 54.5584 | 68.1223 | 40.9204 | 20.9342 | 75.9956 | 87.7433 | 4.6606 |  | 133.9268 | 113.95 | 134.1954 | 146.4304 | 144.0773 | 133.8522 | 96.2429 |  |  | 117.6787 | 102.2544 | 116.0693 | 97.5931 | 90.5498 | 101.2514 | 102.3938 | 114.7088 | 137.8518 | 147.4444 | 142.7899 | 130.1284 | 123.7063 | 143.7646 | 125.7793 | 73.4383 |  |  |  |  | 120.2694 | 119.0164 | 153.1887 | 146.3362 |  |  | 124.8762 | 130.2839 | 149.7961 | 158.4629 | 99.9632 | 91.6975 | 104.1535 | 118.0825 | 129.9019 |  |  |  | 151.228 | 127.429 | 133.9295 | [5 empty] | 131.6356 | 147.3436 | 155.0135 | 148.055 | 80.9547 | 98.3504 | 99.2686 | 114.2224 | 113.7915 | 134.6984 | 87.4059 | 98.7483 | 108.994 | 125.2209 | 137.1862 |  | 150.77 | 160.2636 | 154.5598 | 101.1216 | 121.4002 | 142.7973 | 156.4917 | 150.9541 | [7 empty] | 106.8678 | 127.4625 | 149.349 | 159.6495 | 152.2106 | 82.3325 | 83.0384 | 144.4959 | 101.3037 | 146.5584 | 105.4484 | 33.6724 | 32.4623 | 85.106 | 82.086 | 31.9155 | 33.8869 | 34.0545 | 33.3007 | 33.287 | 33.6133 | 82.013 | 95.371 |  |  | 136.4921 | 149.9594 | 152.523 | 141.3777 | 125.0639 | 98.3302 | [7 empty] | 100.0042 | 109.7463 | 124.3107 | 146.7914 | 153.5528 | 145.4991 | 124.164 | 128.8692 | 147.6013 | 139.083 | [5 empty] | 119.7431 | 130.1658 | 158.971 | 152.8568 |  |  | 100.8685 | 129.1186 | 152.1072 | 161.9292 | 130.418 | 97.3342 | 106.9156 | 122.6185 | 137.8961 |  |  |  | 154.5777 | 107.6072 | 135.4652 | [5 empty] | 123.4136 | 146.1456 | 155.3312 | 151.1281 | 79.0844 | 94.9027 | 107.0688 | 120.3439 | 108.4184 | 138.0519 | 78.8973 | 92.8593 | 104.2081 | 122.5176 | 135.4289 |  | 157.0274 | 164.7326 | 156.4454 | 107.6743 | 129.7421 | 149.5334 | 157.8763 | 150.4167 | [7 empty] | 102.0762 | 131.4703 | 154.3109 | 163.6361 |  | 83.1893 | 83.9992 | 83.7881 | 161.72 | 110.7472 | 52.3547 |  | 22.4917 | 22.824 | 19.6363 | 20.8607 | 48.3121 | 82.8582 | 72.5003 | 83.0714 | 82.3267 | 83.7059 | 89.7906 | 100.3225 | 94.8437 | 134.5206 | 134.8577 | 98.3188 | -0.0055 | -0.0325 | 0.0058 | 0.0267 | -0.0091 | 0.0003 | -0.0334 | -0.055 | -0.017 | -285.6277 | 1.5353 | -333.3876 | 1.7489 | -319.879 | 1.6955 | -304.1673 | 1.6093 | -206.6422 | 2.4696 | -252.6228 | 2.0384 |  |  | 83.1814 | 134.6891 | 176.0647
2017-12-19 15:21 | 12325.7395 |  |  | 88.5403 | 20.9779 | 50.9788 | 57.4903 | 34.0191 | 31.578 | 24.1649 | 48.1012 |  |  | -103.7021 | 16.2187 | 54.511 | 68.1212 | 40.8812 | 21.0075 | 76.0486 | 87.7995 | 4.0687 |  | 133.9232 | 113.9438 | 134.1914 | 146.4208 | 144.0647 | 133.846 | 96.2461 |  |  | 117.6757 | 102.2511 | 116.061 | 97.5859 | 90.5517 | 101.244 | 102.3896 | 114.7094 | 137.8495 | 147.4352 | 142.7741 | 130.1254 | 123.7001 | 143.7577 | 125.7759 | 73.4351 |  |  |  |  | 120.2712 | 119.0146 | 153.1818 | 146.3347 |  |  | 124.879 | 130.2829 | 149.7992 | 158.462 | 99.9778 | 91.7017 | 104.1557 | 118.085 | 129.8993 |  |  |  | 151.2196 | 127.4279 | 133.9291 | [5 empty] | 131.6367 | 147.3454 | 155.0095 | 148.0513 | 80.9571 | 98.3566 | 99.2716 | 114.2353 | 113.7964 | 134.6998 | 87.4075 | 98.7495 | 108.9969 | 125.2159 | 137.1894 |  | 150.7669 | 160.2547 | 154.5579 | 101.1229 | 121.3947 | 142.7925 | 156.4848 | 150.9416 | [7 empty] | 106.8599 | 127.4638 | 149.3423 | 159.6407 | 152.195 | 82.3194 | 83.0289 | 144.4852 | 101.2968 | 146.5514 | 105.4363 | 33.7768 | 32.4294 | 85.0958 | 82.0813 | 31.8813 | 33.8598 | 33.8165 | 33.174 | 33.3716 | 33.9236 | 82.0098 | 95.366 |  |  | 136.4894 | 149.9594 | 152.5205 | 141.3706 | 125.062 | 98.3319 | [7 empty] | 100.0053 | 109.7494 | 124.3082 | 146.7818 | 153.5388 | 145.4869 | 124.1622 | 128.8646 | 147.5954 | 139.077 | [5 empty] | 119.7317 | 130.1652 | 158.9574 | 152.8341 |  |  | 100.8598 | 129.114 | 152.1043 | 161.9183 | 130.4104 | 97.326 | 106.911 | 122.6182 | 137.8792 |  |  |  | 154.5726 | 107.6046 | 135.4623 | [5 empty] | 123.412 | 146.1451 | 155.3244 | 151.1172 | 79.086 | 94.9048 | 107.0725 | 120.3509 | 108.4183 | 138.0517 | 78.9003 | 92.8641 | 104.2051 | 122.5147 | 135.4191 |  | 157.0218 | 164.7195 | 156.4388 | 107.6695 | 129.7366 | 149.5256 | 157.8667 | 150.4103 | [7 empty] | 102.0779 | 131.4655 | 154.3074 | 163.6272 |  | 83.1835 | 83.9949 | 83.7856 | 161.7098 | 110.7392 | 52.3529 |  | 22.4904 | 22.8285 | 19.6402 | 20.8609 | 48.3176 | 82.8383 | 72.4971 | 83.0653 | 82.3224 | 83.7013 | 89.7825 | 100.3111 | 94.8244 | 134.4619 | 134.8568 | 98.2986 | -0.0056 | -0.0328 | 0.0053 | 0.0266 | -0.0093 | 0.0005 | -0.0276 | -0.0563 | -0.0373 | -285.6461 | 1.5333 | -333.4584 | 1.7961 | -319.9467 | 1.6688 | -304.0965 | 1.5846 | -206.6145 | 2.4531 | -252.6936 | 2.0938 |  |  | 83.1752 | 134.6594 | 176.0287
2017-12-19 15:21 | 12326.7396 |  |  | 88.6481 | 21.0056 | 50.9674 | 57.5613 | 34.0787 | 31.6618 | 24.1931 | 48.1122 |  |  | -103.6825 | 16.2791 | 54.5987 | 68.0967 | 40.8174 | 21.028 | 76.0625 | 87.7745 | 5.0895 |  | 133.9133 | 113.9415 | 134.1891 | 146.4097 | 144.054 | 133.8382 | 96.249 |  |  | 117.6713 | 102.2462 | 116.0575 | 97.5785 | 90.5431 | 101.2461 | 102.3946 | 114.7079 | 137.8425 | 147.426 | 142.7626 | 130.1238 | 123.6913 | 143.7501 | 125.7718 | 73.436 |  |  |  |  | 120.2648 | 119.0196 | 153.1753 | 146.3333 |  |  | 124.8808 | 130.2858 | 149.7989 | 158.4571 | 99.9886 | 91.702 | 104.1571 | 118.0772 | 129.8969 |  |  |  | 151.2181 | 127.4251 | 133.9276 | [5 empty] | 131.6428 | 147.3484 | 155.006 | 148.0499 | 80.9558 | 98.3606 | 99.2768 | 114.2517 | 113.7947 | 134.6961 | 87.413 | 98.7572 | 108.996 | 125.218 | 137.1824 |  | 150.7604 | 160.2497 | 154.5505 | 101.1333 | 121.3982 | 142.787 | 156.4743 | 150.9365 | [7 empty] | 106.8554 | 127.454 | 149.3345 | 159.6291 | 152.1821 | 82.3184 | 83.0238 | 144.475 | 101.2868 | 146.5476 | 105.43 | 33.7078 | 32.4769 | 85.0909 | 82.0785 | 31.8839 | 33.7674 | 33.5103 | 33.006 | 33.398 | 34.0961 | 82.0072 | 95.3612 |  |  | 136.4847 | 149.9535 | 152.518 | 141.363 | 125.0596 | 98.3326 | [7 empty] | 100.002 | 109.7518 | 124.3081 | 146.7749 | 153.5296 | 145.4737 | 124.1619 | 128.864 | 147.5843 | 139.0674 | [5 empty] | 119.7255 | 130.1579 | 158.9526 | 152.8217 |  |  | 100.8594 | 129.1115 | 152.1066 | 161.9121 | 130.4049 | 97.3304 | 106.9144 | 122.6081 | 137.8665 |  |  |  | 154.5575 | 107.5978 | 135.4517 | [5 empty] | 123.4035 | 146.1351 | 155.3136 | 151.1144 | 79.085 | 94.9023 | 107.0739 | 120.3449 | 108.4224 | 138.0477 | 78.8954 | 92.8637 | 104.1988 | 122.52 | 135.4121 |  | 157.0092 | 164.7063 | 156.4291 | 107.6627 | 129.7377 | 149.5186 | 157.8554 | 150.4032 | [7 empty] | 102.0819 | 131.4688 | 154.3108 | 163.6223 |  | 83.1897 | 83.9942 | 83.7886 | 161.7105 | 110.7403 | 52.3581 |  | 22.497 | 22.8336 | 19.649 | 20.8679 | 48.3196 | 82.8672 | 72.4992 | 83.0533 | 82.3277 | 83.7036 | 89.7885 | 100.3115 | 94.8129 | 134.5023 | 134.8683 | 98.3448 | -0.0057 | -0.033 | 0.0056 | 0.0273 | -0.0094 | 0.0003 | -0.039 | -0.055 | -0.0195 | -285.6677 | 1.5723 | -333.4953 | 1.7735 | -319.9067 | 1.6503 | -304.0811 | 1.5785 | -206.6422 | 2.5045 | -252.7182 | 2.063 |  |  | 83.1749 | 134.6853 | 176.1232
2017-12-19 15:21 | 12327.7396 |  |  | 88.645 | 21.0127 | 51.0013 | 57.5619 | 34.1214 | 31.5323 | 24.1103 | 48.0838 |  |  | -103.7465 | 16.2134 | 54.6035 | 68.1599 | 40.9425 | 20.9927 | 76.065 | 87.8516 | 3.5609 |  | 133.9048 | 113.9444 | 134.1811 | 146.3981 | 144.0461 | 133.8335 | 96.2427 |  |  | 117.6653 | 102.2411 | 116.05 | 97.5766 | 90.5355 | 101.2527 | 102.3942 | 114.7084 | 137.8357 | 147.4186 | 142.7598 | 130.1225 | 123.6911 | 143.7444 | 125.7639 | 73.4304 |  |  |  |  | 120.2582 | 119.0183 | 153.1695 | 146.3246 |  |  | 124.8734 | 130.2814 | 149.7884 | 158.4399 | 99.9873 | 91.6954 | 104.1576 | 118.0688 | 129.8975 |  |  |  | 151.2019 | 127.411 | 133.9163 | [5 empty] | 131.6319 | 147.3305 | 154.9883 | 148.0405 | 80.9472 | 98.3529 | 99.2734 | 114.2503 | 113.7945 | 134.6886 | 87.4141 | 98.7534 | 108.9962 | 125.2139 | 137.1687 |  | 150.7559 | 160.2448 | 154.5356 | 101.1251 | 121.3933 | 142.779 | 156.4597 | 150.9246 | [7 empty] | 106.8558 | 127.4443 | 149.3281 | 159.6124 | 152.1693 | 82.3148 | 83.0178 | 144.4624 | 101.2725 | 146.5331 | 105.42 | 33.4861 | 32.6666 | 85.0915 | 82.0807 | 31.9461 | 33.6749 | 33.2628 | 32.8637 | 33.2928 | 34.2276 | 82.0093 | 95.3604 |  |  | 136.4844 | 149.9433 | 152.5141 | 141.3522 | 125.0544 | 98.3326 | [7 empty] | 100.0001 | 109.7458 | 124.3034 | 146.7736 | 153.5263 | 145.4625 | 124.1594 | 128.8661 | 147.5809 | 139.0604 | [5 empty] | 119.7308 | 130.1606 | 158.9435 | 152.815 |  |  | 100.8686 | 129.109 | 152.0971 | 161.906 | 130.3988 | 97.3248 | 106.9126 | 122.6061 | 137.8611 |  |  |  | 154.5403 | 107.5925 | 135.4457 | [5 empty] | 123.3973 | 146.1237 | 155.2987 | 151.1071 | 79.0872 | 94.9038 | 107.078 | 120.3389 | 108.4203 | 138.0431 | 78.8934 | 92.8619 | 104.2043 | 122.5213 | 135.4064 |  | 157.0072 | 164.7006 | 156.4212 | 107.6674 | 129.7326 | 149.514 | 157.8511 | 150.3941 | [7 empty] | 102.0811 | 131.4674 | 154.2998 | 163.6114 |  | 83.1801 | 83.9839 | 83.7862 | 161.7053 | 110.7343 | 52.351 |  | 22.4951 | 22.8276 | 19.6466 | 20.8694 | 48.3222 | 82.9229 | 72.4965 | 83.0453 | 82.3197 | 83.6951 | 89.7872 | 100.3111 | 94.8143 | 134.5043 | 134.8761 | 98.352 | -0.0058 | -0.0327 | 0.0053 | 0.0261 | -0.0092 | 0.0006 | -0.0363 | -0.054 | -0.0438 | -285.6892 | 1.5661 | -333.4369 | 1.7591 | -319.8913 | 1.638 | -304.1211 | 1.6154 | -206.6483 | 2.486 | -252.7367 | 2.0569 |  |  | 83.1679 | 134.6902 | 176.1274
2017-12-19 15:21 | 12328.7397 |  |  | 88.5912 | 21.0148 | 51.0628 | 57.6507 | 34.1982 | 31.5518 | 24.1899 | 48.1776 |  |  | -103.7156 | 16.2107 | 54.5876 | 68.1555 | 40.9118 | 20.9559 | 76.0591 | 87.9245 | 4.17 |  | 133.8943 | 113.9421 | 134.1708 | 146.3856 | 144.0361 | 133.8279 | 96.2382 |  |  | 117.6497 | 102.233 | 116.0389 | 97.5702 | 90.5301 | 101.2548 | 102.3963 | 114.7119 | 137.8306 | 147.4118 | 142.7578 | 130.1192 | 123.6976 | 143.741 | 125.766 | 73.4272 |  |  |  |  | 120.2609 | 119.0192 | 153.1688 | 146.3143 |  |  | 124.8664 | 130.2804 | 149.7795 | 158.4326 | 99.9887 | 91.7003 | 104.1645 | 118.0815 | 129.8936 |  |  |  | 151.1943 | 127.4258 | 133.9202 | [5 empty] | 131.6301 | 147.3273 | 154.9843 | 148.0342 | 80.9542 | 98.3509 | 99.2783 | 114.2574 | 113.7946 | 134.6863 | 87.4173 | 98.7475 | 108.9973 | 125.2074 | 137.1608 |  | 150.7532 | 160.2347 | 154.5308 | 101.1162 | 121.388 | 142.7748 | 156.4483 | 150.9134 | [7 empty] | 106.8519 | 127.4433 | 149.3208 | 159.6072 | 152.1582 | 82.3087 | 83.0126 | 144.4496 | 101.2655 | 146.5095 | 105.4098 | 33.4421 | 32.8569 | 85.0856 | 82.0761 | 32.0626 | 33.6133 | 33.0423 | 32.8298 | 33.2202 | 34.2427 | 81.9987 | 95.3516 |  |  | 136.4795 | 149.9406 | 152.5014 | 141.3452 | 125.0492 | 98.3346 | [7 empty] | 99.9963 | 109.7455 | 124.3 | 146.7691 | 153.519 | 145.4625 | 124.1494 | 128.8691 | 147.5823 | 139.0597 | [5 empty] | 119.7362 | 130.1607 | 158.9358 | 152.8066 |  |  | 100.8693 | 129.1141 | 152.0913 | 161.8986 | 130.3967 | 97.3191 | 106.9086 | 122.6057 | 137.8561 |  |  |  | 154.5361 | 107.5996 | 135.4372 | [5 empty] | 123.3942 | 146.1197 | 155.289 | 151.0916 | 79.0878 | 94.9082 | 107.0833 | 120.3363 | 108.4149 | 138.0412 | 78.903 | 92.8586 | 104.2089 | 122.5096 | 135.3972 |  | 157.0045 | 164.6969 | 156.4143 | 107.6684 | 129.7281 | 149.5049 | 157.8379 | 150.3852 | [7 empty] | 102.0819 | 131.4606 | 154.2931 | 163.5939 |  | 83.1687 | 83.9776 | 83.7808 | 161.6917 | 110.7215 | 52.3481 |  | 22.491 | 22.8278 | 19.643 | 20.8711 | 48.3251 | 82.9298 | 72.4914 | 83.0539 | 82.3162 | 83.6949 | 89.7995 | 100.3234 | 94.7563 | 134.4371 | 134.8031 | 98.2712 | -0.006 | -0.0328 | 0.0059 | 0.0268 | -0.0089 | 0.0005 | -0.0292 | -0.0554 | -0.0574 | -285.68 | 1.5333 | -333.4246 | 1.7591 | -319.9037 | 1.6914 | -304.1519 | 1.5928 | -206.6391 | 2.4798 | -252.6843 | 2.0548 |  |  | 83.1642 | 134.6201 | 176.2385
2017-12-19 15:21 | 12329.7397 |  |  | 88.4987 | 20.9749 | 50.9445 | 57.4857 | 34.1376 | 31.6994 | 24.107 | 48.1965 |  |  | -103.677 | 16.2148 | 54.6007 | 68.1172 | 41.0038 | 20.9602 | 76.1386 | 87.9574 | 3.3434 |  | 133.8867 | 113.9427 | 134.1699 | 146.3843 | 144.0272 | 133.8255 | 96.2419 |  |  | 117.6405 | 102.2284 | 116.0383 | 97.5669 | 90.5307 | 101.253 | 102.4005 | 114.7106 | 137.8237 | 147.402 | 142.7491 | 130.1145 | 123.6987 | 143.7374 | 125.7657 | 73.4196 |  |  |  |  | 120.2584 | 119.0173 | 153.1569 | 146.3068 |  |  | 124.8626 | 130.2774 | 149.773 | 158.4218 | 99.985 | 91.7042 | 104.162 | 118.0785 | 129.8824 |  |  |  | 151.1909 | 127.4311 | 133.9229 | [5 empty] | 131.6278 | 147.3266 | 154.9813 | 148.0246 | 80.9564 | 98.3568 | 99.2812 | 114.2752 | 113.794 | 134.6878 | 87.4191 | 98.7491 | 108.9997 | 125.2092 | 137.1549 |  | 150.7456 | 160.2252 | 154.5207 | 101.1201 | 121.3852 | 142.7688 | 156.4407 | 150.9001 | [7 empty] | 106.8446 | 127.4357 | 149.307 | 159.5997 | 152.1489 | 82.3085 | 83.0103 | 144.4447 | 101.2572 | 146.4987 | 105.4051 | 33.5059 | 32.8883 | 85.0725 | 82.0635 | 32.1678 | 33.5544 | 32.7953 | 32.8572 | 33.2723 | 34.2122 | 81.9863 | 95.3451 |  |  | 136.4673 | 149.9263 | 152.4801 | 141.3355 | 125.0355 | 98.3296 | [7 empty] | 99.9874 | 109.7441 | 124.2966 | 146.761 | 153.5111 | 145.461 | 124.1421 | 128.8599 | 147.5763 | 139.0487 | [5 empty] | 119.7309 | 130.1555 | 158.9243 | 152.7921 |  |  | 100.8606 | 129.1165 | 152.0895 | 161.8852 | 130.3941 | 97.3227 | 106.9099 | 122.6034 | 137.8558 |  |  |  | 154.5316 | 107.6065 | 135.4355 | [5 empty] | 123.3952 | 146.1142 | 155.2882 | 151.0897 | 79.0899 | 94.9088 | 107.0841 | 120.3407 | 108.4115 | 138.0363 | 78.9089 | 92.8607 | 104.2095 | 122.5052 | 135.3909 |  | 156.9934 | 164.688 | 156.411 | 107.6711 | 129.725 | 149.4986 | 157.8261 | 150.3765 | [7 empty] | 102.0812 | 131.4508 | 154.2847 | 163.5788 |  | 83.1633 | 83.9742 | 83.7739 | 161.6735 | 110.706 | 52.3459 |  | 22.4854 | 22.8292 | 19.6398 | 20.8764 | 48.3188 | 82.9132 | 72.4818 | 83.044 | 82.3159 | 83.6852 | 89.7858 | 100.3166 | 94.8153 | 134.5105 | 134.813 | 98.3073 | -0.0056 | -0.0325 | 0.0055 | 0.0269 | -0.0092 | 0.0005 | -0.0496 | -0.0566 | -0.0221 | -285.5908 | 1.5107 | -333.4461 | 1.792 | -319.9098 | 1.677 | -304.1549 | 1.5928 | -206.6299 | 2.4531 | -252.7059 | 2.0774 |  |  | 83.1594 | 134.6617 | 176.2071
2017-12-19 15:21 | 12330.7398 |  |  | 88.6361 | 21.0325 | 51.0011 | 57.5412 | 34.1927 | 31.5459 | 24.0596 | 48.2281 |  |  | -103.6542 | 16.2092 | 54.5616 | 68.0858 | 40.992 | 20.9937 | 76.1045 | 87.9261 | 4.4088 |  | 133.8846 | 113.9435 | 134.17 | 146.3811 | 144.0192 | 133.8245 | 96.2403 |  |  | 117.6376 | 102.2266 | 116.038 | 97.5681 | 90.5343 | 101.2524 | 102.3975 | 114.7057 | 137.8201 | 147.3986 | 142.7396 | 130.1062 | 123.6948 | 143.7354 | 125.7605 | 73.412 |  |  |  |  | 120.2467 | 119.0149 | 153.1478 | 146.3057 |  |  | 124.8594 | 130.2728 | 149.7652 | 158.4164 | 99.9855 | 91.698 | 104.1532 | 118.0647 | 129.8768 |  |  |  | 151.1909 | 127.4281 | 133.9227 | [5 empty] | 131.6262 | 147.3265 | 154.9787 | 148.0204 | 80.9582 | 98.3587 | 99.2818 | 114.29 | 113.7895 | 134.6886 | 87.4147 | 98.7493 | 108.9965 | 125.2071 | 137.1485 |  | 150.7369 | 160.2201 | 154.5058 | 101.1194 | 121.3778 | 142.7591 | 156.4352 | 150.8862 | [7 empty] | 106.8384 | 127.4359 | 149.2964 | 159.5876 | 152.1469 | 82.3112 | 83.0048 | 144.4334 | 101.2526 | 146.499 | 105.4004 | 33.6104 | 32.8091 | 85.0697 | 82.0618 | 32.2121 | 33.5159 | 32.5903 | 32.7953 | 33.3635 | 34.1974 | 81.9841 | 95.3381 |  |  | 136.4682 | 149.918 | 152.4717 | 141.3274 | 125.0317 | 98.325 | [7 empty] | 99.9905 | 109.7352 | 124.286 | 146.7537 | 153.4971 | 145.4478 | 124.1404 | 128.8492 | 147.5692 | 139.0344 | [5 empty] | 119.7213 | 130.1513 | 158.9204 | 152.7823 |  |  | 100.8605 | 129.1123 | 152.0838 | 161.8787 | 130.3915 | 97.3256 | 106.9107 | 122.6008 | 137.8521 |  |  |  | 154.5262 | 107.6064 | 135.4286 | [5 empty] | 123.3895 | 146.1127 | 155.2805 | 151.0821 | 79.0915 | 94.9044 | 107.0864 | 120.3415 | 108.4103 | 138.0311 | 78.9033 | 92.8676 | 104.204 | 122.5102 | 135.3869 |  | 156.9857 | 164.6745 | 156.3981 | 107.6732 | 129.719 | 149.4962 | 157.8177 | 150.3696 | [7 empty] | 102.0818 | 131.4443 | 154.2815 | 163.5768 |  | 83.1614 | 83.9651 | 83.7709 | 161.6598 | 110.6947 | 52.3418 |  | 22.4818 | 22.8262 | 19.6348 | 20.8867 | 48.3162 | 82.8897 | 72.4803 | 83.0443 | 82.3014 | 83.6711 | 89.7825 | 100.3186 | 94.7967 | 134.4891 | 134.7857 | 98.3116 | -0.0058 | -0.0326 | 0.0058 | 0.0275 | -0.0092 | 0.0005 | -0.0348 | -0.0524 | -0.0389 | -285.7077 | 1.6134 | -333.6061 | 1.8207 | -319.956 | 1.6134 | -304.0165 | 1.5374 | -206.6668 | 2.5373 | -252.8382 | 2.1164 |  |  | 83.1538 | 134.6374 | 176.1892
2017-12-19 15:21 | 12331.7399 |  |  | 88.7742 | 21.064 | 51.0229 | 57.5339 | 34.1769 | 31.5731 | 24.0661 | 48.1344 |  |  | -103.6886 | 16.2409 | 54.5393 | 68.1315 | 40.961 | 20.9733 | 76.0859 | 87.8611 | 3.68 |  | 133.8746 | 113.9415 | 134.1628 | 146.3705 | 144.0127 | 133.8187 | 96.2339 |  |  | 117.6277 | 102.2181 | 116.0263 | 97.5613 | 90.5268 | 101.2523 | 102.3902 | 114.7023 | 137.8129 | 147.391 | 142.73 | 130.0975 | 123.6886 | 143.7256 | 125.7558 | 73.4086 |  |  |  |  | 120.2414 | 119.0116 | 153.1499 | 146.3006 |  |  | 124.856 | 130.2765 | 149.7576 | 158.4094 | 99.9908 | 91.7044 | 104.1538 | 118.0726 | 129.8813 |  |  |  | 151.182 | 127.4264 | 133.9212 | [5 empty] | 131.6219 | 147.3174 | 154.9694 | 148.0063 | 80.9541 | 98.3508 | 99.2762 | 114.2903 | 113.788 | 134.6852 | 87.4111 | 98.7504 | 108.9914 | 125.1989 | 137.1411 |  | 150.7344 | 160.2065 | 154.4945 | 101.1092 | 121.3759 | 142.7549 | 156.4312 | 150.8799 | [7 empty] | 106.8383 | 127.432 | 149.2915 | 159.5724 | 152.132 | 82.3043 | 83.0027 | 144.4228 | 101.2538 | 146.4933 | 105.4047 | 33.6973 | 32.7065 | 85.0677 | 82.0572 | 32.2201 | 33.4621 | 32.5076 | 32.6572 | 33.0745 | 34.1789 | 81.9752 | 95.3271 |  |  | 136.4691 | 149.9191 | 152.4743 | 141.3229 | 125.0351 | 98.3255 | [7 empty] | 99.993 | 109.7401 | 124.2875 | 146.7513 | 153.4912 | 145.4394 | 124.1412 | 128.8515 | 147.5684 | 139.0321 | [5 empty] | 119.7218 | 130.1563 | 158.9162 | 152.7787 |  |  | 100.8634 | 129.1096 | 152.0799 | 161.8707 | 130.3865 | 97.3302 | 106.9118 | 122.5924 | 137.8445 |  |  |  | 154.5146 | 107.6037 | 135.4223 | [5 empty] | 123.3843 | 146.1107 | 155.2671 | 151.07 | 79.0926 | 94.9028 | 107.0844 | 120.3369 | 108.4061 | 138.0257 | 78.8989 | 92.8637 | 104.2004 | 122.5046 | 135.379 |  | 156.9806 | 164.6594 | 156.3791 | 107.6695 | 129.7183 | 149.4936 | 157.8053 | 150.3608 | [7 empty] | 102.0793 | 131.4421 | 154.2803 | 163.5765 |  | 83.1616 | 83.9686 | 83.7671 | 161.6592 | 110.6958 | 52.3451 |  | 22.4855 | 22.8314 | 19.6384 | 20.8898 | 48.33 | 82.8638 | 72.4838 | 83.031 | 82.3013 | 83.6759 | 89.7806 | 100.3033 | 94.7987 | 134.4847 | 134.8565 | 98.3477 | -0.0061 | -0.0329 | 0.0058 | 0.0267 | -0.0092 | 0 | -0.0373 | -0.0561 | -0.0469 | -285.76 | 1.5702 | -333.4492 | 1.714 | -319.7713 | 1.6318 | -304.1857 | 1.6544 | -206.756 | 2.5168 | -252.7243 | 2.024 |  |  | 83.1516 | 134.6706 | 176.1586
2017-12-19 15:21 | 12332.7399 |  |  | 88.7564 | 20.9967 | 51.0618 | 57.5013 | 34.2147 | 31.6317 | 24.0561 | 48.0964 |  |  | -103.6066 | 16.2632 | 54.5759 | 68.1902 | 40.8888 | 20.9994 | 76.1956 | 87.8019 | 3.5285 |  | 133.8626 | 113.9344 | 134.1554 | 146.3595 | 143.9991 | 133.8062 | 96.2377 |  |  | 117.617 | 102.2114 | 116.0159 | 97.5522 | 90.5209 | 101.2478 | 102.3869 | 114.7034 | 137.8075 | 147.38 | 142.7171 | 130.0944 | 123.687 | 143.7162 | 125.7463 | 73.4118 |  |  |  |  | 120.2445 | 119.0116 | 153.1389 | 146.285 |  |  | 124.853 | 130.2709 | 149.7508 | 158.3909 | 99.9848 | 91.7096 | 104.1593 | 118.0741 | 129.8756 |  |  |  | 151.161 | 127.4206 | 133.9172 | [5 empty] | 131.6145 | 147.2975 | 154.9521 | 147.9906 | 80.9506 | 98.3464 | 99.2673 | 114.2889 | 113.7887 | 134.677 | 87.4092 | 98.7468 | 108.9883 | 125.1894 | 137.1288 |  | 150.7293 | 160.1996 | 154.4912 | 101.1008 | 121.3677 | 142.743 | 156.4218 | 150.8668 | [7 empty] | 106.841 | 127.4257 | 149.2838 | 159.5599 | 152.1226 | 82.3046 | 83.0053 | 144.4287 | 101.2552 | 146.4905 | 105.4066 | 33.6059 | 32.6291 | 85.0555 | 82.0438 | 32.2573 | 33.3116 | 32.489 | 32.53 | 32.6536 | 34.0715 | 81.9668 | 95.3208 |  |  | 136.4618 | 149.9112 | 152.4669 | 141.3125 | 125.0264 | 98.3253 | [7 empty] | 99.9911 | 109.7473 | 124.2951 | 146.7477 | 153.4917 | 145.4342 | 124.135 | 128.8583 | 147.5648 | 139.0273 | [5 empty] | 119.7219 | 130.157 | 158.9039 | 152.7707 |  |  | 100.8635 | 129.1082 | 152.0795 | 161.8594 | 130.3772 | 97.3271 | 106.9105 | 122.5891 | 137.8372 |  |  |  | 154.5007 | 107.6044 | 135.4251 | [5 empty] | 123.3912 | 146.1086 | 155.2586 | 151.0704 | 79.1058 | 94.9077 | 107.0837 | 120.3432 | 108.4099 | 138.0223 | 78.9091 | 92.8655 | 104.2066 | 122.4996 | 135.3777 |  | 156.9792 | 164.6573 | 156.3801 | 107.6656 | 129.7216 | 149.4928 | 157.8058 | 150.3555 | [7 empty] | 102.0729 | 131.4403 | 154.2712 | 163.5665 |  | 83.1591 | 83.9637 | 83.764 | 161.6541 | 110.694 | 52.3474 |  | 22.4899 | 22.8391 | 19.6438 | 20.8929 | 48.3346 | 82.8613 | 72.4783 | 83.0358 | 82.2996 | 83.676 | 89.7876 | 100.3115 | 94.8123 | 134.5087 | 134.8863 | 98.3448 | -0.0058 | -0.0328 | 0.0056 | 0.0263 | -0.0093 | -0.0001 | -0.0295 | -0.0517 | -0.0512 | -285.7323 | 1.5826 | -333.4953 | 1.7612 | -319.8852 | 1.6359 | -304.1088 | 1.6093 | -206.7499 | 2.5229 | -252.789 | 2.061 |  |  | 83.151 | 134.6975 | 176.1891
2017-12-19 15:21 | 12333.74 |  |  | 88.6887 | 21.005 | 50.9578 | 57.5828 | 34.2185 | 31.5956 | 24.1333 | 48.1225 |  |  | -103.6085 | 16.3154 | 54.5458 | 68.2126 | 40.9431 | 20.9855 | 76.1256 | 87.8768 | 0.9982 |  | 133.8592 | 113.9323 | 134.154 | 146.3601 | 143.9896 | 133.7987 | 96.245 |  |  | 117.6212 | 102.2154 | 116.0191 | 97.5495 | 90.5231 | 101.2542 | 102.4001 | 114.7038 | 137.8063 | 147.373 | 142.711 | 130.0858 | 123.6839 | 143.7141 | 125.7407 | 73.4168 |  |  |  |  | 120.2478 | 119.0109 | 153.1282 | 146.2696 |  |  | 124.848 | 130.2622 | 149.7432 | 158.3768 | 99.9825 | 91.7069 | 104.1602 | 118.0647 | 129.858 |  |  |  | 151.1541 | 127.4213 | 133.9168 | [5 empty] | 131.616 | 147.2914 | 154.9442 | 147.9923 | 80.9555 | 98.3485 | 99.2704 | 114.3016 | 113.7875 | 134.6739 | 87.4064 | 98.7436 | 108.9857 | 125.1861 | 137.1244 |  | 150.7197 | 160.194 | 154.4889 | 101.1011 | 121.3641 | 142.7336 | 156.4026 | 150.8565 | [7 empty] | 106.8369 | 127.4224 | 149.2762 | 159.5598 | 152.1226 | 82.3049 | 82.9975 | 144.4205 | 101.2455 | 146.4859 | 105.3955 | 33.4405 | 32.5354 | 85.0598 | 82.044 | 32.2668 | 33.0863 | 32.4556 | 32.4307 | 32.6789 | 33.9747 | 81.9739 | 95.3242 |  |  | 136.4588 | 149.9024 | 152.4538 | 141.305 | 125.0182 | 98.3249 | [7 empty] | 100.0013 | 109.7458 | 124.2915 | 146.7423 | 153.4769 | 145.4217 | 124.1264 | 128.8594 | 147.5596 | 139.0094 | [5 empty] | 119.7185 | 130.1547 | 158.8978 | 152.7575 |  |  | 100.8629 | 129.1027 | 152.0744 | 161.8484 | 130.3692 | 97.3189 | 106.9062 | 122.5842 | 137.8362 |  |  |  | 154.4928 | 107.6054 | 135.4194 | [5 empty] | 123.3918 | 146.1003 | 155.2523 | 151.0627 | 79.1054 | 94.9053 | 107.0822 | 120.3419 | 108.4121 | 138.0226 | 78.9146 | 92.8628 | 104.2098 | 122.494 | 135.3712 |  | 156.9732 | 164.6537 | 156.3781 | 107.6543 | 129.7138 | 149.4815 | 157.7978 | 150.346 | [7 empty] | 102.0762 | 131.4358 | 154.2647 | 163.553 |  | 83.1517 | 83.9536 | 83.7568 | 161.6356 | 110.6873 | 52.3436 |  | 22.4926 | 22.8399 | 19.6435 | 20.8956 | 48.3306 | 82.8747 | 72.4719 | 83.0268 | 82.2957 | 83.6715 | 89.7801 | 100.3052 | 94.7595 | 134.431 | 134.8143 | 98.3376 | -0.0058 | -0.0329 | 0.0052 | 0.0264 | -0.009 | 0.0007 | -0.0297 | -0.0546 | -0.0531 | -285.6831 | 1.4758 | -333.323 | 1.7017 | -319.796 | 1.7242 | -304.3273 | 1.6647 | -206.676 | 2.4244 | -252.6259 | 1.9994 |  |  | 83.1448 | 134.6227 | 176.2299
2017-12-19 15:21 | 12334.74 |  |  | 88.6571 | 20.991 | 50.9808 | 57.4744 | 34.0978 | 31.5794 | 24.0882 | 48.1062 |  |  | -103.583 | 16.324 | 54.5028 | 68.1966 | 40.9537 | 21.0587 | 76.0644 | 87.8269 | 1.7868 |  | 133.8523 | 113.9334 | 134.1521 | 146.3519 | 143.9862 | 133.7962 | 96.2422 |  |  | 117.6201 | 102.21 | 116.0159 | 97.5432 | 90.5166 | 101.2604 | 102.4085 | 114.7021 | 137.7985 | 147.366 | 142.7077 | 130.0775 | 123.6832 | 143.7042 | 125.7411 | 73.416 |  |  |  |  | 120.2437 | 119.0062 | 153.1269 | 146.267 |  |  | 124.8468 | 130.2671 | 149.7373 | 158.3741 | 99.9929 | 91.7075 | 104.1653 | 118.0678 | 129.859 |  |  |  | 151.1506 | 127.4172 | 133.9069 | [5 empty] | 131.6081 | 147.2882 | 154.9362 | 147.9755 | 80.9454 | 98.3422 | 99.2716 | 114.3056 | 113.7866 | 134.6808 | 87.4042 | 98.7447 | 108.9878 | 125.1865 | 137.1217 |  | 150.7167 | 160.1833 | 154.4869 | 101.1045 | 121.3752 | 142.7301 | 156.3895 | 150.8455 | [7 empty] | 106.8289 | 127.4165 | 149.2716 | 159.5483 | 152.1049 | 82.2964 | 82.9867 | 144.4054 | 101.2359 | 146.4764 | 105.3845 | 33.3231 | 32.3704 | 85.0562 | 82.0464 | 32.222 | 32.8103 | 32.458 | 32.4391 | 32.7672 | 34.0199 | 81.9709 | 95.3255 |  |  | 136.4657 | 149.9017 | 152.4496 | 141.3019 | 125.0194 | 98.3334 | [7 empty] | 100.0088 | 109.7438 | 124.2871 | 146.7359 | 153.467 | 145.4116 | 124.1195 | 128.8551 | 147.5561 | 138.9975 | [5 empty] | 119.7137 | 130.1521 | 158.8924 | 152.7502 |  |  | 100.8616 | 129.1013 | 152.062 | 161.8377 | 130.366 | 97.3178 | 106.9068 | 122.5803 | 137.8365 |  |  |  | 154.4823 | 107.5984 | 135.4107 | [5 empty] | 123.387 | 146.0916 | 155.245 | 151.0501 | 79.0983 | 94.9021 | 107.0838 | 120.3356 | 108.4082 | 138.0163 | 78.9123 | 92.8575 | 104.209 | 122.4852 | 135.3599 |  | 156.9629 | 164.6413 | 156.3604 | 107.6474 | 129.7039 | 149.4719 | 157.7806 | 150.3298 | [7 empty] | 102.0791 | 131.4367 | 154.2549 | 163.5416 |  | 83.1439 | 83.9547 | 83.7524 | 161.6205 | 110.6776 | 52.3357 |  | 22.4936 | 22.8361 | 19.6389 | 20.8897 | 48.334 | 82.914 | 72.4652 | 83.0282 | 82.2985 | 83.672 | 89.7964 | 100.3225 | 94.7523 | 134.4753 | 134.8412 | 98.2669 | -0.0054 | -0.0325 | 0.0055 | 0.0274 | -0.0089 | 0.0001 | -0.0395 | -0.055 | -0.0287 | -285.5446 | 1.5353 | -333.5938 | 1.8988 | -320.1283 | 1.6585 | -304.0226 | 1.4696 | -206.5468 | 2.4819 | -252.9244 | 2.1862 |  |  | 83.1416 | 134.6583 | 176.1254
2017-12-19 15:21 | 12335.7401 |  |  | 88.6963 | 21.0234 | 51.054 | 57.5524 | 34.1491 | 31.5817 | 24.11 | 48.1286 |  |  | -103.5426 | 16.305 | 54.5203 | 68.1807 | 40.9207 | 21.051 | 76.0429 | 87.7691 | 4.0216 |  | 133.8422 | 113.9289 | 134.1453 | 146.3384 | 143.9747 | 133.7892 | 96.2387 |  |  | 117.6035 | 102.1943 | 116.002 | 97.5383 | 90.5055 | 101.2593 | 102.4049 | 114.7031 | 137.7947 | 147.3579 | 142.6984 | 130.0765 | 123.6745 | 143.6866 | 125.7384 | 73.4143 |  |  |  |  | 120.2355 | 119.0052 | 153.1179 | 146.2623 |  |  | 124.8457 | 130.2663 | 149.7337 | 158.3686 | 99.9957 | 91.7106 | 104.1688 | 118.0694 | 129.8646 |  |  |  | 151.1399 | 127.4121 | 133.901 | [5 empty] | 131.609 | 147.2859 | 154.9279 | 147.9583 | 80.9377 | 98.3419 | 99.2697 | 114.3148 | 113.7797 | 134.6788 | 87.4057 | 98.7411 | 108.985 | 125.177 | 137.1107 |  | 150.7088 | 160.1719 | 154.4707 | 101.1026 | 121.3722 | 142.7243 | 156.3762 | 150.835 | [7 empty] | 106.8259 | 127.4171 | 149.2663 | 159.535 | 152.0923 | 82.2886 | 82.9839 | 144.3931 | 101.2325 | 146.4669 | 105.3715 | 33.3129 | 32.1335 | 85.0424 | 82.0385 | 32.1634 | 32.6569 | 32.5602 | 32.5015 | 32.7358 | 34.0114 | 81.9561 | 95.3062 |  |  | 136.4648 | 149.8986 | 152.4396 | 141.2909 | 125.0218 | 98.3374 | [7 empty] | 100.0061 | 109.7388 | 124.2783 | 146.727 | 153.4594 | 145.393 | 124.1134 | 128.8477 | 147.5494 | 138.9993 | [5 empty] | 119.7064 | 130.1386 | 158.8776 | 152.7383 |  |  | 100.8596 | 129.0931 | 152.049 | 161.8255 | 130.3627 | 97.3224 | 106.9028 | 122.5866 | 137.8268 |  |  |  | 154.4753 | 107.5962 | 135.4052 | [5 empty] | 123.3812 | 146.0905 | 155.2396 | 151.0412 | 79.1039 | 94.9105 | 107.0861 | 120.3332 | 108.4051 | 138.0103 | 78.9124 | 92.86 | 104.2048 | 122.4864 | 135.3573 |  | 156.9568 | 164.6276 | 156.3515 | 107.653 | 129.7012 | 149.4631 | 157.7738 | 150.3215 | [7 empty] | 102.0726 | 131.4386 | 154.2446 | 163.5304 |  | 83.136 | 83.9508 | 83.7479 | 161.6138 | 110.668 | 52.3348 |  | 22.493 | 22.8298 | 19.6352 | 20.8854 | 48.3335 | 82.9347 | 72.4666 | 83.0205 | 82.2914 | 83.665 | 89.791 | 100.3163 | 94.7732 | 134.4933 | 134.7726 | 98.3347 | -0.0054 | -0.0328 | 0.0054 | 0.0267 | -0.0091 | 0.0002 | -0.0447 | -0.0521 | -0.038 | -285.8123 | 1.6503 | -333.5569 | 1.7242 | -319.7713 | 1.5723 | -304.1334 | 1.6462 | -206.8022 | 2.5845 | -252.869 | 2.0199 |  |  | 83.1355 | 134.6329 | 176.1655
2017-12-19 15:21 | 12336.7402 |  |  | 88.7098 | 21.0602 | 51.0544 | 57.579 | 34.1687 | 31.6385 | 24.1264 | 48.2292 |  |  | -103.6229 | 16.3632 | 54.6039 | 68.2511 | 40.8855 | 21.0565 | 76.0589 | 87.7332 | 2.4496 |  | 133.8315 | 113.9217 | 134.1354 | 146.3291 | 143.9613 | 133.7826 | 96.2328 |  |  | 117.5942 | 102.1874 | 115.9905 | 97.5318 | 90.4957 | 101.2566 | 102.397 | 114.7014 | 137.7921 | 147.3479 | 142.6825 | 130.0687 | 123.6683 | 143.6833 | 125.7338 | 73.4159 |  |  |  |  | 120.2318 | 119.0041 | 153.1084 | 146.2531 |  |  | 124.8375 | 130.2581 | 149.7223 | 158.3533 | 99.9889 | 91.7116 | 104.1723 | 118.0657 | 129.8512 |  |  |  | 151.1278 | 127.4081 | 133.9008 | [5 empty] | 131.6107 | 147.2837 | 154.9177 | 147.9523 | 80.9434 | 98.3398 | 99.2668 | 114.3224 | 113.777 | 134.6751 | 87.4093 | 98.7409 | 108.9866 | 125.1745 | 137.109 |  | 150.7056 | 160.1611 | 154.4511 | 101.0972 | 121.3667 | 142.7228 | 156.3658 | 150.8276 | [7 empty] | 106.8235 | 127.4138 | 149.2585 | 159.5325 | 152.0831 | 82.2806 | 82.9794 | 144.3787 | 101.2286 | 146.4516 | 105.3621 | 33.3927 | 31.8957 | 85.0407 | 82.029 | 32.1567 | 32.7511 | 32.8019 | 32.601 | 32.7242 | 33.8705 | 81.9482 | 95.2958 |  |  | 136.4633 | 149.892 | 152.4309 | 141.2839 | 125.0254 | 98.3341 | [7 empty] | 100.0075 | 109.7378 | 124.2708 | 146.7179 | 153.4467 | 145.3753 | 124.1118 | 128.8439 | 147.5451 | 138.9978 | [5 empty] | 119.7013 | 130.1344 | 158.8712 | 152.7282 |  |  | 100.8612 | 129.0926 | 152.045 | 161.8171 | 130.3574 | 97.3288 | 106.9016 | 122.5856 | 137.8176 |  |  |  | 154.4711 | 107.5992 | 135.4064 | [5 empty] | 123.3811 | 146.0913 | 155.2401 | 151.038 | 79.1161 | 94.9181 | 107.0933 | 120.3354 | 108.4 | 138.0135 | 78.9108 | 92.8557 | 104.1969 | 122.4831 | 135.3464 |  | 156.9468 | 164.6122 | 156.3447 | 107.6542 | 129.694 | 149.4506 | 157.7614 | 150.3119 | [7 empty] | 102.0776 | 131.4309 | 154.2425 | 163.5212 |  | 83.1314 | 83.941 | 83.7397 | 161.6044 | 110.6642 | 52.3302 |  | 22.4915 | 22.8312 | 19.6356 | 20.885 | 48.3338 | 82.9031 | 72.4705 | 83.014 | 82.2819 | 83.6602 | 89.788 | 100.3074 | 94.775 | 134.4737 | 134.8455 | 98.2784 | -0.0059 | -0.0326 | 0.0055 | 0.0266 | -0.0089 | 0.0005 | -0.0388 | -0.0511 | -0.0486 | -285.6738 | 1.5456 | -333.4984 | 1.7879 | -319.9221 | 1.6565 | -304.1426 | 1.5928 | -206.6883 | 2.4983 | -252.7982 | 2.0877 |  |  | 83.1285 | 134.6596 | 176.2824
2017-12-19 15:21 | 12337.7402 |  |  | 88.7618 | 21.1003 | 51.0426 | 57.6697 | 34.1581 | 31.6084 | 24.07 | 48.1833 |  |  | -103.5211 | 16.3087 | 54.7078 | 68.2734 | 40.9481 | 21.0192 | 76.0879 | 87.8859 | 5.1701 |  | 133.8295 | 113.9225 | 134.1287 | 146.323 | 143.9585 | 133.7789 | 96.2329 |  |  | 117.5936 | 102.1913 | 115.9883 | 97.5287 | 90.4893 | 101.2585 | 102.3973 | 114.7006 | 137.7887 | 147.3392 | 142.6707 | 130.0646 | 123.6727 | 143.6831 | 125.7316 | 73.4208 |  |  |  |  | 120.2287 | 119.0019 | 153.1018 | 146.2497 |  |  | 124.8318 | 130.2534 | 149.7157 | 158.3457 | 99.9827 | 91.7091 | 104.1704 | 118.0637 | 129.8422 |  |  |  | 151.1238 | 127.4098 | 133.9026 | [5 empty] | 131.6078 | 147.2789 | 154.9112 | 147.9533 | 80.9507 | 98.3382 | 99.2664 | 114.3261 | 113.7799 | 134.6784 | 87.4103 | 98.7371 | 108.9911 | 125.1783 | 137.1031 |  | 150.7043 | 160.1553 | 154.4463 | 101.0948 | 121.3659 | 142.7188 | 156.3596 | 150.8176 | [7 empty] | 106.8175 | 127.4033 | 149.2523 | 159.5194 | 152.0665 | 82.2813 | 82.9741 | 144.3708 | 101.2249 | 146.4376 | 105.3534 | 33.5181 | 31.7391 | 85.0389 | 82.023 | 32.2145 | 32.884 | 33.0818 | 32.687 | 32.7477 | 33.6991 | 81.9441 | 95.2932 |  |  | 136.461 | 149.8851 | 152.4305 | 141.2803 | 125.0184 | 98.3322 | [7 empty] | 100.0072 | 109.7407 | 124.2765 | 146.715 | 153.4367 | 145.3804 | 124.1122 | 128.8487 | 147.5429 | 138.9949 | [5 empty] | 119.7067 | 130.1403 | 158.8706 | 152.7274 |  |  | 100.8639 | 129.102 | 152.0477 | 161.8123 | 130.352 | 97.3332 | 106.9084 | 122.5804 | 137.8164 |  |  |  | 154.462 | 107.5989 | 135.3996 | [5 empty] | 123.3771 | 146.0865 | 155.2309 | 151.0299 | 79.1162 | 94.914 | 107.0926 | 120.3366 | 108.4035 | 138.0148 | 78.9119 | 92.8557 | 104.2005 | 122.4823 | 135.3365 |  | 156.941 | 164.6111 | 156.3345 | 107.6571 | 129.6921 | 149.4503 | 157.7544 | 150.3078 | [7 empty] | 102.074 | 131.4297 | 154.2316 | 163.5124 |  | 83.1228 | 83.9296 | 83.7345 | 161.5932 | 110.66 | 52.3212 |  | 22.4874 | 22.8267 | 19.6366 | 20.883 | 48.3326 | 82.9024 | 72.4601 | 83.0152 | 82.2814 | 83.6582 | 89.7983 | 100.3154 | 94.7257 | 134.4141 | 134.7164 | 98.3044 | -0.0053 | -0.0323 | 0.006 | 0.0266 | -0.0087 | 0.0004 | -0.0442 | -0.0551 | -0.0316 | -285.8 | 1.5723 | -333.443 | 1.6647 | -319.7036 | 1.6483 | -304.2842 | 1.6996 | -206.8514 | 2.5229 | -252.7336 | 1.9604 |  |  | 83.1246 | 134.5652 | 176.3534
2017-12-19 15:21 | 12338.7403 |  |  | 88.7399 | 21.0558 | 51.0959 | 57.5805 | 34.1562 | 31.5565 | 24.1082 | 48.2013 |  |  | -103.6376 | 16.0385 | 54.7479 | 68.2072 | 40.8835 | 21.0092 | 76.1214 | 87.8879 | 5.1361 |  | 133.8251 | 113.9225 | 134.1232 | 146.3137 | 143.948 | 133.7693 | 96.2356 |  |  | 117.5865 | 102.1868 | 115.9846 | 97.5254 | 90.4931 | 101.2541 | 102.4012 | 114.6977 | 137.7837 | 147.3285 | 142.6688 | 130.0586 | 123.6737 | 143.6738 | 125.7213 | 73.4226 |  |  |  |  | 120.2236 | 119.0019 | 153.1 | 146.2504 |  |  | 124.8312 | 130.2594 | 149.7131 | 158.3401 | 99.986 | 91.7183 | 104.1689 | 118.0636 | 129.8453 |  |  |  | 151.1232 | 127.4092 | 133.9081 | [5 empty] | 131.6096 | 147.2761 | 154.9106 | 147.9508 | 80.9507 | 98.3442 | 99.2686 | 114.3422 | 113.7837 | 134.6811 | 87.4084 | 98.7385 | 108.9954 | 125.1807 | 137.0941 |  | 150.7016 | 160.1508 | 154.4389 | 101.0964 | 121.3669 | 142.7119 | 156.3588 | 150.8139 | [7 empty] | 106.816 | 127.4084 | 149.2489 | 159.505 | 152.058 | 82.2789 | 82.9695 | 144.3623 | 101.2123 | 146.4276 | 105.3468 | 33.6156 | 31.6642 | 85.041 | 82.0271 | 32.3022 | 32.9678 | 33.3314 | 32.7053 | 32.7981 | 33.5116 | 81.9468 | 95.2964 |  |  | 136.4589 | 149.8815 | 152.4304 | 141.2692 | 125.0042 | 98.3317 | [7 empty] | 100.0038 | 109.7413 | 124.2761 | 146.7131 | 153.4327 | 145.3762 | 124.1152 | 128.8513 | 147.5392 | 138.9836 | [5 empty] | 119.7109 | 130.1452 | 158.8594 | 152.7168 |  |  | 100.8658 | 129.0989 | 152.0446 | 161.7992 | 130.3446 | 97.3336 | 106.9115 | 122.5798 | 137.814 |  |  |  | 154.4478 | 107.5954 | 135.3885 | [5 empty] | 123.3697 | 146.073 | 155.2178 | 151.0183 | 79.1127 | 94.9079 | 107.0784 | 120.3317 | 108.3998 | 138.0102 | 78.9123 | 92.8581 | 104.2027 | 122.4911 | 135.3366 |  | 156.942 | 164.6063 | 156.3259 | 107.6486 | 129.6908 | 149.447 | 157.7462 | 150.2997 | [7 empty] | 102.0662 | 131.4212 | 154.2194 | 163.5007 |  | 83.12 | 83.9205 | 83.7326 | 161.5829 | 110.6487 | 52.3211 |  | 22.4906 | 22.8253 | 19.6331 | 20.8764 | 48.3281 | 82.9287 | 72.4531 | 83.0006 | 82.2734 | 83.6455 | 89.7926 | 100.3134 | 94.7901 | 134.5092 | 134.8521 | 98.2943 | -0.0059 | -0.0325 | 0.0054 | 0.0264 | -0.0092 | 0.0003 | -0.0501 | -0.0591 | -0.03 | -285.4954 | 1.4512 | -333.5138 | 1.87 | -320.1129 | 1.7509 | -304.2319 | 1.521 | -206.4975 | 2.3936 | -252.7982 | 2.1616 |  |  | 83.1176 | 134.6807 | 176.2382
2017-12-19 15:21 | 12339.7403 |  |  | 88.6237 | 21.0577 | 51.0409 | 57.5562 | 34.132 | 31.5508 | 24.0865 | 48.1998 |  |  | -103.7463 | 16.3218 | 54.6076 | 68.2337 | 40.863 | 20.9949 | 76.1118 | 87.9685 | 4.1358 |  | 133.8135 | 113.9216 | 134.1197 | 146.3029 | 143.9309 | 133.7622 | 96.234 |  |  | 117.579 | 102.1823 | 115.9788 | 97.5194 | 90.4911 | 101.2469 | 102.4024 | 114.6924 | 137.7797 | 147.3218 | 142.6614 | 130.0519 | 123.6747 | 143.6679 | 125.7187 | 73.4186 |  |  |  |  | 120.2233 | 118.9981 | 153.0999 | 146.2395 |  |  | 124.8301 | 130.2605 | 149.7044 | 158.3265 | 99.9913 | 91.7227 | 104.1729 | 118.0649 | 129.8485 |  |  |  | 151.1133 | 127.4058 | 133.9044 | [5 empty] | 131.6054 | 147.2702 | 154.9025 | 147.943 | 80.9517 | 98.3445 | 99.2701 | 114.3567 | 113.787 | 134.6813 | 87.408 | 98.7419 | 108.9896 | 125.1784 | 137.0907 |  | 150.7045 | 160.146 | 154.431 | 101.0913 | 121.3665 | 142.7065 | 156.3504 | 150.8033 | [7 empty] | 106.8171 | 127.414 | 149.2501 | 159.5005 | 152.0592 | 82.2758 | 82.9714 | 144.3552 | 101.2044 | 146.4212 | 105.3468 | 33.6989 | 31.6953 | 85.037 | 82.0267 | 32.3614 | 32.9414 | 33.4221 | 32.7026 | 32.7797 | 33.4389 | 81.952 | 95.2938 |  |  | 136.4577 | 149.8767 | 152.4177 | 141.259 | 125.0009 | 98.3304 | [7 empty] | 100.0009 | 109.7414 | 124.2701 | 146.7137 | 153.4297 | 145.3649 | 124.1169 | 128.849 | 147.5425 | 138.9764 | [5 empty] | 119.705 | 130.1484 | 158.8561 | 152.7081 |  |  | 100.8668 | 129.0949 | 152.033 | 161.7961 | 130.3451 | 97.3302 | 106.9108 | 122.5795 | 137.8081 |  |  |  | 154.4289 | 107.5845 | 135.3782 | [5 empty] | 123.3652 | 146.0592 | 155.202 | 151.0061 | 79.1071 | 94.8993 | 107.0717 | 120.3229 | 108.3892 | 138.0056 | 78.9113 | 92.8558 | 104.206 | 122.4872 | 135.3301 |  | 156.9334 | 164.5976 | 156.3118 | 107.6369 | 129.6832 | 149.4408 | 157.7299 | 150.2799 | [7 empty] | 102.0681 | 131.414 | 154.2131 | 163.4906 |  | 83.1199 | 83.9182 | 83.7301 | 161.5729 | 110.6393 | 52.3239 |  | 22.4966 | 22.8327 | 19.6325 | 20.8746 | 48.3328 | 82.9074 | 72.4525 | 82.999 | 82.2753 | 83.6454 | 89.7876 | 100.321 | 94.7306 | 134.4599 | 134.768 | 98.2452 | -0.0057 | -0.0323 | 0.0056 | 0.0272 | -0.0092 | 0.0003 | -0.0297 | -0.0535 | -0.0578 | -285.76 | 1.6955 | -333.7046 | 1.8002 | -319.879 | 1.56 | -304.0503 | 1.5579 | -206.7652 | 2.6318 | -253.0044 | 2.0856 |  |  | 83.1169 | 134.6139 | 176.2592
2017-12-19 15:21 | 12340.7404 |  |  | 88.6081 | 21.0453 | 51.0694 | 57.5608 | 34.1191 | 31.6367 | 24.1008 | 48.1855 |  |  | -103.706 | 16.289 | 54.6224 | 68.1923 | 40.8357 | 21.0406 | 76.1239 | 87.9977 | 1.0227 |  | 133.8037 | 113.9193 | 134.1188 | 146.2972 | 143.9285 | 133.7591 | 96.2318 |  |  | 117.576 | 102.1818 | 115.9692 | 97.5121 | 90.4843 | 101.2465 | 102.4061 | 114.6925 | 137.7769 | 147.3151 | 142.651 | 130.0529 | 123.6719 | 143.6639 | 125.7193 | 73.4146 |  |  |  |  | 120.2232 | 118.9914 | 153.0898 | 146.2251 |  |  | 124.8243 | 130.2503 | 149.6953 | 158.3129 | 99.9914 | 91.7179 | 104.1718 | 118.0623 | 129.838 |  |  |  | 151.1023 | 127.409 | 133.9004 | [5 empty] | 131.5953 | 147.2653 | 154.8919 | 147.9328 | 80.9516 | 98.339 | 99.2704 | 114.36 | 113.7884 | 134.6743 | 87.4048 | 98.7338 | 108.9816 | 125.1688 | 137.0827 |  | 150.6953 | 160.1381 | 154.417 | 101.083 | 121.3558 | 142.6927 | 156.3305 | 150.7871 | [7 empty] | 106.8185 | 127.3988 | 149.2486 | 159.4945 | 152.0537 | 82.279 | 82.9682 | 144.3489 | 101.2025 | 146.4172 | 105.3398 | 33.7035 | 31.7317 | 85.0254 | 82.0179 | 32.3754 | 32.9118 | 33.2832 | 32.6256 | 32.6557 | 33.497 | 81.944 | 95.2863 |  |  | 136.4537 | 149.8722 | 152.4038 | 141.2541 | 125.0038 | 98.3299 | [7 empty] | 100.0107 | 109.7388 | 124.2623 | 146.7021 | 153.4127 | 145.3597 | 124.1087 | 128.8446 | 147.5351 | 138.9681 | [5 empty] | 119.6964 | 130.1423 | 158.8563 | 152.7108 |  |  | 100.8755 | 129.098 | 152.0312 | 161.7993 | 130.3521 | 97.33 | 106.9161 | 122.5843 | 137.804 |  |  |  | 154.4213 | 107.5893 | 135.377 | [5 empty] | 123.3636 | 146.0562 | 155.1953 | 150.9992 | 79.1069 | 94.9021 | 107.0773 | 120.3215 | 108.3935 | 137.9989 | 78.9082 | 92.8545 | 104.2064 | 122.4817 | 135.3253 |  | 156.9261 | 164.5913 | 156.3005 | 107.631 | 129.6818 | 149.4335 | 157.7188 | 150.2742 | [7 empty] | 102.0704 | 131.4164 | 154.2046 | 163.4811 |  | 83.118 | 83.9228 | 83.7242 | 161.5706 | 110.6369 | 52.3274 |  | 22.4985 | 22.8315 | 19.6384 | 20.8773 | 48.3386 | 82.8489 | 72.4528 | 82.9982 | 82.275 | 83.6387 | 89.7895 | 100.3341 | 94.7628 | 134.4801 | 134.7883 | 98.2669 | -0.0056 | -0.0329 | 0.0057 | 0.0267 | -0.0091 | 0.0002 | -0.0225 | -0.0523 | -0.0513 | -285.8215 | 1.5559 | -333.4369 | 1.6873 | -319.7898 | 1.6462 | -304.275 | 1.6975 | -206.8206 | 2.4942 | -252.7459 | 1.985 |  |  | 83.1155 | 134.6342 | 176.2853
2017-12-19 15:21 | 12341.7405 |  |  | 88.6778 | 21.0707 | 51.0815 | 57.6754 | 34.1435 | 31.5396 | 24.0914 | 48.1956 |  |  | -103.6732 | 16.3261 | 54.6918 | 68.0793 | 40.8944 | 21.0841 | 76.2004 | 87.9324 | 1.4619 |  | 133.7966 | 113.9163 | 134.1147 | 146.2913 | 143.929 | 133.7501 | 96.2298 |  |  | 117.5733 | 102.1739 | 115.9584 | 97.5096 | 90.4808 | 101.2525 | 102.4033 | 114.6862 | 137.7692 | 147.3058 | 142.6422 | 130.0452 | 123.6647 | 143.6545 | 125.7056 | 73.4117 |  |  |  |  | 120.2181 | 118.9887 | 153.0827 | 146.227 |  |  | 124.8263 | 130.2508 | 149.6898 | 158.3078 | 100.0048 | 91.718 | 104.1753 | 118.0633 | 129.8326 |  |  |  | 151.0975 | 127.4029 | 133.8987 | [5 empty] | 131.5906 | 147.2629 | 154.8876 | 147.9172 | 80.9472 | 98.3321 | 99.2714 | 114.3599 | 113.7947 | 134.681 | 87.4061 | 98.7384 | 108.9847 | 125.1679 | 137.0768 |  | 150.6914 | 160.1376 | 154.4089 | 101.0846 | 121.3511 | 142.6843 | 156.3228 | 150.7747 | [7 empty] | 106.8156 | 127.3929 | 149.2357 | 159.4846 | 152.0391 | 82.2749 | 82.962 | 144.3388 | 101.1975 | 146.4119 | 105.3311 | 33.6828 | 31.7405 | 85.0215 | 82.0135 | 32.4087 | 32.991 | 33.0934 | 32.4698 | 32.6219 | 33.6568 | 81.9345 | 95.2748 |  |  | 136.4558 | 149.8727 | 152.3911 | 141.2532 | 125.0081 | 98.334 | [7 empty] | 100.0265 | 109.7389 | 124.2602 | 146.6904 | 153.4062 | 145.3502 | 124.1044 | 128.8438 | 147.5262 | 138.9581 | [5 empty] | 119.6988 | 130.138 | 158.8372 | 152.693 |  |  | 100.8739 | 129.0942 | 152.0245 | 161.7854 | 130.3387 | 97.3292 | 106.9115 | 122.5836 | 137.7946 |  |  |  | 154.4236 | 107.5965 | 135.3794 | [5 empty] | 123.3747 | 146.0615 | 155.2021 | 150.9973 | 79.1145 | 94.9148 | 107.0906 | 120.3268 | 108.3952 | 137.9946 | 78.9037 | 92.8601 | 104.2031 | 122.4803 | 135.3246 |  | 156.9221 | 164.5739 | 156.2962 | 107.6229 | 129.6829 | 149.4245 | 157.7147 | 150.2692 | [7 empty] | 102.0737 | 131.4091 | 154.2036 | 163.4766 |  | 83.116 | 83.9213 | 83.7175 | 161.5663 | 110.6334 | 52.3266 |  | 22.4984 | 22.8313 | 19.6401 | 20.877 | 48.341 | 82.7729 | 72.4514 | 82.9824 | 82.2625 | 83.6299 | 89.7914 | 100.3171 | 94.7447 | 134.4949 | 134.7799 | 98.2539 | -0.006 | -0.0329 | 0.0057 | 0.0265 | -0.0093 | 0.0003 | -0.0283 | -0.055 | -0.0441 | -285.6861 | 1.5271 | -333.4584 | 1.7489 | -319.8883 | 1.6996 | -304.2626 | 1.6072 | -206.6699 | 2.4757 | -252.8382 | 2.0445 |  |  | 83.1083 | 134.6374 | 176.3374
2017-12-19 15:21 | 12342.7405 |  |  | 88.6831 | 21.0016 | 51.1006 | 57.7096 | 34.0662 | 31.5402 | 24.127 | 48.1764 |  |  | -103.5569 | 16.3208 | 54.6588 | 68.1819 | 40.8309 | 21.0653 | 76.2326 | 87.9862 | 4.9511 |  | 133.7844 | 113.9108 | 134.0993 | 146.2786 | 143.906 | 133.7363 | 96.2217 |  |  | 117.5586 | 102.1624 | 115.9555 | 97.5044 | 90.4712 | 101.25 | 102.4051 | 114.6896 | 137.7704 | 147.3016 | 142.6383 | 130.0383 | 123.6666 | 143.6487 | 125.7011 | 73.4175 |  |  |  |  | 120.2194 | 118.9913 | 153.0755 | 146.226 |  |  | 124.8291 | 130.2464 | 149.6867 | 158.2954 | 100.0115 | 91.7255 | 104.1802 | 118.0671 | 129.8405 |  |  |  | 151.0894 | 127.3948 | 133.896 | [5 empty] | 131.5908 | 147.2563 | 154.8789 | 147.9081 | 80.9463 | 98.3309 | 99.2696 | 114.3665 | 113.7954 | 134.6861 | 87.4136 | 98.7455 | 108.9846 | 125.166 | 137.0729 |  | 150.6951 | 160.1331 | 154.41 | 101.0867 | 121.3538 | 142.6834 | 156.3147 | 150.7651 | [7 empty] | 106.8089 | 127.3949 | 149.2248 | 159.4717 | 152.0294 | 82.2713 | 82.96 | 144.3259 | 101.1887 | 146.4003 | 105.3261 | 33.6487 | 31.7995 | 85.0132 | 82.0085 | 32.4629 | 33.024 | 32.9312 | 32.3691 | 32.6803 | 33.8465 | 81.9297 | 95.262 |  |  | 136.449 | 149.8605 | 152.3854 | 141.2428 | 125.0031 | 98.3285 | [7 empty] | 100.0234 | 109.7388 | 124.2555 | 146.6906 | 153.4057 | 145.338 | 124.1017 | 128.8437 | 147.5205 | 138.9519 | [5 empty] | 119.7007 | 130.1315 | 158.8176 | 152.6666 |  |  | 100.8663 | 129.0918 | 152.0135 | 161.7649 | 130.3201 | 97.3231 | 106.9036 | 122.5767 | 137.7851 |  |  |  | 154.4109 | 107.5872 | 135.3687 | [5 empty] | 123.3741 | 146.0526 | 155.1924 | 150.9845 | 79.1102 | 94.9095 | 107.0894 | 120.3189 | 108.3949 | 137.9975 | 78.8999 | 92.8697 | 104.21 | 122.4782 | 135.319 |  | 156.9146 | 164.5617 | 156.295 | 107.6257 | 129.6831 | 149.4201 | 157.7117 | 150.2657 | [7 empty] | 102.0641 | 131.4008 | 154.1928 | 163.4615 |  | 83.1075 | 83.9194 | 83.7139 | 161.5605 | 110.6271 | 52.3277 |  | 22.5015 | 22.8328 | 19.6413 | 20.872 | 48.3431 | 82.738 | 72.4515 | 82.9833 | 82.2586 | 83.6328 | 89.7922 | 100.308 | 94.7939 | 134.4389 | 134.7412 | 98.2568 | -0.0058 | -0.0329 | 0.0058 | 0.0271 | -0.0094 | 0.0003 | -0.0321 | -0.057 | -0.0255 | -285.64 | 1.5415 | -333.5415 | 1.8146 | -319.9683 | 1.6626 | -304.2042 | 1.5846 | -206.6791 | 2.486 | -252.909 | 2.1082 |  |  | 83.1059 | 134.59 | 176.3352
2017-12-19 15:21 | 12343.7406 |  |  | 88.7255 | 21.0542 | 51.0232 | 57.6732 | 34.1914 | 31.6124 | 24.1488 | 48.1469 |  |  | -103.5169 | 16.2466 | 54.6683 | 68.2268 | 40.8471 | 21.0379 | 76.1506 | 87.9366 | 5.5491 |  | 133.7698 | 113.9021 | 134.096 | 146.2697 | 143.8901 | 133.7313 | 96.2193 |  |  | 117.5504 | 102.1513 | 115.9505 | 97.4999 | 90.4686 | 101.2476 | 102.4115 | 114.6993 | 137.7716 | 147.2999 | 142.6347 | 130.04 | 123.6695 | 143.6476 | 125.7046 | 73.4272 |  |  |  |  | 120.223 | 118.9975 | 153.0653 | 146.2136 |  |  | 124.8205 | 130.2379 | 149.6792 | 158.2805 | 100.0124 | 91.7265 | 104.1786 | 118.0623 | 129.8375 |  |  |  | 151.0789 | 127.3938 | 133.8888 | [5 empty] | 131.5904 | 147.2496 | 154.868 | 147.8978 | 80.9406 | 98.3291 | 99.2642 | 114.3728 | 113.7881 | 134.6775 | 87.414 | 98.7443 | 108.9812 | 125.1575 | 137.069 |  | 150.6872 | 160.1202 | 154.405 | 101.0853 | 121.3542 | 142.6801 | 156.3027 | 150.7569 | [7 empty] | 106.8018 | 127.391 | 149.2116 | 159.4542 | 152.0131 | 82.2732 | 82.96 | 144.3193 | 101.1841 | 146.3871 | 105.3235 | 33.5108 | 31.9066 | 85.0001 | 81.999 | 32.4738 | 33.0266 | 32.7721 | 32.3831 | 32.6744 | 34.0123 | 81.9181 | 95.2566 |  |  | 136.4431 | 149.8531 | 152.3914 | 141.2329 | 124.9914 | 98.3294 | [7 empty] | 100.0116 | 109.7421 | 124.2547 | 146.6854 | 153.3937 | 145.3306 | 124.1002 | 128.8421 | 147.5172 | 138.9501 | [5 empty] | 119.6949 | 130.1319 | 158.8162 | 152.6706 |  |  | 100.8721 | 129.0962 | 152.0198 | 161.7613 | 130.324 | 97.335 | 106.914 | 122.5851 | 137.7936 |  |  |  | 154.3997 | 107.5803 | 135.3653 | [5 empty] | 123.3645 | 146.0427 | 155.1808 | 150.9766 | 79.1129 | 94.907 | 107.0847 | 120.3177 | 108.3965 | 137.9932 | 78.9045 | 92.86 | 104.209 | 122.4703 | 135.3022 |  | 156.9061 | 164.5541 | 156.2868 | 107.6371 | 129.6765 | 149.4103 | 157.701 | 150.256 | [7 empty] | 102.05 | 131.4002 | 154.1834 | 163.445 |  | 83.1029 | 83.9141 | 83.7105 | 161.5501 | 110.6196 | 52.3277 |  | 22.5047 | 22.8367 | 19.6429 | 20.8694 | 48.3471 | 82.7668 | 72.4465 | 82.9856 | 82.2611 | 83.6241 | 89.7854 | 100.3116 | 94.7303 | 134.41 | 134.7586 | 98.2683 | -0.006 | -0.0329 | 0.0055 | 0.0272 | -0.0091 | 0.0005 | -0.0399 | -0.0548 | -0.0461 | -285.7231 | 1.5846 | -333.5846 | 1.7817 | -319.8944 | 1.6503 | -304.1642 | 1.5805 | -206.7068 | 2.5435 | -252.9274 | 2.0733 |  |  | 83.1039 | 134.5843 | 176.3257
2017-12-19 15:21 | 12344.7406 |  |  | 88.6965 | 21.1669 | 50.966 | 57.8383 | 34.1286 | 31.5041 | 24.0879 | 48.1607 |  |  | -103.6412 | 16.331 | 54.6175 | 68.2593 | 40.9048 | 21.0275 | 76.1076 | 87.9352 | 4.1846 |  | 133.7686 | 113.9064 | 134.0986 | 146.2676 | 143.8954 | 133.7349 | 96.2265 |  |  | 117.5507 | 102.1521 | 115.9432 | 97.5036 | 90.4744 | 101.2541 | 102.4109 | 114.6937 | 137.7649 | 147.2943 | 142.6233 | 130.033 | 123.6645 | 143.6379 | 125.7024 | 73.4258 |  |  |  |  | 120.2163 | 118.9968 | 153.0608 | 146.2056 |  |  | 124.8166 | 130.2399 | 149.6712 | 158.2745 | 100.0188 | 91.7253 | 104.1743 | 118.057 | 129.8287 |  |  |  | 151.0743 | 127.3997 | 133.8893 | [5 empty] | 131.5925 | 147.2505 | 154.8656 | 147.9006 | 80.9488 | 98.3317 | 99.267 | 114.384 | 113.7867 | 134.6792 | 87.4151 | 98.7434 | 108.9795 | 125.154 | 137.0595 |  | 150.6798 | 160.1147 | 154.3955 | 101.0855 | 121.3521 | 142.6749 | 156.2957 | 150.7503 | [7 empty] | 106.7978 | 127.3831 | 149.1991 | 159.4405 | 151.9984 | 82.2683 | 82.9603 | 144.322 | 101.1858 | 146.373 | 105.3189 | 33.3954 | 31.9508 | 84.9967 | 81.9913 | 32.4527 | 33.0075 | 32.6261 | 32.4788 | 32.5602 | 34.1892 | 81.9143 | 95.2527 |  |  | 136.4459 | 149.8537 | 152.3878 | 141.2295 | 124.9934 | 98.3347 | [7 empty] | 100.0163 | 109.7485 | 124.2587 | 146.6803 | 153.3898 | 145.3296 | 124.0979 | 128.8418 | 147.5146 | 138.9487 | [5 empty] | 119.691 | 130.1373 | 158.8138 | 152.669 |  |  | 100.8785 | 129.092 | 152.0201 | 161.7609 | 130.3308 | 97.3494 | 106.923 | 122.6042 | 137.796 |  |  |  | 154.3918 | 107.5789 | 135.3633 | [5 empty] | 123.3557 | 146.0393 | 155.1676 | 150.9688 | 79.1209 | 94.9094 | 107.0816 | 120.3191 | 108.3905 | 137.9881 | 78.9132 | 92.8458 | 104.2043 | 122.4667 | 135.2933 |  | 156.8944 | 164.5426 | 156.2775 | 107.6434 | 129.6645 | 149.4031 | 157.6902 | 150.2391 | [7 empty] | 102.0492 | 131.4042 | 154.186 | 163.4455 |  | 83.0968 | 83.9068 | 83.704 | 161.542 | 110.6117 | 52.3232 |  | 22.5048 | 22.8407 | 19.642 | 20.8703 | 48.3567 | 82.7943 | 72.4418 | 82.9771 | 82.2598 | 83.6223 | 89.7858 | 100.3078 | 94.7433 | 134.4178 | 134.7548 | 98.2697 | -0.0061 | -0.0325 | 0.0047 | 0.0264 | -0.0093 | 0.0004 | -0.0265 | -0.0501 | -0.0205 | -285.72 | 1.5641 | -333.5477 | 1.7817 | -319.8729 | 1.6339 | -304.2165 | 1.6195 | -206.7252 | 2.5188 | -252.9182 | 2.0733 |  |  | 83.0994 | 134.5863 | 176.3456
2017-12-19 15:21 | 12345.7407 |  |  | 88.7172 | 21.0957 | 51.002 | 57.6919 | 34.0855 | 31.6527 | 24.1982 | 48.1689 |  |  | -103.5634 | 16.2869 | 54.6633 | 68.301 | 40.8691 | 20.9497 | 76.0928 | 87.8966 | -0.6879 |  | 133.7652 | 113.9111 | 134.0899 | 146.2547 | 143.8883 | 133.7271 | 96.2288 |  |  | 117.5477 | 102.1513 | 115.939 | 97.4969 | 90.4719 | 101.249 | 102.4109 | 114.6882 | 137.7551 | 147.2818 | 142.6152 | 130.0234 | 123.652 | 143.6292 | 125.6967 | 73.4184 |  |  |  |  | 120.2087 | 118.9939 | 153.0542 | 146.1984 |  |  | 124.8087 | 130.2378 | 149.6612 | 158.2579 | 100.0134 | 91.7282 | 104.1731 | 118.0556 | 129.8174 |  |  |  | 151.065 | 127.4067 | 133.8935 | [5 empty] | 131.5888 | 147.2491 | 154.8573 | 147.9035 | 80.9565 | 98.3304 | 99.2679 | 114.3922 | 113.7868 | 134.6726 | 87.4112 | 98.742 | 108.9777 | 125.1459 | 137.0526 |  | 150.6712 | 160.107 | 154.3783 | 101.079 | 121.3411 | 142.6602 | 156.28 | 150.7381 | [7 empty] | 106.7999 | 127.3817 | 149.1968 | 159.4352 | 152.0009 | 82.2623 | 82.9539 | 144.3223 | 101.1863 | 146.3689 | 105.3179 | 33.3109 | 31.9822 | 84.9969 | 81.9882 | 32.4052 | 32.9897 | 32.5363 | 32.6003 | 32.5379 | 34.2759 | 81.9168 | 95.2553 |  |  | 136.4389 | 149.8426 | 152.3727 | 141.2139 | 124.9925 | 98.3308 | [7 empty] | 100.0161 | 109.7473 | 124.2502 | 146.6761 | 153.382 | 145.3176 | 124.0863 | 128.8436 | 147.5055 | 138.9333 | [5 empty] | 119.6838 | 130.1297 | 158.8002 | 152.6509 |  |  | 100.8744 | 129.088 | 152.0044 | 161.7461 | 130.3215 | 97.3376 | 106.9125 | 122.6002 | 137.7787 |  |  |  | 154.3743 | 107.5811 | 135.3541 | [5 empty] | 123.3528 | 146.034 | 155.1548 | 150.9622 | 79.1252 | 94.908 | 107.08 | 120.3172 | 108.3921 | 137.99 | 78.921 | 92.8492 | 104.206 | 122.4717 | 135.3002 |  | 156.8941 | 164.5325 | 156.2731 | 107.6448 | 129.6672 | 149.4053 | 157.6817 | 150.2384 | [7 empty] | 102.0591 | 131.4048 | 154.1823 | 163.4434 |  | 83.0926 | 83.9028 | 83.6989 | 161.5329 | 110.6001 | 52.3203 |  | 22.5016 | 22.8359 | 19.6404 | 20.8702 | 48.3564 | 82.7701 | 72.4407 | 82.9742 | 82.2516 | 83.6175 | 89.7969 | 100.3009 | 94.7246 | 134.3927 | 134.6718 | 98.1644 | -0.0058 | -0.0326 | 0.0057 | 0.0263 | -0.0091 | 0.0004 | -0.0332 | -0.0543 | -0.0237 | -285.6923 | 1.5374 | -333.4861 | 1.7591 | -319.9037 | 1.6852 | -304.2657 | 1.601 | -206.6914 | 2.4983 | -252.8844 | 2.0589 |  |  | 83.0942 | 134.5322 | 176.323
2017-12-19 15:21 | 12346.7408 |  |  | 88.8186 | 21.1325 | 50.9462 | 57.6228 | 34.1331 | 31.5286 | 24.1784 | 48.0964 |  |  | -103.5129 | 16.3828 | 54.7156 | 68.2578 | 40.89 | 20.9897 | 76.0922 | 87.8728 | 8.3908 |  | 133.7599 | 113.9097 | 134.0829 | 146.2444 | 143.8729 | 133.7171 | 96.2239 |  |  | 117.5416 | 102.1389 | 115.9331 | 97.4914 | 90.4591 | 101.2515 | 102.4128 | 114.6903 | 137.7552 | 147.2701 | 142.607 | 130.0161 | 123.6499 | 143.6243 | 125.6902 | 73.4169 |  |  |  |  | 120.2058 | 118.9938 | 153.0439 | 146.1875 |  |  | 124.7981 | 130.2384 | 149.6586 | 158.2489 | 100.0089 | 91.7265 | 104.178 | 118.0581 | 129.8159 |  |  |  | 151.0523 | 127.4029 | 133.8878 | [5 empty] | 131.5792 | 147.2459 | 154.8484 | 147.8861 | 80.9456 | 98.3204 | 99.2608 | 114.3891 | 113.7831 | 134.6707 | 87.4054 | 98.7397 | 108.9775 | 125.1353 | 137.0474 |  | 150.6638 | 160.0919 | 154.3687 | 101.0743 | 121.3339 | 142.652 | 156.264 | 150.7261 | [7 empty] | 106.8023 | 127.3828 | 149.1945 | 159.4278 | 151.9919 | 82.2649 | 82.9494 | 144.3142 | 101.182 | 146.3723 | 105.3216 | 33.2121 | 32.1692 | 84.9951 | 81.9867 | 32.3206 | 32.9148 | 32.5556 | 32.6574 | 32.8371 | 34.2752 | 81.9127 | 95.2494 |  |  | 136.4392 | 149.8337 | 152.3619 | 141.2014 | 124.9822 | 98.3325 | [7 empty] | 100.01 | 109.7403 | 124.2478 | 146.6698 | 153.3686 | 145.3059 | 124.0808 | 128.846 | 147.5017 | 138.9263 | [5 empty] | 119.6813 | 130.1246 | 158.7871 | 152.6453 |  |  | 100.8689 | 129.0854 | 151.9905 | 161.7335 | 130.3115 | 97.3327 | 106.9104 | 122.5833 | 137.7744 |  |  |  | 154.3655 | 107.5778 | 135.3516 | [5 empty] | 123.3619 | 146.0304 | 155.155 | 150.9528 | 79.1228 | 94.9093 | 107.0822 | 120.3191 | 108.3887 | 137.9883 | 78.9214 | 92.852 | 104.2075 | 122.4626 | 135.2978 |  | 156.888 | 164.5233 | 156.2563 | 107.6411 | 129.6672 | 149.3942 | 157.6706 | 150.2261 | [7 empty] | 102.0646 | 131.4052 | 154.1727 | 163.4344 |  | 83.0813 | 83.8928 | 83.6887 | 161.5148 | 110.5925 | 52.3136 |  | 22.4909 | 22.8332 | 19.6375 | 20.8642 | 48.3474 | 82.709 | 72.4333 | 82.9687 | 82.2401 | 83.603 | 89.7861 | 100.3034 | 94.7279 | 134.3551 | 134.6747 | 98.2264 | -0.0059 | -0.0328 | 0.006 | 0.0264 | -0.009 | -0.0001 | -0.0101 | -0.056 | -0.0279 | -285.6954 | 1.5353 | -333.5384 | 1.8105 | -319.9406 | 1.6503 | -304.2257 | 1.5805 | -206.6945 | 2.5045 | -252.9367 | 2.1082 |  |  | 83.0861 | 134.5149 | 176.2908
2017-12-19 15:21 | 12347.7408 |  |  | 88.6504 | 21.0817 | 51.0654 | 57.6179 | 34.1079 | 31.506 | 24.0639 | 48.113 |  |  | -103.5507 | 16.4998 | 54.6837 | 68.2187 | 40.8919 | 20.9468 | 76.0643 | 87.9271 | 1.1977 |  | 133.7541 | 113.9072 | 134.0778 | 146.2315 | 143.8603 | 133.7117 | 96.2218 |  |  | 117.5313 | 102.136 | 115.9236 | 97.4847 | 90.4526 | 101.2576 | 102.4135 | 114.6948 | 137.756 | 147.2687 | 142.5996 | 130.0128 | 123.6536 | 143.6203 | 125.6882 | 73.4125 |  |  |  |  | 120.2049 | 118.9928 | 153.0361 | 146.1772 |  |  | 124.7954 | 130.2336 | 149.6535 | 158.2471 | 100.0081 | 91.7283 | 104.1771 | 118.0559 | 129.8164 |  |  |  | 151.0437 | 127.3966 | 133.8781 | [5 empty] | 131.5781 | 147.2455 | 154.8486 | 147.8733 | 80.9397 | 98.3199 | 99.2617 | 114.3939 | 113.7829 | 134.6731 | 87.4054 | 98.7387 | 108.9791 | 125.1372 | 137.0396 |  | 150.6614 | 160.0826 | 154.3622 | 101.0668 | 121.3272 | 142.6536 | 156.2556 | 150.7126 | [7 empty] | 106.8025 | 127.3792 | 149.1853 | 159.4193 | 151.9777 | 82.262 | 82.9464 | 144.3041 | 101.1779 | 146.3586 | 105.3167 | 33.1111 | 32.3862 | 84.9913 | 81.9811 | 32.2008 | 32.7961 | 32.5867 | 32.7611 | 32.9819 | 34.2773 | 81.9089 | 95.2415 |  |  | 136.4419 | 149.8308 | 152.3566 | 141.2026 | 124.9825 | 98.3363 | [7 empty] | 100.0176 | 109.7412 | 124.2489 | 146.666 | 153.3616 | 145.3021 | 124.0844 | 128.8457 | 147.5045 | 138.9252 | [5 empty] | 119.6864 | 130.1236 | 158.7757 | 152.6324 |  |  | 100.8676 | 129.0862 | 151.9871 | 161.7274 | 130.3091 | 97.3369 | 106.9133 | 122.5779 | 137.7759 |  |  |  | 154.3653 | 107.5725 | 135.3506 | [5 empty] | 123.368 | 146.0237 | 155.1459 | 150.9399 | 79.1134 | 94.9064 | 107.0874 | 120.3189 | 108.3879 | 137.9864 | 78.923 | 92.852 | 104.2143 | 122.4582 | 135.2928 |  | 156.8812 | 164.517 | 156.247 | 107.6315 | 129.6595 | 149.3855 | 157.6603 | 150.2123 | [7 empty] | 102.0746 | 131.4041 | 154.1693 | 163.4248 |  | 83.0757 | 83.8834 | 83.6842 | 161.5039 | 110.586 | 52.3072 |  | 22.4856 | 22.8297 | 19.636 | 20.8542 | 48.3458 | 82.6976 | 72.4262 | 82.96 | 82.2387 | 83.6064 | 89.7891 | 100.3138 | 94.723 | 134.3582 | 134.672 | 98.1803 | -0.0058 | -0.0328 | 0.0055 | 0.0268 | -0.009 | 0.0006 | -0.0231 | -0.0546 | -0.0265 | -285.6585 | 1.5887 | -333.6369 | 1.8043 | -319.9252 | 1.6462 | -304.1549 | 1.5497 | -206.716 | 2.5414 | -252.9797 | 2.1 |  |  | 83.0821 | 134.5151 | 176.2767
2017-12-19 15:21 | 12348.7409 |  |  | 88.6754 | 21.0908 | 51.0196 | 57.6631 | 34.0727 | 31.6396 | 24.2307 | 48.2627 |  |  | -103.5038 | 16.6017 | 54.6842 | 68.1726 | 40.9145 | 21.0199 | 76.1202 | 87.9506 | 5.3579 |  | 133.7451 | 113.9048 | 134.0779 | 146.2266 | 143.8535 | 133.701 | 96.2241 |  |  | 117.5331 | 102.1405 | 115.9225 | 97.4817 | 90.4554 | 101.2612 | 102.4148 | 114.6933 | 137.7403 | 147.2585 | 142.5925 | 130.0159 | 123.649 | 143.6117 | 125.6847 | 73.4016 |  |  |  |  | 120.2029 | 118.9914 | 153.0245 | 146.1676 |  |  | 124.7906 | 130.2257 | 149.6447 | 158.2275 | 100.0058 | 91.7267 | 104.1734 | 118.0492 | 129.8054 |  |  |  | 151.0372 | 127.395 | 133.877 | [5 empty] | 131.5762 | 147.2355 | 154.8422 | 147.8641 | 80.9396 | 98.318 | 99.2644 | 114.4035 | 113.7848 | 134.6616 | 87.4028 | 98.7367 | 108.9778 | 125.1328 | 137.0296 |  | 150.6534 | 160.074 | 154.3473 | 101.069 | 121.322 | 142.6449 | 156.2478 | 150.6976 | [7 empty] | 106.8011 | 127.3816 | 149.1792 | 159.4206 | 151.973 | 82.2579 | 82.9462 | 144.2991 | 101.1755 | 146.3542 | 105.3098 | 33.0093 | 32.432 | 84.9788 | 81.9706 | 32.0814 | 32.7553 | 32.6853 | 33.0032 | 32.8397 | 34.2331 | 81.8988 | 95.2333 |  |  | 136.4344 | 149.8281 | 152.3553 | 141.2041 | 124.9814 | 98.3362 | [7 empty] | 100.0141 | 109.7457 | 124.2431 | 146.6588 | 153.3479 | 145.2952 | 124.0823 | 128.8378 | 147.5019 | 138.9123 | [5 empty] | 119.6825 | 130.1225 | 158.7647 | 152.6163 |  |  | 100.8629 | 129.081 | 151.9911 | 161.7174 | 130.3034 | 97.3316 | 106.9074 | 122.5724 | 137.7607 |  |  |  | 154.3568 | 107.5733 | 135.3455 | [5 empty] | 123.3595 | 146.0191 | 155.1345 | 150.9339 | 79.1123 | 94.9012 | 107.0907 | 120.3155 | 108.3846 | 137.9812 | 78.9232 | 92.8521 | 104.2141 | 122.4584 | 135.2885 |  | 156.8752 | 164.507 | 156.246 | 107.6217 | 129.655 | 149.3756 | 157.6497 | 150.2035 | [7 empty] | 102.08 | 131.3887 | 154.1636 | 163.4097 |  | 83.0802 | 83.8825 | 83.6855 | 161.503 | 110.5861 | 52.3107 |  | 22.4956 | 22.8341 | 19.6432 | 20.8528 | 48.3569 | 82.7196 | 72.4272 | 82.9668 | 82.2397 | 83.6131 | 89.7919 | 100.3061 | 94.7313 | 134.3354 | 134.6665 | 98.212 | -0.0058 | -0.0332 | 0.0059 | 0.0273 | -0.0088 | 0.0004 | -0.0324 | -0.0535 | -0.0435 | -285.8677 | 1.6154 | -333.5753 | 1.7181 | -319.7744 | 1.5846 | -304.2442 | 1.6832 | -206.8606 | 2.5681 | -252.9367 | 2.0199 |  |  | 83.084 | 134.5009 | 176.4591
2017-12-19 15:21 | 12349.7409 |  |  | 88.7385 | 21.1374 | 50.9952 | 57.5869 | 34.1728 | 31.689 | 24.2752 | 48.2173 |  |  | -103.6146 | 16.5623 | 54.7227 | 68.2483 | 40.9494 | 21.0339 | 76.1801 | 87.9671 | 2.4013 |  | 133.7402 | 113.9022 | 134.0732 | 146.2244 | 143.8497 | 133.6943 | 96.2263 |  |  | 117.5306 | 102.1371 | 115.9142 | 97.4797 | 90.4547 | 101.2619 | 102.4146 | 114.6825 | 137.7321 | 147.2448 | 142.5818 | 130.0118 | 123.644 | 143.6051 | 125.6815 | 73.4032 |  |  |  |  | 120.198 | 118.9915 | 153.0118 | 146.1593 |  |  | 124.7811 | 130.2214 | 149.6378 | 158.2167 | 100.0056 | 91.7261 | 104.1757 | 118.0448 | 129.8012 |  |  |  | 151.0253 | 127.3953 | 133.8788 | [5 empty] | 131.5701 | 147.2214 | 154.827 | 147.8476 | 80.9406 | 98.3158 | 99.2574 | 114.4112 | 113.78 | 134.6616 | 87.4034 | 98.7308 | 108.9742 | 125.1297 | 137.0222 |  | 150.65 | 160.0699 | 154.3428 | 101.0746 | 121.3214 | 142.6348 | 156.2438 | 150.6867 | [7 empty] | 106.794 | 127.3775 | 149.1745 | 159.4127 | 151.9612 | 82.2548 | 82.9461 | 144.2935 | 101.1691 | 146.3525 | 105.3064 | 32.9816 | 32.408 | 84.9698 | 81.9656 | 32.0874 | 32.749 | 32.8307 | 33.2001 | 32.7453 | 34.1461 | 81.89 | 95.2309 |  |  | 136.4337 | 149.8174 | 152.3507 | 141.1905 | 124.9706 | 98.335 | [7 empty] | 100.0076 | 109.7387 | 124.2372 | 146.6439 | 153.333 | 145.2842 | 124.0784 | 128.8338 | 147.4915 | 138.9042 | [5 empty] | 119.6748 | 130.1178 | 158.759 | 152.6108 |  |  | 100.8638 | 129.078 | 151.9911 | 161.7084 | 130.2993 | 97.3348 | 106.9095 | 122.5671 | 137.7488 |  |  |  | 154.3427 | 107.5787 | 135.3423 | [5 empty] | 123.3546 | 146.0179 | 155.1331 | 150.9261 | 79.1232 | 94.9012 | 107.0884 | 120.3131 | 108.3756 | 137.9676 | 78.9167 | 92.8505 | 104.2104 | 122.4489 | 135.2763 |  | 156.8623 | 164.5019 | 156.2327 | 107.6139 | 129.6471 | 149.3633 | 157.6368 | 150.1907 | [7 empty] | 102.0686 | 131.381 | 154.1569 | 163.3944 |  | 83.0784 | 83.8865 | 83.6856 | 161.5003 | 110.5856 | 52.3163 |  | 22.5044 | 22.8426 | 19.6506 | 20.8552 | 48.3656 | 82.7627 | 72.4298 | 82.9518 | 82.2238 | 83.5943 | 89.8012 | 100.3062 | 94.6984 | 134.2753 | 134.6469 | 98.1961 | -0.0055 | -0.0328 | 0.0057 | 0.0266 | -0.009 | 0.0003 | -0.0292 | -0.0519 | -0.0384 | -285.6554 | 1.4963 | -333.4584 | 1.7448 | -319.8975 | 1.7386 | -304.3457 | 1.6195 | -206.6945 | 2.4675 | -252.8659 | 2.0343 |  |  | 83.0777 | 134.4611 | 176.5412
2017-12-19 15:21 | 12350.741 |  |  | 88.7359 | 21.0695 | 51.0216 | 57.7234 | 34.1564 | 31.6853 | 24.2277 | 48.1605 |  |  | -103.6372 | 16.5744 | 54.7569 | 68.1992 | 40.9782 | 21.0101 | 76.1485 | 87.8839 | 4.3123 |  | 133.7295 | 113.9034 | 134.0673 | 146.2152 | 143.8366 | 133.6888 | 96.2234 |  |  | 117.5155 | 102.1317 | 115.9044 | 97.4735 | 90.4469 | 101.2584 | 102.4127 | 114.6769 | 137.7292 | 147.2402 | 142.5736 | 129.9977 | 123.6366 | 143.6051 | 125.6765 | 73.3995 |  |  |  |  | 120.197 | 118.9844 | 153.0168 | 146.1549 |  |  | 124.7842 | 130.2204 | 149.6335 | 158.2236 | 100.0118 | 91.7332 | 104.1824 | 118.0479 | 129.8063 |  |  |  | 151.0183 | 127.3903 | 133.8743 | [5 empty] | 131.5651 | 147.2145 | 154.8185 | 147.847 | 80.941 | 98.3171 | 99.2535 | 114.4192 | 113.7813 | 134.6626 | 87.403 | 98.7268 | 108.9727 | 125.1244 | 137.0193 |  | 150.6447 | 160.0592 | 154.3334 | 101.0661 | 121.3164 | 142.6289 | 156.2334 | 150.6778 | [7 empty] | 106.7839 | 127.3644 | 149.1656 | 159.3962 | 151.9507 | 82.2467 | 82.9345 | 144.2874 | 101.1596 | 146.3418 | 105.2962 | 33.0101 | 32.4761 | 84.9646 | 81.9602 | 32.1234 | 32.7281 | 32.8369 | 33.1788 | 32.6539 | 34.0698 | 81.8893 | 95.2193 |  |  | 136.4312 | 149.8099 | 152.3309 | 141.1731 | 124.9643 | 98.3331 | [7 empty] | 100.0088 | 109.7327 | 124.231 | 146.6356 | 153.3255 | 145.2708 | 124.0747 | 128.8347 | 147.4823 | 138.8958 | [5 empty] | 119.6694 | 130.1129 | 158.7505 | 152.6054 |  |  | 100.8635 | 129.0748 | 151.9849 | 161.6987 | 130.2905 | 97.3335 | 106.9053 | 122.5603 | 137.748 |  |  |  | 154.3333 | 107.5873 | 135.3394 | [5 empty] | 123.3548 | 146.0156 | 155.1246 | 150.9191 | 79.1275 | 94.9073 | 107.0968 | 120.3155 | 108.3744 | 137.9579 | 78.9187 | 92.8563 | 104.2101 | 122.4483 | 135.2702 |  | 156.8613 | 164.5009 | 156.2221 | 107.6155 | 129.6469 | 149.3638 | 157.6272 | 150.183 | [7 empty] | 102.0734 | 131.3836 | 154.1527 | 163.3886 |  | 83.0687 | 83.8828 | 83.6809 | 161.483 | 110.5756 | 52.3127 |  | 22.5014 | 22.8363 | 19.6443 | 20.855 | 48.36 | 82.7943 | 72.4216 | 82.9538 | 82.2199 | 83.5931 | 89.8043 | 100.3053 | 94.6875 | 134.2979 | 134.6521 | 98.1788 | -0.0058 | -0.0328 | 0.0057 | 0.0262 | -0.0092 | 0.0006 | -0.0411 | -0.0561 | -0.0381 | -285.7015 | 1.5702 | -333.5753 | 1.7838 | -319.9037 | 1.638 | -304.2596 | 1.6134 | -206.7376 | 2.5229 | -253.0167 | 2.0733 |  |  | 83.0726 | 134.475 | 176.5016
2017-12-19 15:21 | 12351.7411 |  |  | 88.8078 | 21.0431 | 50.8906 | 57.8294 | 34.1237 | 31.6437 | 24.2358 | 48.2159 |  |  | -103.6541 | 16.5847 | 54.7704 | 68.3012 | 40.9392 | 21.0791 | 76.1952 | 87.9928 | 2.2596 |  | 133.7167 | 113.8957 | 134.0588 | 146.2044 | 143.8227 | 133.6837 | 96.2213 |  |  | 117.501 | 102.1205 | 115.8998 | 97.4716 | 90.4345 | 101.2564 | 102.412 | 114.6806 | 137.7276 | 147.2328 | 142.5656 | 129.9883 | 123.6351 | 143.5968 | 125.6759 | 73.3911 |  |  |  |  | 120.1919 | 118.9808 | 153.017 | 146.1437 |  |  | 124.7817 | 130.2225 | 149.6262 | 158.2097 | 100.0113 | 91.7341 | 104.184 | 118.0487 | 129.8016 |  |  |  | 151.0104 | 127.392 | 133.8701 | [5 empty] | 131.5621 | 147.2125 | 154.8122 | 147.842 | 80.9427 | 98.311 | 99.2525 | 114.4221 | 113.7855 | 134.6624 | 87.4048 | 98.7289 | 108.9733 | 125.1166 | 137.0087 |  | 150.6426 | 160.0519 | 154.3222 | 101.0659 | 121.3113 | 142.6237 | 156.2208 | 150.666 | [7 empty] | 106.7899 | 127.3639 | 149.1614 | 159.391 | 151.9494 | 82.2385 | 82.927 | 144.2756 | 101.1511 | 146.3283 | 105.2878 | 32.9868 | 32.4862 | 84.968 | 81.9583 | 32.1172 | 32.7229 | 32.8745 | 33.0511 | 32.6352 | 33.9795 | 81.8858 | 95.2103 |  |  | 136.4282 | 149.8106 | 152.3217 | 141.1716 | 124.9616 | 98.3313 | [7 empty] | 100.0127 | 109.7361 | 124.2353 | 146.636 | 153.3219 | 145.2678 | 124.0747 | 128.8335 | 147.4795 | 138.8885 | [5 empty] | 119.6713 | 130.1145 | 158.7444 | 152.5958 |  |  | 100.8651 | 129.0762 | 151.9771 | 161.6846 | 130.2857 | 97.3254 | 106.9014 | 122.5567 | 137.7429 |  |  |  | 154.325 | 107.579 | 135.3288 | [5 empty] | 123.3485 | 146.0029 | 155.1108 | 150.9037 | 79.1186 | 94.9093 | 107.0917 | 120.3113 | 108.3768 | 137.9572 | 78.9171 | 92.8606 | 104.2099 | 122.4534 | 135.2696 |  | 156.8573 | 164.487 | 156.208 | 107.6148 | 129.6502 | 149.3646 | 157.6186 | 150.1724 | [7 empty] | 102.0803 | 131.3797 | 154.1392 | 163.3847 |  | 83.0615 | 83.8813 | 83.6736 | 161.4728 | 110.5687 | 52.3149 |  | 22.5004 | 22.8415 | 19.6461 | 20.8605 | 48.3661 | 82.7909 | 72.4188 | 82.9516 | 82.2266 | 83.5893 | 89.7957 | 100.3118 | 94.7084 | 134.287 | 134.6355 | 98.1947 | -0.006 | -0.0327 | 0.0053 | 0.0268 | -0.0094 | 0.0004 | -0.0411 | -0.0582 | -0.0452 | -285.5938 | 1.5066 | -333.5446 | 1.831 | -320.0514 | 1.7283 | -304.2534 | 1.5394 | -206.6268 | 2.4634 | -252.9705 | 2.1308 |  |  | 83.0687 | 134.4613 | 176.5711
2017-12-19 15:21 | 12352.7411 |  |  | 88.7908 | 21.0805 | 50.9577 | 57.7447 | 34.1674 | 31.6854 | 24.1744 | 48.1199 |  |  | -103.6277 | 16.6102 | 54.7881 | 68.1781 | 40.9719 | 21.0874 | 76.2146 | 88.071 | 0.7087 |  | 133.7127 | 113.884 | 134.0495 | 146.1901 | 143.8169 | 133.681 | 96.2245 |  |  | 117.5017 | 102.1088 | 115.8901 | 97.4673 | 90.4294 | 101.2536 | 102.4129 | 114.6885 | 137.7213 | 147.2278 | 142.5582 | 129.9895 | 123.6372 | 143.5899 | 125.6729 | 73.3811 |  |  |  |  | 120.1891 | 118.9823 | 153.0023 | 146.1368 |  |  | 124.7752 | 130.2231 | 149.6176 | 158.1882 | 100.0095 | 91.7373 | 104.181 | 118.0448 | 129.7926 |  |  |  | 150.9969 | 127.3955 | 133.861 | [5 empty] | 131.566 | 147.209 | 154.8042 | 147.8289 | 80.9443 | 98.3061 | 99.2489 | 114.422 | 113.7762 | 134.661 | 87.4056 | 98.7305 | 108.965 | 125.1156 | 136.998 |  | 150.6334 | 160.0468 | 154.3152 | 101.0637 | 121.3049 | 142.6132 | 156.2073 | 150.6473 | [7 empty] | 106.7907 | 127.3655 | 149.152 | 159.3879 | 151.9378 | 82.2389 | 82.9269 | 144.2726 | 101.1535 | 146.3214 | 105.293 | 32.994 | 32.3927 | 84.9717 | 81.9569 | 32.0668 | 32.7694 | 32.8776 | 32.9442 | 32.68 | 33.9243 | 81.8784 | 95.2117 |  |  | 136.4217 | 149.8021 | 152.3162 | 141.1667 | 124.9593 | 98.3339 | [7 empty] | 100.0198 | 109.7317 | 124.2338 | 146.6325 | 153.3178 | 145.2637 | 124.0731 | 128.832 | 147.4824 | 138.8824 | [5 empty] | 119.6779 | 130.1159 | 158.74 | 152.5806 |  |  | 100.8675 | 129.0739 | 151.9695 | 161.6735 | 130.2827 | 97.3242 | 106.9059 | 122.5563 | 137.737 |  |  |  | 154.3182 | 107.5745 | 135.3183 | [5 empty] | 123.342 | 145.9902 | 155.1014 | 150.894 | 79.1214 | 94.9063 | 107.0823 | 120.3063 | 108.3775 | 137.962 | 78.9174 | 92.8638 | 104.2149 | 122.4531 | 135.2668 |  | 156.8481 | 164.4723 | 156.2005 | 107.6161 | 129.6427 | 149.3579 | 157.6106 | 150.1647 | [7 empty] | 102.0757 | 131.3684 | 154.1265 | 163.3769 |  | 83.0592 | 83.8728 | 83.6637 | 161.4641 | 110.5608 | 52.3179 |  | 22.4959 | 22.8423 | 19.6482 | 20.8579 | 48.3653 | 82.7975 | 72.4146 | 82.9389 | 82.2098 | 83.5801 | 89.7717 | 100.3032 | 94.6751 | 134.2948 | 134.6779 | 98.1788 | -0.006 | -0.0327 | 0.0053 | 0.027 | -0.0092 | 0.0007 | -0.0318 | -0.0511 | -0.0444 | -285.8708 | 1.6955 | -333.7631 | 1.8002 | -319.876 | 1.5189 | -304.0842 | 1.5785 | -206.8329 | 2.6626 | -253.189 | 2.0979 |  |  | 83.0613 | 134.4864 | 176.5729
2017-12-19 15:21 | 12353.7412 |  |  | 88.7098 | 21.0854 | 51.0337 | 57.8175 | 34.1495 | 31.6036 | 24.0716 | 48.0803 |  |  | -103.5566 | 16.5673 | 54.717 | 68.1832 | 40.9021 | 21.0978 | 76.2353 | 88.0965 | 4.643 |  | 133.6986 | 113.879 | 134.0417 | 146.1766 | 143.8069 | 133.6703 | 96.2222 |  |  | 117.4933 | 102.102 | 115.8814 | 97.4599 | 90.4263 | 101.2524 | 102.4156 | 114.6859 | 137.7175 | 147.225 | 142.5522 | 129.9872 | 123.633 | 143.5867 | 125.669 | 73.3688 |  |  |  |  | 120.1881 | 118.9833 | 152.9876 | 146.1273 |  |  | 124.7705 | 130.2143 | 149.6044 | 158.1746 | 100.0078 | 91.7337 | 104.1756 | 118.0405 | 129.7819 |  |  |  | 150.9913 | 127.3913 | 133.8609 | [5 empty] | 131.5616 | 147.2014 | 154.7962 | 147.8198 | 80.9403 | 98.3067 | 99.2508 | 114.4239 | 113.7749 | 134.6602 | 87.4066 | 98.7288 | 108.9695 | 125.1152 | 136.9951 |  | 150.6278 | 160.0303 | 154.3154 | 101.0588 | 121.31 | 142.6078 | 156.1972 | 150.6428 | [7 empty] | 106.7852 | 127.359 | 149.1449 | 159.3768 | 151.9202 | 82.2383 | 82.9274 | 144.2706 | 101.1515 | 146.3232 | 105.2888 | 33.0131 | 32.3828 | 84.9554 | 81.9506 | 32.0161 | 32.7864 | 32.7493 | 32.8327 | 32.7205 | 34.0037 | 81.871 | 95.2029 |  |  | 136.4172 | 149.7943 | 152.2979 | 141.157 | 124.9569 | 98.3339 | [7 empty] | 100.023 | 109.731 | 124.2271 | 146.6284 | 153.3114 | 145.2473 | 124.0632 | 128.8299 | 147.4839 | 138.8774 | [5 empty] | 119.6692 | 130.1122 | 158.7308 | 152.5708 |  |  | 100.8716 | 129.0683 | 151.9636 | 161.6661 | 130.2727 | 97.3248 | 106.902 | 122.5512 | 137.7323 |  |  |  | 154.3095 | 107.5797 | 135.3154 | [5 empty] | 123.3496 | 145.9929 | 155.0955 | 150.891 | 79.1298 | 94.9114 | 107.0827 | 120.3065 | 108.3759 | 137.9633 | 78.9236 | 92.8707 | 104.2133 | 122.4515 | 135.2631 |  | 156.8441 | 164.4616 | 156.1982 | 107.6193 | 129.636 | 149.3487 | 157.603 | 150.1571 | [7 empty] | 102.0682 | 131.3621 | 154.1171 | 163.3672 |  | 83.0569 | 83.8594 | 83.6587 | 161.4527 | 110.5541 | 52.3108 |  | 22.4923 | 22.8418 | 19.6437 | 20.8545 | 48.3617 | 82.819 | 72.4099 | 82.9285 | 82.2074 | 83.5676 | 89.7758 | 100.3014 | 94.6376 | 134.337 | 134.6277 | 98.1702 | -0.006 | -0.0329 | 0.0055 | 0.0268 | -0.0094 | 0.0002 | -0.0163 | -0.0548 | -0.0415 | -285.8215 | 1.5004 | -333.3538 | 1.6503 | -319.7375 | 1.714 | -304.4657 | 1.7242 | -206.836 | 2.4819 | -252.7982 | 1.9604 |  |  | 83.0555 | 134.4823 | 176.5142
2017-12-19 15:21 | 12354.7412 |  |  | 88.7918 | 21.1113 | 51.0625 | 57.8816 | 34.1801 | 31.6128 | 24.1643 | 48.2506 |  |  | -103.4828 | 16.5393 | 54.7604 | 68.2274 | 40.9066 | 21.1012 | 76.2196 | 87.9805 | 2.8675 |  | 133.6828 | 113.878 | 134.0376 | 146.1709 | 143.7981 | 133.6634 | 96.2129 |  |  | 117.48 | 102.1035 | 115.8769 | 97.4518 | 90.4215 | 101.252 | 102.4245 | 114.6801 | 137.7189 | 147.2221 | 142.5421 | 129.9869 | 123.6326 | 143.5784 | 125.6689 | 73.3658 |  |  |  |  | 120.1869 | 118.985 | 152.9799 | 146.1191 |  |  | 124.7649 | 130.2059 | 149.6041 | 158.1646 | 100.0137 | 91.7305 | 104.1751 | 118.0348 | 129.7796 |  |  |  | 150.99 | 127.3876 | 133.8669 | [5 empty] | 131.5632 | 147.199 | 154.7936 | 147.8118 | 80.9371 | 98.3123 | 99.2605 | 114.4356 | 113.7796 | 134.6567 | 87.4101 | 98.7272 | 108.9749 | 125.1126 | 136.994 |  | 150.6295 | 160.0236 | 154.3095 | 101.0631 | 121.3094 | 142.6083 | 156.1951 | 150.6394 | [7 empty] | 106.7831 | 127.3537 | 149.1425 | 159.3568 | 151.9078 | 82.2338 | 82.9268 | 144.2596 | 101.1426 | 146.3097 | 105.2717 | 32.9853 | 32.4222 | 84.9467 | 81.944 | 32.0216 | 32.7567 | 32.6253 | 32.6564 | 32.7318 | 34.1129 | 81.8656 | 95.1928 |  |  | 136.4193 | 149.7927 | 152.2977 | 141.1508 | 124.955 | 98.3435 | [7 empty] | 100.0269 | 109.7321 | 124.2208 | 146.6212 | 153.2987 | 145.235 | 124.0546 | 128.8271 | 147.4725 | 138.8687 | [5 empty] | 119.6593 | 130.1059 | 158.7221 | 152.5633 |  |  | 100.8691 | 129.0768 | 151.9633 | 161.664 | 130.265 | 97.3257 | 106.9027 | 122.5557 | 137.7293 |  |  |  | 154.2969 | 107.5712 | 135.3098 | [5 empty] | 123.3517 | 145.993 | 155.0875 | 150.8793 | 79.1248 | 94.913 | 107.0811 | 120.3031 | 108.3697 | 137.9575 | 78.919 | 92.8756 | 104.206 | 122.4536 | 135.2566 |  | 156.8381 | 164.4492 | 156.1904 | 107.6125 | 129.635 | 149.3406 | 157.5899 | 150.1456 | [7 empty] | 102.0651 | 131.3648 | 154.1133 | 163.3614 |  | 83.0517 | 83.8609 | 83.6623 | 161.4471 | 110.5494 | 52.3074 |  | 22.4978 | 22.8493 | 19.6511 | 20.858 | 48.371 | 82.8099 | 72.4111 | 82.9382 | 82.2067 | 83.5758 | 89.7749 | 100.3044 | 94.6337 | 134.3032 | 134.6344 | 98.1961 | -0.0059 | -0.0328 | 0.0062 | 0.0267 | -0.0091 | 0.0002 | -0.0332 | -0.0558 | -0.0356 | -285.6061 | 1.5292 | -333.6307 | 1.8187 | -319.9713 | 1.6934 | -304.2873 | 1.5559 | -206.6852 | 2.5024 | -253.0444 | 2.1205 |  |  | 83.057 | 134.4688 | 176.6138
2017-12-19 15:21 | 12355.7413 |  |  | 88.7532 | 21.0478 | 51.0257 | 57.8126 | 34.09 | 31.5988 | 24.1342 | 48.1639 |  |  | -103.6007 | 16.4645 | 54.6748 | 68.157 | 40.8048 | 21.0545 | 76.101 | 87.9765 | 3.7399 |  | 133.6808 | 113.8822 | 134.0351 | 146.1682 | 143.7851 | 133.6613 | 96.2087 |  |  | 117.4769 | 102.1022 | 115.8672 | 97.4441 | 90.4181 | 101.2529 | 102.4256 | 114.6808 | 137.7096 | 147.2101 | 142.5302 | 129.9796 | 123.6294 | 143.5647 | 125.6637 | 73.3639 |  |  |  |  | 120.1827 | 118.9723 | 152.9795 | 146.1186 |  |  | 124.7667 | 130.2087 | 149.6041 | 158.1599 | 100.0201 | 91.7317 | 104.1813 | 118.0375 | 129.7793 |  |  |  | 150.9792 | 127.3853 | 133.8618 | [5 empty] | 131.5624 | 147.1946 | 154.7848 | 147.8048 | 80.9367 | 98.3083 | 99.2584 | 114.439 | 113.7791 | 134.6547 | 87.4068 | 98.7302 | 108.9712 | 125.1081 | 136.9865 |  | 150.6271 | 160.0204 | 154.2964 | 101.0668 | 121.2976 | 142.6007 | 156.1848 | 150.6298 | [7 empty] | 106.776 | 127.3509 | 149.1364 | 159.3398 | 151.9006 | 82.2327 | 82.9192 | 144.2619 | 101.1393 | 146.3034 | 105.269 | 32.9391 | 32.346 | 84.9426 | 81.9361 | 32.0177 | 32.7775 | 32.5103 | 32.5329 | 32.6805 | 34.0236 | 81.8605 | 95.1797 |  |  | 136.4219 | 149.7913 | 152.2966 | 141.1441 | 124.9509 | 98.3473 | [7 empty] | 100.0244 | 109.7303 | 124.2101 | 146.6125 | 153.2828 | 145.2281 | 124.0532 | 128.8258 | 147.4609 | 138.8557 | [5 empty] | 119.6575 | 130.1073 | 158.7054 | 152.5435 |  |  | 100.8627 | 129.0679 | 151.9549 | 161.6514 | 130.2529 | 97.3225 | 106.9039 | 122.5516 | 137.7255 |  |  |  | 154.2887 | 107.5697 | 135.3038 | [5 empty] | 123.3427 | 145.9844 | 155.0769 | 150.8697 | 79.1242 | 94.9081 | 107.0829 | 120.3006 | 108.3674 | 137.9534 | 78.918 | 92.877 | 104.2101 | 122.4566 | 135.2555 |  | 156.8318 | 164.4462 | 156.1847 | 107.609 | 129.6341 | 149.3338 | 157.5845 | 150.1404 | [7 empty] | 102.0705 | 131.3645 | 154.1126 | 163.3468 |  | 83.0509 | 83.8664 | 83.6617 | 161.4411 | 110.5463 | 52.3115 |  | 22.508 | 22.8522 | 19.6589 | 20.8711 | 48.375 | 82.7698 | 72.4142 | 82.9256 | 82.2022 | 83.5658 | 89.7863 | 100.305 | 94.5888 | 134.3425 | 134.6274 | 98.1615 | -0.0059 | -0.0329 | 0.0057 | 0.0264 | -0.0094 | 0.0003 | -0.0458 | -0.0554 | -0.0394 | -285.7108 | 1.5148 | -333.5046 | 1.755 | -319.8913 | 1.6873 | -304.3519 | 1.6236 | -206.7468 | 2.5004 | -252.9305 | 2.0548 |  |  | 83.0531 | 134.4849 | 176.3653
2017-12-19 15:21 | 12356.7414 |  |  | 88.7746 | 21.0467 | 51.0086 | 57.8443 | 34.1052 | 31.686 | 24.1941 | 48.1644 |  |  | -103.4477 | 16.4746 | 54.7111 | 68.1804 | 40.9046 | 21.0728 | 76.1936 | 87.9566 | 4.1301 |  | 133.6767 | 113.881 | 134.0259 | 146.1589 | 143.771 | 133.6511 | 96.209 |  |  | 117.4728 | 102.0923 | 115.8559 | 97.4409 | 90.4126 | 101.2559 | 102.4184 | 114.6729 | 137.6969 | 147.1918 | 142.5197 | 129.961 | 123.619 | 143.5598 | 125.6565 | 73.3648 |  |  |  |  | 120.1715 | 118.9631 | 152.9805 | 146.1128 |  |  | 124.7705 | 130.2088 | 149.5915 | 158.1492 | 100.0148 | 91.7308 | 104.1872 | 118.0387 | 129.7768 |  |  |  | 150.9688 | 127.3832 | 133.8596 | [5 empty] | 131.5535 | 147.1829 | 154.7707 | 147.7987 | 80.9364 | 98.3023 | 99.2515 | 114.4379 | 113.7819 | 134.6579 | 87.4071 | 98.73 | 108.9753 | 125.1058 | 136.9787 |  | 150.6278 | 160.0111 | 154.2983 | 101.0616 | 121.296 | 142.5979 | 156.1739 | 150.6211 | [7 empty] | 106.7764 | 127.347 | 149.1256 | 159.3367 | 151.8933 | 82.2279 | 82.9078 | 144.2566 | 101.137 | 146.3083 | 105.2696 | 32.9698 | 32.2082 | 84.9385 | 81.9333 | 32.0046 | 32.9149 | 32.3715 | 32.4164 | 32.7046 | 33.8544 | 81.8599 | 95.172 |  |  | 136.426 | 149.7904 | 152.2828 | 141.1376 | 124.9487 | 98.3411 | [7 empty] | 100.0189 | 109.7344 | 124.2089 | 146.6081 | 153.282 | 145.2241 | 124.0558 | 128.8262 | 147.4575 | 138.8544 | [5 empty] | 119.6607 | 130.112 | 158.6973 | 152.5289 |  |  | 100.8699 | 129.0599 | 151.9379 | 161.639 | 130.2482 | 97.3168 | 106.8949 | 122.5469 | 137.713 |  |  |  | 154.2757 | 107.5685 | 135.2946 | [5 empty] | 123.3395 | 145.9723 | 155.0712 | 150.8592 | 79.1249 | 94.9065 | 107.0773 | 120.2946 | 108.3695 | 137.9562 | 78.9213 | 92.8748 | 104.2177 | 122.4562 | 135.2531 |  | 156.8258 | 164.4401 | 156.1788 | 107.6095 | 129.6286 | 149.3302 | 157.5866 | 150.1368 | [7 empty] | 102.0705 | 131.3636 | 154.1083 | 163.338 |  | 83.0491 | 83.8619 | 83.6576 | 161.4323 | 110.5415 | 52.3149 |  | 22.5136 | 22.8548 | 19.6597 | 20.883 | 48.3762 | 82.7443 | 72.4173 | 82.9234 | 82.2004 | 83.5609 | 89.7847 | 100.3054 | 94.6286 | 134.268 | 134.5528 | 98.1442 | -0.0054 | -0.0324 | 0.0052 | 0.0268 | -0.009 | 0 | -0.0408 | -0.0515 | -0.0669 | -285.6154 | 1.5744 | -333.7354 | 1.8577 | -319.999 | 1.638 | -304.1796 | 1.5128 | -206.6699 | 2.5599 | -253.1798 | 2.1801 |  |  | 83.0486 | 134.4104 | 176.487
2017-12-19 15:21 | 12357.7414 |  |  | 88.7578 | 21.0718 | 50.9456 | 57.8864 | 34.1856 | 31.602 | 24.1129 | 48.1196 |  |  | -103.4592 | 16.4094 | 54.704 | 68.1439 | 40.9148 | 21.098 | 76.1352 | 87.9178 | 3.1605 |  | 133.665 | 113.8762 | 134.02 | 146.1491 | 143.762 | 133.64 | 96.2121 |  |  | 117.4685 | 102.0861 | 115.8512 | 97.4372 | 90.4091 | 101.2449 | 102.422 | 114.6728 | 137.6969 | 147.1857 | 142.5128 | 129.958 | 123.6242 | 143.5589 | 125.6526 | 73.3714 |  |  |  |  | 120.1702 | 118.9709 | 152.9769 | 146.1021 |  |  | 124.7709 | 130.2026 | 149.5857 | 158.1421 | 100.0118 | 91.7407 | 104.1845 | 118.0403 | 129.7746 |  |  |  | 150.9621 | 127.3773 | 133.8592 | [5 empty] | 131.5544 | 147.1783 | 154.7647 | 147.7924 | 80.9387 | 98.3009 | 99.2501 | 114.4463 | 113.7859 | 134.6518 | 87.4101 | 98.7275 | 108.9736 | 125.0969 | 136.9712 |  | 150.6189 | 159.999 | 154.284 | 101.0541 | 121.3024 | 142.5917 | 156.16 | 150.6074 | [7 empty] | 106.7727 | 127.3419 | 149.1177 | 159.3298 | 151.8805 | 82.2197 | 82.8985 | 144.2436 | 101.1258 | 146.2909 | 105.2527 | 33.0253 | 32.1765 | 84.9407 | 81.9318 | 31.9795 | 33.0949 | 32.3459 | 32.2924 | 32.8268 | 33.6969 | 81.8605 | 95.1687 |  |  | 136.419 | 149.7834 | 152.2708 | 141.1291 | 124.9458 | 98.3397 | [7 empty] | 100.0221 | 109.7337 | 124.2099 | 146.6055 | 153.2844 | 145.2202 | 124.0493 | 128.8272 | 147.4511 | 138.8504 | [5 empty] | 119.6609 | 130.1139 | 158.6908 | 152.5279 |  |  | 100.8691 | 129.0693 | 151.9408 | 161.6322 | 130.254 | 97.3197 | 106.8925 | 122.5542 | 137.7019 |  |  |  | 154.2644 | 107.565 | 135.2899 | [5 empty] | 123.3345 | 145.968 | 155.0649 | 150.8545 | 79.1271 | 94.9081 | 107.0823 | 120.2946 | 108.3581 | 137.9506 | 78.9232 | 92.87 | 104.2164 | 122.4457 | 135.2402 |  | 156.8168 | 164.4203 | 156.1666 | 107.6031 | 129.6139 | 149.3188 | 157.5739 | 150.1206 | [7 empty] | 102.0614 | 131.36 | 154.0973 | 163.3357 |  | 83.0338 | 83.853 | 83.6526 | 161.4197 | 110.5319 | 52.3084 |  | 22.505 | 22.8477 | 19.6548 | 20.8796 | 48.3785 | 82.7336 | 72.4101 | 82.9154 | 82.1962 | 83.5574 | 89.7896 | 100.2948 | 94.6043 | 134.2812 | 134.647 | 98.1889 | -0.0059 | -0.0331 | 0.0054 | 0.0268 | -0.0091 | 0.0004 | -0.0222 | -0.0548 | -0.0214 | -285.92 | 1.638 | -333.6123 | 1.7037 | -319.7683 | 1.5661 | -304.2811 | 1.6852 | -206.9345 | 2.6256 | -253.0598 | 1.9973 |  |  | 83.0408 | 134.4641 | 176.4045
2017-12-19 15:21 | 12358.7415 |  |  | 88.7173 | 21.0648 | 50.9801 | 57.7133 | 34.1317 | 31.6585 | 24.1306 | 48.1302 |  |  | -103.5797 | 16.5206 | 54.7792 | 68.1869 | 40.8951 | 20.9988 | 76.1567 | 88.0692 | 7.5952 |  | 133.6575 | 113.8707 | 134.017 | 146.1432 | 143.7492 | 133.6382 | 96.2135 |  |  | 117.4609 | 102.0822 | 115.8445 | 97.4306 | 90.4053 | 101.2355 | 102.4259 | 114.6809 | 137.7034 | 147.1844 | 142.5105 | 129.9646 | 123.6251 | 143.5544 | 125.6569 | 73.37 |  |  |  |  | 120.1733 | 118.9732 | 152.9605 | 146.0862 |  |  | 124.769 | 130.2006 | 149.5754 | 158.1336 | 100.012 | 91.7486 | 104.1832 | 118.0394 | 129.7661 |  |  |  | 150.9511 | 127.3762 | 133.8547 | [5 empty] | 131.5546 | 147.1811 | 154.7595 | 147.788 | 80.9466 | 98.3011 | 99.2545 | 114.4578 | 113.7832 | 134.6507 | 87.4105 | 98.7264 | 108.9717 | 125.0913 | 136.964 |  | 150.6108 | 159.9926 | 154.2648 | 101.0563 | 121.2966 | 142.5822 | 156.1433 | 150.5895 | [7 empty] | 106.7687 | 127.3365 | 149.1154 | 159.3144 | 151.8741 | 82.2174 | 82.8983 | 144.2339 | 101.1161 | 146.2681 | 105.2448 | 32.9034 | 32.2732 | 84.9324 | 81.924 | 31.9569 | 33.2213 | 32.6156 | 32.4504 | 32.9202 | 33.6072 | 81.8533 | 95.1626 |  |  | 136.4108 | 149.7743 | 152.2631 | 141.1244 | 124.937 | 98.337 | [7 empty] | 100.0219 | 109.7325 | 124.2068 | 146.6004 | 153.2709 | 145.2065 | 124.0411 | 128.8231 | 147.4486 | 138.8399 | [5 empty] | 119.6569 | 130.1088 | 158.674 | 152.519 |  |  | 100.8621 | 129.0735 | 151.9388 | 161.622 | 130.251 | 97.3293 | 106.8956 | 122.5562 | 137.6986 |  |  |  | 154.2612 | 107.5634 | 135.2868 | [5 empty] | 123.3297 | 145.9719 | 155.0558 | 150.8504 | 79.1318 | 94.9048 | 107.0917 | 120.2989 | 108.3567 | 137.9441 | 78.9306 | 92.8647 | 104.2156 | 122.4346 | 135.2345 |  | 156.8104 | 164.4097 | 156.1533 | 107.6055 | 129.6094 | 149.3082 | 157.5571 | 150.1098 | [7 empty] | 102.0594 | 131.3533 | 154.0837 | 163.3241 |  | 83.0262 | 83.8497 | 83.6488 | 161.4051 | 110.5257 | 52.2995 |  | 22.5001 | 22.8419 | 19.6525 | 20.8791 | 48.38 | 82.7559 | 72.4057 | 82.9117 | 82.1896 | 83.554 | 89.7915 | 100.309 | 94.6633 | 134.32 | 134.6974 | 98.1961 | -0.006 | -0.0329 | 0.0056 | 0.0266 | -0.0091 | 0.0004 | -0.0206 | -0.0566 | -0.041 | -285.7138 | 1.482 | -333.5138 | 1.7304 | -319.8729 | 1.7407 | -304.4565 | 1.6442 | -206.7652 | 2.4921 | -252.9305 | 2.024 |  |  | 83.037 | 134.5087 | 176.4515
2017-12-19 15:21 | 12359.7415 |  |  | 88.7442 | 21.0421 | 51.0167 | 57.8268 | 34.141 | 31.6647 | 24.175 | 48.2155 |  |  | -103.533 | 16.5019 | 54.7684 | 68.2005 | 40.8558 | 21.0529 | 76.0732 | 87.9816 | -0.5875 |  | 133.6548 | 113.8741 | 134.0195 | 146.1416 | 143.7435 | 133.6353 | 96.2106 |  |  | 117.4612 | 102.0813 | 115.8433 | 97.4277 | 90.4081 | 101.2478 | 102.432 | 114.6832 | 137.6984 | 147.1792 | 142.5034 | 129.9662 | 123.6151 | 143.5513 | 125.6589 | 73.3578 |  |  |  |  | 120.1733 | 118.9769 | 152.947 | 146.0763 |  |  | 124.7572 | 130.196 | 149.5684 | 158.1198 | 100.0163 | 91.7495 | 104.1895 | 118.0331 | 129.7623 |  |  |  | 150.9431 | 127.3775 | 133.8506 | [5 empty] | 131.5489 | 147.1782 | 154.7555 | 147.7802 | 80.9472 | 98.3013 | 99.2602 | 114.4658 | 113.7839 | 134.6574 | 87.4105 | 98.7293 | 108.9759 | 125.0957 | 136.9628 |  | 150.6104 | 159.993 | 154.2602 | 101.0575 | 121.2986 | 142.5787 | 156.1383 | 150.5837 | [7 empty] | 106.7696 | 127.3346 | 149.1091 | 159.3083 | 151.8682 | 82.2151 | 82.8984 | 144.2243 | 101.116 | 146.2622 | 105.2541 | 32.7617 | 32.3991 | 84.9262 | 81.9191 | 31.9541 | 33.2577 | 32.9928 | 32.7526 | 32.9014 | 33.6289 | 81.8479 | 95.1559 |  |  | 136.419 | 149.7699 | 152.2644 | 141.119 | 124.9351 | 98.3434 | [7 empty] | 100.0191 | 109.7344 | 124.2049 | 146.5926 | 153.255 | 145.1888 | 124.0368 | 128.8188 | 147.4441 | 138.8284 | [5 empty] | 119.6534 | 130.103 | 158.6699 | 152.5065 |  |  | 100.866 | 129.0732 | 151.9301 | 161.6205 | 130.2419 | 97.3382 | 106.9038 | 122.5575 | 137.6967 |  |  |  | 154.2529 | 107.5632 | 135.2827 | [5 empty] | 123.331 | 145.968 | 155.0476 | 150.8425 | 79.1309 | 94.9014 | 107.0891 | 120.2926 | 108.3564 | 137.9421 | 78.9188 | 92.8594 | 104.2038 | 122.4297 | 135.2251 |  | 156.8035 | 164.4024 | 156.1363 | 107.6077 | 129.6053 | 149.296 | 157.5431 | 150.1008 | [7 empty] | 102.0621 | 131.3473 | 154.0825 | 163.3117 |  | 83.0269 | 83.838 | 83.645 | 161.3947 | 110.5174 | 52.2985 |  | 22.4999 | 22.8426 | 19.6492 | 20.8731 | 48.3759 | 82.8067 | 72.3995 | 82.914 | 82.1898 | 83.5451 | 89.7871 | 100.3042 | 94.6173 | 134.3063 | 134.649 | 98.1961 | -0.0059 | -0.0326 | 0.0058 | 0.0267 | -0.0088 | 0.0003 | -0.029 | -0.0533 | -0.0321 | -285.7015 | 1.5271 | -333.6307 | 1.8269 | -319.9744 | 1.6626 | -304.2842 | 1.5826 | -206.7345 | 2.5065 | -253.0782 | 2.1308 |  |  | 83.034 | 134.4776 | 176.4795
2017-12-19 15:21 | 12360.7416 |  |  | 88.7515 | 21.0879 | 50.9945 | 57.7396 | 34.1873 | 31.7372 | 24.2005 | 48.1972 |  |  | -103.6336 | 16.51 | 54.7305 | 68.2502 | 40.9011 | 21.0633 | 76.1301 | 87.8683 | 6.3357 |  | 133.6442 | 113.8751 | 134.0184 | 146.1312 | 143.7387 | 133.6309 | 96.2084 |  |  | 117.4592 | 102.0759 | 115.8413 | 97.4245 | 90.4068 | 101.258 | 102.4379 | 114.6852 | 137.6935 | 147.1703 | 142.4938 | 129.9666 | 123.6137 | 143.542 | 125.6525 | 73.3422 |  |  |  |  | 120.1709 | 118.9766 | 152.9404 | 146.0649 |  |  | 124.7424 | 130.1911 | 149.5632 | 158.1129 | 100.0179 | 91.7449 | 104.183 | 118.0303 | 129.759 |  |  |  | 150.9381 | 127.3822 | 133.8445 | [5 empty] | 131.5445 | 147.1733 | 154.7469 | 147.7684 | 80.9403 | 98.2963 | 99.2575 | 114.4677 | 113.7896 | 134.6599 | 87.4157 | 98.7391 | 108.9784 | 125.0974 | 136.9639 |  | 150.6146 | 159.9951 | 154.2524 | 101.0542 | 121.3087 | 142.5808 | 156.1325 | 150.5823 | [7 empty] | 106.7699 | 127.3345 | 149.0997 | 159.2967 | 151.858 | 82.2181 | 82.8991 | 144.2208 | 101.1198 | 146.2674 | 105.2563 | 32.7328 | 32.4892 | 84.9206 | 81.915 | 31.9551 | 33.2166 | 33.236 | 32.8986 | 32.7859 | 33.6738 | 81.843 | 95.1501 |  |  | 136.4227 | 149.766 | 152.2578 | 141.1061 | 124.9328 | 98.3487 | [7 empty] | 100.008 | 109.7361 | 124.2019 | 146.5866 | 153.2464 | 145.1823 | 124.0384 | 128.8152 | 147.4427 | 138.8266 | [5 empty] | 119.6468 | 130.0999 | 158.6695 | 152.4987 |  |  | 100.8691 | 129.0686 | 151.9279 | 161.6132 | 130.235 | 97.3395 | 106.91 | 122.5513 | 137.6897 |  |  |  | 154.2433 | 107.5587 | 135.279 | [5 empty] | 123.3257 | 145.9577 | 155.0383 | 150.8315 | 79.1249 | 94.9035 | 107.085 | 120.29 | 108.3542 | 137.9392 | 78.9129 | 92.8626 | 104.1986 | 122.4345 | 135.215 |  | 156.8013 | 164.3965 | 156.1308 | 107.611 | 129.6019 | 149.2971 | 157.5354 | 150.0974 | [7 empty] | 102.062 | 131.3521 | 154.0857 | 163.3097 |  | 83.027 | 83.8307 | 83.6417 | 161.3901 | 110.5113 | 52.3004 |  | 22.499 | 22.8492 | 19.6505 | 20.8704 | 48.378 | 82.8742 | 72.3963 | 82.9021 | 82.1749 | 83.541 | 89.7809 | 100.3023 | 94.6376 | 134.2966 | 134.674 | 98.1528 | -0.0058 | -0.0327 | 0.0058 | 0.0268 | -0.0091 | -0.0002 | -0.0374 | -0.0527 | -0.0452 | -285.7446 | 1.5928 | -333.68 | 1.7838 | -319.9006 | 1.6298 | -304.3057 | 1.5785 | -206.7745 | 2.5784 | -253.1274 | 2.0815 |  |  | 83.0293 | 134.4853 | 176.5022
2017-12-19 15:21 | 12361.7417 |  |  | 88.7749 | 21.1015 | 51.0212 | 57.768 | 34.1691 | 31.7324 | 24.1848 | 48.1725 |  |  | -103.629 | 16.6201 | 54.7953 | 68.3052 | 40.9646 | 21.0907 | 76.1831 | 87.9008 | 7.0263 |  | 133.6307 | 113.8663 | 134.0069 | 146.1168 | 143.7265 | 133.6227 | 96.2 |  |  | 117.4399 | 102.066 | 115.8272 | 97.4158 | 90.3946 | 101.2546 | 102.4382 | 114.6914 | 137.6919 | 147.1648 | 142.4845 | 129.9565 | 123.6151 | 143.5388 | 125.6488 | 73.3211 |  |  |  |  | 120.1605 | 118.9726 | 152.9306 | 146.0553 |  |  | 124.7396 | 130.1952 | 149.5557 | 158.1022 | 100.0171 | 91.7452 | 104.187 | 118.0302 | 129.7545 |  |  |  | 150.9343 | 127.3844 | 133.848 | [5 empty] | 131.5447 | 147.1697 | 154.7361 | 147.7629 | 80.9403 | 98.2957 | 99.2463 | 114.4687 | 113.7863 | 134.6541 | 87.4091 | 98.7312 | 108.9763 | 125.0877 | 136.9614 |  | 150.6048 | 159.9875 | 154.2426 | 101.0515 | 121.2947 | 142.5769 | 156.1172 | 150.5664 | [7 empty] | 106.7714 | 127.3359 | 149.0976 | 159.2849 | 151.8537 | 82.2221 | 82.8934 | 144.2139 | 101.1194 | 146.2628 | 105.2436 | 32.7743 | 32.5096 | 84.9123 | 81.9097 | 31.946 | 33.1235 | 33.383 | 32.8615 | 32.8296 | 33.7327 | 81.8402 | 95.1456 |  |  | 136.4184 | 149.7636 | 152.2535 | 141.1005 | 124.9235 | 98.3456 | [7 empty] | 100.0069 | 109.7295 | 124.194 | 146.5831 | 153.2388 | 145.1763 | 124.033 | 128.8121 | 147.4361 | 138.821 | [5 empty] | 119.6474 | 130.093 | 158.6546 | 152.4972 |  |  | 100.8672 | 129.0614 | 151.9198 | 161.5967 | 130.2304 | 97.3324 | 106.904 | 122.5405 | 137.6784 |  |  |  | 154.2347 | 107.5589 | 135.2718 | [5 empty] | 123.3212 | 145.9498 | 155.029 | 150.8262 | 79.131 | 94.9083 | 107.0854 | 120.2899 | 108.3563 | 137.9396 | 78.9252 | 92.8707 | 104.2136 | 122.4425 | 135.221 |  | 156.8079 | 164.3963 | 156.1341 | 107.622 | 129.6109 | 149.3065 | 157.5388 | 150.101 | [7 empty] | 102.06 | 131.3547 | 154.0828 | 163.3057 |  | 83.0205 | 83.829 | 83.6368 | 161.3798 | 110.5074 | 52.3013 |  | 22.4985 | 22.8507 | 19.6479 | 20.8672 | 48.3771 | 82.9139 | 72.3938 | 82.8947 | 82.1674 | 83.5337 | 89.7757 | 100.2954 | 94.5712 | 134.2695 | 134.589 | 98.1384 | -0.0058 | -0.0325 | 0.0052 | 0.0271 | -0.0094 | 0.0002 | -0.0242 | -0.0544 | -0.0309 | -285.7446 | 1.5579 | -333.6092 | 1.7674 | -319.876 | 1.6442 | -304.3334 | 1.6236 | -206.8237 | 2.5558 | -253.0844 | 2.0753 |  |  | 83.0247 | 134.4292 | 176.6169
2017-12-19 15:21 | 12362.7417 |  |  | 88.7405 | 21.0661 | 51.0392 | 57.7463 | 34.2144 | 31.7886 | 24.1393 | 48.1687 |  |  | -103.6171 | 16.5801 | 54.7652 | 68.1925 | 40.9778 | 21.1013 | 76.1666 | 87.9666 | 3.4813 |  | 133.6323 | 113.8694 | 134.0036 | 146.1136 | 143.7216 | 133.6188 | 96.2006 |  |  | 117.4379 | 102.0723 | 115.8222 | 97.4159 | 90.3953 | 101.2599 | 102.4361 | 114.6817 | 137.683 | 147.157 | 142.4758 | 129.9412 | 123.6135 | 143.5293 | 125.6428 | 73.3022 |  |  |  |  | 120.1523 | 118.9694 | 152.9262 | 146.0507 |  |  | 124.7437 | 130.1944 | 149.5481 | 158.0913 | 100.0175 | 91.7527 | 104.1919 | 118.0313 | 129.7508 |  |  |  | 150.9258 | 127.377 | 133.8475 | [5 empty] | 131.5441 | 147.1622 | 154.7306 | 147.7592 | 80.9439 | 98.2962 | 99.2417 | 114.4724 | 113.7806 | 134.6455 | 87.4019 | 98.7214 | 108.9719 | 125.0797 | 136.9459 |  | 150.5898 | 159.9699 | 154.2364 | 101.0507 | 121.2839 | 142.5629 | 156.1011 | 150.5494 | [7 empty] | 106.7672 | 127.3292 | 149.0935 | 159.2763 | 151.844 | 82.2101 | 82.8805 | 144.2012 | 101.1086 | 146.246 | 105.2305 | 32.8299 | 32.4498 | 84.9087 | 81.9101 | 31.8606 | 33.0424 | 33.4571 | 32.7289 | 32.9917 | 33.8045 | 81.8347 | 95.1385 |  |  | 136.4084 | 149.7559 | 152.2493 | 141.0921 | 124.9152 | 98.3438 | [7 empty] | 100.0118 | 109.7278 | 124.1946 | 146.5798 | 153.2317 | 145.1669 | 124.0218 | 128.8158 | 147.4316 | 138.8115 | [5 empty] | 119.6495 | 130.0919 | 158.6377 | 152.4897 |  |  | 100.8649 | 129.0587 | 151.9145 | 161.5882 | 130.2245 | 97.324 | 106.9017 | 122.5353 | 137.6698 |  |  |  | 154.2205 | 107.5627 | 135.2644 | [5 empty] | 123.3208 | 145.9487 | 155.0274 | 150.8219 | 79.1374 | 94.9125 | 107.082 | 120.29 | 108.351 | 137.9353 | 78.9267 | 92.8732 | 104.2193 | 122.4386 | 135.2206 |  | 156.8018 | 164.3907 | 156.1265 | 107.6208 | 129.612 | 149.3009 | 157.5351 | 150.0882 | [7 empty] | 102.0493 | 131.348 | 154.0729 | 163.288 |  | 83.0135 | 83.8261 | 83.6309 | 161.3705 | 110.4987 | 52.2944 |  | 22.4975 | 22.8424 | 19.6401 | 20.8596 | 48.3772 | 82.9453 | 72.3837 | 82.895 | 82.1704 | 83.541 | 89.785 | 100.3027 | 94.6274 | 134.2755 | 134.6702 | 98.1254 | -0.0059 | -0.0331 | 0.0056 | 0.0269 | -0.0094 | 0.0001 | -0.0381 | -0.0543 | -0.0511 | -285.7508 | 1.562 | -333.6123 | 1.7591 | -319.8821 | 1.6647 | -304.358 | 1.6113 | -206.7714 | 2.5476 | -253.0967 | 2.063 |  |  | 83.0209 | 134.4728 | 176.59
2017-12-19 15:21 | 12363.7418 |  |  | 88.6925 | 21.0051 | 51.0194 | 57.9526 | 34.1903 | 31.7709 | 24.1573 | 48.2392 |  |  | -103.517 | 16.6736 | 54.8061 | 68.3329 | 40.9813 | 21.0538 | 76.1929 | 87.9211 | 8.6849 |  | 133.6282 | 113.8713 | 134.0056 | 146.1091 | 143.7189 | 133.6173 | 96.2042 |  |  | 117.4404 | 102.0751 | 115.8236 | 97.4152 | 90.3951 | 101.2651 | 102.4304 | 114.6711 | 137.6729 | 147.1422 | 142.4677 | 129.9356 | 123.6074 | 143.519 | 125.6333 | 73.2932 |  |  |  |  | 120.1499 | 118.9632 | 152.9144 | 146.0451 |  |  | 124.7449 | 130.1899 | 149.5428 | 158.0823 | 100.0188 | 91.7564 | 104.1853 | 118.0308 | 129.7509 |  |  |  | 150.9114 | 127.3708 | 133.8388 | [5 empty] | 131.5442 | 147.1551 | 154.7205 | 147.7521 | 80.9389 | 98.2949 | 99.2454 | 114.4823 | 113.7839 | 134.6492 | 87.4093 | 98.7295 | 108.969 | 125.0802 | 136.9353 |  | 150.5884 | 159.9629 | 154.2328 | 101.0508 | 121.284 | 142.5595 | 156.0986 | 150.5442 | [7 empty] | 106.7588 | 127.3191 | 149.086 | 159.2689 | 151.8312 | 82.2108 | 82.8837 | 144.1957 | 101.0988 | 146.2439 | 105.2294 | 33.0517 | 32.4042 | 84.9044 | 81.9059 | 31.7709 | 33.0251 | 33.5025 | 32.5996 | 32.9859 | 33.9218 | 81.8295 | 95.1272 |  |  | 136.4001 | 149.7476 | 152.2364 | 141.0738 | 124.9092 | 98.3468 | [7 empty] | 100.0124 | 109.7324 | 124.1982 | 146.5736 | 153.2266 | 145.1607 | 124.0195 | 128.813 | 147.4343 | 138.8049 | [5 empty] | 119.6481 | 130.0973 | 158.6341 | 152.472 |  |  | 100.8615 | 129.054 | 151.9177 | 161.5833 | 130.2227 | 97.3291 | 106.9031 | 122.535 | 137.6688 |  |  |  | 154.2084 | 107.5654 | 135.2634 | [5 empty] | 123.3219 | 145.9504 | 155.0257 | 150.8074 | 79.1332 | 94.9161 | 107.0822 | 120.2866 | 108.3457 | 137.9251 | 78.9245 | 92.8664 | 104.2157 | 122.4283 | 135.2099 |  | 156.7826 | 164.377 | 156.1166 | 107.6028 | 129.6006 | 149.2858 | 157.5216 | 150.0669 | [7 empty] | 102.0394 | 131.3404 | 154.0609 | 163.2758 |  | 83.0114 | 83.8247 | 83.6319 | 161.3686 | 110.4957 | 52.2854 |  | 22.501 | 22.842 | 19.6455 | 20.8599 | 48.3836 | 82.9901 | 72.3852 | 82.8873 | 82.1737 | 83.5397 | 89.7882 | 100.2948 | 94.5856 | 134.1984 | 134.6335 | 98.0778 | -0.0059 | -0.0326 | 0.0058 | 0.0265 | -0.009 | 0.0005 | -0.0426 | -0.0516 | -0.0526 | -285.6831 | 1.5251 | -333.6523 | 1.7982 | -319.9313 | 1.6626 | -304.3519 | 1.5928 | -206.7437 | 2.5229 | -253.1213 | 2.1 |  |  | 83.0204 | 134.416 | 176.6969
2017-12-19 15:21 | 12364.7418 |  |  | 88.7918 | 20.9599 | 51.0194 | 57.7279 | 34.1688 | 31.7646 | 24.1594 | 48.231 |  |  | -103.5127 | 16.6511 | 54.8447 | 68.273 | 40.9343 | 21.0547 | 76.143 | 87.9601 | 1.7937 |  | 133.6191 | 113.8672 | 134.0016 | 146.0983 | 143.71 | 133.6061 | 96.2041 |  |  | 117.4327 | 102.0663 | 115.8131 | 97.4112 | 90.3888 | 101.2563 | 102.431 | 114.6776 | 137.6695 | 147.1362 | 142.4555 | 129.9333 | 123.6041 | 143.5136 | 125.6288 | 73.2876 |  |  |  |  | 120.152 | 118.9547 | 152.9051 | 146.0399 |  |  | 124.7387 | 130.1894 | 149.5389 | 158.071 | 100.0189 | 91.7566 | 104.1868 | 118.028 | 129.7536 |  |  |  | 150.8976 | 127.361 | 133.8379 | [5 empty] | 131.5385 | 147.1496 | 154.7145 | 147.7383 | 80.9346 | 98.2937 | 99.2412 | 114.4899 | 113.7888 | 134.6488 | 87.4134 | 98.7349 | 108.9694 | 125.0832 | 136.9338 |  | 150.5956 | 159.9567 | 154.221 | 101.0506 | 121.277 | 142.5577 | 156.096 | 150.5429 | [7 empty] | 106.752 | 127.3164 | 149.0793 | 159.2596 | 151.8212 | 82.2124 | 82.8851 | 144.1948 | 101.0991 | 146.2426 | 105.231 | 33.3528 | 32.3914 | 84.8982 | 81.8956 | 31.7332 | 33.0022 | 33.4884 | 32.4962 | 32.9429 | 34.0841 | 81.8246 | 95.1221 |  |  | 136.404 | 149.7423 | 152.2352 | 141.072 | 124.9139 | 98.3481 | [7 empty] | 100.0165 | 109.7304 | 124.1923 | 146.5678 | 153.2202 | 145.1523 | 124.0177 | 128.8094 | 147.4277 | 138.798 | [5 empty] | 119.6469 | 130.0935 | 158.6382 | 152.4718 |  |  | 100.8623 | 129.0534 | 151.9114 | 161.5763 | 130.2248 | 97.3397 | 106.9056 | 122.5368 | 137.6688 |  |  |  | 154.2017 | 107.5646 | 135.2618 | [5 empty] | 123.3232 | 145.9389 | 155.0143 | 150.802 | 79.1299 | 94.9163 | 107.0873 | 120.2876 | 108.3525 | 137.9257 | 78.934 | 92.8615 | 104.2197 | 122.4237 | 135.2047 |  | 156.7722 | 164.3686 | 156.1043 | 107.5908 | 129.5958 | 149.2733 | 157.5046 | 150.0557 | [7 empty] | 102.0433 | 131.3394 | 154.0538 | 163.2695 |  | 83.0072 | 83.8155 | 83.6295 | 161.3589 | 110.4881 | 52.2849 |  | 22.5037 | 22.8421 | 19.6488 | 20.8603 | 48.3875 | 82.9771 | 72.3889 | 82.8888 | 82.1605 | 83.5312 | 89.7929 | 100.2983 | 94.5375 | 134.218 | 134.5432 | 98.0879 | -0.0057 | -0.0329 | 0.006 | 0.0268 | -0.0089 | 0.0003 | -0.0283 | -0.0521 | -0.0354 | -285.7261 | 1.5805 | -333.68 | 1.7817 | -319.9006 | 1.6421 | -304.3057 | 1.5826 | -206.7868 | 2.5804 | -253.1705 | 2.0836 |  |  | 83.0163 | 134.3806 | 176.5842
2017-12-19 15:21 | 12365.7419 |  |  | 88.7358 | 21.0009 | 51.0451 | 57.828 | 34.2337 | 31.7022 | 24.1188 | 48.2078 |  |  | -103.7225 | 16.6141 | 54.8045 | 68.1683 | 40.899 | 20.9892 | 76.1687 | 87.8869 | 6.2689 |  | 133.6097 | 113.8598 | 133.9937 | 146.0908 | 143.6985 | 133.5944 | 96.2013 |  |  | 117.4257 | 102.0588 | 115.7989 | 97.4011 | 90.3832 | 101.2514 | 102.4347 | 114.6821 | 137.6692 | 147.136 | 142.4437 | 129.9296 | 123.6042 | 143.5101 | 125.6238 | 73.2876 |  |  |  |  | 120.1507 | 118.9565 | 152.9039 | 146.0328 |  |  | 124.7386 | 130.1876 | 149.5348 | 158.0664 | 100.0282 | 91.7586 | 104.1931 | 118.0256 | 129.7518 |  |  |  | 150.8878 | 127.3426 | 133.8342 | [5 empty] | 131.5284 | 147.1422 | 154.7092 | 147.7227 | 80.9371 | 98.2903 | 99.2386 | 114.4959 | 113.7833 | 134.6441 | 87.4079 | 98.7256 | 108.9653 | 125.0769 | 136.9243 |  | 150.5858 | 159.9431 | 154.2099 | 101.0474 | 121.2745 | 142.5471 | 156.0768 | 150.527 | [7 empty] | 106.7522 | 127.3163 | 149.0723 | 159.2561 | 151.8172 | 82.201 | 82.8798 | 144.1856 | 101.0958 | 146.228 | 105.2228 | 33.5565 | 32.3127 | 84.8931 | 81.8903 | 31.7014 | 32.9975 | 33.5034 | 32.4159 | 32.933 | 34.1748 | 81.8217 | 95.1241 |  |  | 136.4026 | 149.7363 | 152.231 | 141.0695 | 124.9213 | 98.3509 | [7 empty] | 100.0151 | 109.7341 | 124.1894 | 146.5631 | 153.2136 | 145.1462 | 124.0206 | 128.8131 | 147.4231 | 138.7869 | [5 empty] | 119.6445 | 130.0902 | 158.6302 | 152.47 |  |  | 100.8701 | 129.0588 | 151.906 | 161.5683 | 130.2195 | 97.3368 | 106.9113 | 122.5377 | 137.6643 |  |  |  | 154.1889 | 107.5584 | 135.2531 | [5 empty] | 123.3216 | 145.9305 | 155.0038 | 150.7988 | 79.1331 | 94.9117 | 107.0855 | 120.2902 | 108.3606 | 137.9311 | 78.9439 | 92.8681 | 104.2263 | 122.4285 | 135.2022 |  | 156.7729 | 164.363 | 156.1054 | 107.5963 | 129.5962 | 149.2686 | 157.4932 | 150.0548 | [7 empty] | 102.0558 | 131.338 | 154.0486 | 163.2657 |  | 83.0006 | 83.8091 | 83.6212 | 161.3442 | 110.4767 | 52.2888 |  | 22.5045 | 22.8384 | 19.6464 | 20.8666 | 48.3905 | 82.9191 | 72.3831 | 82.8801 | 82.1516 | 83.5213 | 89.7853 | 100.2887 | 94.5509 | 134.233 | 134.5351 | 98.1644 | -0.0055 | -0.0327 | 0.0055 | 0.0272 | -0.009 | 0.0001 | -0.0251 | -0.0577 | -0.0321 | -285.7723 | 1.5805 | -333.68 | 1.7838 | -319.8452 | 1.6113 | -304.318 | 1.6072 | -206.7991 | 2.5763 | -253.1798 | 2.0836 |  |  | 83.0081 | 134.3841 | 176.5216
2017-12-19 15:21 | 12366.742 |  |  | 88.7101 | 21.0464 | 51.0388 | 57.7549 | 34.2063 | 31.7582 | 24.1169 | 48.2387 |  |  | -103.739 | 16.6338 | 54.8175 | 68.2618 | 40.8778 | 21.0474 | 76.0782 | 87.8659 | 0.1633 |  | 133.6025 | 113.8556 | 133.9854 | 146.0773 | 143.6894 | 133.5842 | 96.1983 |  |  | 117.4108 | 102.0498 | 115.7905 | 97.3851 | 90.3755 | 101.2441 | 102.4369 | 114.679 | 137.6612 | 147.1247 | 142.4367 | 129.9258 | 123.602 | 143.5075 | 125.621 | 73.286 |  |  |  |  | 120.1394 | 118.9633 | 152.8932 | 146.0254 |  |  | 124.7298 | 130.1837 | 149.5231 | 158.0552 | 100.0284 | 91.7627 | 104.1901 | 118.0219 | 129.7384 |  |  |  | 150.8853 | 127.3478 | 133.8314 | [5 empty] | 131.5259 | 147.1401 | 154.697 | 147.7151 | 80.9352 | 98.2851 | 99.2418 | 114.5011 | 113.7807 | 134.6469 | 87.4062 | 98.7222 | 108.9679 | 125.0707 | 136.9172 |  | 150.572 | 159.9409 | 154.2036 | 101.0461 | 121.2786 | 142.5433 | 156.0716 | 150.514 | [7 empty] | 106.7521 | 127.3194 | 149.066 | 159.2565 | 151.8062 | 82.1953 | 82.873 | 144.1779 | 101.0905 | 146.2154 | 105.2141 | 33.7129 | 32.2094 | 84.8929 | 81.8903 | 31.7069 | 33.0123 | 33.5598 | 32.3828 | 32.9274 | 34.1965 | 81.8233 | 95.1202 |  |  | 136.4003 | 149.727 | 152.2083 | 141.0601 | 124.9145 | 98.3497 | [7 empty] | 100.0182 | 109.7379 | 124.1905 | 146.5635 | 153.2078 | 145.1464 | 124.0214 | 128.8207 | 147.4203 | 138.7814 | [5 empty] | 119.6422 | 130.1018 | 158.623 | 152.4581 |  |  | 100.8743 | 129.0694 | 151.9065 | 161.563 | 130.2189 | 97.3433 | 106.9134 | 122.548 | 137.6648 |  |  |  | 154.1792 | 107.5612 | 135.2424 | [5 empty] | 123.3229 | 145.9315 | 154.9968 | 150.7889 | 79.1365 | 94.9099 | 107.0877 | 120.2839 | 108.3561 | 137.9238 | 78.937 | 92.874 | 104.2224 | 122.4281 | 135.1979 |  | 156.7683 | 164.3473 | 156.0968 | 107.5952 | 129.5874 | 149.2639 | 157.4805 | 150.0445 | [7 empty] | 102.0551 | 131.3236 | 154.0472 | 163.2501 |  | 82.9951 | 83.8104 | 83.6119 | 161.3351 | 110.4718 | 52.2849 |  | 22.5052 | 22.8416 | 19.6496 | 20.8675 | 48.3928 | 82.8899 | 72.3771 | 82.8748 | 82.1495 | 83.5168 | 89.7825 | 100.2946 | 94.5742 | 134.15 | 134.5562 | 98.1067 | -0.0054 | -0.0323 | 0.0054 | 0.0268 | -0.009 | 0.0006 | -0.0338 | -0.0552 | -0.0535 | -285.8369 | 1.5251 | -333.4738 | 1.677 | -319.7713 | 1.6811 | -304.4627 | 1.677 | -206.836 | 2.5394 | -253.0074 | 2.0055 |  |  | 83.0033 | 134.3531 | 176.5426
2017-12-19 15:21 | 12367.742 |  |  | 88.7687 | 21.0287 | 51.0048 | 57.6904 | 34.202 | 31.7416 | 24.1652 | 48.1855 |  |  | -103.5435 | 16.5511 | 54.7553 | 68.2514 | 40.8925 | 21.0592 | 76.1365 | 87.9989 | -0.3594 |  | 133.591 | 113.8562 | 133.9754 | 146.0638 | 143.6792 | 133.5737 | 96.1904 |  |  | 117.4047 | 102.041 | 115.786 | 97.3783 | 90.3657 | 101.2435 | 102.4405 | 114.6792 | 137.6545 | 147.1138 | 142.4353 | 129.9232 | 123.6025 | 143.4975 | 125.6225 | 73.283 |  |  |  |  | 120.139 | 118.9586 | 152.8901 | 146.0192 |  |  | 124.7217 | 130.1796 | 149.5132 | 158.0422 | 100.0248 | 91.7622 | 104.193 | 118.0256 | 129.7353 |  |  |  | 150.8788 | 127.3615 | 133.832 | [5 empty] | 131.5276 | 147.1414 | 154.6931 | 147.7122 | 80.9381 | 98.2847 | 99.2457 | 114.5049 | 113.7826 | 134.6452 | 87.4121 | 98.7312 | 108.9717 | 125.0676 | 136.9114 |  | 150.5716 | 159.9428 | 154.1981 | 101.0465 | 121.2778 | 142.5443 | 156.0735 | 150.511 | [7 empty] | 106.7456 | 127.318 | 149.0588 | 159.2408 | 151.7874 | 82.1885 | 82.8606 | 144.1658 | 101.0803 | 146.2132 | 105.2034 | 33.8475 | 32.1581 | 84.8899 | 81.888 | 31.7338 | 33.1004 | 33.5995 | 32.3513 | 32.9808 | 34.2398 | 81.8151 | 95.1104 |  |  | 136.3999 | 149.7179 | 152.1908 | 141.0571 | 124.9056 | 98.3475 | [7 empty] | 100.0122 | 109.7317 | 124.1861 | 146.558 | 153.1966 | 145.1356 | 124.0103 | 128.8167 | 147.4149 | 138.7775 | [5 empty] | 119.6366 | 130.099 | 158.6186 | 152.445 |  |  | 100.8751 | 129.0653 | 151.8935 | 161.5502 | 130.2101 | 97.3472 | 106.908 | 122.553 | 137.6592 |  |  |  | 154.1731 | 107.5591 | 135.2375 | [5 empty] | 123.3157 | 145.9235 | 154.9847 | 150.7749 | 79.1322 | 94.9129 | 107.0857 | 120.2762 | 108.3477 | 137.9212 | 78.9335 | 92.8826 | 104.221 | 122.4234 | 135.1938 |  | 156.7573 | 164.3382 | 156.0813 | 107.5935 | 129.5845 | 149.2572 | 157.4723 | 150.0336 | [7 empty] | 102.0559 | 131.3183 | 154.0418 | 163.2405 |  | 83.0011 | 83.8085 | 83.6103 | 161.3297 | 110.4736 | 52.2846 |  | 22.5054 | 22.8492 | 19.6565 | 20.8705 | 48.4 | 82.8552 | 72.379 | 82.8771 | 82.156 | 83.5242 | 89.785 | 100.3147 | 94.5703 | 134.1651 | 134.6117 | 98.1023 | -0.0061 | -0.0327 | 0.0052 | 0.0265 | -0.009 | 0.0007 | -0.0307 | -0.0516 | -0.0288 | -285.5784 | 1.4696 | -333.6738 | 1.8392 | -320.0083 | 1.716 | -304.3888 | 1.5497 | -206.6606 | 2.4901 | -253.1767 | 2.1369 |  |  | 83.0033 | 134.3884 | 176.5204
2017-12-19 15:21 | 12368.7421 |  |  | 88.8038 | 21.1112 | 51.0227 | 57.8502 | 34.2895 | 31.7674 | 24.1701 | 48.2266 |  |  | -103.593 | 16.5198 | 54.779 | 68.2615 | 40.887 | 21.0587 | 76.1144 | 88.0854 | 5.947 |  | 133.576 | 113.8502 | 133.9742 | 146.0581 | 143.6708 | 133.5692 | 96.1921 |  |  | 117.4031 | 102.0372 | 115.7817 | 97.383 | 90.3611 | 101.2563 | 102.4359 | 114.6796 | 137.655 | 147.1086 | 142.4288 | 129.9158 | 123.5977 | 143.4884 | 125.625 | 73.28 |  |  |  |  | 120.1366 | 118.9564 | 152.8865 | 146.0168 |  |  | 124.7236 | 130.1809 | 149.5129 | 158.0313 | 100.0335 | 91.7618 | 104.1981 | 118.0287 | 129.7445 |  |  |  | 150.8668 | 127.3568 | 133.8261 | [5 empty] | 131.5269 | 147.1306 | 154.6876 | 147.7043 | 80.9389 | 98.2876 | 99.2469 | 114.5062 | 113.7808 | 134.6403 | 87.4075 | 98.7265 | 108.9649 | 125.058 | 136.9047 |  | 150.5659 | 159.9249 | 154.1901 | 101.0426 | 121.2705 | 142.5327 | 156.0573 | 150.4978 | [7 empty] | 106.745 | 127.3114 | 149.056 | 159.2286 | 151.7853 | 82.1848 | 82.859 | 144.15 | 101.0703 | 146.2072 | 105.1957 | 33.8977 | 32.1752 | 84.8775 | 81.8791 | 31.7534 | 33.1809 | 33.6278 | 32.3406 | 33.0314 | 34.3036 | 81.8047 | 95.0991 |  |  | 136.4009 | 149.719 | 152.1898 | 141.047 | 124.9082 | 98.3542 | [7 empty] | 100.0137 | 109.7353 | 124.1796 | 146.5498 | 153.1874 | 145.1236 | 124.0088 | 128.8083 | 147.4121 | 138.7702 | [5 empty] | 119.6376 | 130.0872 | 158.6004 | 152.4318 |  |  | 100.8733 | 129.0502 | 151.884 | 161.5383 | 130.1994 | 97.3396 | 106.9093 | 122.5526 | 137.6546 |  |  |  | 154.1626 | 107.5565 | 135.2327 | [5 empty] | 123.3115 | 145.9142 | 154.9743 | 150.7656 | 79.1264 | 94.9184 | 107.0837 | 120.273 | 108.3445 | 137.9172 | 78.94 | 92.884 | 104.2187 | 122.4194 | 135.1868 |  | 156.7512 | 164.3371 | 156.0733 | 107.5903 | 129.5854 | 149.2495 | 157.4688 | 150.0272 | [7 empty] | 102.0532 | 131.3199 | 154.0298 | 163.2366 |  | 82.9981 | 83.7998 | 83.6065 | 161.3234 | 110.465 | 52.2849 |  | 22.5013 | 22.8486 | 19.6564 | 20.8655 | 48.4018 | 82.7979 | 72.3741 | 82.8687 | 82.1468 | 83.5151 | 89.7782 | 100.3044 | 94.5756 | 134.2156 | 134.5755 | 98.1601 | -0.0058 | -0.0325 | 0.0057 | 0.0265 | -0.0091 | 0.0005 | -0.0197 | -0.0533 | -0.0334 | -285.8092 | 1.5826 | -333.6861 | 1.7817 | -319.8913 | 1.6298 | -304.3488 | 1.5949 | -206.8206 | 2.5804 | -253.1551 | 2.0877 |  |  | 82.9973 | 134.3956 | 176.6543
2017-12-19 15:21 | 12369.7421 |  |  | 88.8 | 21.1098 | 50.9509 | 57.8236 | 34.1699 | 31.7551 | 24.15 | 48.2378 |  |  | -103.5882 | 16.453 | 54.7635 | 68.2663 | 40.9604 | 21.0979 | 76.0907 | 88.0343 | 5.2471 |  | 133.5783 | 113.8527 | 133.9699 | 146.0541 | 143.6623 | 133.5679 | 96.2004 |  |  | 117.3992 | 102.0377 | 115.78 | 97.3868 | 90.3644 | 101.2575 | 102.4325 | 114.676 | 137.648 | 147.0962 | 142.4202 | 129.9136 | 123.5936 | 143.4833 | 125.6199 | 73.2758 |  |  |  |  | 120.1298 | 118.9578 | 152.8683 | 146.0076 |  |  | 124.7182 | 130.1803 | 149.5095 | 158.0196 | 100.0322 | 91.7622 | 104.1961 | 118.023 | 129.7388 |  |  |  | 150.8594 | 127.3568 | 133.8194 | [5 empty] | 131.5267 | 147.1206 | 154.6757 | 147.6967 | 80.9373 | 98.2853 | 99.2455 | 114.5037 | 113.7747 | 134.636 | 87.3976 | 98.7226 | 108.9607 | 125.0534 | 136.8928 |  | 150.5591 | 159.9072 | 154.1704 | 101.0339 | 121.2589 | 142.5207 | 156.0368 | 150.4806 | [7 empty] | 106.7436 | 127.3148 | 149.056 | 159.2204 | 151.783 | 82.185 | 82.8586 | 144.1431 | 101.0695 | 146.1938 | 105.1941 | 33.7825 | 32.2351 | 84.8684 | 81.8728 | 31.758 | 33.2409 | 33.5267 | 32.4222 | 33.0733 | 34.3303 | 81.804 | 95.0943 |  |  | 136.3978 | 149.7228 | 152.1809 | 141.0387 | 124.9097 | 98.3581 | [7 empty] | 100.0275 | 109.7327 | 124.1766 | 146.5482 | 153.18 | 145.1224 | 124.0142 | 128.8102 | 147.4089 | 138.768 | [5 empty] | 119.6408 | 130.094 | 158.5919 | 152.4283 |  |  | 100.8704 | 129.0474 | 151.8814 | 161.5343 | 130.2009 | 97.3416 | 106.9131 | 122.5543 | 137.653 |  |  |  | 154.1548 | 107.5556 | 135.2242 | [5 empty] | 123.315 | 145.9086 | 154.9722 | 150.7623 | 79.1284 | 94.9217 | 107.0837 | 120.2717 | 108.3532 | 137.9167 | 78.948 | 92.8779 | 104.2203 | 122.4199 | 135.1856 |  | 156.7502 | 164.3327 | 156.0686 | 107.5918 | 129.5843 | 149.2501 | 157.4632 | 150.0231 | [7 empty] | 102.042 | 131.3132 | 154.0176 | 163.2186 |  | 82.982 | 83.7958 | 83.5984 | 161.3089 | 110.443 | 52.2792 |  | 22.4973 | 22.8458 | 19.6484 | 20.8563 | 48.3962 | 82.7418 | 72.3621 | 82.8673 | 82.1401 | 83.5169 | 89.7797 | 100.2871 | 94.5909 | 134.1968 | 134.6435 | 98.1182 | -0.0058 | -0.0327 | 0.0057 | 0.0264 | -0.009 | 0.0003 | -0.0413 | -0.0581 | -0.0576 | -285.6985 | 1.5579 | -333.7323 | 1.8331 | -319.9498 | 1.6462 | -304.3334 | 1.5374 | -206.6914 | 2.5661 | -253.2967 | 2.1513 |  |  | 82.993 | 134.4201 | 176.5762
2017-12-19 15:21 | 12370.7422 |  |  | 88.7664 | 21.1058 | 51.0189 | 57.7955 | 34.1625 | 31.7417 | 24.1297 | 48.2532 |  |  | -103.4913 | 16.5363 | 54.8375 | 68.3053 | 41.0072 | 21.1562 | 76.1334 | 87.9823 | 0.7357 |  | 133.5688 | 113.8504 | 133.9579 | 146.0455 | 143.6423 | 133.5615 | 96.1952 |  |  | 117.3903 | 102.0285 | 115.7731 | 97.3756 | 90.3595 | 101.2489 | 102.4357 | 114.6754 | 137.6476 | 147.0917 | 142.4118 | 129.9101 | 123.5961 | 143.4833 | 125.6177 | 73.2728 |  |  |  |  | 120.132 | 118.9579 | 152.8579 | 145.9963 |  |  | 124.7104 | 130.1751 | 149.5045 | 158.0133 | 100.0285 | 91.7597 | 104.1926 | 118.018 | 129.7297 |  |  |  | 150.8501 | 127.3585 | 133.8219 | [5 empty] | 131.527 | 147.1178 | 154.6688 | 147.6924 | 80.9379 | 98.2801 | 99.2469 | 114.5094 | 113.771 | 134.6356 | 87.402 | 98.7291 | 108.9658 | 125.0552 | 136.8851 |  | 150.5563 | 159.9016 | 154.1668 | 101.0319 | 121.2622 | 142.5161 | 156.0318 | 150.4762 | [7 empty] | 106.7409 | 127.3111 | 149.0495 | 159.2076 | 151.7658 | 82.1762 | 82.8528 | 144.137 | 101.0638 | 146.1785 | 105.1843 | 33.6286 | 32.3286 | 84.8709 | 81.8719 | 31.6469 | 33.2279 | 33.42 | 32.4845 | 33.1037 | 34.2974 | 81.799 | 95.094 |  |  | 136.388 | 149.7147 | 152.1748 | 141.0308 | 124.904 | 98.3532 | [7 empty] | 100.0209 | 109.7256 | 124.1758 | 146.5437 | 153.1754 | 145.1185 | 124.018 | 128.8158 | 147.4049 | 138.7628 | [5 empty] | 119.6391 | 130.1042 | 158.5901 | 152.4163 |  |  | 100.8698 | 129.0464 | 151.8738 | 161.523 | 130.194 | 97.3425 | 106.9059 | 122.5441 | 137.6415 |  |  |  | 154.1447 | 107.5511 | 135.2235 | [5 empty] | 123.3113 | 145.9048 | 154.9635 | 150.7516 | 79.1364 | 94.9179 | 107.0813 | 120.2714 | 108.355 | 137.9092 | 78.9437 | 92.8755 | 104.2203 | 122.4189 | 135.1778 |  | 156.7413 | 164.3125 | 156.0604 | 107.5866 | 129.5781 | 149.2427 | 157.4531 | 150.0087 | [7 empty] | 102.0359 | 131.3038 | 154.0092 | 163.2059 |  | 82.978 | 83.7946 | 83.5975 | 161.2951 | 110.4398 | 52.2772 |  | 22.4965 | 22.8447 | 19.6447 | 20.8533 | 48.3929 | 82.6352 | 72.3603 | 82.8547 | 82.1281 | 83.4979 | 89.7831 | 100.2943 | 94.5888 | 134.1808 | 134.5869 | 98.1326 | -0.0059 | -0.0326 | 0.005 | 0.0265 | -0.0091 | -0.0001 | -0.0222 | -0.0557 | -0.0508 | -285.9631 | 1.6277 | -333.603 | 1.6667 | -319.7036 | 1.5887 | -304.435 | 1.7099 | -207.0391 | 2.6277 | -253.1336 | 1.9829 |  |  | 82.985 | 134.3838 | 176.6604
2017-12-19 15:21 | 12371.7423 |  |  | 88.7782 | 21.0978 | 51.095 | 57.7786 | 34.2228 | 31.7881 | 24.1392 | 48.2385 |  |  | -103.5521 | 16.4419 | 54.8122 | 68.2404 | 40.9168 | 21.0938 | 76.1105 | 88.0544 | 5.1777 |  | 133.56 | 113.8474 | 133.956 | 146.0353 | 143.6309 | 133.5581 | 96.1965 |  |  | 117.3813 | 102.0222 | 115.767 | 97.3714 | 90.3536 | 101.246 | 102.4372 | 114.6749 | 137.6427 | 147.0921 | 142.4061 | 129.9028 | 123.5958 | 143.4757 | 125.6128 | 73.2623 |  |  |  |  | 120.1323 | 118.9539 | 152.8579 | 145.9945 |  |  | 124.7063 | 130.1682 | 149.4903 | 157.999 | 100.0286 | 91.7575 | 104.1894 | 118.011 | 129.7263 |  |  |  | 150.8381 | 127.3517 | 133.8204 | [5 empty] | 131.5259 | 147.1119 | 154.6579 | 147.6778 | 80.9352 | 98.2784 | 99.2425 | 114.5159 | 113.7694 | 134.6353 | 87.4047 | 98.728 | 108.9676 | 125.0527 | 136.88 |  | 150.5548 | 159.896 | 154.1661 | 101.0363 | 121.2629 | 142.5092 | 156.0288 | 150.4684 | [7 empty] | 106.7381 | 127.2997 | 149.0377 | 159.1967 | 151.7542 | 82.1766 | 82.8579 | 144.1318 | 101.0562 | 146.1764 | 105.1867 | 33.4577 | 32.4378 | 84.8668 | 81.8619 | 31.5149 | 33.1831 | 33.4348 | 32.4946 | 33.1028 | 34.2455 | 81.7856 | 95.0832 |  |  | 136.3849 | 149.6996 | 152.1733 | 141.0174 | 124.8996 | 98.3469 | [7 empty] | 100.0092 | 109.7314 | 124.1722 | 146.542 | 153.1748 | 145.1033 | 124.0183 | 128.817 | 147.4044 | 138.7564 | [5 empty] | 119.6395 | 130.098 | 158.5746 | 152.4039 |  |  | 100.871 | 129.0421 | 151.8633 | 161.5121 | 130.1855 | 97.3393 | 106.8987 | 122.5322 | 137.6319 |  |  |  | 154.1282 | 107.5508 | 135.2199 | [5 empty] | 123.3085 | 145.9043 | 154.9542 | 150.7467 | 79.1437 | 94.9183 | 107.0873 | 120.2763 | 108.3501 | 137.9069 | 78.9423 | 92.8805 | 104.2205 | 122.4212 | 135.1681 |  | 156.7402 | 164.3059 | 156.0487 | 107.5793 | 129.577 | 149.2386 | 157.4421 | 149.9994 | [7 empty] | 102.0287 | 131.3017 | 154.004 | 163.2017 |  | 82.9813 | 83.7919 | 83.5957 | 161.2887 | 110.4362 | 52.2808 |  | 22.5027 | 22.8448 | 19.6487 | 20.8511 | 48.3952 | 82.5482 | 72.3651 | 82.8531 | 82.1268 | 83.4925 | 89.7756 | 100.3096 | 94.5488 | 134.1681 | 134.5222 | 98.0417 | -0.0055 | -0.0323 | 0.0061 | 0.0269 | -0.009 | 0.0006 | -0.0373 | -0.0544 | -0.0383 | -285.5723 | 1.3998 | -333.4892 | 1.7838 | -319.9837 | 1.8023 | -304.595 | 1.5969 | -206.6668 | 2.4182 | -253.0351 | 2.0856 |  |  | 82.9845 | 134.3451 | 176.6226
2017-12-19 15:21 | 12372.7423 |  |  | 88.7445 | 21.0522 | 51.0316 | 57.8048 | 34.2126 | 31.8824 | 24.1888 | 48.1974 |  |  | -103.4789 | 16.6105 | 54.745 | 68.1137 | 40.984 | 21.0857 | 76.1156 | 88.0373 | 6.3698 |  | 133.5532 | 113.8475 | 133.9539 | 146.0317 | 143.6286 | 133.5534 | 96.195 |  |  | 117.3731 | 102.0225 | 115.7621 | 97.367 | 90.35 | 101.2465 | 102.4377 | 114.6727 | 137.6295 | 147.0798 | 142.398 | 129.8958 | 123.5908 | 143.4628 | 125.6047 | 73.2414 |  |  |  |  | 120.1291 | 118.9468 | 152.8516 | 145.9833 |  |  | 124.7035 | 130.1653 | 149.4823 | 157.9871 | 100.0294 | 91.7632 | 104.1961 | 118.0181 | 129.7222 |  |  |  | 150.8302 | 127.3452 | 133.8151 | [5 empty] | 131.5194 | 147.1023 | 154.6404 | 147.661 | 80.9337 | 98.2771 | 99.2382 | 114.52 | 113.7664 | 134.6305 | 87.4055 | 98.7255 | 108.9607 | 125.0481 | 136.8723 |  | 150.5483 | 159.8906 | 154.1513 | 101.0339 | 121.2566 | 142.5028 | 156.0134 | 150.4541 | [7 empty] | 106.7332 | 127.2993 | 149.029 | 159.1838 | 151.7467 | 82.1795 | 82.8566 | 144.1235 | 101.047 | 146.1715 | 105.1868 | 33.3004 | 32.5215 | 84.8642 | 81.8544 | 31.5226 | 33.2685 | 33.5937 | 32.5001 | 33.1032 | 34.2115 | 81.7819 | 95.0771 |  |  | 136.3862 | 149.6974 | 152.1607 | 141.0134 | 124.8975 | 98.3518 | [7 empty] | 100.0154 | 109.73 | 124.1721 | 146.539 | 153.1622 | 145.094 | 124.0107 | 128.8178 | 147.4033 | 138.7447 | [5 empty] | 119.6361 | 130.0867 | 158.5675 | 152.3986 |  |  | 100.8723 | 129.0436 | 151.8565 | 161.5032 | 130.1875 | 97.3378 | 106.898 | 122.5258 | 137.6263 |  |  |  | 154.1173 | 107.5491 | 135.2133 | [5 empty] | 123.3121 | 145.9035 | 154.9508 | 150.7415 | 79.1491 | 94.922 | 107.091 | 120.2744 | 108.3498 | 137.907 | 78.936 | 92.8841 | 104.2229 | 122.4245 | 135.1679 |  | 156.7405 | 164.3073 | 156.0419 | 107.5797 | 129.5749 | 149.235 | 157.4345 | 149.9987 | [7 empty] | 102.0353 | 131.3033 | 153.9976 | 163.1953 |  | 82.9756 | 83.7856 | 83.5906 | 161.2809 | 110.4272 | 52.2806 |  | 22.5056 | 22.8456 | 19.6487 | 20.8538 | 48.4065 | 82.5663 | 72.365 | 82.8513 | 82.1251 | 83.497 | 89.7825 | 100.3153 | 94.6196 | 134.1989 | 134.5357 | 98.0951 | -0.0058 | -0.0327 | 0.0056 | 0.0262 | -0.009 | 0.0002 | -0.0378 | -0.0531 | -0.0367 | -285.7261 | 1.6298 | -333.8154 | 1.8392 | -319.9837 | 1.5846 | -304.2411 | 1.5312 | -206.8176 | 2.6236 | -253.3336 | 2.1493 |  |  | 82.9827 | 134.3673 | 176.6314
2017-12-19 15:21 | 12373.7424 |  |  | 88.763 | 21.1017 | 51.0391 | 57.8377 | 34.3249 | 31.8546 | 24.2235 | 48.2234 |  |  | -103.4832 | 16.5543 | 54.7035 | 68.1836 | 40.9635 | 21.0212 | 76.1194 | 88.1092 | 9.9063 |  | 133.5359 | 113.8385 | 133.948 | 146.0219 | 143.6139 | 133.5424 | 96.1865 |  |  | 117.3598 | 102.0125 | 115.7503 | 97.3533 | 90.3435 | 101.2434 | 102.4393 | 114.6707 | 137.6285 | 147.07 | 142.3881 | 129.8945 | 123.5875 | 143.4586 | 125.604 | 73.2345 |  |  |  |  | 120.1268 | 118.9541 | 152.8389 | 145.97 |  |  | 124.699 | 130.1691 | 149.4813 | 157.9839 | 100.0342 | 91.7712 | 104.2028 | 118.0261 | 129.7205 |  |  |  | 150.8235 | 127.3411 | 133.81 | [5 empty] | 131.5122 | 147.096 | 154.6329 | 147.6565 | 80.9327 | 98.2738 | 99.2383 | 114.5243 | 113.7684 | 134.6247 | 87.4048 | 98.7245 | 108.9595 | 125.0417 | 136.8691 |  | 150.5367 | 159.883 | 154.14 | 101.0327 | 121.2544 | 142.4949 | 156.003 | 150.4453 | [7 empty] | 106.7313 | 127.2959 | 149.0212 | 159.176 | 151.7365 | 82.1694 | 82.8436 | 144.1066 | 101.0407 | 146.1612 | 105.1714 | 33.3433 | 32.5762 | 84.8598 | 81.8511 | 31.5905 | 33.3071 | 33.7704 | 32.4064 | 33.1393 | 34.1826 | 81.7778 | 95.0752 |  |  | 136.3823 | 149.693 | 152.1504 | 141.0009 | 124.8862 | 98.3512 | [7 empty] | 100.0176 | 109.7225 | 124.1705 | 146.5293 | 153.1485 | 145.0906 | 124.0006 | 128.8162 | 147.3954 | 138.7312 | [5 empty] | 119.6268 | 130.0866 | 158.5648 | 152.3884 |  |  | 100.8712 | 129.0444 | 151.8566 | 161.4915 | 130.1873 | 97.344 | 106.9009 | 122.5186 | 137.6243 |  |  |  | 154.1092 | 107.5446 | 135.2079 | [5 empty] | 123.3049 | 145.8907 | 154.9366 | 150.7241 | 79.1428 | 94.9157 | 107.0853 | 120.2651 | 108.3423 | 137.9016 | 78.9252 | 92.8773 | 104.216 | 122.4188 | 135.1635 |  | 156.7267 | 164.2923 | 156.0346 | 107.5782 | 129.5666 | 149.2176 | 157.4241 | 149.9874 | [7 empty] | 102.0398 | 131.2964 | 153.9908 | 163.1816 |  | 82.9687 | 83.7822 | 83.5858 | 161.2689 | 110.4261 | 52.2783 |  | 22.5028 | 22.848 | 19.6469 | 20.8512 | 48.4109 | 82.6351 | 72.3606 | 82.8443 | 82.1228 | 83.4943 | 89.7814 | 100.3048 | 94.5384 | 134.1575 | 134.5289 | 98.0995 | -0.0057 | -0.0325 | 0.0057 | 0.0267 | -0.009 | 0.0003 | -0.0224 | -0.0559 | -0.0495 | -285.7877 | 1.5394 | -333.64 | 1.7407 | -319.8636 | 1.6709 | -304.4627 | 1.6318 | -206.8145 | 2.5476 | -253.1921 | 2.0651 |  |  | 82.9764 | 134.3432 | 176.6866
2017-12-19 15:21 | 12374.7424 |  |  | 88.823 | 21.1435 | 51.0217 | 57.8269 | 34.3084 | 31.7517 | 24.1737 | 48.2222 |  |  | -103.4913 | 16.456 | 54.6358 | 68.1061 | 40.8418 | 21.1288 | 76.1108 | 88.0351 | -0.4954 |  | 133.532 | 113.8416 | 133.9451 | 146.0112 | 143.6057 | 133.5326 | 96.1882 |  |  | 117.3584 | 102.0094 | 115.7451 | 97.3555 | 90.339 | 101.2457 | 102.4408 | 114.6667 | 137.6294 | 147.0662 | 142.382 | 129.8957 | 123.5854 | 143.454 | 125.6 | 73.2325 |  |  |  |  | 120.125 | 118.9547 | 152.8364 | 145.9636 |  |  | 124.6972 | 130.161 | 149.4677 | 157.9696 | 100.0326 | 91.7678 | 104.2034 | 118.0195 | 129.7135 |  |  |  | 150.8104 | 127.3351 | 133.8051 | [5 empty] | 131.5134 | 147.0875 | 154.6251 | 147.6497 | 80.9277 | 98.2664 | 99.232 | 114.5252 | 113.7747 | 134.6309 | 87.4022 | 98.721 | 108.9688 | 125.0409 | 136.8689 |  | 150.5359 | 159.8783 | 154.1333 | 101.0356 | 121.2558 | 142.502 | 156.0001 | 150.4397 | [7 empty] | 106.7357 | 127.2959 | 149.0187 | 159.1776 | 151.732 | 82.1645 | 82.8356 | 144.1007 | 101.0352 | 146.1669 | 105.1705 | 33.4189 | 32.5883 | 84.8494 | 81.8462 | 31.6361 | 33.2775 | 33.7186 | 32.207 | 33.152 | 34.2004 | 81.7743 | 95.0646 |  |  | 136.3815 | 149.6788 | 152.1473 | 140.9913 | 124.8846 | 98.3456 | [7 empty] | 100.0084 | 109.7221 | 124.1615 | 146.5268 | 153.1414 | 145.0831 | 123.992 | 128.8116 | 147.3956 | 138.7288 | [5 empty] | 119.6301 | 130.0896 | 158.5519 | 152.3822 |  |  | 100.8744 | 129.0457 | 151.8628 | 161.492 | 130.1786 | 97.3505 | 106.9013 | 122.5172 | 137.6194 |  |  |  | 154.1016 | 107.5423 | 135.2041 | [5 empty] | 123.2958 | 145.8804 | 154.9245 | 150.7138 | 79.1395 | 94.9153 | 107.0856 | 120.2661 | 108.3313 | 137.9015 | 78.9252 | 92.8749 | 104.2116 | 122.4133 | 135.1541 |  | 156.7135 | 164.2774 | 156.0229 | 107.5766 | 129.5632 | 149.2087 | 157.4158 | 149.9745 | [7 empty] | 102.0323 | 131.2955 | 153.9869 | 163.1768 |  | 82.9613 | 83.7758 | 83.5779 | 161.2579 | 110.4199 | 52.2777 |  | 22.501 | 22.8491 | 19.6465 | 20.8442 | 48.4053 | 82.6709 | 72.3543 | 82.842 | 82.1175 | 83.4845 | 89.786 | 100.312 | 94.5678 | 134.1621 | 134.5567 | 98.0778 | -0.0058 | -0.0327 | 0.0052 | 0.0268 | -0.009 | 0.0003 | -0.0325 | -0.0555 | -0.036 | -285.8708 | 1.601 | -333.7231 | 1.7797 | -319.8821 | 1.601 | -304.3427 | 1.5908 | -206.8883 | 2.6277 | -253.2967 | 2.0918 |  |  | 82.9699 | 134.3594 | 176.5481
2017-12-19 15:21 | 12375.7425 |  |  | 88.7281 | 21.2433 | 51.044 | 57.8219 | 34.3241 | 31.8612 | 24.2241 | 48.2672 |  |  | -103.4886 | 16.4997 | 54.602 | 68.1117 | 40.821 | 21.1473 | 76.1504 | 88.1531 | 4.5253 |  | 133.5304 | 113.8397 | 133.9385 | 146.0017 | 143.6028 | 133.5251 | 96.1927 |  |  | 117.359 | 102.0084 | 115.7449 | 97.3558 | 90.3355 | 101.2509 | 102.4409 | 114.6654 | 137.6257 | 147.0622 | 142.3725 | 129.8904 | 123.5837 | 143.4513 | 125.5962 | 73.2338 |  |  |  |  | 120.1247 | 118.9454 | 152.834 | 145.957 |  |  | 124.695 | 130.1588 | 149.4607 | 157.9599 | 100.0331 | 91.7658 | 104.1971 | 118.0164 | 129.709 |  |  |  | 150.8037 | 127.3399 | 133.8047 | [5 empty] | 131.5193 | 147.086 | 154.6182 | 147.6434 | 80.9278 | 98.2683 | 99.233 | 114.5296 | 113.7739 | 134.6346 | 87.4065 | 98.7209 | 108.9723 | 125.0417 | 136.8658 |  | 150.5342 | 159.867 | 154.1282 | 101.033 | 121.2605 | 142.5019 | 155.9922 | 150.4348 | [7 empty] | 106.7329 | 127.2957 | 149.0176 | 159.1661 | 151.7184 | 82.1607 | 82.8404 | 144.1005 | 101.0333 | 146.1653 | 105.1719 | 33.3221 | 32.515 | 84.844 | 81.8422 | 31.6207 | 33.2362 | 33.4792 | 31.9981 | 33.1418 | 34.2317 | 81.7713 | 95.0575 |  |  | 136.3836 | 149.6757 | 152.1447 | 140.9931 | 124.8834 | 98.3548 | [7 empty] | 100.0095 | 109.7228 | 124.1564 | 146.5244 | 153.1309 | 145.0774 | 123.996 | 128.8079 | 147.3958 | 138.7259 | [5 empty] | 119.6326 | 130.093 | 158.5417 | 152.373 |  |  | 100.8762 | 129.0445 | 151.8556 | 161.4864 | 130.1739 | 97.3477 | 106.9007 | 122.5132 | 137.6106 |  |  |  | 154.0941 | 107.5393 | 135.2015 | [5 empty] | 123.2981 | 145.8821 | 154.9206 | 150.7046 | 79.14 | 94.9208 | 107.0932 | 120.2691 | 108.3328 | 137.8917 | 78.9275 | 92.8783 | 104.2147 | 122.4098 | 135.1446 |  | 156.712 | 164.2751 | 156.0102 | 107.5751 | 129.5603 | 149.2049 | 157.4072 | 149.966 | [7 empty] | 102.0258 | 131.2944 | 153.9824 | 163.1661 |  | 82.9551 | 83.7667 | 83.567 | 161.2509 | 110.4161 | 52.2721 |  | 22.4959 | 22.8501 | 19.6457 | 20.8441 | 48.4089 | 82.688 | 72.3507 | 82.8352 | 82.1125 | 83.4799 | 89.7805 | 100.3103 | 94.5974 | 134.1558 | 134.5446 | 98.0836 | -0.0058 | -0.0326 | 0.0052 | 0.0266 | -0.009 | 0.0002 | -0.0122 | -0.0516 | -0.0266 | -285.7877 | 1.5251 | -333.6061 | 1.6996 | -319.7836 | 1.677 | -304.5673 | 1.6852 | -206.8606 | 2.5168 | -253.1305 | 2.0035 |  |  | 82.9647 | 134.3502 | 176.6898
2017-12-19 15:21 | 12376.7426 |  |  | 88.7704 | 21.0561 | 50.9592 | 57.7613 | 34.3309 | 31.8785 | 24.1772 | 48.2046 |  |  | -103.4449 | 16.5894 | 54.6725 | 68.1843 | 40.9257 | 21.0938 | 76.1333 | 88.1416 | 7.5945 |  | 133.5166 | 113.8305 | 133.9326 | 145.9943 | 143.5917 | 133.5246 | 96.1913 |  |  | 117.3548 | 101.9994 | 115.7377 | 97.3442 | 90.3318 | 101.2482 | 102.4345 | 114.6634 | 137.6138 | 147.0474 | 142.3561 | 129.8804 | 123.575 | 143.4432 | 125.5885 | 73.229 |  |  |  |  | 120.1171 | 118.9361 | 152.827 | 145.9501 |  |  | 124.6949 | 130.1601 | 149.4573 | 157.9547 | 100.0404 | 91.7714 | 104.1974 | 118.0173 | 129.708 |  |  |  | 150.793 | 127.3377 | 133.8037 | [5 empty] | 131.5092 | 147.0878 | 154.6159 | 147.634 | 80.9308 | 98.2703 | 99.2367 | 114.5349 | 113.7659 | 134.631 | 87.4073 | 98.7181 | 108.9628 | 125.0316 | 136.8544 |  | 150.527 | 159.8545 | 154.1203 | 101.027 | 121.2524 | 142.4856 | 155.9744 | 150.4242 | [7 empty] | 106.7232 | 127.2876 | 149.0055 | 159.1483 | 151.7007 | 82.1563 | 82.8379 | 144.0856 | 101.0261 | 146.1482 | 105.1623 | 33.2042 | 32.4597 | 84.8401 | 81.8379 | 31.6337 | 33.156 | 33.3438 | 31.8585 | 33.1836 | 34.1137 | 81.7653 | 95.0596 |  |  | 136.3808 | 149.6737 | 152.1362 | 140.9853 | 124.8733 | 98.3585 | [7 empty] | 100.0123 | 109.7196 | 124.1559 | 146.5172 | 153.1187 | 145.0664 | 123.9961 | 128.8085 | 147.3821 | 138.7159 | [5 empty] | 119.6245 | 130.0848 | 158.5388 | 152.3631 |  |  | 100.881 | 129.05 | 151.8512 | 161.4748 | 130.18 | 97.3457 | 106.905 | 122.5091 | 137.6079 |  |  |  | 154.0858 | 107.5409 | 135.1947 | [5 empty] | 123.2944 | 145.8785 | 154.9102 | 150.6932 | 79.1413 | 94.9232 | 107.0916 | 120.2694 | 108.3387 | 137.8913 | 78.9359 | 92.8829 | 104.2199 | 122.4062 | 135.1357 |  | 156.7135 | 164.2773 | 156.0062 | 107.5818 | 129.5597 | 149.1975 | 157.4063 | 149.9638 | [7 empty] | 102.0292 | 131.2894 | 153.9756 | 163.1529 |  | 82.9501 | 83.7628 | 83.564 | 161.2421 | 110.4135 | 52.2704 |  | 22.4988 | 22.8503 | 19.6454 | 20.846 | 48.4078 | 82.7224 | 72.3472 | 82.834 | 82.107 | 83.4696 | 89.7899 | 100.2861 | 94.5592 | 134.1466 | 134.5065 | 98.0402 | -0.0058 | -0.0324 | 0.0059 | 0.0269 | -0.0087 | 0.0009 | -0.0213 | -0.0543 | -0.0282 | -285.6492 | 1.523 | -333.7077 | 1.8207 | -320.0083 | 1.7017 | -304.4165 | 1.5538 | -206.7252 | 2.5188 | -253.2567 | 2.1369 |  |  | 82.9602 | 134.3265 | 176.6445
2017-12-19 15:21 | 12377.7426 |  |  | 88.7464 | 21.0239 | 50.9753 | 57.7395 | 34.1648 | 31.9695 | 24.2369 | 48.2285 |  |  | -103.439 | 16.6122 | 54.7039 | 68.2316 | 40.9452 | 21.1338 | 76.1524 | 88.0155 | 2.1965 |  | 133.5078 | 113.8315 | 133.9241 | 145.9906 | 143.5813 | 133.5223 | 96.1835 |  |  | 117.345 | 101.9926 | 115.725 | 97.3351 | 90.3295 | 101.2403 | 102.4321 | 114.6602 | 137.6 | 147.0358 | 142.3479 | 129.8722 | 123.5727 | 143.4324 | 125.5796 | 73.2142 |  |  |  |  | 120.1133 | 118.935 | 152.8198 | 145.9392 |  |  | 124.6926 | 130.1592 | 149.4548 | 157.9425 | 100.0386 | 91.7748 | 104.2016 | 118.0168 | 129.7061 |  |  |  | 150.7798 | 127.3298 | 133.7979 | [5 empty] | 131.4984 | 147.083 | 154.611 | 147.6251 | 80.9302 | 98.264 | 99.2307 | 114.5399 | 113.7626 | 134.6228 | 87.4085 | 98.7134 | 108.961 | 125.0315 | 136.8464 |  | 150.5236 | 159.8456 | 154.1108 | 101.0229 | 121.246 | 142.4799 | 155.9624 | 150.4147 | [7 empty] | 106.7253 | 127.2845 | 148.995 | 159.1416 | 151.6966 | 82.1519 | 82.8273 | 144.0682 | 101.0098 | 146.1377 | 105.1544 | 33.23 | 32.5638 | 84.8358 | 81.8392 | 31.6418 | 33.0747 | 33.4682 | 31.81 | 33.2235 | 33.9515 | 81.7683 | 95.0595 |  |  | 136.3696 | 149.6655 | 152.1247 | 140.9751 | 124.8694 | 98.3547 | [7 empty] | 100.0131 | 109.7245 | 124.1545 | 146.5157 | 153.1172 | 145.0624 | 123.993 | 128.8139 | 147.375 | 138.7097 | [5 empty] | 119.6288 | 130.0811 | 158.5272 | 152.3517 |  |  | 100.8818 | 129.0491 | 151.8467 | 161.4654 | 130.1742 | 97.346 | 106.9062 | 122.504 | 137.601 |  |  |  | 154.0821 | 107.5461 | 135.1913 | [5 empty] | 123.2901 | 145.8772 | 154.9041 | 150.6918 | 79.1434 | 94.9286 | 107.0869 | 120.2677 | 108.3385 | 137.8949 | 78.9483 | 92.8784 | 104.2246 | 122.4036 | 135.1336 |  | 156.7044 | 164.2675 | 156.0028 | 107.577 | 129.5577 | 149.1959 | 157.401 | 149.9558 | [7 empty] | 102.0264 | 131.287 | 153.9654 | 163.1487 |  | 82.9444 | 83.7614 | 83.5613 | 161.231 | 110.4057 | 52.2684 |  | 22.4996 | 22.8495 | 19.6463 | 20.8474 | 48.406 | 82.7288 | 72.3446 | 82.8282 | 82.0982 | 83.4646 | 89.7842 | 100.3004 | 94.5447 | 134.1333 | 134.4179 | 98.0374 | -0.0061 | -0.033 | 0.0062 | 0.0269 | -0.009 | 0.0006 | -0.046 | -0.0527 | -0.0391 | -285.8308 | 1.6031 | -333.7631 | 1.7776 | -319.8544 | 1.6031 | -304.398 | 1.6134 | -206.9068 | 2.6153 | -253.3428 | 2.0938 |  |  | 82.9547 | 134.2756 | 176.6513
2017-12-19 15:21 | 12378.7427 |  |  | 88.8249 | 21.05 | 50.9993 | 57.715 | 34.2449 | 31.8294 | 24.3175 | 48.3247 |  |  | -103.3039 | 16.5715 | 54.711 | 68.2176 | 40.9663 | 21.0924 | 76.1851 | 88.0486 | 3.5756 |  | 133.5066 | 113.8302 | 133.9219 | 145.9867 | 143.5752 | 133.5138 | 96.1875 |  |  | 117.3381 | 101.9935 | 115.7192 | 97.3311 | 90.3278 | 101.2499 | 102.4414 | 114.6608 | 137.5986 | 147.0313 | 142.3492 | 129.8728 | 123.5772 | 143.4277 | 125.5826 | 73.2192 |  |  |  |  | 120.1151 | 118.9393 | 152.8096 | 145.9341 |  |  | 124.6889 | 130.1595 | 149.451 | 157.9374 | 100.0396 | 91.7801 | 104.2039 | 118.0192 | 129.7043 |  |  |  | 150.7797 | 127.3407 | 133.7983 | [5 empty] | 131.5029 | 147.0815 | 154.6067 | 147.6236 | 80.9347 | 98.2655 | 99.2317 | 114.5499 | 113.763 | 134.6122 | 87.4015 | 98.7142 | 108.9634 | 125.0303 | 136.8369 |  | 150.5123 | 159.833 | 154.0987 | 101.02 | 121.2472 | 142.471 | 155.9534 | 150.4017 | [7 empty] | 106.7261 | 127.2786 | 148.9863 | 159.1282 | 151.6936 | 82.1422 | 82.823 | 144.0597 | 101.0023 | 146.1343 | 105.1446 | 33.3102 | 32.7943 | 84.8224 | 81.8293 | 31.6193 | 33.028 | 33.6528 | 31.7605 | 33.2386 | 33.8179 | 81.7635 | 95.0447 |  |  | 136.3674 | 149.6626 | 152.1247 | 140.9728 | 124.8687 | 98.3588 | [7 empty] | 100.016 | 109.7304 | 124.1583 | 146.517 | 153.1187 | 145.0585 | 123.9969 | 128.8192 | 147.382 | 138.7064 | [5 empty] | 119.6354 | 130.0865 | 158.5068 | 152.3376 |  |  | 100.8709 | 129.033 | 151.8271 | 161.4489 | 130.1573 | 97.3439 | 106.898 | 122.4945 | 137.5883 |  |  |  | 154.0681 | 107.5357 | 135.1827 | [5 empty] | 123.2851 | 145.8677 | 154.8928 | 150.6771 | 79.1393 | 94.9233 | 107.0784 | 120.2561 | 108.3295 | 137.8843 | 78.9536 | 92.8722 | 104.2209 | 122.3988 | 135.1313 |  | 156.6968 | 164.2535 | 155.992 | 107.5629 | 129.5515 | 149.1955 | 157.3845 | 149.9378 | [7 empty] | 102.0256 | 131.2831 | 153.9544 | 163.1381 |  | 82.9467 | 83.7632 | 83.5557 | 161.2208 | 110.3956 | 52.2659 |  | 22.5025 | 22.8547 | 19.6489 | 20.8495 | 48.4094 | 82.6849 | 72.3423 | 82.8209 | 82.0934 | 83.4674 | 89.7707 | 100.2993 | 94.5578 | 134.1216 | 134.4351 | 97.9984 | -0.0059 | -0.033 | 0.0057 | 0.0271 | -0.009 | 0.0008 | -0.0448 | -0.0541 | -0.0349 | -285.8523 | 1.5538 | -333.6277 | 1.7325 | -319.8575 | 1.6647 | -304.4842 | 1.6462 | -206.9068 | 2.5661 | -253.2013 | 2.0466 |  |  | 82.9516 | 134.2783 | 176.6904
2017-12-19 15:21 | 12379.7427 |  |  | 88.837 | 21.0388 | 50.9975 | 57.6854 | 34.2572 | 31.8253 | 24.327 | 48.2695 |  |  | -103.4732 | 16.6825 | 54.7724 | 68.1177 | 40.9426 | 21.1111 | 76.1876 | 87.9939 | 2.4559 |  | 133.4924 | 113.8278 | 133.9228 | 145.9737 | 143.5692 | 133.5026 | 96.1923 |  |  | 117.331 | 101.9919 | 115.7124 | 97.3318 | 90.319 | 101.2514 | 102.4438 | 114.6615 | 137.6026 | 147.0242 | 142.3414 | 129.8685 | 123.5755 | 143.4252 | 125.5807 | 73.2209 |  |  |  |  | 120.1096 | 118.938 | 152.8025 | 145.9281 |  |  | 124.6827 | 130.1534 | 149.4446 | 157.928 | 100.0387 | 91.7823 | 104.2049 | 118.0132 | 129.6973 |  |  |  | 150.7739 | 127.3365 | 133.803 | [5 empty] | 131.5033 | 147.0749 | 154.6013 | 147.6197 | 80.9386 | 98.2654 | 99.2362 | 114.5541 | 113.7578 | 134.6101 | 87.392 | 98.7123 | 108.9568 | 125.0205 | 136.8258 |  | 150.5045 | 159.8276 | 154.0902 | 101.0179 | 121.2388 | 142.4602 | 155.9442 | 150.3886 | [7 empty] | 106.7195 | 127.2726 | 148.9727 | 159.1141 | 151.6788 | 82.141 | 82.8224 | 144.0575 | 101.0013 | 146.1265 | 105.1418 | 33.3654 | 33.0114 | 84.8172 | 81.8176 | 31.5875 | 33.0226 | 33.7599 | 31.7067 | 33.2675 | 33.6211 | 81.7542 | 95.0334 |  |  | 136.3701 | 149.6526 | 152.1174 | 140.9659 | 124.8643 | 98.3585 | [7 empty] | 100.0091 | 109.7273 | 124.1584 | 146.5094 | 153.1114 | 145.048 | 123.992 | 128.8185 | 147.3826 | 138.7048 | [5 empty] | 119.6263 | 130.0819 | 158.4978 | 152.3304 |  |  | 100.8685 | 129.0333 | 151.8266 | 161.445 | 130.1472 | 97.3429 | 106.8993 | 122.4883 | 137.5829 |  |  |  | 154.0515 | 107.525 | 135.1737 | [5 empty] | 123.2787 | 145.8544 | 154.8778 | 150.6669 | 79.1439 | 94.9164 | 107.0762 | 120.2551 | 108.3243 | 137.8791 | 78.9539 | 92.8752 | 104.2145 | 122.3945 | 135.1272 |  | 156.6919 | 164.2412 | 155.9814 | 107.5649 | 129.5485 | 149.1858 | 157.3704 | 149.9285 | [7 empty] | 102.0258 | 131.2828 | 153.9534 | 163.1268 |  | 82.941 | 83.754 | 83.5505 | 161.2101 | 110.3862 | 52.2645 |  | 22.5022 | 22.8518 | 19.6497 | 20.8455 | 48.4066 | 82.6752 | 72.3329 | 82.814 | 82.0929 | 83.4594 | 89.778 | 100.2924 | 94.5257 | 134.1045 | 134.4643 | 98.0301 | -0.0061 | -0.033 | 0.0055 | 0.0272 | -0.009 | 0.0006 | -0.0221 | -0.0525 | -0.0383 | -285.7138 | 1.523 | -333.683 | 1.7632 | -319.8913 | 1.6893 | -304.4934 | 1.6113 | -206.8114 | 2.5332 | -253.2598 | 2.0774 |  |  | 82.9469 | 134.2844 | 176.6724
2017-12-19 15:22 | 12380.7428 |  |  | 88.8302 | 21.1322 | 50.9747 | 57.7647 | 34.1906 | 31.8045 | 24.2272 | 48.2022 |  |  | -103.469 | 16.6185 | 54.8525 | 68.2342 | 41.005 | 21.0639 | 76.1211 | 88.1221 | 7.9274 |  | 133.4829 | 113.827 | 133.9116 | 145.9599 | 143.5569 | 133.4935 | 96.1915 |  |  | 117.3218 | 101.9813 | 115.7067 | 97.3269 | 90.3098 | 101.2472 | 102.4445 | 114.6609 | 137.5996 | 147.024 | 142.3299 | 129.8606 | 123.5727 | 143.421 | 125.5768 | 73.2212 |  |  |  |  | 120.104 | 118.9431 | 152.7953 | 145.9153 |  |  | 124.6774 | 130.1495 | 149.4388 | 157.9135 | 100.0379 | 91.7814 | 104.2049 | 118.011 | 129.6906 |  |  |  | 150.7607 | 127.3213 | 133.7981 | [5 empty] | 131.4985 | 147.0675 | 154.5937 | 147.6095 | 80.9329 | 98.2581 | 99.2286 | 114.5533 | 113.7628 | 134.6154 | 87.3959 | 98.7154 | 108.9562 | 125.0191 | 136.8249 |  | 150.5042 | 159.8283 | 154.0906 | 101.0122 | 121.2413 | 142.4597 | 155.9411 | 150.3825 | [7 empty] | 106.7169 | 127.2664 | 148.9642 | 159.1112 | 151.6666 | 82.1443 | 82.8179 | 144.0528 | 101.0005 | 146.1185 | 105.1445 | 33.4434 | 33.1154 | 84.8153 | 81.8136 | 31.4924 | 33.0032 | 33.8334 | 31.6934 | 33.3239 | 33.498 | 81.7531 | 95.0338 |  |  | 136.3656 | 149.6446 | 152.1058 | 140.9507 | 124.8542 | 98.3581 | [7 empty] | 100.0057 | 109.7178 | 124.1455 | 146.4924 | 153.0942 | 145.035 | 123.9743 | 128.8053 | 147.365 | 138.6939 | [5 empty] | 119.6149 | 130.0771 | 158.5001 | 152.3281 |  |  | 100.8733 | 129.0441 | 151.8341 | 161.4485 | 130.1463 | 97.3433 | 106.9062 | 122.4922 | 137.5814 |  |  |  | 154.0501 | 107.5306 | 135.1781 | [5 empty] | 123.2826 | 145.8519 | 154.8793 | 150.6657 | 79.1543 | 94.9216 | 107.0837 | 120.2587 | 108.3259 | 137.8775 | 78.9512 | 92.8755 | 104.2177 | 122.3926 | 135.1228 |  | 156.6805 | 164.2279 | 155.9678 | 107.5682 | 129.545 | 149.1743 | 157.3593 | 149.9195 | [7 empty] | 102.023 | 131.2745 | 153.9486 | 163.1153 |  | 82.9294 | 83.7461 | 83.5488 | 161.2052 | 110.3882 | 52.2614 |  | 22.4988 | 22.8475 | 19.6457 | 20.8472 | 48.4062 | 82.7371 | 72.3281 | 82.8159 | 82.0904 | 83.455 | 89.7804 | 100.2971 | 94.4813 | 134.1023 | 134.3984 | 97.9681 | -0.0057 | -0.0327 | 0.0053 | 0.0266 | -0.0092 | 0.0002 | -0.0248 | -0.0561 | -0.0379 | -285.7815 | 1.5559 | -333.7107 | 1.7776 | -319.8975 | 1.6585 | -304.4504 | 1.5969 | -206.8052 | 2.5681 | -253.2813 | 2.0938 |  |  | 82.9435 | 134.2504 | 176.7016
2017-12-19 15:22 | 12381.7429 |  |  | 88.7046 | 21.1256 | 51.0444 | 57.803 | 34.2944 | 31.7878 | 24.2143 | 48.1741 |  |  | -103.452 | 16.5475 | 54.8053 | 68.1883 | 40.9748 | 21.0934 | 76.1476 | 87.9745 | 3.62 |  | 133.4807 | 113.8287 | 133.9075 | 145.9563 | 143.5523 | 133.4961 | 96.1985 |  |  | 117.3239 | 101.9785 | 115.7025 | 97.32 | 90.3112 | 101.255 | 102.4491 | 114.6588 | 137.5906 | 147.0157 | 142.3179 | 129.8553 | 123.5654 | 143.4102 | 125.5722 | 73.2242 |  |  |  |  | 120.0998 | 118.9357 | 152.7866 | 145.9069 |  |  | 124.6766 | 130.1453 | 149.429 | 157.9029 | 100.0319 | 91.7747 | 104.1987 | 118.0119 | 129.6818 |  |  |  | 150.7526 | 127.3257 | 133.7924 | [5 empty] | 131.4976 | 147.0658 | 154.5847 | 147.5975 | 80.9308 | 98.258 | 99.2261 | 114.5558 | 113.765 | 134.6121 | 87.3974 | 98.7198 | 108.9551 | 125.0137 | 136.8193 |  | 150.5008 | 159.8163 | 154.0758 | 101.0058 | 121.2412 | 142.4553 | 155.9294 | 150.3672 | [7 empty] | 106.7141 | 127.2615 | 148.9604 | 159.1049 | 151.6616 | 82.1415 | 82.8043 | 144.0413 | 100.9958 | 146.1053 | 105.1288 | 33.5115 | 33.1364 | 84.8103 | 81.8058 | 31.3881 | 32.9361 | 33.9094 | 31.7088 | 33.3822 | 33.4674 | 81.7437 | 95.0312 |  |  | 136.3634 | 149.6372 | 152.1048 | 140.9393 | 124.8539 | 98.3607 | [7 empty] | 100.0095 | 109.7263 | 124.1494 | 146.4922 | 153.0887 | 145.033 | 123.9719 | 128.8073 | 147.3613 | 138.6876 | [5 empty] | 119.6127 | 130.0823 | 158.4958 | 152.3189 |  |  | 100.8742 | 129.0425 | 151.8248 | 161.438 | 130.1491 | 97.3436 | 106.9039 | 122.4977 | 137.5784 |  |  |  | 154.0441 | 107.5389 | 135.1802 | [5 empty] | 123.286 | 145.8507 | 154.8757 | 150.6624 | 79.1634 | 94.9289 | 107.09 | 120.2578 | 108.3281 | 137.8729 | 78.9393 | 92.8767 | 104.2177 | 122.3985 | 135.117 |  | 156.6729 | 164.2164 | 155.9566 | 107.5651 | 129.5361 | 149.1644 | 157.3525 | 149.9077 | [7 empty] | 102.0355 | 131.2667 | 153.9432 | 163.1089 |  | 82.9278 | 83.7406 | 83.5438 | 161.1971 | 110.3801 | 52.2623 |  | 22.5006 | 22.8563 | 19.6492 | 20.849 | 48.4119 | 82.8135 | 72.3342 | 82.8062 | 82.079 | 83.4503 | 89.7786 | 100.2955 | 94.522 | 134.1464 | 134.4252 | 98.0085 | -0.0059 | -0.0323 | 0.0049 | 0.0262 | -0.0089 | 0.0004 | -0.0318 | -0.0577 | -0.0245 | -285.7508 | 1.5538 | -333.72 | 1.7817 | -319.8821 | 1.6544 | -304.4996 | 1.6072 | -206.8145 | 2.562 | -253.309 | 2.0877 |  |  | 82.9367 | 134.2858 | 176.663
2017-12-19 15:22 | 12382.7429 |  |  | 88.7565 | 21.0612 | 51.0946 | 57.7838 | 34.3225 | 31.7743 | 24.2527 | 48.199 |  |  | -103.4533 | 16.5866 | 54.8245 | 68.2446 | 40.9907 | 21.083 | 76.1631 | 88.1419 | 4.2628 |  | 133.4695 | 113.8264 | 133.9026 | 145.9488 | 143.5435 | 133.4938 | 96.1945 |  |  | 117.3187 | 101.9709 | 115.6927 | 97.3157 | 90.3093 | 101.2564 | 102.4462 | 114.6593 | 137.5849 | 147.0045 | 142.3085 | 129.848 | 123.5616 | 143.4023 | 125.5672 | 73.2221 |  |  |  |  | 120.0971 | 118.9306 | 152.7756 | 145.8972 |  |  | 124.6709 | 130.1403 | 149.4177 | 157.8958 | 100.0271 | 91.7675 | 104.1927 | 117.9993 | 129.6741 |  |  |  | 150.7455 | 127.331 | 133.791 | [5 empty] | 131.5001 | 147.0662 | 154.575 | 147.5933 | 80.9298 | 98.26 | 99.2318 | 114.5611 | 113.7672 | 134.6129 | 87.3985 | 98.726 | 108.9612 | 125.0106 | 136.8157 |  | 150.5037 | 159.8065 | 154.0692 | 101.012 | 121.2418 | 142.4535 | 155.9265 | 150.3576 | [7 empty] | 106.7111 | 127.2671 | 148.961 | 159.0952 | 151.6523 | 82.1352 | 82.8074 | 144.0342 | 100.9932 | 146.0988 | 105.1141 | 33.6591 | 33.1445 | 84.81 | 81.8056 | 31.3338 | 32.908 | 33.907 | 31.7881 | 33.4132 | 33.5841 | 81.7335 | 95.0282 |  |  | 136.3602 | 149.6273 | 152.0852 | 140.9311 | 124.8571 | 98.3576 | [7 empty] | 100.0114 | 109.7257 | 124.1518 | 146.4911 | 153.0859 | 145.0261 | 123.976 | 128.8122 | 147.3606 | 138.685 | [5 empty] | 119.6071 | 130.0786 | 158.4891 | 152.3079 |  |  | 100.8776 | 129.0285 | 151.8137 | 161.4265 | 130.1469 | 97.343 | 106.9021 | 122.4991 | 137.577 |  |  |  | 154.0363 | 107.5391 | 135.1736 | [5 empty] | 123.2862 | 145.8521 | 154.8653 | 150.661 | 79.1644 | 94.9346 | 107.0932 | 120.2604 | 108.3269 | 137.8781 | 78.9354 | 92.8816 | 104.2264 | 122.4028 | 135.1138 |  | 156.6717 | 164.2081 | 155.9571 | 107.5642 | 129.5348 | 149.1588 | 157.3489 | 149.9025 | [7 empty] | 102.0399 | 131.2677 | 153.935 | 163.1046 |  | 82.9263 | 83.7353 | 83.5416 | 161.1927 | 110.3666 | 52.2651 |  | 22.503 | 22.8634 | 19.6589 | 20.8501 | 48.4204 | 82.8823 | 72.3353 | 82.7931 | 82.0754 | 83.446 | 89.769 | 100.2907 | 94.5502 | 134.1065 | 134.4316 | 97.9507 | -0.0059 | -0.0327 | 0.0058 | 0.0269 | -0.0091 | 0.0001 | -0.0285 | -0.0534 | -0.037 | -285.8246 | 1.5702 | -333.6984 | 1.755 | -319.8698 | 1.6503 | -304.475 | 1.6298 | -206.8883 | 2.5845 | -253.3275 | 2.0589 |  |  | 82.9325 | 134.269 | 176.7598
2017-12-19 15:22 | 12383.743 |  |  | 88.7061 | 20.9952 | 50.9403 | 57.8528 | 34.3445 | 31.7892 | 24.3153 | 48.2872 |  |  | -103.4612 | 16.6081 | 54.8718 | 68.3686 | 40.969 | 21.0987 | 76.1139 | 88.0423 | 8.4871 |  | 133.4568 | 113.8176 | 133.8902 | 145.9384 | 143.534 | 133.4818 | 96.1851 |  |  | 117.306 | 101.9615 | 115.688 | 97.3095 | 90.2992 | 101.2583 | 102.4446 | 114.6601 | 137.5773 | 146.9929 | 142.3008 | 129.8423 | 123.5638 | 143.3979 | 125.562 | 73.2197 |  |  |  |  | 120.0921 | 118.9349 | 152.7687 | 145.8963 |  |  | 124.6672 | 130.1426 | 149.4124 | 157.8911 | 100.0439 | 91.7789 | 104.1968 | 118.0026 | 129.6799 |  |  |  | 150.7437 | 127.3261 | 133.7906 | [5 empty] | 131.5015 | 147.0561 | 154.5699 | 147.5868 | 80.9288 | 98.2572 | 99.2288 | 114.5663 | 113.7705 | 134.6196 | 87.4054 | 98.7323 | 108.9623 | 125.0107 | 136.8139 |  | 150.5012 | 159.8033 | 154.0691 | 101.0133 | 121.2387 | 142.4519 | 155.9214 | 150.3513 | [7 empty] | 106.7073 | 127.2623 | 148.955 | 159.0844 | 151.6391 | 82.1332 | 82.8183 | 144.035 | 100.9921 | 146.0967 | 105.1204 | 33.8396 | 33.1147 | 84.8104 | 81.8043 | 31.3789 | 32.9043 | 33.9108 | 31.8784 | 33.4326 | 33.7584 | 81.7332 | 95.0244 |  |  | 136.3555 | 149.6244 | 152.0673 | 140.9227 | 124.8534 | 98.3577 | [7 empty] | 100.0165 | 109.7161 | 124.1405 | 146.4756 | 153.0705 | 145.0085 | 123.9627 | 128.8066 | 147.3501 | 138.6722 | [5 empty] | 119.6012 | 130.0713 | 158.4833 | 152.2979 |  |  | 100.879 | 129.0257 | 151.8125 | 161.4182 | 130.1393 | 97.3456 | 106.9068 | 122.5018 | 137.5746 |  |  |  | 154.0221 | 107.5296 | 135.161 | [5 empty] | 123.2821 | 145.8472 | 154.8588 | 150.647 | 79.1536 | 94.9273 | 107.0894 | 120.2533 | 108.3212 | 137.8741 | 78.9429 | 92.885 | 104.2323 | 122.3965 | 135.1091 |  | 156.6591 | 164.2002 | 155.9499 | 107.5702 | 129.5341 | 149.1564 | 157.3375 | 149.8994 | [7 empty] | 102.0301 | 131.2602 | 153.9216 | 163.0918 |  | 82.9266 | 83.7345 | 83.5461 | 161.1918 | 110.3648 | 52.2649 |  | 22.5052 | 22.8629 | 19.6596 | 20.8449 | 48.4192 | 82.9058 | 72.3309 | 82.8041 | 82.076 | 83.4456 | 89.7759 | 100.2926 | 94.5652 | 134.1503 | 134.4234 | 97.9941 | -0.0059 | -0.0323 | 0.0053 | 0.0268 | -0.0094 | -0.0001 | -0.0411 | -0.0535 | -0.0384 | -285.7138 | 1.523 | -333.7261 | 1.7982 | -319.9313 | 1.6791 | -304.5365 | 1.601 | -206.8052 | 2.5394 | -253.3336 | 2.0959 |  |  | 82.9356 | 134.2868 | 176.7806
2017-12-19 15:22 | 12384.743 |  |  | 88.7688 | 21.0148 | 50.9403 | 57.8088 | 34.3903 | 31.7182 | 24.2544 | 48.1681 |  |  | -103.57 | 16.6034 | 54.7841 | 68.2329 | 40.9797 | 21.0824 | 76.1264 | 88.0293 | 3.1597 |  | 133.4496 | 113.8124 | 133.8853 | 145.9282 | 143.526 | 133.4817 | 96.1829 |  |  | 117.2961 | 101.9594 | 115.6821 | 97.3085 | 90.2939 | 101.2549 | 102.4531 | 114.6591 | 137.5745 | 146.9861 | 142.2905 | 129.8454 | 123.5698 | 143.4001 | 125.5579 | 73.2155 |  |  |  |  | 120.0824 | 118.936 | 152.7604 | 145.8903 |  |  | 124.6648 | 130.143 | 149.4081 | 157.872 | 100.0472 | 91.7834 | 104.2031 | 118.0075 | 129.6795 |  |  |  | 150.74 | 127.3234 | 133.7843 | [5 empty] | 131.4965 | 147.0425 | 154.5655 | 147.5754 | 80.9282 | 98.2554 | 99.2233 | 114.5671 | 113.7609 | 134.6164 | 87.4061 | 98.7251 | 108.9541 | 125.0058 | 136.8061 |  | 150.4926 | 159.791 | 154.0562 | 101.0056 | 121.2313 | 142.4424 | 155.9058 | 150.3383 | [7 empty] | 106.7021 | 127.2523 | 148.9436 | 159.0758 | 151.6273 | 82.1298 | 82.8123 | 144.0257 | 100.984 | 146.0825 | 105.121 | 33.8335 | 33.0067 | 84.8014 | 81.7964 | 31.457 | 32.8658 | 33.8993 | 31.896 | 33.4482 | 33.8487 | 81.7283 | 95.014 |  |  | 136.3507 | 149.631 | 152.0755 | 140.9163 | 124.8465 | 98.3578 | [7 empty] | 100.0174 | 109.7184 | 124.1363 | 146.4677 | 153.0562 | 145.0027 | 123.9586 | 128.8054 | 147.347 | 138.6609 | [5 empty] | 119.6005 | 130.0732 | 158.4662 | 152.2811 |  |  | 100.8703 | 129.0211 | 151.8046 | 161.4021 | 130.124 | 97.3373 | 106.9027 | 122.5004 | 137.5634 |  |  |  | 154.0034 | 107.5206 | 135.1508 | [5 empty] | 123.2759 | 145.8382 | 154.8471 | 150.6394 | 79.1474 | 94.9262 | 107.089 | 120.2472 | 108.326 | 137.8707 | 78.9496 | 92.8892 | 104.2304 | 122.3957 | 135.1086 |  | 156.6531 | 164.1917 | 155.9426 | 107.5762 | 129.5332 | 149.1497 | 157.3309 | 149.9008 | [7 empty] | 102.0276 | 131.2529 | 153.9198 | 163.0816 |  | 82.9255 | 83.7293 | 83.5432 | 161.1744 | 110.3517 | 52.2649 |  | 22.5101 | 22.8643 | 19.663 | 20.8465 | 48.417 | 82.8768 | 72.3281 | 82.797 | 82.0748 | 83.4442 | 89.7778 | 100.2902 | 94.506 | 134.1426 | 134.4388 | 98.0042 | -0.0059 | -0.0324 | 0.0056 | 0.0267 | -0.0094 | 0.0001 | -0.0394 | -0.0559 | -0.0212 | -285.7877 | 1.5826 | -333.7354 | 1.7982 | -319.9067 | 1.6401 | -304.4565 | 1.5887 | -206.8545 | 2.5887 | -253.3552 | 2.0959 |  |  | 82.932 | 134.2907 | 176.6514
2017-12-19 15:22 | 12385.7431 |  |  | 88.7809 | 21.0299 | 51.0582 | 57.8264 | 34.3614 | 31.6903 | 24.2339 | 48.1453 |  |  | -103.4307 | 16.5507 | 54.833 | 68.3357 | 41.0041 | 21.124 | 76.103 | 88.0155 | -1.829 |  | 133.4409 | 113.8101 | 133.885 | 145.9223 | 143.5093 | 133.4771 | 96.18 |  |  | 117.2889 | 101.954 | 115.6735 | 97.3051 | 90.2854 | 101.2505 | 102.4525 | 114.6555 | 137.5737 | 146.9789 | 142.2813 | 129.8362 | 123.5667 | 143.3989 | 125.556 | 73.2051 |  |  |  |  | 120.0801 | 118.9324 | 152.754 | 145.88 |  |  | 124.6568 | 130.135 | 149.3995 | 157.8597 | 100.042 | 91.7807 | 104.2062 | 118.0023 | 129.6668 |  |  |  | 150.7203 | 127.3136 | 133.7703 | [5 empty] | 131.4818 | 147.0348 | 154.5465 | 147.5626 | 80.9211 | 98.2484 | 99.2269 | 114.5637 | 113.7608 | 134.6126 | 87.4038 | 98.719 | 108.9529 | 125.0031 | 136.8013 |  | 150.4878 | 159.7815 | 154.0434 | 101.0037 | 121.2328 | 142.4326 | 155.899 | 150.3257 | [7 empty] | 106.7029 | 127.2527 | 148.9384 | 159.0694 | 151.6192 | 82.1189 | 82.7973 | 144.0097 | 100.9703 | 146.0704 | 105.1119 | 33.6995 | 32.8869 | 84.7938 | 81.7954 | 31.547 | 32.8595 | 33.9411 | 31.9281 | 33.4639 | 33.9554 | 81.7257 | 95.0071 |  |  | 136.3472 | 149.6292 | 152.0751 | 140.9141 | 124.8435 | 98.3554 | [7 empty] | 100.0147 | 109.7158 | 124.1293 | 146.4634 | 153.0431 | 144.987 | 123.9565 | 128.7977 | 147.344 | 138.6539 | [5 empty] | 119.5972 | 130.0682 | 158.4576 | 152.2666 |  |  | 100.8686 | 129.0166 | 151.7979 | 161.3943 | 130.1188 | 97.3381 | 106.9015 | 122.4984 | 137.5609 |  |  |  | 153.99 | 107.5158 | 135.1432 | [5 empty] | 123.2698 | 145.8257 | 154.8341 | 150.6282 | 79.1478 | 94.931 | 107.0838 | 120.2463 | 108.3226 | 137.867 | 78.95 | 92.8893 | 104.2269 | 122.3912 | 135.1024 |  | 156.6507 | 164.1788 | 155.9332 | 107.5563 | 129.5287 | 149.1446 | 157.3204 | 149.8842 | [7 empty] | 102.029 | 131.2492 | 153.9201 | 163.0771 |  | 82.9201 | 83.7259 | 83.5301 | 161.1617 | 110.3467 | 52.2644 |  | 22.5092 | 22.8622 | 19.6649 | 20.8488 | 48.4203 | 82.8409 | 72.3191 | 82.7975 | 82.0747 | 83.434 | 89.7868 | 100.3132 | 94.4896 | 134.1025 | 134.4334 | 97.9709 | -0.0058 | -0.0327 | 0.0063 | 0.027 | -0.0092 | 0.0003 | -0.022 | -0.0557 | -0.0274 | -285.7538 | 1.5723 | -333.7969 | 1.8084 | -319.9067 | 1.6421 | -304.478 | 1.5846 | -206.8145 | 2.5989 | -253.4167 | 2.1123 |  |  | 82.9248 | 134.2679 | 176.701
2017-12-19 15:22 | 12386.7432 |  |  | 88.846 | 21.0238 | 51.0012 | 57.7789 | 34.3289 | 31.6941 | 24.1911 | 48.206 |  |  | -103.4191 | 16.5563 | 54.8833 | 68.2961 | 40.9724 | 21.1251 | 76.1428 | 88.1276 | 5.8396 |  | 133.4319 | 113.8119 | 133.8811 | 145.9147 | 143.5006 | 133.4664 | 96.1816 |  |  | 117.283 | 101.952 | 115.671 | 97.3008 | 90.2784 | 101.244 | 102.4449 | 114.6539 | 137.568 | 146.9702 | 142.2767 | 129.8304 | 123.5655 | 143.3911 | 125.5483 | 73.2108 |  |  |  |  | 120.0816 | 118.929 | 152.7468 | 145.8724 |  |  | 124.6475 | 130.1233 | 149.3904 | 157.8539 | 100.0367 | 91.7766 | 104.1971 | 117.9927 | 129.6567 |  |  |  | 150.7074 | 127.3088 | 133.7637 | [5 empty] | 131.4758 | 147.0334 | 154.5363 | 147.5543 | 80.9215 | 98.2441 | 99.2369 | 114.5663 | 113.762 | 134.6115 | 87.4026 | 98.7158 | 108.949 | 125.0012 | 136.7892 |  | 150.4805 | 159.7776 | 154.0288 | 101.0076 | 121.2206 | 142.4247 | 155.892 | 150.3144 | [7 empty] | 106.6988 | 127.2525 | 148.9291 | 159.0612 | 151.6124 | 82.114 | 82.7917 | 144.0085 | 100.9663 | 146.0634 | 105.0963 | 33.5843 | 32.8493 | 84.7924 | 81.7898 | 31.6463 | 32.9452 | 34.064 | 32.0364 | 33.4683 | 33.9103 | 81.727 | 95.0034 |  |  | 136.3439 | 149.6141 | 152.0607 | 140.9019 | 124.8384 | 98.353 | [7 empty] | 100.0114 | 109.7211 | 124.1283 | 146.459 | 153.0373 | 144.9774 | 123.9516 | 128.798 | 147.3414 | 138.6545 | [5 empty] | 119.5948 | 130.0686 | 158.4517 | 152.2576 |  |  | 100.872 | 129.0237 | 151.7954 | 161.3873 | 130.1153 | 97.3473 | 106.9082 | 122.497 | 137.5603 |  |  |  | 153.9827 | 107.5098 | 135.141 | [5 empty] | 123.2685 | 145.8194 | 154.8303 | 150.6131 | 79.1484 | 94.9287 | 107.0809 | 120.246 | 108.3184 | 137.8583 | 78.9488 | 92.8867 | 104.2235 | 122.3841 | 135.0971 |  | 156.64 | 164.1773 | 155.9162 | 107.5433 | 129.5188 | 149.137 | 157.3069 | 149.8687 | [7 empty] | 102.0218 | 131.2445 | 153.9122 | 163.0641 |  | 82.9078 | 83.7217 | 83.5213 | 161.1516 | 110.3382 | 52.2615 |  | 22.5012 | 22.8599 | 19.6607 | 20.837 | 48.4197 | 82.8224 | 72.3148 | 82.7938 | 82.067 | 83.4417 | 89.7839 | 100.3191 | 94.4623 | 134.1371 | 134.4391 | 97.9609 | -0.0054 | -0.0325 | 0.0055 | 0.0261 | -0.0092 | 0.0001 | -0.0303 | -0.0531 | -0.0273 | -285.9723 | 1.6154 | -333.6738 | 1.7037 | -319.7806 | 1.6154 | -304.5273 | 1.6832 | -207.0237 | 2.6133 | -253.3028 | 2.0137 |  |  | 82.9199 | 134.2881 | 176.7055
2017-12-19 15:22 | 12387.7432 |  |  | 88.8385 | 21.1259 | 51.0606 | 57.771 | 34.3553 | 31.7583 | 24.1755 | 48.2315 |  |  | -103.3395 | 16.5468 | 54.8644 | 68.2764 | 40.9104 | 21.1281 | 76.1294 | 88.1482 | 4.228 |  | 133.4273 | 113.813 | 133.8774 | 145.9073 | 143.4976 | 133.4628 | 96.1853 |  |  | 117.2791 | 101.9517 | 115.6687 | 97.2953 | 90.2825 | 101.2443 | 102.4396 | 114.651 | 137.564 | 146.9647 | 142.2687 | 129.825 | 123.5609 | 143.382 | 125.5426 | 73.2111 |  |  |  |  | 120.0724 | 118.9255 | 152.7385 | 145.8651 |  |  | 124.6508 | 130.1233 | 149.3864 | 157.8472 | 100.0363 | 91.7777 | 104.1928 | 117.9882 | 129.6547 |  |  |  | 150.709 | 127.3041 | 133.7691 | [5 empty] | 131.4803 | 147.0305 | 154.5391 | 147.5581 | 80.9242 | 98.2506 | 99.2436 | 114.5766 | 113.7638 | 134.6115 | 87.3995 | 98.7176 | 108.953 | 124.9989 | 136.7845 |  | 150.4743 | 159.7735 | 154.0196 | 101.0123 | 121.2181 | 142.418 | 155.8804 | 150.3053 | [7 empty] | 106.6962 | 127.2503 | 148.9252 | 159.0511 | 151.6059 | 82.1128 | 82.7925 | 144.0074 | 100.9718 | 146.0618 | 105.0911 | 33.4317 | 32.9069 | 84.7926 | 81.7865 | 31.7054 | 33.1222 | 34.0472 | 32.1236 | 33.4815 | 33.7555 | 81.718 | 95.0013 |  |  | 136.3405 | 149.6049 | 152.0541 | 140.8916 | 124.8321 | 98.3536 | [7 empty] | 100.0096 | 109.7251 | 124.1286 | 146.4568 | 153.0311 | 144.9753 | 123.9474 | 128.8066 | 147.3393 | 138.6485 | [5 empty] | 119.5943 | 130.0666 | 158.4417 | 152.2513 |  |  | 100.8716 | 129.0243 | 151.7903 | 161.3784 | 130.1112 | 97.3546 | 106.9077 | 122.5015 | 137.5549 |  |  |  | 153.9778 | 107.5106 | 135.1362 | [5 empty] | 123.2698 | 145.8205 | 154.8335 | 150.6127 | 79.1495 | 94.9309 | 107.0903 | 120.2497 | 108.3208 | 137.8604 | 78.9495 | 92.8801 | 104.2249 | 122.38 | 135.0947 |  | 156.634 | 164.1704 | 155.9105 | 107.5571 | 129.5203 | 149.1272 | 157.3039 | 149.8612 | [7 empty] | 102.0241 | 131.2447 | 153.905 | 163.0495 |  | 82.8995 | 83.7106 | 83.5142 | 161.1351 | 110.3264 | 52.2509 |  | 22.4963 | 22.8575 | 19.6516 | 20.8305 | 48.4186 | 82.8026 | 72.3121 | 82.7915 | 82.0524 | 83.4325 | 89.7764 | 100.3067 | 94.4554 | 134.1214 | 134.4408 | 97.9594 | -0.0058 | -0.0329 | 0.0056 | 0.0271 | -0.0093 | 0.0003 | -0.0501 | -0.0536 | -0.0506 | -285.6708 | 1.445 | -333.6092 | 1.7776 | -319.9437 | 1.7735 | -304.6411 | 1.601 | -206.756 | 2.4696 | -253.2536 | 2.0774 |  |  | 82.9133 | 134.2811 | 176.7485
2017-12-19 15:22 | 12388.7433 |  |  | 88.802 | 21.1227 | 51.0438 | 57.8869 | 34.3252 | 31.6699 | 24.0351 | 48.2232 |  |  | -103.3647 | 16.5897 | 54.8504 | 68.2652 | 40.8859 | 21.1236 | 76.0948 | 88.1726 | 5.2385 |  | 133.4167 | 113.807 | 133.8735 | 145.9027 | 143.4881 | 133.4546 | 96.1827 |  |  | 117.2724 | 101.9468 | 115.655 | 97.2871 | 90.2767 | 101.2468 | 102.4427 | 114.6487 | 137.5548 | 146.9534 | 142.2552 | 129.8148 | 123.5487 | 143.3681 | 125.538 | 73.192 |  |  |  |  | 120.0681 | 118.9164 | 152.7348 | 145.8603 |  |  | 124.6504 | 130.1285 | 149.3819 | 157.845 | 100.0421 | 91.7885 | 104.2014 | 117.994 | 129.6525 |  |  |  | 150.6986 | 127.3084 | 133.7687 | [5 empty] | 131.4744 | 147.0241 | 154.5262 | 147.5499 | 80.9221 | 98.2458 | 99.2435 | 114.58 | 113.7642 | 134.6083 | 87.3944 | 98.715 | 108.9555 | 124.9931 | 136.7813 |  | 150.4664 | 159.7656 | 154.0146 | 101.0055 | 121.2182 | 142.4111 | 155.8645 | 150.2955 | [7 empty] | 106.6951 | 127.2464 | 148.9235 | 159.0417 | 151.5981 | 82.1117 | 82.7907 | 144.0011 | 100.9718 | 146.0606 | 105.1019 | 33.2846 | 32.8996 | 84.7886 | 81.7868 | 31.7432 | 33.2878 | 33.9999 | 32.2166 | 33.5017 | 33.6381 | 81.7071 | 94.9949 |  |  | 136.3415 | 149.5999 | 152.0374 | 140.8853 | 124.8298 | 98.3518 | [7 empty] | 100.0119 | 109.7215 | 124.123 | 146.4517 | 153.0273 | 144.9695 | 123.9468 | 128.8071 | 147.3383 | 138.638 | [5 empty] | 119.595 | 130.0619 | 158.4326 | 152.2447 |  |  | 100.8683 | 129.0285 | 151.7869 | 161.3689 | 130.1113 | 97.3592 | 106.9084 | 122.5033 | 137.5504 |  |  |  | 153.972 | 107.5235 | 135.1402 | [5 empty] | 123.2731 | 145.8203 | 154.8296 | 150.6128 | 79.1637 | 94.9392 | 107.1022 | 120.2564 | 108.3144 | 137.857 | 78.9536 | 92.8805 | 104.2237 | 122.3791 | 135.0788 |  | 156.6294 | 164.1516 | 155.9042 | 107.5663 | 129.5173 | 149.1211 | 157.2907 | 149.8472 | [7 empty] | 102.0251 | 131.2394 | 153.8884 | 163.0404 |  | 82.8972 | 83.7052 | 83.5102 | 161.1217 | 110.3258 | 52.2468 |  | 22.4996 | 22.8544 | 19.6501 | 20.8269 | 48.421 | 82.792 | 72.3043 | 82.7823 | 82.0573 | 83.4253 | 89.7821 | 100.2988 | 94.4681 | 134.0793 | 134.3465 | 97.9435 | -0.0055 | -0.0323 | 0.0054 | 0.027 | -0.0089 | 0.0006 | -0.0478 | -0.0556 | -0.0486 | -285.7569 | 1.6113 | -333.8646 | 1.8659 | -320.0267 | 1.6175 | -304.3673 | 1.5456 | -206.8206 | 2.6092 | -253.4844 | 2.1575 |  |  | 82.91 | 134.2129 | 176.6948
2017-12-19 15:22 | 12389.7433 |  |  | 89.0434 | 21.1468 | 51.0447 | 57.757 | 34.2484 | 31.7884 | 24.1138 | 48.2867 |  |  | -103.2368 | 16.6233 | 54.8516 | 68.333 | 40.9722 | 21.0945 | 76.1635 | 88.1383 | 8.0468 |  | 133.4024 | 113.7999 | 133.866 | 145.8878 | 143.474 | 133.4433 | 96.1758 |  |  | 117.262 | 101.9385 | 115.64 | 97.278 | 90.2659 | 101.2407 | 102.4499 | 114.6455 | 137.5503 | 146.9446 | 142.2473 | 129.8092 | 123.5401 | 143.3585 | 125.5343 | 73.1847 |  |  |  |  | 120.0653 | 118.9169 | 152.7291 | 145.8513 |  |  | 124.6452 | 130.1255 | 149.3744 | 157.8333 | 100.0374 | 91.789 | 104.2044 | 117.9891 | 129.6481 |  |  |  | 150.6877 | 127.3192 | 133.7637 | [5 empty] | 131.4659 | 147.0189 | 154.52 | 147.5378 | 80.9246 | 98.2385 | 99.2454 | 114.5834 | 113.7624 | 134.6048 | 87.3953 | 98.7182 | 108.9579 | 124.9899 | 136.7711 |  | 150.4623 | 159.7611 | 154.0116 | 101.0082 | 121.2155 | 142.4055 | 155.8559 | 150.2893 | [7 empty] | 106.6907 | 127.2456 | 148.9199 | 159.0359 | 151.5873 | 82.1069 | 82.7895 | 143.9918 | 100.9628 | 146.0489 | 105.1008 | 33.1962 | 32.7392 | 84.7766 | 81.7748 | 31.7763 | 33.3612 | 34.0191 | 32.2233 | 33.5331 | 33.5462 | 81.6993 | 94.9795 |  |  | 136.3392 | 149.5944 | 152.0273 | 140.8746 | 124.8285 | 98.3493 | [7 empty] | 100.0154 | 109.7193 | 124.1198 | 146.4462 | 153.0188 | 144.9656 | 123.949 | 128.8024 | 147.3299 | 138.6264 | [5 empty] | 119.5921 | 130.0608 | 158.4225 | 152.2372 |  |  | 100.8672 | 129.0316 | 151.7844 | 161.3571 | 130.1064 | 97.3552 | 106.9112 | 122.504 | 137.5404 |  |  |  | 153.9682 | 107.5245 | 135.1425 | [5 empty] | 123.2736 | 145.8159 | 154.8163 | 150.5998 | 79.1683 | 94.9382 | 107.098 | 120.2524 | 108.3104 | 137.8476 | 78.9494 | 92.883 | 104.2231 | 122.3768 | 135.0689 |  | 156.6216 | 164.138 | 155.8914 | 107.5557 | 129.5095 | 149.1085 | 157.2762 | 149.8343 | [7 empty] | 102.013 | 131.2351 | 153.8754 | 163.0335 |  | 82.8942 | 83.7083 | 83.5108 | 161.1185 | 110.3144 | 52.2494 |  | 22.5018 | 22.8572 | 19.656 | 20.8225 | 48.425 | 82.7792 | 72.3061 | 82.7693 | 82.0498 | 83.4103 | 89.7734 | 100.2794 | 94.4385 | 134.0594 | 134.4076 | 97.9595 | -0.0058 | -0.0323 | 0.0059 | 0.0267 | -0.0091 | 0.0002 | -0.0303 | -0.055 | -0.0574 | -285.8277 | 1.56 | -333.7169 | 1.7653 | -319.8883 | 1.6647 | -304.5365 | 1.6257 | -206.8637 | 2.5804 | -253.4075 | 2.0774 |  |  | 82.9049 | 134.2335 | 176.7709
2017-12-19 15:22 | 12390.7434 |  |  | 88.982 | 21.1741 | 51.0105 | 57.7662 | 34.2481 | 31.7324 | 24.2069 | 48.3163 |  |  | -103.3476 | 16.5901 | 54.9069 | 68.3497 | 40.9257 | 21.0606 | 76.1238 | 88.0883 | 5.1595 |  | 133.3947 | 113.7954 | 133.8542 | 145.8725 | 143.4646 | 133.434 | 96.1742 |  |  | 117.2549 | 101.9294 | 115.6337 | 97.2656 | 90.2621 | 101.2383 | 102.4573 | 114.6466 | 137.5519 | 146.9428 | 142.2473 | 129.8109 | 123.5415 | 143.3574 | 125.5344 | 73.1886 |  |  |  |  | 120.0613 | 118.9209 | 152.7132 | 145.8354 |  |  | 124.6445 | 130.1219 | 149.3659 | 157.8166 | 100.0298 | 91.7805 | 104.1955 | 117.9888 | 129.645 |  |  |  | 150.6805 | 127.3079 | 133.7574 | [5 empty] | 131.4642 | 147.0126 | 154.5102 | 147.5303 | 80.9249 | 98.2372 | 99.2406 | 114.5852 | 113.7623 | 134.5993 | 87.3986 | 98.7219 | 108.9584 | 124.9898 | 136.7618 |  | 150.4575 | 159.7535 | 154.0022 | 101.0096 | 121.2164 | 142.4 | 155.8468 | 150.2808 | [7 empty] | 106.6905 | 127.2493 | 148.9179 | 159.0285 | 151.5803 | 82.101 | 82.7854 | 143.9809 | 100.954 | 146.0394 | 105.0936 | 33.1461 | 32.4979 | 84.7704 | 81.7659 | 31.8136 | 33.393 | 33.9331 | 32.0836 | 33.5444 | 33.5631 | 81.6952 | 94.9721 |  |  | 136.3397 | 149.5938 | 152.0295 | 140.8704 | 124.8252 | 98.3552 | [7 empty] | 100.0161 | 109.7196 | 124.1174 | 146.4416 | 153.007 | 144.9536 | 123.9504 | 128.8004 | 147.3193 | 138.6179 | [5 empty] | 119.5874 | 130.055 | 158.4151 | 152.227 |  |  | 100.871 | 129.0275 | 151.7865 | 161.3512 | 130.1056 | 97.3512 | 106.919 | 122.5004 | 137.5308 |  |  |  | 153.9601 | 107.5162 | 135.1267 | [5 empty] | 123.2636 | 145.8063 | 154.8067 | 150.5856 | 79.1624 | 94.933 | 107.0924 | 120.238 | 108.3106 | 137.8499 | 78.95 | 92.8851 | 104.2253 | 122.3732 | 135.0739 |  | 156.6134 | 164.1338 | 155.8831 | 107.5424 | 129.5068 | 149.0993 | 157.2702 | 149.8254 | [7 empty] | 102.0094 | 131.2337 | 153.8736 | 163.0237 |  | 82.8881 | 83.703 | 83.5011 | 161.1154 | 110.3008 | 52.2456 |  | 22.4974 | 22.8565 | 19.6525 | 20.8183 | 48.4267 | 82.7529 | 72.3016 | 82.7705 | 82.0487 | 83.4162 | 89.7837 | 100.2894 | 94.4343 | 134.0824 | 134.4364 | 97.9321 | -0.0062 | -0.0325 | 0.0058 | 0.0266 | -0.0089 | 0.0004 | -0.0281 | -0.053 | -0.0307 | -285.8462 | 1.6277 | -333.8584 | 1.8146 | -319.916 | 1.5867 | -304.4011 | 1.5846 | -206.9283 | 2.6461 | -253.509 | 2.1226 |  |  | 82.9017 | 134.2594 | 176.7535
2017-12-19 15:22 | 12391.7435 |  |  | 88.8626 | 21.0656 | 50.9987 | 57.7812 | 34.2157 | 31.6615 | 24.1633 | 48.3393 |  |  | -103.3661 | 16.5743 | 54.8752 | 68.2428 | 40.9711 | 21.1176 | 76.1153 | 88.1743 | 3.877 |  | 133.3839 | 113.796 | 133.8481 | 145.8662 | 143.4577 | 133.4319 | 96.1764 |  |  | 117.253 | 101.9249 | 115.6285 | 97.2662 | 90.2646 | 101.2386 | 102.4567 | 114.6486 | 137.5457 | 146.9383 | 142.2405 | 129.8091 | 123.5401 | 143.3514 | 125.5297 | 73.1902 |  |  |  |  | 120.0619 | 118.9154 | 152.6981 | 145.8182 |  |  | 124.6357 | 130.1123 | 149.3605 | 157.8035 | 100.0276 | 91.7739 | 104.1869 | 117.9872 | 129.6346 |  |  |  | 150.6672 | 127.3005 | 133.7545 | [5 empty] | 131.4668 | 147.0093 | 154.4949 | 147.5202 | 80.9191 | 98.2331 | 99.2401 | 114.5856 | 113.7646 | 134.6022 | 87.398 | 98.7196 | 108.9547 | 124.9885 | 136.7589 |  | 150.4529 | 159.7456 | 153.9956 | 101.0046 | 121.2167 | 142.3998 | 155.8382 | 150.2705 | [7 empty] | 106.6885 | 127.2441 | 148.9037 | 159.0172 | 151.5705 | 82.1088 | 82.7783 | 143.9803 | 100.9579 | 146.0318 | 105.091 | 33.0826 | 32.3024 | 84.767 | 81.7654 | 31.8553 | 33.3103 | 33.8412 | 31.9831 | 33.5489 | 33.7211 | 81.6911 | 94.9715 |  |  | 136.3406 | 149.5881 | 152.0197 | 140.8688 | 124.8177 | 98.3573 | [7 empty] | 100.0093 | 109.7215 | 124.119 | 146.4361 | 153.0028 | 144.9415 | 123.9506 | 128.8024 | 147.3225 | 138.6116 | [5 empty] | 119.5889 | 130.0556 | 158.4087 | 152.2191 |  |  | 100.865 | 129.0249 | 151.7732 | 161.3431 | 130.0968 | 97.3455 | 106.9173 | 122.4858 | 137.5271 |  |  |  | 153.9518 | 107.5217 | 135.1204 | [5 empty] | 123.2612 | 145.8039 | 154.7979 | 150.5864 | 79.164 | 94.9381 | 107.098 | 120.2403 | 108.3107 | 137.8464 | 78.9571 | 92.8891 | 104.2241 | 122.3774 | 135.0705 |  | 156.6071 | 164.1299 | 155.875 | 107.5435 | 129.5049 | 149.0976 | 157.2626 | 149.8176 | [7 empty] | 102.026 | 131.2363 | 153.8683 | 163.0169 |  | 82.8811 | 83.6994 | 83.499 | 161.1096 | 110.2983 | 52.2481 |  | 22.5034 | 22.8533 | 19.6515 | 20.8197 | 48.4336 | 82.7167 | 72.298 | 82.7678 | 82.0364 | 83.4055 | 89.7684 | 100.3027 | 94.4556 | 134.0789 | 134.4271 | 97.9768 | -0.0058 | -0.0325 | 0.0056 | 0.0265 | -0.0093 | 0.0002 | -0.0343 | -0.0531 | -0.0171 | -285.8769 | 1.5086 | -333.56 | 1.6462 | -319.7098 | 1.7119 | -304.7365 | 1.7345 | -206.9929 | 2.5435 | -253.2167 | 1.9624 |  |  | 82.897 | 134.253 | 176.6967
2017-12-19 15:22 | 12392.7435 |  |  | 88.784 | 21.1837 | 51.1003 | 57.7682 | 34.3937 | 31.695 | 24.208 | 48.185 |  |  | -103.3864 | 16.5899 | 54.9266 | 68.3355 | 40.9396 | 21.1443 | 76.1802 | 88.0762 | 7.627 |  | 133.371 | 113.7911 | 133.8464 | 145.8609 | 143.4406 | 133.4215 | 96.1738 |  |  | 117.2409 | 101.9202 | 115.6147 | 97.2613 | 90.2586 | 101.233 | 102.4515 | 114.6481 | 137.539 | 146.9305 | 142.2313 | 129.8018 | 123.5363 | 143.3417 | 125.5256 | 73.1979 |  |  |  |  | 120.0608 | 118.9124 | 152.6933 | 145.8144 |  |  | 124.6321 | 130.112 | 149.3602 | 157.7964 | 100.0302 | 91.7766 | 104.1906 | 117.9757 | 129.6301 |  |  |  | 150.6621 | 127.3001 | 133.7528 | [5 empty] | 131.4602 | 147.0016 | 154.4883 | 147.511 | 80.9195 | 98.229 | 99.2388 | 114.5875 | 113.7634 | 134.6073 | 87.4002 | 98.717 | 108.9554 | 124.9853 | 136.7595 |  | 150.4562 | 159.7409 | 153.984 | 101.0006 | 121.2112 | 142.3987 | 155.8287 | 150.2572 | [7 empty] | 106.6913 | 127.2329 | 148.8899 | 159.0035 | 151.5626 | 82.1048 | 82.7725 | 143.9649 | 100.9474 | 146.0207 | 105.0793 | 33.0609 | 32.294 | 84.766 | 81.7672 | 31.8719 | 33.1393 | 33.8116 | 31.9741 | 33.5658 | 33.913 | 81.6873 | 94.9609 |  |  | 136.3361 | 149.5815 | 152.0052 | 140.859 | 124.8123 | 98.3534 | [7 empty] | 100.0042 | 109.7182 | 124.1128 | 146.4283 | 152.9911 | 144.9305 | 123.9373 | 128.7951 | 147.3181 | 138.5999 | [5 empty] | 119.5865 | 130.0526 | 158.4018 | 152.2071 |  |  | 100.8656 | 129.0169 | 151.7538 | 161.3288 | 130.0866 | 97.3477 | 106.9065 | 122.4865 | 137.5271 |  |  |  | 153.9431 | 107.527 | 135.1199 | [5 empty] | 123.2643 | 145.7962 | 154.7881 | 150.5795 | 79.1585 | 94.9377 | 107.0963 | 120.2464 | 108.3099 | 137.8392 | 78.9572 | 92.8902 | 104.2233 | 122.3826 | 135.0593 |  | 156.606 | 164.1172 | 155.8641 | 107.5519 | 129.4982 | 149.0952 | 157.253 | 149.8124 | [7 empty] | 102.0172 | 131.2318 | 153.8604 | 163.0028 |  | 82.8828 | 83.699 | 83.4979 | 161.0992 | 110.2949 | 52.2481 |  | 22.507 | 22.85 | 19.656 | 20.8256 | 48.4365 | 82.6667 | 72.3028 | 82.7655 | 82.0365 | 83.4056 | 89.769 | 100.3063 | 94.4397 | 134.0751 | 134.3943 | 97.9378 | -0.0058 | -0.0325 | 0.0056 | 0.027 | -0.0089 | 0.0004 | -0.0298 | -0.0552 | -0.0436 | -285.5846 | 1.4943 | -333.8 | 1.9152 | -320.1375 | 1.7263 | -304.4719 | 1.5004 | -206.676 | 2.5086 | -253.4628 | 2.2129 |  |  | 82.8956 | 134.2347 | 176.8166
2017-12-19 15:22 | 12393.7436 |  |  | 88.8392 | 21.1943 | 51.0338 | 57.8783 | 34.3628 | 31.7592 | 24.2858 | 48.2615 |  |  | -103.3977 | 16.5617 | 54.9155 | 68.3028 | 41.0449 | 21.1605 | 76.1463 | 88.0524 | 3.9662 |  | 133.3606 | 113.7888 | 133.8384 | 145.8542 | 143.4259 | 133.4088 | 96.1732 |  |  | 117.2311 | 101.9129 | 115.6063 | 97.2527 | 90.247 | 101.2346 | 102.4529 | 114.6432 | 137.5336 | 146.9223 | 142.2241 | 129.8025 | 123.5369 | 143.3378 | 125.5234 | 73.2091 |  |  |  |  | 120.0574 | 118.9096 | 152.69 | 145.8104 |  |  | 124.6321 | 130.1193 | 149.3549 | 157.7855 | 100.0343 | 91.7807 | 104.1992 | 117.9808 | 129.6334 |  |  |  | 150.659 | 127.2981 | 133.7483 | [5 empty] | 131.4553 | 146.9964 | 154.4858 | 147.5032 | 80.9273 | 98.2272 | 99.2336 | 114.5895 | 113.7631 | 134.6044 | 87.4044 | 98.7184 | 108.9602 | 124.9865 | 136.7542 |  | 150.457 | 159.7322 | 153.9716 | 100.9935 | 121.2075 | 142.3935 | 155.8192 | 150.2516 | [7 empty] | 106.6871 | 127.2205 | 148.8804 | 158.9919 | 151.5555 | 82.0958 | 82.7751 | 143.9502 | 100.9284 | 146.0133 | 105.07 | 33.1438 | 32.3757 | 84.7595 | 81.7632 | 31.8239 | 33.0424 | 33.7419 | 32.0495 | 33.5298 | 34.0245 | 81.6828 | 94.9514 |  |  | 136.3331 | 149.5825 | 152.0073 | 140.8514 | 124.8135 | 98.3526 | [7 empty] | 100.0077 | 109.7161 | 124.1027 | 146.419 | 152.98 | 144.9204 | 123.9331 | 128.7904 | 147.3111 | 138.5932 | [5 empty] | 119.5834 | 130.0515 | 158.3908 | 152.1987 |  |  | 100.8653 | 129.0091 | 151.7522 | 161.3168 | 130.0863 | 97.3468 | 106.9077 | 122.488 | 137.5155 |  |  |  | 153.9308 | 107.5238 | 135.1096 | [5 empty] | 123.2599 | 145.7831 | 154.7805 | 150.5631 | 79.1545 | 94.9363 | 107.0951 | 120.2434 | 108.306 | 137.839 | 78.9511 | 92.8848 | 104.2261 | 122.3776 | 135.0471 |  | 156.6002 | 164.1117 | 155.8604 | 107.5495 | 129.4901 | 149.0887 | 157.2493 | 149.8089 | [7 empty] | 102.0011 | 131.2236 | 153.8522 | 162.9927 |  | 82.8799 | 83.6947 | 83.4937 | 161.0872 | 110.2884 | 52.2456 |  | 22.5049 | 22.8546 | 19.6617 | 20.8321 | 48.4327 | 82.6435 | 72.2971 | 82.7629 | 82.0315 | 83.3977 | 89.7728 | 100.3028 | 94.5016 | 134.0868 | 134.4176 | 97.9537 | -0.0057 | -0.0327 | 0.0056 | 0.0266 | -0.0091 | 0.0003 | -0.0248 | -0.0542 | -0.0654 | -285.92 | 1.6791 | -333.8523 | 1.7653 | -319.8452 | 1.5702 | -304.4688 | 1.6277 | -206.9714 | 2.6831 | -253.5429 | 2.0692 |  |  | 82.8914 | 134.2522 | 176.8817
2017-12-19 15:22 | 12394.7436 |  |  | 88.8787 | 21.1703 | 51.1149 | 57.8128 | 34.3501 | 31.7703 | 24.2761 | 48.3669 |  |  | -103.3872 | 16.6012 | 54.841 | 68.382 | 41.0303 | 21.1352 | 76.1875 | 88.0238 | 5.0533 |  | 133.3499 | 113.7864 | 133.8343 | 145.8445 | 143.4232 | 133.4043 | 96.1739 |  |  | 117.2319 | 101.9087 | 115.6036 | 97.2524 | 90.2431 | 101.2344 | 102.4534 | 114.6371 | 137.526 | 146.9091 | 142.2095 | 129.7989 | 123.5324 | 143.3322 | 125.5181 | 73.2124 |  |  |  |  | 120.0525 | 118.9046 | 152.6858 | 145.8049 |  |  | 124.6316 | 130.1194 | 149.3484 | 157.7831 | 100.0406 | 91.7828 | 104.2017 | 117.9849 | 129.6287 |  |  |  | 150.6535 | 127.2972 | 133.7483 | [5 empty] | 131.4605 | 146.9973 | 154.4843 | 147.4983 | 80.9316 | 98.2317 | 99.2376 | 114.5962 | 113.757 | 134.5992 | 87.3951 | 98.7166 | 108.9577 | 124.9744 | 136.7398 |  | 150.4381 | 159.7133 | 153.9624 | 100.9876 | 121.2012 | 142.38 | 155.8072 | 150.2395 | [7 empty] | 106.6801 | 127.2176 | 148.8734 | 158.9895 | 151.5475 | 82.1008 | 82.7768 | 143.9528 | 100.9353 | 146.0138 | 105.0758 | 33.2515 | 32.3994 | 84.75 | 81.7553 | 31.7477 | 32.9811 | 33.8101 | 32.2407 | 33.4957 | 34.041 | 81.6846 | 94.9487 |  |  | 136.3265 | 149.5686 | 152.0087 | 140.8417 | 124.8145 | 98.3466 | [7 empty] | 100.008 | 109.717 | 124.1004 | 146.417 | 152.9732 | 144.9079 | 123.9341 | 128.7911 | 147.3034 | 138.5866 | [5 empty] | 119.5809 | 130.0537 | 158.3787 | 152.1896 |  |  | 100.8616 | 129.0074 | 151.7519 | 161.3096 | 130.0815 | 97.3445 | 106.9114 | 122.4814 | 137.5028 |  |  |  | 153.9204 | 107.5155 | 135.0972 | [5 empty] | 123.2574 | 145.777 | 154.7721 | 150.5535 | 79.1577 | 94.9321 | 107.0945 | 120.2324 | 108.3057 | 137.8297 | 78.9485 | 92.8821 | 104.2237 | 122.3641 | 135.041 |  | 156.592 | 164.1032 | 155.8537 | 107.5441 | 129.4906 | 149.0793 | 157.2437 | 149.7965 | [7 empty] | 102.0088 | 131.2229 | 153.8536 | 162.9913 |  | 82.8765 | 83.6897 | 83.4938 | 161.0754 | 110.2854 | 52.248 |  | 22.507 | 22.8589 | 19.6594 | 20.8334 | 48.4413 | 82.6605 | 72.286 | 82.751 | 82.0319 | 83.3955 | 89.7796 | 100.3058 | 94.4348 | 134.0235 | 134.3948 | 97.9334 | -0.0059 | -0.0327 | 0.0056 | 0.0262 | -0.009 | 0.0002 | -0.036 | -0.0525 | -0.049 | -285.8031 | 1.5251 | -333.7415 | 1.7797 | -319.9006 | 1.6893 | -304.6011 | 1.6195 | -206.8853 | 2.5537 | -253.4167 | 2.0877 |  |  | 82.8895 | 134.2092 | 176.9102
2017-12-19 15:22 | 12395.7437 |  |  | 88.8638 | 21.253 | 51.1133 | 57.763 | 34.3859 | 31.8205 | 24.3747 | 48.3724 |  |  | -103.3313 | 16.6335 | 54.773 | 68.3175 | 40.9644 | 21.0878 | 76.1655 | 88.0938 | 6.6046 |  | 133.3453 | 113.7857 | 133.8369 | 145.8348 | 143.4199 | 133.4012 | 96.1752 |  |  | 117.2294 | 101.906 | 115.6004 | 97.2443 | 90.2438 | 101.2353 | 102.4545 | 114.6364 | 137.523 | 146.9039 | 142.2001 | 129.7914 | 123.5286 | 143.328 | 125.516 | 73.2154 |  |  |  |  | 120.0484 | 118.9017 | 152.6728 | 145.7892 |  |  | 124.6297 | 130.1114 | 149.3361 | 157.7748 | 100.0375 | 91.7865 | 104.1937 | 117.9762 | 129.617 |  |  |  | 150.6421 | 127.2963 | 133.7445 | [5 empty] | 131.4582 | 146.9902 | 154.4731 | 147.494 | 80.9247 | 98.2324 | 99.2381 | 114.599 | 113.7555 | 134.5932 | 87.395 | 98.7085 | 108.9535 | 124.9641 | 136.7291 |  | 150.4284 | 159.7022 | 153.9533 | 100.9891 | 121.1929 | 142.3727 | 155.7971 | 150.2219 | [7 empty] | 106.6825 | 127.2183 | 148.8654 | 158.983 | 151.5392 | 82.0955 | 82.7677 | 143.9406 | 100.9328 | 145.9991 | 105.0707 | 33.261 | 32.4258 | 84.7476 | 81.7524 | 31.6971 | 32.9013 | 33.9112 | 32.3822 | 33.4648 | 34.0349 | 81.684 | 94.9457 |  |  | 136.3236 | 149.5602 | 151.9947 | 140.8316 | 124.8092 | 98.3473 | [7 empty] | 100.0062 | 109.7179 | 124.097 | 146.411 | 152.9655 | 144.9003 | 123.9248 | 128.7934 | 147.2994 | 138.5836 | [5 empty] | 119.5781 | 130.0504 | 158.3701 | 152.1744 |  |  | 100.8659 | 129.0085 | 151.7431 | 161.3007 | 130.0738 | 97.3436 | 106.9032 | 122.4807 | 137.5009 |  |  |  | 153.9139 | 107.5117 | 135.0974 | [5 empty] | 123.2619 | 145.7795 | 154.7694 | 150.5523 | 79.1627 | 94.9317 | 107.0977 | 120.2329 | 108.3035 | 137.8245 | 78.9552 | 92.8879 | 104.2201 | 122.3561 | 135.0415 |  | 156.581 | 164.0846 | 155.8445 | 107.5388 | 129.4865 | 149.0692 | 157.2273 | 149.7825 | [7 empty] | 102.0062 | 131.2138 | 153.8437 | 162.9746 |  | 82.8752 | 83.6845 | 83.4871 | 161.0613 | 110.2787 | 52.2467 |  | 22.5075 | 22.8545 | 19.655 | 20.8309 | 48.448 | 82.7116 | 72.2813 | 82.7441 | 82.0183 | 83.3826 | 89.7617 | 100.2872 | 94.4179 | 133.9268 | 134.3963 | 97.9046 | -0.0056 | -0.0327 | 0.0058 | 0.0266 | -0.0092 | 0 | -0.0082 | -0.0526 | -0.041 | -285.8954 | 1.6175 | -333.7477 | 1.7242 | -319.796 | 1.6195 | -304.5796 | 1.6565 | -206.996 | 2.6338 | -253.4598 | 2.024 |  |  | 82.8819 | 134.1615 | 176.9258
2017-12-19 15:22 | 12396.7438 |  |  | 89.0614 | 21.2179 | 51.138 | 57.7865 | 34.4324 | 31.8084 | 24.2579 | 48.3945 |  |  | -103.2603 | 16.6849 | 54.8433 | 68.3504 | 40.951 | 21.1032 | 76.1555 | 87.9034 | 7.2512 |  | 133.3353 | 113.7836 | 133.8273 | 145.8302 | 143.4132 | 133.3954 | 96.1775 |  |  | 117.2217 | 101.8964 | 115.593 | 97.2314 | 90.2401 | 101.2421 | 102.4549 | 114.6316 | 137.5201 | 146.8983 | 142.1954 | 129.7807 | 123.5219 | 143.319 | 125.5119 | 73.2139 |  |  |  |  | 120.0397 | 118.8998 | 152.6531 | 145.7736 |  |  | 124.6227 | 130.1032 | 149.3271 | 157.7586 | 100.0301 | 91.785 | 104.1918 | 117.9725 | 129.6102 |  |  |  | 150.6237 | 127.2948 | 133.7397 | [5 empty] | 131.4558 | 146.9859 | 154.4636 | 147.4888 | 80.9234 | 98.2343 | 99.2349 | 114.5973 | 113.7611 | 134.5967 | 87.4036 | 98.7167 | 108.9561 | 124.9729 | 136.7319 |  | 150.4347 | 159.703 | 153.9478 | 100.9949 | 121.1941 | 142.3687 | 155.788 | 150.2189 | [7 empty] | 106.677 | 127.2132 | 148.8636 | 158.971 | 151.5279 | 82.0904 | 82.7599 | 143.9274 | 100.925 | 145.9794 | 105.0597 | 33.193 | 32.4058 | 84.7366 | 81.7482 | 31.6273 | 32.8921 | 33.8739 | 32.3853 | 33.4197 | 33.8963 | 81.6714 | 94.9357 |  |  | 136.3268 | 149.5586 | 151.9816 | 140.8262 | 124.8076 | 98.358 | [7 empty] | 100.0083 | 109.7161 | 124.096 | 146.4019 | 152.9557 | 144.8941 | 123.9257 | 128.7936 | 147.2927 | 138.5803 | [5 empty] | 119.5752 | 130.0503 | 158.3677 | 152.17 |  |  | 100.8679 | 129.0055 | 151.7328 | 161.293 | 130.0733 | 97.3467 | 106.9073 | 122.4812 | 137.5004 |  |  |  | 153.9046 | 107.507 | 135.0951 | [5 empty] | 123.2592 | 145.7758 | 154.7598 | 150.5419 | 79.1696 | 94.9393 | 107.0965 | 120.2347 | 108.3039 | 137.8267 | 78.9605 | 92.8923 | 104.222 | 122.3584 | 135.0382 |  | 156.5774 | 164.0802 | 155.8351 | 107.5436 | 129.4827 | 149.0696 | 157.2192 | 149.7726 | [7 empty] | 102.0042 | 131.2088 | 153.8299 | 162.9639 |  | 82.8667 | 83.6782 | 83.4829 | 161.0527 | 110.2716 | 52.2418 |  | 22.5065 | 22.8566 | 19.6567 | 20.835 | 48.4434 | 82.7561 | 72.2807 | 82.7394 | 82.018 | 83.3873 | 89.7727 | 100.2989 | 94.4064 | 133.9326 | 134.3385 | 97.9277 | -0.0057 | -0.0332 | 0.0054 | 0.0271 | -0.009 | 0.0005 | -0.0228 | -0.0555 | -0.0412 | -285.7108 | 1.4471 | -333.6369 | 1.7838 | -319.9837 | 1.7632 | -304.7211 | 1.6195 | -206.7991 | 2.4696 | -253.309 | 2.0877 |  |  | 82.8779 | 134.1356 | 176.9005
2017-12-19 15:22 | 12397.7438 |  |  | 88.9913 | 21.1119 | 51.1205 | 57.7004 | 34.3132 | 31.7629 | 24.2529 | 48.2794 |  |  | -103.2637 | 16.6306 | 54.8428 | 68.3595 | 40.9654 | 21.1244 | 76.2383 | 88.003 | 4.9435 |  | 133.3243 | 113.7778 | 133.8167 | 145.8251 | 143.4025 | 133.3839 | 96.1729 |  |  | 117.2103 | 101.8907 | 115.5823 | 97.2277 | 90.232 | 101.2384 | 102.4512 | 114.6316 | 137.5127 | 146.885 | 142.1914 | 129.7745 | 123.52 | 143.3057 | 125.5083 | 73.2077 |  |  |  |  | 120.0405 | 118.8996 | 152.6418 | 145.7677 |  |  | 124.6185 | 130.1001 | 149.3223 | 157.7503 | 100.0257 | 91.7802 | 104.1907 | 117.9681 | 129.6099 |  |  |  | 150.6149 | 127.2962 | 133.7361 | [5 empty] | 131.4519 | 146.9832 | 154.4591 | 147.4788 | 80.9264 | 98.2379 | 99.2306 | 114.6074 | 113.751 | 134.5971 | 87.3981 | 98.7195 | 108.9519 | 124.968 | 136.7265 |  | 150.4278 | 159.6881 | 153.9403 | 100.9925 | 121.1905 | 142.3564 | 155.7714 | 150.2103 | [7 empty] | 106.6714 | 127.215 | 148.8638 | 158.9581 | 151.515 | 82.0859 | 82.7624 | 143.925 | 100.9291 | 145.9768 | 105.0557 | 33.2456 | 32.4432 | 84.7312 | 81.7447 | 31.5474 | 33.0125 | 33.7345 | 32.3731 | 33.4278 | 33.6711 | 81.6666 | 94.9296 |  |  | 136.3258 | 149.5564 | 151.9734 | 140.8168 | 124.8049 | 98.3541 | [7 empty] | 100.0089 | 109.7145 | 124.0953 | 146.3965 | 152.9502 | 144.8809 | 123.9298 | 128.7891 | 147.289 | 138.5756 | [5 empty] | 119.5728 | 130.0467 | 158.3617 | 152.16 |  |  | 100.863 | 128.9992 | 151.7287 | 161.2846 | 130.0673 | 97.3486 | 106.9137 | 122.4763 | 137.4912 |  |  |  | 153.8894 | 107.5061 | 135.0847 | [5 empty] | 123.2502 | 145.766 | 154.743 | 150.5238 | 79.1709 | 94.9379 | 107.0896 | 120.2252 | 108.3064 | 137.8263 | 78.9657 | 92.8934 | 104.229 | 122.365 | 135.0401 |  | 156.5785 | 164.0821 | 155.8248 | 107.5539 | 129.4862 | 149.0716 | 157.2169 | 149.7728 | [7 empty] | 102.0069 | 131.2112 | 153.8245 | 162.9544 |  | 82.8577 | 83.667 | 83.4756 | 161.0418 | 110.2612 | 52.2371 |  | 22.5035 | 22.8508 | 19.6621 | 20.835 | 48.4372 | 82.7833 | 72.2741 | 82.7376 | 82.0207 | 83.3806 | 89.782 | 100.2884 | 94.4031 | 133.9444 | 134.385 | 97.9132 | -0.006 | -0.0327 | 0.005 | 0.0269 | -0.0093 | 0.0006 | -0.0262 | -0.0555 | -0.0355 | -285.7477 | 1.6421 | -333.9723 | 1.8762 | -320.0237 | 1.5928 | -304.3919 | 1.5189 | -206.8606 | 2.6708 | -253.6598 | 2.176 |  |  | 82.8734 | 134.1647 | 176.8107
2017-12-19 15:22 | 12398.7439 |  |  | 88.9145 | 21.2249 | 51.1572 | 57.7293 | 34.4474 | 31.7222 | 24.2133 | 48.2752 |  |  | -103.256 | 16.7048 | 54.8482 | 68.3682 | 41.0388 | 21.0905 | 76.2295 | 87.9932 | -1.355 |  | 133.3215 | 113.7785 | 133.8187 | 145.8208 | 143.397 | 133.3818 | 96.172 |  |  | 117.204 | 101.888 | 115.5809 | 97.2335 | 90.2343 | 101.2393 | 102.4444 | 114.6316 | 137.4986 | 146.8696 | 142.18 | 129.767 | 123.5161 | 143.2984 | 125.4953 | 73.2065 |  |  |  |  | 120.0399 | 118.8938 | 152.6352 | 145.7568 |  |  | 124.6125 | 130.099 | 149.3107 | 157.739 | 100.0246 | 91.7805 | 104.1817 | 117.9634 | 129.6011 |  |  |  | 150.6109 | 127.2983 | 133.7274 | [5 empty] | 131.4493 | 146.9735 | 154.4502 | 147.4674 | 80.9218 | 98.2353 | 99.2249 | 114.6127 | 113.7494 | 134.592 | 87.3927 | 98.7181 | 108.95 | 124.965 | 136.7185 |  | 150.4201 | 159.6807 | 153.9357 | 100.9925 | 121.1904 | 142.3528 | 155.7673 | 150.1967 | [7 empty] | 106.6746 | 127.2136 | 148.8545 | 158.949 | 151.5031 | 82.077 | 82.7577 | 143.9197 | 100.9229 | 145.978 | 105.0539 | 33.4452 | 32.6198 | 84.7353 | 81.7445 | 31.4944 | 33.2134 | 33.6797 | 32.3964 | 33.3329 | 33.5368 | 81.6663 | 94.9329 |  |  | 136.3248 | 149.5527 | 151.9694 | 140.8156 | 124.8011 | 98.3522 | [7 empty] | 100.0117 | 109.72 | 124.0939 | 146.3848 | 152.9419 | 144.8735 | 123.9203 | 128.7839 | 147.286 | 138.5662 | [5 empty] | 119.5676 | 130.0411 | 158.3568 | 152.1481 |  |  | 100.8601 | 129.004 | 151.7257 | 161.2764 | 130.0661 | 97.3477 | 106.9118 | 122.4747 | 137.4801 |  |  |  | 153.8754 | 107.5074 | 135.0834 | [5 empty] | 123.2469 | 145.7604 | 154.7298 | 150.5128 | 79.1629 | 94.936 | 107.0849 | 120.2229 | 108.2981 | 137.8211 | 78.9573 | 92.8881 | 104.2271 | 122.3599 | 135.0355 |  | 156.5727 | 164.067 | 155.8132 | 107.541 | 129.4805 | 149.0577 | 157.2022 | 149.7647 | [7 empty] | 102.0025 | 131.2068 | 153.8134 | 162.938 |  | 82.8581 | 83.6641 | 83.4632 | 161.032 | 110.2516 | 52.2375 |  | 22.5006 | 22.8425 | 19.6619 | 20.8362 | 48.4364 | 82.7972 | 72.2713 | 82.7349 | 82.0113 | 83.3777 | 89.7816 | 100.3051 | 94.4066 | 133.9998 | 134.4116 | 97.9854 | -0.0057 | -0.0325 | 0.0055 | 0.0265 | -0.0095 | 0.0002 | -0.0344 | -0.0517 | -0.0296 | -285.9846 | 1.6093 | -333.76 | 1.7017 | -319.7344 | 1.5949 | -304.6288 | 1.7222 | -207.0483 | 2.64 | -253.4413 | 2.0014 |  |  | 82.868 | 134.2057 | 176.9048
2017-12-19 15:22 | 12399.7439 |  |  | 88.9902 | 21.0879 | 51.0743 | 57.7031 | 34.3441 | 31.7244 | 24.2837 | 48.3455 |  |  | -103.3098 | 16.8133 | 54.799 | 68.2322 | 41.0273 | 21.0844 | 76.1966 | 88.0585 | 1.7317 |  | 133.3118 | 113.7712 | 133.812 | 145.804 | 143.3881 | 133.3799 | 96.1707 |  |  | 117.1932 | 101.8802 | 115.5757 | 97.2308 | 90.227 | 101.2422 | 102.4513 | 114.6301 | 137.4912 | 146.865 | 142.1676 | 129.7633 | 123.5149 | 143.296 | 125.4895 | 73.2128 |  |  |  |  | 120.0342 | 118.895 | 152.6285 | 145.7516 |  |  | 124.6123 | 130.1017 | 149.306 | 157.7377 | 100.031 | 91.7797 | 104.1822 | 117.9652 | 129.5911 |  |  |  | 150.6054 | 127.2916 | 133.7297 | [5 empty] | 131.4467 | 146.968 | 154.4439 | 147.4576 | 80.9215 | 98.2358 | 99.2214 | 114.6085 | 113.747 | 134.5881 | 87.3921 | 98.7168 | 108.9495 | 124.9606 | 136.7089 |  | 150.414 | 159.6715 | 153.9243 | 100.9872 | 121.1908 | 142.3487 | 155.758 | 150.182 | [7 empty] | 106.673 | 127.2119 | 148.8442 | 158.9415 | 151.4983 | 82.073 | 82.7509 | 143.9141 | 100.9138 | 145.9772 | 105.0512 | 33.641 | 32.8144 | 84.7297 | 81.7367 | 31.4024 | 33.3794 | 33.6422 | 32.41 | 33.1466 | 33.4552 | 81.6566 | 94.9267 |  |  | 136.325 | 149.5486 | 151.9658 | 140.8111 | 124.7981 | 98.3497 | [7 empty] | 100.0116 | 109.7184 | 124.0902 | 146.3804 | 152.9242 | 144.8626 | 123.9091 | 128.7784 | 147.2711 | 138.5518 | [5 empty] | 119.5591 | 130.0341 | 158.3436 | 152.1405 |  |  | 100.8582 | 129.0035 | 151.7219 | 161.267 | 130.0591 | 97.346 | 106.9098 | 122.4721 | 137.4742 |  |  |  | 153.8738 | 107.5071 | 135.0801 | [5 empty] | 123.249 | 145.7583 | 154.7239 | 150.5081 | 79.1629 | 94.9371 | 107.0844 | 120.2235 | 108.2886 | 137.8113 | 78.9476 | 92.8793 | 104.2165 | 122.3471 | 135.0115 |  | 156.5605 | 164.0488 | 155.8043 | 107.5194 | 129.4612 | 149.0407 | 157.1839 | 149.7407 | [7 empty] | 101.9996 | 131.1967 | 153.8095 | 162.9345 |  | 82.8577 | 83.6655 | 83.4623 | 161.0276 | 110.2584 | 52.2396 |  | 22.505 | 22.8457 | 19.6603 | 20.8445 | 48.4437 | 82.75 | 72.2722 | 82.7296 | 82.0078 | 83.3693 | 89.7857 | 100.2971 | 94.3955 | 133.9263 | 134.3553 | 97.9451 | -0.0058 | -0.0324 | 0.0058 | 0.0265 | -0.0092 | 0.0004 | -0.0384 | -0.0538 | -0.0444 | -285.72 | 1.4984 | -333.6677 | 1.7571 | -319.8913 | 1.7489 | -304.715 | 1.6216 | -206.8637 | 2.5209 | -253.4013 | 2.0712 |  |  | 82.8645 | 134.1408 | 176.83
2017-12-19 15:22 | 12400.744 |  |  | 88.9469 | 21.1591 | 50.9165 | 57.6849 | 34.3554 | 31.7638 | 24.2694 | 48.2671 |  |  | -103.2914 | 16.8446 | 54.8445 | 68.2836 | 41.0592 | 21.0969 | 76.1479 | 88.0062 | 5.7793 |  | 133.295 | 113.7703 | 133.8084 | 145.786 | 143.3732 | 133.376 | 96.1688 |  |  | 117.1838 | 101.8758 | 115.5681 | 97.2221 | 90.2149 | 101.2383 | 102.4526 | 114.6277 | 137.4878 | 146.8646 | 142.1601 | 129.7598 | 123.5138 | 143.2884 | 125.4865 | 73.2108 |  |  |  |  | 120.0256 | 118.8945 | 152.6189 | 145.7435 |  |  | 124.6087 | 130.1024 | 149.3073 | 157.7304 | 100.0325 | 91.7779 | 104.191 | 117.9655 | 129.591 |  |  |  | 150.5883 | 127.2813 | 133.7295 | [5 empty] | 131.444 | 146.9608 | 154.4372 | 147.4458 | 80.9181 | 98.2303 | 99.217 | 114.6095 | 113.7383 | 134.5857 | 87.3939 | 98.715 | 108.9476 | 124.9547 | 136.7002 |  | 150.4081 | 159.6609 | 153.9112 | 100.9816 | 121.1847 | 142.3355 | 155.7374 | 150.1728 | [7 empty] | 106.6642 | 127.2058 | 148.8326 | 158.9276 | 151.4839 | 82.0642 | 82.7431 | 143.9012 | 100.9021 | 145.9642 | 105.0379 | 33.811 | 32.8443 | 84.7254 | 81.7205 | 31.2664 | 33.4528 | 33.4373 | 32.457 | 33.0919 | 33.4277 | 81.648 | 94.9137 |  |  | 136.3246 | 149.5454 | 151.9617 | 140.7987 | 124.7943 | 98.3416 | [7 empty] | 100.0069 | 109.7148 | 124.0865 | 146.3748 | 152.9107 | 144.8484 | 123.8971 | 128.7733 | 147.265 | 138.5431 | [5 empty] | 119.5573 | 130.0276 | 158.3343 | 152.1291 |  |  | 100.859 | 129.0014 | 151.719 | 161.2542 | 130.0458 | 97.3482 | 106.9055 | 122.4684 | 137.4733 |  |  |  | 153.8726 | 107.5093 | 135.0788 | [5 empty] | 123.2565 | 145.7571 | 154.7215 | 150.5086 | 79.1731 | 94.9401 | 107.0954 | 120.229 | 108.2924 | 137.8109 | 78.9576 | 92.8734 | 104.2206 | 122.3502 | 135.0043 |  | 156.5503 | 164.0361 | 155.8023 | 107.5143 | 129.4556 | 149.0316 | 157.1745 | 149.7294 | [7 empty] | 101.9971 | 131.1913 | 153.8098 | 162.9246 |  | 82.844 | 83.6597 | 83.4601 | 161.021 | 110.258 | 52.2354 |  | 22.5072 | 22.8486 | 19.6625 | 20.8493 | 48.4484 | 82.7128 | 72.2667 | 82.7175 | 81.9962 | 83.357 | 89.7761 | 100.29 | 94.3953 | 133.8533 | 134.3343 | 97.9046 | -0.0056 | -0.0324 | 0.0054 | 0.0259 | -0.0092 | 0.0005 | -0.0292 | -0.0539 | -0.0585 | -285.7292 | 1.5518 | -333.8092 | 1.829 | -319.9775 | 1.6667 | -304.5704 | 1.5702 | -206.8699 | 2.562 | -253.5059 | 2.141 |  |  | 82.8552 | 134.0938 | 176.809
2017-12-19 15:22 | 12401.7441 |  |  | 88.9867 | 21.0961 | 50.9395 | 57.704 | 34.2115 | 31.8164 | 24.2672 | 48.3327 |  |  | -103.2768 | 16.8675 | 54.7929 | 68.2853 | 41.0359 | 21.0655 | 76.2684 | 88.0372 | 5.8959 |  | 133.2846 | 113.7731 | 133.804 | 145.7831 | 143.3612 | 133.3694 | 96.1686 |  |  | 117.1753 | 101.8686 | 115.5572 | 97.2114 | 90.2107 | 101.2301 | 102.4461 | 114.6241 | 137.4826 | 146.8578 | 142.1566 | 129.7537 | 123.5082 | 143.2839 | 125.4819 | 73.2015 |  |  |  |  | 120.0159 | 118.8891 | 152.6051 | 145.7347 |  |  | 124.6114 | 130.0987 | 149.3012 | 157.7216 | 100.0338 | 91.7863 | 104.1976 | 117.9606 | 129.5942 |  |  |  | 150.575 | 127.2798 | 133.7255 | [5 empty] | 131.4367 | 146.9535 | 154.4263 | 147.438 | 80.9166 | 98.2271 | 99.214 | 114.6147 | 113.7384 | 134.5888 | 87.3962 | 98.7202 | 108.9524 | 124.9603 | 136.6991 |  | 150.4043 | 159.6658 | 153.9065 | 100.984 | 121.1818 | 142.3325 | 155.7341 | 150.1691 | [7 empty] | 106.6637 | 127.2004 | 148.8253 | 158.9144 | 151.4729 | 82.0608 | 82.7419 | 143.8944 | 100.8963 | 145.9555 | 105.0396 | 34.01 | 32.6069 | 84.7137 | 81.7097 | 31.1421 | 33.4076 | 33.1407 | 32.5233 | 33.0814 | 33.4826 | 81.6413 | 94.9027 |  |  | 136.3178 | 149.5362 | 151.9593 | 140.7938 | 124.7856 | 98.3437 | [7 empty] | 100.0032 | 109.7229 | 124.0923 | 146.3663 | 152.9092 | 144.8425 | 123.9021 | 128.7747 | 147.2577 | 138.5408 | [5 empty] | 119.5592 | 130.0325 | 158.3331 | 152.1203 |  |  | 100.8625 | 129.0055 | 151.712 | 161.2455 | 130.0408 | 97.3552 | 106.9071 | 122.4706 | 137.468 |  |  |  | 153.8595 | 107.5042 | 135.0698 | [5 empty] | 123.2517 | 145.7484 | 154.712 | 150.4968 | 79.1732 | 94.9388 | 107.0982 | 120.2212 | 108.2945 | 137.8072 | 78.9552 | 92.8769 | 104.2288 | 122.3539 | 135.0136 |  | 156.549 | 164.0324 | 155.7915 | 107.5181 | 129.4657 | 149.0277 | 157.1626 | 149.7245 | [7 empty] | 101.9931 | 131.183 | 153.7912 | 162.9074 |  | 82.8327 | 83.6513 | 83.4513 | 161.0102 | 110.2456 | 52.2313 |  | 22.5053 | 22.8508 | 19.6571 | 20.8487 | 48.4469 | 82.7498 | 72.2634 | 82.7199 | 81.9999 | 83.3611 | 89.7806 | 100.2933 | 94.4082 | 133.9188 | 134.3594 | 97.9292 | -0.0057 | -0.0327 | 0.0052 | 0.0267 | -0.0093 | 0.0003 | -0.0317 | -0.0539 | -0.0348 | -285.8 | 1.6072 | -333.88 | 1.7858 | -319.9037 | 1.6462 | -304.5581 | 1.5969 | -206.9499 | 2.6236 | -253.5644 | 2.1 |  |  | 82.8524 | 134.1391 | 176.8149
2017-12-19 15:22 | 12402.7441 |  |  | 89.0083 | 21.1851 | 51.0127 | 57.8124 | 34.2501 | 31.8474 | 24.3222 | 48.3081 |  |  | -103.2469 | 16.8404 | 54.7925 | 68.2328 | 41.0187 | 21.0916 | 76.2032 | 88.1009 | -1.0268 |  | 133.2826 | 113.7701 | 133.7944 | 145.7819 | 143.3546 | 133.362 | 96.1689 |  |  | 117.1694 | 101.8682 | 115.5529 | 97.208 | 90.2115 | 101.2365 | 102.4458 | 114.6223 | 137.4799 | 146.8488 | 142.1514 | 129.7505 | 123.5036 | 143.2776 | 125.4832 | 73.2012 |  |  |  |  | 120.0205 | 118.8854 | 152.5918 | 145.7268 |  |  | 124.6136 | 130.0935 | 149.2924 | 157.7154 | 100.0347 | 91.7866 | 104.1944 | 117.9556 | 129.5902 |  |  |  | 150.5725 | 127.2857 | 133.7234 | [5 empty] | 131.4285 | 146.9504 | 154.4225 | 147.4341 | 80.9213 | 98.233 | 99.2159 | 114.6198 | 113.7373 | 134.5827 | 87.394 | 98.7227 | 108.9504 | 124.9532 | 136.6894 |  | 150.3976 | 159.6579 | 153.8981 | 100.9817 | 121.175 | 142.3314 | 155.7261 | 150.1588 | [7 empty] | 106.6613 | 127.1986 | 148.8235 | 158.9054 | 151.4625 | 82.0606 | 82.738 | 143.8905 | 100.895 | 145.9428 | 105.0401 | 34.1827 | 32.2893 | 84.7055 | 81.7112 | 31.1805 | 33.415 | 32.9107 | 32.4877 | 33.1378 | 33.6638 | 81.6402 | 94.8987 |  |  | 136.3118 | 149.5272 | 151.9456 | 140.7837 | 124.7727 | 98.3467 | [7 empty] | 100.0062 | 109.7323 | 124.093 | 146.3702 | 152.9059 | 144.8384 | 123.9007 | 128.7763 | 147.2561 | 138.5399 | [5 empty] | 119.5648 | 130.0374 | 158.3225 | 152.1079 |  |  | 100.8638 | 129.0008 | 151.7009 | 161.2385 | 130.0329 | 97.3507 | 106.9104 | 122.4634 | 137.4635 |  |  |  | 153.8483 | 107.5017 | 135.0518 | [5 empty] | 123.2389 | 145.7366 | 154.7013 | 150.479 | 79.1571 | 94.9334 | 107.0937 | 120.2104 | 108.2864 | 137.8007 | 78.9473 | 92.8832 | 104.2239 | 122.3517 | 135.0103 |  | 156.5421 | 164.0178 | 155.7847 | 107.5155 | 129.4628 | 149.0251 | 157.1515 | 149.7163 | [7 empty] | 101.9982 | 131.1794 | 153.7817 | 162.8929 |  | 82.8291 | 83.6449 | 83.4469 | 160.9964 | 110.2385 | 52.2303 |  | 22.5022 | 22.8537 | 19.6534 | 20.84 | 48.4455 | 82.8211 | 72.2623 | 82.7181 | 81.9975 | 83.3626 | 89.7782 | 100.2902 | 94.3106 | 133.956 | 134.2462 | 97.9248 | -0.0055 | -0.0327 | 0.006 | 0.027 | -0.0093 | 0.0002 | -0.0471 | -0.0534 | -0.0405 | -285.8646 | 1.5826 | -333.7877 | 1.7509 | -319.8575 | 1.6421 | -304.6042 | 1.6524 | -206.9683 | 2.5969 | -253.5305 | 2.0712 |  |  | 82.8497 | 134.1011 | 176.8979
2017-12-19 15:22 | 12403.7442 |  |  | 89.1316 | 21.1588 | 51.032 | 57.7161 | 34.2566 | 31.8907 | 24.401 | 48.3525 |  |  | -103.3081 | 16.9103 | 54.8749 | 68.342 | 40.9961 | 21.1482 | 76.2204 | 88.3058 | 5.0249 |  | 133.2685 | 113.7649 | 133.789 | 145.7716 | 143.3463 | 133.3554 | 96.1706 |  |  | 117.1624 | 101.8656 | 115.5483 | 97.2035 | 90.2072 | 101.2419 | 102.439 | 114.6183 | 137.4747 | 146.832 | 142.1321 | 129.7418 | 123.4949 | 143.2686 | 125.4774 | 73.2004 |  |  |  |  | 120.0212 | 118.8836 | 152.5831 | 145.7077 |  |  | 124.602 | 130.09 | 149.2859 | 157.7014 | 100.0268 | 91.7799 | 104.1835 | 117.9521 | 129.5793 |  |  |  | 150.5619 | 127.2886 | 133.7173 | [5 empty] | 131.4305 | 146.9483 | 154.4152 | 147.4277 | 80.9223 | 98.229 | 99.22 | 114.6247 | 113.7356 | 134.5791 | 87.3905 | 98.7174 | 108.9524 | 124.9422 | 136.682 |  | 150.3922 | 159.6396 | 153.8891 | 100.9779 | 121.1728 | 142.3242 | 155.713 | 150.1438 | [7 empty] | 106.652 | 127.1875 | 148.8177 | 158.8961 | 151.4474 | 82.0493 | 82.7233 | 143.8738 | 100.8872 | 145.9311 | 105.0222 | 34.1862 | 32.1639 | 84.7036 | 81.7057 | 31.3233 | 33.4638 | 32.8522 | 32.4802 | 33.2179 | 33.8728 | 81.6433 | 94.9005 |  |  | 136.3099 | 149.5233 | 151.9313 | 140.7717 | 124.7705 | 98.3526 | [7 empty] | 100.0061 | 109.7334 | 124.0892 | 146.369 | 152.8957 | 144.8348 | 123.8914 | 128.7708 | 147.2573 | 138.5341 | [5 empty] | 119.5551 | 130.0314 | 158.314 | 152.0994 |  |  | 100.8621 | 128.9958 | 151.6922 | 161.2294 | 130.0323 | 97.3466 | 106.9105 | 122.4576 | 137.4574 |  |  |  | 153.8412 | 107.5046 | 135.0505 | [5 empty] | 123.2386 | 145.7333 | 154.6963 | 150.4801 | 79.1602 | 94.9395 | 107.0968 | 120.2138 | 108.2823 | 137.8022 | 78.951 | 92.8865 | 104.2217 | 122.3519 | 134.9991 |  | 156.533 | 164.0073 | 155.775 | 107.5089 | 129.4511 | 149.0147 | 157.1423 | 149.7103 | [7 empty] | 101.9998 | 131.1779 | 153.7832 | 162.8807 |  | 82.8252 | 83.6453 | 83.4452 | 160.9875 | 110.2312 | 52.2281 |  | 22.5022 | 22.8496 | 19.658 | 20.8328 | 48.4477 | 82.8767 | 72.2584 | 82.7115 | 81.9885 | 83.3504 | 89.7895 | 100.2929 | 94.4135 | 133.8826 | 134.3347 | 97.8772 | -0.0056 | -0.0322 | 0.0058 | 0.0264 | -0.0092 | -0.0001 | -0.0297 | -0.0522 | -0.0408 | -285.8308 | 1.5744 | -333.7477 | 1.7468 | -319.8821 | 1.6873 | -304.6442 | 1.6277 | -206.9376 | 2.5845 | -253.4813 | 2.061 |  |  | 82.8423 | 134.1087 | 177.0615
2017-12-19 15:22 | 12404.7442 |  |  | 89.0011 | 21.1453 | 51.0835 | 57.7294 | 34.2482 | 31.8063 | 24.3211 | 48.2995 |  |  | -103.3747 | 16.8092 | 54.8957 | 68.3977 | 40.9927 | 21.1438 | 76.2569 | 88.2245 | 5.7313 |  | 133.2521 | 113.7612 | 133.7786 | 145.7576 | 143.3368 | 133.3458 | 96.1684 |  |  | 117.1511 | 101.8529 | 115.5374 | 97.1922 | 90.1948 | 101.2399 | 102.4375 | 114.6156 | 137.47 | 146.8189 | 142.1263 | 129.7391 | 123.4971 | 143.2652 | 125.4714 | 73.1989 |  |  |  |  | 120.0124 | 118.8836 | 152.574 | 145.6923 |  |  | 124.5928 | 130.0855 | 149.2816 | 157.6933 | 100.0227 | 91.7825 | 104.1846 | 117.9492 | 129.5748 |  |  |  | 150.5538 | 127.2896 | 133.7163 | [5 empty] | 131.431 | 146.9472 | 154.4067 | 147.4163 | 80.9207 | 98.232 | 99.2161 | 114.6282 | 113.7321 | 134.5804 | 87.3959 | 98.7141 | 108.9515 | 124.9418 | 136.6814 |  | 150.3878 | 159.6345 | 153.8809 | 100.9817 | 121.1736 | 142.3212 | 155.709 | 150.1316 | [7 empty] | 106.6491 | 127.183 | 148.8121 | 158.8892 | 151.4395 | 82.0444 | 82.7224 | 143.8641 | 100.8868 | 145.9283 | 105.0163 | 34.1811 | 32.3067 | 84.7045 | 81.7026 | 31.3427 | 33.4498 | 32.948 | 32.4664 | 33.1403 | 34.1469 | 81.64 | 94.8978 |  |  | 136.309 | 149.5231 | 151.9287 | 140.7724 | 124.7783 | 98.3574 | [7 empty] | 100.0097 | 109.7347 | 124.0864 | 146.3606 | 152.8919 | 144.8244 | 123.8989 | 128.7706 | 147.2498 | 138.5256 | [5 empty] | 119.5433 | 130.0306 | 158.3036 | 152.0916 |  |  | 100.8587 | 128.9863 | 151.69 | 161.2218 | 130.0274 | 97.345 | 106.9065 | 122.4464 | 137.4461 |  |  |  | 153.8283 | 107.499 | 135.0439 | [5 empty] | 123.2354 | 145.7316 | 154.6895 | 150.4704 | 79.168 | 94.9387 | 107.0923 | 120.2106 | 108.2773 | 137.801 | 78.9561 | 92.8826 | 104.2207 | 122.3471 | 134.9918 |  | 156.5202 | 164.0039 | 155.7658 | 107.5165 | 129.4436 | 149.0063 | 157.1327 | 149.6992 | [7 empty] | 101.9915 | 131.1716 | 153.7718 | 162.878 |  | 82.825 | 83.646 | 83.4386 | 160.9781 | 110.22 | 52.2268 |  | 22.5079 | 22.8492 | 19.6609 | 20.8395 | 48.4511 | 82.8619 | 72.251 | 82.7138 | 81.9876 | 83.3558 | 89.7852 | 100.2859 | 94.4438 | 133.9423 | 134.2614 | 97.9421 | -0.0058 | -0.0325 | 0.0057 | 0.0264 | -0.0087 | 0.0003 | -0.041 | -0.0525 | -0.0481 | -285.7877 | 1.5497 | -333.7877 | 1.794 | -319.9067 | 1.6667 | -304.6165 | 1.6134 | -206.9037 | 2.5681 | -253.5213 | 2.102 |  |  | 82.8417 | 134.1019 | 176.9914
2017-12-19 15:22 | 12405.7443 |  |  | 89.0908 | 21.1193 | 51.0286 | 57.8016 | 34.2976 | 31.7324 | 24.2267 | 48.2169 |  |  | -103.2789 | 16.7154 | 54.9061 | 68.3906 | 41.0091 | 21.1184 | 76.2522 | 88.1892 | 8.3304 |  | 133.2431 | 113.7592 | 133.7739 | 145.7532 | 143.3318 | 133.3424 | 96.1707 |  |  | 117.1473 | 101.8465 | 115.5294 | 97.1904 | 90.1901 | 101.2406 | 102.4443 | 114.6143 | 137.4672 | 146.8208 | 142.1308 | 129.7375 | 123.5016 | 143.2615 | 125.4694 | 73.1879 |  |  |  |  | 120.0039 | 118.8806 | 152.5636 | 145.6875 |  |  | 124.5845 | 130.0823 | 149.2711 | 157.686 | 100.0229 | 91.7818 | 104.1839 | 117.9448 | 129.5682 |  |  |  | 150.5418 | 127.2859 | 133.7115 | [5 empty] | 131.4275 | 146.9433 | 154.3995 | 147.4046 | 80.9188 | 98.2333 | 99.214 | 114.6271 | 113.7323 | 134.577 | 87.3982 | 98.7141 | 108.9451 | 124.9437 | 136.6774 |  | 150.3817 | 159.6325 | 153.8694 | 100.9802 | 121.1717 | 142.3158 | 155.7041 | 150.1253 | [7 empty] | 106.6443 | 127.1759 | 148.8084 | 158.8804 | 151.433 | 82.0469 | 82.7214 | 143.8641 | 100.8893 | 145.92 | 105.0157 | 34.3066 | 32.678 | 84.7091 | 81.7087 | 31.3446 | 33.4012 | 33.1292 | 32.4217 | 33.0738 | 34.4115 | 81.6384 | 94.8924 |  |  | 136.3119 | 149.5105 | 151.9154 | 140.7648 | 124.7744 | 98.3592 | [7 empty] | 100.0175 | 109.7325 | 124.08 | 146.3468 | 152.8776 | 144.8078 | 123.8912 | 128.7691 | 147.236 | 138.5177 | [5 empty] | 119.543 | 130.0282 | 158.2972 | 152.0845 |  |  | 100.8587 | 128.9863 | 151.6886 | 161.2092 | 130.0192 | 97.3479 | 106.9012 | 122.4432 | 137.4445 |  |  |  | 153.8203 | 107.4934 | 135.0339 | [5 empty] | 123.2327 | 145.7229 | 154.6773 | 150.4525 | 79.1619 | 94.9293 | 107.0855 | 120.2136 | 108.2798 | 137.7972 | 78.9576 | 92.8781 | 104.2228 | 122.3417 | 134.9905 |  | 156.5137 | 163.9942 | 155.758 | 107.5194 | 129.4419 | 149.0012 | 157.1301 | 149.6894 | [7 empty] | 101.9804 | 131.168 | 153.7586 | 162.8659 |  | 82.8265 | 83.6406 | 83.4354 | 160.9703 | 110.2152 | 52.2288 |  | 22.5096 | 22.8523 | 19.6664 | 20.8463 | 48.4531 | 82.7905 | 72.2479 | 82.7039 | 81.9855 | 83.3467 | 89.7777 | 100.2936 | 94.3684 | 133.8982 | 134.2231 | 97.9017 | -0.0059 | -0.0324 | 0.0053 | 0.0268 | -0.0089 | 0.0005 | -0.0379 | -0.0554 | -0.0242 | -285.8246 | 1.5805 | -333.8215 | 1.7858 | -319.9067 | 1.6585 | -304.6104 | 1.6052 | -206.9253 | 2.6153 | -253.5798 | 2.0938 |  |  | 82.8384 | 134.0607 | 176.894
2017-12-19 15:22 | 12406.7444 |  |  | 89.137 | 21.1268 | 50.9885 | 57.8466 | 34.3049 | 31.6908 | 24.255 | 48.2379 |  |  | -103.3427 | 16.668 | 54.8797 | 68.2808 | 41.008 | 21.1067 | 76.2412 | 88.1688 | 0.0278 |  | 133.2355 | 113.7572 | 133.7791 | 145.7477 | 143.3203 | 133.3386 | 96.1714 |  |  | 117.1464 | 101.8429 | 115.519 | 97.1867 | 90.1867 | 101.2328 | 102.4454 | 114.6141 | 137.4614 | 146.8194 | 142.1175 | 129.7334 | 123.4984 | 143.2585 | 125.4626 | 73.1729 |  |  |  |  | 120.002 | 118.8844 | 152.5545 | 145.6796 |  |  | 124.5852 | 130.0733 | 149.2619 | 157.6696 | 100.0201 | 91.7783 | 104.1802 | 117.9412 | 129.5544 |  |  |  | 150.5317 | 127.2751 | 133.7042 | [5 empty] | 131.42 | 146.9295 | 154.3935 | 147.3995 | 80.9184 | 98.229 | 99.2153 | 114.627 | 113.732 | 134.574 | 87.3987 | 98.7198 | 108.952 | 124.9401 | 136.6681 |  | 150.3791 | 159.6233 | 153.8625 | 100.973 | 121.1727 | 142.31 | 155.6961 | 150.1185 | [7 empty] | 106.6387 | 127.1755 | 148.8025 | 158.8694 | 151.426 | 82.0405 | 82.7183 | 143.8597 | 100.8847 | 145.9112 | 105.009 | 34.4054 | 32.9942 | 84.696 | 81.7002 | 31.3891 | 33.2673 | 33.3429 | 32.4594 | 33.022 | 34.4711 | 81.6287 | 94.8801 |  |  | 136.3069 | 149.4999 | 151.8969 | 140.7522 | 124.7647 | 98.3579 | [7 empty] | 100.0138 | 109.7258 | 124.0805 | 146.3406 | 152.8638 | 144.7955 | 123.8817 | 128.7657 | 147.2264 | 138.508 | [5 empty] | 119.5379 | 130.0134 | 158.2858 | 152.0776 |  |  | 100.8549 | 128.9825 | 151.675 | 161.1939 | 130.0045 | 97.3377 | 106.8915 | 122.436 | 137.4389 |  |  |  | 153.8095 | 107.4911 | 135.0322 | [5 empty] | 123.2314 | 145.7141 | 154.6666 | 150.4505 | 79.1616 | 94.9345 | 107.0882 | 120.2115 | 108.2893 | 137.7994 | 78.957 | 92.8825 | 104.2296 | 122.3425 | 134.9889 |  | 156.5106 | 163.9862 | 155.7433 | 107.5057 | 129.4429 | 148.9975 | 157.1224 | 149.6835 | [7 empty] | 101.9802 | 131.1703 | 153.7528 | 162.8582 |  | 82.8155 | 83.6283 | 83.4281 | 160.9562 | 110.2074 | 52.2247 |  | 22.5067 | 22.8454 | 19.6683 | 20.8404 | 48.4495 | 82.7359 | 72.2444 | 82.6946 | 81.977 | 83.35 | 89.7852 | 100.2885 | 94.4151 | 133.9575 | 134.3056 | 97.9594 | -0.006 | -0.0325 | 0.0048 | 0.0263 | -0.0094 | -0.0001 | -0.0436 | -0.0525 | -0.0311 | -285.8185 | 1.5538 | -333.7877 | 1.7756 | -319.876 | 1.6647 | -304.6411 | 1.6134 | -206.9253 | 2.5845 | -253.5459 | 2.0959 |  |  | 82.8315 | 134.1316 | 176.8382
2017-12-19 15:22 | 12407.7444 |  |  | 89.0976 | 21.1413 | 50.9708 | 57.7897 | 34.2646 | 31.7713 | 24.2427 | 48.2848 |  |  | -103.2934 | 16.7318 | 54.9528 | 68.399 | 41.0157 | 21.1425 | 76.2925 | 88.2055 | 7.1378 |  | 133.2258 | 113.748 | 133.7697 | 145.7332 | 143.3041 | 133.3257 | 96.1647 |  |  | 117.1342 | 101.8314 | 115.5046 | 97.1767 | 90.1769 | 101.2229 | 102.4415 | 114.6086 | 137.4553 | 146.8014 | 142.0947 | 129.7242 | 123.4955 | 143.2527 | 125.4531 | 73.1612 |  |  |  |  | 120.0003 | 118.8741 | 152.5453 | 145.6722 |  |  | 124.5801 | 130.0699 | 149.2625 | 157.6579 | 100.0208 | 91.775 | 104.1748 | 117.9358 | 129.5431 |  |  |  | 150.5174 | 127.2687 | 133.6943 | [5 empty] | 131.4095 | 146.9167 | 154.375 | 147.384 | 80.9136 | 98.2204 | 99.2028 | 114.6228 | 113.7307 | 134.5772 | 87.4017 | 98.7266 | 108.9537 | 124.9413 | 136.663 |  | 150.3746 | 159.618 | 153.8555 | 100.971 | 121.1708 | 142.3077 | 155.6832 | 150.1154 | [7 empty] | 106.6428 | 127.1762 | 148.797 | 158.8648 | 151.4211 | 82.0281 | 82.7122 | 143.8466 | 100.8739 | 145.8998 | 105.0038 | 34.4992 | 32.9916 | 84.6812 | 81.6867 | 31.4744 | 33.1268 | 33.4699 | 32.5875 | 32.861 | 34.4173 | 81.6173 | 94.8666 |  |  | 136.3036 | 149.5054 | 151.8946 | 140.7458 | 124.7604 | 98.3571 | [7 empty] | 100.0142 | 109.7202 | 124.0736 | 146.3385 | 152.8608 | 144.786 | 123.8717 | 128.7638 | 147.221 | 138.5028 | [5 empty] | 119.5296 | 130.0082 | 158.2802 | 152.0749 |  |  | 100.8556 | 128.9769 | 151.6687 | 161.1872 | 129.9994 | 97.3326 | 106.8931 | 122.4273 | 137.4262 |  |  |  | 153.7984 | 107.4884 | 135.0257 | [5 empty] | 123.2238 | 145.7094 | 154.6561 | 150.4399 | 79.1653 | 94.9352 | 107.0916 | 120.2031 | 108.2886 | 137.7955 | 78.9545 | 92.8878 | 104.2291 | 122.3424 | 134.9786 |  | 156.5076 | 163.9754 | 155.7313 | 107.5075 | 129.4361 | 148.9921 | 157.1112 | 149.6758 | [7 empty] | 101.9859 | 131.1653 | 153.7486 | 162.8544 |  | 82.8062 | 83.6235 | 83.4149 | 160.9403 | 110.1961 | 52.2178 |  | 22.5086 | 22.8454 | 19.6668 | 20.8357 | 48.4418 | 82.7035 | 72.2379 | 82.6939 | 81.9825 | 83.3446 | 89.7824 | 100.2829 | 94.398 | 133.8977 | 134.2977 | 97.8902 | -0.0059 | -0.0325 | 0.0054 | 0.0264 | -0.0089 | 0.0007 | -0.0321 | -0.0521 | -0.0361 | -285.8277 | 1.5702 | -333.8215 | 1.7797 | -319.9067 | 1.6709 | -304.6842 | 1.601 | -206.9253 | 2.6092 | -253.5829 | 2.0877 |  |  | 82.8257 | 134.0977 | 176.95
2017-12-19 15:22 | 12408.7445 |  |  | 89.0648 | 21.1152 | 51.0075 | 57.7916 | 34.2153 | 31.7054 | 24.2503 | 48.2396 |  |  | -103.2645 | 16.7248 | 54.8518 | 68.3588 | 40.9554 | 21.0757 | 76.2003 | 88.1419 | 8.8069 |  | 133.2076 | 113.7421 | 133.7588 | 145.7222 | 143.2961 | 133.3158 | 96.1568 |  |  | 117.1191 | 101.8196 | 115.4955 | 97.1674 | 90.1713 | 101.2216 | 102.4379 | 114.6051 | 137.451 | 146.7962 | 142.0879 | 129.7169 | 123.4938 | 143.2453 | 125.4498 | 73.1342 |  |  |  |  | 119.9962 | 118.87 | 152.5401 | 145.6643 |  |  | 124.5743 | 130.0745 | 149.2569 | 157.6556 | 100.0249 | 91.7806 | 104.1751 | 117.9365 | 129.5484 |  |  |  | 150.5089 | 127.2679 | 133.6924 | [5 empty] | 131.4072 | 146.9182 | 154.3646 | 147.3721 | 80.9151 | 98.2179 | 99.2013 | 114.6277 | 113.7265 | 134.5714 | 87.3964 | 98.7167 | 108.9449 | 124.9396 | 136.6608 |  | 150.3649 | 159.6072 | 153.8455 | 100.9766 | 121.1618 | 142.2915 | 155.6674 | 150.1021 | [7 empty] | 106.6473 | 127.1774 | 148.7934 | 158.8634 | 151.4123 | 82.0147 | 82.7023 | 143.8352 | 100.8606 | 145.8883 | 104.9958 | 34.4919 | 32.8629 | 84.6803 | 81.6843 | 31.6517 | 33.0391 | 33.4469 | 32.7696 | 32.7926 | 34.3841 | 81.6159 | 94.8632 |  |  | 136.3044 | 149.5013 | 151.8933 | 140.7319 | 124.7529 | 98.356 | [7 empty] | 100.013 | 109.7224 | 124.0674 | 146.332 | 152.8545 | 144.7808 | 123.8696 | 128.7677 | 147.2223 | 138.5002 | [5 empty] | 119.5293 | 130.0161 | 158.2793 | 152.075 |  |  | 100.8594 | 128.9887 | 151.6729 | 161.187 | 130.0057 | 97.3452 | 106.8995 | 122.4286 | 137.422 |  |  |  | 153.7867 | 107.4823 | 135.0219 | [5 empty] | 123.2255 | 145.7049 | 154.6499 | 150.4278 | 79.1664 | 94.9315 | 107.0894 | 120.201 | 108.2825 | 137.7872 | 78.9484 | 92.8901 | 104.2227 | 122.3359 | 134.9712 |  | 156.5007 | 163.9706 | 155.7233 | 107.5067 | 129.4275 | 148.9804 | 157.1027 | 149.6633 | [7 empty] | 101.9916 | 131.1578 | 153.7502 | 162.8442 |  | 82.802 | 83.6228 | 83.4138 | 160.9299 | 110.1924 | 52.2164 |  | 22.5077 | 22.8473 | 19.6717 | 20.8353 | 48.4398 | 82.6758 | 72.2361 | 82.6895 | 81.9695 | 83.3355 | 89.7704 | 100.2781 | 94.3922 | 133.9122 | 134.2776 | 97.9146 | -0.0056 | -0.0328 | 0.0062 | 0.0271 | -0.0094 | 0.0003 | -0.0448 | -0.0557 | -0.0329 | -285.7908 | 1.5538 | -333.8369 | 1.8043 | -319.916 | 1.675 | -304.6596 | 1.6154 | -206.9468 | 2.5743 | -253.5644 | 2.102 |  |  | 82.8188 | 134.0949 | 176.7908
2017-12-19 15:22 | 12409.7445 |  |  | 89.0392 | 21.1114 | 50.9657 | 57.6668 | 34.2644 | 31.7602 | 24.2701 | 48.2234 |  |  | -103.2974 | 16.702 | 54.887 | 68.3163 | 40.9931 | 21.1436 | 76.2903 | 88.0442 | 5.4019 |  | 133.1954 | 113.7431 | 133.7545 | 145.7173 | 143.2859 | 133.3079 | 96.159 |  |  | 117.1119 | 101.8121 | 115.4931 | 97.1579 | 90.1636 | 101.224 | 102.4368 | 114.6033 | 137.4415 | 146.788 | 142.0894 | 129.7225 | 123.4841 | 143.236 | 125.4473 | 73.1037 |  |  |  |  | 119.9901 | 118.8736 | 152.5306 | 145.6607 |  |  | 124.5797 | 130.0791 | 149.2522 | 157.6521 | 100.0289 | 91.7893 | 104.1871 | 117.9421 | 129.5535 |  |  |  | 150.5099 | 127.2712 | 133.699 | [5 empty] | 131.4115 | 146.9205 | 154.369 | 147.3769 | 80.92 | 98.2292 | 99.2124 | 114.6374 | 113.7231 | 134.5664 | 87.3959 | 98.7101 | 108.9442 | 124.9329 | 136.658 |  | 150.3588 | 159.5919 | 153.8398 | 100.9772 | 121.1593 | 142.2821 | 155.6533 | 150.0872 | [7 empty] | 106.6404 | 127.176 | 148.7862 | 158.851 | 151.3996 | 82.0101 | 82.6932 | 143.8302 | 100.8559 | 145.8786 | 104.9858 | 34.2535 | 32.7804 | 84.6795 | 81.6846 | 31.8424 | 33.0099 | 33.3186 | 32.9081 | 32.7561 | 34.3663 | 81.6103 | 94.8605 |  |  | 136.2924 | 149.4865 | 151.8785 | 140.7195 | 124.7412 | 98.3466 | [7 empty] | 99.9965 | 109.7283 | 124.0661 | 146.3282 | 152.848 | 144.7805 | 123.8758 | 128.7689 | 147.2222 | 138.4919 | [5 empty] | 119.5368 | 130.0197 | 158.2687 | 152.0618 |  |  | 100.8576 | 128.9869 | 151.6654 | 161.1813 | 130.0019 | 97.3412 | 106.893 | 122.4179 | 137.4218 |  |  |  | 153.7752 | 107.4811 | 135.0196 | [5 empty] | 123.2224 | 145.6999 | 154.64 | 150.423 | 79.1659 | 94.9337 | 107.0832 | 120.1978 | 108.2783 | 137.7849 | 78.9422 | 92.8887 | 104.2166 | 122.3316 | 134.9649 |  | 156.4882 | 163.9616 | 155.7147 | 107.5031 | 129.4212 | 148.9749 | 157.0899 | 149.6478 | [7 empty] | 101.991 | 131.1546 | 153.7481 | 162.8333 |  | 82.7987 | 83.6192 | 83.4184 | 160.9279 | 110.1915 | 52.2222 |  | 22.5087 | 22.8517 | 19.6757 | 20.84 | 48.4498 | 82.6565 | 72.2337 | 82.6811 | 81.9605 | 83.3291 | 89.7776 | 100.2806 | 94.3495 | 133.9127 | 134.2028 | 97.8931 | -0.0058 | -0.0327 | 0.0059 | 0.0266 | -0.0093 | 0.0004 | -0.0371 | -0.0543 | -0.0381 | -285.8769 | 1.6257 | -333.9077 | 1.7858 | -319.8975 | 1.6401 | -304.5919 | 1.5846 | -206.9683 | 2.6482 | -253.6413 | 2.0959 |  |  | 82.8138 | 134.0577 | 176.7922
2017-12-19 15:22 | 12410.7446 |  |  | 89.0656 | 21.1372 | 50.9732 | 57.7769 | 34.1063 | 31.7799 | 24.3135 | 48.217 |  |  | -103.2608 | 16.6697 | 54.9078 | 68.363 | 40.9015 | 21.1753 | 76.1964 | 88.1141 | 4.2973 |  | 133.177 | 113.7378 | 133.74 | 145.7001 | 143.2738 | 133.2953 | 96.1615 |  |  | 117.1032 | 101.8046 | 115.4803 | 97.1442 | 90.1514 | 101.2134 | 102.438 | 114.599 | 137.4364 | 146.7768 | 142.0838 | 129.7196 | 123.4806 | 143.2316 | 125.4444 | 73.0946 |  |  |  |  | 119.985 | 118.8676 | 152.5119 | 145.6543 |  |  | 124.5742 | 130.0741 | 149.2432 | 157.6443 | 100.0282 | 91.7864 | 104.18 | 117.936 | 129.5431 |  |  |  | 150.5003 | 127.2725 | 133.6999 | [5 empty] | 131.4094 | 146.9114 | 154.3612 | 147.3702 | 80.9149 | 98.2287 | 99.2122 | 114.6379 | 113.7259 | 134.5677 | 87.4018 | 98.7167 | 108.951 | 124.9347 | 136.6557 |  | 150.3567 | 159.5916 | 153.83 | 100.9719 | 121.1642 | 142.2834 | 155.6479 | 150.0811 | [7 empty] | 106.6233 | 127.165 | 148.7693 | 158.8311 | 151.39 | 82.0074 | 82.6875 | 143.82 | 100.8465 | 145.8674 | 104.9789 | 33.9699 | 32.8198 | 84.6726 | 81.6753 | 31.9784 | 33.004 | 33.1824 | 32.9237 | 32.6916 | 34.3124 | 81.6022 | 94.8489 |  |  | 136.2835 | 149.4827 | 151.8684 | 140.7154 | 124.7353 | 98.3471 | [7 empty] | 99.9904 | 109.7357 | 124.0674 | 146.3261 | 152.8422 | 144.775 | 123.8695 | 128.7677 | 147.2162 | 138.4893 | [5 empty] | 119.5339 | 130.0235 | 158.262 | 152.0452 |  |  | 100.8544 | 128.9773 | 151.6553 | 161.1655 | 129.9968 | 97.329 | 106.882 | 122.4115 | 137.4089 |  |  |  | 153.7671 | 107.4838 | 135.0106 | [5 empty] | 123.2114 | 145.6938 | 154.6255 | 150.4144 | 79.1659 | 94.9368 | 107.0863 | 120.193 | 108.2792 | 137.7739 | 78.9403 | 92.8861 | 104.2174 | 122.3278 | 134.9534 |  | 156.4786 | 163.9505 | 155.6972 | 107.5022 | 129.4157 | 148.9657 | 157.076 | 149.6372 | [7 empty] | 101.9886 | 131.152 | 153.7348 | 162.8258 |  | 82.7972 | 83.618 | 83.4123 | 160.9218 | 110.1854 | 52.2211 |  | 22.5132 | 22.8511 | 19.6759 | 20.8389 | 48.458 | 82.6635 | 72.237 | 82.672 | 81.9584 | 83.3217 | 89.7799 | 100.2792 | 94.367 | 133.9367 | 134.2905 | 97.9349 | -0.0057 | -0.0326 | 0.0053 | 0.0267 | -0.0089 | 0.0005 | -0.0301 | -0.0545 | -0.0411 | -285.8677 | 1.5497 | -333.7846 | 1.7489 | -319.8575 | 1.6565 | -304.7119 | 1.6626 | -206.9868 | 2.5969 | -253.5675 | 2.063 |  |  | 82.8093 | 134.1136 | 176.7903
2017-12-19 15:22 | 12411.7447 |  |  | 89.1244 | 21.1894 | 50.9508 | 57.7389 | 34.2219 | 31.7633 | 24.2432 | 48.1838 |  |  | -103.2151 | 16.667 | 54.9568 | 68.1978 | 40.8974 | 21.0666 | 76.1724 | 88.0692 | 6.3267 |  | 133.1629 | 113.7372 | 133.7346 | 145.6909 | 143.2692 | 133.2921 | 96.1635 |  |  | 117.0926 | 101.7978 | 115.4709 | 97.1378 | 90.1503 | 101.2128 | 102.4346 | 114.5979 | 137.4398 | 146.7761 | 142.0707 | 129.7154 | 123.4834 | 143.2297 | 125.4438 | 73.1074 |  |  |  |  | 119.9818 | 118.8691 | 152.4961 | 145.6309 |  |  | 124.5658 | 130.0621 | 149.2321 | 157.6298 | 100.0194 | 91.7811 | 104.1679 | 117.9298 | 129.5268 |  |  |  | 150.4889 | 127.2646 | 133.6885 | [5 empty] | 131.4013 | 146.8982 | 154.3496 | 147.3536 | 80.911 | 98.2203 | 99.2087 | 114.6306 | 113.7183 | 134.5632 | 87.4003 | 98.7203 | 108.9514 | 124.9298 | 136.6446 |  | 150.349 | 159.5876 | 153.8168 | 100.9659 | 121.1605 | 142.2794 | 155.6394 | 150.0659 | [7 empty] | 106.6181 | 127.1626 | 148.7655 | 158.8233 | 151.3815 | 82.0035 | 82.6868 | 143.8101 | 100.8375 | 145.861 | 104.9788 | 33.8587 | 32.8975 | 84.6713 | 81.6709 | 32.1176 | 32.9967 | 33.0345 | 32.898 | 32.8089 | 34.2758 | 81.6014 | 94.8436 |  |  | 136.2925 | 149.4789 | 151.8613 | 140.7096 | 124.7406 | 98.3488 | [7 empty] | 99.9978 | 109.7418 | 124.0729 | 146.3254 | 152.8376 | 144.7663 | 123.872 | 128.7734 | 147.2179 | 138.489 | [5 empty] | 119.5367 | 130.0256 | 158.2548 | 152.0368 |  |  | 100.8545 | 128.9704 | 151.6531 | 161.1523 | 129.99 | 97.3266 | 106.8864 | 122.411 | 137.4051 |  |  |  | 153.7561 | 107.4859 | 135.0068 | [5 empty] | 123.2185 | 145.6884 | 154.6211 | 150.4032 | 79.1721 | 94.9335 | 107.0985 | 120.1952 | 108.2853 | 137.7723 | 78.9449 | 92.8956 | 104.2202 | 122.3285 | 134.9503 |  | 156.4802 | 163.9461 | 155.69 | 107.504 | 129.4161 | 148.9612 | 157.0714 | 149.633 | [7 empty] | 101.9915 | 131.1572 | 153.7242 | 162.8179 |  | 82.7964 | 83.6165 | 83.411 | 160.9097 | 110.18 | 52.2183 |  | 22.5163 | 22.8468 | 19.6787 | 20.8385 | 48.4628 | 82.688 | 72.2343 | 82.6694 | 81.9604 | 83.3184 | 89.7741 | 100.2873 | 94.3876 | 133.9017 | 134.1977 | 97.8512 | -0.0058 | -0.0329 | 0.0054 | 0.0265 | -0.0094 | -0.0001 | -0.0406 | -0.0537 | -0.0558 | -285.8308 | 1.5785 | -333.8123 | 1.7591 | -319.8944 | 1.675 | -304.6996 | 1.6154 | -206.9837 | 2.6133 | -253.5921 | 2.0733 |  |  | 82.8078 | 134.0497 | 176.703
2017-12-19 15:22 | 12412.7447 |  |  | 89.1175 | 21.1987 | 51.0549 | 57.756 | 34.1892 | 31.8532 | 24.3244 | 48.2738 |  |  | -103.1909 | 16.7118 | 54.9171 | 68.3129 | 40.9389 | 21.1173 | 76.2385 | 88.1703 | 0.7867 |  | 133.161 | 113.7415 | 133.7388 | 145.6887 | 143.2592 | 133.292 | 96.1704 |  |  | 117.0855 | 101.7989 | 115.4692 | 97.1392 | 90.1498 | 101.2242 | 102.4396 | 114.6001 | 137.4365 | 146.7731 | 142.0617 | 129.7104 | 123.482 | 143.23 | 125.4406 | 73.1204 |  |  |  |  | 119.9805 | 118.869 | 152.4951 | 145.6197 |  |  | 124.5636 | 130.0678 | 149.2314 | 157.6241 | 100.0181 | 91.7798 | 104.1756 | 117.9294 | 129.5273 |  |  |  | 150.4787 | 127.2562 | 133.6804 | [5 empty] | 131.4001 | 146.8946 | 154.3387 | 147.3403 | 80.9121 | 98.2176 | 99.2066 | 114.6303 | 113.7102 | 134.563 | 87.3991 | 98.7163 | 108.9469 | 124.9236 | 136.6361 |  | 150.3433 | 159.5708 | 153.8039 | 100.9635 | 121.1593 | 142.2771 | 155.632 | 150.0488 | [7 empty] | 106.6228 | 127.1623 | 148.7695 | 158.823 | 151.3745 | 82.0049 | 82.6905 | 143.8089 | 100.8342 | 145.8611 | 104.9782 | 33.9346 | 33.009 | 84.6689 | 81.6757 | 32.1995 | 32.9585 | 32.9237 | 32.9482 | 32.9456 | 34.2883 | 81.5984 | 94.848 |  |  | 136.2977 | 149.4726 | 151.8573 | 140.7058 | 124.744 | 98.3501 | [7 empty] | 100.0059 | 109.7337 | 124.0676 | 146.3179 | 152.8209 | 144.7495 | 123.8691 | 128.7647 | 147.2085 | 138.4797 | [5 empty] | 119.5339 | 130.016 | 158.2416 | 152.0285 |  |  | 100.8539 | 128.9678 | 151.6423 | 161.1407 | 129.9792 | 97.3277 | 106.8904 | 122.4107 | 137.4021 |  |  |  | 153.7459 | 107.4859 | 135.0026 | [5 empty] | 123.2172 | 145.6819 | 154.6141 | 150.3942 | 79.174 | 94.9293 | 107.0967 | 120.1992 | 108.2861 | 137.7746 | 78.9535 | 92.9018 | 104.2172 | 122.3313 | 134.9487 |  | 156.4789 | 163.9414 | 155.6891 | 107.5029 | 129.4152 | 148.9599 | 157.0638 | 149.6309 | [7 empty] | 101.9873 | 131.1532 | 153.7164 | 162.8065 |  | 82.7918 | 83.6147 | 83.4123 | 160.9051 | 110.1737 | 52.2175 |  | 22.5169 | 22.8465 | 19.6794 | 20.8406 | 48.4612 | 82.6621 | 72.2228 | 82.6764 | 81.9546 | 83.3147 | 89.782 | 100.2959 | 94.4195 | 133.9382 | 134.2689 | 97.9061 | -0.006 | -0.0326 | 0.0052 | 0.0261 | -0.0093 | 0.0001 | -0.0232 | -0.0553 | -0.039 | -285.76 | 1.4861 | -333.7661 | 1.7674 | -319.9037 | 1.7263 | -304.8073 | 1.6483 | -206.9345 | 2.5353 | -253.5213 | 2.0815 |  |  | 82.8075 | 134.1035 | 176.9087
2017-12-19 15:22 | 12413.7448 |  |  | 89.1121 | 21.1229 | 51.0665 | 57.7393 | 34.1448 | 31.9025 | 24.3987 | 48.317 |  |  | -103.3133 | 16.794 | 54.8332 | 68.3637 | 40.959 | 21.0931 | 76.2079 | 88.1342 | 5.6994 |  | 133.1553 | 113.739 | 133.7354 | 145.6802 | 143.2442 | 133.2872 | 96.1709 |  |  | 117.0845 | 101.7963 | 115.4602 | 97.1379 | 90.1491 | 101.2247 | 102.441 | 114.5954 | 137.4225 | 146.7626 | 142.0545 | 129.6992 | 123.4751 | 143.2259 | 125.4307 | 73.129 |  |  |  |  | 119.9794 | 118.8616 | 152.4872 | 145.6129 |  |  | 124.563 | 130.0711 | 149.231 | 157.6152 | 100.0154 | 91.7736 | 104.1792 | 117.9255 | 129.5313 |  |  |  | 150.468 | 127.2525 | 133.6797 | [5 empty] | 131.3986 | 146.8948 | 154.3316 | 147.3347 | 80.9174 | 98.2146 | 99.201 | 114.6387 | 113.7114 | 134.5586 | 87.4003 | 98.7118 | 108.95 | 124.9235 | 136.6317 |  | 150.3417 | 159.5618 | 153.7965 | 100.9667 | 121.1554 | 142.2703 | 155.6285 | 150.0425 | [7 empty] | 106.6205 | 127.1567 | 148.7549 | 158.815 | 151.3642 | 82.003 | 82.6863 | 143.8035 | 100.83 | 145.8583 | 104.9686 | 34.0834 | 33.0064 | 84.6607 | 81.6728 | 32.2409 | 32.9122 | 33.1144 | 33.0488 | 32.9418 | 34.2566 | 81.5945 | 94.8411 |  |  | 136.2897 | 149.4713 | 151.851 | 140.6999 | 124.7376 | 98.3522 | [7 empty] | 100.0073 | 109.7275 | 124.0598 | 146.31 | 152.8046 | 144.7346 | 123.8587 | 128.7565 | 147.1987 | 138.4634 | [5 empty] | 119.5234 | 130.0098 | 158.2325 | 152.0142 |  |  | 100.8562 | 128.9681 | 151.6325 | 161.1287 | 129.9716 | 97.3301 | 106.8859 | 122.4171 | 137.3885 |  |  |  | 153.7329 | 107.4841 | 134.9917 | [5 empty] | 123.2064 | 145.6767 | 154.602 | 150.3854 | 79.1681 | 94.9315 | 107.0882 | 120.1923 | 108.281 | 137.7663 | 78.9603 | 92.8953 | 104.2128 | 122.327 | 134.9432 |  | 156.4711 | 163.9245 | 155.6802 | 107.4942 | 129.4108 | 148.9512 | 157.0464 | 149.6201 | [7 empty] | 101.9819 | 131.1457 | 153.7086 | 162.8026 |  | 82.7801 | 83.6039 | 83.4002 | 160.8879 | 110.1557 | 52.2046 |  | 22.5086 | 22.8406 | 19.6676 | 20.8407 | 48.4508 | 82.6464 | 72.2117 | 82.6648 | 81.9473 | 83.3095 | 89.7714 | 100.2957 | 94.3712 | 133.931 | 134.2617 | 97.8353 | -0.0058 | -0.0325 | 0.0056 | 0.0268 | -0.0093 | 0.0003 | -0.0509 | -0.0548 | -0.0434 | -285.7815 | 1.601 | -333.9846 | 1.8823 | -320.1037 | 1.6442 | -304.5119 | 1.5148 | -206.8699 | 2.6215 | -253.7613 | 2.2026 |  |  | 82.7994 | 134.0964 | 176.9143
2017-12-19 15:22 | 12414.7448 |  |  | 89.0888 | 21.1274 | 51.0114 | 57.7632 | 34.1439 | 31.9106 | 24.3127 | 48.3249 |  |  | -103.3259 | 16.7961 | 54.8076 | 68.2895 | 40.8982 | 21.0208 | 76.163 | 88.0421 | 2.9197 |  | 133.1406 | 113.7274 | 133.7216 | 145.6673 | 143.2325 | 133.2768 | 96.1711 |  |  | 117.0721 | 101.7821 | 115.4467 | 97.1296 | 90.1476 | 101.2173 | 102.4329 | 114.589 | 137.4219 | 146.7503 | 142.0426 | 129.6954 | 123.4698 | 143.2121 | 125.4224 | 73.1376 |  |  |  |  | 119.9747 | 118.8571 | 152.4708 | 145.5962 |  |  | 124.5587 | 130.0659 | 149.226 | 157.6046 | 100.0086 | 91.7733 | 104.1729 | 117.9224 | 129.5169 |  |  |  | 150.4611 | 127.2519 | 133.6791 | [5 empty] | 131.3956 | 146.8894 | 154.3231 | 147.3413 | 80.9199 | 98.2139 | 99.2027 | 114.6423 | 113.7131 | 134.5537 | 87.4048 | 98.7113 | 108.9556 | 124.9238 | 136.6236 |  | 150.3356 | 159.5554 | 153.7899 | 100.9563 | 121.1497 | 142.2642 | 155.6213 | 150.0391 | [7 empty] | 106.6162 | 127.1495 | 148.7422 | 158.8017 | 151.35 | 81.996 | 82.6751 | 143.789 | 100.8202 | 145.8493 | 104.9607 | 34.2212 | 32.9839 | 84.6518 | 81.661 | 32.3435 | 32.9116 | 33.438 | 33.1383 | 32.9165 | 34.0967 | 81.5906 | 94.8324 |  |  | 136.2869 | 149.4671 | 151.8352 | 140.69 | 124.7318 | 98.3504 | [7 empty] | 100.0063 | 109.7256 | 124.0552 | 146.3007 | 152.8009 | 144.7313 | 123.8549 | 128.7572 | 147.1931 | 138.4524 | [5 empty] | 119.522 | 130.0113 | 158.2291 | 152.0034 |  |  | 100.8534 | 128.9659 | 151.633 | 161.1248 | 129.9681 | 97.332 | 106.8887 | 122.4223 | 137.3876 |  |  |  | 153.727 | 107.4898 | 134.981 | [5 empty] | 123.2087 | 145.6743 | 154.5966 | 150.3781 | 79.1706 | 94.9355 | 107.0912 | 120.187 | 108.2793 | 137.7657 | 78.9603 | 92.8905 | 104.2201 | 122.3257 | 134.9402 |  | 156.471 | 163.9139 | 155.6706 | 107.505 | 129.4076 | 148.9445 | 157.0368 | 149.6056 | [7 empty] | 101.9765 | 131.1384 | 153.7027 | 162.7876 |  | 82.7762 | 83.599 | 83.3898 | 160.8792 | 110.1494 | 52.2036 |  | 22.5094 | 22.8413 | 19.6673 | 20.8463 | 48.4525 | 82.6903 | 72.2088 | 82.6613 | 81.9425 | 83.2977 | 89.7723 | 100.2859 | 94.4512 | 133.9017 | 134.1919 | 97.8454 | -0.0059 | -0.0325 | 0.0053 | 0.0266 | -0.009 | 0.0003 | -0.0285 | -0.0519 | -0.0532 | -285.9662 | 1.6544 | -333.8892 | 1.7099 | -319.7529 | 1.5826 | -304.6811 | 1.6893 | -207.1068 | 2.681 | -253.6782 | 2.0281 |  |  | 82.7922 | 134.0468 | 176.7846
2017-12-19 15:22 | 12415.7449 |  |  | 89.0444 | 21.1892 | 50.9595 | 57.6851 | 34.1865 | 31.8521 | 24.2521 | 48.334 |  |  | -103.3055 | 16.8763 | 54.9185 | 68.3368 | 40.9796 | 21.0036 | 76.2074 | 88.1559 | -3.229 |  | 133.1323 | 113.7283 | 133.719 | 145.6582 | 143.2351 | 133.2719 | 96.1772 |  |  | 117.0647 | 101.7749 | 115.4385 | 97.1255 | 90.1455 | 101.2211 | 102.4331 | 114.5887 | 137.4206 | 146.7447 | 142.0404 | 129.6896 | 123.4763 | 143.2034 | 125.4168 | 73.1409 |  |  |  |  | 119.9728 | 118.8569 | 152.4595 | 145.5868 |  |  | 124.558 | 130.0638 | 149.2149 | 157.6044 | 100.0063 | 91.7793 | 104.1753 | 117.925 | 129.5108 |  |  |  | 150.4541 | 127.252 | 133.6769 | [5 empty] | 131.3959 | 146.8871 | 154.3246 | 147.3426 | 80.9233 | 98.2181 | 99.2102 | 114.646 | 113.713 | 134.5446 | 87.4012 | 98.7043 | 108.9448 | 124.9178 | 136.6157 |  | 150.3276 | 159.544 | 153.7773 | 100.9443 | 121.1443 | 142.2523 | 155.6094 | 150.0274 | [7 empty] | 106.6154 | 127.1499 | 148.7414 | 158.7912 | 151.347 | 81.9899 | 82.6695 | 143.7797 | 100.8112 | 145.8354 | 104.9543 | 34.0873 | 33.0348 | 84.6489 | 81.6515 | 32.4693 | 32.9645 | 33.6074 | 33.1258 | 32.9521 | 33.9159 | 81.5872 | 94.8264 |  |  | 136.2878 | 149.459 | 151.8279 | 140.6869 | 124.731 | 98.3487 | [7 empty] | 100.0071 | 109.723 | 124.0521 | 146.2933 | 152.7904 | 144.7209 | 123.8511 | 128.7511 | 147.1839 | 138.4474 | [5 empty] | 119.5201 | 130.0102 | 158.2228 | 151.9986 |  |  | 100.8426 | 128.9694 | 151.6279 | 161.1177 | 129.9633 | 97.3306 | 106.8882 | 122.4155 | 137.3798 |  |  |  | 153.7247 | 107.4877 | 134.9776 | [5 empty] | 123.2118 | 145.67 | 154.5951 | 150.3717 | 79.1716 | 94.9361 | 107.0912 | 120.188 | 108.2802 | 137.7673 | 78.9548 | 92.9016 | 104.2303 | 122.3351 | 134.9401 |  | 156.4617 | 163.9134 | 155.6676 | 107.5139 | 129.4055 | 148.9375 | 157.034 | 149.6036 | [7 empty] | 101.9699 | 131.1242 | 153.6936 | 162.7662 |  | 82.7734 | 83.5989 | 83.3848 | 160.8753 | 110.1485 | 52.2114 |  | 22.5111 | 22.8501 | 19.6707 | 20.8502 | 48.462 | 82.701 | 72.2106 | 82.6665 | 81.9481 | 83.3019 | 89.7793 | 100.2898 | 94.3902 | 133.8789 | 134.2731 | 97.8252 | -0.0059 | -0.0326 | 0.0057 | 0.0267 | -0.0088 | 0.0004 | -0.0393 | -0.0527 | -0.0359 | -285.7938 | 1.521 | -333.7815 | 1.7571 | -319.8913 | 1.7099 | -304.7581 | 1.6298 | -206.9529 | 2.5702 | -253.5859 | 2.0774 |  |  | 82.7916 | 134.076 | 176.8752
2017-12-19 15:22 | 12416.745 |  |  | 89.1502 | 21.1807 | 50.9855 | 57.6141 | 34.2044 | 31.8958 | 24.3442 | 48.4077 |  |  | -103.2617 | 16.8329 | 54.8569 | 68.3315 | 40.9908 | 21.0341 | 76.1522 | 88.1205 | 1.7081 |  | 133.1285 | 113.7332 | 133.7246 | 145.654 | 143.2298 | 133.2673 | 96.1777 |  |  | 117.0662 | 101.7744 | 115.4366 | 97.1271 | 90.139 | 101.223 | 102.4343 | 114.5868 | 137.4176 | 146.7429 | 142.0381 | 129.6892 | 123.4741 | 143.2015 | 125.4171 | 73.14 |  |  |  |  | 119.9725 | 118.8598 | 152.4473 | 145.5806 |  |  | 124.553 | 130.0596 | 149.2064 | 157.5953 | 100.0038 | 91.7767 | 104.1746 | 117.9157 | 129.5115 |  |  |  | 150.4392 | 127.253 | 133.666 | [5 empty] | 131.3924 | 146.8848 | 154.3273 | 147.3254 | 80.9194 | 98.2152 | 99.2084 | 114.6467 | 113.7116 | 134.5441 | 87.3985 | 98.7034 | 108.9434 | 124.91 | 136.6146 |  | 150.3219 | 159.536 | 153.7714 | 100.9462 | 121.1365 | 142.2426 | 155.5949 | 150.0175 | [7 empty] | 106.6189 | 127.1517 | 148.7404 | 158.7884 | 151.3421 | 81.9885 | 82.6646 | 143.7757 | 100.8066 | 145.8335 | 104.9494 | 33.816 | 32.898 | 84.6495 | 81.656 | 32.5381 | 33.0095 | 33.6091 | 33.0431 | 32.9952 | 33.7915 | 81.5834 | 94.8234 |  |  | 136.2877 | 149.4512 | 151.8242 | 140.6796 | 124.7242 | 98.347 | [7 empty] | 100.0083 | 109.7273 | 124.053 | 146.2893 | 152.783 | 144.7129 | 123.8459 | 128.7504 | 147.1823 | 138.4401 | [5 empty] | 119.519 | 130.0054 | 158.2123 | 151.9895 |  |  | 100.8401 | 128.9745 | 151.6254 | 161.1078 | 129.9618 | 97.3338 | 106.8873 | 122.402 | 137.3699 |  |  |  | 153.7219 | 107.4821 | 134.9797 | [5 empty] | 123.2094 | 145.6649 | 154.592 | 150.3624 | 79.1763 | 94.9354 | 107.0879 | 120.1857 | 108.2712 | 137.7599 | 78.9464 | 92.9062 | 104.2248 | 122.3353 | 134.9307 |  | 156.4492 | 163.9028 | 155.6563 | 107.5027 | 129.3952 | 148.9286 | 157.0219 | 149.5922 | [7 empty] | 101.9721 | 131.1199 | 153.6774 | 162.7563 |  | 82.7694 | 83.5932 | 83.3784 | 160.8621 | 110.1419 | 52.2061 |  | 22.5066 | 22.8531 | 19.6698 | 20.8576 | 48.4664 | 82.6286 | 72.2096 | 82.6648 | 81.931 | 83.2965 | 89.772 | 100.2866 | 94.3946 | 133.8596 | 134.196 | 97.7718 | -0.0057 | -0.0326 | 0.006 | 0.0268 | -0.0088 | 0.0006 | -0.0311 | -0.0557 | -0.0261 | -285.9108 | 1.5764 | -333.8308 | 1.7304 | -319.8113 | 1.6647 | -304.7734 | 1.6626 | -207.033 | 2.6256 | -253.6321 | 2.0425 |  |  | 82.7858 | 134.0278 | 176.8793
2017-12-19 15:22 | 12417.745 |  |  | 89.011 | 21.201 | 50.9929 | 57.6635 | 34.1815 | 31.7976 | 24.3328 | 48.2951 |  |  | -103.2519 | 16.6963 | 54.926 | 68.3035 | 40.9845 | 21.0817 | 76.1786 | 88.1477 | 2.9539 |  | 133.1163 | 113.7267 | 133.716 | 145.6419 | 143.2129 | 133.2633 | 96.1731 |  |  | 117.0574 | 101.7754 | 115.4285 | 97.1223 | 90.1288 | 101.2228 | 102.4295 | 114.58 | 137.4152 | 146.7359 | 142.0273 | 129.6826 | 123.4679 | 143.1957 | 125.413 | 73.1341 |  |  |  |  | 119.9644 | 118.8567 | 152.4384 | 145.5731 |  |  | 124.5492 | 130.0588 | 149.2081 | 157.584 | 100.0096 | 91.7767 | 104.175 | 117.9094 | 129.5062 |  |  |  | 150.4262 | 127.2465 | 133.6575 | [5 empty] | 131.3879 | 146.8767 | 154.3138 | 147.3116 | 80.9102 | 98.215 | 99.2058 | 114.6454 | 113.7092 | 134.5528 | 87.402 | 98.7103 | 108.9555 | 124.9132 | 136.6156 |  | 150.3166 | 159.5368 | 153.7706 | 100.9491 | 121.138 | 142.2441 | 155.5912 | 150.0116 | [7 empty] | 106.6176 | 127.1459 | 148.7375 | 158.7805 | 151.3297 | 81.9895 | 82.6642 | 143.7681 | 100.7972 | 145.8307 | 104.9442 | 33.6621 | 32.6006 | 84.6392 | 81.6482 | 32.5376 | 33.1192 | 33.4782 | 32.9648 | 33.0342 | 33.711 | 81.5741 | 94.8175 |  |  | 136.2895 | 149.4505 | 151.8163 | 140.6704 | 124.7161 | 98.3501 | [7 empty] | 100.0069 | 109.7292 | 124.0522 | 146.2822 | 152.7718 | 144.7039 | 123.8444 | 128.7514 | 147.1741 | 138.4334 | [5 empty] | 119.5132 | 130.0007 | 158.2061 | 151.9824 |  |  | 100.8439 | 128.9715 | 151.6225 | 161.0987 | 129.9608 | 97.3385 | 106.8801 | 122.4005 | 137.37 |  |  |  | 153.7128 | 107.4797 | 134.9705 | [5 empty] | 123.2048 | 145.6562 | 154.5844 | 150.3481 | 79.1828 | 94.9382 | 107.0905 | 120.18 | 108.2672 | 137.75 | 78.9446 | 92.8976 | 104.2169 | 122.3243 | 134.9192 |  | 156.4398 | 163.8915 | 155.6374 | 107.4908 | 129.3819 | 148.9196 | 157.0049 | 149.5675 | [7 empty] | 101.9767 | 131.1199 | 153.6743 | 162.7545 |  | 82.7671 | 83.5902 | 83.3742 | 160.8565 | 110.1324 | 52.2053 |  | 22.509 | 22.8499 | 19.6726 | 20.8685 | 48.467 | 82.5527 | 72.2104 | 82.6498 | 81.9304 | 83.2877 | 89.7781 | 100.2784 | 94.3187 | 133.8167 | 134.1993 | 97.7127 | -0.0056 | -0.032 | 0.0058 | 0.0259 | -0.0087 | 0.0012 | -0.025 | -0.0552 | -0.0363 | -285.6369 | 1.4737 | -333.8461 | 1.8618 | -320.1344 | 1.7715 | -304.7242 | 1.5477 | -206.836 | 2.5127 | -253.6413 | 2.178 |  |  | 82.7816 | 134.008 | 176.8323
2017-12-19 15:22 | 12418.7451 |  |  | 89.1147 | 21.25 | 51.0665 | 57.8296 | 34.2405 | 31.7078 | 24.3352 | 48.4033 |  |  | -103.2429 | 16.7405 | 54.9243 | 68.3503 | 40.9946 | 21.0852 | 76.1355 | 88.0633 | 4.4339 |  | 133.1049 | 113.723 | 133.7067 | 145.6311 | 143.2015 | 133.2578 | 96.1727 |  |  | 117.044 | 101.7694 | 115.42 | 97.1117 | 90.1225 | 101.2252 | 102.4302 | 114.5752 | 137.4063 | 146.7273 | 142.0187 | 129.6736 | 123.4684 | 143.1915 | 125.4038 | 73.136 |  |  |  |  | 119.9595 | 118.8534 | 152.435 | 145.5611 |  |  | 124.5432 | 130.0553 | 149.2063 | 157.5788 | 100.0139 | 91.7761 | 104.1735 | 117.9116 | 129.5002 |  |  |  | 150.4177 | 127.2349 | 133.6518 | [5 empty] | 131.3875 | 146.8706 | 154.2979 | 147.3016 | 80.9054 | 98.2136 | 99.2046 | 114.6447 | 113.705 | 134.5457 | 87.4041 | 98.7137 | 108.9571 | 124.9103 | 136.6094 |  | 150.3116 | 159.5296 | 153.7637 | 100.9486 | 121.1405 | 142.244 | 155.5899 | 150.0104 | [7 empty] | 106.6109 | 127.1413 | 148.7283 | 158.7673 | 151.3251 | 81.9844 | 82.662 | 143.7581 | 100.7858 | 145.8154 | 104.9306 | 33.5872 | 32.3026 | 84.6365 | 81.6443 | 32.5235 | 33.1947 | 33.3433 | 32.8338 | 33.0856 | 33.6743 | 81.5727 | 94.8062 |  |  | 136.289 | 149.4472 | 151.8107 | 140.6644 | 124.7122 | 98.3489 | [7 empty] | 99.9942 | 109.7286 | 124.0439 | 146.2764 | 152.7584 | 144.6978 | 123.8401 | 128.7453 | 147.1662 | 138.4255 | [5 empty] | 119.5081 | 129.9992 | 158.2012 | 151.9752 |  |  | 100.846 | 128.9669 | 151.6173 | 161.0789 | 129.9559 | 97.3395 | 106.8754 | 122.4066 | 137.3683 |  |  |  | 153.6941 | 107.4724 | 134.9573 | [5 empty] | 123.1972 | 145.646 | 154.5727 | 150.3369 | 79.1799 | 94.93 | 107.0873 | 120.1791 | 108.2707 | 137.7444 | 78.9444 | 92.8933 | 104.2191 | 122.3212 | 134.9122 |  | 156.4357 | 163.885 | 155.6278 | 107.4843 | 129.3817 | 148.9109 | 156.9906 | 149.5503 | [7 empty] | 101.9721 | 131.1132 | 153.6713 | 162.75 |  | 82.7654 | 83.5822 | 83.3702 | 160.8537 | 110.1251 | 52.2097 |  | 22.5101 | 22.8543 | 19.6767 | 20.8695 | 48.4682 | 82.5046 | 72.2059 | 82.6459 | 81.927 | 83.2864 | 89.7728 | 100.278 | 94.3525 | 133.8886 | 134.2829 | 97.805 | -0.0059 | -0.0329 | 0.0054 | 0.0267 | -0.0094 | 0.0001 | -0.0297 | -0.052 | -0.0354 | -285.9662 | 1.7283 | -334.1077 | 1.8023 | -319.8913 | 1.5353 | -304.5334 | 1.5887 | -207.0545 | 2.7468 | -253.8906 | 2.1267 |  |  | 82.7779 | 134.0858 | 176.9281
2017-12-19 15:22 | 12419.7451 |  |  | 89.0636 | 21.1891 | 50.9867 | 57.9314 | 34.2478 | 31.7945 | 24.3902 | 48.4327 |  |  | -103.2185 | 16.6628 | 54.8685 | 68.2705 | 40.9192 | 21.0661 | 76.1213 | 88.0183 | 5.1962 |  | 133.0917 | 113.7161 | 133.6962 | 145.6243 | 143.1882 | 133.2403 | 96.1714 |  |  | 117.0308 | 101.7541 | 115.4126 | 97.1013 | 90.1139 | 101.2184 | 102.4316 | 114.5824 | 137.4054 | 146.7237 | 142.0144 | 129.6719 | 123.4736 | 143.1912 | 125.4036 | 73.1415 |  |  |  |  | 119.9621 | 118.8553 | 152.4278 | 145.5582 |  |  | 124.5353 | 130.0475 | 149.1943 | 157.5676 | 100.0085 | 91.7727 | 104.1692 | 117.9113 | 129.494 |  |  |  | 150.4059 | 127.2299 | 133.6448 | [5 empty] | 131.3796 | 146.8618 | 154.2879 | 147.2878 | 80.9018 | 98.204 | 99.196 | 114.6433 | 113.7034 | 134.5346 | 87.4053 | 98.715 | 108.9516 | 124.9025 | 136.6044 |  | 150.3062 | 159.515 | 153.755 | 100.95 | 121.1396 | 142.2404 | 155.5767 | 150.0044 | [7 empty] | 106.6104 | 127.1502 | 148.7223 | 158.757 | 151.3152 | 81.9784 | 82.6537 | 143.7505 | 100.7847 | 145.8073 | 104.9209 | 33.5725 | 32.1133 | 84.6356 | 81.6495 | 32.4324 | 33.2423 | 33.1902 | 32.7347 | 33.1366 | 33.7957 | 81.5739 | 94.8018 |  |  | 136.2888 | 149.432 | 151.8069 | 140.6554 | 124.7106 | 98.3455 | [7 empty] | 99.9979 | 109.7291 | 124.0352 | 146.2748 | 152.7529 | 144.6887 | 123.8292 | 128.7457 | 147.1636 | 138.416 | [5 empty] | 119.5101 | 129.9984 | 158.187 | 151.9611 |  |  | 100.8435 | 128.9599 | 151.6002 | 161.0567 | 129.9365 | 97.3349 | 106.8773 | 122.3937 | 137.3542 |  |  |  | 153.6863 | 107.4706 | 134.9604 | [5 empty] | 123.1968 | 145.6414 | 154.5641 | 150.3341 | 79.1812 | 94.9329 | 107.0839 | 120.1844 | 108.2676 | 137.7468 | 78.9454 | 92.9017 | 104.22 | 122.3243 | 134.9115 |  | 156.4399 | 163.8804 | 155.625 | 107.4925 | 129.3846 | 148.906 | 156.9845 | 149.5437 | [7 empty] | 101.9724 | 131.1076 | 153.6584 | 162.7359 |  | 82.7594 | 83.5734 | 83.3616 | 160.8392 | 110.118 | 52.2008 |  | 22.5031 | 22.8507 | 19.6745 | 20.8678 | 48.4652 | 82.4815 | 72.193 | 82.6426 | 81.923 | 83.2807 | 89.767 | 100.2879 | 94.3094 | 133.8883 | 134.2132 | 97.7732 | -0.0058 | -0.0326 | 0.0054 | 0.0272 | -0.0089 | 0.0003 | -0.0442 | -0.053 | -0.0552 | -285.9415 | 1.5148 | -333.7231 | 1.6832 | -319.7836 | 1.716 | -304.8811 | 1.7099 | -207.0791 | 2.5763 | -253.5275 | 2.0076 |  |  | 82.7716 | 134.0507 | 176.8647
2017-12-19 15:22 | 12420.7452 |  |  | 89.0633 | 21.1319 | 51.0511 | 57.7384 | 34.2563 | 31.8607 | 24.3274 | 48.3406 |  |  | -103.2644 | 16.6924 | 54.9127 | 68.3184 | 40.9846 | 21.0844 | 76.1751 | 88.1268 | -0.9395 |  | 133.0748 | 113.706 | 133.6847 | 145.6146 | 143.1761 | 133.2355 | 96.1661 |  |  | 117.0183 | 101.744 | 115.4028 | 97.0952 | 90.1093 | 101.2084 | 102.4246 | 114.5774 | 137.3962 | 146.7122 | 142.0029 | 129.6639 | 123.4688 | 143.1797 | 125.3934 | 73.1291 |  |  |  |  | 119.951 | 118.8498 | 152.4098 | 145.5478 |  |  | 124.5342 | 130.0444 | 149.1856 | 157.5556 | 100.0075 | 91.7775 | 104.1646 | 117.9107 | 129.4829 |  |  |  | 150.3977 | 127.2311 | 133.6461 | [5 empty] | 131.3723 | 146.8546 | 154.2799 | 147.285 | 80.9069 | 98.2043 | 99.1923 | 114.6489 | 113.7044 | 134.5347 | 87.4058 | 98.7156 | 108.9487 | 124.9048 | 136.6041 |  | 150.3023 | 159.5063 | 153.7457 | 100.9461 | 121.1342 | 142.2302 | 155.5623 | 149.9963 | [7 empty] | 106.6076 | 127.1443 | 148.716 | 158.7514 | 151.3046 | 81.9711 | 82.6494 | 143.7414 | 100.7782 | 145.7878 | 104.9198 | 33.5531 | 31.9273 | 84.6313 | 81.6444 | 32.249 | 33.384 | 33.0356 | 32.7401 | 33.1933 | 34.0452 | 81.5684 | 94.8011 |  |  | 136.2844 | 149.4241 | 151.7987 | 140.6448 | 124.7039 | 98.3373 | [7 empty] | 100.0065 | 109.7307 | 124.0338 | 146.2754 | 152.746 | 144.6787 | 123.8269 | 128.7481 | 147.1591 | 138.4131 | [5 empty] | 119.5082 | 129.9975 | 158.1811 | 151.9557 |  |  | 100.8441 | 128.9552 | 151.5927 | 161.0556 | 129.9288 | 97.3362 | 106.8834 | 122.3918 | 137.3531 |  |  |  | 153.6777 | 107.4737 | 134.9569 | [5 empty] | 123.2021 | 145.6397 | 154.5552 | 150.3273 | 79.1819 | 94.9394 | 107.0872 | 120.1818 | 108.2727 | 137.7514 | 78.9495 | 92.9137 | 104.219 | 122.3285 | 134.9141 |  | 156.4438 | 163.8775 | 155.6285 | 107.4955 | 129.3868 | 148.9039 | 156.9868 | 149.5441 | [7 empty] | 101.9812 | 131.1093 | 153.6491 | 162.7203 |  | 82.7554 | 83.5739 | 83.3649 | 160.833 | 110.1138 | 52.2021 |  | 22.5087 | 22.8488 | 19.6707 | 20.8716 | 48.4674 | 82.4919 | 72.1919 | 82.6408 | 81.9127 | 83.2704 | 89.7735 | 100.2869 | 94.2907 | 133.8286 | 134.217 | 97.7891 | -0.0057 | -0.032 | 0.0054 | 0.0264 | -0.0092 | 0.0003 | -0.0253 | -0.0554 | -0.0277 | -285.7969 | 1.5826 | -333.9323 | 1.7961 | -319.9129 | 1.6729 | -304.7273 | 1.5928 | -206.9591 | 2.6215 | -253.7182 | 2.1082 |  |  | 82.7673 | 134.0228 | 176.8931
2017-12-19 15:22 | 12421.7453 |  |  | 89.1799 | 21.1552 | 50.9826 | 57.8377 | 34.2811 | 31.7991 | 24.387 | 48.3461 |  |  | -103.3426 | 16.819 | 54.9469 | 68.3697 | 41.011 | 21.0562 | 76.1905 | 88.2518 | 1.9591 |  | 133.0662 | 113.7068 | 133.6758 | 145.6008 | 143.167 | 133.2301 | 96.1656 |  |  | 117.0142 | 101.7379 | 115.3944 | 97.0876 | 90.1057 | 101.2039 | 102.4241 | 114.5638 | 137.3817 | 146.6963 | 141.9924 | 129.6589 | 123.4565 | 143.1636 | 125.3818 | 73.1231 |  |  |  |  | 119.9386 | 118.848 | 152.4014 | 145.53 |  |  | 124.527 | 130.0417 | 149.1828 | 157.5457 | 100.0056 | 91.7788 | 104.1626 | 117.908 | 129.4793 |  |  |  | 150.3899 | 127.2282 | 133.6482 | [5 empty] | 131.3714 | 146.85 | 154.2688 | 147.279 | 80.909 | 98.2106 | 99.1905 | 114.6517 | 113.7031 | 134.5356 | 87.4149 | 98.7207 | 108.9509 | 124.9044 | 136.5995 |  | 150.3004 | 159.5042 | 153.7374 | 100.9439 | 121.1317 | 142.2224 | 155.5549 | 149.9886 | [7 empty] | 106.5972 | 127.1277 | 148.7003 | 158.7421 | 151.2925 | 81.9638 | 82.6448 | 143.7345 | 100.7665 | 145.7765 | 104.9134 | 33.5324 | 31.7165 | 84.6242 | 81.6355 | 32.0852 | 33.5114 | 32.9086 | 32.7266 | 33.2582 | 34.2971 | 81.5593 | 94.7914 |  |  | 136.2751 | 149.4192 | 151.7865 | 140.6321 | 124.6961 | 98.333 | [7 empty] | 100 | 109.7344 | 124.0336 | 146.2659 | 152.7384 | 144.6746 | 123.8303 | 128.7434 | 147.1527 | 138.4115 | [5 empty] | 119.5071 | 129.9969 | 158.174 | 151.945 |  |  | 100.8429 | 128.9474 | 151.5894 | 161.0523 | 129.9311 | 97.3342 | 106.8865 | 122.3913 | 137.3437 |  |  |  | 153.6591 | 107.4751 | 134.9492 | [5 empty] | 123.2015 | 145.6336 | 154.542 | 150.3208 | 79.1746 | 94.932 | 107.0881 | 120.1752 | 108.2739 | 137.7466 | 78.9444 | 92.9094 | 104.2102 | 122.3184 | 134.9005 |  | 156.4312 | 163.8632 | 155.6196 | 107.4808 | 129.3811 | 148.8973 | 156.9768 | 149.5396 | [7 empty] | 101.9812 | 131.1099 | 153.645 | 162.7161 |  | 82.7508 | 83.5711 | 83.362 | 160.827 | 110.1118 | 52.2058 |  | 22.5165 | 22.8553 | 19.67 | 20.8713 | 48.47 | 82.4853 | 72.1949 | 82.6325 | 81.9071 | 83.2676 | 89.7692 | 100.2744 | 94.3013 | 133.8658 | 134.2601 | 97.8064 | -0.0058 | -0.0326 | 0.0058 | 0.0269 | -0.0092 | -0.0003 | -0.0219 | -0.0536 | -0.0619 | -285.8031 | 1.484 | -333.7569 | 1.7612 | -319.9221 | 1.7468 | -304.8473 | 1.6462 | -206.9776 | 2.5291 | -253.5982 | 2.0753 |  |  | 82.7625 | 134.063 | 177.0137
2017-12-19 15:22 | 12422.7453 |  |  | 89.0961 | 21.169 | 50.9384 | 57.7325 | 34.2727 | 31.8497 | 24.4363 | 48.4177 |  |  | -103.2229 | 16.9222 | 55.0034 | 68.3794 | 41.0511 | 21.1348 | 76.1941 | 88.1652 | 3.942 |  | 133.0647 | 113.712 | 133.6769 | 145.592 | 143.1619 | 133.2239 | 96.172 |  |  | 117.0168 | 101.736 | 115.3883 | 97.085 | 90.1017 | 101.2224 | 102.4282 | 114.5662 | 137.3735 | 146.6901 | 141.9869 | 129.6579 | 123.4589 | 143.1612 | 125.3821 | 73.127 |  |  |  |  | 119.941 | 118.8509 | 152.3938 | 145.5281 |  |  | 124.5247 | 130.0388 | 149.1779 | 157.5388 | 100.0036 | 91.7791 | 104.1662 | 117.9053 | 129.4769 |  |  |  | 150.3839 | 127.2262 | 133.65 | [5 empty] | 131.3726 | 146.8487 | 154.2639 | 147.2733 | 80.9091 | 98.2091 | 99.1904 | 114.6516 | 113.703 | 134.5362 | 87.4131 | 98.718 | 108.9521 | 124.8999 | 136.59 |  | 150.2939 | 159.4993 | 153.7343 | 100.9411 | 121.1356 | 142.2198 | 155.5465 | 149.974 | [7 empty] | 106.5966 | 127.1266 | 148.6952 | 158.7285 | 151.2823 | 81.9606 | 82.6418 | 143.7355 | 100.7691 | 145.7786 | 104.909 | 33.4868 | 31.5729 | 84.6178 | 81.6324 | 32.0142 | 33.5652 | 32.7847 | 32.6491 | 33.3408 | 34.397 | 81.5565 | 94.7855 |  |  | 136.2714 | 149.4123 | 151.7778 | 140.6225 | 124.6913 | 98.3403 | [7 empty] | 99.9916 | 109.7331 | 124.0337 | 146.2557 | 152.7308 | 144.6662 | 123.8272 | 128.7384 | 147.1479 | 138.4069 | [5 empty] | 119.5083 | 129.9984 | 158.1587 | 151.9306 |  |  | 100.8377 | 128.9438 | 151.5727 | 161.0312 | 129.9176 | 97.3258 | 106.8742 | 122.378 | 137.32 |  |  |  | 153.6539 | 107.4785 | 134.948 | [5 empty] | 123.1903 | 145.6269 | 154.5352 | 150.3135 | 79.1774 | 94.9305 | 107.0871 | 120.1747 | 108.2652 | 137.7417 | 78.9438 | 92.8987 | 104.2071 | 122.3077 | 134.8887 |  | 156.4205 | 163.8472 | 155.6018 | 107.4784 | 129.3707 | 148.8854 | 156.9661 | 149.5265 | [7 empty] | 101.976 | 131.1103 | 153.6463 | 162.7097 |  | 82.7479 | 83.5711 | 83.3507 | 160.812 | 110.1021 | 52.1964 |  | 22.5123 | 22.8591 | 19.6659 | 20.8753 | 48.4678 | 82.466 | 72.1919 | 82.6277 | 81.9081 | 83.2553 | 89.7636 | 100.2702 | 94.2128 | 133.7496 | 134.1841 | 97.717 | -0.0059 | -0.0323 | 0.0053 | 0.0268 | -0.009 | 0.0004 | -0.0216 | -0.0397 | -0.0526 | -285.7785 | 1.6585 | -334.1015 | 1.8864 | -320.076 | 1.6072 | -304.5519 | 1.5045 | -206.9406 | 2.6872 | -253.9552 | 2.2088 |  |  | 82.7579 | 133.9668 | 177.0785
2017-12-19 15:22 | 12423.7454 |  |  | 89.1177 | 21.1433 | 51.0943 | 57.9162 | 34.2892 | 31.8222 | 24.4182 | 48.3366 |  |  | -103.1948 | 16.9722 | 54.9826 | 68.3002 | 41.0242 | 21.1615 | 76.1899 | 88.1278 | 1.6624 |  | 133.0498 | 113.7043 | 133.6764 | 145.5855 | 143.1516 | 133.2264 | 96.1724 |  |  | 117.0106 | 101.7305 | 115.378 | 97.0819 | 90.0939 | 101.2312 | 102.4297 | 114.5713 | 137.3772 | 146.6882 | 141.9804 | 129.6579 | 123.4637 | 143.1709 | 125.3808 | 73.1307 |  |  |  |  | 119.9469 | 118.8503 | 152.3842 | 145.5244 |  |  | 124.5258 | 130.0383 | 149.1701 | 157.5375 | 100.0105 | 91.7791 | 104.166 | 117.8975 | 129.4692 |  |  |  | 150.3749 | 127.2295 | 133.652 | [5 empty] | 131.3696 | 146.8458 | 154.2632 | 147.2708 | 80.9102 | 98.2061 | 99.1952 | 114.6565 | 113.6952 | 134.5311 | 87.4013 | 98.7119 | 108.9455 | 124.8927 | 136.584 |  | 150.2881 | 159.483 | 153.7273 | 100.9359 | 121.1287 | 142.2097 | 155.5274 | 149.9613 | [7 empty] | 106.5925 | 127.1215 | 148.6905 | 158.718 | 151.275 | 81.958 | 82.6431 | 143.7306 | 100.7722 | 145.772 | 104.9061 | 33.4047 | 31.5497 | 84.6162 | 81.6296 | 32.0349 | 33.4879 | 32.752 | 32.4693 | 33.4013 | 34.3548 | 81.553 | 94.7822 |  |  | 136.2787 | 149.4089 | 151.7764 | 140.6215 | 124.6874 | 98.3473 | [7 empty] | 99.989 | 109.7298 | 124.0378 | 146.2529 | 152.7233 | 144.6559 | 123.8181 | 128.7311 | 147.1454 | 138.3986 | [5 empty] | 119.5062 | 129.9962 | 158.1558 | 151.9219 |  |  | 100.8443 | 128.9488 | 151.5735 | 161.0218 | 129.911 | 97.3322 | 106.8782 | 122.3805 | 137.3215 |  |  |  | 153.6471 | 107.4719 | 134.9352 | [5 empty] | 123.1793 | 145.6206 | 154.5259 | 150.2982 | 79.1778 | 94.9309 | 107.0861 | 120.1688 | 108.2621 | 137.7405 | 78.9495 | 92.8946 | 104.2133 | 122.3096 | 134.8852 |  | 156.418 | 163.8433 | 155.5942 | 107.4813 | 129.3695 | 148.8788 | 156.9597 | 149.5211 | [7 empty] | 101.9726 | 131.1087 | 153.6516 | 162.7002 |  | 82.7423 | 83.5617 | 83.348 | 160.8021 | 110.0921 | 52.1889 |  | 22.5033 | 22.8592 | 19.6618 | 20.879 | 48.4671 | 82.4333 | 72.185 | 82.6248 | 81.9045 | 83.2607 | 89.7686 | 100.2799 | 94.2533 | 133.7784 | 134.1726 | 97.7574 | -0.0056 | -0.0329 | 0.0054 | 0.0264 | -0.0094 | 0.0003 | -0.0285 | -0.0556 | -0.0388 | -286.0646 | 1.6072 | -333.7969 | 1.6503 | -319.6821 | 1.6175 | -304.8781 | 1.755 | -207.193 | 2.6523 | -253.6506 | 1.9809 |  |  | 82.7554 | 133.9755 | 177.1097
2017-12-19 15:22 | 12424.7454 |  |  | 89.1676 | 21.1985 | 51.1049 | 57.8273 | 34.2675 | 31.7813 | 24.3964 | 48.2878 |  |  | -103.2535 | 16.9987 | 54.9203 | 68.3901 | 41.0529 | 21.1325 | 76.1917 | 88.3046 | -2.3397 |  | 133.0353 | 113.6999 | 133.6675 | 145.5779 | 143.1446 | 133.2179 | 96.1698 |  |  | 116.9979 | 101.7223 | 115.37 | 97.0741 | 90.0862 | 101.2271 | 102.4234 | 114.5627 | 137.37 | 146.6751 | 141.9691 | 129.6448 | 123.4594 | 143.166 | 125.3736 | 73.1298 |  |  |  |  | 119.9332 | 118.8381 | 152.3778 | 145.5179 |  |  | 124.5229 | 130.0421 | 149.1666 | 157.5332 | 100.0125 | 91.7753 | 104.1642 | 117.896 | 129.4698 |  |  |  | 150.3588 | 127.2243 | 133.6456 | [5 empty] | 131.3644 | 146.8373 | 154.254 | 147.2576 | 80.905 | 98.202 | 99.1921 | 114.6579 | 113.6856 | 134.5204 | 87.4014 | 98.7173 | 108.9432 | 124.8883 | 136.5745 |  | 150.2817 | 159.4705 | 153.7112 | 100.9342 | 121.1188 | 142.2002 | 155.5122 | 149.9465 | [7 empty] | 106.5835 | 127.1197 | 148.6804 | 158.707 | 151.2746 | 81.9518 | 82.6341 | 143.716 | 100.7648 | 145.7642 | 104.8985 | 33.2638 | 31.5132 | 84.607 | 81.6213 | 32.1738 | 33.4642 | 32.7822 | 32.3247 | 33.4324 | 34.3101 | 81.5443 | 94.7696 |  |  | 136.2777 | 149.4048 | 151.7696 | 140.618 | 124.6829 | 98.345 | [7 empty] | 99.9908 | 109.7322 | 124.0365 | 146.2463 | 152.7143 | 144.6464 | 123.8129 | 128.7311 | 147.1431 | 138.3876 | [5 empty] | 119.4996 | 129.9903 | 158.1525 | 151.9103 |  |  | 100.8421 | 128.942 | 151.5748 | 161.0162 | 129.905 | 97.3275 | 106.882 | 122.3795 | 137.3161 |  |  |  | 153.6326 | 107.4657 | 134.9247 | [5 empty] | 123.1764 | 145.6138 | 154.5105 | 150.2909 | 79.1681 | 94.927 | 107.0796 | 120.1584 | 108.2607 | 137.7406 | 78.9577 | 92.899 | 104.2093 | 122.3092 | 134.8722 |  | 156.4141 | 163.8395 | 155.5865 | 107.4796 | 129.3682 | 148.8795 | 156.9498 | 149.5179 | [7 empty] | 101.965 | 131.1063 | 153.6428 | 162.6945 |  | 82.737 | 83.5502 | 83.3435 | 160.7948 | 110.0811 | 52.1904 |  | 22.5012 | 22.8601 | 19.6602 | 20.8804 | 48.4699 | 82.4298 | 72.1756 | 82.621 | 81.9053 | 83.2592 | 89.7695 | 100.2709 | 94.2598 | 133.7837 | 134.1258 | 97.7228 | -0.0059 | -0.0328 | 0.0056 | 0.0264 | -0.0091 | 0.0004 | -0.0269 | -0.0559 | -0.0308 | -285.7077 | 1.5045 | -333.8523 | 1.8125 | -319.9652 | 1.7468 | -304.8258 | 1.5908 | -206.916 | 2.5558 | -253.7121 | 2.1185 |  |  | 82.7503 | 133.9547 | 177.1309
2017-12-19 15:22 | 12425.7455 |  |  | 89.2326 | 21.2406 | 51.0104 | 57.8857 | 34.3703 | 31.8148 | 24.3521 | 48.2666 |  |  | -103.2602 | 17.025 | 54.9685 | 68.4478 | 41.1122 | 21.172 | 76.1931 | 88.2136 | -0.8222 |  | 133.03 | 113.7006 | 133.6662 | 145.5715 | 143.1408 | 133.2112 | 96.1681 |  |  | 116.9859 | 101.7131 | 115.3682 | 97.0706 | 90.0854 | 101.2187 | 102.4174 | 114.5554 | 137.3605 | 146.6658 | 141.9604 | 129.6345 | 123.461 | 143.1565 | 125.3683 | 73.117 |  |  |  |  | 119.9211 | 118.8333 | 152.3693 | 145.5089 |  |  | 124.5229 | 130.0435 | 149.161 | 157.5242 | 100.0037 | 91.7795 | 104.1614 | 117.8952 | 129.4661 |  |  |  | 150.3472 | 127.2205 | 133.6415 | [5 empty] | 131.3626 | 146.8315 | 154.2429 | 147.2503 | 80.8983 | 98.1948 | 99.1893 | 114.6578 | 113.6864 | 134.5225 | 87.4028 | 98.7198 | 108.9491 | 124.89 | 136.5647 |  | 150.2766 | 159.4635 | 153.7016 | 100.937 | 121.1097 | 142.1916 | 155.5099 | 149.9311 | [7 empty] | 106.5861 | 127.1182 | 148.6752 | 158.6951 | 151.2665 | 81.9513 | 82.6309 | 143.7077 | 100.7614 | 145.7578 | 104.8956 | 33.1239 | 31.5132 | 84.6075 | 81.6255 | 32.3612 | 33.5767 | 32.8511 | 32.2712 | 33.3817 | 34.2297 | 81.5448 | 94.7691 |  |  | 136.271 | 149.4003 | 151.7609 | 140.6095 | 124.6832 | 98.3439 | [7 empty] | 99.9987 | 109.7331 | 124.03 | 146.2384 | 152.7058 | 144.6357 | 123.8074 | 128.7303 | 147.1386 | 138.3825 | [5 empty] | 119.4897 | 129.9874 | 158.1356 | 151.8996 |  |  | 100.836 | 128.9385 | 151.5683 | 161.0114 | 129.9036 | 97.3196 | 106.8776 | 122.3799 | 137.3086 |  |  |  | 153.6236 | 107.4641 | 134.9189 | [5 empty] | 123.1776 | 145.6096 | 154.5031 | 150.2846 | 79.1696 | 94.9304 | 107.0749 | 120.1519 | 108.2549 | 137.7328 | 78.9578 | 92.8959 | 104.2035 | 122.2967 | 134.8588 |  | 156.4003 | 163.823 | 155.5692 | 107.4779 | 129.3607 | 148.8702 | 156.9381 | 149.5033 | [7 empty] | 101.9545 | 131.1023 | 153.6199 | 162.678 |  | 82.7365 | 83.5452 | 83.3395 | 160.7842 | 110.0746 | 52.1931 |  | 22.5064 | 22.8639 | 19.6646 | 20.8856 | 48.477 | 82.4823 | 72.1751 | 82.6125 | 81.892 | 83.2471 | 89.7675 | 100.2778 | 94.2368 | 133.8019 | 134.1209 | 97.8107 | -0.0058 | -0.0325 | 0.006 | 0.0268 | -0.0094 | 0.0007 | -0.0292 | -0.0542 | -0.0379 | -285.88 | 1.5702 | -333.8984 | 1.7735 | -319.8636 | 1.6606 | -304.8411 | 1.6524 | -207.0176 | 2.6051 | -253.7367 | 2.0774 |  |  | 82.7444 | 133.9614 | 177.1917
2017-12-19 15:22 | 12426.7456 |  |  | 89.1142 | 21.2411 | 51.0917 | 57.8568 | 34.3074 | 31.7723 | 24.3602 | 48.3694 |  |  | -103.3096 | 17.0696 | 54.9595 | 68.3459 | 41.1429 | 21.103 | 76.2096 | 88.2135 | 1.5325 |  | 133.017 | 113.6956 | 133.6617 | 145.5618 | 143.126 | 133.2086 | 96.169 |  |  | 116.979 | 101.7051 | 115.3587 | 97.0618 | 90.0783 | 101.2118 | 102.4211 | 114.5579 | 137.3575 | 146.6649 | 141.9526 | 129.6327 | 123.455 | 143.1503 | 125.3628 | 73.1134 |  |  |  |  | 119.9232 | 118.8344 | 152.356 | 145.4984 |  |  | 124.5164 | 130.0378 | 149.1572 | 157.5179 | 99.9993 | 91.7834 | 104.1595 | 117.8913 | 129.459 |  |  |  | 150.3408 | 127.2343 | 133.6396 | [5 empty] | 131.3596 | 146.8322 | 154.2464 | 147.2466 | 80.9038 | 98.1952 | 99.1956 | 114.6629 | 113.6919 | 134.5328 | 87.406 | 98.7194 | 108.9559 | 124.8917 | 136.5696 |  | 150.2744 | 159.4571 | 153.6998 | 100.9396 | 121.1082 | 142.1952 | 155.5071 | 149.9247 | [7 empty] | 106.5925 | 127.1171 | 148.6724 | 158.6898 | 151.2546 | 81.95 | 82.635 | 143.7031 | 100.7583 | 145.7518 | 104.8895 | 33.1358 | 31.614 | 84.6082 | 81.6258 | 32.4957 | 33.5722 | 32.9884 | 32.2624 | 33.2317 | 34.1129 | 81.5471 | 94.7689 |  |  | 136.2652 | 149.3891 | 151.7459 | 140.5959 | 124.682 | 98.3426 | [7 empty] | 99.995 | 109.729 | 124.0254 | 146.2318 | 152.6926 | 144.6198 | 123.7939 | 128.7244 | 147.123 | 138.3787 | [5 empty] | 119.4852 | 129.9841 | 158.1286 | 151.8953 |  |  | 100.8392 | 128.9445 | 151.5616 | 161.0104 | 129.9069 | 97.3261 | 106.8815 | 122.3777 | 137.3072 |  |  |  | 153.6154 | 107.4616 | 134.9071 | [5 empty] | 123.1773 | 145.6032 | 154.4929 | 150.2686 | 79.1748 | 94.9362 | 107.079 | 120.1553 | 108.2514 | 137.721 | 78.9473 | 92.8898 | 104.2013 | 122.2913 | 134.8582 |  | 156.383 | 163.811 | 155.5607 | 107.4761 | 129.3572 | 148.8615 | 156.9281 | 149.4934 | [7 empty] | 101.9491 | 131.0895 | 153.6079 | 162.6592 |  | 82.7333 | 83.5427 | 83.3418 | 160.7735 | 110.0716 | 52.1907 |  | 22.504 | 22.8649 | 19.6729 | 20.8896 | 48.4776 | 82.5484 | 72.1766 | 82.6158 | 81.8836 | 83.2473 | 89.7642 | 100.2725 | 94.248 | 133.7743 | 134.099 | 97.7574 | -0.0059 | -0.0324 | 0.0059 | 0.0266 | -0.009 | 0.0004 | -0.0238 | -0.0564 | -0.0284 | -285.7292 | 1.5702 | -334.0123 | 1.8864 | -320.0698 | 1.7037 | -304.7211 | 1.5107 | -206.8914 | 2.601 | -253.8721 | 2.2006 |  |  | 82.7437 | 133.9366 | 177.1834
2017-12-19 15:22 | 12427.7456 |  |  | 89.0529 | 21.2524 | 51.0752 | 57.9185 | 34.307 | 31.7893 | 24.3355 | 48.3137 |  |  | -103.2366 | 17.1336 | 55.0694 | 68.3742 | 41.1416 | 21.1204 | 76.1174 | 88.1732 | 4.925 |  | 133.0067 | 113.6937 | 133.6586 | 145.5557 | 143.1188 | 133.2028 | 96.1743 |  |  | 116.9749 | 101.7038 | 115.3486 | 97.0517 | 90.0753 | 101.2087 | 102.4188 | 114.5481 | 137.349 | 146.6556 | 141.9395 | 129.6299 | 123.4455 | 143.1366 | 125.3499 | 73.122 |  |  |  |  | 119.9215 | 118.8298 | 152.3374 | 145.4799 |  |  | 124.5116 | 130.0324 | 149.1472 | 157.5071 | 100.0006 | 91.7768 | 104.1565 | 117.8876 | 129.4514 |  |  |  | 150.3311 | 127.2339 | 133.6262 | [5 empty] | 131.3576 | 146.8307 | 154.2449 | 147.2387 | 80.9055 | 98.1929 | 99.1957 | 114.6659 | 113.6893 | 134.5289 | 87.4167 | 98.7202 | 108.9617 | 124.8923 | 136.5693 |  | 150.2722 | 159.4523 | 153.686 | 100.9365 | 121.1146 | 142.1983 | 155.4989 | 149.9211 | [7 empty] | 106.5919 | 127.1144 | 148.6589 | 158.6804 | 151.2491 | 81.9361 | 82.6231 | 143.6944 | 100.7464 | 145.7397 | 104.8804 | 33.2875 | 31.7876 | 84.6039 | 81.6209 | 32.5894 | 33.5685 | 33.1363 | 32.4376 | 33.1492 | 34.0332 | 81.5423 | 94.7614 |  |  | 136.2634 | 149.3902 | 151.739 | 140.5891 | 124.6821 | 98.341 | [7 empty] | 99.9926 | 109.7299 | 124.0254 | 146.2272 | 152.677 | 144.6097 | 123.7867 | 128.7275 | 147.1142 | 138.375 | [5 empty] | 119.4824 | 129.9807 | 158.1321 | 151.8951 |  |  | 100.848 | 128.9538 | 151.561 | 161.0008 | 129.9046 | 97.3312 | 106.8866 | 122.3779 | 137.3022 |  |  |  | 153.6146 | 107.4582 | 134.9053 | [5 empty] | 123.1734 | 145.5995 | 154.4832 | 150.2626 | 79.1789 | 94.9342 | 107.0826 | 120.1597 | 108.2582 | 137.7219 | 78.9491 | 92.8863 | 104.2051 | 122.2938 | 134.8601 |  | 156.3805 | 163.8117 | 155.5618 | 107.477 | 129.3522 | 148.8569 | 156.9206 | 149.4833 | [7 empty] | 101.951 | 131.0828 | 153.6033 | 162.6534 |  | 82.729 | 83.5444 | 83.3423 | 160.7624 | 110.0629 | 52.1914 |  | 22.5049 | 22.8601 | 19.6726 | 20.8883 | 48.4772 | 82.5904 | 72.1752 | 82.5971 | 81.8754 | 83.2382 | 89.7575 | 100.2746 | 94.1941 | 133.7476 | 134.1128 | 97.7906 | -0.0066 | -0.0325 | 0.0057 | 0.0272 | -0.0089 | 0.0006 | -0.0427 | -0.0541 | -0.0515 | -286.0769 | 1.7017 | -333.9661 | 1.7099 | -319.7129 | 1.5497 | -304.7242 | 1.7058 | -207.2545 | 2.7262 | -253.8629 | 2.022 |  |  | 82.7357 | 133.9302 | 177.2052
2017-12-19 15:22 | 12428.7457 |  |  | 89.0464 | 21.2932 | 51.1312 | 57.9194 | 34.3623 | 31.7719 | 24.3191 | 48.2812 |  |  | -103.2994 | 17.046 | 55.022 | 68.43 | 41.0833 | 21.1267 | 76.2349 | 88.146 | 4.041 |  | 132.9992 | 113.692 | 133.6538 | 145.5508 | 143.1088 | 133.1944 | 96.17 |  |  | 116.967 | 101.697 | 115.3414 | 97.0493 | 90.072 | 101.2045 | 102.4138 | 114.5461 | 137.3528 | 146.6439 | 141.9343 | 129.6321 | 123.4463 | 143.1336 | 125.3401 | 73.1311 |  |  |  |  | 119.9235 | 118.8291 | 152.326 | 145.4657 |  |  | 124.5137 | 130.0299 | 149.1359 | 157.4952 | 99.999 | 91.7738 | 104.154 | 117.8853 | 129.4398 |  |  |  | 150.3197 | 127.2251 | 133.6187 | [5 empty] | 131.3564 | 146.825 | 154.2302 | 147.2306 | 80.9037 | 98.1898 | 99.2016 | 114.6644 | 113.681 | 134.5159 | 87.41 | 98.713 | 108.9514 | 124.8825 | 136.5552 |  | 150.2596 | 159.4402 | 153.6729 | 100.9332 | 121.1048 | 142.1833 | 155.4813 | 149.9105 | [7 empty] | 106.593 | 127.1084 | 148.6471 | 158.6691 | 151.2348 | 81.9304 | 82.6121 | 143.6898 | 100.7437 | 145.7339 | 104.8784 | 33.4308 | 31.9672 | 84.5996 | 81.6112 | 32.6517 | 33.6387 | 33.2053 | 32.596 | 33.13 | 34.0156 | 81.5337 | 94.7475 |  |  | 136.2664 | 149.3879 | 151.7393 | 140.5852 | 124.679 | 98.3428 | [7 empty] | 99.9954 | 109.7325 | 124.0217 | 146.2218 | 152.6759 | 144.6047 | 123.7878 | 128.7298 | 147.1196 | 138.3686 | [5 empty] | 119.4795 | 129.9821 | 158.127 | 151.8825 |  |  | 100.8511 | 128.9513 | 151.5591 | 160.9908 | 129.9009 | 97.3287 | 106.8884 | 122.381 | 137.3003 |  |  |  | 153.6049 | 107.4575 | 134.9101 | [5 empty] | 123.1742 | 145.5984 | 154.4828 | 150.2573 | 79.1863 | 94.9329 | 107.0849 | 120.1615 | 108.2621 | 137.7213 | 78.9472 | 92.8811 | 104.2084 | 122.2882 | 134.8489 |  | 156.3793 | 163.8017 | 155.5567 | 107.4783 | 129.3431 | 148.8511 | 156.9104 | 149.4718 | [7 empty] | 101.9462 | 131.0866 | 153.5979 | 162.6502 |  | 82.7206 | 83.534 | 83.3329 | 160.7513 | 110.0557 | 52.1889 |  | 22.5057 | 22.8531 | 19.6646 | 20.8901 | 48.477 | 82.5935 | 72.1671 | 82.6059 | 81.8811 | 83.2434 | 89.7726 | 100.2865 | 94.2481 | 133.7404 | 134.0594 | 97.753 | -0.0059 | -0.0326 | 0.0053 | 0.0266 | -0.0089 | 0.0006 | -0.019 | -0.0526 | -0.0638 | -285.7723 | 1.4676 | -333.7384 | 1.7366 | -319.8975 | 1.794 | -304.9581 | 1.6462 | -206.9653 | 2.5168 | -253.6444 | 2.0528 |  |  | 82.7326 | 133.8999 | 177.218
2017-12-19 15:22 | 12429.7457 |  |  | 89.0538 | 21.3585 | 51.0565 | 57.9932 | 34.3499 | 31.876 | 24.4202 | 48.3808 |  |  | -103.1864 | 17.0223 | 55.1391 | 68.5229 | 41.0938 | 21.0375 | 76.2174 | 88.2584 | 0.0214 |  | 132.9913 | 113.6917 | 133.6507 | 145.5366 | 143.0994 | 133.1913 | 96.1675 |  |  | 116.955 | 101.6957 | 115.336 | 97.0457 | 90.0661 | 101.2111 | 102.4155 | 114.5526 | 137.3519 | 146.6354 | 141.9253 | 129.6234 | 123.4435 | 143.1339 | 125.3417 | 73.135 |  |  |  |  | 119.9143 | 118.8302 | 152.3223 | 145.4603 |  |  | 124.508 | 130.0267 | 149.131 | 157.484 | 99.9995 | 91.7702 | 104.1506 | 117.8829 | 129.4316 |  |  |  | 150.3124 | 127.2323 | 133.6238 | [5 empty] | 131.357 | 146.8233 | 154.2246 | 147.2274 | 80.9114 | 98.1933 | 99.2102 | 114.669 | 113.6809 | 134.52 | 87.4083 | 98.717 | 108.9483 | 124.8784 | 136.5527 |  | 150.2532 | 159.4312 | 153.6703 | 100.9401 | 121.0998 | 142.1766 | 155.4665 | 149.8974 | [7 empty] | 106.5918 | 127.1099 | 148.651 | 158.6665 | 151.2255 | 81.9307 | 82.6064 | 143.6808 | 100.7427 | 145.7265 | 104.8726 | 33.4609 | 32.0113 | 84.5964 | 81.6077 | 32.634 | 33.57 | 33.3177 | 32.6044 | 33.1069 | 34.0998 | 81.5324 | 94.744 |  |  | 136.26 | 149.3689 | 151.7279 | 140.5711 | 124.6659 | 98.338 | [7 empty] | 99.9906 | 109.7409 | 124.0223 | 146.2158 | 152.6745 | 144.6047 | 123.7875 | 128.7349 | 147.1196 | 138.3599 | [5 empty] | 119.485 | 129.988 | 158.1148 | 151.8692 |  |  | 100.8405 | 128.9324 | 151.5451 | 160.9767 | 129.8892 | 97.3205 | 106.8808 | 122.3613 | 137.2924 |  |  |  | 153.5883 | 107.4588 | 134.9047 | [5 empty] | 123.1725 | 145.5924 | 154.4745 | 150.2443 | 79.1856 | 94.9358 | 107.0848 | 120.1561 | 108.2586 | 137.7199 | 78.9487 | 92.881 | 104.2062 | 122.2814 | 134.8369 |  | 156.3694 | 163.7854 | 155.5461 | 107.4748 | 129.3452 | 148.8425 | 156.8985 | 149.4655 | [7 empty] | 101.9488 | 131.0853 | 153.5945 | 162.6415 |  | 82.7197 | 83.5318 | 83.3325 | 160.7482 | 110.0566 | 52.1902 |  | 22.5091 | 22.8593 | 19.6706 | 20.8966 | 48.479 | 82.5964 | 72.1694 | 82.599 | 81.8814 | 83.237 | 89.7607 | 100.2735 | 94.2353 | 133.724 | 134.0949 | 97.733 | -0.0061 | -0.0326 | 0.0053 | 0.0263 | -0.0093 | 0 | -0.0491 | -0.0549 | -0.0487 | -285.8769 | 1.5908 | -333.9846 | 1.8331 | -319.9406 | 1.638 | -304.7427 | 1.5928 | -207.033 | 2.6359 | -253.8567 | 2.1328 |  |  | 82.7298 | 133.9094 | 177.3738
2017-12-19 15:22 | 12430.7458 |  |  | 89.0605 | 21.306 | 51.1857 | 57.8859 | 34.3474 | 31.8869 | 24.4426 | 48.2923 |  |  | -103.3198 | 17.0066 | 55.0527 | 68.3384 | 41.0688 | 21.1176 | 76.2503 | 88.3991 | -1.1116 |  | 132.9807 | 113.6885 | 133.6401 | 145.525 | 143.0894 | 133.1833 | 96.167 |  |  | 116.9416 | 101.6886 | 115.3253 | 97.0367 | 90.0555 | 101.204 | 102.4148 | 114.5472 | 137.3425 | 146.6323 | 141.9165 | 129.6169 | 123.4462 | 143.1342 | 125.3456 | 73.1382 |  |  |  |  | 119.9101 | 118.8311 | 152.3156 | 145.4488 |  |  | 124.5021 | 130.0206 | 149.1227 | 157.4718 | 99.9987 | 91.7696 | 104.1502 | 117.877 | 129.4274 |  |  |  | 150.3056 | 127.225 | 133.6182 | [5 empty] | 131.3532 | 146.8118 | 154.2157 | 147.2204 | 80.9082 | 98.1862 | 99.2086 | 114.6705 | 113.6762 | 134.52 | 87.414 | 98.7213 | 108.9502 | 124.8787 | 136.5525 |  | 150.2515 | 159.4257 | 153.6638 | 100.941 | 121.1055 | 142.1718 | 155.4612 | 149.8923 | [7 empty] | 106.5834 | 127.1054 | 148.6473 | 158.655 | 151.2185 | 81.9305 | 82.6026 | 143.6774 | 100.7394 | 145.7172 | 104.8685 | 33.4033 | 31.9695 | 84.5894 | 81.6058 | 32.618 | 33.5529 | 33.4342 | 32.6239 | 33.1262 | 34.1678 | 81.5313 | 94.7426 |  |  | 136.2482 | 149.3643 | 151.7078 | 140.5581 | 124.6529 | 98.3341 | [7 empty] | 99.9912 | 109.7409 | 124.0185 | 146.2117 | 152.6621 | 144.5967 | 123.7791 | 128.7331 | 147.1114 | 138.3516 | [5 empty] | 119.4795 | 129.9908 | 158.1012 | 151.8572 |  |  | 100.8393 | 128.9265 | 151.5336 | 160.9588 | 129.8802 | 97.3209 | 106.8728 | 122.3541 | 137.2855 |  |  |  | 153.5746 | 107.4532 | 134.8983 | [5 empty] | 123.1687 | 145.5855 | 154.466 | 150.2341 | 79.1822 | 94.9346 | 107.08 | 120.1469 | 108.2586 | 137.7206 | 78.9542 | 92.8823 | 104.2072 | 122.2744 | 134.8345 |  | 156.3639 | 163.7772 | 155.5356 | 107.4752 | 129.3455 | 148.8296 | 156.8844 | 149.4576 | [7 empty] | 101.9564 | 131.0767 | 153.582 | 162.6319 |  | 82.7191 | 83.5362 | 83.3297 | 160.7445 | 110.0514 | 52.1894 |  | 22.5114 | 22.8649 | 19.681 | 20.8996 | 48.4799 | 82.5992 | 72.174 | 82.5934 | 81.8681 | 83.2316 | 89.7663 | 100.2705 | 94.1875 | 133.7596 | 134.0901 | 97.7905 | -0.0056 | -0.0326 | 0.0056 | 0.0264 | -0.009 | 0.0003 | -0.0147 | -0.0552 | -0.0337 | -285.7723 | 1.5415 | -333.9169 | 1.8084 | -319.9837 | 1.7263 | -304.8011 | 1.5785 | -206.9345 | 2.5722 | -253.789 | 2.1349 |  |  | 82.7264 | 133.9248 | 177.3331
2017-12-19 15:22 | 12431.7459 |  |  | 89.0593 | 21.3334 | 51.1303 | 57.9644 | 34.3861 | 31.8717 | 24.4083 | 48.2337 |  |  | -103.2238 | 17.0287 | 55.0401 | 68.4218 | 41.0662 | 21.1979 | 76.1602 | 88.2694 | 1.3704 |  | 132.9621 | 113.6767 | 133.624 | 145.5173 | 143.073 | 133.1717 | 96.1628 |  |  | 116.9363 | 101.6729 | 115.3141 | 97.0272 | 90.044 | 101.1997 | 102.4108 | 114.5403 | 137.333 | 146.6271 | 141.9105 | 129.6162 | 123.4426 | 143.1254 | 125.3379 | 73.1336 |  |  |  |  | 119.9058 | 118.8261 | 152.3033 | 145.4396 |  |  | 124.5014 | 130.0233 | 149.1218 | 157.4702 | 100.0018 | 91.7737 | 104.1563 | 117.8758 | 129.4221 |  |  |  | 150.3011 | 127.2218 | 133.6142 | [5 empty] | 131.3517 | 146.8093 | 154.206 | 147.211 | 80.9035 | 98.1858 | 99.2086 | 114.6728 | 113.6678 | 134.5107 | 87.4071 | 98.7154 | 108.9463 | 124.875 | 136.5424 |  | 150.2425 | 159.4111 | 153.6483 | 100.9318 | 121.1046 | 142.1625 | 155.4533 | 149.8844 | [7 empty] | 106.5735 | 127.098 | 148.6366 | 158.6437 | 151.2038 | 81.9246 | 82.6022 | 143.6685 | 100.7262 | 145.709 | 104.8596 | 33.3432 | 31.9035 | 84.5785 | 81.5999 | 32.7079 | 33.5901 | 33.4128 | 32.6008 | 33.1423 | 34.0564 | 81.523 | 94.7365 |  |  | 136.2554 | 149.3683 | 151.699 | 140.5579 | 124.6611 | 98.3394 | [7 empty] | 99.9984 | 109.7344 | 124.0118 | 146.2057 | 152.6478 | 144.5841 | 123.7749 | 128.7253 | 147.1044 | 138.3434 | [5 empty] | 119.4734 | 129.9823 | 158.0913 | 151.8497 |  |  | 100.8388 | 128.9367 | 151.5295 | 160.9547 | 129.8776 | 97.3239 | 106.8735 | 122.3639 | 137.2823 |  |  |  | 153.5715 | 107.4523 | 134.8951 | [5 empty] | 123.1715 | 145.5822 | 154.4614 | 150.2335 | 79.1872 | 94.9375 | 107.0778 | 120.1507 | 108.2585 | 137.7113 | 78.958 | 92.8807 | 104.2124 | 122.2668 | 134.8281 |  | 156.3599 | 163.771 | 155.5275 | 107.4824 | 129.3372 | 148.8254 | 156.8762 | 149.4441 | [7 empty] | 101.9589 | 131.0735 | 153.5766 | 162.6264 |  | 82.7136 | 83.5267 | 83.3226 | 160.7351 | 110.037 | 52.1809 |  | 22.5087 | 22.8636 | 19.676 | 20.8993 | 48.4761 | 82.6114 | 72.1613 | 82.5958 | 81.8655 | 83.233 | 89.7744 | 100.2842 | 94.2322 | 133.7771 | 134.0555 | 97.7255 | -0.0056 | -0.0326 | 0.0063 | 0.0268 | -0.0091 | 0.0001 | -0.0362 | -0.054 | -0.0527 | -286.0092 | 1.6996 | -334.0831 | 1.7899 | -319.8421 | 1.5394 | -304.6688 | 1.6298 | -207.1683 | 2.7365 | -253.9706 | 2.1 |  |  | 82.723 | 133.9163 | 177.3141
2017-12-19 15:22 | 12432.7459 |  |  | 89.1663 | 21.2309 | 51.0875 | 57.8932 | 34.3661 | 31.8897 | 24.3848 | 48.3048 |  |  | -103.26 | 17.1015 | 54.9945 | 68.2913 | 41.1442 | 21.1437 | 76.1307 | 88.2627 | 6.1663 |  | 132.9496 | 113.6725 | 133.6217 | 145.5131 | 143.0659 | 133.1709 | 96.1719 |  |  | 116.9316 | 101.6668 | 115.3087 | 97.0238 | 90.0486 | 101.2063 | 102.4108 | 114.5333 | 137.3249 | 146.616 | 141.902 | 129.6092 | 123.4382 | 143.115 | 125.3306 | 73.1218 |  |  |  |  | 119.8965 | 118.8228 | 152.3017 | 145.4376 |  |  | 124.505 | 130.0222 | 149.1208 | 157.4699 | 100.0087 | 91.7753 | 104.1545 | 117.8767 | 129.4195 |  |  |  | 150.2921 | 127.2203 | 133.6136 | [5 empty] | 131.3455 | 146.8085 | 154.2012 | 147.2092 | 80.9011 | 98.1896 | 99.2119 | 114.6731 | 113.6674 | 134.5095 | 87.4034 | 98.7171 | 108.952 | 124.8759 | 136.5356 |  | 150.2396 | 159.4067 | 153.6404 | 100.9342 | 121.1034 | 142.1649 | 155.4435 | 149.8739 | [7 empty] | 106.5679 | 127.1 | 148.6323 | 158.6436 | 151.2017 | 81.9129 | 82.5977 | 143.6539 | 100.7139 | 145.6987 | 104.8534 | 33.2592 | 31.8719 | 84.5783 | 81.6039 | 32.8437 | 33.4734 | 33.3151 | 32.4963 | 33.1311 | 33.8785 | 81.5212 | 94.7322 |  |  | 136.2602 | 149.3647 | 151.6952 | 140.5594 | 124.6721 | 98.3495 | [7 empty] | 100.0038 | 109.735 | 124.0097 | 146.2041 | 152.6428 | 144.5811 | 123.7806 | 128.726 | 147.1009 | 138.3424 | [5 empty] | 119.4793 | 129.9782 | 158.0925 | 151.8481 |  |  | 100.8444 | 128.9456 | 151.5332 | 160.955 | 129.8807 | 97.3305 | 106.8873 | 122.3701 | 137.2778 |  |  |  | 153.5696 | 107.4509 | 134.8873 | [5 empty] | 123.1714 | 145.5779 | 154.4557 | 150.2251 | 79.1912 | 94.9406 | 107.0747 | 120.1595 | 108.2555 | 137.7085 | 78.9579 | 92.8851 | 104.2113 | 122.2635 | 134.8211 |  | 156.3509 | 163.7616 | 155.5217 | 107.4844 | 129.3353 | 148.8239 | 156.8717 | 149.4361 | [7 empty] | 101.9466 | 131.0717 | 153.5726 | 162.6134 |  | 82.707 | 83.5263 | 83.3202 | 160.7197 | 110.0336 | 52.1831 |  | 22.5105 | 22.8636 | 19.677 | 20.903 | 48.4809 | 82.6587 | 72.1559 | 82.5887 | 81.8667 | 83.2296 | 89.7734 | 100.273 | 94.2831 | 133.8135 | 134.1093 | 97.7645 | -0.0054 | -0.0323 | 0.0052 | 0.0266 | -0.0095 | 0 | -0.0261 | -0.0548 | -0.0349 | -285.8862 | 1.4799 | -333.6984 | 1.6791 | -319.7836 | 1.7797 | -305.0289 | 1.7078 | -207.0945 | 2.5312 | -253.5798 | 1.9973 |  |  | 82.7186 | 133.9614 | 177.2343