2017-12-19 12:11 | 973.0584 |  |  | -118.9187 | -53.2126 | -52.8582 | -68.1211 | -39.9478 | -59.201 | -95.5852 | -55.3488 | -838.9678 | -940.9081 | -47.8476 | -48.4292 | -62.4799 | -69.2806 | -16.2841 | -15.0512 | -59.7406 | -76.3381 | 69.3445 | 61.5583 | 65.1778 | 22.6012 | 25.9438 | 48.1493 | 147.9784 | 58.0216 | 22.4848 | 77.0279 | 36.0968 | 33.4066 | 40.6684 | 32.2655 | 66.0299 | 46.2514 | 27.7443 | 22.5024 | 23.3453 | 26.4004 | 49.5193 | 157.6744 | 27.3906 | 22.8664 | 26.6469 | 31.3779 | 128.8582 |  |  |  |  | 98.092 | 22.9567 | 51.9653 | 164.7812 |  |  | 26.8837 | 23.1419 | 27.3036 | 54.2192 | 24.876 | 22.2484 | 22.4876 | 23.5991 | 33.28 |  |  |  | 196.9643 | 23.8685 | 93.0538 | [5 empty] | 24.1814 | 27.3163 | 48.6881 | 186.3717 | 22.1525 | 27.9743 | 97.9751 | 99.3573 | 22.6417 | 23.8219 | 22.7399 | 22.8734 | 23.3022 | 24.1126 | 28.1056 |  | 31.6443 | 50.2822 | 182.9728 | 24.5577 | 25.1352 | 27.8056 | 69.0507 | 226.5075 | [7 empty] | 23.0262 | 24.2779 | 30.928 | 74.9303 | 214.0317 | 851.0704 | 916.189 | 497.0435 | 814.3939 | 504.1768 | 837.5141 | 754.4788 | 817.4436 | 823.6978 | 766.7798 | 767.8745 | 716.8153 | 789.6142 | 774.3021 | 783.1049 | 866.2788 | 826.43 | 759.019 |  |  | 23.2138 | 29.8159 | 90.7449 | 331.951 | 26.7325 | 22.1257 | 89.209 |  |  |  | 97.7066 | 58.4206 | 49.3 | 25.504 | 22.5789 | 25.8897 | 29.4176 | 83.6207 | 289.5443 | 98.9624 | 23.6807 | 27.8274 | 48.0957 | [5 empty] | 26.0403 | 23.4699 | 63.2215 | 190.3956 |  |  | 98.0847 | 22.5517 | 27.9873 | 85.0327 | 78.1008 | 21.9434 | 22.338 | 24.1484 | 34.6161 |  |  |  | 253.0266 | 23.0914 | 33.8804 | [5 empty] | 23.6337 | 27.9431 | 57.0826 | 206.6745 | 21.5986 | 21.8876 | 22.3228 | 23.3868 | 46.8601 | 25.8107 | 21.6818 | 29.6824 | 98.922 | 82.8522 | 69.1746 |  | 28.8679 | 72.612 | 248.84 | 23.4072 | 24.4663 | 31.1691 | 83.552 | 201.3834 | [7 empty] | 22.6953 | 24.3393 | 34.2485 | 77.3028 |  | 938.162 | 942.7978 | 958.9372 | 509.3703 | 828.024 | 604.4688 | 835.4371 | 17.7389 | 19.0499 | 16.9778 | 19.2913 | 21.8775 | 27.7326 | 64.7419 | 916.8535 | 853.9678 | 918.538 | 22.2158 | 24.5658 | 27.4282 | 36.5059 | 37.195 | 28.326 | -0.0004 | -0.0095 | 0.0014 | 0.0109 | -0.0008 | 0.0013 | -0.0101 | 0.0143 | 0.0017 | -346.3424 | 17.7662 | -346.6409 | 17.9284 | -347.5363 | 18.1666 | -347.4656 | 17.4829 | -326.5964 | 17.0907 | -326.6518 | 17.6122 | 3962.1027 | 3847.7262 | 912.0645 | 36.8504 | -215.0233
2017-12-19 12:11 | 974.0584 |  |  | -119.0304 | -53.3756 | -52.8442 | -68.2024 | -40.0331 | -59.3568 | -95.7325 | -55.4829 | -841.7997 | -941.0494 | -48.074 | -48.5389 | -62.5369 | -69.3426 | -16.2801 | -15.151 | -59.8442 | -76.4419 | 69.4861 | 61.6521 | 65.272 | 22.6097 | 25.9644 | 48.2492 | 148.2275 | 59.044 | 22.4977 | 77.1557 | 36.1461 | 33.4715 | 40.7294 | 32.3157 | 66.1369 | 46.3112 | 27.8007 | 22.5005 | 23.3607 | 26.4361 | 49.6476 | 157.9563 | 27.4066 | 22.8815 | 26.6452 | 31.4524 | 128.7632 |  |  |  |  | 98.2053 | 22.9667 | 52.0673 | 165.2537 |  |  | 26.8932 | 23.1417 | 27.3204 | 54.2796 | 24.8529 | 22.1917 | 22.5451 | 23.6222 | 33.4836 |  |  |  | 197.4718 | 23.8717 | 93.215 | [5 empty] | 24.196 | 27.3265 | 48.7461 | 186.8412 | 22.1468 | 28.2609 | 98.2651 | 99.3729 | 22.6629 | 23.8514 | 22.7503 | 22.8663 | 23.2998 | 24.1146 | 28.1115 |  | 31.7015 | 50.3805 | 183.3481 | 24.5825 | 25.1613 | 27.844 | 69.7971 | 227.1516 | [7 empty] | 23.0428 | 24.2978 | 30.9959 | 75.1381 | 214.5397 | 851.2019 | 915.7778 | 497.2307 | 814.3893 | 503.5332 | 836.956 | 747.6145 | 819.0273 | 823.8475 | 767.255 | 759.1397 | 724.8185 | 785.7576 | 771.4668 | 762.2255 | 871.7844 | 826.5416 | 759.2014 |  |  | 23.2312 | 29.8364 | 91.0617 | 330.7263 | 26.8055 | 22.1178 | 89.2078 |  |  |  | 97.9244 | 58.4842 | 49.1088 | 25.5325 | 22.5581 | 25.9161 | 29.4708 | 83.841 | 290.1442 | 98.956 | 23.6868 | 27.8536 | 48.2348 | [5 empty] | 26.0435 | 23.484 | 63.3591 | 190.9446 |  |  | 98.0722 | 22.5554 | 28.0287 | 85.1894 | 78.1654 | 21.9548 | 22.3448 | 24.1399 | 34.7239 |  |  |  | 253.4185 | 23.0392 | 33.8906 | [5 empty] | 23.6373 | 27.9786 | 57.2893 | 207.3079 | 21.5914 | 21.8906 | 22.3479 | 23.3775 | 46.9914 | 25.8098 | 21.6825 | 29.6975 | 98.9559 | 82.8999 | 69.4153 |  | 28.9083 | 72.9791 | 249.3738 | 23.4054 | 24.4694 | 31.2047 | 83.7916 | 201.842 | [7 empty] | 22.7089 | 24.3511 | 34.3023 | 77.2923 |  | 938.2305 | 943.2477 | 959.0115 | 509.7816 | 828.2675 | 605.1102 | 835.2544 | 17.7363 | 19.052 | 16.9812 | 19.2569 | 21.8821 | 27.7684 | 64.798 | 916.4101 | 854.5337 | 918.6901 | 22.2122 | 24.6203 | 27.4289 | 36.5434 | 37.1632 | 28.3327 | -0.0004 | -0.01 | 0.0014 | 0.0112 | 0.0001 | 0.0008 | -0.0147 | 0.0119 | -0.012 | -346.6132 | 17.9182 | -346.6994 | 17.8442 | -347.3086 | 18.0044 | -347.3763 | 17.5486 | -326.8118 | 17.2201 | -326.701 | 17.5383 | 3959.709 | 3915.6692 | 912.1379 | 36.8533 | -215.3811
2017-12-19 12:11 | 975.0585 |  |  | -119.1936 | -53.478 | -52.9777 | -68.4833 | -39.956 | -59.3716 | -95.8205 | -55.5744 | -844.0267 | -942.0314 | -48.1756 | -48.6519 | -62.5087 | -69.5559 | -16.3722 | -15.089 | -59.8393 | -76.4568 | 67.6844 | 61.7573 | 65.3617 | 22.6188 | 25.9818 | 48.3466 | 148.4727 | 59.9872 | 22.5041 | 77.275 | 36.1898 | 33.5181 | 40.7753 | 32.355 | 66.2392 | 46.3633 | 27.8947 | 22.5015 | 23.3625 | 26.4613 | 49.7745 | 158.2314 | 27.4542 | 22.8784 | 26.6774 | 31.5222 | 128.8185 |  |  |  |  | 98.2634 | 22.9657 | 52.1626 | 165.6101 |  |  | 26.9182 | 23.1511 | 27.3367 | 54.3486 | 24.8561 | 22.1672 | 22.6059 | 23.6615 | 33.7002 |  |  |  | 197.9747 | 23.8959 | 93.6493 | [5 empty] | 24.2261 | 27.347 | 48.8124 | 187.3252 | 22.0924 | 28.6113 | 98.4973 | 99.2976 | 22.6865 | 23.8596 | 22.7522 | 22.8651 | 23.2933 | 24.122 | 28.128 |  | 31.7496 | 50.4964 | 183.7541 | 24.589 | 25.1121 | 27.8513 | 70.569 | 227.7987 | [7 empty] | 23.0387 | 24.2953 | 31.0388 | 75.3482 | 215.0281 | 851.2762 | 915.3966 | 497.4313 | 814.5273 | 502.9741 | 836.3977 | 780.5265 | 817.9539 | 823.903 | 767.6864 | 751.275 | 725.9764 | 785.4418 | 770.1254 | 770.9516 | 881.6586 | 826.5876 | 759.3416 |  |  | 23.2384 | 29.8693 | 91.3216 | 330.0121 | 26.7829 | 22.1232 | 89.2354 |  |  |  | 98.2693 | 58.5504 | 48.9732 | 25.5516 | 22.5912 | 25.9753 | 29.5259 | 84.0757 | 290.729 | 98.9697 | 23.6905 | 27.8888 | 48.3284 | [5 empty] | 26.0272 | 23.4849 | 63.5073 | 191.5019 |  |  | 98.0613 | 22.5651 | 28.0606 | 85.389 | 78.2681 | 21.9789 | 22.333 | 24.1338 | 34.8623 |  |  |  | 253.7961 | 23.039 | 33.943 | [5 empty] | 23.6509 | 28.0142 | 57.4784 | 207.9859 | 21.6028 | 21.8608 | 22.3653 | 23.3949 | 47.082 | 25.8076 | 21.6864 | 29.7366 | 98.9601 | 82.9563 | 69.5943 |  | 29.028 | 73.395 | 249.9644 | 23.4179 | 24.4962 | 31.2307 | 83.9964 | 202.3006 | [7 empty] | 22.7071 | 24.3527 | 34.3654 | 77.3521 |  | 938.4199 | 943.6124 | 959.0721 | 510.1649 | 828.4555 | 605.7398 | 835.0954 | 17.7355 | 19.0538 | 16.9813 | 19.2195 | 21.8817 | 27.7878 | 64.842 | 915.9574 | 855.1592 | 918.8852 | 22.2252 | 24.6009 | 27.4484 | 36.608 | 37.2163 | 28.3926 | -0.0004 | -0.0106 | 0.0011 | 0.0104 | -0.0007 | 0.0006 | -0.0129 | 0.0132 | -0.0086 | -346.4101 | 17.7765 | -346.5178 | 17.8545 | -347.4102 | 18.1543 | -347.524 | 17.5568 | -326.6764 | 17.0845 | -326.5226 | 17.5424 | 3958.3506 | 3863.4222 | 912.2224 | 36.9121 | -215.652
2017-12-19 12:11 | 976.0586 |  |  | -119.3966 | -53.5502 | -52.9659 | -68.5051 | -40.0977 | -59.4154 | -95.9793 | -55.7534 | -845.7958 | -943.1382 | -48.253 | -48.648 | -62.6314 | -69.4861 | -16.3428 | -15.2033 | -59.9835 | -76.6446 | 69.9692 | 61.8542 | 65.4485 | 22.6166 | 25.9925 | 48.4412 | 148.7051 | 60.6494 | 22.4999 | 77.3875 | 36.2327 | 33.5547 | 40.822 | 32.4003 | 66.3334 | 46.4106 | 27.904 | 22.4967 | 23.3714 | 26.4721 | 49.8908 | 158.5165 | 27.4686 | 22.8733 | 26.7077 | 31.597 | 128.7392 |  |  |  |  | 98.3566 | 22.9666 | 52.2472 | 165.909 |  |  | 26.9326 | 23.1515 | 27.3618 | 54.4038 | 24.9025 | 22.1595 | 22.6079 | 23.679 | 33.8943 |  |  |  | 198.4832 | 23.9052 | 93.9413 | [5 empty] | 24.2223 | 27.3742 | 48.8911 | 187.7836 | 22.1187 | 29.1609 | 98.6002 | 99.2819 | 22.7061 | 23.8551 | 22.7473 | 22.8645 | 23.2901 | 24.1194 | 28.1475 |  | 31.7923 | 50.6279 | 184.2155 | 24.5834 | 25.0965 | 27.8635 | 71.366 | 228.4442 | [7 empty] | 23.0339 | 24.2836 | 31.0784 | 75.5686 | 215.5095 | 851.2978 | 915.0107 | 497.6395 | 814.7514 | 502.5671 | 835.9296 | 802.1723 | 817.1185 | 823.9147 | 768.1088 | 754.2657 | 712.329 | 787.9907 | 769.6955 | 752.2418 | 886.5963 | 826.5903 | 759.4416 |  |  | 23.2447 | 29.906 | 91.5364 | 329.8013 | 26.811 | 22.1196 | 89.2974 |  |  |  | 98.6036 | 58.6114 | 48.9862 | 25.5503 | 22.6126 | 26.0368 | 29.5802 | 84.319 | 291.313 | 98.9721 | 23.6975 | 27.9208 | 48.4033 | [5 empty] | 26.0755 | 23.485 | 63.6702 | 192.095 |  |  | 98.0689 | 22.5642 | 28.0849 | 85.404 | 78.3597 | 21.994 | 22.3334 | 24.1421 | 34.9655 |  |  |  | 254.1888 | 23.099 | 33.9801 | [5 empty] | 23.6574 | 28.0389 | 57.702 | 208.6487 | 21.6112 | 21.8606 | 22.3127 | 23.4172 | 47.1658 | 25.7923 | 21.686 | 29.7734 | 98.9328 | 82.9981 | 69.7079 |  | 29.1074 | 73.7896 | 250.6805 | 23.4301 | 24.531 | 31.263 | 84.2148 | 202.8025 | [7 empty] | 22.7087 | 24.3595 | 34.4302 | 77.5092 |  | 938.6398 | 943.965 | 959.1725 | 510.4981 | 828.58 | 606.3293 | 834.9284 | 17.7386 | 19.0503 | 16.984 | 19.1862 | 21.8798 | 27.8091 | 64.8788 | 915.3795 | 855.9338 | 919.1657 | 22.2266 | 24.597 | 27.4705 | 36.5815 | 37.2938 | 28.4086 | -0.0005 | -0.0099 | 0.0012 | 0.0105 | -0.0004 | 0.0004 | -0.0164 | 0.0105 | -0.0045 | -346.4963 | 17.8915 | -346.7117 | 17.9058 | -347.4133 | 18.0455 | -347.3302 | 17.5055 | -326.6856 | 17.181 | -326.701 | 17.5958 | 3961.4335 | 3897.3989 | 912.3206 | 36.9376 | -215.9504
2017-12-19 12:11 | 977.0586 |  |  | -119.4922 | -53.7228 | -52.9621 | -68.6818 | -40.233 | -59.4105 | -95.9304 | -55.7309 | -848.5425 | -943.3747 | -48.3306 | -48.5393 | -62.6522 | -69.7119 | -16.389 | -15.206 | -60.0585 | -76.6673 | 70.6596 | 61.9549 | 65.5304 | 22.621 | 26.0087 | 48.5454 | 148.9505 | 61.2413 | 22.4906 | 77.5141 | 36.2982 | 33.5998 | 40.8777 | 32.4482 | 66.4417 | 46.4716 | 27.9417 | 22.4975 | 23.3874 | 26.4859 | 50.0044 | 158.8013 | 27.4468 | 22.8651 | 26.727 | 31.6539 | 128.6973 |  |  |  |  | 98.4663 | 22.9678 | 52.3307 | 166.2444 |  |  | 26.9316 | 23.1502 | 27.3873 | 54.4797 | 24.9143 | 22.1745 | 22.5446 | 23.6658 | 34.0525 |  |  |  | 198.9905 | 23.8543 | 93.9254 | [5 empty] | 24.2226 | 27.3976 | 48.966 | 188.0836 | 22.1239 | 29.7496 | 98.7406 | 99.3316 | 22.7254 | 23.8581 | 22.7554 | 22.8698 | 23.2965 | 24.1233 | 28.1687 |  | 31.8412 | 50.7432 | 184.6919 | 24.5661 | 25.1078 | 27.8872 | 72.1404 | 229.0854 | [7 empty] | 23.0333 | 24.2704 | 31.0923 | 75.7803 | 216.0078 | 851.2789 | 914.6168 | 497.8364 | 814.9393 | 502.2597 | 835.5627 | 800.2023 | 817.7436 | 823.931 | 768.5509 | 761.2214 | 709.0206 | 787.298 | 768.4514 | 750.3198 | 884.9762 | 826.5874 | 759.5429 |  |  | 23.2466 | 29.9402 | 91.7349 | 330.1309 | 26.9072 | 22.1112 | 89.4692 |  |  |  | 99.0344 | 58.6722 | 49.1686 | 25.5976 | 22.594 | 26.0686 | 29.629 | 84.567 | 291.8981 | 98.951 | 23.7052 | 27.9458 | 48.4795 | [5 empty] | 26.1235 | 23.4979 | 63.8117 | 192.7019 |  |  | 98.0696 | 22.5514 | 28.1077 | 85.2432 | 78.4439 | 21.9535 | 22.3414 | 24.1925 | 35.0574 |  |  |  | 254.567 | 23.1101 | 34.0247 | [5 empty] | 23.6561 | 28.0738 | 57.9181 | 209.3112 | 21.607 | 21.8821 | 22.3296 | 23.4108 | 47.2542 | 25.8227 | 21.6873 | 29.8537 | 98.9198 | 83.0279 | 69.8543 |  | 29.115 | 74.1379 | 251.3666 | 23.43 | 24.537 | 31.337 | 84.5247 | 203.3129 | [7 empty] | 22.7287 | 24.3728 | 34.486 | 77.6647 |  | 938.7894 | 944.2367 | 959.2846 | 510.8347 | 828.7289 | 606.8819 | 834.7208 | 17.7402 | 19.0474 | 16.9834 | 19.1764 | 21.88 | 27.8195 | 64.9426 | 914.9025 | 856.591 | 919.4027 | 22.2284 | 24.6205 | 27.4713 | 36.6115 | 37.2717 | 28.4672 | -0.001 | -0.0101 | 0.0012 | 0.0108 | -0.0005 | 0.0008 | -0.0183 | 0.0079 | -0.0176 | -346.5332 | 17.8175 | -346.5517 | 17.8237 | -347.3025 | 18.1132 | -347.5363 | 17.5773 | -326.7041 | 17.1338 | -326.5256 | 17.5239 | 3962.6093 | 3888.1801 | 912.3878 | 36.9416 | -216.1424
2017-12-19 12:11 | 978.0587 |  |  | -119.643 | -53.7871 | -52.9165 | -68.7515 | -40.2863 | -59.4894 | -96.1481 | -55.8525 | -851.1724 | -947.6333 | -48.4781 | -48.7465 | -62.962 | -69.8047 | -16.5462 | -15.3094 | -60.3125 | -76.9079 | 73.2763 | 62.0442 | 65.6136 | 22.6266 | 26.0291 | 48.6542 | 149.198 | 62.0259 | 22.4887 | 77.6211 | 36.3607 | 33.6445 | 40.9196 | 32.4669 | 66.5382 | 46.5243 | 28.0343 | 22.4989 | 23.3837 | 26.4943 | 50.1169 | 159.0811 | 27.4583 | 22.861 | 26.7399 | 31.7023 | 128.8257 |  |  |  |  | 98.5355 | 22.9661 | 52.4221 | 166.6264 |  |  | 26.9476 | 23.1553 | 27.4047 | 54.5889 | 24.9006 | 22.2583 | 22.567 | 23.6537 | 34.2402 |  |  |  | 199.4813 | 23.7995 | 94.0723 | [5 empty] | 24.2125 | 27.4151 | 49.0404 | 188.4078 | 22.1256 | 30.1216 | 98.906 | 99.3242 | 22.7104 | 23.8856 | 22.7486 | 22.8849 | 23.3142 | 24.1396 | 28.2013 |  | 31.9005 | 50.8526 | 185.1659 | 24.5539 | 25.0791 | 27.898 | 72.8992 | 229.7475 | [7 empty] | 23.0185 | 24.283 | 31.137 | 75.9873 | 216.5439 | 851.2395 | 914.2383 | 498.0266 | 815.015 | 501.9846 | 835.2421 | 800.9039 | 818.7671 | 823.9905 | 769.0195 | 766.3521 | 711.8116 | 787.0723 | 768.954 | 779.8723 | 880.6425 | 826.6778 | 759.7305 |  |  | 23.2561 | 29.9732 | 91.9157 | 330.1353 | 26.9097 | 22.1234 | 89.6719 |  |  |  | 99.4363 | 58.7368 | 49.4111 | 25.6439 | 22.5906 | 26.1053 | 29.6809 | 84.807 | 292.4935 | 98.9784 | 23.7313 | 27.9785 | 48.602 | [5 empty] | 26.1037 | 23.5055 | 63.9505 | 193.2447 |  |  | 98.0897 | 22.5487 | 28.0984 | 85.3684 | 78.5366 | 21.9249 | 22.3487 | 24.2317 | 35.1899 |  |  |  | 254.9355 | 23.055 | 34.1064 | [5 empty] | 23.6553 | 28.1088 | 58.1429 | 209.9525 | 21.5846 | 21.8951 | 22.3275 | 23.4183 | 47.3705 | 25.8383 | 21.685 | 29.9562 | 98.8462 | 83.0462 | 70.0104 |  | 29.0718 | 74.4184 | 252.0042 | 23.426 | 24.525 | 31.3897 | 84.8145 | 203.7979 | [7 empty] | 22.7285 | 24.3874 | 34.534 | 77.8627 |  | 938.839 | 944.4336 | 959.4178 | 511.2087 | 828.92 | 607.4204 | 834.482 | 17.7482 | 19.0512 | 16.9892 | 19.1733 | 21.8773 | 27.7377 | 65.0006 | 914.4575 | 857.2419 | 919.6503 | 22.2379 | 24.6277 | 27.487 | 36.6267 | 37.2985 | 28.4829 | -0.0003 | -0.0101 | 0.0011 | 0.0104 | -0.0007 | 0.0008 | -0.014 | 0.0097 | -0.0129 | -346.3947 | 17.8401 | -346.6471 | 17.912 | -347.4133 | 18.0865 | -347.361 | 17.487 | -326.5779 | 17.1564 | -326.6149 | 17.5958 | 3959.9319 | 3829.6412 | 912.4397 | 36.9626 | -216.6786
2017-12-19 12:11 | 979.0587 |  |  | -119.7288 | -53.8982 | -52.9334 | -68.8943 | -40.3412 | -59.5428 | -96.2277 | -56.054 | -854.5954 | -952.5364 | -48.5589 | -48.7314 | -63.0028 | -69.8646 | -16.4344 | -15.3008 | -60.4155 | -76.9169 | 72.1033 | 62.1021 | 65.7 | 22.6324 | 26.0497 | 48.7595 | 149.4457 | 62.8886 | 22.4984 | 77.7136 | 36.3895 | 33.6805 | 40.95 | 32.4818 | 66.6341 | 46.5738 | 28.0829 | 22.4984 | 23.3771 | 26.5074 | 50.2186 | 159.3622 | 27.5155 | 22.8565 | 26.7444 | 31.7725 | 129.0689 |  |  |  |  | 98.647 | 22.9635 | 52.5021 | 167.0776 |  |  | 26.9995 | 23.1587 | 27.4177 | 54.7523 | 24.9414 | 22.2018 | 22.5493 | 23.6827 | 34.4043 |  |  |  | 199.9715 | 23.8318 | 94.35 | [5 empty] | 24.1668 | 27.4421 | 49.1452 | 188.9102 | 22.2144 | 30.4653 | 99.1167 | 99.3505 | 22.6769 | 23.897 | 22.7463 | 22.894 | 23.3211 | 24.1453 | 28.226 |  | 31.9691 | 50.9821 | 185.6726 | 24.5471 | 25.0735 | 27.9181 | 73.6697 | 230.3918 | [7 empty] | 23.0332 | 24.3231 | 31.2187 | 76.2092 | 217.0723 | 851.1858 | 913.8651 | 498.1851 | 814.9307 | 501.6693 | 834.8474 | 820.2095 | 823.0979 | 824.1598 | 769.5386 | 769.1218 | 716.9774 | 791.6403 | 773.4085 | 793.1088 | 871.2617 | 826.9698 | 760.0323 |  |  | 23.2502 | 30.024 | 92.095 | 330.3398 | 26.9131 | 22.1252 | 89.8859 |  |  |  | 99.848 | 58.8017 | 49.5286 | 25.6464 | 22.6215 | 26.1741 | 29.7356 | 85.0351 | 293.0836 | 99.0154 | 23.7523 | 28.0177 | 48.7336 | [5 empty] | 26.0698 | 23.5245 | 64.1161 | 193.7701 |  |  | 98.0965 | 22.5562 | 28.096 | 85.529 | 78.6313 | 21.9731 | 22.3552 | 24.2406 | 35.3421 |  |  |  | 255.2917 | 23.059 | 34.1536 | [5 empty] | 23.6674 | 28.1468 | 58.3466 | 210.581 | 21.5903 | 21.888 | 22.317 | 23.4323 | 47.454 | 25.8324 | 21.6956 | 29.9571 | 98.8684 | 83.0778 | 70.2064 |  | 29.111 | 74.7971 | 252.5574 | 23.4386 | 24.5336 | 31.4286 | 85.0539 | 204.2831 | [7 empty] | 22.7095 | 24.4005 | 34.598 | 78.133 |  | 938.7644 | 944.4822 | 959.5555 | 511.5987 | 829.0751 | 607.8942 | 834.2455 | 17.7443 | 19.0436 | 16.9852 | 19.1573 | 21.8717 | 27.6258 | 65.0222 | 914.0224 | 857.9344 | 919.8655 | 22.2277 | 24.6678 | 27.5071 | 36.6612 | 37.2695 | 28.4917 | -0.0001 | -0.0102 | 0.0011 | 0.0109 | -0.0001 | 0.0013 | -0.0199 | 0.0094 | -0.016 | -346.5578 | 17.8668 | -346.567 | 17.8237 | -347.2871 | 18.0804 | -347.4594 | 17.565 | -326.6918 | 17.1687 | -326.5349 | 17.5301 | 3959.8172 | 3796.3735 | 912.4594 | 36.9654 | -216.884
2017-12-19 12:11 | 980.0588 |  |  | -119.7912 | -53.994 | -52.998 | -69.1303 | -40.358 | -59.5468 | -96.2985 | -56.1698 | -857.287 | -951.9978 | -48.6342 | -48.9369 | -63.0986 | -70.1717 | -16.5947 | -15.3346 | -60.5647 | -77.0064 | 70.0578 | 62.1791 | 65.7815 | 22.6345 | 26.0627 | 48.8508 | 149.6876 | 63.7851 | 22.4889 | 77.825 | 36.4293 | 33.7267 | 40.9863 | 32.5088 | 66.7326 | 46.6203 | 28.0981 | 22.4982 | 23.3935 | 26.5234 | 50.3204 | 159.6414 | 27.5516 | 22.8599 | 26.7416 | 31.8288 | 129.11 |  |  |  |  | 98.7369 | 22.9611 | 52.5869 | 167.5199 |  |  | 27.0533 | 23.1629 | 27.442 | 54.9458 | 24.9516 | 22.1407 | 22.5058 | 23.6984 | 34.5696 |  |  |  | 200.463 | 23.8232 | 94.4747 | [5 empty] | 24.0894 | 27.4734 | 49.2319 | 189.4125 | 22.3007 | 30.6829 | 99.2236 | 99.3813 | 22.6489 | 23.8631 | 22.7628 | 22.8848 | 23.3106 | 24.1471 | 28.2484 |  | 32.0212 | 51.1049 | 186.1647 | 24.5559 | 25.1171 | 27.9638 | 74.4552 | 231.0011 | [7 empty] | 23.0568 | 24.35 | 31.2737 | 76.4159 | 217.5846 | 851.1496 | 913.4647 | 498.2946 | 814.6681 | 501.3097 | 834.3909 | 839.0817 | 825.1237 | 824.5256 | 770.1817 | 770.363 | 724.1004 | 795.7743 | 777.1869 | 798.8033 | 858.8457 | 827.45 | 760.4271 |  |  | 23.2367 | 30.0707 | 92.2803 | 328.147 | 26.9626 | 22.1205 | 89.9993 |  |  |  | 100.2334 | 58.8713 | 49.5015 | 25.6701 | 22.6469 | 26.2328 | 29.7902 | 85.2484 | 293.6613 | 98.9997 | 23.7413 | 28.0408 | 48.8219 | [5 empty] | 26.0992 | 23.5493 | 64.2943 | 194.3882 |  |  | 98.0971 | 22.5626 | 28.1462 | 85.559 | 78.7241 | 22.0056 | 22.3573 | 24.2699 | 35.4593 |  |  |  | 255.6419 | 23.0844 | 34.182 | [5 empty] | 23.6911 | 28.1852 | 58.4642 | 211.2461 | 21.542 | 21.8651 | 22.3379 | 23.4492 | 47.5609 | 25.8524 | 21.7054 | 29.9929 | 98.9163 | 83.1207 | 70.4433 |  | 29.1711 | 75.2378 | 253.1158 | 23.4364 | 24.5359 | 31.5091 | 85.3491 | 204.8421 | [7 empty] | 22.7201 | 24.4053 | 34.6552 | 78.3995 |  | 938.6101 | 944.4841 | 959.7218 | 512.0033 | 829.1869 | 608.2476 | 834.0574 | 17.7401 | 19.0388 | 16.9846 | 19.1366 | 21.876 | 27.6193 | 65.0471 | 913.7612 | 858.4405 | 920.021 | 22.2232 | 24.6605 | 27.4899 | 36.6652 | 37.2908 | 28.5032 | -0.0005 | -0.0097 | 0.0016 | 0.0109 | -0.0007 | 0.0006 | -0.0054 | 0.0103 | -0.0306 | -346.404 | 17.8155 | -346.5886 | 17.8997 | -347.4071 | 18.1194 | -347.4133 | 17.5075 | -326.5903 | 17.14 | -326.5133 | 17.5855 | 3964.0311 | 3825.4411 | 912.4566 | 36.978 | -217.3423
2017-12-19 12:11 | 981.0589 |  |  | -120.019 | -54.0898 | -53.0136 | -69.2372 | -40.4245 | -59.6316 | -96.4657 | -56.3368 | -860.8932 | -950.9696 | -48.6687 | -49.0669 | -63.0967 | -70.2179 | -16.5912 | -15.4453 | -60.679 | -77.0485 | 67.9272 | 62.2776 | 65.8718 | 22.6272 | 26.0711 | 48.9536 | 149.9295 | 64.7075 | 22.5021 | 77.9413 | 36.4957 | 33.7808 | 41.0433 | 32.5343 | 66.8269 | 46.6699 | 28.1506 | 22.4814 | 23.4326 | 26.5429 | 50.4508 | 159.9196 | 27.5328 | 22.8575 | 26.7649 | 31.9071 | 128.8057 |  |  |  |  | 98.8142 | 22.9596 | 52.6774 | 167.9647 |  |  | 27.0454 | 23.1734 | 27.472 | 55.1648 | 24.9182 | 22.1792 | 22.5348 | 23.7021 | 34.76 |  |  |  | 200.9644 | 23.8462 | 94.1538 | [5 empty] | 24.1266 | 27.4966 | 49.2785 | 189.8652 | 22.1885 | 30.8352 | 99.275 | 99.3965 | 22.6756 | 23.8871 | 22.7751 | 22.8791 | 23.3106 | 24.1642 | 28.2784 |  | 32.0587 | 51.203 | 186.6116 | 24.5815 | 25.1367 | 27.9933 | 75.2636 | 231.6428 | [7 empty] | 23.0586 | 24.3203 | 31.2797 | 76.6059 | 218.1103 | 851.162 | 913.0526 | 498.3723 | 814.2593 | 500.9 | 834.004 | 841.6911 | 821.5096 | 825.0206 | 770.9031 | 771.9967 | 729.4211 | 796.4652 | 778.2003 | 800.5454 | 854.218 | 827.8979 | 760.8472 |  |  | 23.2441 | 30.1085 | 92.4725 | 324.5022 | 26.9907 | 22.1279 | 90.0555 |  |  |  | 100.6175 | 58.9354 | 49.6539 | 25.7216 | 22.6318 | 26.2765 | 29.8547 | 85.468 | 294.2445 | 98.968 | 23.743 | 28.0775 | 48.9318 | [5 empty] | 26.1342 | 23.558 | 64.4532 | 194.9982 |  |  | 98.0991 | 22.5669 | 28.1896 | 85.6446 | 78.7929 | 22.0043 | 22.3471 | 24.2916 | 35.5769 |  |  |  | 255.9893 | 23.1052 | 34.2228 | [5 empty] | 23.722 | 28.2293 | 58.6219 | 211.9245 | 21.5167 | 21.8648 | 22.3342 | 23.4478 | 47.6062 | 25.9054 | 21.6959 | 29.9945 | 98.9888 | 83.1944 | 70.6745 |  | 29.2069 | 75.6059 | 253.7574 | 23.4299 | 24.5604 | 31.5695 | 85.5799 | 205.3848 | [7 empty] | 22.7246 | 24.4078 | 34.6997 | 78.5868 |  | 938.4249 | 944.4528 | 959.9308 | 512.4043 | 829.2942 | 608.5747 | 833.9669 | 17.7414 | 19.0389 | 16.9871 | 19.1162 | 21.882 | 27.7228 | 65.0704 | 913.6465 | 858.9194 | 920.1778 | 22.2119 | 24.6687 | 27.5592 | 36.6612 | 37.3274 | 28.5379 | -0.0006 | -0.0097 | 0.0016 | 0.0107 | -0.0001 | 0.0012 | 0.0021 | 0.0136 | -0.0176 | -346.5055 | 17.8545 | -346.5763 | 17.8566 | -347.284 | 18.0557 | -347.3917 | 17.5445 | -326.5995 | 17.1667 | -326.501 | 17.5486 | 3961.2046 | 3803.91 | 912.4709 | 36.9943 | -217.6603
2017-12-19 12:12 | 982.0589 |  |  | -120.0758 | -54.0924 | -53.1 | -69.3501 | -40.3679 | -59.7088 | -96.5992 | -56.3788 | -866.4547 | -949.5274 | -48.7349 | -49.2245 | -63.1987 | -70.1659 | -16.6722 | -15.4303 | -60.7989 | -77.24 | 67.3478 | 62.361 | 65.9616 | 22.624 | 26.0855 | 49.064 | 150.1767 | 65.6482 | 22.5114 | 78.047 | 36.525 | 33.8164 | 41.0908 | 32.5513 | 66.9269 | 46.7193 | 28.1895 | 22.4798 | 23.45 | 26.5626 | 50.5788 | 160.1939 | 27.5345 | 22.8582 | 26.7789 | 31.9855 | 128.3761 |  |  |  |  | 98.9047 | 22.9529 | 52.7644 | 168.4002 |  |  | 27.0487 | 23.1749 | 27.4906 | 55.3526 | 24.9281 | 22.19 | 22.5744 | 23.7219 | 34.9458 |  |  |  | 201.4705 | 23.9602 | 93.946 | [5 empty] | 24.2049 | 27.5104 | 49.3437 | 190.3364 | 22.0494 | 31.1109 | 99.3093 | 99.3895 | 22.7538 | 23.9439 | 22.7787 | 22.8918 | 23.3214 | 24.1688 | 28.3087 |  | 32.1119 | 51.3181 | 187.0664 | 24.6029 | 25.1249 | 27.9955 | 76.0805 | 232.3036 | [7 empty] | 23.0913 | 24.3138 | 31.3027 | 76.8034 | 218.6133 | 851.2086 | 912.6122 | 498.4187 | 813.7848 | 500.4856 | 833.7613 | 839.0896 | 816.0138 | 825.4806 | 771.5814 | 773.4665 | 725.9766 | 794.9502 | 779.5527 | 800.3747 | 856.5278 | 828.1964 | 761.2263 |  |  | 23.2472 | 30.1513 | 92.6027 | 322.41 | 27.0455 | 22.1369 | 90.2847 |  |  |  | 101.1209 | 58.9976 | 49.9582 | 25.7458 | 22.6301 | 26.3304 | 29.9085 | 85.6988 | 294.8205 | 98.9614 | 23.7573 | 28.1155 | 49.0737 | [5 empty] | 26.1489 | 23.5679 | 64.6079 | 195.5771 |  |  | 98.0863 | 22.573 | 28.2011 | 85.8168 | 78.8752 | 22.0093 | 22.3417 | 24.2985 | 35.6955 |  |  |  | 256.349 | 23.1216 | 34.2855 | [5 empty] | 23.7253 | 28.2672 | 58.8644 | 212.5769 | 21.5371 | 21.8733 | 22.3204 | 23.4406 | 47.6218 | 25.9236 | 21.7015 | 30.0291 | 99.0034 | 83.2405 | 70.8505 |  | 29.2099 | 75.9227 | 254.3756 | 23.4393 | 24.5996 | 31.6066 | 85.7738 | 205.9301 | [7 empty] | 22.7178 | 24.4218 | 34.7659 | 78.7831 |  | 938.214 | 944.2885 | 960.1628 | 512.7928 | 829.4649 | 608.9354 | 833.9959 | 17.7411 | 19.0351 | 16.9831 | 19.0896 | 21.8833 | 27.7014 | 65.0965 | 913.6415 | 859.5296 | 920.383 | 22.2212 | 24.6658 | 27.5956 | 36.698 | 37.3122 | 28.5107 | -0.0003 | -0.0102 | 0.0015 | 0.011 | -0.0005 | 0.0009 | -0.0098 | 0.0144 | -0.0142 | -346.4378 | 17.8155 | -346.5732 | 17.8853 | -347.361 | 18.1255 | -347.4502 | 17.5404 | -326.5472 | 17.1297 | -326.4949 | 17.5794 | 3960.9768 | 3880.8698 | 912.505 | 37.0051 | -217.9341
2017-12-19 12:12 | 983.059 |  |  | -120.1315 | -54.1791 | -53.1736 | -69.4187 | -40.3688 | -59.7544 | -96.7381 | -56.5321 | -871.0075 | -948.7438 | -48.8488 | -49.2495 | -63.2272 | -70.3571 | -16.7537 | -15.5708 | -60.9633 | -77.293 | 67.1744 | 62.4349 | 66.0369 | 22.626 | 26.1015 | 49.1624 | 150.4143 | 66.6083 | 22.4954 | 78.1377 | 36.5355 | 33.8457 | 41.1257 | 32.5656 | 67.0244 | 46.7524 | 28.2418 | 22.4969 | 23.4442 | 26.5785 | 50.6982 | 160.4816 | 27.562 | 22.8533 | 26.8067 | 32.0432 | 128.0101 |  |  |  |  | 98.9711 | 22.9544 | 52.8363 | 168.8738 |  |  | 27.0697 | 23.1787 | 27.5092 | 55.454 | 24.9385 | 22.1951 | 22.6563 | 23.7558 | 35.1298 |  |  |  | 201.9567 | 23.9435 | 93.9245 | [5 empty] | 24.2085 | 27.5289 | 49.415 | 190.8277 | 22.0826 | 31.5335 | 99.3388 | 99.4155 | 22.7693 | 23.9502 | 22.7698 | 22.8956 | 23.3244 | 24.1695 | 28.3247 |  | 32.1705 | 51.4421 | 187.5053 | 24.5912 | 25.1252 | 28.0154 | 76.886 | 232.9621 | [7 empty] | 23.0784 | 24.3295 | 31.3322 | 77.0047 | 219.1037 | 851.2528 | 912.0992 | 498.4407 | 813.3224 | 500.0528 | 833.5557 | 836.0092 | 812.0858 | 825.9005 | 772.2564 | 775.7078 | 726.9525 | 792.8292 | 781.245 | 800.2179 | 859.4595 | 828.4433 | 761.5852 |  |  | 23.2534 | 30.1847 | 92.6727 | 321.2156 | 27.0847 | 22.1163 | 90.5629 |  |  |  | 101.6302 | 59.0599 | 50.5263 | 25.7267 | 22.6301 | 26.3792 | 29.9629 | 85.9304 | 295.389 | 98.964 | 23.7708 | 28.1424 | 49.1805 | [5 empty] | 26.1334 | 23.5751 | 64.7561 | 196.1597 |  |  | 98.0796 | 22.5817 | 28.2125 | 86.0225 | 78.9732 | 22.003 | 22.3547 | 24.3442 | 35.8148 |  |  |  | 256.7225 | 23.1931 | 34.3718 | [5 empty] | 23.7076 | 28.299 | 59.0046 | 213.2103 | 21.5753 | 21.862 | 22.3264 | 23.4592 | 47.7024 | 25.9563 | 21.7149 | 30.0993 | 98.9699 | 83.2674 | 71.0009 |  | 29.2088 | 76.2535 | 254.987 | 23.4421 | 24.5892 | 31.6808 | 86.0689 | 206.5034 | [7 empty] | 22.7215 | 24.4311 | 34.8347 | 78.9737 |  | 937.9634 | 944.1431 | 960.4381 | 513.1831 | 829.703 | 609.3295 | 834.1655 | 17.7479 | 19.0343 | 16.984 | 19.0635 | 21.8816 | 27.5626 | 65.1282 | 913.7625 | 860.1072 | 920.5901 | 22.2364 | 24.6873 | 27.6015 | 36.6847 | 37.2756 | 28.5395 | -0.0003 | -0.01 | 0.0011 | 0.0107 | -0.0006 | 0.0007 | -0.0072 | 0.0125 | -0.025 | -346.4224 | 17.8668 | -346.6132 | 17.8586 | -347.2933 | 18.0701 | -347.4133 | 17.5342 | -326.5872 | 17.1749 | -326.5287 | 17.5547 | 3960.5867 | 3910.0162 | 912.5446 | 36.9801 | -218.2828
2017-12-19 12:12 | 984.059 |  |  | -120.187 | -54.2378 | -53.2146 | -69.4384 | -40.4401 | -59.7939 | -96.8536 | -56.592 | -872.5348 | -947.6121 | -48.9485 | -49.3779 | -63.2958 | -70.359 | -16.8251 | -15.6311 | -61.0328 | -77.3523 | 67.4668 | 62.5181 | 66.1185 | 22.6282 | 26.1204 | 49.2667 | 150.6629 | 67.5664 | 22.4904 | 78.2401 | 36.5864 | 33.898 | 41.1781 | 32.5974 | 67.1234 | 46.7984 | 28.3534 | 22.4824 | 23.4408 | 26.5924 | 50.8141 | 160.7788 | 27.6218 | 22.8332 | 26.8623 | 32.0987 | 127.5463 |  |  |  |  | 99.022 | 22.9652 | 52.8922 | 169.3518 |  |  | 27.12 | 23.1852 | 27.5348 | 55.7167 | 24.963 | 22.1574 | 22.6249 | 23.7688 | 35.2134 |  |  |  | 202.445 | 23.7874 | 93.8856 | [5 empty] | 24.265 | 27.5596 | 49.4882 | 191.3246 | 22.0357 | 31.912 | 99.3123 | 99.4194 | 22.7171 | 23.9377 | 22.7541 | 22.8924 | 23.3286 | 24.1735 | 28.3409 |  | 32.2195 | 51.5527 | 187.9031 | 24.5693 | 25.1011 | 28.0155 | 77.6894 | 233.6603 | [7 empty] | 23.0622 | 24.3387 | 31.3554 | 77.2036 | 219.604 | 851.2735 | 911.5161 | 498.4678 | 812.9453 | 499.5511 | 833.3667 | 831.3879 | 810.5998 | 826.3198 | 772.9725 | 779.0708 | 739.0829 | 792.4376 | 778.104 | 800.5758 | 860.2041 | 828.6729 | 761.9079 |  |  | 23.2599 | 30.2219 | 92.6938 | 320.8153 | 27.1432 | 22.1114 | 91.0917 |  |  |  | 102.2959 | 59.1293 | 51.2682 | 25.7688 | 22.6062 | 26.4177 | 30.0184 | 86.1343 | 295.9562 | 98.9569 | 23.7824 | 28.1667 | 49.2708 | [5 empty] | 26.1472 | 23.5701 | 64.8968 | 196.7422 |  |  | 98.0691 | 22.6028 | 28.2468 | 85.9747 | 79.0555 | 21.9904 | 22.3648 | 24.3951 | 35.9276 |  |  |  | 257.0827 | 23.1319 | 34.4158 | [5 empty] | 23.7242 | 28.3393 | 59.1485 | 213.8823 | 21.6123 | 21.8655 | 22.3198 | 23.4673 | 47.8891 | 25.9138 | 21.7076 | 30.0827 | 98.9669 | 83.3191 | 71.1724 |  | 29.2082 | 76.5727 | 255.6459 | 23.4367 | 24.6003 | 31.7303 | 86.2812 | 207.052 | [7 empty] | 22.7098 | 24.4393 | 34.8875 | 79.1024 |  | 937.6391 | 944.0096 | 960.7747 | 513.5869 | 829.9247 | 609.7752 | 834.5069 | 17.7507 | 19.0374 | 16.9909 | 19.0344 | 21.8844 | 27.4949 | 65.1426 | 913.9446 | 860.6886 | 920.772 | 22.2117 | 24.6776 | 27.6436 | 36.6869 | 37.3936 | 28.5181 | -0.0009 | -0.01 | 0.0011 | 0.0108 | -0.0002 | 0.0014 | -0.0129 | 0.0139 | -0.0204 | -346.444 | 17.8196 | -346.5394 | 17.8525 | -347.3333 | 18.1255 | -347.4563 | 17.5342 | -326.5441 | 17.14 | -326.4426 | 17.5568 | 3961.4906 | 3966.0877 | 912.5773 | 37.0403 | -218.5238
2017-12-19 12:12 | 985.0591 |  |  | -120.2242 | -54.3235 | -53.2412 | -69.5329 | -40.5409 | -59.8332 | -96.9841 | -56.7638 | -873.9796 | -947.4845 | -49.0735 | -49.3983 | -63.3331 | -70.4017 | -16.7561 | -15.6775 | -61.1509 | -77.5565 | 67.9549 | 62.6092 | 66.207 | 22.6306 | 26.1414 | 49.3762 | 150.9115 | 68.4346 | 22.4889 | 78.3559 | 36.6448 | 33.9511 | 41.2344 | 32.6303 | 67.2174 | 46.8498 | 28.3724 | 22.4818 | 23.4237 | 26.6014 | 50.9292 | 161.0587 | 27.663 | 22.833 | 26.924 | 32.1526 | 127.0352 |  |  |  |  | 99.0584 | 22.977 | 52.9791 | 169.8324 |  |  | 27.1743 | 23.2002 | 27.5674 | 55.8986 | 24.9984 | 22.1592 | 22.5457 | 23.7404 | 35.2969 |  |  |  | 202.9296 | 23.6821 | 94.2468 | [5 empty] | 24.3007 | 27.5879 | 49.5658 | 191.8336 | 21.9873 | 32.335 | 99.3278 | 99.4209 | 22.7322 | 23.9505 | 22.7647 | 22.8831 | 23.3286 | 24.1817 | 28.3619 |  | 32.2583 | 51.6637 | 188.3164 | 24.5809 | 25.0832 | 28.0248 | 78.4774 | 234.3584 | [7 empty] | 23.0631 | 24.3481 | 31.4025 | 77.389 | 220.0859 | 851.2637 | 910.8941 | 498.513 | 812.6743 | 499.0828 | 833.3117 | 827.5005 | 811.971 | 826.6892 | 773.643 | 773.7245 | 745.199 | 793.8415 | 777.2025 | 800.6426 | 861.7544 | 828.854 | 762.1836 |  |  | 23.2561 | 30.2625 | 92.6625 | 321.2504 | 27.2746 | 22.1062 | 91.9215 |  |  |  | 103.245 | 59.2014 | 51.8994 | 25.8343 | 22.5918 | 26.4495 | 30.0657 | 86.3104 | 296.5299 | 98.951 | 23.8076 | 28.202 | 49.376 | [5 empty] | 26.1995 | 23.5795 | 65.0576 | 197.3231 |  |  | 98.0694 | 22.6182 | 28.2932 | 85.7862 | 79.1568 | 21.9854 | 22.3648 | 24.4283 | 36.0301 |  |  |  | 257.4566 | 23.0366 | 34.4278 | [5 empty] | 23.7356 | 28.3672 | 59.4341 | 214.5478 | 21.6027 | 21.8762 | 22.2473 | 23.4894 | 48.0384 | 25.8847 | 21.7026 | 30.1102 | 98.9248 | 83.3547 | 71.3274 |  | 29.2292 | 76.87 | 256.3087 | 23.4249 | 24.6172 | 31.7736 | 86.4797 | 207.6646 | [7 empty] | 22.7123 | 24.4577 | 34.9284 | 79.2607 |  | 937.2321 | 943.8183 | 961.2093 | 514.0025 | 830.0314 | 610.275 | 835.0146 | 17.7495 | 19.0497 | 16.9975 | 19.0136 | 21.8883 | 27.514 | 65.1498 | 914.3097 | 861.4878 | 920.9227 | 22.2285 | 24.7238 | 27.6238 | 36.6836 | 37.3845 | 28.5445 | -0.0005 | -0.0099 | 0.0008 | 0.0106 | -0.0004 | 0.0008 | -0.0176 | 0.012 | 0.0035 | -346.4655 | 17.8586 | -346.5978 | 17.8853 | -347.3302 | 18.0721 | -347.3517 | 17.5157 | -326.5379 | 17.181 | -326.4918 | 17.5732 | 3959.6156 | 3932.4001 | 912.6422 | 37.0341 | -218.8161
2017-12-19 12:12 | 986.0592 |  |  | -120.3577 | -54.4018 | -53.5008 | -69.6321 | -40.6727 | -59.8975 | -97.1079 | -56.8654 | -876.569 | -948.3858 | -49.0913 | -49.4959 | -63.4586 | -70.6297 | -16.9015 | -15.7153 | -61.2435 | -77.6528 | 63.7526 | 62.6966 | 66.2918 | 22.6354 | 26.1573 | 49.4838 | 151.1467 | 69.1458 | 22.4916 | 78.4611 | 36.7006 | 33.9955 | 41.2825 | 32.6587 | 67.3142 | 46.8947 | 28.3756 | 22.4889 | 23.4076 | 26.6112 | 51.0464 | 161.3412 | 27.6423 | 22.8469 | 26.927 | 32.2346 | 126.6028 |  |  |  |  | 99.0862 | 22.9815 | 53.0807 | 170.3062 |  |  | 27.1515 | 23.2101 | 27.5909 | 55.941 | 24.9712 | 22.1934 | 22.5436 | 23.7444 | 35.4851 |  |  |  | 203.413 | 23.7311 | 94.6121 | [5 empty] | 24.2472 | 27.6037 | 49.6415 | 192.3478 | 22.0826 | 33.2989 | 99.3525 | 99.3982 | 22.7746 | 23.9791 | 22.7717 | 22.8788 | 23.3195 | 24.1931 | 28.3808 |  | 32.3054 | 51.7865 | 188.7731 | 24.5778 | 25.0917 | 28.0594 | 79.2398 | 235.0368 | [7 empty] | 23.0339 | 24.3467 | 31.4514 | 77.5781 | 220.5468 | 851.2165 | 910.2183 | 498.5609 | 812.4445 | 498.6888 | 833.4211 | 830.1245 | 811.7112 | 826.9689 | 774.2293 | 764.8847 | 739.0052 | 795.1802 | 779.9999 | 801.2318 | 861.0193 | 829.0329 | 762.4845 |  |  | 23.2487 | 30.2947 | 92.6188 | 322.4041 | 27.2987 | 22.0989 | 92.8439 |  |  |  | 104.558 | 59.2723 | 52.9401 | 25.8436 | 22.6005 | 26.5032 | 30.1281 | 86.5014 | 297.1319 | 98.9636 | 23.8144 | 28.2385 | 49.4962 | [5 empty] | 26.1839 | 23.5919 | 65.2081 | 197.924 |  |  | 98.0783 | 22.6091 | 28.3302 | 85.6045 | 79.244 | 21.9677 | 22.3598 | 24.4537 | 36.1491 |  |  |  | 257.8065 | 23.0402 | 34.4699 | [5 empty] | 23.733 | 28.3933 | 59.6941 | 215.1779 | 21.5222 | 21.8856 | 22.2838 | 23.4884 | 48.0898 | 25.9738 | 21.7167 | 30.1648 | 98.9421 | 83.3847 | 71.5403 |  | 29.319 | 77.2761 | 256.8834 | 23.4267 | 24.6246 | 31.8415 | 86.7232 | 208.2926 | [7 empty] | 22.7266 | 24.4683 | 34.9747 | 79.4711 |  | 936.7273 | 943.6627 | 961.7241 | 514.4225 | 829.9909 | 610.8083 | 835.629 | 17.7438 | 19.0512 | 16.9914 | 18.9976 | 21.8843 | 27.4931 | 65.1713 | 914.7112 | 862.1834 | 921.0075 | 22.2433 | 24.7271 | 27.6065 | 36.7241 | 37.3556 | 28.5502 | -0.0002 | -0.0105 | 0.0012 | 0.0105 | -0.0005 | 0.0018 | -0.0058 | 0.0078 | -0.0228 | -346.4224 | 17.836 | -346.5024 | 17.8422 | -347.2717 | 18.1071 | -347.4163 | 17.5629 | -326.5441 | 17.1359 | -326.4149 | 17.5568 | 3959.7959 | 3974.9218 | 912.6814 | 37.0399 | -219.2846
2017-12-19 12:12 | 987.0592 |  |  | -120.4192 | -54.4304 | -53.6119 | -69.6995 | -40.7407 | -60.0724 | -97.1812 | -56.9889 | -878.6983 | -953.138 | -49.1294 | -49.5475 | -63.5969 | -70.6172 | -16.9183 | -15.7983 | -61.3372 | -77.8346 | 61.1336 | 62.775 | 66.3728 | 22.634 | 26.1712 | 49.5915 | 151.3807 | 69.8142 | 22.4854 | 78.5603 | 36.7436 | 34.0387 | 41.3261 | 32.6775 | 67.4105 | 46.9453 | 28.4368 | 22.495 | 23.4214 | 26.6246 | 51.1635 | 161.6316 | 27.6541 | 22.8602 | 26.889 | 32.3146 | 126.1385 |  |  |  |  | 99.1 | 22.985 | 53.1647 | 170.7478 |  |  | 27.1558 | 23.2069 | 27.6114 | 56.1687 | 24.9846 | 22.1286 | 22.5527 | 23.7881 | 35.6895 |  |  |  | 203.9106 | 23.9158 | 93.6775 | [5 empty] | 24.2163 | 27.6347 | 49.7182 | 192.8551 | 22.1691 | 34.0157 | 99.3894 | 99.3751 | 22.731 | 23.9957 | 22.7715 | 22.8856 | 23.3154 | 24.1984 | 28.4063 |  | 32.3642 | 51.9065 | 189.2428 | 24.5887 | 25.1256 | 28.1156 | 79.957 | 235.7187 | [7 empty] | 23.0366 | 24.3646 | 31.4944 | 77.7755 | 220.9953 | 851.133 | 909.527 | 498.6158 | 812.2632 | 498.3494 | 833.6805 | 838.1483 | 809.6775 | 827.2074 | 774.7903 | 761.3627 | 743.7267 | 794.4389 | 781.6303 | 801.4229 | 857.8783 | 829.2209 | 762.804 |  |  | 23.2519 | 30.3328 | 92.5822 | 323.8882 | 27.3105 | 22.1079 | 93.6326 |  |  |  | 105.5459 | 59.3437 | 53.429 | 25.8339 | 22.6368 | 26.5729 | 30.1936 | 86.7121 | 297.7339 | 98.9637 | 23.8008 | 28.2582 | 49.6148 | [5 empty] | 26.1429 | 23.6031 | 65.3629 | 198.4467 |  |  | 98.0802 | 22.6049 | 28.3913 | 85.6858 | 79.2971 | 21.9767 | 22.3565 | 24.4484 | 36.2638 |  |  |  | 258.1327 | 23.0829 | 34.5728 | [5 empty] | 23.7323 | 28.4155 | 59.8834 | 215.7884 | 21.551 | 21.8966 | 22.3526 | 23.4773 | 48.1649 | 26.0015 | 21.7197 | 30.1753 | 98.9904 | 83.4279 | 71.7218 |  | 29.3762 | 77.7078 | 257.4396 | 23.4335 | 24.6229 | 31.8921 | 86.9465 | 208.8834 | [7 empty] | 22.7289 | 24.4771 | 35.0253 | 79.6444 |  | 936.1346 | 943.6387 | 962.2699 | 514.8579 | 829.835 | 611.335 | 836.2605 | 17.7417 | 19.0478 | 16.985 | 18.9953 | 21.8816 | 27.4918 | 65.2222 | 915.201 | 862.885 | 921.0025 | 22.2446 | 24.7465 | 27.6846 | 36.7163 | 37.4174 | 28.559 | -0.0005 | -0.0097 | 0.0013 | 0.011 | -0.0006 | 0.0004 | -0.0032 | 0.0087 | 0.0074 | -346.4009 | 17.8401 | -346.5855 | 17.9017 | -347.3056 | 18.1009 | -347.3856 | 17.5116 | -326.4826 | 17.1605 | -326.4795 | 17.5835 | 3960.333 | 3995.728 | 912.724 | 37.0669 | -219.6188
2017-12-19 12:12 | 988.0593 |  |  | -120.5958 | -54.5677 | -53.7306 | -69.6157 | -40.8079 | -60.0836 | -97.386 | -57.1226 | -880.5093 | -954.8318 | -49.2067 | -49.5814 | -63.6643 | -70.7912 | -16.9951 | -15.8103 | -61.5069 | -77.9189 | 60.9484 | 62.8592 | 66.4616 | 22.6359 | 26.1898 | 49.701 | 151.6157 | 70.4851 | 22.4921 | 78.6715 | 36.7879 | 34.0883 | 41.3702 | 32.6978 | 67.5082 | 46.9956 | 28.4779 | 22.5125 | 23.4423 | 26.6426 | 51.2816 | 161.9183 | 27.7016 | 22.8679 | 26.9065 | 32.3994 | 125.6954 |  |  |  |  | 99.0824 | 22.9814 | 53.2554 | 171.2254 |  |  | 27.2286 | 23.2142 | 27.645 | 56.2698 | 25.0354 | 22.1505 | 22.5712 | 23.8012 | 35.8419 |  |  |  | 204.3968 | 23.9445 | 93.7808 | [5 empty] | 24.222 | 27.6543 | 49.789 | 193.3534 | 22.1566 | 34.7897 | 99.3995 | 99.3508 | 22.5701 | 23.9945 | 22.7797 | 22.8968 | 23.3241 | 24.2065 | 28.4331 |  | 32.4128 | 52.0284 | 189.7054 | 24.624 | 25.1268 | 28.1493 | 80.6109 | 236.3999 | [7 empty] | 23.0669 | 24.374 | 31.5258 | 77.9619 | 221.4342 | 851.0336 | 908.8982 | 498.6785 | 812.1609 | 498.0238 | 834.0354 | 845.2576 | 806.3382 | 827.4181 | 775.3264 | 756.7171 | 755.9082 | 792.4877 | 784.3511 | 802.3832 | 850.1265 | 829.3793 | 763.0775 |  |  | 23.2598 | 30.3698 | 92.5553 | 325.4803 | 27.3504 | 22.0924 | 93.9545 |  |  |  | 105.81 | 59.4072 | 53.0561 | 25.8792 | 22.6276 | 26.6173 | 30.2507 | 86.916 | 298.3318 | 98.979 | 23.8053 | 28.2908 | 49.7176 | [5 empty] | 26.1885 | 23.6151 | 65.5104 | 198.8958 |  |  | 98.0812 | 22.6078 | 28.4613 | 85.9637 | 79.336 | 21.9686 | 22.3576 | 24.477 | 36.3796 |  |  |  | 258.4751 | 23.1068 | 34.6226 | [5 empty] | 23.724 | 28.4482 | 60.072 | 216.4342 | 21.6156 | 21.8864 | 22.3603 | 23.4951 | 48.2833 | 26.0115 | 21.7181 | 30.2187 | 98.9576 | 83.4508 | 71.8698 |  | 29.4494 | 78.1451 | 258.0038 | 23.4386 | 24.6388 | 31.9329 | 87.1604 | 209.5051 | [7 empty] | 22.7375 | 24.4875 | 35.0904 | 79.7625 |  | 935.5018 | 943.6832 | 962.8367 | 515.2939 | 829.5781 | 611.861 | 836.8451 | 17.744 | 19.0595 | 16.9889 | 18.9957 | 21.8815 | 27.59 | 65.2692 | 915.9005 | 863.6695 | 920.8865 | 22.2296 | 24.7124 | 27.6333 | 36.7521 | 37.3663 | 28.5887 | -0.0006 | -0.0091 | 0.0019 | 0.0113 | -0.0009 | 0.0011 | 0.0057 | 0.0074 | -0.0173 | -346.4317 | 17.8709 | -346.5332 | 17.8648 | -347.2656 | 18.0701 | -347.3733 | 17.5383 | -326.5102 | 17.1646 | -326.4241 | 17.5568 | 3960.4072 | 3895.1048 | 912.8012 | 37.0592 | -219.955
2017-12-19 12:12 | 989.0593 |  |  | -120.5675 | -54.7253 | -53.8305 | -69.6903 | -40.8749 | -60.1125 | -97.5112 | -57.2234 | -883.2901 | -956.2778 | -49.314 | -49.6591 | -63.7414 | -70.8718 | -17.0816 | -15.8561 | -61.6162 | -77.957 | 68.7469 | 62.9494 | 66.5597 | 22.6407 | 26.2021 | 49.8135 | 151.8554 | 71.1243 | 22.4938 | 78.7892 | 36.8455 | 34.14 | 41.4156 | 32.7259 | 67.6033 | 47.046 | 28.5321 | 22.4847 | 23.4543 | 26.6641 | 51.3949 | 162.1956 | 27.7072 | 22.8612 | 26.9339 | 32.4675 | 125.4326 |  |  |  |  | 99.1282 | 22.9725 | 53.3494 | 171.7228 |  |  | 27.2227 | 23.2156 | 27.6764 | 56.205 | 25.0411 | 22.1669 | 22.5587 | 23.8064 | 35.9673 |  |  |  | 204.8808 | 23.8759 | 94.7834 | [5 empty] | 24.2456 | 27.656 | 49.8564 | 193.8601 | 22.112 | 36.67 | 99.3794 | 99.3278 | 22.6189 | 24.0184 | 22.7717 | 22.9012 | 23.3291 | 24.2097 | 28.4546 |  | 32.4583 | 52.1522 | 190.1553 | 24.6235 | 25.1475 | 28.1763 | 81.2258 | 237.0784 | [7 empty] | 23.0887 | 24.3705 | 31.5659 | 78.1491 | 221.8873 | 850.9192 | 908.2693 | 498.7173 | 812.0574 | 497.6488 | 834.3879 | 847.8441 | 801.9379 | 827.622 | 775.8456 | 755.044 | 767.3312 | 791.4376 | 786.0965 | 813.7488 | 830.807 | 829.5662 | 763.3152 |  |  | 23.2615 | 30.4062 | 92.5296 | 327.0613 | 27.3487 | 22.1016 | 93.7984 |  |  |  | 105.7187 | 59.4634 | 53.0205 | 25.9804 | 22.6219 | 26.6551 | 30.3066 | 87.1173 | 298.9529 | 98.9596 | 23.8098 | 28.3246 | 49.8386 | [5 empty] | 26.2416 | 23.6346 | 65.66 | 199.4544 |  |  | 98.1107 | 22.6196 | 28.5006 | 86.0209 | 79.4221 | 21.9677 | 22.3597 | 24.4941 | 36.5148 |  |  |  | 258.82 | 23.1153 | 34.5995 | [5 empty] | 23.7649 | 28.5086 | 60.2057 | 217.1035 | 21.5486 | 21.8663 | 22.3313 | 23.5291 | 48.4084 | 25.9935 | 21.712 | 30.2996 | 98.9514 | 83.4752 | 72.0918 |  | 29.5124 | 78.5727 | 258.5838 | 23.4422 | 24.6745 | 31.9718 | 87.357 | 210.1348 | [7 empty] | 22.7462 | 24.4951 | 35.1572 | 79.9377 |  | 934.9151 | 943.7503 | 963.2999 | 515.7269 | 829.2698 | 612.4288 | 837.3657 | 17.7506 | 19.0679 | 17.0031 | 18.9942 | 21.8843 | 27.6654 | 65.3074 | 916.5082 | 864.3048 | 920.7462 | 22.2392 | 24.718 | 27.6498 | 36.7279 | 37.5216 | 28.5994 | -0.0004 | -0.0104 | 0.0012 | 0.0108 | -0.0005 | 0.0007 | 0.0084 | 0.0098 | -0.0207 | -346.4132 | 17.8442 | -346.5024 | 17.873 | -347.2994 | 18.1153 | -347.3856 | 17.5424 | -326.4764 | 17.1564 | -326.3841 | 17.5753 | 3958.2309 | 3855.765 | 912.8391 | 37.1247 | -220.2807
2017-12-19 12:12 | 990.0594 |  |  | -120.7446 | -54.7654 | -53.9223 | -69.7211 | -40.8259 | -60.2123 | -97.6276 | -57.4668 | -885.1314 | -957.1867 | -49.3966 | -49.8079 | -63.8123 | -71.0182 | -17.1515 | -15.9002 | -61.7389 | -78.1779 | 68.1341 | 63.0334 | 66.6495 | 22.6451 | 26.2104 | 49.9262 | 152.0974 | 71.6918 | 22.4916 | 78.8901 | 36.8774 | 34.1789 | 41.4553 | 32.7457 | 67.7007 | 47.0946 | 28.5866 | 22.4709 | 23.4609 | 26.6794 | 51.5095 | 162.4844 | 27.7214 | 22.8629 | 26.9509 | 32.5386 | 125.1648 |  |  |  |  | 99.1555 | 22.9796 | 53.4387 | 172.2236 |  |  | 27.1997 | 23.22 | 27.6971 | 56.2361 | 25.0308 | 22.1848 | 22.5303 | 23.8017 | 36.073 |  |  |  | 205.3753 | 23.9118 | 94.9551 | [5 empty] | 24.2644 | 27.6874 | 49.9446 | 194.4002 | 22.0688 | 42.3127 | 99.3894 | 99.3846 | 22.7638 | 24.0378 | 22.7724 | 22.899 | 23.3192 | 24.2112 | 28.4784 |  | 32.5183 | 52.2623 | 190.5926 | 24.6382 | 25.1336 | 28.2039 | 81.7951 | 237.7759 | [7 empty] | 23.0721 | 24.3749 | 31.6099 | 78.3406 | 222.3826 | 850.8014 | 907.6033 | 498.7441 | 811.9219 | 497.2689 | 834.7108 | 840.4169 | 809.7852 | 827.8739 | 776.3859 | 757.9571 | 779.8875 | 792.3267 | 786.5214 | 824.9393 | 817.5645 | 829.8175 | 763.5317 |  |  | 23.2733 | 30.4538 | 92.5388 | 328.6145 | 27.3392 | 22.1212 | 93.7748 |  |  |  | 105.8924 | 59.5254 | 53.1605 | 25.9973 | 22.6322 | 26.6969 | 30.3483 | 87.3278 | 299.5862 | 98.9306 | 23.8068 | 28.3458 | 49.986 | [5 empty] | 26.2229 | 23.6366 | 65.8239 | 200.0847 |  |  | 98.1097 | 22.6318 | 28.5209 | 85.9481 | 79.5496 | 21.9992 | 22.371 | 24.4905 | 36.6311 |  |  |  | 259.1557 | 23.0175 | 34.6009 | [5 empty] | 23.8153 | 28.557 | 60.3876 | 217.7171 | 21.5309 | 21.8548 | 22.3359 | 23.5379 | 48.4954 | 25.9277 | 21.7109 | 30.3485 | 98.9489 | 83.4935 | 72.2519 |  | 29.5354 | 78.9479 | 259.2377 | 23.4408 | 24.6611 | 32.0444 | 87.5957 | 210.7611 | [7 empty] | 22.741 | 24.5136 | 35.2127 | 80.1534 |  | 934.4437 | 943.9513 | 963.6479 | 516.1358 | 828.929 | 612.9914 | 837.7976 | 17.7501 | 19.0642 | 17 | 18.9747 | 21.8845 | 27.7072 | 65.3371 | 917.1133 | 864.9461 | 920.578 | 22.2408 | 24.7471 | 27.6152 | 36.7898 | 37.5544 | 28.582 | -0.0004 | -0.0104 | 0.0007 | 0.0109 | -0.0005 | 0.0012 | -0.0185 | 0.0113 | 0.0033 | -346.3701 | 17.8401 | -346.5117 | 17.8586 | -347.2809 | 18.0865 | -347.361 | 17.5219 | -326.4518 | 17.1626 | -326.3902 | 17.5568 | 3961.4181 | 3900.1732 | 912.8856 | 37.1721 | -220.6699
2017-12-19 12:12 | 991.0595 |  |  | -120.9348 | -54.9664 | -53.9806 | -69.9027 | -40.9715 | -60.176 | -97.681 | -57.434 | -887.1995 | -957.6061 | -49.4404 | -49.8708 | -63.9789 | -71.071 | -17.0385 | -15.9848 | -61.8274 | -78.2341 | 69.0306 | 63.1149 | 66.7334 | 22.6496 | 26.229 | 50.0373 | 152.3406 | 72.2626 | 22.4957 | 78.9892 | 36.9198 | 34.2231 | 41.5044 | 32.7682 | 67.8028 | 47.1439 | 28.6488 | 22.4787 | 23.4586 | 26.6989 | 51.6331 | 162.7769 | 27.739 | 22.8802 | 26.971 | 32.6247 | 124.5849 |  |  |  |  | 99.1357 | 22.9873 | 53.5511 | 172.7378 |  |  | 27.2283 | 23.235 | 27.7296 | 56.3212 | 25.0088 | 22.2378 | 22.5503 | 23.7924 | 36.213 |  |  |  | 205.8608 | 23.8768 | 94.7436 | [5 empty] | 24.234 | 27.7087 | 50.0271 | 194.9446 | 22.0675 | 52.0308 | 99.4064 | 99.3224 | 22.7083 | 24.0164 | 22.7875 | 22.892 | 23.316 | 24.2159 | 28.5018 |  | 32.5702 | 52.3862 | 191.0355 | 24.6728 | 25.088 | 28.2188 | 82.3107 | 238.4384 | [7 empty] | 23.021 | 24.3709 | 31.6397 | 78.5183 | 222.8415 | 850.6844 | 906.9079 | 498.7882 | 811.8032 | 496.922 | 835.0144 | 816.3941 | 818.7165 | 828.1622 | 776.9469 | 762.0971 | 787.8302 | 792.9159 | 784.4011 | 820.2047 | 815.3205 | 830.0336 | 763.7082 |  |  | 23.2824 | 30.4988 | 92.5743 | 330.1347 | 27.3575 | 22.1151 | 93.5424 |  |  |  | 105.9494 | 59.5891 | 52.9976 | 25.961 | 22.6148 | 26.7432 | 30.3874 | 87.5366 | 300.2245 | 98.9649 | 23.8122 | 28.3691 | 50.1376 | [5 empty] | 26.1768 | 23.6323 | 65.9677 | 200.6895 |  |  | 98.0886 | 22.6264 | 28.5343 | 86.0077 | 79.6482 | 22.0171 | 22.3685 | 24.4965 | 36.7376 |  |  |  | 259.4831 | 22.9691 | 34.6625 | [5 empty] | 23.7991 | 28.5713 | 60.631 | 218.2828 | 21.5987 | 21.8742 | 22.3427 | 23.5349 | 48.5933 | 25.9212 | 21.7315 | 30.3958 | 98.9041 | 83.4972 | 72.3845 |  | 29.5772 | 79.3213 | 259.9458 | 23.4524 | 24.6775 | 32.0914 | 87.7565 | 211.429 | [7 empty] | 22.7435 | 24.5209 | 35.2943 | 80.2982 |  | 934.1282 | 944.215 | 963.9228 | 516.4938 | 828.5625 | 613.5621 | 838.1774 | 17.7505 | 19.0699 | 16.9907 | 18.9451 | 21.8879 | 27.7162 | 65.3678 | 917.7487 | 865.7253 | 920.3435 | 22.2314 | 24.7474 | 27.6275 | 36.8158 | 37.4822 | 28.5829 | -0.001 | -0.0099 | 0.0012 | 0.0112 | -0.0007 | 0.0004 | -0.0084 | 0.0125 | -0.0155 | -346.3855 | 17.8504 | -346.5332 | 17.8812 | -347.2779 | 18.1091 | -347.401 | 17.5383 | -326.4733 | 17.1482 | -326.3595 | 17.565 | 3960.5162 | 3899.0119 | 912.9595 | 37.149 | -220.9399
2017-12-19 12:12 | 992.0595 |  |  | -121.0983 | -55.1233 | -54.1799 | -69.9091 | -41.0722 | -60.3239 | -97.8423 | -57.5346 | -892.4469 | -957.0679 | -49.6704 | -50.0301 | -64.2163 | -71.2256 | -17.1063 | -15.9313 | -61.9057 | -78.2789 | 68.0769 | 63.1986 | 66.8213 | 22.6536 | 26.2509 | 50.1558 | 152.5837 | 72.8654 | 22.5032 | 79.0947 | 36.9673 | 34.2716 | 41.5546 | 32.7961 | 67.901 | 47.1962 | 28.6972 | 22.4777 | 23.4535 | 26.7148 | 51.7577 | 163.0567 | 27.7274 | 22.8886 | 26.9701 | 32.7038 | 123.824 |  |  |  |  | 99.1468 | 22.9899 | 53.6504 | 173.2442 |  |  | 27.2225 | 23.2404 | 27.7712 | 56.4344 | 24.9936 | 22.2489 | 22.5151 | 23.7878 | 36.361 |  |  |  | 206.3448 | 23.8341 | 91.9559 | [5 empty] | 24.257 | 27.7232 | 50.0815 | 195.4672 | 22.1075 | 62.0375 | 99.4325 | 99.296 | 22.724 | 24.0132 | 22.7877 | 22.8915 | 23.3174 | 24.2167 | 28.5121 |  | 32.6095 | 52.5198 | 191.4854 | 24.6474 | 25.1185 | 28.2715 | 82.8023 | 239.1112 | [7 empty] | 23.0612 | 24.3813 | 31.6947 | 78.7053 | 223.2948 | 850.5713 | 906.1798 | 498.8528 | 811.7278 | 496.5365 | 835.2875 | 783.4327 | 813.7442 | 828.4075 | 777.4916 | 765.1196 | 793.9791 | 792.5592 | 781.782 | 808.9013 | 821.7681 | 830.1631 | 763.8374 |  |  | 23.2828 | 30.531 | 92.5952 | 331.5671 | 27.4451 | 22.1088 | 92.9184 |  |  |  | 105.6001 | 59.6399 | 52.4544 | 26.0037 | 22.6346 | 26.8044 | 30.4428 | 87.7385 | 300.8725 | 98.9518 | 23.838 | 28.4078 | 50.2759 | [5 empty] | 26.209 | 23.6438 | 66.1122 | 201.2508 |  |  | 98.0894 | 22.6173 | 28.5552 | 86.1477 | 79.7251 | 22.0033 | 22.3587 | 24.5243 | 36.8452 |  |  |  | 259.8203 | 23.0196 | 34.7636 | [5 empty] | 23.7774 | 28.5858 | 60.8178 | 218.8641 | 21.6361 | 21.8905 | 22.3085 | 23.5382 | 48.6672 | 25.9698 | 21.75 | 30.4641 | 98.9119 | 83.5139 | 72.5642 |  | 29.5921 | 79.6884 | 260.6426 | 23.4519 | 24.7142 | 32.1294 | 87.9227 | 212.1 | [7 empty] | 22.7373 | 24.5308 | 35.3404 | 80.2763 |  | 933.9851 | 944.4722 | 964.1165 | 516.8067 | 828.1823 | 614.1917 | 838.5065 | 17.7601 | 19.0823 | 16.9966 | 18.9357 | 21.9001 | 27.6612 | 65.4107 | 918.1953 | 866.4229 | 920.1162 | 22.2267 | 24.7725 | 27.6475 | 36.8501 | 37.4874 | 28.6315 | -0.0009 | -0.0098 | 0.0008 | 0.0104 | -0.0012 | 0.0003 | -0.0075 | 0.015 | -0.0105 | -346.3701 | 17.8525 | -346.5209 | 17.8874 | -347.284 | 18.105 | -347.3517 | 17.5137 | -326.4272 | 17.1605 | -326.3902 | 17.5732 | 3961.3503 | 3863.2077 | 913.0074 | 37.1688 | -221.375
2017-12-19 12:12 | 993.0596 |  |  | -121.096 | -55.2075 | -54.2531 | -70.0755 | -41.0716 | -60.3439 | -97.9882 | -57.7065 | -898.7237 | -958.2605 | -49.7278 | -49.9899 | -64.1533 | -71.2075 | -17.0879 | -15.9734 | -62.017 | -78.3674 | 67.9519 | 63.2806 | 66.903 | 22.6529 | 26.2663 | 50.2738 | 152.8271 | 73.4081 | 22.5033 | 79.1869 | 36.9785 | 34.314 | 41.5976 | 32.8195 | 67.9969 | 47.2398 | 28.7547 | 22.4832 | 23.5084 | 26.7291 | 51.8698 | 163.3442 | 27.7203 | 22.8816 | 26.9799 | 32.7691 | 123.1401 |  |  |  |  | 99.1861 | 22.985 | 53.7256 | 173.7565 |  |  | 27.2146 | 23.2361 | 27.7919 | 56.5704 | 24.9556 | 22.2321 | 22.4884 | 23.8041 | 36.4621 |  |  |  | 206.8527 | 23.9186 | 90.9474 | [5 empty] | 24.304 | 27.7506 | 50.1416 | 196.0052 | 22.1237 | 77.0799 | 99.4275 | 99.3796 | 22.7837 | 24.0402 | 22.7941 | 22.8988 | 23.3257 | 24.222 | 28.5367 |  | 32.652 | 52.6322 | 191.9249 | 24.5806 | 25.1453 | 28.3191 | 83.2911 | 239.8233 | [7 empty] | 23.0781 | 24.4026 | 31.7568 | 78.8946 | 223.805 | 850.4663 | 905.4038 | 498.9554 | 811.7484 | 496.1348 | 835.5365 | 785.7895 | 809.7162 | 828.6076 | 778.023 | 750.5774 | 797.6353 | 791.7637 | 781.2017 | 803.237 | 840.6785 | 830.2827 | 763.9524 |  |  | 23.2849 | 30.571 | 92.6238 | 332.9708 | 27.4851 | 22.1082 | 92.4356 |  |  |  | 105.5462 | 59.6813 | 52.1825 | 26.0947 | 22.6354 | 26.856 | 30.491 | 87.9312 | 301.5377 | 98.9555 | 23.8467 | 28.4435 | 50.3929 | [5 empty] | 26.2858 | 23.6485 | 66.273 | 201.8064 |  |  | 98.0971 | 22.6172 | 28.6002 | 86.2646 | 79.8011 | 21.9806 | 22.368 | 24.5589 | 36.9558 |  |  |  | 260.1644 | 23.0149 | 34.8345 | [5 empty] | 23.7769 | 28.631 | 60.9955 | 219.4633 | 21.5738 | 21.8801 | 22.3052 | 23.5314 | 48.7265 | 26.0164 | 21.7458 | 30.4665 | 98.9507 | 83.5489 | 72.7372 |  | 29.5466 | 80.0385 | 261.3278 | 23.4453 | 24.7142 | 32.196 | 88.1592 | 212.7407 | [7 empty] | 22.7339 | 24.5376 | 35.3834 | 80.2901 |  | 933.9916 | 944.8381 | 964.2282 | 517.0605 | 827.7654 | 614.8249 | 838.7004 | 17.7622 | 19.086 | 17.0022 | 18.9381 | 21.8924 | 27.5681 | 65.4472 | 918.5776 | 867.1408 | 919.9086 | 22.2379 | 24.8091 | 27.6618 | 36.8384 | 37.5396 | 28.6056 | -0.0004 | -0.0105 | 0.001 | 0.0106 | -0.0005 | 0.0008 | -0.0214 | 0.0147 | -0.0087 | -346.3886 | 17.8648 | -346.4932 | 17.8689 | -347.2471 | 18.0824 | -347.3425 | 17.5198 | -326.4364 | 17.1749 | -326.3564 | 17.5629 | 3960.8306 | 3836.4385 | 913.0694 | 37.189 | -221.5876
2017-12-19 12:12 | 994.0596 |  |  | -121.2387 | -55.3222 | -54.3518 | -70.081 | -41.2435 | -60.4744 | -98.1325 | -57.8845 | -901.1591 | -960.0361 | -49.7885 | -50.0459 | -64.3131 | -71.3188 | -17.2405 | -15.977 | -62.1493 | -78.5871 | 71.7647 | 63.3599 | 66.9928 | 22.6559 | 26.2846 | 50.3933 | 153.0742 | 73.976 | 22.4989 | 79.2845 | 37.0133 | 34.3618 | 41.6597 | 32.8496 | 68.0954 | 47.2849 | 28.8179 | 22.4774 | 23.5272 | 26.7426 | 51.9803 | 163.6378 | 27.7499 | 22.8597 | 27.0167 | 32.8431 | 122.4389 |  |  |  |  | 99.2469 | 22.9845 | 53.7944 | 174.291 |  |  | 27.2434 | 23.2374 | 27.8004 | 56.7058 | 24.9637 | 22.1803 | 22.5777 | 23.8475 | 36.5815 |  |  |  | 207.3418 | 23.8888 | 92.1107 | [5 empty] | 24.2758 | 27.786 | 50.2221 | 196.5639 | 22.1387 | 91.3578 | 99.4368 | 99.3825 | 22.7527 | 24.0614 | 22.7969 | 22.8989 | 23.3319 | 24.2421 | 28.5784 |  | 32.7047 | 52.7412 | 192.36 | 24.5908 | 25.1789 | 28.359 | 83.755 | 240.5188 | [7 empty] | 23.0466 | 24.4192 | 31.8168 | 79.0888 | 224.322 | 850.3514 | 904.5722 | 499.0951 | 811.8678 | 495.7305 | 835.7198 | 815.0739 | 809.1515 | 828.8412 | 778.5883 | 711.0774 | 799.2716 | 788.4053 | 781.1065 | 804.1776 | 856.6326 | 830.4202 | 764.0602 |  |  | 23.2908 | 30.6182 | 92.6715 | 334.4049 | 27.5057 | 22.1166 | 92.4577 |  |  |  | 106.1092 | 59.7422 | 53.2702 | 26.1081 | 22.6193 | 26.8844 | 30.5384 | 88.1209 | 302.2096 | 98.9718 | 23.8586 | 28.4779 | 50.5045 | [5 empty] | 26.3444 | 23.6543 | 66.4219 | 202.3663 |  |  | 98.0991 | 22.628 | 28.6237 | 86.3682 | 79.87 | 21.9778 | 22.3639 | 24.5958 | 37.0637 |  |  |  | 260.5051 | 23.0515 | 34.8914 | [5 empty] | 23.7859 | 28.6692 | 61.2091 | 220.0487 | 21.5539 | 21.8886 | 22.3037 | 23.5459 | 48.8444 | 26.0397 | 21.7366 | 30.4517 | 99.006 | 83.5525 | 72.8936 |  | 29.592 | 80.4366 | 262.0454 | 23.4462 | 24.7278 | 32.2525 | 88.3597 | 213.3793 | [7 empty] | 22.7442 | 24.5439 | 35.4557 | 80.4388 |  | 934.1266 | 945.3028 | 964.2235 | 517.2815 | 827.3054 | 615.459 | 838.7184 | 17.757 | 19.0876 | 16.9971 | 18.9397 | 21.8853 | 27.5902 | 65.4803 | 918.9696 | 868.0501 | 919.648 | 22.2286 | 24.7284 | 27.6466 | 36.9087 | 37.5288 | 28.6365 | -0.0005 | -0.0105 | 0.0014 | 0.0107 | -0.001 | 0.001 | -0.0099 | 0.0106 | 0.0054 | -346.3916 | 17.8381 | -346.4593 | 17.8771 | -347.2809 | 18.1194 | -347.4071 | 17.5383 | -326.4241 | 17.1502 | -326.3164 | 17.5629 | 3960.1881 | 3746.2556 | 913.1555 | 37.2188 | -222.0553
2017-12-19 12:12 | 995.0597 |  |  | -121.4554 | -55.5039 | -54.4417 | -70.1799 | -41.2538 | -60.5398 | -98.1835 | -57.9392 | -902.455 | -959.0012 | -49.7664 | -50.1641 | -64.3111 | -71.4366 | -17.2805 | -16.1151 | -62.2779 | -78.7298 | 70.3193 | 63.4496 | 67.0831 | 22.6566 | 26.3019 | 50.5133 | 153.3201 | 74.5513 | 22.5023 | 79.4046 | 37.0849 | 34.4222 | 41.7333 | 32.9045 | 68.196 | 47.3359 | 28.8422 | 22.4847 | 23.4921 | 26.7525 | 52.1106 | 163.9239 | 27.8004 | 22.866 | 27.0603 | 32.9354 | 121.9146 |  |  |  |  | 99.2702 | 22.9953 | 53.8629 | 174.7909 |  |  | 27.2792 | 23.2472 | 27.8243 | 56.8197 | 25.042 | 22.2148 | 22.7037 | 23.8648 | 36.7209 |  |  |  | 207.8065 | 23.8276 | 92.235 | [5 empty] | 24.2756 | 27.8075 | 50.2923 | 197.1207 | 22.1114 | 95.8569 | 99.4273 | 99.3789 | 22.71 | 24.0664 | 22.7907 | 22.8949 | 23.3266 | 24.2452 | 28.5903 |  | 32.7569 | 52.8604 | 192.7843 | 24.6189 | 25.155 | 28.3772 | 84.1894 | 241.2044 | [7 empty] | 23.0365 | 24.4283 | 31.8668 | 79.2924 | 224.8149 | 850.2312 | 903.706 | 499.2482 | 812.0122 | 495.3158 | 835.7983 | 816.9779 | 805.7308 | 829.0645 | 779.1399 | 707.8231 | 795.4041 | 782.7318 | 779.782 | 806.272 | 864.5832 | 830.5302 | 764.1588 |  |  | 23.2914 | 30.646 | 92.7184 | 335.8985 | 27.5415 | 22.1252 | 93.271 |  |  |  | 106.9129 | 59.8266 | 53.8946 | 26.0972 | 22.6444 | 26.9437 | 30.5939 | 88.3077 | 302.8812 | 98.9483 | 23.8776 | 28.5136 | 50.6449 | [5 empty] | 26.3467 | 23.672 | 66.5695 | 202.9344 |  |  | 98.0977 | 22.6477 | 28.6203 | 86.3615 | 79.9232 | 21.9798 | 22.3612 | 24.6464 | 37.1766 |  |  |  | 260.8714 | 23.0438 | 34.9142 | [5 empty] | 23.7954 | 28.6998 | 61.447 | 220.6151 | 21.5904 | 21.89 | 22.3242 | 23.5565 | 48.9841 | 26.0266 | 21.7396 | 30.4959 | 99.023 | 83.5611 | 73.0687 |  | 29.677 | 80.893 | 262.7457 | 23.4441 | 24.7519 | 32.3099 | 88.5396 | 214.022 | [7 empty] | 22.7481 | 24.5553 | 35.5185 | 80.576 |  | 934.3944 | 945.6852 | 964.133 | 517.5245 | 826.8473 | 616.1832 | 838.5413 | 17.7612 | 19.0933 | 16.9952 | 18.9331 | 21.8928 | 27.6741 | 65.5377 | 919.2614 | 868.8013 | 919.4716 | 22.2386 | 24.8011 | 27.6524 | 36.874 | 37.5462 | 28.625 | -0.001 | -0.0099 | 0.0014 | 0.0109 | -0.0004 | 0.0008 | -0.0053 | 0.0076 | -0.0204 | -346.324 | 17.8525 | -346.4932 | 17.8956 | -347.2963 | 18.0742 | -347.3056 | 17.5055 | -326.3841 | 17.1626 | -326.3287 | 17.5814 | 3959.2492 | 3808.0199 | 913.2105 | 37.2101 | -222.3994
2017-12-19 12:12 | 996.0598 |  |  | -121.5417 | -55.6023 | -54.3265 | -70.4322 | -41.3132 | -60.5153 | -98.3043 | -58.0217 | -904.9404 | -960.5996 | -49.8717 | -50.2513 | -64.4911 | -71.659 | -17.441 | -16.235 | -62.3275 | -78.8318 | 70.6294 | 63.5492 | 67.1667 | 22.6485 | 26.3069 | 50.6237 | 153.5551 | 75.184 | 22.4927 | 79.5276 | 37.1533 | 34.4822 | 41.7899 | 32.96 | 68.2929 | 47.3832 | 28.8816 | 22.4731 | 23.4948 | 26.777 | 52.2352 | 164.1999 | 27.8043 | 22.8822 | 27.0902 | 33.006 | 121.7808 |  |  |  |  | 99.257 | 22.9963 | 53.9386 | 175.2423 |  |  | 27.2953 | 23.2529 | 27.85 | 56.9779 | 25.0321 | 22.2531 | 22.6083 | 23.8444 | 36.8071 |  |  |  | 208.2862 | 23.8152 | 93.4084 | [5 empty] | 24.2696 | 27.8252 | 50.3666 | 197.6884 | 22.1211 | 96.6627 | 99.4117 | 99.3773 | 22.6777 | 24.0813 | 22.7901 | 22.8938 | 23.3282 | 24.2437 | 28.6055 |  | 32.8028 | 52.9958 | 193.2569 | 24.6274 | 25.139 | 28.4069 | 84.619 | 241.8864 | [7 empty] | 23.0695 | 24.4313 | 31.907 | 79.496 | 225.2977 | 850.1144 | 902.8728 | 499.3891 | 812.1331 | 494.9091 | 835.7286 | 806.6964 | 805.3925 | 829.2554 | 779.6339 | 739.5205 | 789.0732 | 777.0121 | 775.6772 | 807.5348 | 869.5077 | 830.6453 | 764.3259 |  |  | 23.2729 | 30.6724 | 92.7699 | 337.2684 | 27.544 | 22.1224 | 94.6738 |  |  |  | 108.4054 | 59.9016 | 54.3231 | 26.1327 | 22.6861 | 27.0185 | 30.6508 | 88.4947 | 303.5465 | 98.9522 | 23.8718 | 28.538 | 50.7821 | [5 empty] | 26.3203 | 23.6836 | 66.722 | 203.5046 |  |  | 98.1087 | 22.6467 | 28.6336 | 86.4141 | 80.0112 | 21.9977 | 22.376 | 24.6652 | 37.2948 |  |  |  | 261.216 | 23.0067 | 34.9413 | [5 empty] | 23.8193 | 28.7411 | 61.6251 | 221.1775 | 21.6013 | 21.8781 | 22.3247 | 23.5726 | 49.0299 | 26.0398 | 21.7476 | 30.5406 | 99.0305 | 83.6214 | 73.26 |  | 29.7054 | 81.3169 | 263.3958 | 23.4563 | 24.7674 | 32.3767 | 88.7527 | 214.6837 | [7 empty] | 22.7399 | 24.5566 | 35.5708 | 80.6569 |  | 934.7977 | 945.9288 | 963.9692 | 517.8059 | 826.4037 | 617.0222 | 838.2013 | 17.7683 | 19.1041 | 17.0041 | 18.9328 | 21.8967 | 27.725 | 65.5986 | 919.5386 | 869.5118 | 919.3166 | 22.2363 | 24.8327 | 27.7048 | 36.9111 | 37.6124 | 28.6371 | -0.0008 | -0.0104 | 0.0018 | 0.0114 | -0.0006 | 0.0008 | -0.0009 | 0.0084 | -0.0185 | -346.407 | 17.8442 | -346.484 | 17.8422 | -347.2163 | 18.1112 | -347.3948 | 17.565 | -326.4179 | 17.1502 | -326.2702 | 17.5321 | 3960.8216 | 3781.4454 | 913.2562 | 37.2617 | -222.7881
2017-12-19 12:12 | 997.0598 |  |  | -121.5932 | -55.8445 | -54.5401 | -70.6537 | -41.2718 | -60.4592 | -98.3283 | -58.1109 | -907.3949 | -958.3879 | -50.0076 | -50.2986 | -64.7235 | -71.8707 | -17.5156 | -16.1904 | -62.4732 | -78.9369 | 69.8225 | 63.6489 | 67.2694 | 22.6562 | 26.3253 | 50.7427 | 153.7919 | 75.9329 | 22.4842 | 79.6427 | 37.2197 | 34.5442 | 41.8425 | 33.004 | 68.3984 | 47.4418 | 28.9237 | 22.4508 | 23.5035 | 26.7919 | 52.3487 | 164.4779 | 27.7965 | 22.8793 | 27.0819 | 33.0744 | 121.8298 |  |  |  |  | 99.2469 | 22.9912 | 54.0345 | 175.7077 |  |  | 27.3042 | 23.2515 | 27.8689 | 57.1768 | 24.9868 | 22.17 | 22.5062 | 23.8701 | 36.8981 |  |  |  | 208.745 | 23.8179 | 94.3583 | [5 empty] | 24.2708 | 27.8581 | 50.4372 | 198.262 | 22.1307 | 97.2021 | 99.4193 | 99.3862 | 22.6862 | 24.0885 | 22.782 | 22.8919 | 23.3289 | 24.256 | 28.6308 |  | 32.8397 | 53.1242 | 193.7174 | 24.6422 | 25.1533 | 28.4403 | 85.0345 | 242.5763 | [7 empty] | 23.0938 | 24.4198 | 31.9358 | 79.6878 | 225.7883 | 850.0211 | 902.1741 | 499.5198 | 812.2613 | 494.4877 | 835.4776 | 814.413 | 806.8653 | 829.4579 | 780.0948 | 754.9813 | 788.7184 | 776.5121 | 773.1405 | 807.2285 | 871.7239 | 830.8215 | 764.5929 |  |  | 23.2884 | 30.7251 | 92.8369 | 338.2367 | 27.5753 | 22.1148 | 94.7381 |  |  |  | 108.995 | 59.9569 | 54.217 | 26.1739 | 22.6772 | 27.056 | 30.7097 | 88.6802 | 304.2179 | 98.943 | 23.875 | 28.5693 | 50.8999 | [5 empty] | 26.3469 | 23.6929 | 66.8802 | 204.0896 |  |  | 98.1002 | 22.6357 | 28.647 | 86.4824 | 80.1152 | 22.022 | 22.3631 | 24.665 | 37.4148 |  |  |  | 261.5358 | 23.0235 | 35.006 | [5 empty] | 23.8536 | 28.7765 | 61.8117 | 221.7416 | 21.5838 | 21.8828 | 22.3297 | 23.5802 | 49.0598 | 26.067 | 21.7353 | 30.5681 | 99.0308 | 83.6528 | 73.4104 |  | 29.787 | 81.728 | 263.9744 | 23.4607 | 24.7814 | 32.4139 | 88.9314 | 215.3505 | [7 empty] | 22.7563 | 24.5687 | 35.6132 | 80.6862 |  | 935.3278 | 946.1815 | 963.715 | 518.1121 | 825.9585 | 617.9722 | 837.7944 | 17.7712 | 19.1149 | 17.0061 | 18.9235 | 21.8921 | 27.7167 | 65.6334 | 919.8776 | 870.2542 | 919.2032 | 22.2502 | 24.8206 | 27.6722 | 36.8773 | 37.5147 | 28.668 | -0.0002 | -0.0104 | 0.0014 | 0.0108 | -0.0002 | 0.001 | -0.0125 | 0.0112 | -0.0054 | -346.2716 | 17.8463 | -346.5455 | 17.8915 | -347.3025 | 18.0947 | -347.2594 | 17.4664 | -326.2948 | 17.1687 | -326.381 | 17.604 | 3960.0056 | 3713.6067 | 913.3443 | 37.196 | -223.1963
2017-12-19 12:12 | 998.0599 |  |  | -121.8037 | -55.85 | -54.6221 | -70.7474 | -41.3683 | -60.6704 | -98.5015 | -58.1507 | -910.4502 | -955.4992 | -50.0806 | -50.3939 | -64.7979 | -71.9697 | -17.597 | -16.2628 | -62.6433 | -79.0339 | 72.413 | 63.7448 | 67.3676 | 22.6594 | 26.3488 | 50.8684 | 154.0323 | 76.6167 | 22.4911 | 79.7547 | 37.2793 | 34.5917 | 41.894 | 33.0416 | 68.5023 | 47.5016 | 28.982 | 22.4673 | 23.5071 | 26.7983 | 52.4712 | 164.7602 | 27.8091 | 22.896 | 27.0669 | 33.1637 | 121.7692 |  |  |  |  | 99.2431 | 22.9851 | 54.1302 | 176.3434 |  |  | 27.3233 | 23.2576 | 27.8986 | 57.4074 | 25.0109 | 22.1586 | 22.5632 | 23.8999 | 37.0047 |  |  |  | 209.1847 | 23.8735 | 91.9006 | [5 empty] | 24.2865 | 27.8707 | 50.5018 | 198.8396 | 22.0975 | 97.0854 | 99.3856 | 99.4205 | 22.7413 | 24.0934 | 22.7782 | 22.8996 | 23.3308 | 24.2681 | 28.6484 |  | 32.892 | 53.2398 | 194.1655 | 24.6363 | 25.1563 | 28.4648 | 85.4313 | 243.2332 | [7 empty] | 23.0865 | 24.414 | 31.9804 | 79.8765 | 226.3004 | 849.9958 | 901.6229 | 499.663 | 812.4692 | 494.1398 | 835.1441 | 818.6097 | 810.483 | 829.6681 | 780.5305 | 760.5745 | 788.7327 | 782.755 | 776.4086 | 807.5765 | 872.5723 | 831.0272 | 764.8916 |  |  | 23.3115 | 30.7794 | 92.9469 | 335.6257 | 27.6038 | 22.1175 | 93.5334 |  |  |  | 108.2492 | 59.9942 | 52.9324 | 26.1873 | 22.6511 | 27.0973 | 30.7733 | 88.8546 | 304.9125 | 98.9377 | 23.9028 | 28.6152 | 51.0175 | [5 empty] | 26.3766 | 23.706 | 67.0371 | 204.7127 |  |  | 98.0926 | 22.6443 | 28.6528 | 86.544 | 80.1768 | 22.0056 | 22.3577 | 24.7021 | 37.5165 |  |  |  | 261.8672 | 23.0791 | 35.0874 | [5 empty] | 23.8683 | 28.8141 | 62.0215 | 222.3051 | 21.5084 | 21.8876 | 22.349 | 23.5751 | 49.148 | 26.1281 | 21.7287 | 30.6451 | 98.9115 | 83.6776 | 73.5133 |  | 29.8695 | 82.1266 | 264.5518 | 23.4605 | 24.7823 | 32.4743 | 89.159 | 216.0288 | [7 empty] | 22.7774 | 24.5795 | 35.6614 | 80.6088 |  | 935.9933 | 946.4141 | 963.3649 | 518.3954 | 825.4827 | 618.9571 | 837.3001 | 17.7712 | 19.1182 | 17.0021 | 18.9091 | 21.8864 | 27.6789 | 65.6626 | 920.1621 | 870.7581 | 919.1366 | 22.2372 | 24.8283 | 27.6863 | 36.8382 | 37.5393 | 28.6472 | -0.0006 | -0.0104 | 0.0009 | 0.0103 | -0.0008 | 0.0009 | 0.0049 | 0.0109 | -0.0158 | -346.484 | 17.9038 | -346.4409 | 17.7724 | -347.1271 | 18.0721 | -347.361 | 17.5958 | -326.4764 | 17.1851 | -326.221 | 17.4829 | 3960.8807 | 3761.6727 | 913.431 | 37.1887 | -223.5839
2017-12-19 12:12 | 999.0599 |  |  | -121.8495 | -55.9232 | -54.7521 | -70.8636 | -41.3869 | -60.7312 | -98.6052 | -58.2752 | -912.9673 | -956.866 | -50.2549 | -50.3945 | -64.8831 | -71.9899 | -17.6126 | -16.4109 | -62.7567 | -79.3195 | 70.1429 | 63.8292 | 67.4594 | 22.6538 | 26.3606 | 50.9868 | 154.2571 | 77.1735 | 22.5061 | 79.8621 | 37.3405 | 34.6283 | 41.9413 | 33.0701 | 68.596 | 47.541 | 29.0396 | 22.4713 | 23.5131 | 26.8161 | 52.5985 | 165.0456 | 27.8114 | 22.9064 | 27.0868 | 33.2632 | 121.5052 |  |  |  |  | 99.255 | 22.9877 | 54.2179 | 177.1199 |  |  | 27.3283 | 23.2633 | 27.9248 | 57.619 | 25.0268 | 22.1891 | 22.5638 | 23.9103 | 37.0853 |  |  |  | 209.635 | 23.8915 | 91.1192 | [5 empty] | 24.2887 | 27.9013 | 50.5881 | 199.4418 | 22.0908 | 96.8532 | 99.3876 | 99.4274 | 22.8166 | 24.12 | 22.7948 | 22.9216 | 23.3377 | 24.269 | 28.6733 |  | 32.9381 | 53.3594 | 194.6568 | 24.605 | 25.173 | 28.4983 | 85.8224 | 243.9204 | [7 empty] | 23.0874 | 24.4396 | 32.0475 | 80.0709 | 226.8153 | 850.0459 | 901.2403 | 499.8249 | 812.7523 | 494.0857 | 834.9276 | 811.9695 | 815.6661 | 829.8806 | 780.9608 | 765.1104 | 785.1467 | 788.6105 | 780.1183 | 807.913 | 872.6004 | 831.2208 | 765.18 |  |  | 23.3137 | 30.8329 | 93.0837 | 330.3351 | 27.6731 | 22.121 | 93.0545 |  |  |  | 108.3059 | 60.0382 | 52.3935 | 26.247 | 22.645 | 27.147 | 30.8291 | 89.0275 | 305.594 | 98.9594 | 23.9131 | 28.6451 | 51.144 | [5 empty] | 26.3943 | 23.705 | 67.1791 | 205.3462 |  |  | 98.1132 | 22.6536 | 28.6697 | 86.6509 | 80.2179 | 21.9937 | 22.3718 | 24.7295 | 37.6257 |  |  |  | 262.1814 | 23.1295 | 35.1442 | [5 empty] | 23.8582 | 28.8563 | 62.1998 | 222.8716 | 21.5676 | 21.88 | 22.3363 | 23.6022 | 49.2481 | 26.1624 | 21.7463 | 30.724 | 98.8381 | 83.6959 | 73.6139 |  | 29.8977 | 82.4337 | 265.1405 | 23.4563 | 24.7967 | 32.5522 | 89.3829 | 216.7062 | [7 empty] | 22.7695 | 24.5835 | 35.7225 | 80.4863 |  | 936.7783 | 946.5724 | 962.924 | 518.6103 | 824.9251 | 619.8258 | 836.666 | 17.7691 | 19.1202 | 17.0021 | 18.9021 | 21.8888 | 27.7048 | 65.6971 | 920.4825 | 871.1576 | 919.1424 | 22.2456 | 24.8363 | 27.6887 | 36.8877 | 37.5773 | 28.6498 | -0.0009 | -0.0098 | 0.0013 | 0.0104 | -0.0005 | 0.0011 | -0.0099 | 0.0093 | -0.0289 | -346.1824 | 17.7929 | -346.4655 | 17.9017 | -347.404 | 18.1666 | -347.3179 | 17.45 | -326.1871 | 17.0804 | -326.2733 | 17.6533 | 3959.7937 | 3875.9938 | 913.5429 | 37.2325 | -223.9449
2017-12-19 12:12 | 1000.06 |  |  | -122.1221 | -56.0446 | -54.8689 | -70.9563 | -41.4894 | -60.6994 | -98.7124 | -58.3868 | -914.6706 | -958.4894 | -50.3205 | -50.4917 | -65.0371 | -72.1313 | -17.6338 | -16.404 | -62.8781 | -79.4121 | 71.5707 | 63.9198 | 67.5557 | 22.6602 | 26.3834 | 51.1087 | 154.4926 | 77.6567 | 22.5132 | 79.9755 | 37.4081 | 34.6858 | 42.0034 | 33.1133 | 68.6894 | 47.5879 | 29.0933 | 22.4718 | 23.5129 | 26.8356 | 52.7253 | 165.3308 | 27.8478 | 22.903 | 27.1141 | 33.3466 | 121.2742 |  |  |  |  | 99.2539 | 22.9981 | 54.301 | 177.829 |  |  | 27.3437 | 23.2653 | 27.9472 | 57.7764 | 25.0643 | 22.1646 | 22.5376 | 23.9295 | 37.1969 |  |  |  | 210.0877 | 23.8726 | 93.003 | [5 empty] | 24.3007 | 27.9231 | 50.6574 | 200.0619 | 22.1048 | 97.0519 | 99.409 | 99.4135 | 22.8351 | 24.1185 | 22.7933 | 22.9238 | 23.3467 | 24.2655 | 28.7037 |  | 32.9759 | 53.4727 | 195.1601 | 24.5717 | 25.2025 | 28.5462 | 86.2183 | 244.6237 | [7 empty] | 23.0539 | 24.4484 | 32.0712 | 80.2419 | 227.3075 | 850.1441 | 901.0194 | 499.9941 | 813.083 | 494.3351 | 834.8744 | 818.4849 | 816.6678 | 830.0791 | 781.3824 | 770.2667 | 783.6358 | 791.7255 | 776.6354 | 807.2503 | 870.89 | 831.4128 | 765.4827 |  |  | 23.3224 | 30.8698 | 93.1831 | 327.2177 | 27.7149 | 22.1315 | 93.0217 |  |  |  | 108.6033 | 60.0904 | 52.2365 | 26.2888 | 22.6613 | 27.1896 | 30.8795 | 89.1881 | 306.2539 | 98.9808 | 23.9021 | 28.661 | 51.283 | [5 empty] | 26.4066 | 23.7023 | 67.3375 | 205.935 |  |  | 98.1366 | 22.6565 | 28.6766 | 86.6816 | 80.2851 | 22.0122 | 22.3789 | 24.7248 | 37.7394 |  |  |  | 262.4789 | 23.0672 | 35.1364 | [5 empty] | 23.8567 | 28.8931 | 62.3868 | 223.4155 | 21.5837 | 21.8837 | 22.3203 | 23.618 | 49.3757 | 26.1248 | 21.7539 | 30.7994 | 98.8376 | 83.6812 | 73.7776 |  | 29.9237 | 82.7448 | 265.6745 | 23.4578 | 24.8235 | 32.5935 | 89.4894 | 217.3672 | [7 empty] | 22.7395 | 24.5942 | 35.7827 | 80.5361 |  | 937.6253 | 946.6868 | 962.4205 | 518.7721 | 824.3177 | 620.5081 | 835.9277 | 17.775 | 19.1292 | 17.0072 | 18.8836 | 21.8931 | 27.6857 | 65.7389 | 920.9085 | 871.4732 | 919.222 | 22.2466 | 24.8377 | 27.6503 | 36.8944 | 37.555 | 28.698 | -0.0005 | -0.01 | 0.0011 | 0.0102 | -0.0005 | 0.0006 | -0.0084 | 0.0105 | -0.0153 | -346.4747 | 17.988 | -346.6101 | 17.8196 | -347.1486 | 17.9756 | -347.2071 | 17.5404 | -326.4918 | 17.2816 | -326.4056 | 17.5588 | 3957.21 | 3850.6019 | 913.6875 | 37.2247 | -224.2906
2017-12-19 12:12 | 1001.0601 |  |  | -122.2337 | -56.2359 | -54.9351 | -71.1742 | -41.5017 | -60.8711 | -98.8834 | -58.6796 | -916.4092 | -960.3907 | -50.5019 | -50.5315 | -65.1171 | -72.2578 | -17.7115 | -16.4137 | -62.9882 | -79.5731 | 71.2006 | 64.0125 | 67.647 | 22.6603 | 26.3951 | 51.2287 | 154.7377 | 78.0675 | 22.509 | 80.0863 | 37.4593 | 34.7382 | 42.0584 | 33.1543 | 68.778 | 47.6403 | 29.1278 | 22.4717 | 23.5147 | 26.8583 | 52.8481 | 165.6186 | 27.9132 | 22.91 | 27.1354 | 33.4292 | 121.0741 |  |  |  |  | 99.2278 | 23.0019 | 54.3798 | 178.4547 |  |  | 27.395 | 23.2731 | 27.9708 | 57.8919 | 25.0816 | 22.1873 | 22.498 | 23.922 | 37.2987 |  |  |  | 210.5505 | 23.8566 | 92.6477 | [5 empty] | 24.2924 | 27.9393 | 50.7337 | 200.7048 | 22.1517 | 97.1939 | 99.3937 | 99.3957 | 22.7711 | 24.1208 | 22.7819 | 22.9108 | 23.3493 | 24.2763 | 28.7368 |  | 33.0358 | 53.6091 | 195.678 | 24.5904 | 25.191 | 28.5829 | 86.5911 | 245.3078 | [7 empty] | 23.0525 | 24.4305 | 32.0852 | 80.4107 | 227.8088 | 850.2771 | 900.9399 | 500.1638 | 813.4231 | 494.6727 | 834.8725 | 810.6047 | 813.1134 | 830.2799 | 781.8135 | 773.9377 | 785.2274 | 792.3365 | 766.5127 | 808.4112 | 867.4409 | 831.6641 | 765.8141 |  |  | 23.3203 | 30.9037 | 93.2467 | 324.1632 | 27.71 | 22.1484 | 93.1609 |  |  |  | 108.9714 | 60.1341 | 52.1827 | 26.2751 | 22.6538 | 27.2335 | 30.9422 | 89.3443 | 306.9045 | 98.9918 | 23.9137 | 28.7001 | 51.423 | [5 empty] | 26.4211 | 23.706 | 67.5042 | 206.4955 |  |  | 98.1355 | 22.6616 | 28.6912 | 86.7112 | 80.3728 | 22.013 | 22.3737 | 24.733 | 37.8202 |  |  |  | 262.7705 | 22.9828 | 35.1733 | [5 empty] | 23.867 | 28.9208 | 62.5967 | 223.9311 | 21.5885 | 21.902 | 22.3566 | 23.6042 | 49.465 | 26.1376 | 21.7526 | 30.7875 | 98.9318 | 83.7177 | 74 |  | 29.9655 | 83.1005 | 266.1848 | 23.4646 | 24.8441 | 32.6545 | 89.6738 | 218.0439 | [7 empty] | 22.7313 | 24.6076 | 35.8276 | 80.6439 |  | 938.4706 | 946.7219 | 961.8712 | 518.9456 | 823.7404 | 621.0363 | 835.1402 | 17.7782 | 19.1342 | 17.0076 | 18.8599 | 21.8916 | 27.6649 | 65.7895 | 921.2934 | 871.6503 | 919.3246 | 22.2436 | 24.847 | 27.6953 | 36.9022 | 37.6267 | 28.6565 | -0.0003 | -0.0106 | 0.0012 | 0.0111 | -0.0009 | 0.0007 | -0.0015 | 0.0103 | -0.0254 | -346.2932 | 17.7539 | -346.2686 | 17.7601 | -347.1702 | 18.2159 | -347.5148 | 17.5978 | -326.301 | 17.0578 | -326.061 | 17.489 | 3960.5495 | 3898.8081 | 913.8186 | 37.2644 | -224.772
2017-12-19 12:12 | 1002.0601 |  |  | -122.351 | -56.2882 | -54.9282 | -71.1558 | -41.5183 | -60.8596 | -98.9432 | -58.7809 | -919.4059 | -962.6419 | -50.6027 | -50.6447 | -65.3118 | -72.3949 | -17.7017 | -16.5022 | -63.1295 | -79.5773 | 71.4811 | 64.099 | 67.7389 | 22.6601 | 26.4053 | 51.3538 | 154.9803 | 78.3106 | 22.5058 | 80.2004 | 37.5238 | 34.7966 | 42.1163 | 33.1969 | 68.8743 | 47.6984 | 29.215 | 22.4463 | 23.5545 | 26.87 | 52.9662 | 165.9052 | 27.9376 | 22.8992 | 27.1432 | 33.4955 | 120.7449 |  |  |  |  | 99.2642 | 22.9922 | 54.4595 | 179.0688 |  |  | 27.4282 | 23.2738 | 27.999 | 57.9964 | 25.0487 | 22.1563 | 22.5184 | 23.9415 | 37.3821 |  |  |  | 211.0164 | 23.8772 | 92.6224 | [5 empty] | 24.2686 | 27.9688 | 50.8133 | 201.3526 | 22.1394 | 97.2939 | 99.4092 | 99.3958 | 22.7072 | 24.1541 | 22.8054 | 22.9145 | 23.3432 | 24.2911 | 28.7635 |  | 33.0919 | 53.7456 | 196.2057 | 24.5957 | 25.1411 | 28.6043 | 86.9542 | 246.0288 | [7 empty] | 23.0721 | 24.4428 | 32.1467 | 80.6002 | 228.3085 | 850.4337 | 900.9954 | 500.3446 | 813.7478 | 495.0535 | 834.8816 | 809.6089 | 808.3951 | 830.5372 | 782.3019 | 777.8021 | 782.9124 | 792.5855 | 764.6215 | 812.2934 | 864.9115 | 832.0063 | 766.163 |  |  | 23.3181 | 30.9592 | 93.3163 | 327.878 | 27.7711 | 22.1361 | 93.2881 |  |  |  | 109.4165 | 60.1934 | 52.045 | 26.3274 | 22.6471 | 27.2922 | 31.0042 | 89.5073 | 307.5505 | 98.9907 | 23.941 | 28.7425 | 51.5563 | [5 empty] | 26.4453 | 23.715 | 67.6793 | 207.0726 |  |  | 98.13 | 22.6731 | 28.7262 | 86.6437 | 80.4274 | 22.0013 | 22.3696 | 24.7635 | 37.9289 |  |  |  | 263.0759 | 23.0266 | 35.2444 | [5 empty] | 23.8461 | 28.9496 | 62.8117 | 224.4376 | 21.6896 | 21.9045 | 22.3895 | 23.6017 | 49.5324 | 26.1474 | 21.7436 | 30.7637 | 98.9938 | 83.767 | 74.1474 |  | 30.0009 | 83.4246 | 266.7155 | 23.4635 | 24.8473 | 32.7249 | 89.8826 | 218.7232 | [7 empty] | 22.7584 | 24.6224 | 35.8871 | 80.716 |  | 939.277 | 946.6981 | 961.2809 | 519.1937 | 823.2389 | 621.4899 | 834.3999 | 17.7784 | 19.1379 | 17.0056 | 18.8527 | 21.8897 | 27.7122 | 65.8608 | 921.6649 | 871.724 | 919.4471 | 22.2531 | 24.8731 | 27.6833 | 36.9364 | 37.6609 | 28.6966 | -0.0006 | -0.01 | 0.0017 | 0.0114 | -0.0002 | 0.0006 | -0.0093 | 0.0131 | -0.0194 | -346.2224 | 17.9017 | -346.6255 | 17.9469 | -347.4071 | 18.068 | -347.1117 | 17.4007 | -326.1871 | 17.1872 | -326.4056 | 17.6861 | 3958.4856 | 3843.6579 | 913.9401 | 37.2986 | -225.0123
2017-12-19 12:12 | 1003.0602 |  |  | -122.5062 | -56.4031 | -54.964 | -71.1629 | -41.5387 | -60.9906 | -99.0545 | -58.8193 | -922.1648 | -966.8684 | -50.7214 | -50.7211 | -65.5201 | -72.4557 | -17.7862 | -16.5596 | -63.2218 | -79.7103 | 70.4301 | 64.1973 | 67.8345 | 22.6653 | 26.4322 | 51.4826 | 155.2163 | 78.496 | 22.515 | 80.3259 | 37.6091 | 34.8601 | 42.181 | 33.2457 | 68.9764 | 47.7598 | 29.2803 | 22.4565 | 23.5602 | 26.8779 | 53.0874 | 166.1971 | 27.9306 | 22.8776 | 27.1957 | 33.5758 | 120.2173 |  |  |  |  | 99.2852 | 22.991 | 54.5293 | 179.752 |  |  | 27.4448 | 23.2834 | 28.0246 | 58.137 | 25.0553 | 22.1671 | 22.5725 | 23.9667 | 37.4655 |  |  |  | 211.4755 | 23.9402 | 93.1156 | [5 empty] | 24.2654 | 28.0035 | 50.882 | 202.0018 | 22.1369 | 97.4631 | 99.4699 | 99.3982 | 22.5697 | 24.1713 | 22.8151 | 22.911 | 23.3395 | 24.2931 | 28.7712 |  | 33.1373 | 53.8546 | 196.7634 | 24.5878 | 25.1497 | 28.6475 | 87.2949 | 246.7349 | [7 empty] | 23.0859 | 24.471 | 32.218 | 80.7877 | 228.8014 | 850.6124 | 901.1706 | 500.539 | 814.099 | 495.598 | 834.9552 | 832.7028 | 808.9084 | 830.833 | 782.8201 | 778.6102 | 777.6218 | 794.9574 | 770.9778 | 816.0338 | 864.6076 | 832.339 | 766.5052 |  |  | 23.3218 | 31.0017 | 93.3769 | 337.2345 | 27.8594 | 22.1213 | 93.3357 |  |  |  | 109.8439 | 60.2585 | 51.994 | 26.3635 | 22.6707 | 27.3387 | 31.0655 | 89.6661 | 308.1901 | 99.0033 | 23.9597 | 28.7742 | 51.6523 | [5 empty] | 26.4803 | 23.728 | 67.8568 | 207.6072 |  |  | 98.1362 | 22.6835 | 28.7574 | 86.5988 | 80.4752 | 21.9965 | 22.3684 | 24.8104 | 38.0374 |  |  |  | 263.3685 | 23.1269 | 35.313 | [5 empty] | 23.8452 | 28.9719 | 62.9865 | 224.9438 | 21.6415 | 21.8959 | 22.3897 | 23.602 | 49.5886 | 26.1298 | 21.7361 | 30.8322 | 98.9252 | 83.7788 | 74.233 |  | 29.9854 | 83.7061 | 267.2517 | 23.4683 | 24.8522 | 32.7868 | 90.0497 | 219.3967 | [7 empty] | 22.768 | 24.6342 | 35.9628 | 80.8504 |  | 939.9805 | 946.7034 | 960.6763 | 519.5022 | 822.8575 | 621.8967 | 833.7845 | 17.7798 | 19.1377 | 17.0069 | 18.8491 | 21.8905 | 27.7876 | 65.9439 | 922.111 | 871.7146 | 919.6081 | 22.2489 | 24.8885 | 27.7232 | 36.9895 | 37.737 | 28.7128 | -0.001 | -0.01 | 0.0007 | 0.0107 | -0.0012 | 0.0012 | 0.0066 | 0.0153 | -0.0231 | -346.5301 | 17.912 | -346.3793 | 17.7026 | -346.9886 | 18.068 | -347.4102 | 17.643 | -326.501 | 17.2201 | -326.1533 | 17.4459 | 3958.6417 | 3772.1711 | 914.0721 | 37.3633 | -225.3386
2017-12-19 12:12 | 1004.0602 |  |  | -122.6816 | -56.4779 | -54.9961 | -71.2688 | -41.6041 | -61.0567 | -99.1416 | -58.9594 | -924.0471 | -969.2996 | -50.9108 | -50.8316 | -65.5549 | -72.4275 | -17.8122 | -16.6239 | -63.4209 | -79.8633 | 65.8541 | 64.2994 | 67.9327 | 22.6724 | 26.4581 | 51.6101 | 155.4487 | 78.6637 | 22.5212 | 80.4355 | 37.6708 | 34.9048 | 42.2329 | 33.283 | 69.0696 | 47.8162 | 29.3092 | 22.4791 | 23.5348 | 26.8943 | 53.219 | 166.4937 | 27.9422 | 22.9051 | 27.2148 | 33.6785 | 119.7285 |  |  |  |  | 99.2723 | 22.996 | 54.6272 | 180.4698 |  |  | 27.4639 | 23.2919 | 28.0476 | 58.284 | 25.0803 | 22.2576 | 22.5508 | 23.9441 | 37.5436 |  |  |  | 211.9369 | 23.9792 | 92.7583 | [5 empty] | 24.3025 | 28.0392 | 50.9558 | 202.6686 | 22.141 | 97.9911 | 99.4813 | 99.4206 | 22.6079 | 24.1718 | 22.8081 | 22.8962 | 23.3377 | 24.2932 | 28.786 |  | 33.1882 | 53.9739 | 197.3597 | 24.6138 | 25.1715 | 28.697 | 87.6215 | 247.4104 | [7 empty] | 23.1141 | 24.5005 | 32.2731 | 80.9705 | 229.3084 | 850.8109 | 901.4604 | 500.7565 | 814.5479 | 496.4082 | 835.1743 | 842.323 | 812.837 | 831.0794 | 783.3118 | 778.0921 | 777.1338 | 795.4038 | 771.8987 | 818.3965 | 862.0811 | 832.5594 | 766.7917 |  |  | 23.3177 | 31.024 | 93.4295 | 342.2632 | 27.9308 | 22.1269 | 93.3699 |  |  |  | 110.2575 | 60.3205 | 52.1111 | 26.3884 | 22.6654 | 27.3921 | 31.1362 | 89.8097 | 308.8167 | 99.0031 | 23.9713 | 28.8081 | 51.7397 | [5 empty] | 26.5111 | 23.7537 | 68.034 | 208.1202 |  |  | 98.1269 | 22.6808 | 28.7783 | 86.8733 | 80.5464 | 21.9787 | 22.3649 | 24.8526 | 38.1341 |  |  |  | 263.6472 | 23.1492 | 35.3657 | [5 empty] | 23.8655 | 29.0005 | 63.151 | 225.4595 | 21.6228 | 21.9039 | 22.361 | 23.6099 | 49.7113 | 26.1354 | 21.7402 | 30.8633 | 98.9458 | 83.8061 | 74.3933 |  | 29.9772 | 84.0175 | 267.7095 | 23.4733 | 24.8671 | 32.8513 | 90.2368 | 220.1032 | [7 empty] | 22.7736 | 24.6569 | 36.0099 | 80.9531 |  | 940.5552 | 946.5744 | 960.0975 | 519.8215 | 822.5411 | 622.2922 | 833.3929 | 17.784 | 19.1344 | 17.0103 | 18.8253 | 21.893 | 27.8007 | 66.0177 | 922.4835 | 871.6422 | 919.7545 | 22.2449 | 24.8823 | 27.7573 | 36.9753 | 37.6477 | 28.7011 | -0.0006 | -0.0104 | 0.0023 | 0.012 | -0.0003 | 0.0008 | 0.003 | 0.0128 | -0.0004 | -346.1086 | 17.7621 | -346.3855 | 17.8956 | -347.404 | 18.2261 | -347.3548 | 17.4644 | -326.0887 | 17.0435 | -326.1718 | 17.6328 | 3959.8886 | 3845.9921 | 914.1723 | 37.3115 | -225.6537
2017-12-19 12:12 | 1005.0603 |  |  | -122.7001 | -56.6319 | -55.0767 | -71.3542 | -41.6363 | -61.1304 | -99.2195 | -59.0556 | -926.2975 | -972.0391 | -50.9779 | -50.9594 | -65.694 | -72.6252 | -17.9392 | -16.588 | -63.5077 | -79.905 | 65.6517 | 64.3878 | 68.0302 | 22.6836 | 26.4789 | 51.7419 | 155.6894 | 78.7727 | 22.5045 | 80.5472 | 37.7454 | 34.9612 | 42.2946 | 33.3293 | 69.1651 | 47.8781 | 29.3478 | 22.4613 | 23.5388 | 26.9135 | 53.3445 | 166.785 | 27.9625 | 22.9312 | 27.1978 | 33.7378 | 119.2771 |  |  |  |  | 99.2376 | 22.9969 | 54.7257 | 181.1222 |  |  | 27.4784 | 23.2925 | 28.0661 | 58.5553 | 25.079 | 22.244 | 22.5048 | 23.9362 | 37.6269 |  |  |  | 212.4104 | 23.9641 | 92.8828 | [5 empty] | 24.3356 | 28.0569 | 51.0239 | 203.3406 | 22.1127 | 98.3355 | 99.4284 | 99.4598 | 22.784 | 24.1594 | 22.8043 | 22.8984 | 23.3411 | 24.3008 | 28.8142 |  | 33.2498 | 54.1009 | 197.9411 | 24.643 | 25.1494 | 28.7437 | 87.96 | 248.0967 | [7 empty] | 23.1132 | 24.5142 | 32.3197 | 81.1547 | 229.8184 | 851.0102 | 901.7929 | 500.9964 | 815.1172 | 497.6269 | 835.5687 | 831.7721 | 810.2372 | 831.198 | 783.7202 | 776.6293 | 779.1963 | 794.0903 | 763.1842 | 816.5317 | 859.3778 | 832.6586 | 766.9996 |  |  | 23.3113 | 31.0574 | 93.4121 | 344.9078 | 27.9194 | 22.1202 | 93.4794 |  |  |  | 110.7535 | 60.3934 | 52.2777 | 26.4159 | 22.6932 | 27.4641 | 31.213 | 89.9503 | 309.431 | 98.9802 | 23.9756 | 28.8437 | 51.8541 | [5 empty] | 26.4984 | 23.7782 | 68.2069 | 208.596 |  |  | 98.1072 | 22.6857 | 28.7988 | 87.0475 | 80.6253 | 21.9773 | 22.3772 | 24.8723 | 38.2394 |  |  |  | 263.9446 | 23.0808 | 35.3975 | [5 empty] | 23.8793 | 29.0513 | 63.3214 | 226.037 | 21.6422 | 21.9185 | 22.3492 | 23.6158 | 49.866 | 26.139 | 21.762 | 30.8928 | 98.9911 | 83.8597 | 74.5728 |  | 30.0765 | 84.4093 | 268.1484 | 23.4783 | 24.8877 | 32.9078 | 90.4399 | 220.8216 | [7 empty] | 22.7679 | 24.6734 | 36.0333 | 80.9927 |  | 941.0128 | 946.3845 | 959.5599 | 520.1591 | 822.2689 | 622.7554 | 833.2466 | 17.7829 | 19.1285 | 17.0078 | 18.7991 | 21.889 | 27.7026 | 66.0754 | 922.8811 | 871.5218 | 919.9373 | 22.2481 | 24.8845 | 27.7946 | 37.0172 | 37.7302 | 28.6862 | 0 | -0.0103 | 0.0018 | 0.0108 | -0.0013 | 0.0009 | -0.0203 | 0.0103 | -0.0104 | -346.444 | 18.0147 | -346.6101 | 17.836 | -347.1917 | 17.9921 | -347.1302 | 17.526 | -326.4056 | 17.296 | -326.381 | 17.5794 | 3960.0447 | 3856.1418 | 914.2626 | 37.3737 | -226.0114
2017-12-19 12:12 | 1006.0604 |  |  | -122.8296 | -56.6923 | -55.2557 | -71.4923 | -41.6862 | -61.0903 | -99.3568 | -59.1103 | -929.2659 | -973.551 | -50.9913 | -50.884 | -65.7223 | -72.8168 | -18.0176 | -16.6574 | -63.5946 | -80.0138 | 65.596 | 64.4766 | 68.135 | 22.6822 | 26.4929 | 51.8676 | 155.9262 | 78.9912 | 22.5038 | 80.6759 | 37.8446 | 35.0294 | 42.3629 | 33.3807 | 69.2574 | 47.933 | 29.4104 | 22.4604 | 23.5571 | 26.9401 | 53.4718 | 167.0817 | 27.9731 | 22.9256 | 27.2335 | 33.8206 | 118.8908 |  |  |  |  | 99.2591 | 23.0092 | 54.8111 | 181.7483 |  |  | 27.4981 | 23.2993 | 28.0823 | 58.8143 | 25.0803 | 22.1913 | 22.6011 | 23.9921 | 37.7464 |  |  |  | 212.8901 | 23.8956 | 93.246 | [5 empty] | 24.336 | 28.0734 | 51.0976 | 204.0402 | 22.1423 | 98.3382 | 99.3939 | 99.4447 | 22.761 | 24.1663 | 22.809 | 22.9035 | 23.3386 | 24.3111 | 28.8443 |  | 33.2861 | 54.2323 | 198.5379 | 24.6403 | 25.148 | 28.7804 | 88.2759 | 248.8129 | [7 empty] | 23.106 | 24.5088 | 32.3739 | 81.3292 | 230.336 | 851.1924 | 902.1404 | 501.2529 | 815.7934 | 499.2094 | 836.1256 | 805.8935 | 806.933 | 831.2129 | 784.0483 | 775.8868 | 779.5048 | 791.9679 | 753.4193 | 811.9323 | 854.1334 | 832.7607 | 767.2071 |  |  | 23.3338 | 31.1108 | 93.2637 | 347.3931 | 27.8911 | 22.1167 | 93.5411 |  |  |  | 111.2644 | 60.4595 | 52.2794 | 26.4269 | 22.688 | 27.4962 | 31.2746 | 90.0906 | 310.0193 | 98.9807 | 23.98 | 28.8668 | 51.9941 | [5 empty] | 26.4784 | 23.7703 | 68.3692 | 209.0804 |  |  | 98.0992 | 22.6906 | 28.817 | 87.0639 | 80.6922 | 21.9853 | 22.3791 | 24.8895 | 38.3511 |  |  |  | 264.2314 | 23.0625 | 35.4769 | [5 empty] | 23.8947 | 29.0965 | 63.5129 | 226.6137 | 21.5763 | 21.9169 | 22.339 | 23.6307 | 49.9195 | 26.1477 | 21.7836 | 30.9668 | 98.9219 | 83.9032 | 74.7391 |  | 30.1715 | 84.7599 | 268.6877 | 23.4751 | 24.9305 | 32.9729 | 90.6356 | 221.4825 | [7 empty] | 22.7658 | 24.6695 | 36.0941 | 80.9888 |  | 941.3607 | 946.1305 | 959.0655 | 520.5484 | 822.1133 | 623.2893 | 833.2594 | 17.7867 | 19.1281 | 17.0027 | 18.7822 | 21.8845 | 27.5489 | 66.1302 | 923.4422 | 871.3694 | 920.1877 | 22.264 | 24.9292 | 27.7248 | 37.0264 | 37.6697 | 28.7029 | -0.0008 | -0.0099 | 0.0012 | 0.0105 | -0.0003 | 0.0007 | -0.0142 | 0.0087 | -0.026 | -346.2778 | 17.7601 | -346.2255 | 17.7375 | -347.0932 | 18.2344 | -347.4933 | 17.6122 | -326.2672 | 17.0558 | -325.9718 | 17.4788 | 3956.0946 | 3870.0587 | 914.3611 | 37.3481 | -226.3088
2017-12-19 12:12 | 1007.0604 |  |  | -122.9269 | -56.7791 | -55.437 | -71.4185 | -41.7254 | -61.1212 | -99.4364 | -59.2582 | -933.1433 | -979.3163 | -51.1662 | -51.013 | -65.777 | -72.9138 | -17.9929 | -16.6636 | -63.7113 | -80.0923 | 63.0101 | 64.5802 | 68.2402 | 22.6802 | 26.5053 | 51.9988 | 156.1644 | 79.2845 | 22.5145 | 80.803 | 37.9095 | 35.0908 | 42.4285 | 33.4267 | 69.3535 | 47.9825 | 29.4905 | 22.4731 | 23.5729 | 26.961 | 53.6011 | 167.3724 | 28.0484 | 22.9063 | 27.2763 | 33.9177 | 118.6505 |  |  |  |  | 99.2935 | 23.0151 | 54.8892 | 182.3459 |  |  | 27.5717 | 23.3134 | 28.1043 | 58.9486 | 25.1535 | 22.1628 | 22.6268 | 24.0232 | 37.8133 |  |  |  | 213.3597 | 23.8095 | 92.6004 | [5 empty] | 24.3029 | 28.0915 | 51.1823 | 204.774 | 22.2128 | 98.2678 | 99.4111 | 99.3814 | 22.6504 | 24.2056 | 22.8236 | 22.9037 | 23.3369 | 24.3242 | 28.8769 |  | 33.3237 | 54.3714 | 199.1974 | 24.6277 | 25.1708 | 28.8161 | 88.5894 | 249.5397 | [7 empty] | 23.118 | 24.5152 | 32.4299 | 81.5069 | 230.8595 | 851.3484 | 902.5129 | 501.5482 | 816.574 | 500.9245 | 836.7251 | 792.1344 | 806.2052 | 831.2707 | 784.3935 | 777.08 | 780.7393 | 787.5336 | 757.9206 | 809.5928 | 852.8398 | 832.9701 | 767.4974 |  |  | 23.3526 | 31.1466 | 93.1606 | 351.0992 | 27.9151 | 22.132 | 93.5341 |  |  |  | 111.7026 | 60.5175 | 52.3111 | 26.4704 | 22.6577 | 27.5251 | 31.3333 | 90.2212 | 310.6096 | 98.9968 | 23.9902 | 28.9016 | 52.1369 | [5 empty] | 26.498 | 23.756 | 68.5306 | 209.6604 |  |  | 98.1096 | 22.6821 | 28.8532 | 87.1542 | 80.7564 | 21.9888 | 22.3622 | 24.9123 | 38.4644 |  |  |  | 264.5041 | 23.1001 | 35.5182 | [5 empty] | 23.9077 | 29.144 | 63.7172 | 227.1523 | 21.5659 | 21.9061 | 22.3455 | 23.6542 | 49.9865 | 26.1798 | 21.7765 | 30.9783 | 98.9216 | 83.977 | 74.933 |  | 30.1559 | 85.0432 | 269.2497 | 23.4857 | 24.9452 | 33.0448 | 90.8605 | 222.1104 | [7 empty] | 22.7731 | 24.6824 | 36.1561 | 81.0397 |  | 941.6229 | 945.7473 | 958.6103 | 520.9656 | 822.0144 | 623.8503 | 833.3822 | 17.7967 | 19.1395 | 17.0043 | 18.7815 | 21.8912 | 27.4936 | 66.1846 | 923.9882 | 871.2247 | 920.4059 | 22.2556 | 24.9458 | 27.7697 | 37.0632 | 37.7125 | 28.7019 | -0.0001 | -0.0097 | 0.0012 | 0.011 | -0.0012 | 0.0007 | -0.0063 | 0.0078 | -0.0146 | -346.1762 | 17.9264 | -346.6101 | 17.949 | -347.4225 | 18.0845 | -347.0625 | 17.3987 | -326.1041 | 17.2098 | -326.3779 | 17.7005 | 3959.0998 | 3898.8198 | 914.4326 | 37.3879 | -226.5732
2017-12-19 12:12 | 1008.0605 |  |  | -123.2171 | -56.8273 | -55.5652 | -71.6135 | -41.8437 | -61.1689 | -99.6149 | -59.3781 | -934.3 | -981.2717 | -51.2244 | -51.0226 | -65.8335 | -72.9147 | -18.0676 | -16.6985 | -63.8321 | -80.1235 | 61.4531 | 64.6768 | 68.3375 | 22.6834 | 26.5191 | 52.132 | 156.4067 | 79.6091 | 22.5078 | 80.9144 | 37.9518 | 35.1393 | 42.4718 | 33.46 | 69.4479 | 48.0319 | 29.5076 | 22.4538 | 23.5785 | 26.9772 | 53.7293 | 167.6606 | 28.0855 | 22.911 | 27.2993 | 33.9977 | 118.3704 |  |  |  |  | 99.2391 | 23.0146 | 54.9694 | 182.9114 |  |  | 27.5905 | 23.3165 | 28.1225 | 59.0715 | 25.1683 | 22.2102 | 22.5644 | 24.0139 | 37.8759 |  |  |  | 213.8255 | 23.8273 | 90.0322 | [5 empty] | 24.3074 | 28.1202 | 51.2555 | 205.4975 | 22.1709 | 97.9394 | 99.4198 | 99.3158 | 22.7149 | 24.214 | 22.8285 | 22.9089 | 23.3461 | 24.33 | 28.8935 |  | 33.3851 | 54.4983 | 199.8273 | 24.6414 | 25.1619 | 28.8646 | 88.8953 | 250.2557 | [7 empty] | 23.0922 | 24.5148 | 32.4424 | 81.6745 | 231.3602 | 851.496 | 902.9162 | 501.8891 | 817.3585 | 502.5463 | 837.2651 | 795.8038 | 807.2001 | 831.377 | 784.7721 | 773.3953 | 783.9411 | 785.8963 | 768.4246 | 803.156 | 859.4499 | 833.1786 | 767.8022 |  |  | 23.3363 | 31.1742 | 93.1389 | 354.5992 | 27.942 | 22.1291 | 93.717 |  |  |  | 112.2085 | 60.5724 | 52.4349 | 26.4969 | 22.6943 | 27.5919 | 31.3953 | 90.3633 | 311.2119 | 98.9807 | 23.9925 | 28.9393 | 52.2568 | [5 empty] | 26.5215 | 23.7608 | 68.686 | 210.24 |  |  | 98.1175 | 22.6804 | 28.9118 | 87.2042 | 80.8312 | 22.0127 | 22.3617 | 24.9342 | 38.5696 |  |  |  | 264.7612 | 23.1805 | 35.5761 | [5 empty] | 23.9271 | 29.192 | 63.8828 | 227.714 | 21.6227 | 21.9074 | 22.385 | 23.6554 | 50.0504 | 26.261 | 21.7697 | 30.9702 | 98.9881 | 84.0854 | 75.1239 |  | 30.1824 | 85.3903 | 269.7096 | 23.4838 | 24.9407 | 33.1282 | 91.0665 | 222.7825 | [7 empty] | 22.7918 | 24.6998 | 36.1959 | 81.0478 |  | 941.8054 | 945.391 | 958.2199 | 521.3575 | 821.8998 | 624.4454 | 833.5925 | 17.7985 | 19.1496 | 17.0058 | 18.7677 | 21.8953 | 27.6087 | 66.2372 | 924.5862 | 871.0691 | 920.6311 | 22.2519 | 24.9584 | 27.8058 | 37.0456 | 37.7412 | 28.6568 | 0.0001 | -0.0102 | 0.0014 | 0.0112 | -0.0005 | 0.0005 | -0.0186 | 0.0091 | -0.0011 | -346.5363 | 17.912 | -346.2932 | 17.6759 | -346.9486 | 18.1009 | -347.3825 | 17.6492 | -326.4672 | 17.1995 | -326.0641 | 17.4315 | 3959.0683 | 3893.2692 | 914.5144 | 37.3934 | -226.8976
2017-12-19 12:12 | 1009.0605 |  |  | -123.1828 | -56.9424 | -55.6768 | -71.6691 | -41.8445 | -61.1986 | -99.886 | -59.4936 | -935.7436 | -982.8227 | -51.341 | -51.1411 | -65.9002 | -73.1129 | -18.0263 | -16.8091 | -64.0075 | -80.3216 | 64.6652 | 64.7643 | 68.4311 | 22.6815 | 26.5403 | 52.2641 | 156.6561 | 79.939 | 22.5231 | 81.0177 | 38.027 | 35.1887 | 42.5233 | 33.4966 | 69.538 | 48.0838 | 29.5175 | 22.444 | 23.5715 | 26.9897 | 53.8535 | 167.9519 | 28.068 | 22.9371 | 27.2901 | 34.0909 | 117.8674 |  |  |  |  | 99.2331 | 23.0149 | 55.0783 | 183.5361 |  |  | 27.5886 | 23.3181 | 28.1481 | 59.1746 | 25.1196 | 22.2083 | 22.5351 | 24.038 | 37.9586 |  |  |  | 214.2841 | 23.8785 | 89.8863 | [5 empty] | 24.3371 | 28.1468 | 51.3241 | 206.2226 | 22.1036 | 98.0281 | 99.438 | 99.3846 | 22.8235 | 24.2116 | 22.8085 | 22.9116 | 23.3482 | 24.3261 | 28.9099 |  | 33.4352 | 54.6246 | 200.4532 | 24.6434 | 25.1735 | 28.9123 | 89.1751 | 250.9693 | [7 empty] | 23.0668 | 24.5357 | 32.4983 | 81.8524 | 231.8586 | 851.6526 | 903.3511 | 502.2418 | 818.0727 | 503.9329 | 837.7679 | 805.5167 | 812.2154 | 831.4152 | 785.0963 | 769.6814 | 784.6067 | 785.1787 | 774.0411 | 798.2195 | 867.5679 | 833.2913 | 768.0418 |  |  | 23.3457 | 31.226 | 93.0811 | 357.508 | 28.0015 | 22.1265 | 93.773 |  |  |  | 112.5767 | 60.6363 | 52.4169 | 26.5285 | 22.7346 | 27.6623 | 31.4576 | 90.5101 | 311.8192 | 98.9589 | 24.0087 | 28.9762 | 52.388 | [5 empty] | 26.561 | 23.7792 | 68.8365 | 210.7861 |  |  | 98.0891 | 22.6764 | 28.9455 | 87.2771 | 80.8756 | 22.0042 | 22.3632 | 24.9705 | 38.6779 |  |  |  | 265.0148 | 23.1521 | 35.6738 | [5 empty] | 23.9182 | 29.2157 | 64.054 | 228.2619 | 21.641 | 21.9045 | 22.3623 | 23.6605 | 50.1118 | 26.2959 | 21.7848 | 31.0311 | 98.9458 | 84.1064 | 75.2487 |  | 30.2186 | 85.7362 | 270.2003 | 23.4866 | 24.9616 | 33.2127 | 91.1989 | 223.497 | [7 empty] | 22.8055 | 24.7054 | 36.2553 | 80.9578 |  | 941.9015 | 944.9201 | 957.9099 | 521.7288 | 821.7915 | 625.0867 | 833.8927 | 17.8004 | 19.1604 | 17.0108 | 18.7449 | 21.9022 | 27.7016 | 66.3004 | 925.3283 | 870.842 | 920.8765 | 22.2471 | 24.9611 | 27.7677 | 37.0489 | 37.7271 | 28.7461 | -0.0004 | -0.0103 | 0.0012 | 0.011 | -0.0007 | 0.0017 | -0.0106 | 0.0102 | -0.0042 | -346.0593 | 17.7765 | -346.3886 | 17.9017 | -347.4102 | 18.2323 | -347.2594 | 17.4233 | -326.021 | 17.0578 | -326.141 | 17.6533 | 3955.7071 | 3933.5229 | 914.5978 | 37.388 | -227.3226
2017-12-19 12:12 | 1010.0606 |  |  | -123.1981 | -57.1275 | -55.9263 | -71.8624 | -41.8617 | -61.2361 | -100.0047 | -59.5397 | -936.5632 | -985.6561 | -51.3959 | -51.1767 | -65.9609 | -73.2059 | -18.0764 | -16.9144 | -64.1852 | -80.3956 | 62.2647 | 64.8543 | 68.5234 | 22.6793 | 26.5554 | 52.3941 | 156.895 | 80.1737 | 22.5272 | 81.1223 | 38.1038 | 35.2451 | 42.5843 | 33.5425 | 69.6289 | 48.1354 | 29.5862 | 22.4479 | 23.5726 | 27.0051 | 53.9781 | 168.2463 | 28.0672 | 22.9313 | 27.2981 | 34.1764 | 117.104 |  |  |  |  | 99.2581 | 23.0171 | 55.1822 | 184.2234 |  |  | 27.601 | 23.3241 | 28.174 | 59.2798 | 25.1216 | 22.1213 | 22.5145 | 24.0797 | 38.0001 |  |  |  | 214.7493 | 23.8658 | 89.5496 | [5 empty] | 24.3244 | 28.1702 | 51.4 | 206.9585 | 22.1338 | 98.2992 | 99.4353 | 99.4562 | 22.8199 | 24.2156 | 22.8061 | 22.9157 | 23.3483 | 24.3236 | 28.9365 |  | 33.4759 | 54.7468 | 201.0878 | 24.6073 | 25.1892 | 28.9426 | 89.434 | 251.6681 | [7 empty] | 23.0735 | 24.5453 | 32.5839 | 82.0386 | 232.3926 | 851.8031 | 903.8005 | 502.5767 | 818.6999 | 505.168 | 838.3141 | 821.4204 | 814.9487 | 831.3372 | 785.3396 | 775.5452 | 782.5253 | 779.7176 | 776.8463 | 803.0124 | 871.6326 | 833.3201 | 768.2334 |  |  | 23.3646 | 31.2844 | 92.9917 | 360.6954 | 28.0733 | 22.1324 | 93.7125 |  |  |  | 112.7683 | 60.7004 | 52.3864 | 26.5715 | 22.7252 | 27.7039 | 31.5231 | 90.6268 | 312.4087 | 98.9571 | 24.0235 | 29.0217 | 52.5121 | [5 empty] | 26.597 | 23.7905 | 69.0144 | 211.3535 |  |  | 98.094 | 22.6691 | 28.9749 | 87.4028 | 80.9418 | 21.9871 | 22.3676 | 25.0323 | 38.7876 |  |  |  | 265.2949 | 23.0312 | 35.6825 | [5 empty] | 23.9173 | 29.2463 | 64.2715 | 228.8075 | 21.5887 | 21.891 | 22.317 | 23.6856 | 50.2579 | 26.2123 | 21.8012 | 31.117 | 98.8615 | 84.041 | 75.3529 |  | 30.2341 | 86.0653 | 270.7822 | 23.4958 | 25.0002 | 33.2651 | 91.3545 | 224.2362 | [7 empty] | 22.8031 | 24.7109 | 36.3197 | 80.9895 |  | 941.8805 | 944.3891 | 957.6652 | 522.0714 | 821.7604 | 625.6907 | 834.2354 | 17.8004 | 19.1688 | 17.0148 | 18.7423 | 21.9041 | 27.6949 | 66.3458 | 925.9434 | 870.6197 | 921.0566 | 22.2554 | 24.9733 | 27.7962 | 37.0617 | 37.717 | 28.7689 | -0.001 | -0.01 | 0.0015 | 0.011 | -0.0005 | 0.0007 | -0.0033 | 0.0132 | -0.0199 | -346.4717 | 18.0167 | -346.5424 | 17.795 | -347.1148 | 17.9777 | -347.1332 | 17.5363 | -326.381 | 17.2981 | -326.2825 | 17.5424 | 3955.9819 | 3942.7894 | 914.6448 | 37.3894 | -227.7248
2017-12-19 12:12 | 1011.0607 |  |  | -123.3663 | -57.2423 | -56.0764 | -71.9106 | -41.9697 | -61.4073 | -100.1149 | -59.8254 | -939.1484 | -987.0817 | -51.5273 | -51.1333 | -66.0384 | -73.2782 | -18.1772 | -16.951 | -64.2471 | -80.467 | 64.5607 | 64.9467 | 68.6194 | 22.6831 | 26.567 | 52.5277 | 157.1238 | 80.3696 | 22.5198 | 81.2344 | 38.1828 | 35.2983 | 42.6395 | 33.5852 | 69.7149 | 48.181 | 29.677 | 22.4497 | 23.581 | 27.015 | 54.1098 | 168.5363 | 28.0888 | 22.9211 | 27.324 | 34.2617 | 116.4204 |  |  |  |  | 99.245 | 23.0152 | 55.2737 | 184.9192 |  |  | 27.6207 | 23.3254 | 28.1965 | 59.4334 | 25.1652 | 22.1601 | 22.5709 | 24.0836 | 38.0882 |  |  |  | 215.2256 | 23.8502 | 88.6754 | [5 empty] | 24.3141 | 28.2014 | 51.4702 | 207.6608 | 22.1481 | 98.429 | 99.4172 | 99.395 | 22.7752 | 24.2494 | 22.8114 | 22.9161 | 23.3552 | 24.3325 | 28.9662 |  | 33.5228 | 54.8671 | 201.6851 | 24.6107 | 25.1721 | 28.9784 | 89.6951 | 252.3688 | [7 empty] | 23.1069 | 24.5513 | 32.6346 | 82.2077 | 232.9147 | 851.9283 | 904.232 | 502.8585 | 819.1802 | 506.4089 | 838.8865 | 837.7526 | 816.6002 | 831.2002 | 785.5404 | 780.3938 | 780.7561 | 775.8669 | 780.3914 | 809.4224 | 870.7562 | 833.3275 | 768.4419 |  |  | 23.3618 | 31.3289 | 92.8941 | 363.5481 | 28.095 | 22.134 | 93.8223 |  |  |  | 112.9949 | 60.755 | 52.4127 | 26.5794 | 22.7032 | 27.7376 | 31.586 | 90.7453 | 312.9866 | 98.9663 | 24.0345 | 29.0614 | 52.6295 | [5 empty] | 26.5826 | 23.8007 | 69.2151 | 211.9182 |  |  | 98.1228 | 22.6664 | 29.001 | 87.468 | 81.0187 | 21.9902 | 22.3694 | 25.0595 | 38.8927 |  |  |  | 265.5874 | 23.0937 | 35.712 | [5 empty] | 23.9393 | 29.2874 | 64.4703 | 229.3756 | 21.5328 | 21.8984 | 22.32 | 23.7021 | 50.3359 | 26.2512 | 21.7995 | 31.1546 | 98.9068 | 84.0639 | 75.5539 |  | 30.2681 | 86.4648 | 271.3225 | 23.4844 | 25.0125 | 33.3402 | 91.5525 | 224.9685 | [7 empty] | 22.7978 | 24.7179 | 36.3774 | 81.0638 |  | 941.7303 | 943.9797 | 957.45 | 522.3889 | 821.8693 | 626.1614 | 834.5465 | 17.7999 | 19.1766 | 17.0182 | 18.7477 | 21.9067 | 27.6193 | 66.3928 | 926.5155 | 870.4133 | 921.1947 | 22.2625 | 25.0149 | 27.8237 | 37.135 | 37.7725 | 28.8073 | -0.0009 | -0.0103 | 0.0014 | 0.0103 | -0.0011 | 0.0009 | -0.0035 | 0.0154 | -0.005 | -346.2163 | 17.7498 | -346.1793 | 17.7498 | -347.124 | 18.2569 | -347.4994 | 17.5773 | -326.1902 | 17.0332 | -325.9348 | 17.5137 | 3957.3378 | 3939.2351 | 914.6805 | 37.4537 | -228.1051
2017-12-19 12:12 | 1012.0607 |  |  | -123.5809 | -57.4357 | -56.1232 | -72.0647 | -42.0537 | -61.476 | -100.3231 | -59.9018 | -941.2506 | -987.3007 | -51.6749 | -51.2275 | -66.1206 | -73.3929 | -18.1562 | -17.056 | -64.3946 | -80.6257 | 70.8723 | 65.0394 | 68.7159 | 22.6844 | 26.5912 | 52.6621 | 157.3649 | 80.5558 | 22.5237 | 81.3656 | 38.2662 | 35.3511 | 42.7016 | 33.6356 | 69.8023 | 48.2311 | 29.713 | 22.4571 | 23.6128 | 27.0284 | 54.2418 | 168.8333 | 28.1192 | 22.922 | 27.3522 | 34.3483 | 115.8854 |  |  |  |  | 99.2392 | 23.0162 | 55.3511 | 185.5494 |  |  | 27.6584 | 23.3375 | 28.2204 | 59.6213 | 25.2066 | 22.1574 | 22.5866 | 24.0912 | 38.1703 |  |  |  | 215.7052 | 23.8817 | 89.58 | [5 empty] | 24.3214 | 28.2438 | 51.5514 | 208.3725 | 22.1404 | 98.6258 | 99.4283 | 99.4033 | 22.7466 | 24.2647 | 22.8085 | 22.9108 | 23.3548 | 24.3485 | 28.9948 |  | 33.5738 | 55.0055 | 202.3325 | 24.6141 | 25.1966 | 29.0321 | 89.9537 | 253.0905 | [7 empty] | 23.1231 | 24.5679 | 32.6792 | 82.3693 | 233.4002 | 852.037 | 904.6738 | 503.0902 | 819.4845 | 507.6549 | 839.3941 | 848.6985 | 816.3922 | 831.0874 | 785.7486 | 779.8654 | 780.4199 | 777.7338 | 782.0756 | 810.8109 | 872.3928 | 833.3818 | 768.7096 |  |  | 23.3733 | 31.3772 | 92.799 | 365.9548 | 28.0875 | 22.1392 | 93.9692 |  |  |  | 113.3152 | 60.8114 | 52.4768 | 26.5936 | 22.7216 | 27.8095 | 31.6692 | 90.8822 | 313.5946 | 98.9735 | 24.0542 | 29.1018 | 52.7793 | [5 empty] | 26.5919 | 23.8258 | 69.3982 | 212.4744 |  |  | 98.1009 | 22.6664 | 29.0122 | 87.3185 | 81.068 | 21.9776 | 22.3702 | 25.0639 | 38.9973 |  |  |  | 265.8626 | 23.1238 | 35.764 | [5 empty] | 23.9584 | 29.3209 | 64.6246 | 229.9709 | 21.5216 | 21.8914 | 22.3462 | 23.7134 | 50.4419 | 26.2782 | 21.7827 | 31.1047 | 99.0615 | 84.1297 | 75.7717 |  | 30.2911 | 86.9046 | 271.8058 | 23.4857 | 25.0339 | 33.4026 | 91.7357 | 225.6588 | [7 empty] | 22.7864 | 24.7268 | 36.4309 | 81.075 |  | 941.4406 | 943.5043 | 957.2342 | 522.7015 | 822.073 | 626.5148 | 834.8216 | 17.7989 | 19.1784 | 17.0154 | 18.7415 | 21.9105 | 27.5253 | 66.4416 | 927.1173 | 870.1855 | 921.3265 | 22.2479 | 24.9986 | 27.7702 | 37.0908 | 37.7459 | 28.8814 | -0.0001 | -0.0102 | 0.0011 | 0.0109 | -0.0007 | 0.0006 | -0.0127 | 0.0138 | -0.0112 | -346.1732 | 17.9551 | -346.6194 | 17.9284 | -347.3456 | 18.0619 | -347.0502 | 17.3925 | -326.1164 | 17.2344 | -326.3195 | 17.68 | 3959.4852 | 3881.5579 | 914.6899 | 37.4184 | -228.5265
2017-12-19 12:12 | 1013.0608 |  |  | -123.6384 | -57.4536 | -56.347 | -72.1942 | -42.0857 | -61.577 | -100.4378 | -59.914 | -943.317 | -986.9709 | -51.8076 | -51.3327 | -66.1795 | -73.4173 | -18.2441 | -17.0773 | -64.6145 | -80.7111 | 72.286 | 65.1349 | 68.8146 | 22.6836 | 26.6109 | 52.7954 | 157.5992 | 80.6893 | 22.5134 | 81.4926 | 38.3256 | 35.4067 | 42.7574 | 33.676 | 69.8978 | 48.2846 | 29.7519 | 22.4565 | 23.6451 | 27.0535 | 54.3754 | 169.1548 | 28.115 | 22.9295 | 27.3679 | 34.4321 | 115.2805 |  |  |  |  | 99.2539 | 23.022 | 55.4296 | 186.1051 |  |  | 27.6278 | 23.3435 | 28.2386 | 59.7751 | 25.1572 | 22.1306 | 22.5351 | 24.1027 | 38.2203 |  |  |  | 216.1819 | 23.9496 | 90.0803 | [5 empty] | 24.293 | 28.2797 | 51.6319 | 209.1045 | 22.1485 | 98.6054 | 99.4707 | 99.418 | 22.786 | 24.2652 | 22.8223 | 22.9168 | 23.357 | 24.3559 | 29.0137 |  | 33.628 | 55.1398 | 203.0171 | 24.6327 | 25.2593 | 29.094 | 90.2111 | 253.8216 | [7 empty] | 23.101 | 24.5589 | 32.7202 | 82.5395 | 233.8885 | 852.132 | 905.1697 | 503.2943 | 819.6395 | 508.7512 | 839.8149 | 858.1872 | 817.4352 | 831.0126 | 785.9892 | 778.7821 | 781.7102 | 782.8224 | 778.9942 | 817.8794 | 874.7291 | 833.4889 | 769.0117 |  |  | 23.3844 | 31.4205 | 92.7606 | 367.773 | 28.1111 | 22.1433 | 94.1881 |  |  |  | 113.7429 | 60.873 | 52.5657 | 26.6411 | 22.7388 | 27.8659 | 31.7369 | 90.9942 | 314.1728 | 98.9759 | 24.0511 | 29.1364 | 52.929 | [5 empty] | 26.6123 | 23.8355 | 69.5731 | 213.0596 |  |  | 98.0943 | 22.6735 | 29.0405 | 87.4392 | 81.1355 | 21.9849 | 22.3775 | 25.0919 | 39.1044 |  |  |  | 266.0989 | 23.0715 | 35.7842 | [5 empty] | 23.9736 | 29.3603 | 64.826 | 230.5565 | 21.5462 | 21.8895 | 22.3894 | 23.7141 | 50.5637 | 26.2366 | 21.7849 | 31.1622 | 99.0124 | 84.1226 | 75.9145 |  | 30.3801 | 87.3741 | 272.2559 | 23.4854 | 25.0805 | 33.4444 | 91.8832 | 226.3612 | [7 empty] | 22.8003 | 24.7402 | 36.4974 | 81.0943 |  | 941.0211 | 942.9419 | 957.0457 | 522.9987 | 822.271 | 626.8443 | 835.0889 | 17.7928 | 19.1719 | 17.009 | 18.7191 | 21.8984 | 27.4659 | 66.4787 | 927.5456 | 869.99 | 921.3761 | 22.2484 | 24.988 | 27.8062 | 37.0674 | 37.7803 | 28.819 | -0.0007 | -0.0102 | 0.0013 | 0.0112 | -0.001 | 0.001 | -0.0173 | 0.0123 | -0.0292 | -346.4163 | 17.8791 | -346.2316 | 17.6718 | -346.9209 | 18.1317 | -347.4163 | 17.6389 | -326.3533 | 17.1708 | -325.9564 | 17.4356 | 3958.7742 | 3876.5082 | 914.6528 | 37.4239 | -228.8703
2017-12-19 12:12 | 1014.0608 |  |  | -123.8358 | -57.5454 | -56.5127 | -72.3477 | -42.2761 | -61.5678 | -100.5346 | -60.0696 | -946.1335 | -995.2394 | -51.8461 | -51.4066 | -66.3572 | -73.6327 | -18.2542 | -17.1672 | -64.7098 | -80.7882 | 71.378 | 65.2364 | 68.9165 | 22.6944 | 26.628 | 52.9433 | 157.8387 | 80.8912 | 22.5098 | 81.6133 | 38.3975 | 35.4728 | 42.8215 | 33.7156 | 69.997 | 48.3423 | 29.8414 | 22.4396 | 23.6407 | 27.0712 | 54.5023 | 169.461 | 28.1299 | 22.931 | 27.3603 | 34.5072 | 114.9823 |  |  |  |  | 99.2643 | 23.0173 | 55.53 | 186.6229 |  |  | 27.6506 | 23.3358 | 28.2543 | 59.9271 | 25.1301 | 22.1792 | 22.5256 | 24.1002 | 38.3058 |  |  |  | 216.6533 | 23.9212 | 90.9396 | [5 empty] | 24.2721 | 28.3005 | 51.7003 | 209.8259 | 22.1798 | 98.6089 | 99.4765 | 99.4002 | 22.5812 | 24.2842 | 22.8265 | 22.9217 | 23.3635 | 24.3597 | 29.0346 |  | 33.6699 | 55.2752 | 203.6295 | 24.6623 | 25.2387 | 29.1315 | 90.4609 | 254.5598 | [7 empty] | 23.1082 | 24.5684 | 32.7887 | 82.7171 | 234.3138 | 852.2291 | 905.723 | 503.4577 | 819.6837 | 509.6424 | 840.1697 | 862.5778 | 820.9059 | 830.9834 | 786.2611 | 777.8964 | 782.7618 | 787.714 | 773.1326 | 820.7306 | 872.1397 | 833.6334 | 769.3275 |  |  | 23.3867 | 31.4559 | 92.799 | 369.263 | 28.1701 | 22.1299 | 94.372 |  |  |  | 114.1192 | 60.9263 | 52.7257 | 26.6737 | 22.7311 | 27.9021 | 31.7964 | 91.1052 | 314.7196 | 98.9625 | 24.0648 | 29.1736 | 53.0535 | [5 empty] | 26.6856 | 23.8377 | 69.7659 | 213.6642 |  |  | 98.1262 | 22.6865 | 29.0716 | 87.7349 | 81.1943 | 22.0011 | 22.3752 | 25.1171 | 39.2077 |  |  |  | 266.3518 | 23.114 | 35.8323 | [5 empty] | 23.973 | 29.3947 | 65.0598 | 231.1477 | 21.5476 | 21.8995 | 22.3959 | 23.7024 | 50.5402 | 26.3042 | 21.7894 | 31.2612 | 98.9068 | 84.151 | 76.049 |  | 30.4241 | 87.7917 | 272.7797 | 23.4889 | 25.0974 | 33.5214 | 92.0445 | 227.0825 | [7 empty] | 22.8179 | 24.7571 | 36.5543 | 81.0977 |  | 940.5187 | 942.5505 | 956.9037 | 523.2868 | 822.4148 | 627.2327 | 835.3652 | 17.7892 | 19.1818 | 17.0113 | 18.7034 | 21.8947 | 27.4554 | 66.5336 | 927.9294 | 869.8139 | 921.3983 | 22.2531 | 24.9953 | 27.8571 | 37.0908 | 37.8212 | 28.8757 | -0.0007 | -0.0099 | 0.001 | 0.0109 | -0.0006 | 0.0005 | -0.0211 | 0.0082 | 0.0052 | -346.0224 | 17.8093 | -346.4286 | 17.9202 | -347.4225 | 18.2077 | -347.204 | 17.4007 | -325.9841 | 17.0866 | -326.101 | 17.6779 | 3958.0145 | 3827.331 | 914.6333 | 37.456 | -229.3116
2017-12-19 12:12 | 1015.0609 |  |  | -123.8776 | -57.6298 | -56.7151 | -72.5163 | -42.3236 | -61.6553 | -100.7273 | -60.2204 | -948.7056 | -1000.7806 | -51.874 | -51.4913 | -66.5091 | -73.7636 | -18.2649 | -17.2311 | -64.8348 | -80.9262 | 71.9021 | 65.3373 | 69.0089 | 22.6994 | 26.644 | 53.0918 | 158.0947 | 81.1421 | 22.5277 | 81.7389 | 38.4763 | 35.5334 | 42.885 | 33.7622 | 70.0903 | 48.3964 | 29.9184 | 22.4283 | 23.6401 | 27.0867 | 54.618 | 169.7532 | 28.1683 | 22.9467 | 27.3663 | 34.5973 | 114.8556 |  |  |  |  | 99.2677 | 23.0177 | 55.6277 | 187.1545 |  |  | 27.7301 | 23.3403 | 28.285 | 60.1159 | 25.1581 | 22.2275 | 22.5693 | 24.1169 | 38.3859 |  |  |  | 217.1321 | 23.8501 | 90.8543 | [5 empty] | 24.2963 | 28.3157 | 51.7743 | 210.5452 | 22.1832 | 98.6957 | 99.4527 | 99.4333 | 22.5046 | 24.2952 | 22.8196 | 22.9267 | 23.3675 | 24.369 | 29.0696 |  | 33.7058 | 55.4087 | 204.2314 | 24.6526 | 25.2065 | 29.1669 | 90.6857 | 255.2623 | [7 empty] | 23.108 | 24.5815 | 32.8427 | 82.8841 | 234.6982 | 852.3413 | 906.3122 | 503.5975 | 819.6517 | 510.355 | 840.4631 | 860.5313 | 820.5328 | 831.0419 | 786.5924 | 780.801 | 782.57 | 790.8591 | 766.1083 | 814.9827 | 868.4431 | 833.8073 | 769.6399 |  |  | 23.3975 | 31.5042 | 92.8584 | 371.1821 | 28.2498 | 22.1172 | 94.4635 |  |  |  | 114.4541 | 60.983 | 52.9085 | 26.7211 | 22.6927 | 27.9472 | 31.8672 | 91.2401 | 315.2698 | 98.9521 | 24.0894 | 29.2203 | 53.1703 | [5 empty] | 26.7357 | 23.8464 | 69.9839 | 214.2624 |  |  | 98.1365 | 22.7022 | 29.096 | 87.7979 | 81.2445 | 21.9885 | 22.3735 | 25.1497 | 39.3015 |  |  |  | 266.6199 | 23.136 | 35.9163 | [5 empty] | 23.9917 | 29.4306 | 65.2454 | 231.7056 | 21.5132 | 21.9069 | 22.3663 | 23.7106 | 50.6346 | 26.3333 | 21.7943 | 31.2918 | 98.9151 | 84.2259 | 76.2137 |  | 30.4259 | 88.1821 | 273.3716 | 23.495 | 25.1107 | 33.6111 | 92.2654 | 227.7865 | [7 empty] | 22.8099 | 24.7663 | 36.5888 | 81.1864 |  | 939.9687 | 942.3137 | 956.8135 | 523.5731 | 822.494 | 627.6816 | 835.6229 | 17.7927 | 19.1915 | 17.0101 | 18.6928 | 21.8996 | 27.4141 | 66.5825 | 928.2701 | 869.5957 | 921.3962 | 22.2587 | 25.004 | 27.8323 | 37.0944 | 37.8595 | 28.8219 | -0.0006 | -0.0106 | 0.0013 | 0.0118 | -0.0011 | 0.0003 | -0.0058 | 0.0086 | -0.0088 | -346.4624 | 18.0126 | -346.4532 | 17.7559 | -347.0594 | 17.9982 | -347.1517 | 17.565 | -326.3564 | 17.2734 | -326.1625 | 17.5075 | 3958.6167 | 3774.1984 | 914.6264 | 37.477 | -229.7682
2017-12-19 12:12 | 1016.061 |  |  | -124.0011 | -57.7226 | -56.9239 | -72.5525 | -42.4304 | -61.6495 | -100.7452 | -60.2504 | -950.9592 | -1000.728 | -51.9818 | -51.7077 | -66.6924 | -73.9467 | -18.4291 | -17.2402 | -64.9572 | -80.96 | 72.11 | 65.433 | 69.1078 | 22.6993 | 26.6621 | 53.2331 | 158.3416 | 81.2865 | 22.5373 | 81.8605 | 38.56 | 35.5892 | 42.9391 | 33.8039 | 70.1771 | 48.4449 | 29.9921 | 22.4365 | 23.6434 | 27.103 | 54.7433 | 170.0519 | 28.178 | 22.9519 | 27.3998 | 34.6946 | 114.5266 |  |  |  |  | 99.3067 | 23.0189 | 55.7296 | 187.6816 |  |  | 27.7283 | 23.3521 | 28.3137 | 60.3 | 25.1575 | 22.1908 | 22.5632 | 24.1454 | 38.4497 |  |  |  | 217.6269 | 23.8587 | 89.4593 | [5 empty] | 24.3096 | 28.3448 | 51.8428 | 211.2601 | 22.1421 | 98.7687 | 99.4677 | 99.4592 | 22.7146 | 24.3142 | 22.8077 | 22.924 | 23.3665 | 24.3739 | 29.0935 |  | 33.7474 | 55.5201 | 204.8626 | 24.659 | 25.2049 | 29.2145 | 90.9165 | 255.9582 | [7 empty] | 23.084 | 24.5748 | 32.8675 | 83.057 | 235.1393 | 852.4692 | 906.9343 | 503.7259 | 819.5568 | 510.9426 | 840.7333 | 860.9453 | 815.8746 | 831.1712 | 786.9756 | 783.1138 | 777.2295 | 793.9554 | 753.4682 | 816.4528 | 869.0462 | 833.9946 | 769.9567 |  |  | 23.4161 | 31.5549 | 92.869 | 373.1985 | 28.2821 | 22.1268 | 94.474 |  |  |  | 114.7831 | 61.0378 | 52.9099 | 26.7624 | 22.6728 | 27.9985 | 31.9327 | 91.3697 | 315.8223 | 98.9645 | 24.0956 | 29.266 | 53.2892 | [5 empty] | 26.6752 | 23.8508 | 70.2211 | 214.8358 |  |  | 98.1304 | 22.7177 | 29.1128 | 87.7777 | 81.2963 | 21.9822 | 22.3777 | 25.1788 | 39.3965 |  |  |  | 266.887 | 23.1076 | 35.9785 | [5 empty] | 24.0068 | 29.4872 | 65.4632 | 232.2354 | 21.5565 | 21.9152 | 22.3423 | 23.739 | 50.8046 | 26.3369 | 21.7997 | 31.3045 | 98.922 | 84.2871 | 76.3617 |  | 30.4574 | 88.596 | 273.9199 | 23.4917 | 25.1458 | 33.7017 | 92.4965 | 228.4769 | [7 empty] | 22.8164 | 24.7801 | 36.6269 | 81.0998 |  | 939.4542 | 942.1665 | 956.7557 | 523.8637 | 822.5067 | 628.1817 | 835.8007 | 17.8042 | 19.2024 | 17.017 | 18.6853 | 21.9085 | 27.2943 | 66.6342 | 928.4026 | 869.4092 | 921.3613 | 22.2533 | 25.0425 | 27.7967 | 37.128 | 37.8526 | 28.8789 | -0.0003 | -0.0104 | 0.0012 | 0.0113 | -0.0006 | 0.0011 | -0.0033 | 0.007 | -0.0305 | -346.1332 | 17.7559 | -346.2101 | 17.7867 | -347.1825 | 18.2549 | -347.4194 | 17.5363 | -326.0518 | 17.0414 | -325.901 | 17.5486 | 3958.6098 | 3847.9502 | 914.6191 | 37.4903 | -230.1579
2017-12-19 12:12 | 1017.061 |  |  | -124.2222 | -57.9446 | -57.0478 | -72.567 | -42.673 | -61.7066 | -100.8682 | -60.439 | -954.369 | -1001.5296 | -52.1166 | -51.8379 | -66.6624 | -74.1103 | -18.4684 | -17.2827 | -65.1795 | -80.943 | 72.3991 | 65.5301 | 69.2133 | 22.6988 | 26.6804 | 53.3793 | 158.5755 | 81.4702 | 22.5227 | 81.9846 | 38.6379 | 35.6533 | 42.9951 | 33.8508 | 70.2683 | 48.4986 | 30.0458 | 22.4444 | 23.6351 | 27.1121 | 54.8802 | 170.3562 | 28.2004 | 22.9234 | 27.4326 | 34.7791 | 114.4501 |  |  |  |  | 99.3256 | 23.0113 | 55.8199 | 188.2298 |  |  | 27.7378 | 23.3563 | 28.3317 | 60.5028 | 25.2257 | 22.1772 | 22.5194 | 24.1446 | 38.497 |  |  |  | 218.1221 | 23.8729 | 88.9762 | [5 empty] | 24.3049 | 28.3701 | 51.9073 | 211.9742 | 22.1803 | 98.775 | 99.4531 | 99.4423 | 22.7103 | 24.3341 | 22.8097 | 22.9143 | 23.3597 | 24.3761 | 29.1091 |  | 33.7933 | 55.637 | 205.5009 | 24.6657 | 25.2385 | 29.275 | 91.1385 | 256.6691 | [7 empty] | 23.0826 | 24.5898 | 32.9227 | 83.236 | 235.6252 | 852.624 | 907.5863 | 503.8457 | 819.4121 | 511.5587 | 841.0923 | 860.824 | 809.6023 | 831.2912 | 787.3458 | 782.8437 | 771.5618 | 795.8012 | 755.6839 | 818.7247 | 875.5323 | 834.1921 | 770.3035 |  |  | 23.4209 | 31.5862 | 92.8648 | 374.5076 | 28.2818 | 22.1371 | 94.435 |  |  |  | 115.0818 | 61.0828 | 52.9619 | 26.7871 | 22.6908 | 28.0529 | 32.0063 | 91.4948 | 316.3888 | 98.9601 | 24.102 | 29.3005 | 53.4092 | [5 empty] | 26.6954 | 23.8641 | 70.4715 | 215.3909 |  |  | 98.1141 | 22.7219 | 29.1422 | 87.8033 | 81.3447 | 21.9796 | 22.3758 | 25.2202 | 39.5077 |  |  |  | 267.1561 | 23.0554 | 35.9933 | [5 empty] | 23.9993 | 29.5281 | 65.7003 | 232.8075 | 21.6423 | 21.9218 | 22.3591 | 23.7401 | 50.8804 | 26.3694 | 21.7978 | 31.2864 | 98.9547 | 84.3291 | 76.5259 |  | 30.5143 | 89.0456 | 274.424 | 23.491 | 25.1739 | 33.7658 | 92.6611 | 229.1687 | [7 empty] | 22.8238 | 24.7887 | 36.6617 | 80.9239 |  | 939.0633 | 942.1051 | 956.6973 | 524.1489 | 822.4728 | 628.7424 | 835.8413 | 17.814 | 19.2155 | 17.0269 | 18.6677 | 21.9124 | 27.2333 | 66.6813 | 928.4308 | 869.2277 | 921.2919 | 22.2692 | 25.0528 | 27.8302 | 37.0877 | 37.8877 | 28.8836 | -0.0006 | -0.01 | 0.0014 | 0.0108 | -0.0007 | 0.0008 | -0.0018 | 0.009 | -0.0228 | -346.2409 | 17.9941 | -346.5855 | 17.8833 | -347.2533 | 18.0475 | -347.0379 | 17.4315 | -326.1595 | 17.257 | -326.2518 | 17.641 | 3958.6668 | 3830.5137 | 914.6283 | 37.4877 | -230.582
2017-12-19 12:12 | 1018.0611 |  |  | -124.4157 | -57.9949 | -57.0823 | -72.6216 | -42.6653 | -61.7912 | -100.9721 | -60.6192 | -957.1315 | -1001.9053 | -52.214 | -51.9242 | -66.7135 | -74.2908 | -18.6236 | -17.2728 | -65.3089 | -81.0874 | 71.9687 | 65.63 | 69.302 | 22.6966 | 26.6968 | 53.5281 | 158.7926 | 81.599 | 22.5069 | 82.1009 | 38.6997 | 35.707 | 43.0453 | 33.8929 | 70.3618 | 48.5436 | 30.0938 | 22.4478 | 23.6308 | 27.1319 | 55.0283 | 170.6604 | 28.2508 | 22.9164 | 27.4308 | 34.8662 | 114.577 |  |  |  |  | 99.2706 | 23.0132 | 55.8956 | 188.7675 |  |  | 27.7744 | 23.3595 | 28.3529 | 60.718 | 25.2738 | 22.2111 | 22.4726 | 24.1294 | 38.5396 |  |  |  | 218.6148 | 23.853 | 90.0314 | [5 empty] | 24.2997 | 28.3935 | 51.983 | 212.6677 | 22.1775 | 98.7839 | 99.4496 | 99.4194 | 22.7236 | 24.3407 | 22.8099 | 22.9261 | 23.3664 | 24.3739 | 29.1311 |  | 33.8472 | 55.7779 | 206.1593 | 24.6526 | 25.2472 | 29.3242 | 91.3379 | 257.3665 | [7 empty] | 23.111 | 24.5999 | 32.9938 | 83.4099 | 236.1207 | 852.7866 | 908.2264 | 503.967 | 819.2277 | 512.3048 | 841.5711 | 845.5422 | 807.7663 | 831.3829 | 787.6958 | 785.9784 | 772.2797 | 794.2836 | 772.3423 | 821.3718 | 874.1694 | 834.4363 | 770.6797 |  |  | 23.4117 | 31.6292 | 92.9275 | 375.5856 | 28.3149 | 22.1476 | 94.4072 |  |  |  | 115.4103 | 61.1375 | 53.0416 | 26.7943 | 22.7182 | 28.1045 | 32.0738 | 91.6251 | 316.9541 | 98.947 | 24.1201 | 29.3458 | 53.5362 | [5 empty] | 26.7345 | 23.8635 | 70.7282 | 215.9468 |  |  | 98.0949 | 22.719 | 29.1684 | 87.8754 | 81.4134 | 21.9589 | 22.3661 | 25.2631 | 39.6201 |  |  |  | 267.4174 | 23.0252 | 36.0493 | [5 empty] | 24.0041 | 29.5516 | 65.8805 | 233.3692 | 21.697 | 21.929 | 22.3755 | 23.73 | 51.0187 | 26.3562 | 21.8043 | 31.3138 | 98.9979 | 84.3258 | 76.6896 |  | 30.5707 | 89.4975 | 274.941 | 23.4989 | 25.1789 | 33.8181 | 92.8065 | 229.8815 | [7 empty] | 22.8073 | 24.8036 | 36.7124 | 81.0907 |  | 938.8502 | 942.165 | 956.6152 | 524.4461 | 822.4282 | 629.3201 | 835.7004 | 17.81 | 19.2103 | 17.0208 | 18.6472 | 21.9028 | 27.2341 | 66.7115 | 928.302 | 868.9844 | 921.2226 | 22.2498 | 25.0307 | 27.7905 | 37.1043 | 37.852 | 28.8669 | -0.0007 | -0.0103 | 0.002 | 0.0114 | -0.0008 | 0.0011 | -0.0094 | 0.0088 | -0.0139 | -346.3178 | 17.8607 | -346.1886 | 17.6882 | -346.9825 | 18.1604 | -347.3825 | 17.6245 | -326.2179 | 17.14 | -325.8794 | 17.4521 | 3955.8306 | 3764.8317 | 914.6441 | 37.4781 | -230.9267
2017-12-19 12:12 | 1019.0611 |  |  | -124.4814 | -58.0876 | -57.1173 | -72.5648 | -42.6512 | -61.8578 | -101.1001 | -60.7509 | -960.6732 | -1002.2304 | -52.2966 | -51.9434 | -66.7907 | -74.4439 | -18.625 | -17.3417 | -65.3552 | -81.2486 | 72.7503 | 65.7241 | 69.391 | 22.6952 | 26.7082 | 53.6709 | 159.0177 | 81.5692 | 22.5021 | 82.2114 | 38.7659 | 35.754 | 43.0961 | 33.9246 | 70.449 | 48.5842 | 30.186 | 22.4435 | 23.6402 | 27.1523 | 55.1771 | 170.9536 | 28.2502 | 22.9121 | 27.432 | 34.9486 | 114.6345 |  |  |  |  | 99.2274 | 23.0162 | 55.9927 | 189.2678 |  |  | 27.7829 | 23.3592 | 28.3833 | 60.9082 | 25.2377 | 22.1608 | 22.5244 | 24.1572 | 38.6464 |  |  |  | 219.1077 | 23.84 | 89.6118 | [5 empty] | 24.3035 | 28.4216 | 52.0634 | 213.3631 | 22.1806 | 98.8368 | 99.4548 | 99.4364 | 22.7759 | 24.3431 | 22.8188 | 22.9236 | 23.3667 | 24.3779 | 29.1601 |  | 33.8953 | 55.9155 | 206.8115 | 24.6344 | 25.2663 | 29.3865 | 91.5379 | 258.0399 | [7 empty] | 23.133 | 24.5952 | 33.0534 | 83.5841 | 236.6288 | 852.966 | 908.9083 | 504.0945 | 818.9971 | 513.1211 | 842.0306 | 844.5485 | 812.3208 | 831.5253 | 788.0569 | 784.7753 | 774.5389 | 793.8885 | 779.77 | 821.3291 | 863.505 | 834.7065 | 771.0436 |  |  | 23.403 | 31.6662 | 92.9772 | 376.7617 | 28.4215 | 22.1636 | 94.4086 |  |  |  | 115.7045 | 61.1946 | 52.9792 | 26.8269 | 22.7244 | 28.1484 | 32.1441 | 91.7431 | 317.5066 | 98.928 | 24.1516 | 29.3979 | 53.6878 | [5 empty] | 26.7637 | 23.8695 | 71.0127 | 216.5247 |  |  | 98.0958 | 22.7255 | 29.1646 | 87.8854 | 81.4555 | 21.9517 | 22.3565 | 25.2818 | 39.7311 |  |  |  | 267.682 | 23.0224 | 36.1225 | [5 empty] | 24.0209 | 29.593 | 66.0841 | 233.9436 | 21.6889 | 21.9114 | 22.3471 | 23.758 | 51.1512 | 26.3372 | 21.7987 | 31.3566 | 99.0052 | 84.3367 | 76.8627 |  | 30.6208 | 89.9514 | 275.4738 | 23.5003 | 25.2023 | 33.8939 | 92.9735 | 230.6036 | [7 empty] | 22.8164 | 24.8223 | 36.7836 | 81.3024 |  | 938.8474 | 942.3902 | 956.5299 | 524.7858 | 822.4232 | 629.9089 | 835.42 | 17.8101 | 19.2248 | 17.0173 | 18.65 | 21.9044 | 27.2168 | 66.7377 | 928.0759 | 868.7711 | 921.1887 | 22.2652 | 25.0592 | 27.7955 | 37.1206 | 37.8567 | 28.8429 | -0.0003 | -0.0107 | 0.0014 | 0.0107 | -0.0008 | 0.0009 | 0.0172 | 0.0067 | -0.0355 | -346.0993 | 17.8689 | -346.4193 | 17.9079 | -347.3117 | 18.1584 | -347.1486 | 17.4274 | -325.9841 | 17.1523 | -326.1102 | 17.6615 | 3958.433 | 3912.1151 | 914.7097 | 37.4886 | -231.1804
2017-12-19 12:12 | 1020.0612 |  |  | -124.5892 | -58.277 | -57.1853 | -72.6663 | -42.7302 | -61.8784 | -101.1277 | -60.8114 | -964.2541 | -1002.9795 | -52.4218 | -52.0989 | -66.878 | -74.5746 | -18.7927 | -17.411 | -65.5655 | -81.4499 | 73.8334 | 65.82 | 69.4854 | 22.699 | 26.7178 | 53.8177 | 159.254 | 81.5832 | 22.5123 | 82.3453 | 38.8749 | 35.8196 | 43.1802 | 33.9889 | 70.5386 | 48.6463 | 30.2229 | 22.4234 | 23.6674 | 27.1777 | 55.327 | 171.2584 | 28.2659 | 22.9097 | 27.4585 | 35.0458 | 114.5353 |  |  |  |  | 99.1938 | 23.0205 | 56.0854 | 189.7669 |  |  | 27.8043 | 23.3621 | 28.4135 | 61.0926 | 25.2267 | 22.2098 | 22.5476 | 24.1662 | 38.7095 |  |  |  | 219.6003 | 23.8994 | 89.5807 | [5 empty] | 24.3418 | 28.4464 | 52.1298 | 214.0869 | 22.1716 | 98.8512 | 99.441 | 99.4437 | 22.7089 | 24.3575 | 22.8247 | 22.9208 | 23.3649 | 24.3889 | 29.1874 |  | 33.9519 | 56.0566 | 207.4701 | 24.6233 | 25.3161 | 29.4641 | 91.7453 | 258.6955 | [7 empty] | 23.0988 | 24.6053 | 33.1058 | 83.7657 | 237.1748 | 853.1814 | 909.6008 | 504.2192 | 818.7548 | 514.0107 | 842.4164 | 830.3499 | 814.9829 | 831.7163 | 788.4258 | 780.4041 | 780.5994 | 795.5979 | 782.6612 | 815.5525 | 852.4247 | 834.9432 | 771.3634 |  |  | 23.4114 | 31.6827 | 92.9936 | 377.7237 | 28.4699 | 22.1585 | 94.4842 |  |  |  | 115.9728 | 61.2537 | 53.0313 | 26.8811 | 22.7538 | 28.2096 | 32.2242 | 91.8648 | 318.0593 | 98.9464 | 24.1543 | 29.4332 | 53.8625 | [5 empty] | 26.7909 | 23.9022 | 71.3128 | 217.0854 |  |  | 98.0948 | 22.7246 | 29.2056 | 87.8239 | 81.4795 | 21.9815 | 22.3547 | 25.2819 | 39.8421 |  |  |  | 267.9482 | 23.0997 | 36.1489 | [5 empty] | 24.0299 | 29.6273 | 66.2936 | 234.5279 | 21.5716 | 21.8979 | 22.3487 | 23.7748 | 51.1174 | 26.3707 | 21.796 | 31.4139 | 98.9297 | 84.3365 | 77.0029 |  | 30.6925 | 90.4547 | 275.9691 | 23.4973 | 25.2466 | 33.9683 | 93.1374 | 231.3032 | [7 empty] | 22.8273 | 24.8231 | 36.8514 | 81.455 |  | 939.0291 | 942.5825 | 956.4136 | 525.1607 | 822.5432 | 630.5705 | 835.0932 | 17.8171 | 19.2508 | 17.026 | 18.659 | 21.9086 | 27.2241 | 66.7715 | 927.7663 | 868.5386 | 921.1884 | 22.2705 | 25.1009 | 27.85 | 37.1354 | 37.9527 | 28.857 | -0.0007 | -0.0106 | 0.0014 | 0.0112 | -0.0006 | 0.001 | -0.0125 | 0.0108 | -0.0217 | -346.3824 | 17.9613 | -346.367 | 17.7559 | -347.0348 | 18.0516 | -347.1917 | 17.5773 | -326.2118 | 17.2344 | -326.0394 | 17.5137 | 3957.1671 | 3796.0894 | 914.7876 | 37.544 | -231.6174
2017-12-19 12:12 | 1021.0613 |  |  | -124.7187 | -58.3398 | -57.1322 | -72.7852 | -42.785 | -62.0237 | -101.3241 | -60.9541 | -967.9054 | -1003.8199 | -52.6329 | -52.407 | -67.0919 | -74.642 | -18.8295 | -17.5019 | -65.7275 | -81.5709 | 74.9163 | 65.9265 | 69.5816 | 22.7012 | 26.7372 | 53.9666 | 159.472 | 81.7134 | 22.506 | 82.4763 | 38.9848 | 35.8898 | 43.2564 | 34.05 | 70.6343 | 48.7034 | 30.2642 | 22.4195 | 23.6845 | 27.2015 | 55.4778 | 171.5716 | 28.2721 | 22.9094 | 27.4913 | 35.1415 | 114.5373 |  |  |  |  | 99.1841 | 23.0327 | 56.1796 | 190.254 |  |  | 27.8033 | 23.3699 | 28.4329 | 61.2972 | 25.2316 | 22.202 | 22.5104 | 24.1864 | 38.7371 |  |  |  | 220.0946 | 23.9091 | 89.3923 | [5 empty] | 24.3647 | 28.4701 | 52.1974 | 214.8484 | 22.1611 | 98.8708 | 99.4343 | 99.4397 | 22.698 | 24.3745 | 22.8146 | 22.9272 | 23.369 | 24.3978 | 29.215 |  | 34.0059 | 56.1986 | 208.1411 | 24.61 | 25.2664 | 29.489 | 91.9559 | 259.3396 | [7 empty] | 23.0815 | 24.6178 | 33.1568 | 83.9467 | 237.7105 | 853.4332 | 910.2603 | 504.3609 | 818.5713 | 514.996 | 842.7509 | 798.8291 | 812.1387 | 831.8876 | 788.785 | 779.2834 | 782.5425 | 798.9916 | 783.3844 | 808.2047 | 844.7993 | 835.2002 | 771.7347 |  |  | 23.4179 | 31.7176 | 93.0338 | 378.8361 | 28.4368 | 22.1426 | 94.6685 |  |  |  | 116.3514 | 61.2994 | 53.2172 | 26.8896 | 22.7632 | 28.2763 | 32.3003 | 91.9934 | 318.6154 | 98.979 | 24.1403 | 29.4716 | 54.0614 | [5 empty] | 26.8018 | 23.9319 | 71.5938 | 217.6279 |  |  | 98.1 | 22.7257 | 29.267 | 87.5337 | 81.5495 | 21.998 | 22.3679 | 25.3076 | 39.9367 |  |  |  | 268.2211 | 23.0811 | 36.19 | [5 empty] | 24.0316 | 29.6595 | 66.4915 | 235.0916 | 21.5667 | 21.9056 | 22.3593 | 23.7748 | 51.1715 | 26.3728 | 21.8076 | 31.4585 | 98.9284 | 84.3036 | 77.1124 |  | 30.7421 | 90.9065 | 276.4826 | 23.5051 | 25.2772 | 34.0443 | 93.303 | 231.9977 | [7 empty] | 22.8099 | 24.8294 | 36.8886 | 81.5427 |  | 939.3429 | 942.7903 | 956.2165 | 525.5376 | 822.8112 | 631.2365 | 834.7344 | 17.8188 | 19.2655 | 17.0283 | 18.6517 | 21.9049 | 27.2999 | 66.8229 | 927.3359 | 868.2562 | 921.1942 | 22.2615 | 25.0661 | 27.8451 | 37.1578 | 37.8592 | 28.8693 | -0.0008 | -0.0098 | 0.0013 | 0.011 | -0.0005 | 0.0013 | -0.0155 | 0.013 | -0.0086 | -346.1116 | 17.8237 | -346.2686 | 17.8073 | -347.2009 | 18.1933 | -347.2717 | 17.5116 | -326.0118 | 17.101 | -325.9194 | 17.5773 | 3958.2557 | 3791.4095 | 914.8537 | 37.5085 | -232.082
2017-12-19 12:12 | 1022.0613 |  |  | -124.8377 | -58.4788 | -57.1814 | -72.9606 | -42.9079 | -62.0553 | -101.4373 | -61.1026 | -970.7398 | -1005.48 | -52.7638 | -52.523 | -67.2469 | -74.8522 | -18.9932 | -17.4884 | -65.8323 | -81.6431 | 76.5183 | 66.0271 | 69.6847 | 22.6977 | 26.7571 | 54.1125 | 159.6973 | 81.8534 | 22.5007 | 82.605 | 39.0882 | 35.9524 | 43.3171 | 34.0997 | 70.728 | 48.7506 | 30.3921 | 22.4288 | 23.6697 | 27.199 | 55.6114 | 171.8755 | 28.2504 | 22.8992 | 27.5184 | 35.2313 | 114.4546 |  |  |  |  | 99.2216 | 23.0179 | 56.2916 | 190.7417 |  |  | 27.8196 | 23.3731 | 28.4626 | 61.4955 | 25.2161 | 22.1172 | 22.5454 | 24.2315 | 38.7958 |  |  |  | 220.5895 | 23.8344 | 89.0842 | [5 empty] | 24.3551 | 28.4867 | 52.2687 | 215.6117 | 22.2122 | 98.8784 | 99.448 | 99.4253 | 22.7515 | 24.3715 | 22.8272 | 22.9217 | 23.3634 | 24.399 | 29.2464 |  | 34.0418 | 56.3299 | 208.8053 | 24.6328 | 25.2268 | 29.5185 | 92.1465 | 259.9723 | [7 empty] | 23.0826 | 24.6251 | 33.2153 | 84.1326 | 238.2153 | 853.7152 | 910.9317 | 504.5333 | 818.4642 | 515.853 | 843.0117 | 810.7104 | 811.8028 | 832.0691 | 789.1379 | 773.0481 | 779.2783 | 802.8922 | 783.3911 | 802.426 | 852.9654 | 835.5215 | 772.1753 |  |  | 23.4122 | 31.7659 | 93.078 | 379.7528 | 28.4616 | 22.1382 | [7 empty] | 26.9049 | 22.7589 | 28.3261 | 32.374 | 92.1307 | 319.1772 | 98.9728 | 24.1519 | 29.5054 | 54.2561 | [5 empty] | 26.8057 | 23.9421 | 71.9009 | 218.1679 |  |  | 98.1059 | 22.7324 | 29.2842 | 87.3413 | 81.6124 | 21.9962 | 22.3696 | 25.3423 | 40.0415 |  |  |  | 268.4809 | 23.0682 | 36.259 | [5 empty] | 24.0443 | 29.6912 | 66.7384 | 235.6566 | 21.5282 | 21.9046 | 22.3563 | 23.7883 | 51.3011 | 26.351 | 21.8192 | 31.468 | 99.0092 | 84.3108 | 77.2939 |  | 30.7778 | 91.2914 | 277.0468 | 23.4984 | 25.3003 | 34.1203 | 93.4583 | 232.7029 | [7 empty] | 22.8136 | 24.841 | 36.9246 | 81.5412 |  | 939.7202 | 943.0447 | 955.9954 | 525.8948 | 823.1476 | 631.8326 | 834.3831 | 17.8188 | 19.2757 | 17.0263 | 18.6189 | 21.9106 | 27.4243 | 66.8709 | 926.9544 | 868.0303 | 921.2423 | 22.259 | 25.0946 | 27.7846 | 37.2046 | 37.883 | 28.8902 | -0.0002 | -0.0104 | 0.0016 | 0.011 | -0.001 | 0.0008 | -0.002 | 0.0107 | -0.0154 | -346.2224 | 17.951 | -346.444 | 17.8483 | -347.1486 | 18.0824 | -347.1179 | 17.4972 | -326.0671 | 17.2098 | -326.0887 | 17.6102 | 3959.1684 | 3869.1424 | 914.9543 | 37.5438 | -232.5244
2017-12-19 12:12 | 1023.0614 |  |  | -125.0286 | -58.5565 | -57.2696 | -72.901 | -42.9398 | -62.0812 | -101.6015 | -61.2432 | -972.9642 | -1006.8962 | -52.9255 | -52.5556 | -67.3472 | -74.9702 | -19.0804 | -17.5056 | -65.8806 | -81.6466 | 72.6314 | 66.1453 | 69.808 | 22.7096 | 26.7814 | 54.2717 | 159.937 | 82.0138 | 22.5164 | 82.7674 | 39.2124 | 36.0336 | 43.4154 | 34.1879 | 70.8273 | 48.8142 | 30.4298 | 22.4259 | 23.666 | 27.2115 | 55.749 | 172.1839 | 28.2898 | 22.8993 | 27.5348 | 35.329 | 114.4725 |  |  |  |  | 99.2221 | 23.0075 | 56.4112 | 191.2506 |  |  | 27.8715 | 23.3789 | 28.4983 | 61.6717 | 25.219 | 22.2041 | 22.5697 | 24.2396 | 38.849 |  |  |  | 221.1174 | 23.7803 | 89.7433 | [5 empty] | 24.3838 | 28.5033 | 52.3302 | 216.3701 | 22.1373 | 98.8937 | 99.4668 | 99.3992 | 22.7865 | 24.3797 | 22.8416 | 22.9326 | 23.3646 | 24.3998 | 29.2708 |  | 34.0876 | 56.455 | 209.4245 | 24.6843 | 25.2381 | 29.5736 | 92.3326 | 260.612 | [7 empty] | 23.0412 | 24.6135 | 33.2657 | 84.3118 | 238.7166 | 854.0426 | 911.5801 | 504.7344 | 818.4343 | 516.3738 | 843.1878 | 840.7084 | 814.5854 | 832.3083 | 789.5043 | 764.5365 | 780.5044 | 799.7813 | 776.4362 | 804.3503 | 870.3694 | 835.8875 | 772.6332 |  |  | 23.4131 | 31.8098 | 93.1076 | 379.9342 | 28.5103 | 22.1286 | [7 empty] | 26.9315 | 22.7731 | 28.3862 | 32.4582 | 92.26 | 319.7569 | 98.9572 | 24.1701 | 29.5351 | 54.3443 | [5 empty] | 26.7869 | 23.9411 | 72.2276 | 218.7001 |  |  | 98.0933 | 22.7336 | 29.3116 | 87.4936 | 81.6496 | 21.9924 | 22.3667 | 25.3475 | 40.135 |  |  |  | 268.7381 | 23.2009 | 36.3191 | [5 empty] | 24.0472 | 29.7258 | 66.9982 | 236.1961 | 21.598 | 21.8989 | 22.3695 | 23.7941 | 51.3132 | 26.3753 | 21.8304 | 31.51 | 98.9942 | 84.3202 | 77.4505 |  | 30.8569 | 91.7476 | 277.5066 | 23.5023 | 25.349 | 34.1908 | 93.5904 | 233.4047 | [7 empty] | 22.8363 | 24.8545 | 36.9956 | 81.6555 |  | 940.1121 | 943.3209 | 955.7704 | 526.2331 | 823.4701 | 632.3642 | 834.1408 | 17.8186 | 19.2755 | 17.0241 | 18.5909 | 21.9104 | 27.4414 | 66.9015 | 926.5653 | 867.8126 | 921.3338 | 22.2661 | 25.1465 | 27.8343 | 37.2128 | 37.955 | 28.8876 | -0.0002 | -0.0107 | 0.0015 | 0.0109 | -0.0003 | 0.0006 | -0.0117 | 0.0106 | -0.0133 | -346.2347 | 17.8894 | -346.3116 | 17.7642 | -347.0902 | 18.1214 | -347.2286 | 17.5445 | -326.0764 | 17.1543 | -325.9533 | 17.5404 | 3958.1855 | 3810.549 | 915.0672 | 37.5839 | -232.7684
2017-12-19 12:12 | 1024.0614 |  |  | -125.1116 | -58.6232 | -57.3784 | -73.0372 | -43 | -61.9719 | -101.6441 | -61.2565 | -975.6954 | -1008.209 | -52.9523 | -52.5771 | -67.4655 | -75.1138 | -19.1031 | -17.5781 | -66.0387 | -81.8041 | 75.2287 | 66.2737 | 69.9249 | 22.7175 | 26.7974 | 54.4278 | 160.1574 | 82.2078 | 22.5199 | 82.9083 | 39.3105 | 36.1143 | 43.5 | 34.2489 | 70.9248 | 48.8706 | 30.4287 | 22.41 | 23.6715 | 27.2416 | 55.8982 | 172.5009 | 28.3103 | 22.8981 | 27.5537 | 35.4165 | 114.7979 |  |  |  |  | 99.1956 | 23.0143 | 56.5154 | 191.7461 |  |  | 27.8585 | 23.3848 | 28.5336 | 61.8519 | 25.2197 | 22.2202 | 22.5213 | 24.2436 | 38.9052 |  |  |  | 221.6472 | 23.8462 | 88.7819 | [5 empty] | 24.4006 | 28.5339 | 52.4032 | 217.1483 | 22.0939 | 98.903 | 99.4646 | 99.4072 | 22.8201 | 24.4119 | 22.8381 | 22.9286 | 23.3699 | 24.4041 | 29.2872 |  | 34.1353 | 56.5801 | 210.018 | 24.6622 | 25.2591 | 29.6421 | 92.5183 | 261.2382 | [7 empty] | 23.0598 | 24.6259 | 33.3169 | 84.4831 | 239.2293 | 854.418 | 912.2155 | 504.9583 | 818.4758 | 516.6411 | 843.2507 | 853.7778 | 813.7782 | 832.6051 | 789.8904 | 759.034 | 784.9128 | 795.1182 | 758.7734 | 810.0874 | 882.993 | 836.2992 | 773.1089 |  |  | 23.4342 | 31.8603 | 93.1334 | 379.9202 | 28.5642 | 22.1377 | [7 empty] | 26.9632 | 22.7423 | 28.4289 | 32.5336 | 92.3697 | 320.3327 | 98.9579 | 24.1724 | 29.5682 | 54.3813 | [5 empty] | 26.8416 | 23.9365 | 72.5297 | 219.2397 |  |  | 98.0919 | 22.7412 | 29.3714 | 87.7344 | 81.6817 | 21.9875 | 22.3749 | 25.3875 | 40.2078 |  |  |  | 269.0016 | 23.2307 | 36.3807 | [5 empty] | 24.0543 | 29.7767 | 67.2067 | 236.7439 | 21.6972 | 21.9022 | 22.3748 | 23.7981 | 51.4233 | 26.4074 | 21.8355 | 31.5991 | 98.9219 | 84.3409 | 77.5438 |  | 30.906 | 92.2304 | 277.9611 | 23.512 | 25.4096 | 34.2638 | 93.7517 | 234.0832 | [7 empty] | 22.8415 | 24.8603 | 37.0496 | 81.7835 |  | 940.5219 | 943.5401 | 955.5487 | 526.5537 | 823.7194 | 632.857 | 834.0718 | 17.8225 | 19.2732 | 17.0225 | 18.5896 | 21.9036 | 27.3638 | 66.9356 | 926.1655 | 867.5693 | 921.4604 | 22.287 | 25.1566 | 27.8479 | 37.2445 | 37.9346 | 28.9245 | -0.0005 | -0.0102 | 0.0015 | 0.0108 | -0.0011 | 0.001 | -0.0087 | 0.009 | -0.0119 | -346.2039 | 17.8935 | -346.3332 | 17.8093 | -347.1394 | 18.1276 | -347.1702 | 17.5116 | -326.0394 | 17.1667 | -325.9871 | 17.5773 | 3956.8215 | 3812.9597 | 915.1799 | 37.5896 | -233.0505
2017-12-19 12:12 | 1025.0615 |  |  | -125.2993 | -58.7226 | -57.5517 | -73.084 | -43.0604 | -62.1003 | -101.8372 | -61.4337 | -980.0767 | -1008.3008 | -53.0935 | -52.6454 | -67.597 | -75.1793 | -19.1719 | -17.602 | -66.0571 | -81.8808 | 75.4857 | 66.3735 | 70.0052 | 22.7188 | 26.8099 | 54.5813 | 160.3587 | 82.3461 | 22.5091 | 82.9988 | 39.3741 | 36.158 | 43.5432 | 34.2671 | 71.0084 | 48.912 | 30.5032 | 22.4037 | 23.6961 | 27.2622 | 56.0541 | 172.8168 | 28.3164 | 22.9154 | 27.5665 | 35.4928 | 115.1073 |  |  |  |  | 99.1659 | 23.015 | 56.6291 | 192.2186 |  |  | 27.8336 | 23.3839 | 28.566 | 62.0474 | 25.1948 | 22.179 | 22.4666 | 24.2217 | 38.946 |  |  |  | 222.1694 | 23.9019 | 88.5377 | [5 empty] | 24.3729 | 28.5687 | 52.483 | 217.9382 | 22.1457 | 98.9011 | 99.4467 | 99.4255 | 22.8071 | 24.4396 | 22.8361 | 22.9276 | 23.3787 | 24.4192 | 29.3082 |  | 34.1893 | 56.7305 | 210.6809 | 24.6225 | 25.2603 | 29.7098 | 92.6799 | 261.8516 | [7 empty] | 23.1242 | 24.6498 | 33.3715 | 84.6641 | 239.7457 | 854.8185 | 912.9053 | 505.2062 | 818.5571 | 516.7464 | 843.2442 | 847.5378 | 812.4755 | 832.9417 | 790.2988 | 760.2591 | 790.6324 | 794.382 | 749.583 | 812.8321 | 885.5213 | 836.733 | 773.5978 |  |  | 23.4467 | 31.9058 | 93.1592 | 379.6691 | 28.6176 | 22.1545 | [7 empty] | 26.992 | 22.7449 | 28.4696 | 32.6026 | 92.4814 | 320.8976 | 98.9591 | 24.1832 | 29.6112 | 54.4638 | [5 empty] | 26.905 | 23.9367 | 72.8269 | 219.7885 |  |  | 98.1265 | 22.745 | 29.4127 | 87.9564 | 81.7442 | 21.9882 | 22.3764 | 25.4334 | 40.3084 |  |  |  | 269.2763 | 23.2222 | 36.4476 | [5 empty] | 24.0786 | 29.8256 | 67.404 | 237.3748 | 21.6315 | 21.9079 | 22.3759 | 23.8078 | 51.507 | 26.4253 | 21.8357 | 31.6167 | 98.9316 | 84.404 | 77.6847 |  | 30.9182 | 92.6457 | 278.5424 | 23.5065 | 25.4301 | 34.3533 | 93.9577 | 234.7431 | [7 empty] | 22.839 | 24.8694 | 37.0973 | 81.8665 |  | 940.9457 | 943.7847 | 955.3565 | 526.8586 | 823.8202 | 633.384 | 834.1518 | 17.8293 | 19.2807 | 17.0336 | 18.59 | 21.9097 | 27.3206 | 66.9763 | 925.8402 | 867.3646 | 921.5508 | 22.2783 | 25.1445 | 27.8525 | 37.2139 | 37.8924 | 28.8827 | -0.0008 | -0.0099 | 0.0012 | 0.0106 | -0.0003 | 0.0005 | 0.0051 | 0.0081 | -0.0305 | -346.2255 | 17.9017 | -346.3393 | 17.8011 | -347.0994 | 18.1132 | -347.1917 | 17.528 | -326.0518 | 17.179 | -325.9748 | 17.5671 | 3956.8522 | 3820.7466 | 915.3208 | 37.5532 | -233.4215
2017-12-19 12:12 | 1026.0616 |  |  | -125.5091 | -58.8491 | -57.6609 | -73.1624 | -43.1178 | -62.1515 | -101.9031 | -61.5656 | -983.321 | -1008.3967 | -53.2523 | -52.7156 | -67.5547 | -75.211 | -19.1484 | -17.6836 | -66.142 | -82.0506 | 73.576 | 66.4591 | 70.1065 | 22.7219 | 26.8317 | 54.7426 | 160.5664 | 82.4844 | 22.518 | 83.1327 | 39.466 | 36.2164 | 43.6094 | 34.3167 | 71.0938 | 48.9635 | 30.5889 | 22.4075 | 23.7199 | 27.2784 | 56.204 | 173.1333 | 28.3488 | 22.9325 | 27.5896 | 35.6093 | 115.5511 |  |  |  |  | 99.1698 | 23.0173 | 56.7554 | 192.6029 |  |  | 27.8779 | 23.388 | 28.5991 | 62.2587 | 25.2159 | 22.1526 | 22.5074 | 24.2474 | 39.0017 |  |  |  | 222.6994 | 23.9307 | 89.3645 | [5 empty] | 24.3638 | 28.5916 | 52.5588 | 218.7341 | 22.1497 | 98.9501 | 99.4359 | 99.4364 | 22.8169 | 24.4413 | 22.8363 | 22.9364 | 23.3818 | 24.43 | 29.3455 |  | 34.2412 | 56.8882 | 211.3325 | 24.6289 | 25.2689 | 29.7853 | 92.8377 | 262.4559 | [7 empty] | 23.1438 | 24.667 | 33.44 | 84.8527 | 240.2865 | 855.2385 | 913.5816 | 505.4649 | 818.6249 | 516.6686 | 843.1165 | 850.8674 | 803.8963 | 833.3079 | 790.7372 | 765.2371 | 789.5733 | 795.8283 | 758.3393 | 809.2743 | 899.7916 | 837.208 | 774.1064 |  |  | 23.4397 | 31.9432 | 93.1741 | 379.6639 | 28.7186 | 22.142 | [7 empty] | 27.0493 | 22.7557 | 28.5233 | 32.6801 | 92.5962 | 321.4759 | 98.9532 | 24.1942 | 29.6537 | 54.5368 | [5 empty] | 26.9264 | 23.9453 | 73.1512 | 220.3624 |  |  | 98.1266 | 22.7546 | 29.4352 | 87.9413 | 81.8404 | 21.9794 | 22.3735 | 25.4808 | 40.4327 |  |  |  | 269.54 | 23.1137 | 36.4745 | [5 empty] | 24.0828 | 29.8759 | 67.6243 | 237.9455 | 21.6832 | 21.9116 | 22.3918 | 23.809 | 51.6016 | 26.4109 | 21.8241 | 31.562 | 99.0195 | 84.4722 | 77.8298 |  | 30.9497 | 93.0633 | 279.1046 | 23.5033 | 25.4211 | 34.4399 | 94.1321 | 235.4122 | [7 empty] | 22.8334 | 24.8909 | 37.1513 | 81.8826 |  | 941.3689 | 944.142 | 955.1822 | 527.16 | 823.7726 | 633.9147 | 834.278 | 17.8338 | 19.2854 | 17.0414 | 18.5827 | 21.9149 | 27.3975 | 66.9989 | 925.5326 | 867.147 | 921.6222 | 22.2741 | 25.1554 | 27.8331 | 37.2286 | 37.9243 | 28.8748 | -0.0003 | -0.0099 | 0.0014 | 0.0112 | -0.001 | 0.0013 | -0.0106 | 0.0096 | -0.0306 | -346.1824 | 17.8771 | -346.2563 | 17.7744 | -347.0932 | 18.1379 | -347.2071 | 17.5363 | -326.0118 | 17.1461 | -325.9164 | 17.5547 | 3959.0104 | 3940.6346 | 915.4769 | 37.5765 | -233.6981
2017-12-19 12:12 | 1027.0616 |  |  | -125.4878 | -58.9467 | -57.7635 | -73.177 | -43.1176 | -62.1871 | -102.0292 | -61.6704 | -987.2133 | -1008.4921 | -53.2546 | -52.8999 | -67.7306 | -75.3739 | -19.2696 | -17.707 | -66.2762 | -82.1953 | 73.2153 | 66.5731 | 70.2337 | 22.7228 | 26.8591 | 54.9065 | 160.7821 | 82.5864 | 22.5314 | 83.2964 | 39.5776 | 36.2994 | 43.697 | 34.3914 | 71.1859 | 49.0224 | 30.6855 | 22.4177 | 23.7161 | 27.2956 | 56.3524 | 173.4551 | 28.3591 | 22.9339 | 27.6246 | 35.7305 | 115.5242 |  |  |  |  | 99.2292 | 23.0223 | 56.8567 | 192.7191 |  |  | 27.9086 | 23.3985 | 28.6385 | 62.4451 | 25.244 | 22.118 | 22.5539 | 24.3112 | 39.0601 |  |  |  | 223.2292 | 23.9183 | 88.8029 | [5 empty] | 24.3711 | 28.6158 | 52.6425 | 219.5248 | 22.1659 | 98.9921 | 99.4219 | 99.4368 | 22.8236 | 24.4336 | 22.8428 | 22.9254 | 23.3779 | 24.4322 | 29.3756 |  | 34.2701 | 57.0333 | 211.9174 | 24.6483 | 25.2659 | 29.8536 | 93.0168 | 263.0552 | [7 empty] | 23.1433 | 24.6751 | 33.447 | 85.0412 | 240.815 | 855.6812 | 914.1896 | 505.7033 | 818.6208 | 516.485 | 842.8163 | 846.7163 | 794.7979 | 833.6996 | 791.1974 | 771.227 | 787.2131 | 798.8922 | 771.0921 | 797.0937 | 910.9305 | 837.7001 | 774.6002 |  |  | 23.4477 | 31.9755 | 93.1857 | 380.1673 | 28.7768 | 22.1357 | [7 empty] | 27.1118 | 22.7551 | 28.5722 | 32.7588 | 92.7101 | 322.0643 | 98.936 | 24.2047 | 29.696 | 54.6115 | [5 empty] | 26.9633 | 23.9559 | 73.4974 | 220.9454 |  |  | 98.103 | 22.7481 | 29.4556 | 87.9695 | 81.8993 | 21.9616 | 22.383 | 25.5155 | 40.5309 |  |  |  | 269.7929 | 23.0283 | 36.4958 | [5 empty] | 24.0829 | 29.9081 | 67.8251 | 238.4562 | 21.7081 | 21.9181 | 22.3939 | 23.8017 | 51.7296 | 26.4302 | 21.8239 | 31.6295 | 99.0152 | 84.5143 | 77.9587 |  | 31.0124 | 93.5355 | 279.6072 | 23.5125 | 25.4514 | 34.5129 | 94.2825 | 236.1031 | [7 empty] | 22.8369 | 24.9022 | 37.2115 | 81.8698 |  | 941.7922 | 944.487 | 955.0041 | 527.4858 | 823.6409 | 634.4567 | 834.3631 | 17.8313 | 19.2913 | 17.0334 | 18.5728 | 21.9103 | 27.5503 | 67.0089 | 925.1562 | 866.9149 | 921.7034 | 22.2682 | 25.1273 | 27.8402 | 37.2457 | 37.9298 | 28.9222 | -0.0003 | -0.0102 | 0.0012 | 0.0105 | -0.0005 | 0.0008 | 0.0025 | 0.008 | -0.0046 | -346.1701 | 17.8915 | -346.3516 | 17.8196 | -347.1363 | 18.1112 | -347.1517 | 17.5013 | -325.9902 | 17.1708 | -325.9841 | 17.6061 | 3956.8456 | 3849.8523 | 915.6161 | 37.5877 | -234.0958
2017-12-19 12:12 | 1028.0617 |  |  | -125.5167 | -59.0514 | -57.7572 | -73.3719 | -43.142 | -62.3227 | -102.1064 | -61.7138 | -991.5705 | -1009.0035 | -53.366 | -53.0617 | -67.9419 | -75.447 | -19.2947 | -17.7452 | -66.3652 | -82.2693 | 76.4461 | 66.7044 | 70.36 | 22.7249 | 26.8805 | 55.072 | 160.9925 | 82.6722 | 22.5214 | 83.456 | 39.7054 | 36.3716 | 43.7835 | 34.4639 | 71.2782 | 49.0679 | 30.7359 | 22.4481 | 23.7004 | 27.312 | 56.5034 | 173.7827 | 28.3796 | 22.9164 | 27.6495 | 35.8226 | 115.5242 |  |  |  |  | 99.2398 | 23.0318 | 56.9703 | 192.38 |  |  | 27.9473 | 23.4151 | 28.6777 | 62.6132 | 25.2589 | 22.1467 | 22.5868 | 24.3338 | 39.1107 |  |  |  | 223.7652 | 23.8724 | 88.3539 | [5 empty] | 24.3801 | 28.6405 | 52.7233 | 220.2999 | 22.1691 | 98.9734 | 99.4429 | 99.4116 | 22.7601 | 24.4557 | 22.837 | 22.9247 | 23.3731 | 24.4377 | 29.3881 |  | 34.3113 | 57.1614 | 212.5162 | 24.6508 | 25.2618 | 29.9025 | 93.1915 | 263.632 | [7 empty] | 23.1024 | 24.6636 | 33.4601 | 85.2093 | 241.3246 | 856.1575 | 914.7465 | 505.9221 | 818.5348 | 516.2756 | 842.4332 | 835.8524 | 798.3534 | 834.0455 | 791.6374 | 776.6435 | 782.5371 | 796.6121 | 777.5485 | 787.8071 | 894.4422 | 838.1098 | 775.0389 |  |  | 23.4516 | 32.0011 | 93.2122 | 380.5457 | 28.7525 | 22.1473 | [7 empty] | 27.1147 | 22.7706 | 28.6304 | 32.835 | 92.8244 | 322.6579 | 98.9237 | 24.2241 | 29.742 | 54.7179 | [5 empty] | 26.9548 | 23.9757 | 73.8306 | 221.4989 |  |  | 98.0987 | 22.7458 | 29.4878 | 88.0922 | 81.9524 | 21.9421 | 22.3831 | 25.5297 | 40.6029 |  |  |  | 270.0643 | 23.0423 | 36.561 | [5 empty] | 24.1015 | 29.9539 | 68.0217 | 239.0052 | 21.6858 | 21.9323 | 22.4137 | 23.8023 | 51.8781 | 26.4171 | 21.8288 | 31.7195 | 98.9619 | 84.512 | 78.0699 |  | 31.0754 | 93.9758 | 280.1512 | 23.5225 | 25.4989 | 34.5891 | 94.4434 | 236.796 | [7 empty] | 22.8457 | 24.9075 | 37.2829 | 82.0699 |  | 942.2513 | 944.841 | 954.7791 | 527.8416 | 823.4659 | 635.0787 | 834.3777 | 17.8292 | 19.2978 | 17.0281 | 18.5785 | 21.9078 | 27.7301 | 67.0419 | 924.858 | 866.7208 | 921.7578 | 22.2781 | 25.1599 | 27.8551 | 37.2944 | 38.0017 | 28.908 | -0.0007 | -0.0098 | 0.0014 | 0.0113 | -0.0013 | 0.0009 | 0.0017 | 0.0079 | -0.0196 | -346.2039 | 17.9079 | -346.2809 | 17.7724 | -347.0502 | 18.1214 | -347.2194 | 17.5609 | -326.0518 | 17.1749 | -325.8979 | 17.5342 | 3956.9242 | 3817.6654 | 915.764 | 37.648 | -234.443
2017-12-19 12:12 | 1029.0617 |  |  | -125.742 | -59.2451 | -57.7047 | -73.5187 | -43.2331 | -62.3041 | -102.2733 | -61.8071 | -994.8255 | -1009.9662 | -53.4763 | -53.1686 | -68.0186 | -75.5752 | -19.2817 | -17.7841 | -66.4644 | -82.3033 | 74.0479 | 66.8183 | 70.4659 | 22.7268 | 26.8938 | 55.236 | 161.1903 | 82.8034 | 22.5095 | 83.6201 | 39.8346 | 36.4522 | 43.8811 | 34.5451 | 71.3651 | 49.1167 | 30.7675 | 22.4504 | 23.7179 | 27.3365 | 56.639 | 174.1133 | 28.4096 | 22.9173 | 27.6662 | 35.9294 | 115.6517 |  |  |  |  | 99.2152 | 23.0401 | 57.0794 | 191.6694 |  |  | 27.9723 | 23.424 | 28.7102 | 62.7726 | 25.2967 | 22.1671 | 22.5577 | 24.3334 | 39.1685 |  |  |  | 224.2841 | 23.9053 | 88.8734 | [5 empty] | 24.364 | 28.6659 | 52.791 | 221.059 | 22.2043 | 98.8967 | 99.4661 | 99.3722 | 22.7361 | 24.4852 | 22.8219 | 22.9374 | 23.3788 | 24.4446 | 29.419 |  | 34.3672 | 57.2846 | 213.161 | 24.6527 | 25.2388 | 29.9519 | 93.3491 | 264.2215 | [7 empty] | 23.0587 | 24.6751 | 33.5615 | 85.377 | 241.8376 | 856.6443 | 915.2582 | 506.1274 | 818.3841 | 516.0124 | 842.013 | 840.6265 | 803.5432 | 834.2902 | 792.03 | 777.3384 | 778.5592 | 788.7931 | 779.364 | 792.5885 | 880.3062 | 838.4606 | 775.4546 |  |  | 23.4547 | 32.0469 | 93.2506 | 381.0544 | 28.7788 | 22.1531 | [7 empty] | 27.1345 | 22.7771 | 28.698 | 32.9173 | 92.9479 | 323.2643 | 98.9424 | 24.2252 | 29.7764 | 54.8406 | [5 empty] | 26.9315 | 23.9872 | 74.1522 | 222.0425 |  |  | 98.1046 | 22.751 | 29.5247 | 87.9664 | 82.0053 | 21.9424 | 22.371 | 25.5546 | 40.6982 |  |  |  | 270.351 | 23.1352 | 36.6167 | [5 empty] | 24.1293 | 30.0067 | 68.2481 | 239.5561 | 21.5697 | 21.9254 | 22.3937 | 23.8371 | 51.9439 | 26.4663 | 21.8352 | 31.7584 | 98.9361 | 84.5239 | 78.1604 |  | 31.0607 | 94.3076 | 280.7974 | 23.5262 | 25.4986 | 34.6828 | 94.6278 | 237.4622 | [7 empty] | 22.8479 | 24.9181 | 37.3403 | 82.2292 |  | 942.7432 | 945.1777 | 954.5132 | 528.218 | 823.3018 | 635.7592 | 834.3565 | 17.8388 | 19.3052 | 17.0367 | 18.5797 | 21.9106 | 27.9042 | 67.0914 | 924.518 | 866.5506 | 921.7993 | 22.2884 | 25.1963 | 27.8699 | 37.2892 | 38.0488 | 28.9058 | -0.0006 | -0.01 | 0.0014 | 0.011 | -0.0006 | 0.0008 | -0.0177 | 0.0115 | -0.0011 | -346.0962 | 17.8874 | -346.3424 | 17.8463 | -347.1917 | 18.1296 | -347.1148 | 17.4521 | -325.9041 | 17.1646 | -325.9594 | 17.6307 | 3958.7519 | 3883.0292 | 915.9006 | 37.669 | -234.7471
2017-12-19 12:12 | 1030.0618 |  |  | -125.9213 | -59.3779 | -57.6735 | -73.5902 | -43.269 | -62.4367 | -102.4382 | -61.9435 | -999.6304 | -1011.913 | -53.51 | -53.1692 | -68.0971 | -75.7168 | -19.3822 | -17.8895 | -66.6551 | -82.6153 | 72.8653 | 66.9449 | 70.5788 | 22.7331 | 26.9165 | 55.4048 | 161.3888 | 82.9741 | 22.5 | 83.782 | 39.9543 | 36.543 | 43.9766 | 34.6288 | 71.4553 | 49.1806 | 30.8772 | 22.4223 | 23.758 | 27.3636 | 56.7558 | 174.4346 | 28.4547 | 22.93 | 27.6868 | 36.0257 | 115.8972 |  |  |  |  | 99.2212 | 23.0383 | 57.176 | 190.8685 |  |  | 27.9954 | 23.4189 | 28.7321 | 62.9334 | 25.2982 | 22.1282 | 22.5331 | 24.3377 | 39.2225 |  |  |  | 224.8111 | 23.9563 | 88.2848 | [5 empty] | 24.3704 | 28.6935 | 52.8546 | 221.8005 | 22.2513 | 98.8231 | 99.4656 | 99.369 | 22.733 | 24.5128 | 22.8341 | 22.9392 | 23.379 | 24.4515 | 29.4433 |  | 34.4145 | 57.4149 | 213.8026 | 24.6724 | 25.2482 | 30.0267 | 93.51 | 264.8162 | [7 empty] | 23.0915 | 24.7009 | 33.5826 | 85.5531 | 242.3561 | 857.132 | 915.7439 | 506.3433 | 818.2047 | 515.7259 | 841.6149 | 829.5844 | 803.3559 | 834.5273 | 792.404 | 777.5086 | 784.9535 | 779.5168 | 780.997 | 799.5516 | 879.8977 | 838.8137 | 775.8877 |  |  | 23.4574 | 32.0683 | 93.2773 | 381.5075 | 28.797 | 22.1544 | [7 empty] | 27.1558 | 22.7906 | 28.7445 | 32.9908 | 93.0595 | 323.8553 | 98.9439 | 24.2322 | 29.8161 | 54.9565 | [5 empty] | 26.9505 | 23.998 | 74.4762 | 222.6106 |  |  | 98.1103 | 22.7465 | 29.5854 | 87.8768 | 82.0464 | 21.9618 | 22.3621 | 25.5508 | 40.8033 |  |  |  | 270.5993 | 23.1957 | 36.6238 | [5 empty] | 24.1496 | 30.0396 | 68.4877 | 240.0923 | 21.508 | 21.9193 | 22.3609 | 23.8537 | 52.0125 | 26.4915 | 21.8538 | 31.8364 | 98.9071 | 84.5594 | 78.2939 |  | 31.0274 | 94.5999 | 281.4449 | 23.5359 | 25.526 | 34.7764 | 94.7909 | 238.104 | [7 empty] | 22.8674 | 24.9257 | 37.3931 | 82.2554 |  | 943.2203 | 945.6009 | 954.2123 | 528.6148 | 823.1912 | 636.4531 | 834.3306 | 17.8457 | 19.3109 | 17.0334 | 18.5769 | 21.9134 | 27.9671 | 67.1339 | 924.0869 | 866.3592 | 921.7988 | 22.2953 | 25.1851 | 27.8562 | 37.2633 | 38.0749 | 28.9615 | -0.0002 | -0.0104 | 0.0013 | 0.011 | -0.0011 | 0.001 | 0.0019 | 0.0139 | -0.0278 | -346.3332 | 17.949 | -346.2439 | 17.7067 | -346.9548 | 18.0865 | -347.1979 | 17.6184 | -326.1502 | 17.2118 | -325.821 | 17.4808 | 3957.5574 | 3881.9959 | 916.0193 | 37.6691 | -235.1851
2017-12-19 12:12 | 1031.0619 |  |  | -125.958 | -59.4315 | -57.6661 | -73.7988 | -43.3489 | -62.4961 | -102.5652 | -62.0959 | -1005.0493 | -1015.6078 | -53.5527 | -53.2024 | -68.2634 | -75.9325 | -19.5323 | -17.8756 | -66.7764 | -82.6393 | 72.0196 | 67.071 | 70.6944 | 22.7351 | 26.9373 | 55.5704 | 161.5863 | 83.1729 | 22.5103 | 83.9118 | 40.055 | 36.6016 | 44.0222 | 34.6627 | 71.5473 | 49.2263 | 30.9783 | 22.4207 | 23.7691 | 27.3803 | 56.8775 | 174.7658 | 28.4959 | 22.9175 | 27.7121 | 36.1498 | 116.6817 |  |  |  |  | 99.2345 | 23.0352 | 57.281 | 190.153 |  |  | 28.0461 | 23.4235 | 28.7524 | 63.0789 | 25.3197 | 22.1514 | 22.5742 | 24.3649 | 39.2828 |  |  |  | 225.3614 | 23.8775 | 88.2494 | [5 empty] | 24.4045 | 28.7209 | 52.9204 | 222.5407 | 22.1684 | 98.7522 | 99.4823 | 99.3912 | 22.6861 | 24.5113 | 22.8463 | 22.9244 | 23.3673 | 24.4565 | 29.4556 |  | 34.4582 | 57.5435 | 214.4254 | 24.6806 | 25.2914 | 30.1131 | 93.6752 | 265.3696 | [7 empty] | 23.1438 | 24.7099 | 33.6507 | 85.7202 | 242.8949 | 857.6187 | 916.1903 | 506.5778 | 818.0326 | 515.4558 | 841.2584 | 808.2604 | 805.7267 | 834.8024 | 792.7917 | 777.5185 | 787.946 | 772.3279 | 785.3383 | 802.1197 | 896.2086 | 839.1915 | 776.3228 |  |  | 23.4713 | 32.1031 | 93.3035 | 383.0362 | 28.84 | 22.1502 | [7 empty] | 27.1701 | 22.7962 | 28.7824 | 33.0598 | 93.1662 | 324.4331 | 98.929 | 24.2527 | 29.8625 | 55.0439 | [5 empty] | 26.9863 | 23.9978 | 74.8332 | 223.1979 |  |  | 98.11 | 22.7604 | 29.633 | 88.04 | 82.0883 | 21.9704 | 22.3601 | 25.568 | 40.8931 |  |  |  | 270.826 | 23.1569 | 36.6911 | [5 empty] | 24.1462 | 30.0731 | 68.7184 | 240.6053 | 21.5815 | 21.928 | 22.3457 | 23.8558 | 52.2048 | 26.4839 | 21.8579 | 31.9284 | 98.855 | 84.58 | 78.4411 |  | 31.0833 | 94.9617 | 282.019 | 23.5476 | 25.5928 | 34.8433 | 94.9003 | 238.755 | [7 empty] | 22.8748 | 24.9354 | 37.4301 | 82.2864 |  | 943.6703 | 946.0949 | 953.855 | 529.007 | 823.1318 | 637.1605 | 834.3064 | 17.8451 | 19.3119 | 17.0214 | 18.5574 | 21.9108 | 28.0081 | 67.1608 | 923.7118 | 866.2316 | 921.7894 | 22.2791 | 25.2142 | 27.8537 | 37.285 | 38.0504 | 28.9996 | -0.0002 | -0.0101 | 0.0014 | 0.0114 | -0.0007 | 0.0007 | -0.0144 | 0.0151 | -0.003 | -346.0039 | 17.8032 | -346.2163 | 17.8422 | -347.2163 | 18.2077 | -347.2194 | 17.489 | -325.8087 | 17.0661 | -325.8025 | 17.6102 | 3959.0142 | 3914.8328 | 916.1453 | 37.6677 | -235.5668
2017-12-19 12:12 | 1032.0619 |  |  | -126.1587 | -59.489 | -57.7068 | -73.7736 | -43.3824 | -62.5577 | -102.6285 | -62.2541 | -1009.6846 | -1017.4761 | -53.7421 | -53.2078 | -68.3324 | -75.9881 | -19.5082 | -17.9671 | -66.8788 | -82.7113 | 74.1002 | 67.1648 | 70.7872 | 22.7386 | 26.9526 | 55.7392 | 161.7831 | 83.3272 | 22.5188 | 84.0025 | 40.1227 | 36.6358 | 44.046 | 34.6667 | 71.6323 | 49.2685 | 31.0021 | 22.4262 | 23.7846 | 27.3956 | 57.0135 | 175.0994 | 28.5084 | 22.9019 | 27.7411 | 36.2754 | 116.9138 |  |  |  |  | 99.2141 | 23.038 | 57.3764 | 189.6246 |  |  | 28.0597 | 23.4285 | 28.7744 | 63.2123 | 25.3623 | 22.1558 | 22.5572 | 24.3581 | 39.325 |  |  |  | 225.9101 | 23.7899 | 89.387 | [5 empty] | 24.4229 | 28.7479 | 52.9961 | 223.3076 | 22.1599 | 98.733 | 99.4566 | 99.4018 | 22.7256 | 24.5017 | 22.8435 | 22.9249 | 23.3661 | 24.4597 | 29.4801 |  | 34.5056 | 57.6894 | 215.0687 | 24.6303 | 25.2913 | 30.1683 | 93.8218 | 265.9405 | [7 empty] | 23.1589 | 24.7026 | 33.6812 | 85.8876 | 243.4286 | 858.098 | 916.6237 | 506.8265 | 817.8695 | 515.2525 | 840.9368 | 794.1347 | 811.705 | 835.0513 | 793.2026 | 779.0793 | 788.6699 | 773.6876 | 792.0053 | 802.8007 | 904.2896 | 839.5415 | 776.6972 |  |  | 23.4803 | 32.1474 | 93.3342 | 384.6292 | 28.904 | 22.158 | [7 empty] | 27.2027 | 22.7844 | 28.8336 | 33.1428 | 93.2633 | 325.0156 | 98.9195 | 24.2603 | 29.9034 | 55.1468 | [5 empty] | 26.9923 | 24.0055 | 75.203 | 223.7692 |  |  | 98.1128 | 22.7673 | 29.6515 | 88.2525 | 82.1411 | 21.9756 | 22.3609 | 25.6067 | 40.9954 |  |  |  | 271.1017 | 23.1297 | 36.7697 | [5 empty] | 24.1417 | 30.1148 | 68.8988 | 241.1057 | 21.6117 | 21.9258 | 22.3375 | 23.879 | 52.3197 | 26.5288 | 21.8475 | 31.8809 | 99.0136 | 84.6412 | 78.6398 |  | 31.1987 | 95.3771 | 282.4923 | 23.546 | 25.6033 | 34.9323 | 95.0654 | 239.4155 | [7 empty] | 22.8532 | 24.9444 | 37.4627 | 82.414 |  | 944.1033 | 946.5813 | 953.4724 | 529.3771 | 823.1176 | 637.877 | 834.3206 | 17.8575 | 19.3148 | 17.0238 | 18.5528 | 21.9058 | 28.0414 | 67.189 | 923.3291 | 866.1216 | 921.778 | 22.2896 | 25.2294 | 27.8637 | 37.3118 | 38.0714 | 28.9921 | -0.0008 | -0.0102 | 0.0011 | 0.011 | -0.0008 | 0.0013 | -0.0062 | 0.0139 | -0.0014 | -346.2501 | 17.9982 | -346.4624 | 17.8504 | -347.1055 | 18.0147 | -346.9978 | 17.4747 | -325.9533 | 17.2652 | -326.0487 | 17.6307 | 3958.2065 | 3896.9867 | 916.2634 | 37.6916 | -235.7789
2017-12-19 12:12 | 1033.062 |  |  | -126.4647 | -59.5847 | -57.7125 | -74.0497 | -43.4668 | -62.5858 | -102.8112 | -62.3873 | -1015.4385 | -1018.7728 | -53.9549 | -53.2832 | -68.5439 | -76.0341 | -19.6011 | -18.0131 | -67.0426 | -82.8405 | 73.9653 | 67.2417 | 70.8752 | 22.7436 | 26.9659 | 55.9109 | 161.974 | 83.4347 | 22.5117 | 84.1006 | 40.2162 | 36.6787 | 44.088 | 34.6967 | 71.7124 | 49.3189 | 31.0685 | 22.4142 | 23.7944 | 27.4219 | 57.1625 | 175.4165 | 28.5079 | 22.9098 | 27.7503 | 36.3772 | 116.5004 |  |  |  |  | 99.2147 | 23.0394 | 57.4881 | 189.2337 |  |  | 28.0704 | 23.4266 | 28.8105 | 63.3909 | 25.3428 | 22.098 | 22.5444 | 24.3686 | 39.3783 |  |  |  | 226.4607 | 23.8169 | 89.1183 | [5 empty] | 24.4306 | 28.7818 | 53.0627 | 224.0664 | 22.1884 | 98.805 | 99.4436 | 99.4041 | 22.7851 | 24.5144 | 22.83 | 22.9395 | 23.3764 | 24.4606 | 29.512 |  | 34.5588 | 57.8286 | 215.6878 | 24.6268 | 25.276 | 30.2257 | 93.958 | 266.5287 | [7 empty] | 23.1337 | 24.7144 | 33.7134 | 86.0623 | 243.9587 | 858.5624 | 917.0473 | 507.088 | 817.6891 | 515.1483 | 840.6738 | 786.3923 | 812.3629 | 835.2457 | 793.5927 | 782.3782 | 793.0715 | 776.094 | 792.9164 | 798.226 | 882.9549 | 839.8014 | 776.9988 |  |  | 23.4693 | 32.1586 | 93.3435 | 383.9965 | 28.9247 | 22.1573 | [7 empty] | 27.2305 | 22.7961 | 28.8922 | 33.2185 | 93.3357 | 325.6023 | 98.931 | 24.258 | 29.932 | 55.2777 | [5 empty] | 26.9995 | 24.0186 | 75.5684 | 224.3307 |  |  | 98.1407 | 22.7618 | 29.6949 | 88.456 | 82.1547 | 21.965 | 22.3718 | 25.654 | 41.0964 |  |  |  | 271.3784 | 23.0549 | 36.7994 | [5 empty] | 24.1552 | 30.1643 | 69.087 | 241.6109 | 21.5966 | 21.9143 | 22.351 | 23.8895 | 52.4457 | 26.4915 | 21.8455 | 31.8579 | 99.0898 | 84.687 | 78.7865 |  | 31.2541 | 95.7775 | 282.9562 | 23.5515 | 25.6101 | 35.0152 | 95.2386 | 240.0601 | [7 empty] | 22.8444 | 24.9546 | 37.5 | 82.5575 |  | 944.5304 | 947.0663 | 953.0829 | 529.7191 | 823.1381 | 638.5291 | 834.3567 | 17.8629 | 19.3159 | 17.0254 | 18.5701 | 21.9025 | 28.0307 | 67.2314 | 922.8451 | 865.977 | 921.7609 | 22.2889 | 25.2573 | 27.8591 | 37.2729 | 38.0788 | 29.0108 | -0.0002 | -0.0097 | 0.0012 | 0.011 | -0.0004 | 0.0008 | 0.0095 | 0.0076 | -0.0288 | -346.2501 | 17.873 | -346.1455 | 17.68 | -346.9055 | 18.1543 | -347.3117 | 17.6307 | -326.0271 | 17.142 | -325.7194 | 17.4562 | 3960.6747 | 3746.5994 | 916.359 | 37.6758 | -236.2165
2017-12-19 12:12 | 1034.062 |  |  | -126.466 | -59.7488 | -57.7743 | -74.3328 | -43.5062 | -62.7535 | -102.9515 | -62.4693 | -1014.5505 | -1023.6346 | -53.9738 | -53.3852 | -68.5967 | -76.2161 | -19.6568 | -18.009 | -67.1353 | -82.9027 | 74.6113 | 67.3265 | 70.9517 | 22.7392 | 26.9877 | 56.082 | 162.1472 | 83.7803 | 22.506 | 84.2286 | 40.332 | 36.738 | 44.1561 | 34.7459 | 71.798 | 49.37 | 31.1573 | 22.4214 | 23.7748 | 27.4335 | 57.304 | 175.7387 | 28.5163 | 22.9345 | 27.7451 | 36.481 | 116.1017 |  |  |  |  | 99.2207 | 23.0358 | 57.6005 | 188.9703 |  |  | 28.0908 | 23.4306 | 28.846 | 63.5899 | 25.3652 | 22.1647 | 22.5815 | 24.3982 | 39.4647 |  |  |  | 227.0181 | 23.848 | 88.9949 | [5 empty] | 24.4265 | 28.8126 | 53.135 | 224.83 | 22.1795 | 98.861 | 99.4683 | 99.405 | 22.7781 | 24.535 | 22.8325 | 22.9478 | 23.3896 | 24.4702 | 29.5461 |  | 34.6114 | 57.9816 | 216.2787 | 24.6471 | 25.2629 | 30.2869 | 94.1117 | 267.1245 | [7 empty] | 23.1064 | 24.7301 | 33.8494 | 86.2386 | 244.4964 | 858.9962 | 917.4344 | 507.3536 | 817.4696 | 515.0926 | 840.4899 | 797.646 | 813.5749 | 835.4241 | 793.959 | 783.2019 | 794.5255 | 774.611 | 790.3878 | 790.3428 | 875.9915 | 840.035 | 777.2978 |  |  | 23.4744 | 32.1963 | 93.3736 | 383.2456 | 28.9511 | 22.1478 | [7 empty] | 27.2396 | 22.8163 | 28.9436 | 33.2965 | 93.4208 | 326.1758 | 98.9372 | 24.2676 | 29.9692 | 55.3973 | [5 empty] | 27.0672 | 24.0177 | 75.9258 | 224.8933 |  |  | 98.1515 | 22.7656 | 29.7828 | 88.6354 | 82.2006 | 21.9838 | 22.3774 | 25.6844 | 41.1903 |  |  |  | 271.6288 | 23.0774 | 36.8378 | [5 empty] | 24.1539 | 30.1997 | 69.3517 | 242.1572 | 21.6461 | 21.9105 | 22.3317 | 23.8809 | 52.4768 | 26.539 | 21.8576 | 31.9029 | 99.0364 | 84.738 | 78.881 |  | 31.3163 | 96.179 | 283.4642 | 23.5632 | 25.6637 | 35.0755 | 95.3494 | 240.7158 | [7 empty] | 22.8518 | 24.9791 | 37.5496 | 82.5003 |  | 944.9311 | 947.601 | 952.6756 | 530.0121 | 823.179 | 639.0489 | 834.2796 | 17.8676 | 19.3193 | 17.0257 | 18.5666 | 21.9083 | 28.0095 | 67.2715 | 922.4299 | 865.8602 | 921.7273 | 22.2702 | 25.2733 | 27.9079 | 37.3225 | 38.1054 | 29.0249 | -0.0004 | -0.0106 | 0.0015 | 0.0114 | -0.0003 | 0.0012 | -0.0182 | 0.0092 | -0.006 | -345.9639 | 17.8545 | -346.3086 | 17.8689 | -347.2533 | 18.1645 | -347.0871 | 17.4254 | -325.7502 | 17.1051 | -325.8702 | 17.6636 | 3958.5654 | 3892.344 | 916.457 | 37.7139 | -236.6292
2017-12-19 12:12 | 1035.0621 |  |  | -126.6851 | -59.8033 | -57.9127 | -74.4238 | -43.5589 | -62.7886 | -103.0065 | -62.5787 | -1017.6985 | -1030.2252 | -54.1016 | -53.3957 | -68.6703 | -76.2837 | -19.5828 | -18.0919 | -67.3082 | -82.9281 | 75.0987 | 67.4263 | 71.0476 | 22.7336 | 27.0072 | 56.252 | 162.3207 | 83.8929 | 22.5083 | 84.3684 | 40.4539 | 36.8006 | 44.2206 | 34.7991 | 71.8806 | 49.4137 | 31.2216 | 22.4406 | 23.7719 | 27.4403 | 57.4322 | 176.0658 | 28.5537 | 22.9303 | 27.7774 | 36.5985 | 115.8998 |  |  |  |  | 99.2021 | 23.0348 | 57.6925 | 188.7308 |  |  | 28.124 | 23.4421 | 28.869 | 63.7962 | 25.376 | 22.2066 | 22.581 | 24.3863 | 39.5123 |  |  |  | 227.5703 | 23.92 | 89.4074 | [5 empty] | 24.4435 | 28.8358 | 53.2178 | 225.5879 | 22.2078 | 98.8776 | 99.4824 | 99.4106 | 22.7445 | 24.5478 | 22.8483 | 22.9361 | 23.3864 | 24.48 | 29.5693 |  | 34.6596 | 58.1348 | 216.8867 | 24.6308 | 25.2696 | 30.3401 | 94.2611 | 267.7189 | [7 empty] | 23.1482 | 24.7465 | 33.9297 | 86.4129 | 245.0267 | 859.3818 | 917.7929 | 507.6039 | 817.2011 | 515.1293 | 840.4021 | 820.2889 | 815.5339 | 835.6103 | 794.3394 | 783.1701 | 792.4921 | 785.1208 | 780.2036 | 794.4677 | 860.6225 | 840.287 | 777.6109 |  |  | 23.4784 | 32.2412 | 93.4047 | 383.5925 | 28.9879 | 22.1418 | [7 empty] | 27.2532 | 22.819 | 28.998 | 33.3691 | 93.5357 | 326.7092 | 98.9176 | 24.2812 | 30.0117 | 55.5655 | [5 empty] | 27.0873 | 24.0432 | 76.2319 | 225.4523 |  |  | 98.1451 | 22.7822 | 29.8813 | 88.6622 | 82.3023 | 22.0001 | 22.3897 | 25.7128 | 41.2949 |  |  |  | 271.9007 | 23.1233 | 36.9061 | [5 empty] | 24.1592 | 30.2349 | 69.5545 | 242.6705 | 21.7273 | 21.9179 | 22.355 | 23.884 | 52.6409 | 26.5524 | 21.8553 | 31.9605 | 98.9846 | 84.7812 | 78.9709 |  | 31.4195 | 96.6112 | 283.927 | 23.5726 | 25.6902 | 35.1438 | 95.5051 | 241.3833 | [7 empty] | 22.8668 | 24.9888 | 37.6233 | 82.5357 |  | 945.2693 | 948.1363 | 952.2811 | 530.2619 | 823.2378 | 639.4619 | 834.0774 | 17.8721 | 19.3212 | 17.0246 | 18.5823 | 21.9172 | 27.9602 | 67.3032 | 922.0091 | 865.7648 | 921.7031 | 22.3027 | 25.2522 | 27.9311 | 37.2916 | 38.0802 | 29.0073 | -0.0007 | -0.0104 | 0.0019 | 0.0111 | -0.0006 | 0.0006 | 0.0139 | 0.0157 | -0.0438 | -346.2686 | 18.0064 | -346.367 | 17.7642 | -346.9825 | 18.0311 | -347.0625 | 17.5547 | -326.0579 | 17.2673 | -325.9256 | 17.5486 | 3960.7346 | 3861.9583 | 916.5423 | 37.6859 | -236.8785
2017-12-19 12:12 | 1036.0622 |  |  | -126.7467 | -59.7965 | -58.0637 | -74.3678 | -43.5377 | -62.7935 | -103.1683 | -62.8018 | -1019.1439 | -1042.5486 | -54.1013 | -53.4805 | -68.8102 | -76.5497 | -19.6664 | -18.1759 | -67.3684 | -83.2268 | 74.6248 | 67.5235 | 71.1432 | 22.7377 | 27.0174 | 56.4229 | 162.5072 | 83.7729 | 22.5153 | 84.484 | 40.5486 | 36.8528 | 44.2704 | 34.8364 | 71.9689 | 49.4491 | 31.283 | 22.4342 | 23.8045 | 27.471 | 57.5723 | 176.3935 | 28.5763 | 22.943 | 27.809 | 36.7255 | 115.7539 |  |  |  |  | 99.2001 | 23.0432 | 57.8035 | 188.4997 |  |  | 28.1402 | 23.4388 | 28.8895 | 64.0387 | 25.346 | 22.1763 | 22.5633 | 24.3923 | 39.5607 |  |  |  | 228.1154 | 23.9245 | 89.6887 | [5 empty] | 24.4374 | 28.8607 | 53.3001 | 226.328 | 22.2157 | 98.9069 | 99.4771 | 99.3974 | 22.7582 | 24.5501 | 22.8521 | 22.9201 | 23.3678 | 24.475 | 29.5887 |  | 34.6911 | 58.2598 | 217.5097 | 24.6831 | 25.2989 | 30.4062 | 94.3944 | 268.3008 | [7 empty] | 23.1466 | 24.7551 | 33.9958 | 86.5918 | 245.5529 | 859.7201 | 918.1426 | 507.8672 | 816.9157 | 515.2962 | 840.3995 | 835.7202 | 814.4033 | 835.8042 | 794.7264 | 784.0525 | 792.5772 | 794.8248 | 771.8434 | 810.0671 | 832.3773 | 840.5257 | 777.9339 |  |  | 23.4878 | 32.2883 | 93.4455 | 384.5464 | 29.0674 | 22.1285 | [7 empty] | 27.2918 | 22.8018 | 29.0575 | 33.4445 | 93.6383 | 327.2307 | 98.909 | 24.3038 | 30.0504 | 55.7504 | [5 empty] | 27.0744 | 24.0707 | 76.5196 | 226.0165 |  |  | 98.152 | 22.7916 | 29.9565 | 88.6306 | 82.3465 | 21.995 | 22.4 | 25.7627 | 41.4033 |  |  |  | 272.1758 | 23.0789 | 36.9866 | [5 empty] | 24.1852 | 30.2942 | 69.7373 | 243.1565 | 21.7277 | 21.9203 | 22.3863 | 23.9034 | 52.8852 | 26.526 | 21.853 | 32.0129 | 98.9329 | 84.7769 | 79.0454 |  | 31.5035 | 97.0665 | 284.4124 | 23.5991 | 25.6986 | 35.2089 | 95.6747 | 242.0184 | [7 empty] | 22.87 | 24.9922 | 37.6835 | 82.6831 |  | 945.53 | 948.7836 | 951.9367 | 530.4829 | 823.3525 | 639.8359 | 833.7969 | 17.8728 | 19.3258 | 17.0261 | 18.5965 | 21.92 | 27.9158 | 67.3432 | 921.4845 | 865.6315 | 921.6828 | 22.2957 | 25.2654 | 27.9679 | 37.3561 | 38.0809 | 29.0497 | -0.0007 | -0.0101 | 0.0014 | 0.0112 | -0.0002 | 0.0014 | -0.011 | 0.0124 | -0.0325 | -346.0932 | 17.8258 | -346.1024 | 17.7334 | -347.0194 | 18.183 | -347.2717 | 17.565 | -325.8364 | 17.0825 | -325.6548 | 17.5198 | 3959.4207 | 3787.3391 | 916.614 | 37.7185 | -237.2891
2017-12-19 12:12 | 1037.0622 |  |  | -126.9898 | -59.9672 | -58.2176 | -74.3254 | -43.6304 | -62.8737 | -103.2635 | -62.8524 | -1019.7929 | -1046.8551 | -54.2449 | -53.5888 | -68.9811 | -76.6449 | -19.748 | -18.3278 | -67.5861 | -83.3761 | 74.9927 | 67.6136 | 71.2244 | 22.7429 | 27.0403 | 56.6025 | 162.7166 | 83.9745 | 22.5238 | 84.5965 | 40.6079 | 36.9034 | 44.3309 | 34.8675 | 72.0587 | 49.4916 | 31.4193 | 22.4267 | 23.8204 | 27.493 | 57.7277 | 176.727 | 28.593 | 22.9632 | 27.8189 | 36.8436 | 115.5274 |  |  |  |  | 99.2442 | 23.0476 | 57.9149 | 188.3196 |  |  | 28.1517 | 23.437 | 28.9233 | 64.2698 | 25.3785 | 22.1494 | 22.5317 | 24.426 | 39.6003 |  |  |  | 228.6467 | 23.8357 | 89.7986 | [5 empty] | 24.4235 | 28.8881 | 53.3649 | 227.0646 | 22.2015 | 98.9313 | 99.4512 | 99.3766 | 22.7855 | 24.55 | 22.8468 | 22.9208 | 23.3636 | 24.4746 | 29.615 |  | 34.7265 | 58.3964 | 218.1351 | 24.6893 | 25.2897 | 30.4661 | 94.5327 | 268.9007 | [7 empty] | 23.1602 | 24.7618 | 34.0618 | 86.7636 | 246.0971 | 860.0169 | 918.4836 | 508.1741 | 816.6623 | 515.441 | 840.4205 | 836.3155 | 814.3931 | 835.9776 | 795.1069 | 783.0577 | 791.5126 | 789.9062 | 766.8576 | 818.7246 | 833.8658 | 840.7318 | 778.252 |  |  | 23.5111 | 32.3369 | 93.4941 | 385.859 | 29.0891 | 22.1333 | [7 empty] | 27.3243 | 22.792 | 29.1078 | 33.5348 | 93.7268 | 327.7437 | 98.9237 | 24.3197 | 30.0853 | 55.8271 | [5 empty] | 27.0771 | 24.0826 | 76.8241 | 226.5796 |  |  | 98.1426 | 22.7898 | 29.9827 | 88.7024 | 82.3874 | 21.9927 | 22.4004 | 25.8162 | 41.4956 |  |  |  | 272.4183 | 23.0325 | 36.9999 | [5 empty] | 24.1971 | 30.3457 | 69.9713 | 243.6762 | 21.6937 | 21.9191 | 22.3732 | 23.9128 | 52.9605 | 26.5495 | 21.8579 | 31.9932 | 99.0399 | 84.8148 | 79.1721 |  | 31.537 | 97.4487 | 284.976 | 23.6154 | 25.7274 | 35.2761 | 95.8219 | 242.6367 | [7 empty] | 22.8608 | 25.0091 | 37.7377 | 82.8197 |  | 945.7142 | 949.3998 | 951.6398 | 530.7137 | 823.5745 | 640.2186 | 833.4221 | 17.8788 | 19.3345 | 17.0268 | 18.5742 | 21.9181 | 27.895 | 67.391 | 921.0448 | 865.5305 | 921.7163 | 22.3176 | 25.2869 | 27.9468 | 37.3704 | 38.1358 | 29.0577 | -0.0007 | -0.0107 | 0.0011 | 0.0113 | -0.0002 | 0.0012 | -0.0196 | 0.0092 | 0.0004 | -346.0532 | 17.9264 | -346.3824 | 17.8812 | -347.164 | 18.0988 | -347.0317 | 17.45 | -325.8117 | 17.1831 | -325.9287 | 17.6512 | 3962.7476 | 3838.5084 | 916.6932 | 37.7531 | -237.7281
2017-12-19 12:12 | 1038.0623 |  |  | -127.048 | -60.0376 | -58.4252 | -74.4752 | -43.6117 | -63.0042 | -103.3608 | -62.9057 | -1022.7914 | -1050.8902 | -54.2892 | -53.5798 | -69.078 | -76.6533 | -19.8506 | -18.3425 | -67.6355 | -83.3813 | 74.3995 | 67.6977 | 71.302 | 22.744 | 27.0607 | 56.7813 | 162.9645 | 84.2685 | 22.5209 | 84.7038 | 40.6561 | 36.9461 | 44.3713 | 34.8879 | 72.1376 | 49.5364 | 31.5143 | 22.4356 | 23.8167 | 27.5043 | 57.8862 | 177.0573 | 28.646 | 22.9488 | 27.8586 | 36.9636 | 115.111 |  |  |  |  | 99.2711 | 23.0526 | 57.9952 | 188.2129 |  |  | 28.196 | 23.4557 | 28.9471 | 64.4532 | 25.4145 | 22.118 | 22.5185 | 24.4613 | 39.6304 |  |  |  | 229.1699 | 23.8484 | 89.6449 | [5 empty] | 24.4229 | 28.9226 | 53.4302 | 227.794 | 22.2108 | 98.9412 | 99.4233 | 99.3906 | 22.7718 | 24.5684 | 22.847 | 22.9173 | 23.3678 | 24.486 | 29.6468 |  | 34.7774 | 58.545 | 218.7606 | 24.675 | 25.2841 | 30.5336 | 94.6617 | 269.4994 | [7 empty] | 23.1743 | 24.7686 | 34.1226 | 86.9351 | 246.6512 | 860.2818 | 918.8218 | 508.5132 | 816.4284 | 515.546 | 840.404 | 821.1958 | 813.458 | 836.1099 | 795.4647 | 781.0535 | 789.6234 | 787.8212 | 766.7062 | 816.9242 | 849.939 | 840.8846 | 778.5631 |  |  | 23.5048 | 32.371 | 93.5168 | 387.0573 | 29.0851 | 22.1366 | [7 empty] | 27.3332 | 22.8029 | 29.1572 | 33.6151 | 93.8275 | 328.2313 | 98.935 | 24.3237 | 30.1309 | 55.8694 | [5 empty] | 27.0731 | 24.0859 | 77.1151 | 227.1449 |  |  | 98.1317 | 22.8061 | 29.9755 | 88.8085 | 82.4303 | 21.9836 | 22.4112 | 25.8589 | 41.5758 |  |  |  | 272.6531 | 23.0307 | 37.014 | [5 empty] | 24.2112 | 30.3888 | 70.164 | 244.2036 | 21.6575 | 21.9086 | 22.3656 | 23.9228 | 53.1181 | 26.5448 | 21.8601 | 32.0797 | 98.961 | 84.8519 | 79.2732 |  | 31.5547 | 97.7734 | 285.4819 | 23.6198 | 25.7556 | 35.3578 | 95.9924 | 243.2603 | [7 empty] | 22.8602 | 25.0186 | 37.7885 | 82.8968 |  | 945.8518 | 949.9144 | 951.3514 | 530.9828 | 823.8994 | 640.6541 | 832.984 | 17.8749 | 19.3464 | 17.0239 | 18.538 | 21.9245 | 27.9319 | 67.4413 | 920.61 | 865.4102 | 921.7436 | 22.3121 | 25.3026 | 27.9857 | 37.4087 | 38.0641 | 29.0502 | -0.0005 | -0.0106 | 0.0013 | 0.0111 | -0.0007 | 0.0006 | 0.0128 | 0.0094 | -0.0259 | -346.2409 | 17.9387 | -346.2163 | 17.7169 | -346.9209 | 18.0824 | -347.1394 | 17.5978 | -325.9533 | 17.1954 | -325.7564 | 17.5034 | 3959.4397 | 3878.0913 | 916.7481 | 37.7364 | -237.9951
2017-12-19 12:12 | 1039.0623 |  |  | -127.1901 | -60.2213 | -58.6929 | -74.5313 | -43.6808 | -62.9715 | -103.4917 | -63.105 | -1024.9937 | -1054.5351 | -54.4061 | -53.6544 | -69.1601 | -76.8382 | -19.8607 | -18.3306 | -67.7337 | -83.4477 | 73.7208 | 67.7899 | 71.3879 | 22.7473 | 27.0786 | 56.9633 | 163.2096 | 84.5559 | 22.5159 | 84.8165 | 40.7482 | 36.9921 | 44.4096 | 34.9105 | 72.2256 | 49.581 | 31.5391 | 22.4156 | 23.8144 | 27.5198 | 58.035 | 177.3797 | 28.6594 | 22.9298 | 27.8963 | 37.0693 | 114.9122 |  |  |  |  | 99.2073 | 23.0536 | 58.0755 | 188.2029 |  |  | 28.2229 | 23.4581 | 28.9697 | 64.6464 | 25.4033 | 22.1045 | 22.5381 | 24.4773 | 39.7008 |  |  |  | 229.6912 | 23.8728 | 89.7564 | [5 empty] | 24.3808 | 28.9531 | 53.5132 | 228.5445 | 22.247 | 98.95 | 99.4134 | 99.3083 | 22.8025 | 24.59 | 22.843 | 22.9153 | 23.3645 | 24.4934 | 29.6635 |  | 34.8204 | 58.6977 | 219.3987 | 24.6929 | 25.3158 | 30.6107 | 94.7897 | 270.0859 | [7 empty] | 23.1342 | 24.7715 | 34.1831 | 87.1125 | 247.2004 | 860.536 | 919.1541 | 508.8768 | 816.2062 | 515.8666 | 840.3842 | 826.1339 | 812.1982 | 836.1772 | 795.7678 | 778.6003 | 789.0317 | 787.9072 | 777.8088 | 804.1936 | 864.6667 | 840.9891 | 778.8721 |  |  | 23.4959 | 32.407 | 93.5234 | 388.2342 | 29.1568 | 22.1306 | [7 empty] | 27.3696 | 22.8085 | 29.1983 | 33.6823 | 93.9172 | 328.7099 | 98.9445 | 24.3397 | 30.1729 | 55.9512 | [5 empty] | 27.0845 | 24.0916 | 77.4149 | 227.7329 |  |  | 98.1339 | 22.812 | 30.0045 | 88.8998 | 82.4797 | 22.0024 | 22.4131 | 25.8743 | 41.6775 |  |  |  | 272.9129 | 23.0755 | 37.0644 | [5 empty] | 24.2295 | 30.4331 | 70.3933 | 244.7523 | 21.538 | 21.9168 | 22.3725 | 23.9246 | 53.3456 | 26.5584 | 21.8571 | 32.1729 | 98.8679 | 84.8443 | 79.333 |  | 31.5407 | 98.0598 | 285.9863 | 23.6333 | 25.7824 | 35.4495 | 96.1709 | 243.883 | [7 empty] | 22.8514 | 25.022 | 37.8441 | 82.8608 |  | 945.9685 | 950.5748 | 951.0613 | 531.2689 | 824.2757 | 641.1631 | 832.5323 | 17.87 | 19.355 | 17.0251 | 18.5188 | 21.9254 | 28.1802 | 67.4934 | 920.1068 | 865.2386 | 921.76 | 22.3137 | 25.3133 | 28.039 | 37.393 | 38.1411 | 29.0457 | -0.0009 | -0.0101 | 0.0012 | 0.0112 | -0.0005 | 0.0013 | -0.0086 | 0.0096 | -0.0244 | -346.0224 | 17.8442 | -346.2039 | 17.8052 | -347.1117 | 18.1748 | -347.1609 | 17.5013 | -325.7748 | 17.1051 | -325.7163 | 17.5917 | 3963.1576 | 3831.6584 | 916.8 | 37.767 | -238.3791
2017-12-19 12:12 | 1040.0624 |  |  | -127.3769 | -60.3582 | -58.8959 | -74.7232 | -43.7441 | -62.9539 | -103.6457 | -63.2039 | -1026.9168 | -1058.4933 | -54.4632 | -53.7351 | -69.2014 | -77.0502 | -19.9705 | -18.4004 | -67.9373 | -83.605 | 69.975 | 67.8888 | 71.4864 | 22.7482 | 27.0962 | 57.1457 | 163.4111 | 84.7949 | 22.5 | 84.9389 | 40.8562 | 37.0493 | 44.4765 | 34.9648 | 72.3134 | 49.6226 | 31.6632 | 22.394 | 23.8254 | 27.5335 | 58.1951 | 177.7147 | 28.6538 | 22.9343 | 27.9217 | 37.1655 | 114.9912 |  |  |  |  | 99.2428 | 23.0525 | 58.172 | 188.3536 |  |  | 28.2125 | 23.4528 | 29.0038 | 64.8501 | 25.4017 | 22.1539 | 22.6033 | 24.472 | 39.7826 |  |  |  | 230.205 | 23.8553 | 90.1656 | [5 empty] | 24.3903 | 28.9727 | 53.578 | 229.235 | 22.2115 | 98.9487 | 99.4332 | 99.2608 | 22.8245 | 24.5822 | 22.8383 | 22.9142 | 23.3649 | 24.5003 | 29.6839 |  | 34.8667 | 58.8363 | 220.0288 | 24.6968 | 25.2932 | 30.6584 | 94.9257 | 270.6724 | [7 empty] | 23.1388 | 24.7846 | 34.2515 | 87.2794 | 247.7297 | 860.7756 | 919.4631 | 509.2444 | 815.9976 | 516.476 | 840.4455 | 846.6681 | 815.6965 | 836.206 | 796.0268 | 777.8884 | 786.3836 | 789.6001 | 784.1247 | 774.8095 | 871.6173 | 841.1085 | 779.1835 |  |  | 23.5145 | 32.4517 | 93.5259 | 389.6294 | 29.2276 | 22.1336 | [7 empty] | 27.4353 | 22.8012 | 29.2378 | 33.7574 | 93.9931 | 329.1904 | 98.9554 | 24.3617 | 30.2038 | 56.0486 | [5 empty] | 27.1314 | 24.1003 | 77.7311 | 228.3245 |  |  | 98.1482 | 22.8119 | 30.0196 | 89.0086 | 82.5624 | 22.0059 | 22.4166 | 25.9123 | 41.7819 |  |  |  | 273.1757 | 23.0946 | 37.1384 | [5 empty] | 24.2419 | 30.4741 | 70.6429 | 245.295 | 21.5209 | 21.9258 | 22.3761 | 23.9377 | 53.4949 | 26.5503 | 21.8582 | 32.2074 | 98.8555 | 84.8607 | 79.4492 |  | 31.5801 | 98.3624 | 286.5009 | 23.6525 | 25.8125 | 35.5268 | 96.3241 | 244.5091 | [7 empty] | 22.8464 | 25.0311 | 37.8974 | 82.6867 |  | 946.0858 | 951.2175 | 950.8033 | 531.5571 | 824.6172 | 641.6875 | 832.1303 | 17.8659 | 19.3576 | 17.0257 | 18.5188 | 21.9133 | 28.4759 | 67.5382 | 919.7254 | 865.0839 | 921.7414 | 22.3056 | 25.324 | 27.996 | 37.4379 | 38.0934 | 29.026 | -0.0004 | -0.0101 | 0.0008 | 0.011 | -0.0011 | 0.0002 | -0.01 | 0.0076 | -0.0177 | -346.1455 | 17.9818 | -346.3393 | 17.797 | -347.0071 | 18.0475 | -347.0071 | 17.5178 | -325.8856 | 17.2324 | -325.8579 | 17.5876 | 3962.1948 | 3859.2184 | 916.862 | 37.7657 | -238.8541
2017-12-19 12:12 | 1041.0625 |  |  | -127.5008 | -60.4067 | -58.9511 | -74.7822 | -43.8085 | -63.0748 | -103.697 | -63.357 | -1030.7682 | -1065.7631 | -54.4412 | -53.8021 | -69.328 | -77.0625 | -20.0305 | -18.4074 | -68.1239 | -83.6985 | 67.0081 | 67.9988 | 71.5941 | 22.753 | 27.1147 | 57.3312 | 163.5968 | 84.9733 | 22.4868 | 85.097 | 40.9542 | 37.1256 | 44.5808 | 35.0518 | 72.404 | 49.6802 | 31.7635 | 22.4083 | 23.8213 | 27.5504 | 58.3674 | 178.0437 | 28.6795 | 22.9491 | 27.9257 | 37.2627 | 115.3981 |  |  |  |  | 99.2722 | 23.0579 | 58.2564 | 188.6712 |  |  | 28.2185 | 23.4664 | 29.0348 | 65.0439 | 25.4242 | 22.2001 | 22.5717 | 24.4824 | 39.8201 |  |  |  | 230.7173 | 23.9052 | 90.0757 | [5 empty] | 24.4345 | 28.9896 | 53.6347 | 229.839 | 22.1668 | 98.9545 | 99.4574 | 99.2763 | 22.8194 | 24.5988 | 22.8492 | 22.9182 | 23.3707 | 24.5101 | 29.7189 |  | 34.9235 | 58.9719 | 220.6697 | 24.6689 | 25.2711 | 30.7109 | 95.0395 | 271.2218 | [7 empty] | 23.1461 | 24.7919 | 34.316 | 87.4402 | 248.2888 | 861.0032 | 919.7689 | 509.6118 | 815.7944 | 517.2539 | 840.6322 | 843.9929 | 819.1096 | 836.269 | 796.2995 | 780.0361 | 783.2254 | 796.8304 | 786.7703 | 766.3188 | 860.7277 | 841.3002 | 779.537 |  |  | 23.5272 | 32.4917 | 93.5438 | 390.3757 | 29.3365 | 22.1381 | [7 empty] | 27.4759 | 22.7871 | 29.2862 | 33.8361 | 94.0796 | 329.6694 | 98.9637 | 24.3721 | 30.2459 | 56.1705 | [5 empty] | 27.2051 | 24.1107 | 78.0458 | 228.8972 |  |  | 98.1412 | 22.8218 | 30.0252 | 89.1292 | 82.6167 | 21.9842 | 22.4187 | 25.9565 | 41.8753 |  |  |  | 273.4083 | 23.0778 | 37.1955 | [5 empty] | 24.2483 | 30.5155 | 70.8614 | 245.8237 | 21.5373 | 21.9076 | 22.3449 | 23.9645 | 53.5768 | 26.5745 | 21.8679 | 32.2162 | 98.897 | 84.9125 | 79.6196 |  | 31.6796 | 98.6777 | 287.0304 | 23.6578 | 25.8522 | 35.5952 | 96.4697 | 245.1306 | [7 empty] | 22.8605 | 25.0493 | 37.9581 | 82.7122 |  | 946.2269 | 951.8385 | 950.6078 | 531.8519 | 824.8722 | 642.1359 | 831.8631 | 17.8652 | 19.3653 | 17.0234 | 18.541 | 21.92 | 28.598 | 67.5794 | 919.3511 | 864.9123 | 921.797 | 22.3157 | 25.341 | 27.9952 | 37.4542 | 38.185 | 29.0887 | -0.0004 | -0.0105 | 0.0009 | 0.0106 | -0.001 | 0.0008 | -0.0195 | 0.0085 | -0.0052 | -346.1362 | 17.8648 | -346.1116 | 17.7395 | -346.9948 | 18.144 | -347.2102 | 17.5814 | -325.821 | 17.1153 | -325.6333 | 17.526 | 3962.2543 | 3906.7093 | 916.9382 | 37.8196 | -239.162
2017-12-19 12:13 | 1042.0625 |  |  | -127.6557 | -60.5636 | -58.8289 | -74.8535 | -43.7223 | -63.1303 | -103.8403 | -63.515 | -1034.9887 | -1073.5991 | -54.586 | -53.8481 | -69.5082 | -77.1614 | -20.042 | -18.4532 | -68.1746 | -83.8295 | 74.2769 | 68.1304 | 71.7001 | 22.7564 | 27.1342 | 57.5155 | 163.7861 | 85.1265 | 22.4849 | 85.2602 | 41.0739 | 37.2095 | 44.6672 | 35.1146 | 72.4979 | 49.7328 | 31.8303 | 22.4125 | 23.8122 | 27.5767 | 58.5399 | 178.36 | 28.7147 | 22.9604 | 27.9216 | 37.3664 | 116.3275 |  |  |  |  | 99.2243 | 23.0573 | 58.3622 | 188.9799 |  |  | 28.2633 | 23.4729 | 29.0598 | 65.2438 | 25.4226 | 22.1543 | 22.5362 | 24.5205 | 39.8472 |  |  |  | 231.2337 | 23.8724 | 90.1075 | [5 empty] | 24.4393 | 29.027 | 53.706 | 230.4604 | 22.1917 | 98.9568 | 99.4783 | 99.3141 | 22.7192 | 24.6226 | 22.8474 | 22.9329 | 23.3759 | 24.5116 | 29.7338 |  | 34.9613 | 59.114 | 221.3183 | 24.6491 | 25.2694 | 30.7776 | 95.1488 | 271.7629 | [7 empty] | 23.1231 | 24.8019 | 34.3714 | 87.6051 | 248.8491 | 861.2167 | 920.1 | 509.9721 | 815.5991 | 517.9882 | 840.8748 | 843.9176 | 820.0978 | 836.387 | 796.5995 | 781.351 | 782.7435 | 803.9223 | 787.076 | 782.8464 | 856.6981 | 841.6156 | 779.9883 |  |  | 23.5307 | 32.517 | 93.5433 | 390.2951 | 29.3694 | 22.1327 | [7 empty] | 27.5064 | 22.8086 | 29.3588 | 33.9147 | 94.1863 | 330.1639 | 98.9495 | 24.3574 | 30.2768 | 56.2987 | [5 empty] | 27.2053 | 24.1217 | 78.3799 | 229.4321 |  |  | 98.1359 | 22.8084 | 30.0404 | 89.1479 | 82.6488 | 21.9908 | 22.4136 | 25.9469 | 41.9708 |  |  |  | 273.629 | 23.1155 | 37.2075 | [5 empty] | 24.2529 | 30.5534 | 71.0561 | 246.36 | 21.5128 | 21.9017 | 22.3434 | 23.9668 | 53.6645 | 26.65 | 21.8798 | 32.2225 | 98.9577 | 84.9217 | 79.7162 |  | 31.7143 | 99.0042 | 287.5227 | 23.6616 | 25.8883 | 35.689 | 96.684 | 245.7413 | [7 empty] | 22.8644 | 25.0668 | 38.0209 | 82.991 |  | 946.4115 | 952.4548 | 950.4938 | 532.1516 | 825.0585 | 642.4911 | 831.7821 | 17.8609 | 19.3762 | 17.0207 | 18.5464 | 21.9298 | 28.7416 | 67.6072 | 918.8732 | 864.7161 | 921.8604 | 22.3114 | 25.3654 | 28.0493 | 37.4242 | 38.1841 | 29.0795 | -0.0006 | -0.0103 | 0.0018 | 0.0117 | -0.0003 | 0.0007 | -0.0192 | 0.013 | 0.008 | -346.0347 | 17.9223 | -346.3332 | 17.8607 | -347.1179 | 18.0927 | -347.0379 | 17.4541 | -325.7256 | 17.1708 | -325.8333 | 17.6553 | 3963.4867 | 3814.709 | 917.0158 | 37.8041 | -239.424
2017-12-19 12:13 | 1043.0626 |  |  | -127.9451 | -60.6214 | -58.855 | -74.8593 | -43.8406 | -63.2346 | -104.0732 | -63.7002 | -1037.247 | -1079.6706 | -54.7608 | -53.9926 | -69.6974 | -77.2405 | -20.187 | -18.5237 | -68.2982 | -83.9925 | 76.0456 | 68.232 | 71.7838 | 22.7551 | 27.1552 | 57.6931 | 163.9854 | 85.3045 | 22.4897 | 85.3735 | 41.1736 | 37.2643 | 44.7129 | 35.1328 | 72.5908 | 49.7734 | 31.9872 | 22.4101 | 23.8355 | 27.6053 | 58.7263 | 178.692 | 28.7521 | 22.9753 | 27.9635 | 37.4966 | 117.0417 |  |  |  |  | 99.2647 | 23.0592 | 58.4707 | 189.1454 |  |  | 28.2928 | 23.4709 | 29.0786 | 65.4388 | 25.4158 | 22.1735 | 22.5725 | 24.5323 | 39.8622 |  |  |  | 231.757 | 23.8447 | 90.3386 | [5 empty] | 24.4612 | 29.063 | 53.7813 | 231.0974 | 22.205 | 98.9293 | 99.493 | 99.3777 | 22.7487 | 24.6332 | 22.8386 | 22.9251 | 23.3695 | 24.5083 | 29.7439 |  | 34.9898 | 59.2512 | 221.9248 | 24.6479 | 25.2953 | 30.8467 | 95.2617 | 272.3184 | [7 empty] | 23.1169 | 24.8142 | 34.4064 | 87.767 | 249.3822 | 861.45 | 920.4411 | 510.342 | 815.4324 | 518.4457 | 840.9944 | 854.4316 | 822.6768 | 836.657 | 796.9947 | 782.5507 | 784.1207 | 800.5179 | 783.7868 | 776.3815 | 868.9672 | 842.1531 | 780.5599 |  |  | 23.5348 | 32.5514 | 93.5566 | 390.2645 | 29.328 | 22.1238 | [7 empty] | 27.5036 | 22.808 | 29.408 | 33.9927 | 94.2931 | 330.6715 | 98.9227 | 24.3579 | 30.3026 | 56.4138 | [5 empty] | 27.2099 | 24.1188 | 78.7812 | 229.9747 |  |  | 98.1332 | 22.8025 | 30.0476 | 89.0049 | 82.6618 | 21.9945 | 22.4192 | 25.9911 | 42.0591 |  |  |  | 273.8608 | 23.2086 | 37.2513 | [5 empty] | 24.2702 | 30.6076 | 71.2444 | 246.9036 | 21.6072 | 21.8944 | 22.357 | 23.9639 | 53.8015 | 26.6509 | 21.8764 | 32.212 | 98.9095 | 84.958 | 79.7434 |  | 31.7644 | 99.3867 | 287.9244 | 23.6676 | 25.9065 | 35.7661 | 96.8347 | 246.3388 | [7 empty] | 22.8816 | 25.0799 | 38.0639 | 83.087 |  | 946.6582 | 953.0262 | 950.485 | 532.4634 | 825.1944 | 642.784 | 831.8446 | 17.8579 | 19.3779 | 17.0261 | 18.534 | 21.9241 | 28.843 | 67.6303 | 918.4484 | 864.5352 | 921.9057 | 22.3104 | 25.3751 | 28.0307 | 37.4437 | 38.2324 | 29.0838 | -0.001 | -0.0102 | 0.0016 | 0.0109 | -0.0007 | 0.0009 | -0.0009 | 0.0141 | -0.0146 | -346.207 | 17.9407 | -346.1701 | 17.719 | -346.8871 | 18.0763 | -347.1363 | 17.5937 | -325.901 | 17.1851 | -325.6733 | 17.4972 | 3962.2646 | 3844.519 | 917.1187 | 37.838 | -239.8824
2017-12-19 12:13 | 1044.0626 |  |  | -127.9378 | -60.6837 | -58.8998 | -75.0631 | -43.9045 | -63.197 | -104.0673 | -63.5858 | -1042.1573 | -1087.2293 | -54.7967 | -54.0525 | -69.7692 | -77.3781 | -20.255 | -18.5799 | -68.3961 | -84.0001 | 75.1992 | 68.3221 | 71.866 | 22.757 | 27.1795 | 57.8756 | 164.1992 | 85.4791 | 22.5204 | 85.4885 | 41.2724 | 37.3165 | 44.7767 | 35.1603 | 72.6792 | 49.8292 | 32.0726 | 22.4097 | 23.8615 | 27.633 | 58.9529 | 179.027 | 28.7959 | 22.9896 | 28.0131 | 37.6459 | 117.0202 |  |  |  |  | 99.2465 | 23.0655 | 58.5487 | 189.1685 |  |  | 28.3528 | 23.4815 | 29.116 | 65.6565 | 25.4734 | 22.2565 | 22.6123 | 24.5143 | 39.9091 |  |  |  | 232.2802 | 23.8482 | 90.3896 | [5 empty] | 24.4606 | 29.078 | 53.8539 | 231.731 | 22.1546 | 98.9197 | 99.4997 | 99.3579 | 22.7947 | 24.6126 | 22.8428 | 22.9158 | 23.3614 | 24.5203 | 29.7777 |  | 35.0356 | 59.3757 | 222.5299 | 24.6578 | 25.3356 | 30.9285 | 95.3578 | 272.8604 | [7 empty] | 23.1442 | 24.8129 | 34.4488 | 87.9205 | 249.9415 | 861.7353 | 920.7434 | 510.7542 | 815.3242 | 518.6047 | 840.9105 | 837.6356 | 822.5948 | 837.1596 | 797.5528 | 784.8234 | 782.262 | 793.6891 | 783.769 | 776.7445 | 877.5433 | 842.8492 | 781.1644 |  |  | 23.5428 | 32.586 | 93.5824 | 390.5675 | 29.3619 | 22.1214 | [7 empty] | 27.5219 | 22.7922 | 29.4374 | 34.0631 | 94.3755 | 331.176 | 98.9191 | 24.3711 | 30.3375 | 56.5355 | [5 empty] | 27.2472 | 24.1288 | 79.2089 | 230.5452 |  |  | 98.1143 | 22.8164 | 30.0712 | 88.9667 | 82.6961 | 21.9783 | 22.4256 | 26.057 | 42.153 |  |  |  | 274.1004 | 23.2327 | 37.3393 | [5 empty] | 24.2728 | 30.6529 | 71.4389 | 247.4452 | 21.6688 | 21.8981 | 22.3666 | 23.9759 | 53.9348 | 26.6051 | 21.8787 | 32.2422 | 98.9077 | 84.984 | 79.834 |  | 31.8368 | 99.7155 | 288.4254 | 23.6947 | 25.9434 | 35.8183 | 96.8997 | 246.9279 | [7 empty] | 22.8996 | 25.0792 | 38.1357 | 83.1123 |  | 946.962 | 953.6073 | 950.5775 | 532.8007 | 825.2886 | 643.0658 | 832.0435 | 17.8644 | 19.3787 | 17.0333 | 18.5557 | 21.923 | 28.8179 | 67.6735 | 918.0242 | 864.3377 | 922.0016 | 22.3 | 25.3819 | 28.039 | 37.4663 | 38.2316 | 29.1148 | -0.0015 | -0.0108 | 0.001 | 0.0104 | -0.0002 | 0.0013 | -0.0178 | 0.0159 | -0.0152 | -345.9516 | 17.8463 | -346.1762 | 17.8237 | -347.1117 | 18.1748 | -347.1025 | 17.4788 | -325.6579 | 17.0948 | -325.6948 | 17.6266 | 3962.7483 | 3879.2922 | 917.2486 | 37.849 | -240.0818
2017-12-19 12:13 | 1045.0627 |  |  | -128.1373 | -60.8795 | -59.0197 | -75.2366 | -44.0357 | -63.2406 | -104.2769 | -63.7494 | -1045.0576 | -1095.0185 | -54.8177 | -54.0731 | -69.863 | -77.3896 | -20.3348 | -18.6184 | -68.5206 | -84.1183 | 73.5589 | 68.4238 | 71.9475 | 22.7586 | 27.1979 | 58.0489 | 164.4165 | 85.5424 | 22.5212 | 85.6162 | 41.4049 | 37.3791 | 44.8445 | 35.1957 | 72.758 | 49.8711 | 32.1408 | 22.398 | 23.8869 | 27.654 | 59.1751 | 179.3512 | 28.7879 | 22.994 | 28.0086 | 37.7684 | 116.3732 |  |  |  |  | 99.2003 | 23.0623 | 58.619 | 189.1783 |  |  | 28.3778 | 23.4885 | 29.1489 | 65.9194 | 25.481 | 22.2401 | 22.6129 | 24.5241 | 39.9971 |  |  |  | 232.8167 | 23.7608 | 90.5689 | [5 empty] | 24.4486 | 29.0998 | 53.9215 | 232.3532 | 22.1343 | 98.9129 | 99.4937 | 99.3442 | 22.7248 | 24.6153 | 22.8367 | 22.9304 | 23.3736 | 24.5309 | 29.8139 |  | 35.0927 | 59.5024 | 223.1623 | 24.658 | 25.3455 | 31.0004 | 95.4744 | 273.413 | [7 empty] | 23.1669 | 24.8171 | 34.5462 | 88.0847 | 250.491 | 862.0561 | 920.994 | 511.2121 | 815.2835 | 518.6026 | 840.669 | 806.9309 | 818.7972 | 837.7896 | 798.1947 | 785.3199 | 772.4418 | 790.4584 | 788.1505 | 795.7925 | 884.5921 | 843.4953 | 781.7225 |  |  | 23.5357 | 32.6189 | 93.6054 | 390.9697 | 29.4294 | 22.1245 | [7 empty] | 27.5602 | 22.8322 | 29.5085 | 34.1435 | 94.4685 | 331.7031 | 98.934 | 24.3826 | 30.3903 | 56.6695 | [5 empty] | 27.2564 | 24.1612 | 79.5925 | 231.0906 |  |  | 98.1127 | 22.8287 | 30.1163 | 88.8818 | 82.7478 | 21.9655 | 22.4248 | 26.0864 | 42.2621 |  |  |  | 274.3307 | 23.1757 | 37.3901 | [5 empty] | 24.2817 | 30.6977 | 71.6436 | 247.9774 | 21.6656 | 21.9186 | 22.3628 | 23.9905 | 54.0648 | 26.615 | 21.8858 | 32.3121 | 98.9228 | 85.0462 | 79.9531 |  | 31.8937 | 100.0625 | 288.9776 | 23.7144 | 25.983 | 35.913 | 97.0844 | 247.5457 | [7 empty] | 22.8841 | 25.0812 | 38.2032 | 83.2025 |  | 947.2908 | 954.1825 | 950.7085 | 533.1379 | 825.3039 | 643.3401 | 832.3397 | 17.8654 | 19.3786 | 17.033 | 18.5763 | 21.9288 | 28.7942 | 67.7227 | 917.5723 | 864.1481 | 922.1091 | 22.3099 | 25.4019 | 28.0316 | 37.466 | 38.301 | 29.0844 | -0.0001 | -0.0104 | 0.0013 | 0.0113 | -0.0011 | 0.0011 | -0.0209 | 0.0104 | -0.0223 | -346.2224 | 17.9982 | -346.3178 | 17.7724 | -346.9455 | 18.0229 | -346.9917 | 17.528 | -325.861 | 17.2324 | -325.7964 | 17.5814 | 3961.3876 | 3811.5466 | 917.3827 | 37.8835 | -240.5064
2017-12-19 12:13 | 1046.0628 |  |  | -128.1429 | -60.8789 | -59.0336 | -75.3776 | -44.0122 | -63.3608 | -104.3877 | -63.8805 | -1048.8645 | -1099.994 | -54.8532 | -54.1695 | -70.0462 | -77.58 | -20.3037 | -18.7038 | -68.6658 | -84.1879 | 74.4628 | 68.5248 | 72.0334 | 22.7641 | 27.2203 | 58.2358 | 164.627 | 85.6086 | 22.5172 | 85.7252 | 41.4904 | 37.4288 | 44.8886 | 35.2265 | 72.8448 | 49.8994 | 32.2873 | 22.3884 | 23.9253 | 27.6738 | 59.3967 | 179.6741 | 28.758 | 22.97 | 28.0386 | 37.8658 | 116.2726 |  |  |  |  | 99.2138 | 23.0623 | 58.7332 | 189.2837 |  |  | 28.3476 | 23.4939 | 29.1697 | 66.1936 | 25.4231 | 22.1916 | 22.5719 | 24.5724 | 40.0464 |  |  |  | 233.3544 | 23.7261 | 90.084 | [5 empty] | 24.4649 | 29.1226 | 53.9888 | 232.9999 | 22.1871 | 98.9375 | 99.459 | 99.3539 | 22.7128 | 24.6602 | 22.8404 | 22.9258 | 23.3804 | 24.5299 | 29.8425 |  | 35.1325 | 59.6248 | 223.7925 | 24.6376 | 25.2977 | 31.042 | 95.5947 | 273.9695 | [7 empty] | 23.1943 | 24.8366 | 34.6299 | 88.2413 | 251.0429 | 862.3945 | 921.1869 | 511.719 | 815.3129 | 518.5362 | 840.3746 | 796.6435 | 815.0776 | 838.4219 | 798.8308 | 782.5124 | 735.6625 | 784.4605 | 791.4924 | 804.5932 | 889.348 | 844.0995 | 782.2438 |  |  | 23.5335 | 32.6557 | 93.6633 | 391.5026 | 29.4692 | 22.1211 | [7 empty] | 27.5677 | 22.8369 | 29.5646 | 34.2267 | 94.573 | 332.2546 | 98.934 | 24.4075 | 30.446 | 56.7901 | [5 empty] | 27.2945 | 24.1827 | 79.9813 | 231.621 |  |  | 98.128 | 22.8322 | 30.1424 | 88.9368 | 82.7744 | 21.9659 | 22.4227 | 26.1158 | 42.3583 |  |  |  | 274.5554 | 23.147 | 37.4361 | [5 empty] | 24.2959 | 30.7437 | 71.8594 | 248.4966 | 21.6445 | 21.9222 | 22.3661 | 23.9995 | 54.1964 | 26.628 | 21.8806 | 32.3145 | 98.9449 | 85.1045 | 80.0614 |  | 31.9258 | 100.4103 | 289.5206 | 23.7188 | 25.999 | 36 | 97.2669 | 248.1692 | [7 empty] | 22.8975 | 25.0947 | 38.259 | 83.3257 |  | 947.6093 | 954.7791 | 950.8486 | 533.4418 | 825.2052 | 643.5744 | 832.6628 | 17.8622 | 19.3738 | 17.0303 | 18.5985 | 21.9279 | 28.7944 | 67.7582 | 917.2599 | 863.9759 | 922.177 | 22.3181 | 25.4208 | 28.0506 | 37.422 | 38.2916 | 29.0746 | -0.0007 | -0.0103 | 0.0009 | 0.0111 | -0.0005 | 0.0012 | -0.0084 | 0.0125 | -0.0165 | -346.0409 | 17.834 | -346.0532 | 17.7252 | -346.9578 | 18.1707 | -347.1794 | 17.5691 | -325.7256 | 17.0743 | -325.5286 | 17.5321 | 3962.5362 | 3817.086 | 917.5289 | 37.8568 | -240.8496
2017-12-19 12:13 | 1047.0628 |  |  | -128.3639 | -61.0801 | -59.1474 | -75.4924 | -44.1779 | -63.3709 | -104.5089 | -64.0611 | -1049.2292 | -1105.3934 | -55.0415 | -54.2308 | -70.2882 | -77.6735 | -20.4298 | -18.7588 | -68.8656 | -84.2874 | 75.9365 | 68.6041 | 72.1007 | 22.7692 | 27.2362 | 58.4235 | 164.8253 | 85.7638 | 22.5205 | 85.7961 | 41.5174 | 37.4402 | 44.8941 | 35.2201 | 72.9253 | 49.9294 | 32.4513 | 22.4055 | 23.9372 | 27.7005 | 59.6353 | 180.0141 | 28.7804 | 22.9551 | 28.0872 | 37.9911 | 116.7721 |  |  |  |  | 99.2395 | 23.0761 | 58.8314 | 189.5529 |  |  | 28.3478 | 23.4992 | 29.1965 | 66.4522 | 25.42 | 22.1625 | 22.5791 | 24.6152 | 40.1024 |  |  |  | 233.8812 | 23.788 | 89.8485 | [5 empty] | 24.4707 | 29.1451 | 54.0634 | 233.6717 | 22.2144 | 98.9308 | 99.4212 | 99.3635 | 22.7726 | 24.6727 | 22.8427 | 22.92 | 23.3789 | 24.5452 | 29.8715 |  | 35.176 | 59.7579 | 224.393 | 24.6521 | 25.2909 | 31.1033 | 95.6991 | 274.505 | [7 empty] | 23.1904 | 24.8445 | 34.6649 | 88.3872 | 251.612 | 862.7465 | 921.3287 | 512.2517 | 815.3992 | 518.4189 | 840.0429 | 804.0336 | 813.1628 | 839.1002 | 799.4898 | 777.8967 | 712.2905 | 778.9224 | 792.0906 | 807.029 | 884.7563 | 844.8223 | 782.7984 |  |  | 23.5514 | 32.7068 | 93.7313 | 392.4546 | 29.5077 | 22.1209 | [7 empty] | 27.5961 | 22.8295 | 29.6078 | 34.3028 | 94.6712 | 332.8011 | 98.9024 | 24.4102 | 30.4864 | 56.9291 | [5 empty] | 27.3012 | 24.1776 | 80.3902 | 232.1801 |  |  | 98.1237 | 22.8359 | 30.1543 | 89.2019 | 82.8324 | 21.9814 | 22.4222 | 26.139 | 42.4536 |  |  |  | 274.7763 | 23.1502 | 37.4943 | [5 empty] | 24.295 | 30.7934 | 72.071 | 249.0123 | 21.6413 | 21.9213 | 22.3843 | 24.0082 | 54.318 | 26.6385 | 21.8758 | 32.3109 | 99.0053 | 85.1092 | 80.1883 |  | 31.9731 | 100.725 | 290.0717 | 23.7236 | 26.023 | 36.0617 | 97.3671 | 248.7585 | [7 empty] | 22.8894 | 25.1039 | 38.2962 | 83.3583 |  | 947.9108 | 955.2316 | 951.0033 | 533.7085 | 825.0039 | 643.7372 | 833.0023 | 17.861 | 19.3735 | 17.0342 | 18.6286 | 21.9204 | 28.8477 | 67.8038 | 917.0483 | 863.8048 | 922.23 | 22.326 | 25.4329 | 28.049 | 37.5181 | 38.2778 | 29.1365 | -0.0009 | -0.0103 | 0.001 | 0.0108 | -0.0006 | 0.0012 | -0.0121 | 0.0103 | 0.0006 | -346.007 | 17.9592 | -346.3393 | 17.8545 | -347.0932 | 18.0783 | -346.9517 | 17.4603 | -325.6579 | 17.179 | -325.8056 | 17.6594 | 3965.1694 | 3862.3013 | 917.663 | 37.8979 | -241.3467
2017-12-19 12:13 | 1048.0629 |  |  | -128.2321 | -61.2225 | -59.2003 | -75.6292 | -44.1886 | -63.3453 | -104.533 | -64.1916 | -1050.7435 | -1110.2771 | -55.135 | -54.4039 | -70.4335 | -77.7977 | -20.4438 | -18.8547 | -68.9706 | -84.4118 | 76.3655 | 68.6542 | 72.1381 | 22.7719 | 27.2554 | 58.6037 | 165.0298 | 85.9298 | 22.517 | 85.8651 | 41.5682 | 37.4582 | 44.9069 | 35.2108 | 73.0062 | 49.9679 | 32.6279 | 22.4111 | 23.9197 | 27.7238 | 59.8407 | 180.3629 | 28.8487 | 22.9665 | 28.0875 | 38.1077 | 116.6255 |  |  |  |  | 99.2925 | 23.0836 | 58.8989 | 189.9274 |  |  | 28.4072 | 23.4996 | 29.2264 | 66.7211 | 25.4369 | 22.159 | 22.5563 | 24.6107 | 40.1569 |  |  |  | 234.407 | 23.915 | 90.2474 | [5 empty] | 24.4733 | 29.1769 | 54.1434 | 234.3186 | 22.2176 | 98.9298 | 99.4246 | 99.3791 | 22.6726 | 24.6846 | 22.8351 | 22.928 | 23.3803 | 24.5567 | 29.8956 |  | 35.2327 | 59.9057 | 224.987 | 24.672 | 25.3291 | 31.1802 | 95.8057 | 275.0666 | [7 empty] | 23.1738 | 24.8577 | 34.7235 | 88.5436 | 252.1801 | 863.0976 | 921.4027 | 512.7895 | 815.5004 | 518.242 | 839.6898 | 807.8545 | 811.1882 | 839.8618 | 800.2082 | 773.4874 | 731.2441 | 788.1881 | 790.863 | 805.6546 | 868.957 | 845.7206 | 783.4233 |  |  | 23.557 | 32.7594 | 93.7662 | 393.4685 | 29.5458 | 22.1261 | [7 empty] | 27.6431 | 22.8508 | 29.6691 | 34.3819 | 94.797 | 333.3514 | 98.8934 | 24.4205 | 30.5236 | 57.0871 | [5 empty] | 27.2878 | 24.1898 | 80.8019 | 232.7372 |  |  | 98.1242 | 22.8346 | 30.1632 | 89.3089 | 82.8866 | 21.9945 | 22.4216 | 26.175 | 42.5457 |  |  |  | 274.9932 | 23.0792 | 37.5012 | [5 empty] | 24.3137 | 30.8482 | 72.2804 | 249.5383 | 21.6045 | 21.9066 | 22.371 | 24.0346 | 54.4843 | 26.6349 | 21.8854 | 32.3626 | 98.978 | 85.1312 | 80.2618 |  | 32.0278 | 100.9896 | 290.6105 | 23.727 | 26.0602 | 36.1418 | 97.5087 | 249.3531 | [7 empty] | 22.8623 | 25.1163 | 38.3301 | 83.3945 |  | 948.1814 | 955.5364 | 951.1392 | 533.9341 | 824.7295 | 643.8495 | 833.354 | 17.8588 | 19.3749 | 17.0345 | 18.6553 | 21.9166 | 28.909 | 67.8596 | 916.9332 | 863.6489 | 922.282 | 22.3465 | 25.4329 | 28.1015 | 37.4975 | 38.3094 | 29.1255 | -0.0005 | -0.0103 | 0.0014 | 0.0113 | -0.0002 | 0.0006 | -0.0165 | 0.0086 | -0.0042 | -346.1947 | 17.9264 | -346.127 | 17.6738 | -346.804 | 18.0845 | -347.1025 | 17.5978 | -325.8087 | 17.1585 | -325.5717 | 17.4911 | 3962.7424 | 3815.2325 | 917.7777 | 37.9034 | -241.696
2017-12-19 12:13 | 1049.0629 |  |  | -128.4674 | -61.3981 | -59.2529 | -75.6462 | -44.1667 | -63.4358 | -104.5921 | -64.2249 | -1054.4973 | -1110.024 | -55.1586 | -54.4018 | -70.4178 | -77.6801 | -20.4312 | -18.8169 | -69.0639 | -84.4721 | 74.077 | 68.692 | 72.1618 | 22.7715 | 27.2782 | 58.7944 | 165.2433 | 86.0096 | 22.5308 | 85.9037 | 41.6198 | 37.4574 | 44.8673 | 35.1514 | 73.1006 | 50.0035 | 32.7419 | 22.3918 | 23.9066 | 27.7555 | 60.0325 | 180.7114 | 28.8907 | 22.984 | 28.1121 | 38.2048 | 115.6091 |  |  |  |  | 99.282 | 23.0806 | 58.9975 | 190.2374 |  |  | 28.4596 | 23.5136 | 29.2584 | 67.0301 | 25.4534 | 22.1664 | 22.5036 | 24.6074 | 40.1879 |  |  |  | 234.9372 | 23.9707 | 90.2337 | [5 empty] | 24.4233 | 29.2125 | 54.2221 | 234.963 | 22.2129 | 98.9795 | 99.4736 | 99.4231 | 22.4458 | 24.7045 | 22.8335 | 22.93 | 23.3795 | 24.5567 | 29.9171 |  | 35.2787 | 60.0352 | 225.5968 | 24.6975 | 25.3409 | 31.2589 | 95.8863 | 275.6356 | [7 empty] | 23.1489 | 24.8807 | 34.7868 | 88.7044 | 252.747 | 863.4596 | 921.3898 | 513.3442 | 815.6121 | 518.0334 | 839.4462 | 822.1763 | 808.6949 | 840.7012 | 800.9618 | 771.1111 | 762.7284 | 803.2252 | 789.4409 | 791.9324 | 861.3469 | 846.6461 | 784.0451 |  |  | 23.5578 | 32.7979 | 93.7885 | 394.2398 | 29.5989 | 22.1258 | [7 empty] | 27.6876 | 22.8653 | 29.7211 | 34.4644 | 94.9188 | 333.9112 | 98.8982 | 24.4372 | 30.558 | 57.2272 | [5 empty] | 27.3775 | 24.2054 | 81.1845 | 233.2792 |  |  | 98.1418 | 22.8392 | 30.1766 | 89.403 | 82.9013 | 22.0094 | 22.4239 | 26.2098 | 42.6258 |  |  |  | 275.1793 | 23.0782 | 37.5066 | [5 empty] | 24.3379 | 30.8851 | 72.496 | 250.0519 | 21.5992 | 21.9171 | 22.3928 | 24.0419 | 54.607 | 26.6219 | 21.8917 | 32.4073 | 98.9778 | 85.1487 | 80.349 |  | 32.0513 | 101.2565 | 291.1765 | 23.7377 | 26.0871 | 36.2357 | 97.6646 | 249.9719 | [7 empty] | 22.8569 | 25.121 | 38.3725 | 83.5182 |  | 948.4156 | 956.0093 | 951.2442 | 534.1509 | 824.4486 | 643.9398 | 833.7138 | 17.861 | 19.3805 | 17.0359 | 18.6884 | 21.9202 | 28.9081 | 67.9017 | 916.9108 | 863.5328 | 922.3019 | 22.3202 | 25.4672 | 28.1759 | 37.5465 | 38.2772 | 29.1707 | -0.0002 | -0.0104 | 0.0012 | 0.0102 | -0.0013 | 0.0008 | -0.0107 | 0.0065 | -0.0157 | -345.9147 | 17.8566 | -346.1762 | 17.8134 | -347.1086 | 18.1728 | -347.0625 | 17.4767 | -325.6025 | 17.0825 | -325.6271 | 17.6389 | 3964.7689 | 3891.3 | 917.908 | 37.9119 | -241.8001
2017-12-19 12:13 | 1050.063 |  |  | -128.5459 | -61.4413 | -59.3786 | -75.812 | -44.2595 | -63.6077 | -104.756 | -64.396 | -1055.02 | -1113.3339 | -55.2774 | -54.5698 | -70.4508 | -77.8289 | -20.4739 | -18.8069 | -69.114 | -84.5742 | 74.0913 | 68.6707 | 72.1478 | 22.7637 | 27.2947 | 58.9845 | 165.4536 | 86.2546 | 22.5351 | 85.9209 | 41.6482 | 37.4483 | 44.841 | 35.1111 | 73.1856 | 50.0324 | 32.8637 | 22.3646 | 23.9277 | 27.7901 | 60.2285 | 181.0672 | 28.8975 | 23.0016 | 28.1112 | 38.315 | 114.0799 |  |  |  |  | 99.2233 | 23.0754 | 59.0753 | 190.3464 |  |  | 28.4683 | 23.5237 | 29.2986 | 67.3323 | 25.4667 | 22.1847 | 22.5263 | 24.634 | 40.2213 |  |  |  | 235.476 | 23.858 | 90.4465 | [5 empty] | 24.4319 | 29.244 | 54.2978 | 235.615 | 22.1661 | 99.026 | 99.5125 | 99.4418 | 22.6049 | 24.7054 | 22.8255 | 22.927 | 23.3799 | 24.556 | 29.9352 |  | 35.3312 | 60.1585 | 226.1604 | 24.6329 | 25.3867 | 31.3433 | 95.9628 | 276.1623 | [7 empty] | 23.1096 | 24.8725 | 34.8092 | 88.8427 | 253.2936 | 863.8436 | 921.307 | 513.8986 | 815.7409 | 517.8222 | 839.297 | 839.1395 | 807.1921 | 841.5919 | 801.7096 | 770.8947 | 771.2552 | 811.8095 | 786.4136 | 785.0312 | 857.0231 | 847.4242 | 784.6391 |  |  | 23.57 | 32.8325 | 93.7911 | 395.5211 | 29.6591 | 22.1366 | [7 empty] | 27.7242 | 22.8671 | 29.7696 | 34.5458 | 95.018 | 334.4664 | 98.916 | 24.4355 | 30.584 | 57.3913 | [5 empty] | 27.3901 | 24.2032 | 81.5328 | 233.8333 |  |  | 98.1255 | 22.8531 | 30.2149 | 89.4466 | 82.9226 | 22.0208 | 22.4346 | 26.2141 | 42.7204 |  |  |  | 275.3732 | 23.1248 | 37.5964 | [5 empty] | 24.3458 | 30.9206 | 72.7244 | 250.5447 | 21.5879 | 21.9136 | 22.3759 | 24.0564 | 54.7224 | 26.669 | 21.8986 | 32.4187 | 98.9733 | 85.1613 | 80.3811 |  | 32.1127 | 101.6089 | 291.7519 | 23.7488 | 26.1302 | 36.3059 | 97.7588 | 250.593 | [7 empty] | 22.8602 | 25.1327 | 38.4278 | 83.46 |  | 948.6212 | 956.4068 | 951.3194 | 534.3855 | 824.2001 | 644.0314 | 834.0557 | 17.8675 | 19.3897 | 17.0365 | 18.7123 | 21.9255 | 28.8532 | 67.9336 | 916.9227 | 863.4358 | 922.313 | 22.3254 | 25.4878 | 28.1598 | 37.6137 | 38.2868 | 29.2474 | -0.0005 | -0.0099 | 0.0011 | 0.011 | -0.0008 | 0.0004 | -0.0137 | 0.0083 | -0.0049 | -346.1947 | 18.0023 | -346.2409 | 17.7477 | -346.9055 | 18.0106 | -346.9517 | 17.5424 | -325.7717 | 17.2159 | -325.6948 | 17.5794 | 3962.6873 | 3875.9239 | 918.0212 | 37.9502 | -242.2094
2017-12-19 12:13 | 1051.0631 |  |  | -128.5768 | -61.6186 | -59.4379 | -76.0281 | -44.3168 | -63.6389 | -104.8447 | -64.4644 | -1059.074 | -1116.4461 | -55.3706 | -54.6039 | -70.4999 | -77.9186 | -20.5074 | -18.9318 | -69.2553 | -84.6721 | 72.9372 | 68.7424 | 72.2238 | 22.7688 | 27.3201 | 59.1782 | 165.6676 | 87.0044 | 22.522 | 86.0399 | 41.7474 | 37.5252 | 44.963 | 35.1938 | 73.2744 | 50.0793 | 33.0681 | 22.3577 | 23.9645 | 27.8133 | 60.464 | 181.4324 | 28.9205 | 23.0114 | 28.1229 | 38.4151 | 113.9095 |  |  |  |  | 99.2247 | 23.0782 | 59.1608 | 190.2342 |  |  | 28.5101 | 23.5208 | 29.3301 | 67.5973 | 25.4994 | 22.1688 | 22.5332 | 24.653 | 40.2874 |  |  |  | 236.0269 | 23.7573 | 90.7156 | [5 empty] | 24.495 | 29.2635 | 54.3684 | 236.2655 | 22.123 | 99.0794 | 99.4826 | 99.4297 | 22.8014 | 24.7055 | 22.8224 | 22.9152 | 23.373 | 24.5571 | 29.9594 |  | 35.3858 | 60.291 | 226.6836 | 24.6015 | 25.3654 | 31.4034 | 96.0784 | 276.7417 | [7 empty] | 23.1006 | 24.8641 | 34.8588 | 88.9905 | 253.8507 | 864.2502 | 921.1571 | 514.435 | 815.834 | 517.5822 | 839.1793 | 850.0194 | 804.5699 | 842.4382 | 802.4139 | 774.4391 | 758.8903 | 816.5984 | 783.8779 | 792.7107 | 852.6441 | 848.1029 | 785.2339 |  |  | 23.5803 | 32.8729 | 93.8104 | 397.3005 | 29.6707 | 22.1326 | [7 empty] | 27.7366 | 22.8603 | 29.8226 | 34.6246 | 95.1207 | 335.0203 | 98.9299 | 24.4558 | 30.6307 | 57.5313 | [5 empty] | 27.3343 | 24.2064 | 81.896 | 234.405 |  |  | 98.1161 | 22.8507 | 30.2522 | 89.4466 | 82.982 | 22.007 | 22.4391 | 26.2334 | 42.8202 |  |  |  | 275.5987 | 23.2084 | 37.6276 | [5 empty] | 24.3536 | 30.982 | 72.9525 | 251.0449 | 21.6437 | 21.9116 | 22.3403 | 24.0661 | 54.7775 | 26.7272 | 21.9122 | 32.5065 | 98.9172 | 85.1815 | 80.4132 |  | 32.1806 | 101.9407 | 292.3042 | 23.7688 | 26.1513 | 36.3628 | 97.8582 | 251.2012 | [7 empty] | 22.8851 | 25.1439 | 38.5052 | 83.4198 |  | 948.7976 | 956.628 | 951.3537 | 534.6202 | 823.9555 | 644.1309 | 834.3121 | 17.8699 | 19.3956 | 17.0343 | 18.7298 | 21.9293 | 28.8247 | 67.9628 | 916.9691 | 863.4297 | 922.303 | 22.3305 | 25.5013 | 28.1085 | 37.6033 | 38.2937 | 29.2656 | -0.0006 | -0.0103 | 0.0012 | 0.0117 | -0.0007 | 0.0013 | -0.0079 | 0.0079 | -0.0214 | -346.0347 | 17.8319 | -346.0316 | 17.6985 | -346.9209 | 18.1645 | -347.1579 | 17.5671 | -325.621 | 17.062 | -325.4548 | 17.5547 | 3964.5016 | 3837.0981 | 918.111 | 37.9485 | -242.5628
2017-12-19 12:13 | 1052.0631 |  |  | -128.8284 | -61.7599 | -59.4022 | -76.0765 | -44.349 | -63.6377 | -105.0352 | -64.6809 | -1071.5646 | -1119.693 | -55.521 | -54.8026 | -70.6674 | -78.0443 | -20.6297 | -18.9977 | -69.4023 | -84.7872 | 70.7781 | 68.9187 | 72.378 | 22.7806 | 27.3422 | 59.3657 | 165.869 | 87.7627 | 22.5124 | 86.1933 | 41.8599 | 37.6043 | 45.0651 | 35.2692 | 73.3652 | 50.1166 | 33.2485 | 22.377 | 23.9728 | 27.8317 | 60.7179 | 181.8012 | 28.9084 | 23.0003 | 28.1456 | 38.519 | 115.827 |  |  |  |  | 99.2064 | 23.0824 | 59.2455 | 190.0944 |  |  | 28.5102 | 23.522 | 29.3506 | 67.8488 | 25.4931 | 22.1152 | 22.5044 | 24.6755 | 40.3621 |  |  |  | 236.5915 | 23.8511 | 90.8021 | [5 empty] | 24.4962 | 29.2947 | 54.4454 | 236.9188 | 22.1623 | 99.0763 | 99.4516 | 99.4002 | 22.7957 | 24.7391 | 22.8198 | 22.9193 | 23.378 | 24.5711 | 29.9815 |  | 35.4176 | 60.4369 | 227.2277 | 24.6355 | 25.3642 | 31.4861 | 96.1961 | 277.3472 | [7 empty] | 23.1042 | 24.8873 | 34.9519 | 89.1572 | 254.4268 | 864.6801 | 920.9456 | 514.9516 | 815.8442 | 517.2999 | 839.044 | 863.193 | 804.2014 | 843.1995 | 803.0742 | 778.4769 | 768.745 | 821.5278 | 785.8229 | 795.0494 | 846.3727 | 848.6985 | 785.7255 |  |  | 23.5818 | 32.9177 | 93.845 | 398.7028 | 29.7327 | 22.1166 | [7 empty] | 27.744 | 22.851 | 29.8726 | 34.6925 | 95.2316 | 335.5689 | 98.9082 | 24.4818 | 30.691 | 57.6283 | [5 empty] | 27.3764 | 24.2163 | 82.3294 | 234.9671 |  |  | 98.1238 | 22.8519 | 30.2628 | 89.3826 | 83.0304 | 22.0119 | 22.429 | 26.2731 | 42.9051 |  |  |  | 275.7862 | 23.2058 | 37.6751 | [5 empty] | 24.3599 | 31.0438 | 73.1968 | 251.5414 | 21.6635 | 21.9372 | 22.3462 | 24.0575 | 54.9071 | 26.6959 | 21.9077 | 32.5863 | 98.9481 | 85.2468 | 80.5677 |  | 32.2285 | 102.2629 | 292.8625 | 23.7866 | 26.174 | 36.4428 | 97.9977 | 251.7938 | [7 empty] | 22.8857 | 25.1494 | 38.5737 | 83.55 |  | 948.9562 | 956.9405 | 951.3802 | 534.8498 | 823.7165 | 644.2256 | 834.471 | 17.8688 | 19.404 | 17.0353 | 18.754 | 21.9285 | 28.8546 | 67.9901 | 917.0568 | 863.4789 | 922.3101 | 22.3283 | 25.5223 | 28.1978 | 37.6451 | 38.3414 | 29.2679 | -0.0002 | -0.0104 | 0.0016 | 0.0115 | -0.0006 | 0.0008 | 0.0036 | 0.0091 | -0.0243 | -346.0101 | 17.9551 | -346.3024 | 17.834 | -347.0686 | 18.0742 | -346.9148 | 17.4603 | -325.6056 | 17.1708 | -325.7194 | 17.6718 | 3963.213 | 3830.5954 | 918.2185 | 37.9933 | -242.9902
2017-12-19 12:13 | 1053.0632 |  |  | -129.02 | -61.8487 | -59.4596 | -76.1272 | -44.4064 | -63.6705 | -105.1309 | -64.767 | -1088.0302 | -1119.4281 | -55.5902 | -55.0301 | -70.9223 | -78.1166 | -20.6912 | -18.9503 | -69.5573 | -84.8419 | 72.7125 | 69.0267 | 72.4775 | 22.7806 | 27.3625 | 59.5496 | 166.059 | 88.1291 | 22.5034 | 86.2753 | 41.8979 | 37.64 | 45.0895 | 35.2907 | 73.4457 | 50.1483 | 33.4484 | 22.3928 | 23.9485 | 27.8487 | 60.9609 | 182.1706 | 28.9231 | 22.9955 | 28.1325 | 38.6332 | 117.0197 |  |  |  |  | 99.2097 | 23.0803 | 59.3225 | 190.1248 |  |  | 28.5026 | 23.5216 | 29.3741 | 68.1406 | 25.4915 | 22.1301 | 22.6104 | 24.7087 | 40.4431 |  |  |  | 237.1386 | 23.9296 | 90.6094 | [5 empty] | 24.5054 | 29.3275 | 54.5163 | 237.5792 | 22.1953 | 99.0642 | 99.4419 | 99.4027 | 22.7871 | 24.7556 | 22.8354 | 22.9306 | 23.3807 | 24.5792 | 30.0125 |  | 35.4474 | 60.5853 | 227.7683 | 24.6166 | 25.3825 | 31.5703 | 96.2918 | 277.9145 | [7 empty] | 23.1123 | 24.8929 | 35.0206 | 89.2968 | 254.9826 | 865.0996 | 920.6587 | 515.4416 | 815.7504 | 516.9851 | 838.8564 | 858.9288 | 806.0452 | 843.849 | 803.682 | 779.8097 | 778.2217 | 816.842 | 789.1358 | 779.3034 | 842.437 | 849.1331 | 786.0551 |  |  | 23.58 | 32.9425 | 93.8515 | 399.9416 | 29.7791 | 22.1174 | [7 empty] | 27.7701 | 22.8522 | 29.9294 | 34.7644 | 95.3428 | 336.1134 | 98.9054 | 24.48 | 30.7251 | 57.7394 | [5 empty] | 27.4191 | 24.2258 | 82.7925 | 235.5047 |  |  | 98.1301 | 22.8704 | 30.2839 | 89.2165 | 83.0632 | 22.0202 | 22.4308 | 26.3061 | 42.9864 |  |  |  | 275.9761 | 23.1117 | 37.7737 | [5 empty] | 24.3713 | 31.0842 | 73.418 | 252.0305 | 21.6263 | 21.9344 | 22.3695 | 24.0629 | 55.0657 | 26.7106 | 21.905 | 32.5572 | 98.9762 | 85.3075 | 80.6464 |  | 32.2903 | 102.5661 | 293.4418 | 23.7957 | 26.2106 | 36.5126 | 98.1333 | 252.3735 | [7 empty] | 22.8892 | 25.1655 | 38.6302 | 83.6535 |  | 949.1327 | 957.1766 | 951.3249 | 535.0832 | 823.5311 | 644.3788 | 834.6225 | 17.8706 | 19.414 | 17.0347 | 18.7679 | 21.9308 | 28.9634 | 68.0173 | 917.1682 | 863.621 | 922.3405 | 22.3408 | 25.5524 | 28.24 | 37.6627 | 38.3936 | 29.2578 | -0.0005 | -0.0104 | 0.0012 | 0.011 | -0.0008 | 0.0008 | -0.0143 | 0.0118 | -0.0309 | -346.1147 | 17.9346 | -346.0685 | 17.6553 | -346.7763 | 18.0947 | -347.0717 | 17.604 | -325.7471 | 17.1543 | -325.4886 | 17.5096 | 3964.3552 | 3743.6779 | 918.3153 | 38.0281 | -243.3377
2017-12-19 12:13 | 1054.0632 |  |  | -129.1804 | -61.9669 | -59.4096 | -76.1775 | -44.6326 | -63.7831 | -105.2704 | -64.9554 | -1103.9975 | -1128.6115 | -55.7219 | -55.1383 | -70.9761 | -78.3224 | -20.6999 | -19.0116 | -69.6479 | -84.9917 | 72.3811 | 69.0929 | 72.5403 | 22.7777 | 27.3798 | 59.7365 | 166.2669 | 88.3095 | 22.4945 | 86.3183 | 41.9235 | 37.6695 | 45.1065 | 35.2922 | 73.529 | 50.1899 | 33.6535 | 22.3931 | 23.9454 | 27.8836 | 61.2358 | 182.5463 | 28.9623 | 23.0022 | 28.145 | 38.7433 | 116.2668 |  |  |  |  | 99.2187 | 23.0912 | 59.4165 | 190.3561 |  |  | 28.528 | 23.5278 | 29.406 | 68.4599 | 25.5122 | 22.1239 | 22.6312 | 24.7269 | 40.4985 |  |  |  | 237.6716 | 23.9013 | 90.7525 | [5 empty] | 24.5101 | 29.3446 | 54.5764 | 238.2408 | 22.1994 | 99.0689 | 99.4263 | 99.4261 | 22.822 | 24.7589 | 22.8446 | 22.923 | 23.3781 | 24.5802 | 30.0514 |  | 35.4921 | 60.7196 | 228.3 | 24.6175 | 25.368 | 31.6275 | 96.3737 | 278.4782 | [7 empty] | 23.1276 | 24.8992 | 35.104 | 89.449 | 255.5658 | 865.4756 | 920.2768 | 515.9082 | 815.5629 | 516.6404 | 838.6435 | 847.179 | 807.8811 | 844.3911 | 804.236 | 781.7206 | 770.3192 | 801.6499 | 791.2304 | 767.5369 | 841.9493 | 849.494 | 786.3002 |  |  | 23.5807 | 32.9797 | 93.9055 | 400.8138 | 29.824 | 22.1214 | [7 empty] | 27.8046 | 22.8584 | 29.984 | 34.8443 | 95.4215 | 336.6536 | 98.9292 | 24.4814 | 30.758 | 57.8607 | [5 empty] | 27.4303 | 24.2392 | 83.2106 | 236.0407 |  |  | 98.1395 | 22.8868 | 30.328 | 89.2547 | 83.0923 | 21.999 | 22.4413 | 26.3621 | 43.0673 |  |  |  | 276.174 | 23.3102 | 37.8555 | [5 empty] | 24.3985 | 31.1329 | 73.6096 | 252.5203 | 21.7015 | 21.9192 | 22.3969 | 24.0665 | 55.0682 | 26.8467 | 21.9047 | 32.5793 | 98.9518 | 85.3168 | 80.6935 |  | 32.3188 | 102.8444 | 294.0335 | 23.8098 | 26.2236 | 36.5677 | 98.2551 | 252.9465 | [7 empty] | 22.8885 | 25.1785 | 38.6718 | 83.7954 |  | 949.3449 | 957.3159 | 951.1925 | 535.3256 | 823.3809 | 644.6399 | 834.7807 | 17.8811 | 19.4206 | 17.0324 | 18.7828 | 21.9326 | 29.0054 | 68.0471 | 917.3192 | 863.927 | 922.3855 | 22.3272 | 25.5483 | 28.2437 | 37.7256 | 38.4393 | 29.2848 | -0.0005 | -0.0097 | 0.0013 | 0.0113 | -0.001 | 0.0009 | -0.0205 | 0.0117 | -0.0214 | -345.8993 | 17.8607 | -346.1578 | 17.8196 | -347.0809 | 18.1974 | -347.0009 | 17.4788 | -325.5133 | 17.0722 | -325.5625 | 17.6594 | 3964.1625 | 3769.9813 | 918.4047 | 38.0825 | -243.7454
2017-12-19 12:13 | 1055.0633 |  |  | -129.3164 | -62.1082 | -59.414 | -76.2892 | -44.6909 | -63.8286 | -105.4184 | -65.0327 | -1118.5306 | -1136.2104 | -55.814 | -55.2388 | -71.0135 | -78.492 | -20.748 | -19.1104 | -69.8699 | -85.0525 | 69.9486 | 69.1568 | 72.594 | 22.7757 | 27.4011 | 59.9276 | 166.4836 | 88.4678 | 22.5051 | 86.3799 | 41.9646 | 37.7018 | 45.1308 | 35.3142 | 73.6171 | 50.2266 | 33.8361 | 22.3827 | 23.9689 | 27.9189 | 61.5049 | 182.9235 | 28.9971 | 22.9991 | 28.1767 | 38.8543 | 114.9444 |  |  |  |  | 99.1938 | 23.0984 | 59.4989 | 190.7522 |  |  | 28.5647 | 23.5286 | 29.4336 | 68.7334 | 25.5302 | 22.1287 | 22.5676 | 24.7304 | 40.5105 |  |  |  | 238.2075 | 23.9164 | 91.2174 | [5 empty] | 24.5063 | 29.3718 | 54.6529 | 238.8975 | 22.2584 | 99.0435 | 99.4585 | 99.4088 | 22.817 | 24.7802 | 22.8433 | 22.912 | 23.3802 | 24.5873 | 30.0729 |  | 35.5336 | 60.8654 | 228.8298 | 24.6245 | 25.3895 | 31.706 | 96.4461 | 279.054 | [7 empty] | 23.1587 | 24.9173 | 35.2052 | 89.6099 | 256.1728 | 865.7907 | 919.8218 | 516.3542 | 815.3131 | 516.2841 | 838.4419 | 848.5873 | 808.7819 | 844.8882 | 804.7939 | 785.4086 | 766.6225 | 801.4052 | 792.7633 | 782.6566 | 843.1032 | 849.8237 | 786.4848 |  |  | 23.5812 | 33.0446 | 94.0144 | 400.5168 | 29.8754 | 22.1233 | [7 empty] | 27.8146 | 22.8685 | 30.0353 | 34.9299 | 95.495 | 337.2059 | 98.9396 | 24.5009 | 30.8019 | 57.955 | [5 empty] | 27.4363 | 24.251 | 83.5909 | 236.5856 |  |  | 98.1512 | 22.8846 | 30.3761 | 89.4223 | 83.1501 | 21.9853 | 22.4356 | 26.3997 | 43.1477 |  |  |  | 276.346 | 23.376 | 37.8969 | [5 empty] | 24.4156 | 31.1817 | 73.8516 | 253.0117 | 21.6705 | 21.9079 | 22.3877 | 24.0818 | 55.1788 | 26.8369 | 21.9202 | 32.6902 | 98.8866 | 85.3243 | 80.8132 |  | 32.3814 | 103.1622 | 294.6278 | 23.8189 | 26.263 | 36.6186 | 98.3314 | 253.5222 | [7 empty] | 22.8943 | 25.1968 | 38.7293 | 83.8603 |  | 949.5631 | 957.4044 | 951.0726 | 535.5776 | 823.2402 | 644.9351 | 834.8919 | 17.8777 | 19.427 | 17.0244 | 18.8013 | 21.9249 | 28.8981 | 68.0747 | 917.4396 | 864.2952 | 922.4216 | 22.3267 | 25.5587 | 28.202 | 37.7065 | 38.4781 | 29.2893 | -0.0006 | -0.0105 | 0.001 | 0.0108 | -0.0006 | 0.0005 | -0.0084 | 0.0108 | -0.0202 | -346.1086 | 18.0147 | -346.2439 | 17.7334 | -346.8655 | 18.0229 | -346.8871 | 17.5465 | -325.6948 | 17.2118 | -325.6025 | 17.5896 | 3965.0841 | 3810.782 | 918.4761 | 38.0923 | -244.1141
2017-12-19 12:13 | 1056.0634 |  |  | -129.4673 | -62.0799 | -59.3781 | -76.3549 | -44.7927 | -63.9684 | -105.6964 | -65.118 | -1135.4018 | -1142.3753 | -55.9112 | -55.3993 | -71.1446 | -78.6419 | -20.8404 | -19.1771 | -69.8997 | -85.1011 | 70.9336 | 69.2273 | 72.6558 | 22.7852 | 27.4323 | 60.1224 | 166.7092 | 88.6032 | 22.521 | 86.4668 | 42.016 | 37.7422 | 45.1643 | 35.3422 | 73.7063 | 50.2662 | 34.0309 | 22.3928 | 23.9819 | 27.9508 | 61.783 | 183.31 | 29.0141 | 23.0084 | 28.2024 | 38.9624 | 113.8063 |  |  |  |  | 99.1968 | 23.0877 | 59.5728 | 191.2216 |  |  | 28.5957 | 23.5276 | 29.4622 | 68.9924 | 25.5719 | 22.2062 | 22.503 | 24.6963 | 40.5259 |  |  |  | 238.7437 | 23.9244 | 91.332 | [5 empty] | 24.5145 | 29.4139 | 54.7315 | 239.5529 | 22.2677 | 99.034 | 99.4789 | 99.4018 | 22.7808 | 24.7918 | 22.8558 | 22.918 | 23.3855 | 24.5975 | 30.1007 |  | 35.5877 | 61.0132 | 229.3817 | 24.6206 | 25.3562 | 31.7699 | 96.5358 | 279.6528 | [7 empty] | 23.1778 | 24.9135 | 35.2777 | 89.7559 | 256.7392 | 866.0408 | 919.3476 | 516.789 | 815.0391 | 515.9598 | 838.2666 | 857.8387 | 812.3057 | 845.296 | 805.3212 | 788.4197 | 761.8618 | 808.2968 | 793.7783 | 802.6367 | 849.0067 | 850.0237 | 786.5766 |  |  | 23.5838 | 33.0863 | 94.0775 | 399.1617 | 29.9101 | 22.1205 | [7 empty] | 27.8079 | 22.8832 | 30.0834 | 35.0194 | 95.6185 | 337.7642 | 98.9496 | 24.5143 | 30.8395 | 58.0269 | [5 empty] | 27.4636 | 24.2635 | 83.9506 | 237.1355 |  |  | 98.164 | 22.8946 | 30.4385 | 89.5296 | 83.1949 | 21.9774 | 22.4302 | 26.4141 | 43.2289 |  |  |  | 276.523 | 23.1534 | 37.8752 | [5 empty] | 24.4194 | 31.2318 | 74.1297 | 253.488 | 21.6338 | 21.9276 | 22.3697 | 24.0896 | 55.3566 | 26.7485 | 21.9291 | 32.7186 | 98.9145 | 85.3537 | 80.9826 |  | 32.4219 | 103.3669 | 295.2468 | 23.828 | 26.3036 | 36.6853 | 98.4281 | 254.1113 | [7 empty] | 22.9219 | 25.2049 | 38.7701 | 83.8091 |  | 949.7587 | 957.3894 | 950.951 | 535.8273 | 823.091 | 645.2034 | 834.9394 | 17.867 | 19.4198 | 17.0203 | 18.8263 | 21.919 | 28.8999 | 68.1099 | 917.5634 | 864.7022 | 922.4511 | 22.3333 | 25.5708 | 28.2181 | 37.647 | 38.4475 | 29.2649 | -0.0006 | -0.0106 | 0.0013 | 0.0111 | -0.0005 | 0.0011 | -0.0126 | 0.0129 | 0.0154 | -345.9547 | 17.836 | -345.9916 | 17.7005 | -346.8717 | 18.2179 | -347.1579 | 17.5753 | -325.5748 | 17.0414 | -325.3809 | 17.5568 | 3965.0706 | 3886.5398 | 918.5255 | 38.0472 | -244.4722
2017-12-19 12:13 | 1057.0634 |  |  | -129.5515 | -62.1643 | -59.508 | -76.4477 | -44.8434 | -63.9775 | -105.8215 | -65.3474 | -1135.2993 | -1147.6466 | -55.9237 | -55.5227 | -71.24 | -78.6269 | -20.839 | -19.1822 | -69.9931 | -85.149 | 70.0567 | 69.2989 | 72.7194 | 22.7906 | 27.4547 | 60.305 | 166.946 | 88.766 | 22.5238 | 86.5504 | 42.0652 | 37.7833 | 45.2042 | 35.3721 | 73.7942 | 50.307 | 34.2225 | 22.3914 | 23.9919 | 28.0336 | 62.0861 | 183.6994 | 29.0238 | 23.0146 | 28.2127 | 39.0804 | 113.5807 |  |  |  |  | 99.1896 | 23.0914 | 59.6642 | 191.5753 |  |  | 28.6155 | 23.5345 | 29.5053 | 69.2574 | 25.5743 | 22.2005 | 22.4323 | 24.6693 | 40.5585 |  |  |  | 239.2754 | 23.8636 | 91.3146 | [5 empty] | 24.5234 | 29.4337 | 54.7931 | 240.2045 | 22.1982 | 99.0266 | 99.4673 | 99.4152 | 22.7347 | 24.7993 | 22.8583 | 22.9178 | 23.3824 | 24.6046 | 30.1351 |  | 35.6338 | 61.1609 | 229.948 | 24.6528 | 25.3431 | 31.8342 | 96.6237 | 280.243 | [7 empty] | 23.1706 | 24.9284 | 35.3701 | 89.9077 | 257.2749 | 866.2219 | 918.9386 | 517.2107 | 814.7684 | 515.739 | 838.1162 | 850.5283 | 818.7295 | 845.5529 | 805.7534 | 786.5925 | 759.7976 | 809.8398 | 794.4484 | 811.0947 | 850.9203 | 850.1121 | 786.57 |  |  | 23.6017 | 33.1128 | 94.1253 | 398.0342 | 29.9569 | 22.1227 | [7 empty] | 27.8291 | 22.898 | 30.1353 | 35.1077 | 95.7583 | 338.3346 | 98.927 | 24.5308 | 30.8884 | 58.1411 | [5 empty] | 27.4668 | 24.2874 | 84.2843 | 237.6632 |  |  | 98.1686 | 22.9035 | 30.4751 | 89.6279 | 83.2451 | 21.9508 | 22.4316 | 26.4434 | 43.3125 |  |  |  | 276.6989 | 23.0888 | 37.9489 | [5 empty] | 24.4281 | 31.2855 | 74.3739 | 253.9608 | 21.5795 | 21.9248 | 22.3145 | 24.1291 | 55.4418 | 26.7862 | 21.9239 | 32.7341 | 98.8802 | 85.3796 | 81.0719 |  | 32.4606 | 103.6365 | 295.8383 | 23.8455 | 26.3239 | 36.7645 | 98.5383 | 254.7084 | [7 empty] | 22.9188 | 25.2025 | 38.8143 | 83.8695 |  | 949.9355 | 957.3762 | 950.8706 | 536.0872 | 822.9476 | 645.5132 | 834.9718 | 17.8816 | 19.4055 | 17.0195 | 18.8507 | 21.9195 | 28.9711 | 68.1593 | 917.6881 | 865.2134 | 922.4905 | 22.3455 | 25.5676 | 28.2177 | 37.7141 | 38.4627 | 29.2997 | -0.0007 | -0.0105 | 0.0012 | 0.0113 | -0.0002 | 0.001 | -0.0153 | 0.0144 | -0.0211 | -345.9608 | 17.9695 | -346.2901 | 17.836 | -347.0348 | 18.1009 | -346.8194 | 17.4377 | -325.4763 | 17.1605 | -325.6394 | 17.6861 | 3964.0423 | 3819.8068 | 918.5919 | 38.0884 | -244.7703
2017-12-19 12:13 | 1058.0635 |  |  | -129.6513 | -62.1963 | -59.5955 | -76.5153 | -44.8148 | -63.99 | -105.8984 | -65.3427 | -1127.2794 | -1154.0704 | -56.1086 | -55.5137 | -71.4222 | -78.6952 | -20.9597 | -19.2573 | -70.1918 | -85.3344 | 71.31 | 69.3802 | 72.7999 | 22.7875 | 27.4681 | 60.4817 | 167.1804 | 88.9925 | 22.5238 | 86.6404 | 42.0962 | 37.8292 | 45.2463 | 35.4183 | 73.8832 | 50.3496 | 34.4458 | 22.395 | 23.9995 | 28.1342 | 62.3542 | 184.0822 | 29.0497 | 23.0201 | 28.2139 | 39.1987 | 113.3756 |  |  |  |  | 99.178 | 23.0954 | 59.7792 | 191.7487 |  |  | 28.6487 | 23.5422 | 29.5398 | 69.5204 | 25.5808 | 22.1805 | 22.4154 | 24.6884 | 40.6206 |  |  |  | 239.81 | 23.7956 | 90.9092 | [5 empty] | 24.5074 | 29.4569 | 54.8585 | 240.8518 | 22.1891 | 99.0441 | 99.4434 | 99.4148 | 22.7057 | 24.7966 | 22.8409 | 22.9132 | 23.3749 | 24.6031 | 30.1533 |  | 35.6594 | 61.3162 | 230.4983 | 24.6969 | 25.3673 | 31.9252 | 96.6957 | 280.819 | [7 empty] | 23.1248 | 24.942 | 35.4559 | 90.0496 | 257.7888 | 866.326 | 918.6462 | 517.6194 | 814.508 | 515.6581 | 837.9841 | 827.5485 | 822.8632 | 845.7395 | 806.1359 | 783.9349 | 760.4899 | 807.7484 | 794.2968 | 814.8348 | 849.4449 | 850.1471 | 786.4874 |  |  | 23.598 | 33.1377 | 94.1772 | 397.5991 | 29.9994 | 22.1272 | [7 empty] | 27.8758 | 22.8893 | 30.1771 | 35.1813 | 95.8579 | 338.8966 | 98.8842 | 24.533 | 30.9292 | 58.2566 | [5 empty] | 27.4657 | 24.2915 | 84.5898 | 238.1496 |  |  | 98.1552 | 22.8992 | 30.5027 | 89.6701 | 83.2899 | 21.9454 | 22.4434 | 26.4708 | 43.4082 |  |  |  | 276.8507 | 23.1184 | 38.0343 | [5 empty] | 24.4531 | 31.3503 | 74.6031 | 254.4424 | 21.5929 | 21.9099 | 22.3171 | 24.1546 | 55.4687 | 26.8597 | 21.9288 | 32.7528 | 98.8657 | 85.3956 | 81.1726 |  | 32.5483 | 104.0244 | 296.3702 | 23.8597 | 26.3486 | 36.8449 | 98.6279 | 255.3067 | [7 empty] | 22.9116 | 25.2186 | 38.8905 | 83.9943 |  | 950.0717 | 957.4204 | 950.815 | 536.378 | 822.8794 | 645.8669 | 835.0115 | 17.886 | 19.3885 | 17.0219 | 18.8543 | 21.9235 | 28.9093 | 68.2058 | 917.7646 | 865.6889 | 922.5379 | 22.3537 | 25.5578 | 28.2053 | 37.7206 | 38.4979 | 29.2578 | -0.0011 | -0.0104 | 0.0011 | 0.0114 | -0.0008 | 0.0012 | -0.0129 | 0.01 | -0.0072 | -346.127 | 17.9407 | -346.0255 | 17.6307 | -346.724 | 18.1194 | -347.0748 | 17.6225 | -325.6825 | 17.1359 | -325.384 | 17.5096 | 3965.6897 | 3830.9776 | 918.6588 | 38.1093 | -245.0669
2017-12-19 12:13 | 1059.0635 |  |  | -129.7821 | -62.35 | -59.7544 | -76.7261 | -44.8748 | -64.0828 | -105.9924 | -65.5249 | -1125.6649 | -1162.3853 | -56.188 | -55.6067 | -71.5842 | -78.8277 | -21.0631 | -19.2897 | -70.2062 | -85.3705 | 69.9007 | 69.4681 | 72.8777 | 22.7981 | 27.487 | 60.6675 | 167.4228 | 89.2754 | 22.5168 | 86.7324 | 42.1266 | 37.8784 | 45.2948 | 35.469 | 73.9788 | 50.4035 | 34.6849 | 22.3999 | 24.0174 | 28.1962 | 62.6377 | 184.469 | 29.074 | 23.0355 | 28.2183 | 39.2972 | 112.8158 |  |  |  |  | 99.1973 | 23.0951 | 59.858 | 191.9559 |  |  | 28.6556 | 23.5457 | 29.5699 | 69.7895 | 25.5758 | 22.2819 | 22.4493 | 24.6905 | 40.6948 |  |  |  | 240.3497 | 23.77 | 90.4468 | [5 empty] | 24.5114 | 29.5029 | 54.9528 | 241.5211 | 22.2527 | 99.0756 | 99.4391 | 99.4186 | 22.6913 | 24.8109 | 22.8372 | 22.9218 | 23.3849 | 24.6061 | 30.1799 |  | 35.6991 | 61.4785 | 231.0414 | 24.6602 | 25.3816 | 32.0151 | 96.7633 | 281.411 | [7 empty] | 23.1152 | 24.9524 | 35.5153 | 90.1823 | 258.3188 | 866.3475 | 918.4146 | 518.0382 | 814.2505 | 515.6005 | 837.802 | 816.9658 | 823.1773 | 845.8957 | 806.4888 | 784.2499 | 753.1709 | 802.666 | 796.9055 | 819.5599 | 852.7147 | 850.152 | 786.4038 |  |  | 23.6064 | 33.1692 | 94.2107 | 398.1098 | 30.0558 | 22.1327 | [7 empty] | 27.8995 | 22.8968 | 30.2349 | 35.2582 | 95.9221 | 339.4452 | 98.8106 | 24.5473 | 30.987 | 58.3693 | [5 empty] | 27.5138 | 24.3118 | 84.8863 | 238.6495 |  |  | 98.1384 | 22.9055 | 30.544 | 89.758 | 83.3132 | 21.9824 | 22.4407 | 26.4757 | 43.5011 |  |  |  | 276.9752 | 23.0088 | 38.054 | [5 empty] | 24.4703 | 31.4161 | 74.868 | 254.9076 | 21.7346 | 21.9319 | 22.3852 | 24.1262 | 55.6006 | 26.8153 | 21.9289 | 32.7139 | 98.9871 | 85.4155 | 81.3711 |  | 32.6378 | 104.3014 | 296.8706 | 23.8693 | 26.3743 | 36.9229 | 98.731 | 255.883 | [7 empty] | 22.9056 | 25.2386 | 38.9454 | 84.083 |  | 950.146 | 957.4109 | 950.7863 | 536.6826 | 822.883 | 646.2122 | 835.0498 | 17.8804 | 19.3781 | 17.0277 | 18.8609 | 21.9295 | 28.9009 | 68.2509 | 917.8388 | 866.1326 | 922.6038 | 22.3459 | 25.5875 | 28.2855 | 37.7735 | 38.4815 | 29.315 | -0.0004 | -0.0103 | 0.0018 | 0.0114 | -0.0006 | 0.0008 | -0.0089 | 0.0095 | -0.0269 | -345.7978 | 17.8586 | -346.1239 | 17.8258 | -347.0686 | 18.2118 | -346.9732 | 17.4459 | -325.3779 | 17.0394 | -325.4302 | 17.6882 | 3964.9942 | 3719.3225 | 918.7101 | 38.1275 | -245.492
2017-12-19 12:13 | 1060.0636 |  |  | -129.8599 | -62.3566 | -59.8576 | -76.8079 | -44.9055 | -64.0402 | -106.1746 | -65.7441 | -1127.0515 | -1170.3353 | -56.2455 | -55.5969 | -71.6825 | -78.9897 | -21.1077 | -19.2476 | -70.2938 | -85.3984 | 70.6932 | 69.5575 | 72.941 | 22.8059 | 27.5186 | 60.8624 | 167.6567 | 89.5363 | 22.5231 | 86.8268 | 42.2016 | 37.9395 | 45.3652 | 35.5309 | 74.0808 | 50.4582 | 34.9318 | 22.3855 | 24.0467 | 28.2553 | 62.9167 | 184.8734 | 29.1045 | 23.0421 | 28.2526 | 39.409 | 112.1241 |  |  |  |  | 99.2253 | 23.1049 | 59.8993 | 192.3078 |  |  | 28.6629 | 23.546 | 29.6037 | 70.0799 | 25.5625 | 22.2695 | 22.4947 | 24.7138 | 40.75 |  |  |  | 240.8711 | 23.8127 | 90.5756 | [5 empty] | 24.512 | 29.5355 | 55.0501 | 242.1863 | 22.2648 | 99.0864 | 99.4555 | 99.4294 | 22.7164 | 24.8461 | 22.8442 | 22.9283 | 23.3899 | 24.6186 | 30.2102 |  | 35.756 | 61.6386 | 231.5946 | 24.6232 | 25.3627 | 32.0797 | 96.8389 | 282.0199 | [7 empty] | 23.1622 | 24.9673 | 35.5801 | 90.3189 | 258.8716 | 866.3072 | 918.2458 | 518.4504 | 813.9927 | 515.4835 | 837.4973 | 800.5023 | 818.9939 | 845.9832 | 806.7889 | 785.3583 | 749.7862 | 797.4755 | 802.2119 | 820.2016 | 861.9413 | 850.101 | 786.3548 |  |  | 23.6283 | 33.2408 | 94.2773 | 399.5561 | 30.103 | 22.1459 | [7 empty] | 27.8808 | 22.9202 | 30.3016 | 35.3422 | 95.9697 | 339.9919 | 98.7905 | 24.5578 | 31.0373 | 58.4984 | [5 empty] | 27.5651 | 24.3243 | 85.1822 | 239.2058 |  |  | 98.1336 | 22.9185 | 30.5662 | 89.8607 | 83.3589 | 22.007 | 22.429 | 26.5 | 43.5883 |  |  |  | 277.0532 | 22.9537 | 38.0747 | [5 empty] | 24.4684 | 31.4507 | 75.1459 | 255.3716 | 21.7537 | 21.943 | 22.4043 | 24.1177 | 55.7571 | 26.7556 | 21.9337 | 32.7517 | 98.981 | 85.4187 | 81.4711 |  | 32.7651 | 104.5569 | 297.3964 | 23.8734 | 26.4139 | 37.0027 | 98.8013 | 256.4562 | [7 empty] | 22.9047 | 25.2494 | 39.0012 | 84.1424 |  | 950.1486 | 957.414 | 950.8373 | 536.9919 | 822.9429 | 646.5267 | 835.1336 | 17.884 | 19.3779 | 17.0294 | 18.8552 | 21.9263 | 28.9229 | 68.3238 | 917.9212 | 866.6463 | 922.7112 | 22.3595 | 25.6043 | 28.2069 | 37.7575 | 38.4306 | 29.2769 | -0.0001 | -0.0107 | 0.0015 | 0.0113 | -0.0009 | 0.0012 | -0.0251 | 0.0114 | -0.0249 | -346.1147 | 18.0352 | -346.2101 | 17.7067 | -346.7855 | 18.0208 | -346.8378 | 17.5465 | -325.6363 | 17.2057 | -325.5533 | 17.5855 | 3965.2559 | 3772.8037 | 918.779 | 38.094 | -245.7566
2017-12-19 12:13 | 1061.0637 |  |  | -129.8144 | -62.3727 | -59.9109 | -76.8867 | -44.9673 | -64.071 | -106.3446 | -65.8223 | -1130.0379 | -1178.084 | -56.4904 | -55.6596 | -71.8111 | -79.1113 | -21.1385 | -19.309 | -70.322 | -85.4892 | 70.7032 | 69.6703 | 73.0347 | 22.7983 | 27.544 | 61.0505 | 167.8909 | 89.6725 | 22.5465 | 86.9533 | 42.3204 | 38.0108 | 45.4485 | 35.6088 | 74.1783 | 50.5145 | 35.1778 | 22.3736 | 24.126 | 28.3352 | 63.1412 | 185.2661 | 29.1172 | 23.0299 | 28.2919 | 39.5333 | 112.6035 |  |  |  |  | 99.2567 | 23.1071 | 59.9673 | 192.7919 |  |  | 28.6785 | 23.5479 | 29.6338 | 70.3985 | 25.5599 | 22.203 | 22.5357 | 24.7658 | 40.809 |  |  |  | 241.3858 | 23.8233 | 90.6833 | [5 empty] | 24.5184 | 29.554 | 55.1252 | 242.8135 | 22.2228 | 99.1189 | 99.4498 | 99.4349 | 22.7975 | 24.8569 | 22.849 | 22.9219 | 23.3822 | 24.6312 | 30.2358 |  | 35.7976 | 61.7889 | 232.1302 | 24.6584 | 25.3428 | 32.1502 | 96.9315 | 282.6018 | [7 empty] | 23.1842 | 24.9708 | 35.6135 | 90.4523 | 259.4148 | 866.224 | 918.1477 | 518.8601 | 813.7605 | 515.3302 | 837.1296 | 802.0867 | 815.1836 | 845.9675 | 807.017 | 788.1709 | 746.6546 | 794.386 | 806.0039 | 816.6873 | 865.7339 | 849.9523 | 786.3199 |  |  | 23.6203 | 33.3029 | 94.3372 | 401.2457 | 30.119 | 22.1448 | [7 empty] | 27.9091 | 22.9058 | 30.3391 | 35.4147 | 96.0282 | 340.5192 | 98.8548 | 24.5683 | 31.0754 | 58.6199 | [5 empty] | 27.6367 | 24.3226 | 85.4734 | 239.754 |  |  | 98.1182 | 22.9187 | 30.5839 | 89.904 | 83.356 | 21.9979 | 22.4311 | 26.542 | 43.6756 |  |  |  | 277.1144 | 23.0509 | 38.1274 | [5 empty] | 24.4733 | 31.4758 | 75.4182 | 255.8668 | 21.7035 | 21.9346 | 22.39 | 24.1439 | 55.8382 | 26.7721 | 21.9427 | 32.8288 | 98.907 | 85.4453 | 81.5314 |  | 32.8583 | 104.804 | 297.9863 | 23.8903 | 26.4497 | 37.0862 | 98.9007 | 257.046 | [7 empty] | 22.9045 | 25.2587 | 39.0585 | 84.1803 |  | 950.0606 | 957.486 | 950.9873 | 537.3197 | 823.0878 | 646.8902 | 835.3119 | 17.8837 | 19.3798 | 17.0336 | 18.8493 | 21.925 | 28.8663 | 68.4108 | 917.9707 | 867.0704 | 922.8104 | 22.3615 | 25.6346 | 28.2449 | 37.8352 | 38.4852 | 29.3206 | -0.0011 | -0.0107 | 0.001 | 0.0109 | -0.0004 | 0.0007 | -0.0215 | 0.0106 | -0.0313 | -345.9055 | 17.8155 | -345.9424 | 17.7046 | -346.8378 | 18.2446 | -347.1425 | 17.5568 | -325.4486 | 17.0004 | -325.2671 | 17.5773 | 3964.813 | 3812.4947 | 918.8446 | 38.1602 | -246.0388
2017-12-19 12:13 | 1062.0637 |  |  | -129.968 | -62.5201 | -60.1616 | -77.0448 | -45.0901 | -64.2499 | -106.4282 | -65.9134 | -1135.8443 | -1183.863 | -56.5403 | -55.674 | -72.0614 | -79.3055 | -21.2579 | -19.3491 | -70.5155 | -85.6115 | 71.7836 | 69.7891 | 73.1317 | 22.7993 | 27.5705 | 61.2311 | 168.1326 | 89.7486 | 22.5477 | 87.077 | 42.3924 | 38.0673 | 45.5128 | 35.6519 | 74.2719 | 50.5726 | 35.4071 | 22.3733 | 24.1334 | 28.3832 | 63.39 | 185.6457 | 29.1295 | 23.0107 | 28.3351 | 39.6433 | 114.0005 |  |  |  |  | 99.2468 | 23.113 | 60.041 | 193.2715 |  |  | 28.6905 | 23.5495 | 29.6695 | 70.7153 | 25.5537 | 22.1392 | 22.5501 | 24.8087 | 40.8506 |  |  |  | 241.9212 | 23.7626 | 90.6032 | [5 empty] | 24.507 | 29.5772 | 55.2188 | 243.4379 | 22.2947 | 99.0933 | 99.4198 | 99.4334 | 22.7943 | 24.8527 | 22.861 | 22.9144 | 23.3775 | 24.6387 | 30.2634 |  | 35.8312 | 61.9458 | 232.6331 | 24.7441 | 25.3453 | 32.2365 | 97.0192 | 283.1759 | [7 empty] | 23.1875 | 24.9822 | 35.6273 | 90.5958 | 259.9834 | 866.1036 | 918.0505 | 519.2761 | 813.541 | 515.2031 | 836.7571 | 832.0334 | 817.0395 | 845.8543 | 807.1935 | 790.9031 | 744.685 | 794.446 | 807.0328 | 814.3874 | 871.2026 | 849.7844 | 786.3075 |  |  | 23.6187 | 33.3378 | 94.3823 | 403.0823 | 30.1321 | 22.1351 | [7 empty] | 27.965 | 22.9125 | 30.3925 | 35.5062 | 96.1247 | 341.0693 | 98.8832 | 24.6119 | 31.1519 | 58.7436 | [5 empty] | 27.6805 | 24.3394 | 85.7547 | 240.3036 |  |  | 98.1253 | 22.9201 | 30.6109 | 89.8838 | 83.3655 | 21.9818 | 22.4435 | 26.5872 | 43.7617 |  |  |  | 277.1635 | 23.2364 | 38.1802 | [5 empty] | 24.4844 | 31.5156 | 75.6978 | 256.3667 | 21.6963 | 21.9411 | 22.3998 | 24.1527 | 55.8527 | 26.8394 | 21.9457 | 32.9033 | 98.8681 | 85.4866 | 81.6002 |  | 32.8863 | 105.0539 | 298.5987 | 23.9004 | 26.4806 | 37.1673 | 99.0228 | 257.6351 | [7 empty] | 22.9017 | 25.2657 | 39.1012 | 84.2718 |  | 949.8749 | 957.6186 | 951.231 | 537.6539 | 823.2783 | 647.3583 | 835.5947 | 17.8775 | 19.3789 | 17.0265 | 18.8433 | 21.9236 | 28.8239 | 68.4688 | 917.9956 | 867.4903 | 922.9129 | 22.361 | 25.6663 | 28.2776 | 37.7997 | 38.5018 | 29.336 | -0.0005 | -0.0101 | 0.0016 | 0.0113 | -0.0009 | 0.0014 | -0.0047 | 0.0082 | -0.0269 | -345.9393 | 18.0085 | -346.2839 | 17.8319 | -347.0132 | 18.068 | -346.7332 | 17.409 | -325.4271 | 17.1749 | -325.5933 | 17.7005 | 3964.21 | 3870.4027 | 918.9097 | 38.1508 | -246.5867
2017-12-19 12:13 | 1063.0638 |  |  | -130.0441 | -62.6402 | -60.3267 | -77.1331 | -45.051 | -64.1978 | -106.506 | -66.0238 | -1145.5484 | -1189.2268 | -56.5702 | -55.7102 | -72.2669 | -79.3209 | -21.3169 | -19.3912 | -70.5576 | -85.7854 | 70.2846 | 69.873 | 73.2075 | 22.8062 | 27.5928 | 61.4136 | 168.3722 | 89.8475 | 22.5263 | 87.1758 | 42.4243 | 38.1105 | 45.5499 | 35.6586 | 74.3631 | 50.6158 | 35.6238 | 22.383 | 24.0875 | 28.4176 | 63.5884 | 186.0448 | 29.1534 | 23.0199 | 28.363 | 39.7465 | 113.0057 |  |  |  |  | 99.2116 | 23.1181 | 60.1235 | 193.6556 |  |  | 28.7099 | 23.5523 | 29.7047 | 71.0143 | 25.5836 | 22.1149 | 22.55 | 24.84 | 40.8849 |  |  |  | 242.4586 | 23.7785 | 90.7351 | [5 empty] | 24.4734 | 29.6047 | 55.3252 | 244.07 | 22.3533 | 99.048 | 99.4105 | 99.4153 | 22.7897 | 24.8735 | 22.8623 | 22.9174 | 23.3787 | 24.6415 | 30.2868 |  | 35.8791 | 62.1035 | 233.1403 | 24.7533 | 25.35 | 32.325 | 97.0839 | 283.7549 | [7 empty] | 23.1819 | 24.9917 | 35.6439 | 90.7535 | 260.5605 | 865.9511 | 917.9626 | 519.6842 | 813.3567 | 515.1394 | 836.3562 | 847.5259 | 822.1761 | 845.7123 | 807.3569 | 792.0983 | 749.477 | 795.7741 | 804.4434 | 814.9491 | 881.0487 | 849.6316 | 786.3002 |  |  | 23.6237 | 33.3654 | 94.3973 | 404.6598 | 30.1898 | 22.1343 | [7 empty] | 27.9861 | 22.9187 | 30.4411 | 35.5982 | 96.2283 | 341.6264 | 98.8654 | 24.6294 | 31.2057 | 58.8588 | [5 empty] | 27.6525 | 24.3451 | 86.0236 | 240.8647 |  |  | 98.1238 | 22.9339 | 30.6564 | 89.874 | 83.4068 | 21.9839 | 22.4592 | 26.6373 | 43.8572 |  |  |  | 277.1932 | 23.2343 | 38.2353 | [5 empty] | 24.4941 | 31.5757 | 75.9843 | 256.8394 | 21.655 | 21.9442 | 22.3846 | 24.1645 | 55.9616 | 26.8561 | 21.9378 | 32.8977 | 98.9492 | 85.4973 | 81.6725 |  | 32.9075 | 105.24 | 299.2378 | 23.9029 | 26.5175 | 37.2574 | 99.1378 | 258.2212 | [7 empty] | 22.9165 | 25.2788 | 39.148 | 84.3432 |  | 949.6207 | 957.7004 | 951.5816 | 537.9915 | 823.4587 | 647.9032 | 836.0257 | 17.8765 | 19.3778 | 17.0208 | 18.8318 | 21.9213 | 28.9052 | 68.5078 | 917.9871 | 867.9436 | 923.0297 | 22.3569 | 25.6814 | 28.3189 | 37.8546 | 38.6203 | 29.3652 | -0.0007 | -0.011 | 0.001 | 0.011 | -0.0006 | 0.0008 | -0.0015 | 0.0094 | -0.0025 | -346.127 | 17.9428 | -345.9301 | 17.5958 | -346.6563 | 18.1399 | -347.0717 | 17.6389 | -325.6333 | 17.1071 | -325.2517 | 17.4972 | 3967.1268 | 3846.0716 | 918.9721 | 38.2374 | -246.8777
2017-12-19 12:13 | 1064.0638 |  |  | -130.0987 | -62.7411 | -60.5741 | -77.2965 | -45.1234 | -64.3198 | -106.6455 | -66.1606 | -1147.8267 | -1194.6918 | -56.6753 | -55.7717 | -72.3406 | -79.5229 | -21.3415 | -19.4677 | -70.6781 | -85.857 | 71.1408 | 69.947 | 73.2857 | 22.8095 | 27.6092 | 61.6045 | 168.6252 | 89.9679 | 22.5192 | 87.2687 | 42.4767 | 38.1584 | 45.5937 | 35.6803 | 74.4594 | 50.6614 | 35.8576 | 22.398 | 24.1035 | 28.4692 | 63.7557 | 186.443 | 29.232 | 23.0418 | 28.3598 | 39.8449 | 110.7151 |  |  |  |  | 99.2031 | 23.1249 | 60.2064 | 193.952 |  |  | 28.8164 | 23.5526 | 29.735 | 71.2875 | 25.608 | 22.1767 | 22.5939 | 24.8477 | 40.9673 |  |  |  | 242.9738 | 23.8123 | 90.7445 | [5 empty] | 24.5049 | 29.6426 | 55.4106 | 244.6707 | 22.3053 | 99.0386 | 99.4347 | 99.406 | 22.6186 | 24.8902 | 22.8353 | 22.9279 | 23.382 | 24.6484 | 30.3172 |  | 35.9275 | 62.2629 | 233.6282 | 24.6997 | 25.3542 | 32.4089 | 97.146 | 284.331 | [7 empty] | 23.2141 | 25.0126 | 35.6795 | 90.8937 | 261.1065 | 865.7801 | 917.8974 | 520.0943 | 813.2017 | 515.2588 | 836.0467 | 853.2576 | 828.9819 | 845.5651 | 807.5095 | 792.6636 | 755.888 | 794.9375 | 800.9799 | 813.5968 | 884.9803 | 849.4565 | 786.3037 |  |  | 23.6311 | 33.4041 | 94.4075 | 405.8879 | 30.2444 | 22.1307 | [7 empty] | 28.0044 | 22.9201 | 30.4913 | 35.6855 | 96.3186 | 342.1714 | 98.8799 | 24.6318 | 31.2434 | 58.9993 | [5 empty] | 27.6254 | 24.3562 | 86.2747 | 241.417 |  |  | 98.1094 | 22.9342 | 30.6899 | 89.9134 | 83.4282 | 21.9867 | 22.4609 | 26.6571 | 43.9428 |  |  |  | 277.2264 | 23.1245 | 38.2895 | [5 empty] | 24.5093 | 31.626 | 76.2882 | 257.3155 | 21.7108 | 21.9282 | 22.3495 | 24.1868 | 56.0744 | 26.8237 | 21.9453 | 32.9038 | 98.9635 | 85.5345 | 81.7465 |  | 32.9982 | 105.488 | 299.8117 | 23.8981 | 26.554 | 37.3533 | 99.2426 | 258.8043 | [7 empty] | 22.938 | 25.2904 | 39.2055 | 84.3472 |  | 949.3338 | 957.7314 | 952.0388 | 538.3395 | 823.6003 | 648.5364 | 836.6545 | 17.8818 | 19.3818 | 17.0166 | 18.8297 | 21.9214 | 29.0286 | 68.5418 | 917.9826 | 868.3139 | 923.1208 | 22.3744 | 25.6773 | 28.3066 | 37.846 | 38.5887 | 29.336 | -0.0006 | -0.0105 | 0.0011 | 0.0112 | -0.0008 | 0.0012 | -0.0051 | 0.0093 | -0.0176 | -345.7331 | 17.8422 | -346.1055 | 17.8401 | -347.0625 | 18.2015 | -346.9178 | 17.409 | -325.2394 | 17.0106 | -325.3532 | 17.7231 | 3967.611 | 3882.169 | 919.0249 | 38.2173 | -247.327
2017-12-19 12:13 | 1065.0639 |  |  | -130.3676 | -62.8815 | -60.7367 | -77.4683 | -45.3224 | -64.3586 | -106.7969 | -66.352 | -1151.3026 | -1202.4673 | -56.7801 | -55.8038 | -72.5806 | -79.6432 | -21.4749 | -19.5471 | -70.7923 | -85.923 | 75.2758 | 70.0387 | 73.376 | 22.8195 | 27.6318 | 61.798 | 168.8846 | 90.0842 | 22.5297 | 87.3656 | 42.5365 | 38.2188 | 45.6609 | 35.7237 | 74.5539 | 50.7105 | 36.1286 | 22.4163 | 24.1118 | 28.4974 | 63.974 | 186.8374 | 29.2641 | 23.0358 | 28.3706 | 39.9451 | 110.5738 |  |  |  |  | 99.1995 | 23.1343 | 60.2669 | 194.2059 |  |  | 28.8676 | 23.5571 | 29.7726 | 71.5703 | 25.6742 | 22.1446 | 22.6009 | 24.8692 | 41.025 |  |  |  | 243.4794 | 23.8491 | 90.8135 | [5 empty] | 24.5173 | 29.6797 | 55.4979 | 245.2352 | 22.2805 | 99.0303 | 99.4585 | 99.4004 | 22.6159 | 24.8796 | 22.8372 | 22.9339 | 23.3895 | 24.6603 | 30.3491 |  | 35.9654 | 62.4388 | 234.1162 | 24.6916 | 25.3349 | 32.4722 | 97.229 | 284.9257 | [7 empty] | 23.1903 | 25.0329 | 35.717 | 91.018 | 261.6532 | 865.5746 | 917.827 | 520.4951 | 812.9767 | 515.7867 | 836.0773 | 857.6201 | 830.071 | 845.3452 | 807.612 | 794.0526 | 763.0685 | 795.1386 | 802.349 | 806.2235 | 883.7253 | 849.231 | 786.3071 |  |  | 23.6474 | 33.4566 | 94.4544 | 406.6424 | 30.309 | 22.1339 | [7 empty] | 28.0494 | 22.9357 | 30.5614 | 35.7783 | 96.3983 | 342.7232 | 98.931 | 24.6523 | 31.3018 | 59.2414 | [5 empty] | 27.66 | 24.3749 | 86.5131 | 241.9718 |  |  | 98.1227 | 22.9316 | 30.7062 | 89.9717 | 83.4368 | 21.9853 | 22.4465 | 26.6785 | 44.0289 |  |  |  | 277.2598 | 23.1347 | 38.3365 | [5 empty] | 24.5419 | 31.6656 | 76.5432 | 257.8023 | 21.691 | 21.9158 | 22.3582 | 24.1958 | 56.1075 | 26.85 | 21.9608 | 32.9772 | 98.8954 | 85.5814 | 81.7825 |  | 33.0566 | 105.7446 | 300.4265 | 23.9079 | 26.6106 | 37.4581 | 99.3139 | 259.4062 | [7 empty] | 22.9384 | 25.2876 | 39.2682 | 84.3203 |  | 949.0392 | 957.7412 | 952.5437 | 538.7126 | 823.7829 | 649.2327 | 837.4365 | 17.8777 | 19.3839 | 17.0158 | 18.8151 | 21.918 | 29.1634 | 68.5713 | 918.0225 | 868.6255 | 923.2102 | 22.3634 | 25.6661 | 28.3712 | 37.8395 | 38.6405 | 29.3489 | -0.0011 | -0.01 | 0.0017 | 0.0116 | -0.0002 | 0.0005 | -0.0272 | 0.0098 | -0.0381 | -346.1301 | 18.066 | -346.2132 | 17.7087 | -346.7578 | 17.9982 | -346.7794 | 17.5363 | -325.581 | 17.2324 | -325.4579 | 17.604 | 3963.8238 | 3840.2704 | 919.073 | 38.24 | -247.8398
2017-12-19 12:13 | 1066.064 |  |  | -130.6061 | -62.9911 | -60.9109 | -77.6017 | -45.3853 | -64.4035 | -106.886 | -66.4229 | -1156.5033 | -1212.4529 | -56.9829 | -55.8138 | -72.7294 | -79.7124 | -21.6079 | -19.5312 | -70.9101 | -86.0637 | 72.9145 | 70.1418 | 73.4728 | 22.826 | 27.6549 | 61.9894 | 169.1256 | 90.1782 | 22.5127 | 87.4795 | 42.6225 | 38.2812 | 45.739 | 35.783 | 74.6375 | 50.7603 | 36.4404 | 22.4124 | 24.1218 | 28.5029 | 64.2531 | 187.2279 | 29.2205 | 23.0113 | 28.3966 | 40.0385 | 112.068 |  |  |  |  | 99.2254 | 23.134 | 60.3348 | 194.5468 |  |  | 28.8031 | 23.5602 | 29.8138 | 71.8486 | 25.6797 | 22.1003 | 22.5748 | 24.9056 | 41.0581 |  |  |  | 243.9843 | 23.8901 | 90.8544 | [5 empty] | 24.5205 | 29.7151 | 55.5901 | 245.7909 | 22.3028 | 99.0148 | 99.4649 | 99.3914 | 22.776 | 24.8956 | 22.8599 | 22.9197 | 23.3885 | 24.6683 | 30.376 |  | 36.0068 | 62.6161 | 234.637 | 24.6724 | 25.3698 | 32.5533 | 97.3116 | 285.4852 | [7 empty] | 23.1786 | 25.0353 | 35.7483 | 91.1449 | 262.1968 | 865.348 | 917.7169 | 520.903 | 812.6859 | 516.8546 | 836.4484 | 844.389 | 827.1261 | 845.0571 | 807.663 | 797.0385 | 770.491 | 796.9487 | 802.4577 | 791.0082 | 867.3032 | 848.9782 | 786.2832 |  |  | 23.6586 | 33.4741 | 94.4678 | 406.3906 | 30.351 | 22.1385 | [7 empty] | 28.0725 | 22.9381 | 30.6201 | 35.8672 | 96.4951 | 343.2824 | 98.9234 | 24.6645 | 31.3569 | 59.4417 | [5 empty] | 27.6804 | 24.4021 | 86.7225 | 242.5031 |  |  | 98.147 | 22.932 | 30.7347 | 90.0299 | 83.4942 | 21.9854 | 22.4409 | 26.7123 | 44.1093 |  |  |  | 277.2958 | 23.0964 | 38.3824 | [5 empty] | 24.5807 | 31.7239 | 76.7525 | 258.2747 | 21.6183 | 21.9249 | 22.3679 | 24.209 | 56.2345 | 26.8719 | 21.9668 | 32.9997 | 98.973 | 85.6476 | 81.8832 |  | 33.1012 | 105.9403 | 301.0939 | 23.9353 | 26.6459 | 37.5553 | 99.4001 | 260.0146 | [7 empty] | 22.916 | 25.2997 | 39.311 | 84.3516 |  | 948.7902 | 957.6547 | 953.1324 | 539.1629 | 824.1281 | 649.9923 | 838.298 | 17.8843 | 19.3924 | 17.0257 | 18.8027 | 21.9246 | 29.3942 | 68.608 | 918.1432 | 868.9554 | 923.3105 | 22.3702 | 25.6701 | 28.3066 | 37.9096 | 38.6235 | 29.3765 | -0.0007 | -0.0103 | 0.0016 | 0.0107 | -0.0012 | 0.0007 | -0.0034 | 0.0085 | -0.0112 | -345.8993 | 17.8155 | -345.8531 | 17.6574 | -346.7671 | 18.2528 | -347.1332 | 17.5691 | -325.3625 | 16.9839 | -325.0978 | 17.5547 | 3965.8535 | 3817.1427 | 919.1314 | 38.2665 | -248.1988
2017-12-19 12:13 | 1067.064 |  |  | -130.6228 | -63.1055 | -60.9532 | -77.5313 | -45.5329 | -64.5191 | -107.0462 | -66.5921 | -1160.8471 | -1221.1203 | -57.0379 | -55.9504 | -72.7951 | -79.7755 | -21.6108 | -19.4763 | -70.9464 | -86.1413 | 75.1928 | 70.2468 | 73.5628 | 22.835 | 27.6845 | 62.1869 | 169.3597 | 90.2557 | 22.5082 | 87.5967 | 42.7092 | 38.3459 | 45.817 | 35.8469 | 74.7254 | 50.8139 | 36.7513 | 22.4138 | 24.1536 | 28.5125 | 64.5635 | 187.6252 | 29.2537 | 23.0106 | 28.4126 | 40.146 | 113.0259 |  |  |  |  | 99.2296 | 23.1376 | 60.4002 | 194.933 |  |  | 28.8189 | 23.5577 | 29.8511 | 72.1089 | 25.6456 | 22.1127 | 22.5046 | 24.9064 | 41.0919 |  |  |  | 244.4879 | 23.8633 | 90.8405 | [5 empty] | 24.5319 | 29.7355 | 55.6766 | 246.3555 | 22.2929 | 99.0382 | 99.4454 | 99.419 | 22.7666 | 24.9246 | 22.8689 | 22.9137 | 23.3849 | 24.673 | 30.4009 |  | 36.0618 | 62.7769 | 235.1843 | 24.6481 | 25.3674 | 32.6298 | 97.3797 | 286.0382 | [7 empty] | 23.2009 | 25.0345 | 35.781 | 91.2699 | 262.7451 | 865.1218 | 917.6277 | 521.3452 | 812.4274 | 518.4497 | 836.9947 | 827.6469 | 827.1557 | 844.7755 | 807.7077 | 794.906 | 776.198 | 798.952 | 797.6687 | 789.36 | 851.8548 | 848.7832 | 786.2983 |  |  | 23.6486 | 33.4929 | 94.4793 | 405.6349 | 30.3632 | 22.1259 | [7 empty] | 28.1027 | 22.9476 | 30.6659 | 35.9508 | 96.6184 | 343.8439 | 98.8877 | 24.6733 | 31.4028 | 59.5553 | [5 empty] | 27.6869 | 24.407 | 86.9143 | 243.0169 |  |  | 98.1424 | 22.9365 | 30.7712 | 90.1212 | 83.5846 | 21.9856 | 22.4399 | 26.7234 | 44.1846 |  |  |  | 277.3254 | 23.0658 | 38.409 | [5 empty] | 24.5837 | 31.7715 | 76.9932 | 258.7492 | 21.6916 | 21.9216 | 22.4105 | 24.2085 | 56.3919 | 26.9048 | 21.9707 | 33.0311 | 98.9851 | 85.7021 | 81.9844 |  | 33.1866 | 106.1576 | 301.6816 | 23.9359 | 26.6561 | 37.6452 | 99.5183 | 260.6043 | [7 empty] | 22.9258 | 25.3198 | 39.3581 | 84.4218 |  | 948.613 | 957.5693 | 953.7182 | 539.6889 | 824.6013 | 650.7898 | 839.1539 | 17.8968 | 19.3987 | 17.0335 | 18.8004 | 21.9332 | 29.4686 | 68.6553 | 918.3091 | 869.1516 | 923.3857 | 22.3667 | 25.7168 | 28.3302 | 37.8717 | 38.632 | 29.4003 | -0.0004 | -0.0107 | 0.0012 | 0.0111 | 0 | 0.0008 | -0.0293 | 0.0113 | -0.0238 | -345.8316 | 17.9941 | -346.2716 | 17.8463 | -347.0225 | 18.0721 | -346.6963 | 17.3864 | -325.2763 | 17.1502 | -325.4825 | 17.7375 | 3964.1735 | 3860.7881 | 919.187 | 38.2518 | -248.4791
2017-12-19 12:13 | 1068.0641 |  |  | -130.7219 | -63.2159 | -61.2147 | -77.8367 | -45.5813 | -64.5245 | -107.0891 | -66.6734 | -1164.3847 | -1228.8151 | -57.2508 | -56.0425 | -72.8201 | -79.9706 | -21.6065 | -19.555 | -71.165 | -86.3053 | 72.8387 | 70.3517 | 73.6544 | 22.8379 | 27.699 | 62.3753 | 169.5998 | 90.3722 | 22.5094 | 87.7077 | 42.7643 | 38.4161 | 45.8971 | 35.8949 | 74.8245 | 50.8655 | 36.985 | 22.4135 | 24.1656 | 28.547 | 64.8534 | 188.0135 | 29.2914 | 23.033 | 28.4301 | 40.2629 | 112.9088 |  |  |  |  | 99.2093 | 23.1413 | 60.4985 | 195.2854 |  |  | 28.8532 | 23.5638 | 29.8874 | 72.3849 | 25.6588 | 22.1902 | 22.5004 | 24.8967 | 41.1309 |  |  |  | 244.9928 | 23.7857 | 90.9737 | [5 empty] | 24.5198 | 29.7554 | 55.7785 | 246.9177 | 22.2989 | 99.072 | 99.4417 | 99.4383 | 22.7959 | 24.9217 | 22.8616 | 22.9186 | 23.3848 | 24.6725 | 30.4159 |  | 36.1054 | 62.9406 | 235.7529 | 24.6521 | 25.3905 | 32.7235 | 97.4455 | 286.6174 | [7 empty] | 23.1747 | 25.0414 | 35.819 | 91.389 | 263.2913 | 864.896 | 917.5967 | 521.85 | 812.3121 | 520.2199 | 837.6336 | 835.651 | 826.9827 | 844.5572 | 807.7719 | 782.1336 | 781.2716 | 799.5766 | 792.5821 | 791.3734 | 855.1592 | 848.6776 | 786.3803 |  |  | 23.6534 | 33.5363 | 94.5234 | 405.487 | 30.4039 | 22.1291 | [7 empty] | 28.1518 | 22.9702 | 30.7187 | 36.0176 | 96.7138 | 344.387 | 98.8914 | 24.6912 | 31.4611 | 59.6846 | [5 empty] | 27.7038 | 24.4102 | 87.1027 | 243.5439 |  |  | 98.1259 | 22.938 | 30.8084 | 90.1613 | 83.6345 | 21.963 | 22.4275 | 26.7488 | 44.2586 |  |  |  | 277.3562 | 23.0447 | 38.4469 | [5 empty] | 24.5961 | 31.8166 | 77.2969 | 259.2616 | 21.6665 | 21.9077 | 22.426 | 24.2164 | 56.5115 | 26.9183 | 21.9634 | 33.0315 | 98.9878 | 85.7381 | 82.0756 |  | 33.2305 | 106.2944 | 302.3216 | 23.9347 | 26.6848 | 37.7437 | 99.5966 | 261.1809 | [7 empty] | 22.9304 | 25.3324 | 39.4172 | 84.3878 |  | 948.5239 | 957.5046 | 954.2719 | 540.2588 | 825.1392 | 651.5976 | 839.9419 | 17.8983 | 19.4054 | 17.0382 | 18.8084 | 21.9329 | 29.3411 | 68.692 | 918.5065 | 869.2882 | 923.4184 | 22.3674 | 25.7623 | 28.3773 | 37.946 | 38.6657 | 29.3778 | -0.0006 | -0.0104 | 0.0015 | 0.0115 | -0.0012 | 0.0009 | -0.0104 | 0.0132 | -0.0036 | -346.1362 | 17.9756 | -345.9239 | 17.5855 | -346.5609 | 18.1132 | -347.0379 | 17.6451 | -325.5779 | 17.1297 | -325.1625 | 17.4952 | 3966.3406 | 3969.3955 | 919.2508 | 38.3058 | -248.9316
2017-12-19 12:13 | 1069.0641 |  |  | -130.9131 | -63.2743 | -61.3076 | -78.0027 | -45.609 | -64.5643 | -107.2429 | -66.8624 | -1167.7521 | -1237.2163 | -57.2904 | -56.1413 | -72.8236 | -80.1119 | -21.7026 | -19.6892 | -71.3322 | -86.3556 | 71.9896 | 70.4623 | 73.7503 | 22.8339 | 27.7183 | 62.558 | 169.8492 | 90.4571 | 22.5023 | 87.8253 | 42.8617 | 38.486 | 45.9784 | 35.9464 | 74.9199 | 50.9144 | 37.2475 | 22.3972 | 24.1662 | 28.5705 | 65.1429 | 188.3963 | 29.2833 | 23.0387 | 28.4589 | 40.3616 | 113.5493 |  |  |  |  | 99.2464 | 23.1377 | 60.585 | 195.6922 |  |  | 28.8557 | 23.5769 | 29.9277 | 72.6805 | 25.6698 | 22.248 | 22.7057 | 24.9291 | 41.2527 |  |  |  | 245.4981 | 23.8384 | 90.7969 | [5 empty] | 24.5495 | 29.7949 | 55.8772 | 247.4704 | 22.3349 | 99.0179 | 99.4412 | 99.4377 | 22.8301 | 24.9255 | 22.853 | 22.9285 | 23.3955 | 24.6784 | 30.4417 |  | 36.1502 | 63.1235 | 236.3425 | 24.6653 | 25.441 | 32.8211 | 97.5159 | 287.1827 | [7 empty] | 23.1745 | 25.0773 | 35.9129 | 91.5267 | 263.8291 | 864.6926 | 917.5508 | 522.4807 | 812.4184 | 521.8618 | 838.3368 | 843.9595 | 814.459 | 844.4001 | 807.8688 | 775.7361 | 784.7185 | 802.6746 | 789.4077 | 758.1238 | 864.8814 | 848.6228 | 786.4933 |  |  | 23.6575 | 33.5574 | 94.5478 | 406.5648 | 30.4482 | 22.1393 | [7 empty] | 28.1431 | 22.9968 | 30.7921 | 36.081 | 96.7894 | 344.9418 | 98.9055 | 24.7068 | 31.5179 | 59.8204 | [5 empty] | 27.7388 | 24.4401 | 87.3137 | 244.0974 |  |  | 98.1289 | 22.9351 | 30.851 | 90.1757 | 83.6654 | 21.9733 | 22.4181 | 26.7675 | 44.3328 |  |  |  | 277.3805 | 23.0962 | 38.5214 | [5 empty] | 24.6053 | 31.8612 | 77.6396 | 259.7486 | 21.6166 | 21.9342 | 22.3917 | 24.2229 | 56.5201 | 26.9624 | 21.9657 | 33.025 | 99.0832 | 85.7928 | 82.2079 |  | 33.2804 | 106.4496 | 303.0273 | 23.9346 | 26.7334 | 37.8394 | 99.6374 | 261.763 | [7 empty] | 22.918 | 25.3569 | 39.4656 | 84.4002 |  | 948.5504 | 957.4137 | 954.808 | 540.8643 | 825.6682 | 652.3936 | 840.5959 | 17.8979 | 19.4134 | 17.0326 | 18.8118 | 21.9331 | 29.2261 | 68.7188 | 918.8146 | 869.3476 | 923.4456 | 22.3734 | 25.7296 | 28.3772 | 37.9729 | 38.6809 | 29.4295 | -0.001 | -0.0103 | 0.0004 | 0.011 | -0.0004 | 0.0011 | -0.0146 | 0.0127 | -0.0132 | -345.6839 | 17.8175 | -345.9916 | 17.8155 | -347.0132 | 18.22 | -346.8932 | 17.4131 | -325.1194 | 16.9778 | -325.2025 | 17.7128 | 3965.1784 | 3868.1988 | 919.3279 | 38.3269 | -249.3269
2017-12-19 12:13 | 1070.0642 |  |  | -131.0962 | -63.3035 | -61.4247 | -78.0862 | -45.7071 | -64.5515 | -107.3652 | -66.8133 | -1169.8569 | -1246.3848 | -57.3875 | -56.1623 | -72.9357 | -80.3364 | -21.772 | -19.7198 | -71.5175 | -86.6264 | 71.0961 | 70.5709 | 73.8424 | 22.8354 | 27.7544 | 62.7389 | 170.0943 | 90.5088 | 22.5065 | 87.9431 | 42.9885 | 38.5415 | 46.0451 | 36.0052 | 75.007 | 50.9632 | 37.5112 | 22.4056 | 24.1897 | 28.578 | 65.3976 | 188.7927 | 29.3074 | 23.0419 | 28.5086 | 40.477 | 116.3509 |  |  |  |  | 99.2455 | 23.143 | 60.6295 | 196.3383 |  |  | 28.8878 | 23.5837 | 29.9646 | 72.976 | 25.703 | 22.1815 | 22.7189 | 24.9635 | 41.3184 |  |  |  | 246.0024 | 23.883 | 90.6577 | [5 empty] | 24.5796 | 29.8302 | 55.9585 | 248.034 | 22.2997 | 99.0464 | 99.4423 | 99.4271 | 22.8046 | 24.9491 | 22.8578 | 22.9294 | 23.3988 | 24.6883 | 30.4692 |  | 36.1944 | 63.3038 | 236.9126 | 24.6729 | 25.3942 | 32.8837 | 97.5839 | 287.7579 | [7 empty] | 23.1935 | 25.1019 | 35.992 | 91.6623 | 264.3752 | 864.5235 | 917.4672 | 523.252 | 812.7177 | 523.3567 | 839.0606 | 842.6481 | 801.051 | 844.2442 | 807.9854 | 782.9783 | 787.1649 | 808.4167 | 787.2278 | 739.6766 | 878.4076 | 848.6204 | 786.5987 |  |  | 23.657 | 33.5968 | 94.5765 | 408.0099 | 30.4834 | 22.1168 | [7 empty] | 28.1642 | 22.9839 | 30.8412 | 36.1429 | 96.8548 | 345.5101 | 98.8835 | 24.7252 | 31.5657 | 59.9436 | [5 empty] | 27.7676 | 24.4322 | 87.5389 | 244.6589 |  |  | 98.1264 | 22.9491 | 30.8934 | 90.2143 | 83.727 | 21.9912 | 22.4244 | 26.7936 | 44.4348 |  |  |  | 277.3881 | 23.1388 | 38.5955 | [5 empty] | 24.5876 | 31.8948 | 77.9618 | 260.1955 | 21.6943 | 21.9537 | 22.4216 | 24.2206 | 56.5376 | 26.9723 | 21.9714 | 33.0854 | 99.0525 | 85.8652 | 82.2982 |  | 33.3684 | 106.6385 | 303.6486 | 23.9384 | 26.7799 | 37.9421 | 99.7402 | 262.3458 | [7 empty] | 22.9323 | 25.3657 | 39.5025 | 84.5123 |  | 948.6733 | 957.2178 | 955.2612 | 541.4839 | 826.1202 | 653.0903 | 841.0877 | 17.8927 | 19.4171 | 17.0305 | 18.811 | 21.9359 | 29.158 | 68.7521 | 919.1318 | 869.317 | 923.4516 | 22.3736 | 25.7442 | 28.4008 | 37.9387 | 38.6583 | 29.3606 | -0.0004 | -0.0104 | 0.0012 | 0.0111 | -0.0009 | 0.0011 | -0.0055 | 0.0145 | -0.0064 | -346.0778 | 18.0968 | -346.207 | 17.7334 | -346.7671 | 17.9798 | -346.7332 | 17.5239 | -325.4456 | 17.2324 | -325.4302 | 17.6369 | 3965.783 | 3871.302 | 919.3804 | 38.2985 | -249.6896
2017-12-19 12:13 | 1071.0643 |  |  | -131.2849 | -63.4778 | -61.5886 | -78.2627 | -45.8396 | -64.676 | -107.5279 | -67.0636 | -1176.822 | -1254.8006 | -57.3332 | -56.0939 | -73.0314 | -80.2855 | -21.7871 | -19.8218 | -71.6881 | -86.704 | 75.3238 | 70.6773 | 73.9378 | 22.8436 | 27.7894 | 62.9246 | 170.3345 | 90.59 | 22.5218 | 88.0586 | 43.0661 | 38.6044 | 46.1193 | 36.0573 | 75.1023 | 51.02 | 37.7505 | 22.4246 | 24.2153 | 28.5897 | 65.6285 | 189.1922 | 29.3616 | 23.0537 | 28.5563 | 40.6054 | 118.7605 |  |  |  |  | 99.2413 | 23.154 | 60.7109 | 197.1494 |  |  | 28.9367 | 23.5794 | 29.9948 | 73.2795 | 25.7034 | 22.0956 | 22.5665 | 24.9709 | 41.2996 |  |  |  | 246.5031 | 23.8606 | 90.5753 | [5 empty] | 24.5665 | 29.8685 | 56.041 | 248.5479 | 22.2402 | 99.1289 | 99.46 | 99.4054 | 22.7675 | 24.965 | 22.857 | 22.9207 | 23.3889 | 24.6853 | 30.4962 |  | 36.2302 | 63.4805 | 237.4518 | 24.691 | 25.3791 | 32.9631 | 97.6445 | 288.3414 | [7 empty] | 23.2174 | 25.0883 | 35.9997 | 91.7742 | 264.9044 | 864.3899 | 917.3447 | 524.1079 | 813.1194 | 524.6857 | 839.6972 | 845.7982 | 804.8238 | 844.1129 | 808.1311 | 787.6298 | 792.3027 | 808.9476 | 783.7451 | 765.3163 | 882.9219 | 848.7895 | 786.7472 |  |  | 23.6707 | 33.6495 | 94.6025 | 408.6567 | 30.5083 | 22.1141 | [7 empty] | 28.2034 | 22.9599 | 30.8633 | 36.1973 | 96.9192 | 346.0427 | 98.8864 | 24.7266 | 31.6085 | 60.0269 | [5 empty] | 27.7622 | 24.4248 | 87.737 | 245.1813 |  |  | 98.1366 | 22.9581 | 30.9296 | 90.1386 | 83.7629 | 21.9839 | 22.4247 | 26.8196 | 44.5219 |  |  |  | 277.3562 | 23.105 | 38.6002 | [5 empty] | 24.5932 | 31.9391 | 78.2277 | 260.6727 | 21.6294 | 21.9471 | 22.4511 | 24.233 | 56.6961 | 26.9104 | 21.985 | 33.1784 | 98.9713 | 85.8897 | 82.3671 |  | 33.3955 | 106.6966 | 304.3341 | 23.9327 | 26.7995 | 38.0402 | 99.8662 | 262.9168 | [7 empty] | 22.9394 | 25.3731 | 39.5583 | 84.6577 |  | 948.8424 | 956.9009 | 955.6944 | 542.124 | 826.5156 | 653.6715 | 841.4309 | 17.8856 | 19.4243 | 17.0288 | 18.8069 | 21.9372 | 29.2141 | 68.7979 | 919.4731 | 869.2021 | 923.4622 | 22.3708 | 25.7775 | 28.4087 | 38.0456 | 38.7191 | 29.3974 | -0.0006 | -0.0107 | 0.0008 | 0.0112 | -0.0009 | 0.0009 | -0.0181 | 0.0093 | -0.0179 | -345.8378 | 17.8237 | -345.7855 | 17.6163 | -346.6471 | 18.2385 | -347.084 | 17.5917 | -325.3225 | 16.9716 | -324.9994 | 17.5424 | 3968.4486 | 3885.4828 | 919.4137 | 38.3824 | -250.1148
2017-12-19 12:13 | 1072.0643 |  |  | -131.3011 | -63.5145 | -61.6565 | -78.3856 | -45.8124 | -64.7268 | -107.6078 | -67.0861 | -1180.5368 | -1267.3394 | -57.5945 | -56.0373 | -73.244 | -80.4178 | -21.9048 | -19.8963 | -71.8365 | -86.7701 | 74.7627 | 70.7854 | 74.0339 | 22.8439 | 27.82 | 63.1183 | 170.5697 | 90.6448 | 22.5289 | 88.1612 | 43.1695 | 38.67 | 46.2047 | 36.0995 | 75.1993 | 51.0766 | 37.9987 | 22.4331 | 24.2274 | 28.6098 | 65.9078 | 189.5855 | 29.3855 | 23.0381 | 28.58 | 40.7091 | 119.2962 |  |  |  |  | 99.2537 | 23.1563 | 60.8016 | 198.0063 |  |  | 28.9686 | 23.5858 | 30.0399 | 73.5922 | 25.7088 | 22.1242 | 22.5591 | 24.9778 | 41.3223 |  |  |  | 246.9949 | 23.8296 | 90.5529 | [5 empty] | 24.5696 | 29.9041 | 56.1407 | 249.0122 | 22.2344 | 99.1119 | 99.4429 | 99.4178 | 22.7794 | 24.9724 | 22.8673 | 22.9185 | 23.3887 | 24.6901 | 30.5296 |  | 36.2906 | 63.6681 | 238.0524 | 24.6833 | 25.3926 | 33.0612 | 97.6979 | 288.9132 | [7 empty] | 23.2236 | 25.088 | 36.0497 | 91.8892 | 265.4431 | 864.3016 | 917.163 | 524.9709 | 813.5255 | 525.9056 | 840.1954 | 846.9242 | 814.2728 | 844.087 | 808.3515 | 788.5914 | 788.0975 | 807.4554 | 781.8963 | 793.8022 | 878.2104 | 849.131 | 786.9697 |  |  | 23.6803 | 33.6882 | 94.6243 | 408.633 | 30.5684 | 22.1233 | [7 empty] | 28.1915 | 22.9657 | 30.9046 | 36.2676 | 97.0281 | 346.5811 | 98.8778 | 24.7395 | 31.6648 | 60.1261 | [5 empty] | 27.7986 | 24.4381 | 87.949 | 245.7163 |  |  | 98.1347 | 22.9544 | 30.9645 | 90.1232 | 83.7611 | 21.9781 | 22.4065 | 26.8415 | 44.5879 |  |  |  | 277.3064 | 23.1039 | 38.6358 | [5 empty] | 24.6109 | 31.9897 | 78.5089 | 261.1547 | 21.5203 | 21.9494 | 22.4154 | 24.2479 | 56.8019 | 26.9883 | 21.9871 | 33.1415 | 98.9754 | 85.9618 | 82.4091 |  | 33.4534 | 106.8038 | 305.0157 | 23.9382 | 26.8447 | 38.1339 | 99.9417 | 263.4885 | [7 empty] | 22.9504 | 25.385 | 39.6214 | 84.8474 |  | 949.0127 | 956.5578 | 956.0897 | 542.7758 | 826.8139 | 654.1671 | 841.6016 | 17.894 | 19.4392 | 17.0325 | 18.8107 | 21.9443 | 29.291 | 68.8534 | 919.911 | 868.9792 | 923.4791 | 22.3678 | 25.7961 | 28.4323 | 38.0425 | 38.7624 | 29.4213 | -0.0007 | -0.0105 | 0.0015 | 0.0108 | -0.0005 | 0.0012 | -0.0128 | 0.0102 | -0.0009 | -345.7855 | 17.988 | -346.2286 | 17.8607 | -347.0102 | 18.105 | -346.6532 | 17.374 | -325.1655 | 17.1153 | -325.3902 | 17.7765 | 3966.1597 | 3893.5988 | 919.4368 | 38.4025 | -250.4069
2017-12-19 12:13 | 1073.0644 |  |  | -131.4171 | -63.7054 | -61.7271 | -78.5997 | -45.9301 | -64.8003 | -107.7883 | -67.3331 | -1183.427 | -1284.1111 | -57.7556 | -56.164 | -73.3462 | -80.6372 | -22.0003 | -19.9422 | -71.9281 | -86.9291 | 77.8687 | 70.8831 | 74.1162 | 22.842 | 27.8421 | 63.3023 | 170.7796 | 90.7029 | 22.5171 | 88.2481 | 43.2458 | 38.7261 | 46.2652 | 36.1353 | 75.2938 | 51.127 | 38.2053 | 22.4331 | 24.2455 | 28.6465 | 66.2488 | 189.9783 | 29.4003 | 23.0271 | 28.5892 | 40.8023 | 118.5034 |  |  |  |  | 99.2308 | 23.1649 | 60.8676 | 198.8196 |  |  | 28.9841 | 23.5984 | 30.0867 | 73.8859 | 25.738 | 22.1246 | 22.5577 | 25.0091 | 41.3602 |  |  |  | 247.4848 | 23.8996 | 90.7902 | [5 empty] | 24.5784 | 29.9341 | 56.2467 | 249.4933 | 22.2851 | 99.1026 | 99.4355 | 99.4281 | 22.7951 | 24.9866 | 22.8755 | 22.923 | 23.399 | 24.7094 | 30.5659 |  | 36.3391 | 63.8613 | 238.6821 | 24.6779 | 25.4249 | 33.1685 | 97.7735 | 289.4841 | [7 empty] | 23.218 | 25.1158 | 36.1457 | 92.0079 | 265.9836 | 864.2999 | 916.9454 | 525.8256 | 813.9009 | 526.9428 | 840.5631 | 849.2402 | 822.8592 | 844.1695 | 808.5966 | 787.3893 | 787.0664 | 807.3071 | 783.2741 | 808.1338 | 879.2576 | 849.4241 | 787.1709 |  |  | 23.6881 | 33.7312 | 94.664 | 408.4464 | 30.6648 | 22.1118 | [7 empty] | 28.2118 | 22.9622 | 30.9674 | 36.3358 | 97.1235 | 347.1475 | 98.8687 | 24.7615 | 31.7261 | 60.2598 | [5 empty] | 27.8862 | 24.4594 | 88.1547 | 246.2734 |  |  | 98.135 | 22.9696 | 31.0032 | 90.2296 | 83.791 | 21.9535 | 22.4056 | 26.8896 | 44.6538 |  |  |  | 277.2879 | 23.1199 | 38.7268 | [5 empty] | 24.6215 | 32.04 | 78.8568 | 261.6363 | 21.6128 | 21.9529 | 22.332 | 24.2823 | 56.789 | 27.0563 | 21.9819 | 33.1719 | 98.9551 | 86.0329 | 82.4562 |  | 33.5499 | 106.9937 | 305.6327 | 23.9652 | 26.9283 | 38.2254 | 100.0063 | 264.0514 | [7 empty] | 22.9498 | 25.3879 | 39.6844 | 84.9035 |  | 949.1557 | 956.2338 | 956.4033 | 543.3911 | 826.9661 | 654.5883 | 841.6061 | 17.8996 | 19.4483 | 17.0359 | 18.8249 | 21.9421 | 29.3686 | 68.9011 | 920.2742 | 868.752 | 923.5108 | 22.3763 | 25.7708 | 28.4812 | 38.0169 | 38.8122 | 29.3892 | -0.001 | -0.0104 | 0.0022 | 0.0115 | -0.0007 | 0.001 | -0.0119 | 0.0128 | -0.0055 | -346.1301 | 17.9982 | -345.9332 | 17.5814 | -346.5055 | 18.068 | -346.9117 | 17.6266 | -325.4702 | 17.1338 | -325.1009 | 17.5137 | 3966.2589 | 3870.9384 | 919.4469 | 38.4145 | -250.9458
2017-12-19 12:13 | 1074.0644 |  |  | -131.535 | -63.7577 | -61.7958 | -78.6972 | -45.9745 | -64.8328 | -107.9116 | -67.344 | -1189.3006 | -1294.0449 | -57.8293 | -56.204 | -73.479 | -80.6137 | -22.0021 | -19.9553 | -72.0379 | -87.132 | 74.5153 | 70.9849 | 74.2019 | 22.8525 | 27.8677 | 63.4877 | 170.9938 | 90.8021 | 22.5216 | 88.3583 | 43.3123 | 38.793 | 46.3385 | 36.1859 | 75.3824 | 51.1684 | 38.4634 | 22.4234 | 24.2647 | 28.6753 | 66.571 | 190.3755 | 29.4178 | 23.0447 | 28.5767 | 40.9202 | 118.0931 |  |  |  |  | 99.2303 | 23.1794 | 60.9558 | 199.5834 |  |  | 29.0189 | 23.6029 | 30.1218 | 74.241 | 25.7631 | 22.189 | 22.5126 | 25.0014 | 41.4116 |  |  |  | 247.9792 | 23.9033 | 90.7482 | [5 empty] | 24.5577 | 29.9489 | 56.3327 | 250.015 | 22.3511 | 99.0723 | 99.4886 | 99.3932 | 22.7707 | 25.0045 | 22.8506 | 22.9322 | 23.4023 | 24.7215 | 30.602 |  | 36.3662 | 64.0553 | 239.2948 | 24.6878 | 25.4332 | 33.2575 | 97.8559 | 290.0461 | [7 empty] | 23.2388 | 25.1386 | 36.2253 | 92.1247 | 266.4883 | 864.3767 | 916.7273 | 526.6883 | 814.2587 | 527.872 | 840.8608 | 855.7509 | 828.1435 | 844.259 | 808.805 | 785.7429 | 784.0194 | 804.8919 | 784.4482 | 813.3475 | 883.6134 | 849.6466 | 787.3752 |  |  | 23.691 | 33.7732 | 94.7097 | 408.8116 | 30.7079 | 22.1033 | [7 empty] | 28.2797 | 22.9638 | 31.0379 | 36.4052 | 97.2056 | 347.7124 | 98.8767 | 24.7728 | 31.7807 | 60.368 | [5 empty] | 27.9193 | 24.4687 | 88.3426 | 246.8032 |  |  | 98.1639 | 22.978 | 31.046 | 90.2572 | 83.8479 | 21.9677 | 22.4077 | 26.9022 | 44.7335 |  |  |  | 277.2785 | 23.0494 | 38.7838 | [5 empty] | 24.6213 | 32.0839 | 79.1915 | 262.1117 | 21.7978 | 21.9514 | 22.3858 | 24.2806 | 56.8498 | 27.0052 | 21.991 | 33.2704 | 98.9304 | 86.0539 | 82.5332 |  | 33.6249 | 107.1397 | 306.2264 | 23.9732 | 26.9538 | 38.3142 | 100.0978 | 264.6027 | [7 empty] | 22.948 | 25.4002 | 39.7402 | 84.9125 |  | 949.2597 | 955.8744 | 956.643 | 543.9892 | 827.0252 | 655.0526 | 841.4839 | 17.8896 | 19.4506 | 17.029 | 18.8316 | 21.9282 | 29.527 | 68.9302 | 920.65 | 868.5286 | 923.576 | 22.3974 | 25.8032 | 28.4791 | 38.072 | 38.8383 | 29.439 | -0.0001 | -0.0108 | 0.0013 | 0.0109 | -0.0008 | 0.0009 | -0.025 | 0.0119 | -0.0219 | -345.6131 | 17.8217 | -345.9239 | 17.7826 | -346.9148 | 18.2385 | -346.8809 | 17.4521 | -325.0578 | 16.9531 | -325.0978 | 17.7026 | 3967.7608 | 3864.03 | 919.4545 | 38.4552 | -251.1983
2017-12-19 12:13 | 1075.0645 |  |  | -131.6937 | -63.8434 | -61.9213 | -78.8581 | -45.9923 | -64.8266 | -107.9912 | -67.4685 | -1193.4743 | -1305.8091 | -57.9733 | -56.3306 | -73.5097 | -80.745 | -22.03 | -19.9804 | -72.1357 | -87.0703 | 72.9565 | 71.0892 | 74.302 | 22.8541 | 27.8883 | 63.6762 | 171.2106 | 90.8712 | 22.5243 | 88.4816 | 43.4046 | 38.8609 | 46.4204 | 36.2315 | 75.4677 | 51.2033 | 38.7328 | 22.3978 | 24.2838 | 28.6923 | 66.8906 | 190.7597 | 29.4558 | 23.0339 | 28.5962 | 41.0471 | 117.9273 |  |  |  |  | 99.2188 | 23.1758 | 61.0378 | 200.367 |  |  | 29.0689 | 23.6081 | 30.1632 | 74.6651 | 25.7917 | 22.2139 | 22.4979 | 25.0034 | 41.4664 |  |  |  | 248.4617 | 23.7475 | 90.818 | [5 empty] | 24.5388 | 29.9687 | 56.4232 | 250.5588 | 22.402 | 99.0162 | 99.4899 | 99.3556 | 22.7544 | 25.0104 | 22.8542 | 22.929 | 23.4009 | 24.7256 | 30.6202 |  | 36.4051 | 64.2516 | 239.9157 | 24.6567 | 25.4331 | 33.3408 | 97.9189 | 290.6054 | [7 empty] | 23.2286 | 25.1493 | 36.2969 | 92.2442 | 266.9984 | 864.5047 | 916.5616 | 527.5365 | 814.584 | 528.7883 | 841.1288 | 852.8761 | 829.9144 | 844.4267 | 809.0622 | 785.2146 | 781.1426 | 801.0364 | 777.7659 | 817.4561 | 890.5692 | 850.0141 | 787.6929 |  |  | 23.6908 | 33.8101 | 94.7607 | 409.5769 | 30.68 | 22.117 | [7 empty] | 28.2911 | 22.9634 | 31.0854 | 36.4927 | 97.3005 | 348.2628 | 98.855 | 24.7841 | 31.8375 | 60.4857 | [5 empty] | 27.8917 | 24.4672 | 88.533 | 247.3496 |  |  | 98.1746 | 22.9751 | 31.0798 | 90.2924 | 83.8938 | 21.9977 | 22.4159 | 26.9138 | 44.8217 |  |  |  | 277.2496 | 23.0607 | 38.8279 | [5 empty] | 24.6468 | 32.1237 | 79.5019 | 262.5858 | 21.7282 | 21.9392 | 22.47 | 24.2628 | 56.9734 | 27.014 | 21.9933 | 33.2888 | 98.9382 | 86.0733 | 82.5764 |  | 33.7189 | 107.2533 | 306.8427 | 23.9789 | 26.9548 | 38.4135 | 100.1963 | 265.163 | [7 empty] | 22.9507 | 25.4163 | 39.7781 | 85.0062 |  | 949.3747 | 955.4963 | 956.8086 | 544.594 | 827.0793 | 655.6608 | 841.2834 | 17.8969 | 19.4631 | 17.0291 | 18.8649 | 21.9302 | 29.6502 | 68.9587 | 921.0626 | 868.2646 | 923.6507 | 22.385 | 25.8425 | 28.5287 | 38.0512 | 38.858 | 29.4364 | -0.0007 | -0.0106 | 0.001 | 0.0113 | -0.0012 | 0.0007 | -0.0137 | 0.0125 | -0.0287 | -345.9916 | 18.0824 | -346.167 | 17.7293 | -346.7086 | 17.9941 | -346.644 | 17.4849 | -325.3102 | 17.2077 | -325.3102 | 17.6615 | 3965.2258 | 3902.7046 | 919.4655 | 38.4546 | -251.4673
2017-12-19 12:13 | 1076.0646 |  |  | -131.9311 | -64.0222 | -62.0539 | -79.0708 | -46.0788 | -64.9391 | -108.1785 | -67.64 | -1195.9352 | -1315.2478 | -58.0847 | -56.4159 | -73.459 | -80.9581 | -22.0394 | -20.0657 | -72.2615 | -87.2005 | 69.7709 | 71.1949 | 74.3961 | 22.8588 | 27.9157 | 63.8626 | 171.435 | 90.919 | 22.518 | 88.5801 | 43.467 | 38.915 | 46.4724 | 36.2605 | 75.5597 | 51.2489 | 38.9708 | 22.4141 | 24.2955 | 28.6905 | 67.2021 | 191.1501 | 29.4666 | 23.0335 | 28.6234 | 41.1594 | 117.6712 |  |  |  |  | 99.1932 | 23.1751 | 61.1129 | 201.0552 |  |  | 29.0493 | 23.6099 | 30.2064 | 75.0769 | 25.7737 | 22.0925 | 22.5436 | 25.059 | 41.5208 |  |  |  | 248.9188 | 23.7889 | 90.9328 | [5 empty] | 24.566 | 30.0145 | 56.5112 | 251.0779 | 22.3633 | 99.0315 | 99.4715 | 99.3842 | 22.7856 | 25.0109 | 22.8807 | 22.9422 | 23.4206 | 24.7363 | 30.6525 |  | 36.4476 | 64.4629 | 240.5166 | 24.6461 | 25.4805 | 33.4503 | 97.9704 | 291.1514 | [7 empty] | 23.1934 | 25.1515 | 36.3536 | 92.3632 | 267.5167 | 864.6796 | 916.4889 | 528.3644 | 814.8911 | 529.3981 | 841.2396 | 848.0442 | 827.7455 | 844.7641 | 809.4277 | 784.0388 | 780.1601 | 795.1369 | 759.3165 | 819.8797 | 898.4965 | 850.5244 | 788.1002 |  |  | 23.7003 | 33.8569 | 94.8164 | 410.1747 | 30.6971 | 22.146 | [7 empty] | 28.2785 | 22.969 | 31.1247 | 36.5613 | 97.3766 | 348.7935 | 98.8879 | 24.8063 | 31.8996 | 60.61 | [5 empty] | 27.9263 | 24.485 | 88.7154 | 247.8917 |  |  | 98.158 | 22.9763 | 31.1219 | 90.3717 | 83.9089 | 21.9572 | 22.4247 | 26.9787 | 44.8934 |  |  |  | 277.2322 | 23.0992 | 38.8665 | [5 empty] | 24.664 | 32.1751 | 79.7878 | 263.069 | 21.5809 | 21.9291 | 22.4125 | 24.2938 | 57.0852 | 27.0232 | 22.0034 | 33.3386 | 98.9439 | 86.0755 | 82.6498 |  | 33.7482 | 107.3137 | 307.5264 | 24.0027 | 27.0057 | 38.5052 | 100.2705 | 265.7417 | [7 empty] | 22.9606 | 25.4288 | 39.8325 | 85.0711 |  | 949.5472 | 955.1936 | 956.9221 | 545.1744 | 827.1655 | 656.3329 | 841.0446 | 17.9067 | 19.4804 | 17.0311 | 18.8874 | 21.9345 | 29.7349 | 68.9829 | 921.3793 | 868.0422 | 923.7109 | 22.3782 | 25.8234 | 28.5358 | 38.1128 | 38.8504 | 29.4669 | -0.0007 | -0.0103 | 0.0011 | 0.0113 | -0.0005 | 0.0011 | -0.0144 | 0.0096 | -0.0292 | -345.8439 | 17.8504 | -345.7701 | 17.6225 | -346.6194 | 18.2036 | -346.9825 | 17.5691 | -325.1994 | 16.9839 | -324.9009 | 17.5506 | 3964.7978 | 3883.7451 | 919.4955 | 38.4816 | -251.9354
2017-12-19 12:13 | 1077.0646 |  |  | -132.139 | -64.1217 | -62.1203 | -79.1185 | -46.1674 | -65.0482 | -108.3566 | -67.7115 | -1201.7232 | -1323.024 | -58.0618 | -56.6623 | -73.5434 | -81.1123 | -22.1793 | -20.1192 | -72.3657 | -87.2935 | 71.939 | 71.2919 | 74.4791 | 22.8646 | 27.9455 | 64.0557 | 171.6811 | 91.0086 | 22.5233 | 88.6554 | 43.5341 | 38.9536 | 46.513 | 36.2939 | 75.6423 | 51.3022 | 39.2528 | 22.4404 | 24.3082 | 28.7304 | 67.486 | 191.5498 | 29.4433 | 23.0582 | 28.6342 | 41.2753 | 117.3455 |  |  |  |  | 99.199 | 23.1795 | 61.1966 | 201.6632 |  |  | 29.0224 | 23.6071 | 30.241 | 75.4551 | 25.7262 | 22.1088 | 22.5475 | 25.0604 | 41.5669 |  |  |  | 249.3634 | 23.8057 | 90.6252 | [5 empty] | 24.6012 | 30.0536 | 56.5906 | 251.6215 | 22.3431 | 99.0222 | 99.4098 | 99.4088 | 22.8259 | 25.0234 | 22.8707 | 22.9466 | 23.4263 | 24.7395 | 30.6904 |  | 36.4926 | 64.6507 | 241.0891 | 24.6933 | 25.4611 | 33.5321 | 98.0104 | 291.7079 | [7 empty] | 23.1965 | 25.1849 | 36.4362 | 92.4963 | 268.0284 | 864.9189 | 916.476 | 529.2045 | 815.2079 | 529.5877 | 841.1025 | 829.7369 | 824.3377 | 845.1222 | 809.8336 | 782.2297 | 768.4412 | 793.1163 | 754.8225 | 818.7969 | 894.7213 | 850.9146 | 788.4642 |  |  | 23.7065 | 33.9047 | 94.8856 | 411.0874 | 30.7455 | 22.146 | [7 empty] | 28.3342 | 22.9952 | 31.1886 | 36.6329 | 97.4836 | 349.3139 | 98.9058 | 24.8238 | 31.9615 | 60.6933 | [5 empty] | 27.9675 | 24.5143 | 88.8969 | 248.4173 |  |  | 98.167 | 22.9825 | 31.1681 | 90.4236 | 83.9429 | 21.9527 | 22.432 | 27.0179 | 44.9884 |  |  |  | 277.2324 | 23.1616 | 38.9091 | [5 empty] | 24.6577 | 32.2152 | 80.1218 | 263.536 | 21.7084 | 21.929 | 22.4028 | 24.3104 | 57.1315 | 27.0449 | 22.0127 | 33.4113 | 98.9118 | 86.0865 | 82.7582 |  | 33.791 | 107.4375 | 308.0775 | 24.0204 | 27.0567 | 38.6016 | 100.3605 | 266.3234 | [7 empty] | 22.9785 | 25.437 | 39.8877 | 85.0823 |  | 949.7913 | 955.04 | 956.9522 | 545.7217 | 827.2304 | 656.9455 | 840.7507 | 17.9048 | 19.4955 | 17.027 | 18.8677 | 21.9313 | 29.7492 | 68.9985 | 921.6664 | 867.8598 | 923.8166 | 22.387 | 25.8273 | 28.5448 | 38.1074 | 38.9026 | 29.4351 | -0.0006 | -0.0105 | 0.0008 | 0.0114 | -0.0007 | 0.0012 | -0.0046 | 0.01 | -0.0058 | -345.7855 | 17.9921 | -346.1362 | 17.8196 | -346.9178 | 18.0927 | -346.6317 | 17.3966 | -325.0917 | 17.1071 | -325.2579 | 17.7498 | 3966.8341 | 3803.6239 | 919.5651 | 38.505 | -252.3634
2017-12-19 12:13 | 1078.0647 |  |  | -132.3401 | -64.2642 | -62.1957 | -79.2045 | -46.2361 | -65.1076 | -108.383 | -67.8194 | -1204.6552 | -1329.2859 | -58.2565 | -56.7586 | -73.5727 | -81.1937 | -22.3369 | -20.1841 | -72.5934 | -87.4065 | 73.3985 | 71.3631 | 74.5573 | 22.8742 | 27.9677 | 64.2522 | 171.923 | 91.1054 | 22.5381 | 88.7204 | 43.6028 | 38.998 | 46.5573 | 36.3243 | 75.7306 | 51.3524 | 39.5194 | 22.4363 | 24.3351 | 28.7912 | 67.8139 | 191.9392 | 29.4803 | 23.0644 | 28.6619 | 41.3942 | 116.4236 |  |  |  |  | 99.216 | 23.1803 | 61.2789 | 202.1754 |  |  | 29.0627 | 23.6111 | 30.2763 | 75.9209 | 25.7593 | 22.1205 | 22.554 | 25.0685 | 41.6018 |  |  |  | 249.8156 | 23.8662 | 90.4134 | [5 empty] | 24.5802 | 30.0687 | 56.6825 | 252.1886 | 22.3887 | 98.9296 | 99.3846 | 99.3882 | 22.8393 | 25.0455 | 22.8836 | 22.9284 | 23.4103 | 24.741 | 30.7102 |  | 36.5418 | 64.8574 | 241.6644 | 24.7233 | 25.4142 | 33.6046 | 98.0567 | 292.2912 | [7 empty] | 23.2184 | 25.2112 | 36.5436 | 92.6302 | 268.5614 | 865.2113 | 916.4662 | 530.0263 | 815.4736 | 529.5807 | 840.8118 | 798.8126 | 821.9495 | 845.3505 | 810.2037 | 783.1455 | 762.0891 | 797.6552 | 768.0885 | 816.1542 | 884.4237 | 851.1009 | 788.7259 |  |  | 23.7064 | 33.9499 | 94.9673 | 412.4135 | 30.7535 | 22.1347 | [7 empty] | 28.3494 | 23.017 | 31.2471 | 36.7108 | 97.5916 | 349.835 | 98.903 | 24.8376 | 32.0273 | 60.7882 | [5 empty] | 27.9562 | 24.5317 | 89.0768 | 248.953 |  |  | 98.1768 | 22.9851 | 31.2004 | 90.4091 | 83.9662 | 21.9823 | 22.4452 | 27.0341 | 45.0885 |  |  |  | 277.2126 | 23.1027 | 38.9191 | [5 empty] | 24.6863 | 32.256 | 80.4901 | 264.0194 | 21.7044 | 21.9186 | 22.4199 | 24.319 | 57.1772 | 27.0395 | 22.0113 | 33.4498 | 98.8765 | 86.0877 | 82.8447 |  | 33.8793 | 107.5579 | 308.6337 | 24.0285 | 27.0874 | 38.6999 | 100.4464 | 266.8978 | [7 empty] | 22.9737 | 25.4545 | 39.9309 | 85.092 |  | 950.1293 | 954.9546 | 956.9039 | 546.2365 | 827.246 | 657.4752 | 840.3919 | 17.909 | 19.5067 | 17.0285 | 18.8445 | 21.9352 | 29.7499 | 69.0292 | 921.9527 | 867.6627 | 923.9772 | 22.3993 | 25.8724 | 28.5923 | 38.1533 | 38.9137 | 29.5113 | -0.0006 | -0.0107 | 0.0013 | 0.0111 | -0.0009 | 0.0007 | -0.0171 | 0.0084 | -0.0277 | -346.0132 | 18.0085 | -345.9424 | 17.6266 | -346.5578 | 18.0352 | -346.7886 | 17.5896 | -325.3009 | 17.1236 | -325.0486 | 17.5609 | 3964.8023 | 3789.5095 | 919.6572 | 38.5335 | -252.7357
2017-12-19 12:13 | 1079.0647 |  |  | -132.4855 | -64.3735 | -62.121 | -79.3036 | -46.1612 | -65.1197 | -108.5685 | -68.0473 | -1208.9959 | -1335.9707 | -58.4032 | -56.9231 | -73.7604 | -81.2606 | -22.4147 | -20.2531 | -72.6574 | -87.3755 | 74.0841 | 71.4361 | 74.6199 | 22.8831 | 27.9959 | 64.444 | 172.1397 | 91.2039 | 22.5358 | 88.7955 | 43.7073 | 39.0577 | 46.6322 | 36.362 | 75.8261 | 51.4048 | 39.761 | 22.4426 | 24.3502 | 28.833 | 68.2165 | 192.3326 | 29.5337 | 23.0725 | 28.6922 | 41.4943 | 115.5132 |  |  |  |  | 99.2256 | 23.1843 | 61.3776 | 202.5748 |  |  | 29.1076 | 23.627 | 30.3251 | 76.4859 | 25.8158 | 22.1484 | 22.6252 | 25.109 | 41.6561 |  |  |  | 250.2769 | 23.9273 | 90.472 | [5 empty] | 24.5888 | 30.0933 | 56.7704 | 252.7446 | 22.3774 | 98.9088 | 99.4255 | 99.3997 | 22.7901 | 25.0769 | 22.8978 | 22.9316 | 23.4096 | 24.7532 | 30.7404 |  | 36.5939 | 65.0646 | 242.2102 | 24.6807 | 25.4875 | 33.7333 | 98.1134 | 292.8683 | [7 empty] | 23.2183 | 25.1951 | 36.6273 | 92.7384 | 269.0988 | 865.4825 | 916.3926 | 530.756 | 815.591 | 529.5195 | 840.4894 | 794.7351 | 820.2406 | 845.4305 | 810.5008 | 785.1146 | 762.2597 | 802.5343 | 778.8462 | 817.5137 | 879.3568 | 851.1742 | 788.9019 |  |  | 23.6973 | 33.9886 | 95.039 | 413.4078 | 30.7878 | 22.1251 | [7 empty] | 28.3363 | 23.0252 | 31.2933 | 36.772 | 97.7369 | 350.3471 | 98.9244 | 24.8481 | 32.0752 | 60.9779 | [5 empty] | 27.9652 | 24.5417 | 89.2366 | 249.466 |  |  | 98.1776 | 22.9872 | 31.2363 | 90.3616 | 83.9816 | 21.985 | 22.4418 | 27.0748 | 45.1674 |  |  |  | 277.1908 | 23.0208 | 38.9667 | [5 empty] | 24.6692 | 32.2993 | 80.8667 | 264.5239 | 21.7112 | 21.926 | 22.4197 | 24.33 | 57.2775 | 27.0232 | 22.0164 | 33.4311 | 98.9416 | 86.1082 | 82.9644 |  | 33.9595 | 107.6332 | 309.2101 | 24.0327 | 27.1456 | 38.8036 | 100.5023 | 267.4956 | [7 empty] | 22.9745 | 25.4744 | 39.9622 | 85.1855 |  | 950.5354 | 954.8801 | 956.8182 | 546.7062 | 827.2204 | 657.9825 | 839.9744 | 17.9074 | 19.5136 | 17.0313 | 18.8425 | 21.9332 | 29.8392 | 69.0636 | 922.137 | 867.5458 | 924.126 | 22.4044 | 25.8634 | 28.5688 | 38.2185 | 38.8517 | 29.5516 | -0.0009 | -0.0109 | 0.0015 | 0.0112 | -0.0007 | 0.0015 | -0.0134 | 0.0071 | -0.0184 | -345.7855 | 17.8771 | -345.8562 | 17.7005 | -346.7455 | 18.1994 | -346.8686 | 17.5075 | -325.0455 | 16.9839 | -324.9409 | 17.6512 | 3964.2063 | 3735.7917 | 919.7397 | 38.5351 | -253.0375
2017-12-19 12:13 | 1080.0648 |  |  | -132.5193 | -64.4533 | -62.1011 | -79.3528 | -46.2688 | -65.2356 | -108.6443 | -68.1281 | -1212.4486 | -1343.9337 | -58.4595 | -57.1146 | -73.9924 | -81.3428 | -22.4725 | -20.3245 | -72.809 | -87.5492 | 78.0736 | 71.5258 | 74.694 | 22.885 | 28.0191 | 64.6267 | 172.3597 | 91.2883 | 22.5221 | 88.8939 | 43.8191 | 39.1294 | 46.7114 | 36.4192 | 75.9166 | 51.4522 | 40.068 | 22.4445 | 24.3582 | 28.8742 | 68.6236 | 192.7201 | 29.5515 | 23.0721 | 28.7081 | 41.589 | 115.1589 |  |  |  |  | 99.2245 | 23.1874 | 61.4478 | 202.9339 |  |  | 29.1331 | 23.628 | 30.3703 | 77.0735 | 25.8033 | 22.179 | 22.5989 | 25.1132 | 41.6933 |  |  |  | 250.7409 | 23.949 | 90.4516 | [5 empty] | 24.5897 | 30.1409 | 56.87 | 253.3227 | 22.3853 | 98.9782 | 99.4182 | 99.399 | 22.7815 | 25.0951 | 22.8809 | 22.9445 | 23.4205 | 24.766 | 30.7801 |  | 36.6352 | 65.2607 | 242.7668 | 24.659 | 25.5347 | 33.8509 | 98.1635 | 293.4305 | [7 empty] | 23.2254 | 25.2096 | 36.722 | 92.844 | 269.6236 | 865.7049 | 916.3119 | 531.4122 | 815.5807 | 529.5143 | 840.2371 | 799.0772 | 820.3559 | 845.4423 | 810.7242 | 784.2251 | 767.4571 | 806.0545 | 784.8248 | 818.5878 | 883.8932 | 851.2375 | 789.0544 |  |  | 23.696 | 34.0258 | 95.1133 | 413.9235 | 30.8665 | 22.1241 | [7 empty] | 28.3766 | 23.0136 | 31.3446 | 36.8366 | 97.976 | 350.8435 | 98.9089 | 24.8568 | 32.1318 | 61.161 | [5 empty] | 28.016 | 24.5606 | 89.3854 | 249.9833 |  |  | 98.178 | 22.9965 | 31.2873 | 90.4267 | 84.0246 | 21.998 | 22.4451 | 27.1209 | 45.2567 |  |  |  | 277.1603 | 23.078 | 39.0396 | [5 empty] | 24.6636 | 32.3285 | 81.1765 | 264.9801 | 21.7389 | 21.9462 | 22.3938 | 24.3393 | 57.3699 | 27.0441 | 22.0183 | 33.4505 | 98.963 | 86.1314 | 83.0822 |  | 34.012 | 107.6681 | 309.7729 | 24.0505 | 27.1747 | 38.926 | 100.6529 | 268.0935 | [7 empty] | 22.9683 | 25.4851 | 40.0128 | 85.3569 |  | 950.9572 | 954.8053 | 956.6605 | 547.1284 | 827.154 | 658.4105 | 839.4833 | 17.9043 | 19.511 | 17.0236 | 18.8304 | 21.9333 | 29.9896 | 69.1027 | 922.2995 | 867.4741 | 924.3092 | 22.3922 | 25.8784 | 28.5485 | 38.2377 | 38.9114 | 29.6064 | -0.0011 | -0.0103 | 0.0011 | 0.0112 | -0.0003 | 0.0007 | 0.0001 | 0.0072 | -0.0278 | -345.7855 | 17.9756 | -346.0009 | 17.7498 | -346.7424 | 18.0947 | -346.6871 | 17.4562 | -325.0671 | 17.0825 | -325.0978 | 17.7005 | 3966.9504 | 3675.9633 | 919.8153 | 38.5746 | -253.4412
2017-12-19 12:13 | 1081.0649 |  |  | -132.7301 | -64.5058 | -62.2069 | -79.3565 | -46.3548 | -65.2864 | -108.7034 | -68.2298 | -1212.6134 | -1352.9609 | -58.4563 | -57.2437 | -74.2256 | -81.5943 | -22.5801 | -20.4013 | -72.9358 | -87.6972 | 75.5222 | 71.6241 | 74.7839 | 22.8916 | 28.0433 | 64.8104 | 172.6023 | 91.3575 | 22.5209 | 88.9774 | 43.8904 | 39.1863 | 46.771 | 36.4674 | 76.0046 | 51.4873 | 40.3802 | 22.4441 | 24.3656 | 28.9029 | 68.9916 | 193.0968 | 29.5636 | 23.0575 | 28.7231 | 41.703 | 115.9013 |  |  |  |  | 99.235 | 23.1951 | 61.5198 | 203.3522 |  |  | 29.1483 | 23.632 | 30.4106 | 77.7094 | 25.8048 | 22.1139 | 22.5519 | 25.1378 | 41.7315 |  |  |  | 251.2127 | 23.9858 | 90.1763 | [5 empty] | 24.559 | 30.1756 | 56.9798 | 253.901 | 22.4422 | 99.0319 | 99.4298 | 99.392 | 22.8204 | 25.0898 | 22.8704 | 22.9476 | 23.4206 | 24.7677 | 30.8046 |  | 36.6751 | 65.4589 | 243.3575 | 24.6796 | 25.5123 | 33.9368 | 98.1975 | 293.9976 | [7 empty] | 23.202 | 25.2254 | 36.8027 | 92.9526 | 270.1403 | 865.8851 | 916.2666 | 532.0774 | 815.5618 | 529.8525 | 840.0853 | 796.2597 | 821.8668 | 845.5459 | 810.9857 | 785.1044 | 775.8158 | 805.7286 | 786.0278 | 807.8597 | 888.5474 | 851.4751 | 789.3132 |  |  | 23.7162 | 34.0873 | 95.1872 | 414.1424 | 30.9172 | 22.1362 | [7 empty] | 28.374 | 23.0036 | 31.3979 | 36.9061 | 98.2178 | 351.3353 | 98.9 | 24.8761 | 32.2101 | 61.2216 | [5 empty] | 27.9688 | 24.5648 | 89.5451 | 250.5166 |  |  | 98.1578 | 22.9992 | 31.3302 | 90.5088 | 84.0638 | 21.9992 | 22.4546 | 27.1454 | 45.349 |  |  |  | 277.1284 | 23.027 | 39.0743 | [5 empty] | 24.7031 | 32.3504 | 81.4654 | 265.4161 | 21.703 | 21.9438 | 22.4176 | 24.3402 | 57.4111 | 27.052 | 22.0156 | 33.4675 | 98.9344 | 86.1589 | 83.1609 |  | 34.1033 | 107.7286 | 310.2594 | 24.0814 | 27.189 | 39.0272 | 100.7705 | 268.66 | [7 empty] | 22.9675 | 25.4949 | 40.0993 | 85.4473 |  | 951.3517 | 954.793 | 956.4466 | 547.5049 | 827.0795 | 658.6957 | 838.9328 | 17.9026 | 19.504 | 17.0192 | 18.8072 | 21.9378 | 30.1227 | 69.1522 | 922.5176 | 867.4369 | 924.5446 | 22.4041 | 25.902 | 28.6384 | 38.2553 | 38.9813 | 29.5808 | -0.0007 | -0.0108 | 0.0021 | 0.0121 | -0.0005 | 0.0012 | -0.0129 | 0.0101 | -0.0219 | -345.8347 | 17.9469 | -345.8993 | 17.6779 | -346.604 | 18.1071 | -346.7701 | 17.528 | -325.0886 | 17.0496 | -324.9625 | 17.6225 | 3965.3611 | 3706.5311 | 919.9053 | 38.6183 | -253.8682
2017-12-19 12:13 | 1082.0649 |  |  | -132.8586 | -64.6361 | -62.2748 | -79.6079 | -46.4203 | -65.3281 | -108.8007 | -68.3696 | -1216.5134 | -1360.5244 | -58.4887 | -57.4346 | -74.3249 | -81.8888 | -22.6402 | -20.4246 | -73.0426 | -87.7833 | 73.383 | 71.7251 | 74.8706 | 22.8942 | 28.0684 | 64.9953 | 172.8452 | 91.4299 | 22.5294 | 89.0827 | 43.9537 | 39.2382 | 46.8352 | 36.5021 | 76.0931 | 51.5271 | 40.699 | 22.4414 | 24.3801 | 28.9376 | 69.3195 | 193.484 | 29.6133 | 23.055 | 28.7511 | 41.831 | 117.0376 |  |  |  |  | 99.2512 | 23.1953 | 61.5971 | 203.8109 |  |  | 29.1865 | 23.6409 | 30.4454 | 78.2885 | 25.845 | 22.0904 | 22.5855 | 25.181 | 41.7774 |  |  |  | 251.6962 | 23.8674 | 90.1037 | [5 empty] | 24.6131 | 30.1967 | 57.0614 | 254.4781 | 22.4568 | 99.0557 | 99.4389 | 99.4073 | 22.7854 | 25.1111 | 22.8846 | 22.9447 | 23.4219 | 24.7748 | 30.8296 |  | 36.7135 | 65.6521 | 243.9188 | 24.6695 | 25.5046 | 34.0261 | 98.2604 | 294.5824 | [7 empty] | 23.2012 | 25.2388 | 36.8713 | 93.0667 | 270.6648 | 866.0369 | 916.2122 | 532.7906 | 815.599 | 530.4004 | 839.9733 | 776.8453 | 824.7908 | 845.8421 | 811.3663 | 786.3364 | 780.3686 | 804.3799 | 787.853 | 801.7406 | 889.7233 | 851.8953 | 789.7045 |  |  | 23.7275 | 34.1364 | 95.2423 | 414.2491 | 30.9799 | 22.1285 | [7 empty] | 28.4232 | 22.9998 | 31.4351 | 36.9677 | 98.3448 | 351.8136 | 98.9165 | 24.9013 | 32.2836 | 61.1976 | [5 empty] | 27.9916 | 24.559 | 89.6998 | 251.0354 |  |  | 98.169 | 23.006 | 31.3579 | 90.5339 | 84.1147 | 21.9904 | 22.4576 | 27.1751 | 45.426 |  |  |  | 277.1308 | 23.059 | 39.1244 | [5 empty] | 24.7034 | 32.3899 | 81.7952 | 265.8978 | 21.7091 | 21.953 | 22.4343 | 24.3453 | 57.4603 | 27.0499 | 22.0088 | 33.5109 | 98.9225 | 86.173 | 83.2605 |  | 34.1718 | 107.7623 | 310.7781 | 24.0932 | 27.2436 | 39.1074 | 100.7687 | 269.214 | [7 empty] | 22.9804 | 25.4998 | 40.1843 | 85.4522 |  | 951.7017 | 954.9144 | 956.2382 | 547.863 | 827.0408 | 658.8799 | 838.3839 | 17.9138 | 19.5124 | 17.0282 | 18.8192 | 21.9458 | 30.1549 | 69.192 | 922.7111 | 867.4141 | 924.7592 | 22.4072 | 25.8917 | 28.6118 | 38.2566 | 39.0231 | 29.612 | -0.0002 | -0.0108 | 0.0007 | 0.0113 | -0.0006 | 0.0011 | -0.0186 | 0.0112 | -0.0213 | -345.8039 | 17.9695 | -345.9578 | 17.7108 | -346.6963 | 18.1235 | -346.7271 | 17.4911 | -325.0271 | 17.0599 | -325.0209 | 17.6738 | 3964.437 | 3745.6564 | 919.9985 | 38.6398 | -254.3292
2017-12-19 12:13 | 1083.065 |  |  | -133.0069 | -64.6952 | -62.3086 | -79.7651 | -46.4793 | -65.3751 | -108.9188 | -68.539 | -1221.2797 | -1369.6439 | -58.5498 | -57.6998 | -74.3342 | -81.891 | -22.6839 | -20.5512 | -73.1342 | -87.949 | 74.0125 | 71.8256 | 74.9569 | 22.8915 | 28.0856 | 65.1818 | 173.0886 | 91.4907 | 22.531 | 89.1983 | 44.0396 | 39.3032 | 46.9022 | 36.5416 | 76.1832 | 51.5782 | 40.9907 | 22.4357 | 24.3991 | 28.9813 | 69.6855 | 193.8728 | 29.7027 | 23.072 | 28.772 | 41.9447 | 117.3432 |  |  |  |  | 99.2326 | 23.1924 | 61.6679 | 204.074 |  |  | 29.2695 | 23.6473 | 30.4832 | 78.9382 | 25.886 | 22.1406 | 22.5908 | 25.1816 | 41.8084 |  |  |  | 252.1707 | 23.7376 | 90.3922 | [5 empty] | 24.6919 | 30.2303 | 57.1496 | 255.0522 | 22.3295 | 99.0814 | 99.4604 | 99.4236 | 22.7243 | 25.1167 | 22.8886 | 22.9405 | 23.4236 | 24.7823 | 30.8575 |  | 36.7498 | 65.8582 | 244.45 | 24.6901 | 25.4701 | 34.1051 | 98.3193 | 295.1462 | [7 empty] | 23.2601 | 25.2549 | 36.9319 | 93.1874 | 271.1964 | 866.2109 | 916.1691 | 533.5054 | 815.675 | 530.7517 | 839.8239 | 766.0593 | 825.2053 | 846.2441 | 811.8145 | 783.3039 | 759.4672 | 807.9999 | 789.5235 | 812.1145 | 889.9492 | 852.3432 | 790.0923 |  |  | 23.7239 | 34.1641 | 95.2782 | 414.3105 | 30.9805 | 22.1249 | [7 empty] | 28.4861 | 23.0127 | 31.4824 | 37.0269 | 98.4186 | 352.3091 | 98.9325 | 24.9247 | 32.3548 | 61.2367 | [5 empty] | 28.084 | 24.5815 | 89.85 | 251.5437 |  |  | 98.1849 | 23.0253 | 31.4005 | 90.5736 | 84.1705 | 21.9715 | 22.4642 | 27.2293 | 45.5112 |  |  |  | 277.1495 | 23.1507 | 39.184 | [5 empty] | 24.7154 | 32.4378 | 82.1887 | 266.3648 | 21.721 | 21.9589 | 22.409 | 24.3779 | 57.4903 | 27.1294 | 22.0151 | 33.6152 | 98.8934 | 86.165 | 83.3693 |  | 34.1925 | 107.7764 | 311.3133 | 24.106 | 27.298 | 39.1995 | 100.8146 | 269.78 | [7 empty] | 22.9838 | 25.5048 | 40.2458 | 85.4458 |  | 952.0205 | 954.9951 | 956.0492 | 548.201 | 826.9975 | 658.9913 | 837.8552 | 17.9263 | 19.5192 | 17.0363 | 18.8233 | 21.9479 | 30.2075 | 69.2269 | 922.9201 | 867.4 | 924.9666 | 22.4021 | 25.917 | 28.7574 | 38.2866 | 39.059 | 29.6071 | -0.001 | -0.0106 | 0.001 | 0.0113 | -0.0013 | 0.0012 | -0.0208 | 0.0124 | 0.0139 | -345.8562 | 17.949 | -345.8562 | 17.643 | -346.564 | 18.1029 | -346.7455 | 17.5424 | -325.0825 | 17.0496 | -324.8701 | 17.6184 | 3966.4522 | 3704.5867 | 920.0914 | 38.6728 | -254.7047
2017-12-19 12:13 | 1084.065 |  |  | -133.0896 | -64.8169 | -62.4713 | -79.774 | -46.4773 | -65.4672 | -109.0562 | -68.7234 | -1229.1006 | -1379.4644 | -58.5771 | -57.8198 | -74.467 | -81.9882 | -22.7164 | -20.6353 | -73.323 | -88.1405 | 73.3017 | 71.9179 | 75.0377 | 22.8892 | 28.1098 | 65.3791 | 173.3147 | 91.558 | 22.5305 | 89.2835 | 44.137 | 39.36 | 46.9577 | 36.5688 | 76.2697 | 51.6225 | 41.2472 | 22.4439 | 24.4162 | 29.0261 | 70.0755 | 194.2678 | 29.6929 | 23.0714 | 28.7987 | 42.0504 | 117.1633 |  |  |  |  | 99.2238 | 23.2064 | 61.7539 | 204.0358 |  |  | 29.266 | 23.657 | 30.541 | 79.4429 | 25.9152 | 22.1185 | 22.6157 | 25.195 | 41.8565 |  |  |  | 252.6512 | 23.7945 | 90.6716 | [5 empty] | 24.6968 | 30.2597 | 57.2422 | 255.6115 | 22.2857 | 99.0845 | 99.4433 | 99.3786 | 22.7644 | 25.13 | 22.8728 | 22.9382 | 23.425 | 24.786 | 30.8758 |  | 36.7993 | 66.0636 | 245.0218 | 24.7267 | 25.4868 | 34.2003 | 98.3725 | 295.7037 | [7 empty] | 23.2626 | 25.2638 | 36.983 | 93.3 | 271.713 | 866.4443 | 916.1804 | 534.1817 | 815.764 | 530.9398 | 839.6384 | 787.2009 | 824.0239 | 846.6453 | 812.2751 | 780.864 | 749.473 | 811.2351 | 792.0391 | 818.5774 | 886.308 | 852.7616 | 790.407 |  |  | 23.7179 | 34.1956 | 95.2962 | 414.3802 | 30.982 | 22.1049 | [7 empty] | 28.4766 | 23.0423 | 31.5553 | 37.0962 | 98.5172 | 352.8262 | 98.9376 | 24.9426 | 32.4261 | 61.3729 | [5 empty] | 28.1151 | 24.6076 | 90.0014 | 252.0679 |  |  | 98.1893 | 23.0339 | 31.4513 | 90.605 | 84.1935 | 21.9707 | 22.4774 | 27.2712 | 45.5909 |  |  |  | 277.1619 | 23.1382 | 39.2297 | [5 empty] | 24.7335 | 32.4648 | 82.6115 | 266.814 | 21.7101 | 21.9413 | 22.3915 | 24.4003 | 57.4724 | 27.1734 | 22.0311 | 33.6894 | 98.841 | 86.1545 | 83.4834 |  | 34.2556 | 107.8461 | 311.7541 | 24.1213 | 27.3357 | 39.3239 | 100.9528 | 270.3582 | [7 empty] | 22.9813 | 25.5096 | 40.3103 | 85.3835 |  | 952.3356 | 954.9915 | 955.8796 | 548.5089 | 826.9426 | 659.0824 | 837.3736 | 17.9205 | 19.5184 | 17.0342 | 18.8123 | 21.9442 | 30.289 | 69.256 | 923.1656 | 867.3971 | 925.2314 | 22.3964 | 25.9792 | 28.7243 | 38.2868 | 39.0069 | 29.6143 | -0.0005 | -0.0106 | 0.0015 | 0.0113 | -0.0007 | 0.0007 | -0.0115 | 0.0096 | -0.005 | -345.6654 | 17.8997 | -345.9085 | 17.7642 | -346.764 | 18.1604 | -346.6963 | 17.4582 | -324.8978 | 16.9942 | -324.9286 | 17.7169 | 3966.3244 | 3751.3198 | 920.2032 | 38.6469 | -255.137
2017-12-19 12:13 | 1085.0651 |  |  | -133.2322 | -65.031 | -62.5062 | -79.8122 | -46.6159 | -65.4849 | -109.2342 | -68.8321 | -1235.7127 | -1388.5295 | -58.8854 | -57.7913 | -74.3774 | -81.9618 | -22.7365 | -20.707 | -73.4678 | -88.4131 | 74.3752 | 71.9936 | 75.1066 | 22.8934 | 28.127 | 65.5712 | 173.5546 | 91.6364 | 22.5381 | 89.3598 | 44.2187 | 39.4243 | 47.0325 | 36.6128 | 76.3538 | 51.675 | 41.5243 | 22.4501 | 24.4249 | 29.0677 | 70.4077 | 194.6632 | 29.6744 | 23.0566 | 28.8255 | 42.1813 | 116.8671 |  |  |  |  | 99.234 | 23.217 | 61.8378 | 204.0443 |  |  | 29.2481 | 23.6635 | 30.5906 | 79.9835 | 25.8897 | 22.1431 | 22.6239 | 25.2146 | 41.9072 |  |  |  | 253.1377 | 23.8808 | 90.4599 | [5 empty] | 24.6493 | 30.2948 | 57.3346 | 256.178 | 22.4147 | 99.077 | 99.4515 | 99.3797 | 22.8066 | 25.1648 | 22.8794 | 22.9467 | 23.426 | 24.804 | 30.9091 |  | 36.8422 | 66.301 | 245.6295 | 24.6916 | 25.5119 | 34.306 | 98.4435 | 296.2901 | [7 empty] | 23.2713 | 25.2749 | 37.0511 | 93.4008 | 272.2441 | 866.7312 | 916.2423 | 534.7292 | 815.8037 | 531.0424 | 839.4559 | 799.0548 | 824.7764 | 847.0322 | 812.7204 | 783.7713 | 766.0797 | 811.1198 | 790.2031 | 803.1926 | 887.3929 | 853.1293 | 790.6838 |  |  | 23.729 | 34.2365 | 95.3226 | 414.8089 | 31.0495 | 22.0987 | [7 empty] | 28.5027 | 23.033 | 31.6019 | 37.1566 | 98.5588 | 353.3138 | 98.8908 | 24.956 | 32.4925 | 61.5234 | [5 empty] | 28.1239 | 24.6007 | 90.1451 | 252.6049 |  |  | 98.192 | 23.0388 | 31.498 | 90.6253 | 84.2067 | 21.982 | 22.4807 | 27.2975 | 45.6651 |  |  |  | 277.1575 | 23.0951 | 39.2899 | [5 empty] | 24.741 | 32.5003 | 82.929 | 267.2807 | 21.7087 | 21.9325 | 22.3737 | 24.3971 | 57.5771 | 27.1309 | 22.0415 | 33.7059 | 98.8251 | 86.1454 | 83.5999 |  | 34.3134 | 107.8728 | 312.273 | 24.1264 | 27.3529 | 39.4552 | 101.1046 | 270.9212 | [7 empty] | 22.9703 | 25.5237 | 40.3561 | 85.3522 |  | 952.6384 | 955.0341 | 955.7934 | 548.7913 | 826.9338 | 659.1837 | 837.009 | 17.9164 | 19.5204 | 17.0331 | 18.7965 | 21.9487 | 30.2732 | 69.2774 | 923.3311 | 867.3778 | 925.4446 | 22.3998 | 25.9546 | 28.7445 | 38.3523 | 39.0782 | 29.6518 | -0.0003 | -0.0107 | 0.0012 | 0.011 | -0.0012 | 0.0013 | -0.0263 | 0.0088 | -0.0113 | -345.9116 | 18.0455 | -345.9885 | 17.6636 | -346.524 | 18.0249 | -346.6224 | 17.528 | -325.0825 | 17.1256 | -324.9901 | 17.6348 | 3964.5157 | 3749.6057 | 920.3241 | 38.7152 | -255.442
2017-12-19 12:13 | 1086.0652 |  |  | -133.3973 | -65.1362 | -62.5124 | -79.7625 | -46.7015 | -65.4954 | -109.3535 | -68.9419 | -1241.9039 | -1397.4998 | -58.9431 | -57.8533 | -74.3557 | -82.0759 | -22.6744 | -20.7094 | -73.6015 | -88.3918 | 74.6083 | 72.0908 | 75.1932 | 22.9011 | 28.1427 | 65.7581 | 173.8195 | 91.6735 | 22.5295 | 89.4676 | 44.3285 | 39.5074 | 47.1505 | 36.6984 | 76.4471 | 51.7278 | 41.7715 | 22.4431 | 24.4539 | 29.1114 | 70.7978 | 195.0499 | 29.7401 | 23.0657 | 28.8481 | 42.2858 | 116.3228 |  |  |  |  | 99.2228 | 23.2197 | 61.9248 | 204.3662 |  |  | 29.3157 | 23.674 | 30.6348 | 80.7047 | 25.9247 | 22.1957 | 22.5636 | 25.2167 | 41.9223 |  |  |  | 253.6144 | 23.8639 | 90.3658 | [5 empty] | 24.6307 | 30.3332 | 57.4345 | 256.7349 | 22.4472 | 99.0811 | 99.474 | 99.4119 | 22.7453 | 25.1561 | 22.8928 | 22.9589 | 23.4257 | 24.8122 | 30.9531 |  | 36.8814 | 66.5351 | 246.2021 | 24.6597 | 25.49 | 34.4091 | 98.4945 | 296.8893 | [7 empty] | 23.2984 | 25.2813 | 37.1104 | 93.5082 | 272.7897 | 867.0458 | 916.325 | 535.075 | 815.7373 | 531.0083 | 839.2237 | 802.4072 | 823.9191 | 847.4199 | 813.1722 | 783.3406 | 776.3512 | 809.0835 | 781.7793 | 783.1319 | 886.839 | 853.4569 | 790.9861 |  |  | 23.7458 | 34.2762 | 95.3621 | 415.3539 | 31.0653 | 22.1328 | [7 empty] | 28.5287 | 23.046 | 31.6354 | 37.2108 | 98.5857 | 353.7862 | 98.8485 | 24.9663 | 32.549 | 61.661 | [5 empty] | 28.1023 | 24.5899 | 90.2833 | 253.137 |  |  | 98.1746 | 23.0402 | 31.5307 | 90.6642 | 84.2301 | 21.9893 | 22.4769 | 27.3201 | 45.754 |  |  |  | 277.1445 | 23.0855 | 39.3733 | [5 empty] | 24.7571 | 32.5513 | 83.2023 | 267.747 | 21.7098 | 21.9393 | 22.4405 | 24.3922 | 57.7204 | 27.1451 | 22.0406 | 33.7 | 98.8681 | 86.1702 | 83.6986 |  | 34.4103 | 107.942 | 312.7816 | 24.1334 | 27.3972 | 39.5452 | 101.162 | 271.4752 | [7 empty] | 22.9742 | 25.5424 | 40.4046 | 85.4228 |  | 952.9056 | 955.2197 | 955.8226 | 549.0543 | 826.9476 | 659.3005 | 836.7582 | 17.9176 | 19.5159 | 17.0413 | 18.7843 | 21.9484 | 30.2184 | 69.3142 | 923.4792 | 867.3592 | 925.6577 | 22.4146 | 25.9445 | 28.773 | 38.3459 | 39.0834 | 29.6282 | -0.0005 | -0.0106 | 0.0018 | 0.0119 | -0.0006 | 0.0007 | -0.0162 | 0.0109 | -0.0111 | -345.687 | 17.8319 | -345.7116 | 17.6369 | -346.5394 | 18.2344 | -346.8625 | 17.5363 | -324.9163 | 16.9347 | -324.6978 | 17.6204 | 3965.8234 | 3750.8264 | 920.4768 | 38.7146 | -255.6075
2017-12-19 12:13 | 1087.0652 |  |  | -133.6796 | -65.2657 | -62.6031 | -79.8777 | -46.6474 | -65.5319 | -109.4603 | -69.0234 | -1248.0541 | -1407.054 | -59.0186 | -57.9188 | -74.4457 | -82.2137 | -22.7807 | -20.8102 | -73.7235 | -88.3676 | 76.6914 | 72.2273 | 75.3096 | 22.9073 | 28.1737 | 65.9548 | 174.0594 | 91.7105 | 22.5235 | 89.6168 | 44.4855 | 39.5995 | 47.2853 | 36.7921 | 76.5464 | 51.777 | 42.0535 | 22.4313 | 24.4825 | 29.1342 | 71.1245 | 195.4444 | 29.7402 | 23.0728 | 28.8754 | 42.3829 | 116.4588 |  |  |  |  | 99.2135 | 23.2211 | 62.0081 | 204.8417 |  |  | 29.3251 | 23.6777 | 30.6888 | 81.4409 | 25.9353 | 22.1234 | 22.5506 | 25.2421 | 41.9442 |  |  |  | 254.0918 | 23.8543 | 90.3086 | [5 empty] | 24.6826 | 30.35 | 57.5344 | 257.2751 | 22.3894 | 99.0806 | 99.4439 | 99.3944 | 22.7653 | 25.1734 | 22.8991 | 22.9564 | 23.4268 | 24.8094 | 30.978 |  | 36.9177 | 66.7487 | 246.7482 | 24.6886 | 25.5017 | 34.5172 | 98.5514 | 297.4688 | [7 empty] | 23.2765 | 25.2888 | 37.1643 | 93.6207 | 273.3329 | 867.3776 | 916.4035 | 535.2834 | 815.5703 | 530.8804 | 838.9025 | 806.4215 | 821.673 | 847.8056 | 813.6171 | 779.7334 | 783.2078 | 805.3406 | 777.8467 | 789.7616 | 882.8616 | 853.7672 | 791.3148 |  |  | 23.7526 | 34.3156 | 95.3971 | 415.7 | 31.0985 | 22.1474 | [7 empty] | 28.5226 | 23.0631 | 31.6827 | 37.2746 | 98.5987 | 354.2837 | 98.8707 | 24.994 | 32.6156 | 61.7971 | [5 empty] | 28.1238 | 24.5969 | 90.4184 | 253.6548 |  |  | 98.1703 | 23.044 | 31.5571 | 90.7007 | 84.2433 | 21.9861 | 22.4795 | 27.3522 | 45.8312 |  |  |  | 277.1282 | 23.1248 | 39.4348 | [5 empty] | 24.7717 | 32.5996 | 83.5657 | 268.209 | 21.6902 | 21.9554 | 22.4775 | 24.4059 | 57.7315 | 27.1924 | 22.0393 | 33.6884 | 98.9054 | 86.2487 | 83.8141 |  | 34.5056 | 108.0213 | 313.292 | 24.1391 | 27.4853 | 39.6297 | 101.1715 | 272.0335 | [7 empty] | 22.9762 | 25.5545 | 40.4702 | 85.4584 |  | 953.1404 | 955.4556 | 955.9549 | 549.3311 | 826.9646 | 659.562 | 836.5691 | 17.9166 | 19.5158 | 17.0413 | 18.795 | 21.9489 | 30.0972 | 69.3589 | 923.6029 | 867.3934 | 925.9663 | 22.3926 | 25.9734 | 28.78 | 38.4112 | 39.1604 | 29.67 | -0.0013 | -0.0107 | 0.001 | 0.0113 | -0.0009 | 0.0011 | 0.0034 | 0.0146 | -0.0249 | -345.6685 | 18.0167 | -346.0901 | 17.8073 | -346.7886 | 18.0639 | -346.484 | 17.3925 | -324.8732 | 17.0907 | -325.0178 | 17.7765 | 3967.6607 | 3752.4632 | 920.6618 | 38.7858 | -255.9151
2017-12-19 12:13 | 1088.0653 |  |  | -133.818 | -65.4152 | -62.6293 | -79.9496 | -46.697 | -65.6546 | -109.6434 | -69.1403 | -1252.2528 | -1414.3414 | -59.2177 | -58.0833 | -74.5502 | -82.1538 | -22.8378 | -20.8724 | -73.9148 | -88.5996 | 77.2865 | 72.3635 | 75.4214 | 22.908 | 28.1989 | 66.1475 | 174.2772 | 91.7933 | 22.5342 | 89.7508 | 44.6131 | 39.6793 | 47.3838 | 36.865 | 76.6397 | 51.8363 | 42.3356 | 22.429 | 24.4899 | 29.1711 | 71.3685 | 195.8478 | 29.7402 | 23.0771 | 28.8872 | 42.505 | 117.2101 |  |  |  |  | 99.236 | 23.2261 | 62.0955 | 205.378 |  |  | 29.326 | 23.6767 | 30.7345 | 82.3149 | 25.8984 | 22.1228 | 22.5721 | 25.2489 | 41.9993 |  |  |  | 254.5633 | 23.8787 | 90.1741 | [5 empty] | 24.7128 | 30.3722 | 57.6791 | 257.7943 | 22.4181 | 99.0781 | 99.4402 | 99.3162 | 22.816 | 25.2121 | 22.9069 | 22.9568 | 23.4279 | 24.8195 | 31.0033 |  | 36.9572 | 66.9669 | 247.3085 | 24.6929 | 25.519 | 34.6309 | 98.6086 | 298.0402 | [7 empty] | 23.2609 | 25.2956 | 37.215 | 93.7188 | 273.8746 | 867.7247 | 916.4915 | 535.4179 | 815.3422 | 530.835 | 838.5666 | 815.3935 | 823.3827 | 848.1578 | 814.0312 | 779.4291 | 782.7778 | 806.2695 | 778.4226 | 806.9082 | 881.4012 | 854.0544 | 791.6481 |  |  | 23.752 | 34.3542 | 95.4105 | 415.8012 | 31.1417 | 22.1432 | [7 empty] | 28.5431 | 23.0511 | 31.7355 | 37.3382 | 98.6022 | 354.7999 | 98.921 | 25.0248 | 32.6849 | 61.9722 | [5 empty] | 28.1736 | 24.6244 | 90.5635 | 254.1704 |  |  | 98.2006 | 23.0406 | 31.591 | 90.7684 | 84.2663 | 21.9433 | 22.4967 | 27.3939 | 45.8934 |  |  |  | 277.0822 | 23.2518 | 39.492 | [5 empty] | 24.7746 | 32.6424 | 83.9377 | 268.6589 | 21.6425 | 21.9657 | 22.4118 | 24.424 | 57.7458 | 27.2889 | 22.0551 | 33.749 | 98.8321 | 86.3152 | 83.8676 |  | 34.5626 | 108.0736 | 313.7974 | 24.1403 | 27.5305 | 39.7462 | 101.2707 | 272.6009 | [7 empty] | 22.974 | 25.565 | 40.5346 | 85.528 |  | 953.3712 | 955.6364 | 956.1202 | 549.6218 | 826.9696 | 660.0091 | 836.4118 | 17.9188 | 19.5255 | 17.039 | 18.8103 | 21.9501 | 29.9605 | 69.4029 | 923.6932 | 867.419 | 926.2104 | 22.4078 | 25.9992 | 28.7755 | 38.4419 | 39.1795 | 29.7002 | -0.0006 | -0.0103 | 0.0012 | 0.0118 | -0.0005 | 0.0007 | -0.0087 | 0.014 | -0.0319 | -345.9301 | 17.9674 | -345.7608 | 17.5547 | -346.3363 | 18.0927 | -346.7455 | 17.6143 | -325.0578 | 17.0578 | -324.7009 | 17.5486 | 3966.239 | 3718.2805 | 920.8333 | 38.8107 | -256.3251
2017-12-19 12:13 | 1089.0653 |  |  | -133.8063 | -65.4409 | -62.7452 | -80.1669 | -46.7502 | -65.6446 | -109.8087 | -69.2613 | -1262.556 | -1420.7886 | -59.3238 | -58.254 | -74.6304 | -82.4676 | -22.9807 | -20.8628 | -74.0131 | -88.5793 | 76.9195 | 72.4755 | 75.5338 | 22.9084 | 28.2168 | 66.3246 | 174.5191 | 91.8931 | 22.5291 | 89.8841 | 44.746 | 39.7552 | 47.4834 | 36.9341 | 76.7281 | 51.8871 | 42.5822 | 22.4306 | 24.5139 | 29.2098 | 71.7132 | 196.2528 | 29.7664 | 23.09 | 28.9059 | 42.6057 | 117.7434 |  |  |  |  | 99.2328 | 23.2441 | 62.186 | 205.9347 |  |  | 29.3542 | 23.6876 | 30.7793 | 83.1958 | 25.9185 | 22.1487 | 22.5837 | 25.2519 | 42.0463 |  |  |  | 255.0301 | 23.9034 | 90.2686 | [5 empty] | 24.6673 | 30.4122 | 57.8602 | 258.2896 | 22.4381 | 99.0876 | 99.487 | 99.3082 | 22.8008 | 25.2246 | 22.9054 | 22.9633 | 23.4308 | 24.8304 | 31.0327 |  | 37.0038 | 67.1874 | 247.8921 | 24.6926 | 25.4997 | 34.7377 | 98.6544 | 298.611 | [7 empty] | 23.2688 | 25.3131 | 37.2708 | 93.8263 | 274.418 | 868.072 | 916.61 | 535.5141 | 815.1511 | 531.0371 | 838.3324 | 813.8629 | 826.5478 | 848.4709 | 814.4217 | 780.728 | 775.6882 | 815.2229 | 778.5515 | 815.7666 | 881.77 | 854.3401 | 792.0144 |  |  | 23.7673 | 34.3911 | 95.4035 | 415.9716 | 31.153 | 22.1438 | [7 empty] | 28.6178 | 23.0982 | 31.8271 | 37.4051 | 98.6374 | 355.312 | 98.9218 | 25.0462 | 32.7595 | 62.156 | [5 empty] | 28.1877 | 24.6281 | 90.6837 | 254.659 |  |  | 98.2083 | 23.0306 | 31.6287 | 90.8212 | 84.2955 | 21.9403 | 22.498 | 27.4186 | 45.9702 |  |  |  | 277.0165 | 23.2416 | 39.5804 | [5 empty] | 24.7776 | 32.6878 | 84.2683 | 269.1211 | 21.622 | 21.9702 | 22.4211 | 24.4227 | 57.8358 | 27.2871 | 22.0607 | 33.8021 | 98.8046 | 86.3605 | 83.9387 |  | 34.573 | 108.0703 | 314.323 | 24.1439 | 27.5757 | 39.8663 | 101.4027 | 273.1716 | [7 empty] | 22.9787 | 25.5721 | 40.6007 | 85.6596 |  | 953.6196 | 955.748 | 956.2944 | 549.916 | 826.9314 | 660.4286 | 836.2315 | 17.9231 | 19.5244 | 17.0381 | 18.8052 | 21.9503 | 29.9128 | 69.4402 | 923.7931 | 867.4441 | 926.4595 | 22.4253 | 25.9945 | 28.7644 | 38.4019 | 39.2554 | 29.718 | -0.0008 | -0.0113 | 0.0009 | 0.011 | -0.0008 | 0.0011 | -0.0152 | 0.0114 | -0.0275 | -345.5116 | 17.8299 | -345.8285 | 17.7765 | -346.7609 | 18.22 | -346.6994 | 17.4213 | -324.6978 | 16.9223 | -324.7747 | 17.7518 | 3965.3978 | 3806.6949 | 921.0051 | 38.8286 | -256.733
2017-12-19 12:13 | 1090.0654 |  |  | -133.8339 | -65.5689 | -62.9066 | -80.3272 | -46.9448 | -65.821 | -110.0117 | -69.4279 | -1269.1819 | -1428.1282 | -59.3909 | -58.3763 | -74.7078 | -82.632 | -23.0397 | -20.9489 | -74.2816 | -88.607 | 77.084 | 72.5949 | 75.6495 | 22.9098 | 28.2334 | 66.4983 | 174.7778 | 92.0491 | 22.5362 | 90.0096 | 44.8499 | 39.8234 | 47.5715 | 36.9878 | 76.8134 | 51.9282 | 42.8892 | 22.4346 | 24.5275 | 29.2379 | 72.2123 | 196.6547 | 29.8122 | 23.0928 | 28.9329 | 42.7242 | 117.8451 |  |  |  |  | 99.2714 | 23.2666 | 62.2597 | 206.4755 |  |  | 29.4028 | 23.6994 | 30.8254 | 83.8298 | 25.934 | 22.1309 | 22.6138 | 25.2913 | 42.0794 |  |  |  | 255.5067 | 23.8552 | 90.1007 | [5 empty] | 24.6643 | 30.4392 | 58.0421 | 258.7864 | 22.4125 | 99.0326 | 99.4727 | 99.3987 | 22.8449 | 25.2264 | 22.8922 | 22.9651 | 23.4322 | 24.838 | 31.0604 |  | 37.0414 | 67.4019 | 248.4484 | 24.6705 | 25.5325 | 34.8535 | 98.7149 | 299.186 | [7 empty] | 23.2645 | 25.3257 | 37.349 | 93.9379 | 274.9606 | 868.4265 | 916.7464 | 535.6514 | 815.1212 | 531.5492 | 838.2633 | 798.2772 | 826.2755 | 848.7831 | 814.8016 | 780.9822 | 775.2815 | 823.1221 | 780.877 | 819.482 | 888.3714 | 854.7195 | 792.4618 |  |  | 23.7712 | 34.4217 | 95.4088 | 416.474 | 31.1852 | 22.1335 | [7 empty] | 28.6395 | 23.0893 | 31.8749 | 37.4709 | 98.6286 | 355.8134 | 98.899 | 25.06 | 32.8424 | 62.3263 | [5 empty] | 28.1756 | 24.6255 | 90.8067 | 255.1573 |  |  | 98.1966 | 23.0346 | 31.6729 | 90.821 | 84.3276 | 21.9636 | 22.4852 | 27.4473 | 46.069 |  |  |  | 276.9778 | 23.1175 | 39.6734 | [5 empty] | 24.785 | 32.7338 | 84.6174 | 269.5823 | 21.7123 | 21.9619 | 22.4536 | 24.4308 | 57.8768 | 27.2514 | 22.0564 | 33.7931 | 98.8579 | 86.366 | 84.0927 |  | 34.6441 | 108.118 | 314.88 | 24.1497 | 27.6222 | 39.9653 | 101.4606 | 273.7463 | [7 empty] | 22.9739 | 25.5877 | 40.6489 | 85.6799 |  | 953.8624 | 955.8144 | 956.5003 | 550.216 | 826.8734 | 660.7454 | 836.0589 | 17.9202 | 19.5147 | 17.031 | 18.8031 | 21.9466 | 29.9883 | 69.4633 | 923.9938 | 867.4991 | 926.7465 | 22.4132 | 26.0229 | 28.7773 | 38.4578 | 39.2247 | 29.7659 | -0.0008 | -0.0108 | 0.001 | 0.0108 | -0.0006 | 0.0009 | -0.0001 | 0.0091 | -0.0126 | -345.8932 | 18.0804 | -345.9885 | 17.6861 | -346.4717 | 17.988 | -346.4747 | 17.5013 | -324.9748 | 17.1379 | -324.9101 | 17.6594 | 3966.2972 | 3775.106 | 921.1987 | 38.8413 | -257.289
2017-12-19 12:13 | 1091.0655 |  |  | -133.8659 | -65.5784 | -62.9331 | -80.546 | -46.9463 | -65.8624 | -110.1487 | -69.5651 | -1274.5475 | -1436.0105 | -59.5495 | -58.5394 | -74.8779 | -82.7891 | -23.1029 | -20.9421 | -74.311 | -88.7132 | 75.1557 | 72.7043 | 75.7421 | 22.9111 | 28.2593 | 66.6769 | 175.0379 | 92.1833 | 22.5378 | 90.1129 | 44.9344 | 39.89 | 47.645 | 37.0348 | 76.9027 | 51.9733 | 43.162 | 22.4437 | 24.5194 | 29.2928 | 72.927 | 197.0511 | 29.8917 | 23.0889 | 28.9562 | 42.8304 | 117.7463 |  |  |  |  | 99.2869 | 23.2733 | 62.3355 | 207.016 |  |  | 29.4884 | 23.7025 | 30.8719 | 84.2601 | 25.9949 | 22.1152 | 22.6077 | 25.3267 | 42.0982 |  |  |  | 256.0058 | 23.8568 | 90.313 | [5 empty] | 24.7088 | 30.4733 | 58.2035 | 259.2878 | 22.4607 | 98.9784 | 99.4586 | 99.415 | 22.8524 | 25.2357 | 22.8893 | 22.9569 | 23.43 | 24.8448 | 31.0893 |  | 37.081 | 67.5999 | 248.989 | 24.6892 | 25.5418 | 34.9578 | 98.7585 | 299.7579 | [7 empty] | 23.2748 | 25.3304 | 37.4597 | 94.0416 | 275.4675 | 868.8146 | 916.9049 | 535.8831 | 815.2813 | 532.0771 | 838.2692 | 792.5257 | 824.4954 | 849.1442 | 815.2172 | 776.5646 | 783.0152 | 819.7474 | 784.1146 | 820.6264 | 894.2312 | 855.2059 | 792.9666 |  |  | 23.7679 | 34.4614 | 95.4212 | 417.0662 | 31.2518 | 22.1243 | [7 empty] | 28.6304 | 23.0509 | 31.8857 | 37.5299 | 98.6452 | 356.307 | 98.9085 | 25.0692 | 32.916 | 62.4874 | [5 empty] | 28.2103 | 24.6411 | 90.9529 | 255.7007 |  |  | 98.1958 | 23.0444 | 31.7169 | 90.8017 | 84.3449 | 21.9679 | 22.4753 | 27.4943 | 46.1523 |  |  |  | 276.958 | 23.1121 | 39.7143 | [5 empty] | 24.8037 | 32.7808 | 85.0115 | 270.0339 | 21.7508 | 21.9546 | 22.4262 | 24.4555 | 57.9041 | 27.2848 | 22.0552 | 33.8358 | 98.833 | 86.3124 | 84.1396 |  | 34.6999 | 108.2007 | 315.3727 | 24.1737 | 27.639 | 40.0763 | 101.5393 | 274.3313 | [7 empty] | 22.9836 | 25.5973 | 40.6992 | 85.8051 |  | 954.11 | 955.8608 | 956.7153 | 550.5325 | 826.8228 | 661.036 | 835.9436 | 17.9114 | 19.5103 | 17.0295 | 18.8111 | 21.9465 | 30.0598 | 69.4885 | 924.2595 | 867.5275 | 926.9861 | 22.4153 | 26.0222 | 28.7772 | 38.5078 | 39.1992 | 29.7019 | -0.0009 | -0.01 | 0.0018 | 0.0115 | -0.0007 | 0.0011 | -0.0334 | 0.0067 | -0.0122 | -345.6716 | 17.8299 | -345.6316 | 17.6245 | -346.4686 | 18.222 | -346.8194 | 17.5547 | -324.7963 | 16.9223 | -324.5163 | 17.6061 | 3964.8392 | 3782.5631 | 921.3973 | 38.8535 | -257.6383
2017-12-19 12:13 | 1092.0655 |  |  | -133.924 | -65.5609 | -63.1081 | -80.6228 | -46.9491 | -65.7891 | -110.1844 | -69.639 | -1281.8762 | -1444.87 | -59.6723 | -58.6098 | -75.0528 | -82.9364 | -23.1628 | -20.9867 | -74.4803 | -88.761 | 76.8793 | 72.8038 | 75.8346 | 22.915 | 28.2867 | 66.857 | 175.311 | 92.2972 | 22.528 | 90.2093 | 45.0971 | 39.966 | 47.7584 | 37.0944 | 76.9854 | 52.025 | 43.4366 | 22.4403 | 24.5419 | 29.3467 | 73.4927 | 197.4554 | 29.91 | 23.1031 | 28.9648 | 42.9247 | 117.6969 |  |  |  |  | 99.2593 | 23.2727 | 62.4195 | 207.4814 |  |  | 29.5027 | 23.7075 | 30.9241 | 84.7185 | 26.0037 | 22.182 | 22.6241 | 25.3137 | 42.1455 |  |  |  | 256.5115 | 23.8827 | 90.4855 | [5 empty] | 24.7213 | 30.5111 | 58.3364 | 259.7795 | 22.4657 | 98.9802 | 99.4792 | 99.4133 | 22.8058 | 25.254 | 22.874 | 22.9508 | 23.4372 | 24.8484 | 31.1162 |  | 37.1313 | 67.8303 | 249.5295 | 24.778 | 25.5079 | 35.0469 | 98.8101 | 300.3402 | [7 empty] | 23.275 | 25.3458 | 37.5757 | 94.1375 | 275.9727 | 869.2301 | 917.0553 | 536.1911 | 815.6074 | 532.3638 | 838.2274 | 798.4871 | 823.4152 | 849.5297 | 815.6783 | 771.2619 | 786.9926 | 810.5777 | 782.8896 | 823.8465 | 889.528 | 855.6497 | 793.427 |  |  | 23.7739 | 34.5071 | 95.4405 | 417.6373 | 31.2761 | 22.138 | [7 empty] | 28.6481 | 23.0798 | 31.9419 | 37.6006 | 98.7335 | 356.8182 | 98.8959 | 25.0936 | 32.9913 | 62.6541 | [5 empty] | 28.2524 | 24.6537 | 91.1035 | 256.2384 |  |  | 98.1813 | 23.0479 | 31.7851 | 90.9 | 84.3804 | 21.9824 | 22.4737 | 27.5245 | 46.2335 |  |  |  | 276.9488 | 23.1208 | 39.7431 | [5 empty] | 24.8134 | 32.8296 | 85.3784 | 270.4935 | 21.6968 | 21.9254 | 22.3953 | 24.4979 | 57.9809 | 27.2893 | 22.0498 | 33.8663 | 98.8973 | 86.3088 | 84.228 |  | 34.7128 | 108.2089 | 315.8978 | 24.1856 | 27.6718 | 40.1805 | 101.6325 | 274.9116 | [7 empty] | 23.0088 | 25.6085 | 40.764 | 86.0505 |  | 954.3928 | 955.8997 | 956.906 | 550.8687 | 826.7934 | 661.2807 | 835.8119 | 17.9077 | 19.5106 | 17.0325 | 18.808 | 21.9511 | 30.229 | 69.526 | 924.5819 | 867.5174 | 927.2336 | 22.4172 | 26.0579 | 28.86 | 38.5158 | 39.1783 | 29.7326 | -0.0006 | -0.0106 | 0.0012 | 0.0112 | -0.0006 | 0.0011 | -0.0186 | 0.0089 | -0.0169 | -345.6101 | 18.0023 | -346.0132 | 17.8073 | -346.7117 | 18.0639 | -346.407 | 17.3884 | -324.6794 | 17.0537 | -324.9132 | 17.7703 | 3967.1417 | 3881.4118 | 921.6021 | 38.847 | -257.9135
2017-12-19 12:13 | 1093.0656 |  |  | -134.0099 | -65.6533 | -63.2553 | -80.7813 | -47.0252 | -65.8385 | -110.2936 | -69.8298 | -1290.3815 | -1452.642 | -59.7543 | -58.6913 | -75.196 | -83.1697 | -23.1687 | -21.0837 | -74.5471 | -88.893 | 75.8207 | 72.924 | 75.9478 | 22.9189 | 28.3124 | 67.0398 | 175.5605 | 92.3349 | 22.5342 | 90.3313 | 45.2794 | 40.0449 | 47.8691 | 37.1668 | 77.0629 | 52.0746 | 43.6934 | 22.4463 | 24.5646 | 29.3991 | 73.93 | 197.8706 | 29.866 | 23.1156 | 28.9751 | 43.0393 | 117.5416 |  |  |  |  | 99.2466 | 23.2864 | 62.5082 | 207.8197 |  |  | 29.4546 | 23.7093 | 30.9744 | 85.0465 | 25.9555 | 22.2228 | 22.6091 | 25.317 | 42.1677 |  |  |  | 257.0215 | 23.91 | 90.4679 | [5 empty] | 24.7411 | 30.5319 | 58.4679 | 260.3062 | 22.396 | 98.9857 | 99.4651 | 99.4193 | 22.8286 | 25.2601 | 22.8693 | 22.9512 | 23.4424 | 24.8486 | 31.1426 |  | 37.1743 | 68.0717 | 250.0869 | 24.78 | 25.5102 | 35.1575 | 98.8631 | 300.9318 | [7 empty] | 23.2237 | 25.3536 | 37.6302 | 94.2312 | 276.5005 | 869.6419 | 917.194 | 536.5484 | 816.0374 | 532.4831 | 838.1094 | 817.7345 | 822.8519 | 849.8672 | 816.1318 | 772.2182 | 786.7168 | 805.777 | 776.2777 | 827.9323 | 879.0525 | 855.9604 | 793.8043 |  |  | 23.7773 | 34.5241 | 95.478 | 418.1212 | 31.2874 | 22.1464 | [7 empty] | 28.6857 | 23.0947 | 32.0025 | 37.6798 | 98.7925 | 357.3338 | 98.8403 | 25.1133 | 33.075 | 62.783 | [5 empty] | 28.275 | 24.6709 | 91.2418 | 256.7498 |  |  | 98.1783 | 23.0534 | 31.8384 | 90.9717 | 84.4377 | 21.9957 | 22.4794 | 27.5431 | 46.3316 |  |  |  | 276.9646 | 23.138 | 39.7796 | [5 empty] | 24.8098 | 32.8592 | 85.5361 | 270.9486 | 21.6982 | 21.9237 | 22.3974 | 24.5039 | 58.0346 | 27.2838 | 22.0484 | 33.8643 | 98.9247 | 86.3536 | 84.3668 |  | 34.8056 | 108.2462 | 316.4247 | 24.1963 | 27.7332 | 40.2811 | 101.6593 | 275.4853 | [7 empty] | 23.0126 | 25.6285 | 40.8341 | 86.1608 |  | 954.6926 | 955.8975 | 957.0385 | 551.2068 | 826.794 | 661.4285 | 835.6319 | 17.9079 | 19.5047 | 17.0326 | 18.8093 | 21.9433 | 30.4843 | 69.5549 | 924.9652 | 867.5195 | 927.5372 | 22.4084 | 26.0867 | 28.8608 | 38.6269 | 39.2722 | 29.8433 | -0.0003 | -0.0108 | 0.0012 | 0.0114 | -0.0007 | 0.0009 | -0.0156 | 0.0089 | -0.0072 | -345.8655 | 17.9592 | -345.6931 | 17.565 | -346.2963 | 18.0865 | -346.6655 | 17.5937 | -324.8886 | 17.0394 | -324.5778 | 17.5588 | 3965.5354 | 3818.128 | 921.8108 | 38.9496 | -258.3545
2017-12-19 12:13 | 1094.0656 |  |  | -134.1715 | -65.8489 | -63.4414 | -80.8526 | -47.0583 | -65.9807 | -110.5481 | -70.0787 | -1297.2791 | -1462.6416 | -59.9495 | -58.7166 | -75.4038 | -83.1946 | -23.1372 | -21.1334 | -74.698 | -89.0355 | 75.4966 | 73.0382 | 76.0398 | 22.917 | 28.3347 | 67.2157 | 175.7924 | 92.3122 | 22.5375 | 90.4421 | 45.3995 | 40.1088 | 47.9387 | 37.2187 | 77.1495 | 52.1186 | 43.9435 | 22.4411 | 24.5694 | 29.448 | 74.6179 | 198.2874 | 29.8693 | 23.1229 | 28.9905 | 43.1511 | 117.0114 |  |  |  |  | 99.2406 | 23.2929 | 62.6147 | 208.1003 |  |  | 29.4619 | 23.7134 | 31.0241 | 85.5317 | 25.9475 | 22.2125 | 22.5351 | 25.3298 | 42.1748 |  |  |  | 257.5263 | 23.8978 | 90.5301 | [5 empty] | 24.7543 | 30.5676 | 58.5943 | 260.8865 | 22.395 | 98.9901 | 99.4508 | 99.4321 | 22.8674 | 25.2791 | 22.8988 | 22.9504 | 23.4271 | 24.8572 | 31.1753 |  | 37.2139 | 68.2911 | 250.6646 | 24.7398 | 25.5124 | 35.2794 | 98.898 | 301.5057 | [7 empty] | 23.1883 | 25.348 | 37.6447 | 94.3341 | 277.0399 | 870.0216 | 917.3626 | 536.9197 | 816.4616 | 532.5648 | 837.9766 | 836.0579 | 819.2703 | 850.1358 | 816.5267 | 778.6105 | 789.1868 | 803.8056 | 772.8636 | 825.1152 | 871.5983 | 856.1662 | 794.121 |  |  | 23.7831 | 34.5669 | 95.5505 | 418.6877 | 31.3129 | 22.1564 | [7 empty] | 28.6987 | 23.1136 | 32.0596 | 37.7497 | 98.8295 | 357.8284 | 98.8636 | 25.1221 | 33.1494 | 62.9229 | [5 empty] | 28.2867 | 24.686 | 91.3592 | 257.2486 |  |  | 98.1808 | 23.0685 | 31.8707 | 90.8319 | 84.4647 | 22.028 | 22.4848 | 27.5746 | 46.4295 |  |  |  | 277.0448 | 23.2457 | 39.8493 | [5 empty] | 24.8255 | 32.8911 | 85.7616 | 271.4089 | 21.6896 | 21.9568 | 22.4331 | 24.4795 | 58.0817 | 27.3552 | 22.0544 | 33.877 | 98.9352 | 86.3653 | 84.4722 |  | 34.8923 | 108.3296 | 316.9265 | 24.204 | 27.7939 | 40.4145 | 101.7457 | 276.0461 | [7 empty] | 22.9955 | 25.631 | 40.8912 | 86.199 |  | 954.9904 | 955.8889 | 957.1299 | 551.543 | 826.8379 | 661.4595 | 835.4048 | 17.9086 | 19.5019 | 17.0325 | 18.7925 | 21.9381 | 30.5635 | 69.5688 | 925.2521 | 867.489 | 927.7748 | 22.4236 | 26.0821 | 28.9142 | 38.5997 | 39.3492 | 29.8157 | -0.0009 | -0.0108 | 0.0017 | 0.0124 | -0.0005 | 0.0014 | -0.0155 | 0.0094 | -0.0176 | -345.4993 | 17.8648 | -345.8255 | 17.7724 | -346.6747 | 18.2036 | -346.5794 | 17.4131 | -324.5593 | 16.9347 | -324.6301 | 17.7539 | 3963.4893 | 3818.0019 | 921.9887 | 38.9745 | -258.8285
2017-12-19 12:13 | 1095.0657 |  |  | -134.3393 | -65.9222 | -63.5338 | -81.0976 | -47.2432 | -66.0248 | -110.6443 | -70.2521 | -1312.0838 | -1469.4299 | -60.0671 | -58.9011 | -75.6107 | -83.2833 | -23.2342 | -21.2255 | -74.8375 | -89.0917 | 74.7103 | 73.1292 | 76.1144 | 22.9149 | 28.3574 | 67.3963 | 176.0518 | 92.3596 | 22.5234 | 90.5173 | 45.4932 | 40.1602 | 47.9876 | 37.2493 | 77.2412 | 52.1645 | 44.2396 | 22.422 | 24.5956 | 29.4828 | 75.18 | 198.7038 | 29.907 | 23.1248 | 29.0136 | 43.2455 | 115.9374 |  |  |  |  | 99.2459 | 23.2967 | 62.6933 | 208.38 |  |  | 29.5052 | 23.7309 | 31.0766 | 85.8998 | 25.9898 | 22.23 | 22.5545 | 25.3326 | 42.2153 |  |  |  | 258.0078 | 23.7867 | 90.5566 | [5 empty] | 24.7336 | 30.599 | 58.7043 | 261.4591 | 22.4324 | 98.99 | 99.4262 | 99.431 | 22.8307 | 25.3018 | 22.9009 | 22.9494 | 23.4156 | 24.872 | 31.2127 |  | 37.2595 | 68.5166 | 251.2354 | 24.7216 | 25.5023 | 35.3917 | 98.9452 | 302.0935 | [7 empty] | 23.2138 | 25.3616 | 37.7338 | 94.436 | 277.5786 | 870.3478 | 917.5703 | 537.2886 | 816.8227 | 532.8692 | 837.9789 | 850.4237 | 818.2535 | 850.3147 | 816.8535 | 785.4136 | 785.1698 | 799.7797 | 778.726 | 821.1427 | 866.2155 | 856.2791 | 794.3866 |  |  | 23.7911 | 34.646 | 95.6413 | 419.2154 | 31.3301 | 22.1551 | [7 empty] | 28.706 | 23.1161 | 32.1087 | 37.8161 | 98.8832 | 358.3023 | 98.9191 | 25.1476 | 33.2247 | 63.0985 | [5 empty] | 28.3195 | 24.7085 | 91.4947 | 257.7644 |  |  | 98.1737 | 23.0714 | 31.9083 | 90.703 | 84.4679 | 22.0298 | 22.4997 | 27.6322 | 46.5106 |  |  |  | 277.139 | 23.2465 | 39.9131 | [5 empty] | 24.8378 | 32.9441 | 86.1163 | 271.8921 | 21.5922 | 21.9757 | 22.4342 | 24.4939 | 58.1269 | 27.4002 | 22.0577 | 33.934 | 98.9179 | 86.3323 | 84.5611 |  | 34.9293 | 108.3721 | 317.4797 | 24.2086 | 27.8198 | 40.5147 | 101.8308 | 276.6013 | [7 empty] | 22.9823 | 25.6456 | 40.9348 | 86.246 |  | 955.2888 | 955.9326 | 957.1468 | 551.865 | 826.9133 | 661.4033 | 835.1103 | 17.9125 | 19.5156 | 17.0347 | 18.7889 | 21.9471 | 30.5251 | 69.5895 | 925.4867 | 867.4831 | 928.0048 | 22.4347 | 26.0997 | 28.9248 | 38.66 | 39.3979 | 29.826 | -0.0009 | -0.0102 | 0.0013 | 0.0114 | -0.001 | 0.0006 | -0.0157 | 0.0092 | -0.014 | -345.8162 | 18.0331 | -345.8716 | 17.6553 | -346.364 | 18.0167 | -346.4901 | 17.5178 | -324.8209 | 17.1071 | -324.707 | 17.6389 | 3964.1034 | 3834.1102 | 922.1576 | 39.0289 | -259.3227
2017-12-19 12:13 | 1096.0658 |  |  | -134.4003 | -65.971 | -63.6309 | -81.2212 | -47.274 | -65.9976 | -110.762 | -70.3217 | -1325.7391 | -1477.3226 | -60.1129 | -59.0661 | -75.8617 | -83.555 | -23.3223 | -21.2889 | -75.0146 | -89.3356 | 72.1808 | 73.2093 | 76.1912 | 22.923 | 28.3912 | 67.5842 | 176.3253 | 92.4093 | 22.5113 | 90.6043 | 45.6045 | 40.2154 | 48.0475 | 37.3004 | 77.3257 | 52.218 | 44.4902 | 22.4229 | 24.6385 | 29.5237 | 75.5519 | 199.1177 | 29.9262 | 23.1203 | 29.053 | 43.3253 | 115.1888 |  |  |  |  | 99.2223 | 23.3137 | 62.7589 | 208.6643 |  |  | 29.5232 | 23.739 | 31.1281 | 86.4076 | 26.0074 | 22.1575 | 22.5996 | 25.3825 | 42.2598 |  |  |  | 258.4789 | 23.772 | 90.8057 | [5 empty] | 24.7397 | 30.6309 | 58.8161 | 262.0143 | 22.4607 | 99.0361 | 99.4579 | 99.407 | 22.8177 | 25.319 | 22.8885 | 22.947 | 23.4237 | 24.8797 | 31.2409 |  | 37.2959 | 68.7421 | 251.8275 | 24.7042 | 25.5221 | 35.5164 | 98.9989 | 302.681 | [7 empty] | 23.2333 | 25.3897 | 37.832 | 94.5363 | 278.1252 | 870.6355 | 917.7882 | 537.6409 | 817.1351 | 533.6027 | 838.1876 | 868.6311 | 822.6793 | 850.3763 | 817.1098 | 790.215 | 781.3602 | 794.8096 | 782.4724 | 823.9329 | 866.6302 | 856.2843 | 794.6031 |  |  | 23.7997 | 34.6926 | 95.691 | 420.5722 | 31.3857 | 22.136 | [7 empty] | 28.7465 | 23.0896 | 32.1463 | 37.8898 | 98.9477 | 358.7663 | 98.9256 | 25.1654 | 33.2945 | 63.1409 | [5 empty] | 28.3643 | 24.7215 | 91.6331 | 258.2768 |  |  | 98.1849 | 23.0816 | 31.9643 | 90.7551 | 84.4897 | 22.0093 | 22.514 | 27.6725 | 46.5846 |  |  |  | 277.2092 | 23.1293 | 39.9606 | [5 empty] | 24.8392 | 32.9907 | 86.5711 | 272.3411 | 21.6797 | 21.9727 | 22.4149 | 24.5122 | 58.1969 | 27.3599 | 22.0614 | 34.0008 | 98.9063 | 86.3157 | 84.66 |  | 35.028 | 108.44 | 317.9729 | 24.2255 | 27.8689 | 40.6144 | 101.8735 | 277.1632 | [7 empty] | 22.9905 | 25.669 | 40.9687 | 86.2454 |  | 955.5748 | 955.9483 | 957.0929 | 552.1646 | 826.947 | 661.3221 | 834.7732 | 17.9193 | 19.5234 | 17.0342 | 18.7965 | 21.954 | 30.5374 | 69.6276 | 925.6739 | 867.4452 | 928.2416 | 22.4281 | 26.1116 | 28.9267 | 38.6491 | 39.3927 | 29.8163 | -0.0003 | -0.0109 | 0.0018 | 0.0111 | -0.0011 | 0.0012 | -0.0163 | 0.011 | -0.016 | -345.7024 | 17.8853 | -345.6008 | 17.6081 | -346.3978 | 18.1933 | -346.7394 | 17.5629 | -324.7009 | 16.9367 | -324.427 | 17.602 | 3961.8959 | 3770.5903 | 922.3001 | 39.0209 | -259.802
2017-12-19 12:13 | 1097.0658 |  |  | -134.4908 | -66.1028 | -63.7392 | -81.2413 | -47.2959 | -66.1247 | -110.8773 | -70.385 | -1340.3184 | -1485.778 | -60.2936 | -59.0782 | -76.0867 | -83.5909 | -23.3603 | -21.2957 | -75.1068 | -89.4251 | 74.6675 | 73.3043 | 76.275 | 22.928 | 28.4205 | 67.767 | 176.5791 | 92.4266 | 22.5076 | 90.6866 | 45.6959 | 40.2714 | 48.1038 | 37.3481 | 77.4125 | 52.2708 | 44.7824 | 22.4275 | 24.6524 | 29.5754 | 76.0111 | 199.5329 | 29.9276 | 23.1173 | 29.0822 | 43.4278 | 115.2669 |  |  |  |  | 99.2276 | 23.3254 | 62.8481 | 208.9009 |  |  | 29.5179 | 23.7405 | 31.1795 | 87.3098 | 25.9585 | 22.1095 | 22.5757 | 25.4075 | 42.2804 |  |  |  | 258.959 | 23.8351 | 90.635 | [5 empty] | 24.7426 | 30.6678 | 58.926 | 262.5828 | 22.4421 | 99.063 | 99.4944 | 99.3862 | 22.8486 | 25.3341 | 22.8915 | 22.9589 | 23.4307 | 24.8862 | 31.2663 |  | 37.3358 | 68.9624 | 252.4363 | 24.7 | 25.5423 | 35.6414 | 99.0534 | 303.2436 | [7 empty] | 23.2719 | 25.4005 | 37.9185 | 94.6356 | 278.6508 | 870.8823 | 918.02 | 537.9817 | 817.4598 | 534.6271 | 838.5378 | 878.0798 | 827.3657 | 850.3082 | 817.2997 | 790.9941 | 786.2298 | 792.5769 | 779.0353 | 828.8841 | 880.3977 | 856.2212 | 794.7779 |  |  | 23.7948 | 34.7037 | 95.7275 | 421.8367 | 31.4495 | 22.1178 | [7 empty] | 28.7878 | 23.0926 | 32.1851 | 37.9611 | 98.9662 | 359.2198 | 98.9259 | 25.1754 | 33.3619 | 63.1576 | [5 empty] | 28.3779 | 24.7254 | 91.751 | 258.7635 |  |  | 98.1912 | 23.0918 | 32.0318 | 90.9571 | 84.5007 | 22.012 | 22.5185 | 27.6857 | 46.665 |  |  |  | 277.315 | 23.1226 | 39.9858 | [5 empty] | 24.8534 | 33.0261 | 87.0548 | 272.7765 | 21.6756 | 21.9553 | 22.3984 | 24.5305 | 58.2376 | 27.3711 | 22.0658 | 34.0064 | 98.9965 | 86.3548 | 84.7916 |  | 35.0925 | 108.5114 | 318.4815 | 24.235 | 27.9352 | 40.7272 | 101.9323 | 277.7261 | [7 empty] | 23.0236 | 25.6802 | 41.0117 | 86.3137 |  | 955.8846 | 955.931 | 957.0007 | 552.4899 | 826.9834 | 661.2947 | 834.4894 | 17.9249 | 19.5302 | 17.0323 | 18.7884 | 21.9626 | 30.7325 | 69.6645 | 925.8384 | 867.4238 | 928.4554 | 22.4323 | 26.1502 | 28.9025 | 38.6553 | 39.399 | 29.8789 | -0.0004 | -0.0105 | 0.0013 | 0.0112 | -0.0005 | 0.0008 | 0.0008 | 0.0133 | -0.0217 | -345.5516 | 17.9017 | -345.7885 | 17.7539 | -346.5517 | 18.1379 | -346.484 | 17.4233 | -324.5317 | 16.9737 | -324.5932 | 17.7539 | 3962.2413 | 3736.4122 | 922.4295 | 39.0271 | -260.1049
2017-12-19 12:13 | 1098.0659 |  |  | -134.6939 | -66.1152 | -63.8154 | -81.1609 | -47.339 | -66.2748 | -111.0561 | -70.6039 | -1346.1083 | -1494.3969 | -60.3986 | -59.265 | -76.2484 | -83.7632 | -23.4886 | -21.4837 | -75.2685 | -89.5878 | 75.5539 | 73.4001 | 76.3556 | 22.9307 | 28.4474 | 67.9503 | 176.8545 | 92.4729 | 22.5141 | 90.7397 | 45.7696 | 40.3184 | 48.1423 | 37.3657 | 77.5002 | 52.3106 | 45.1164 | 22.4335 | 24.6387 | 29.6202 | 76.4892 | 199.9516 | 29.9364 | 23.1274 | 29.1046 | 43.5521 | 115.1502 |  |  |  |  | 99.2591 | 23.3321 | 62.9414 | 209.1164 |  |  | 29.5542 | 23.7501 | 31.2331 | 87.6595 | 25.9736 | 22.1098 | 22.5529 | 25.4168 | 42.2688 |  |  |  | 259.4333 | 23.8237 | 90.4448 | [5 empty] | 24.7139 | 30.688 | 59.0352 | 263.1808 | 22.4919 | 99.0266 | 99.4733 | 99.387 | 22.8636 | 25.3504 | 22.8929 | 22.9639 | 23.4311 | 24.8905 | 31.2905 |  | 37.386 | 69.1801 | 253.0457 | 24.7238 | 25.4948 | 35.7445 | 99.1 | 303.8197 | [7 empty] | 23.2752 | 25.396 | 38.0028 | 94.7256 | 279.1495 | 871.074 | 918.2751 | 538.3323 | 817.8208 | 535.5189 | 838.9177 | 882.834 | 829.8189 | 850.1145 | 817.4143 | 787.4257 | 786.9107 | 793.7702 | 775.4288 | 829.2388 | 903.7077 | 856.0898 | 794.8868 |  |  | 23.8111 | 34.7437 | 95.8007 | 421.8966 | 31.4517 | 22.1132 | [7 empty] | 28.8074 | 23.0973 | 32.2363 | 38.0384 | 98.9701 | 359.6755 | 98.9133 | 25.1945 | 33.4346 | 63.2735 | [5 empty] | 28.4009 | 24.7344 | 91.8533 | 259.2518 |  |  | 98.1836 | 23.0939 | 32.0761 | 90.9803 | 84.5019 | 22.0214 | 22.5113 | 27.7242 | 46.7495 |  |  |  | 277.4328 | 23.0807 | 40.0155 | [5 empty] | 24.8683 | 33.0615 | 87.3872 | 273.3391 | 21.5833 | 21.9484 | 22.4251 | 24.5401 | 58.2638 | 27.3584 | 22.0776 | 33.9928 | 99.0168 | 86.3798 | 84.8752 |  | 35.1652 | 108.581 | 318.9951 | 24.2531 | 27.9738 | 40.7715 | 101.92 | 278.2815 | [7 empty] | 23.0249 | 25.6891 | 41.0672 | 86.5148 |  | 956.2662 | 956.0247 | 956.8778 | 552.862 | 827.0874 | 661.3302 | 834.2966 | 17.9228 | 19.5406 | 17.032 | 18.7837 | 21.9614 | 30.9307 | 69.6999 | 926.014 | 867.3609 | 928.6579 | 22.4338 | 26.1628 | 29.0223 | 38.7147 | 39.4471 | 29.9238 | -0.0007 | -0.0108 | 0.0018 | 0.0113 | -0.0011 | 0.001 | -0.0171 | 0.0135 | 0.0023 | -345.6531 | 17.951 | -345.7547 | 17.6738 | -346.3947 | 18.0927 | -346.5086 | 17.4911 | -324.6332 | 17.0353 | -324.547 | 17.6738 | 3964.0154 | 3731.3274 | 922.5688 | 39.0809 | -260.5954
2017-12-19 12:13 | 1099.0659 |  |  | -134.7486 | -66.2351 | -63.9885 | -81.2444 | -47.3884 | -66.2687 | -111.1522 | -70.7321 | -1349.8756 | -1502.8226 | -60.478 | -59.3383 | -76.4474 | -83.9013 | -23.5096 | -21.4582 | -75.4304 | -89.6541 | 72.517 | 73.461 | 76.3945 | 22.937 | 28.4741 | 68.1362 | 177.1213 | 92.5987 | 22.5264 | 90.7943 | 45.8595 | 40.3601 | 48.2013 | 37.3921 | 77.5828 | 52.349 | 45.4168 | 22.4511 | 24.6421 | 29.6298 | 76.9722 | 200.3732 | 29.9654 | 23.1255 | 29.1332 | 43.6699 | 114.541 |  |  |  |  | 99.2599 | 23.3421 | 63.0294 | 209.3856 |  |  | 29.5938 | 23.7516 | 31.2786 | 87.7802 | 26.0269 | 22.1178 | 22.6081 | 25.445 | 42.3125 |  |  |  | 259.9093 | 23.7461 | 90.7712 | [5 empty] | 24.7414 | 30.7122 | 59.1407 | 263.7866 | 22.5269 | 99.0106 | 99.4445 | 99.3817 | 22.8708 | 25.3691 | 22.8924 | 22.9567 | 23.4339 | 24.8979 | 31.3213 |  | 37.4361 | 69.3989 | 253.6405 | 24.7209 | 25.4813 | 35.8603 | 99.1501 | 304.406 | [7 empty] | 23.2589 | 25.4164 | 38.0925 | 94.8155 | 279.674 | 871.2117 | 918.5384 | 538.6819 | 818.1703 | 536.0862 | 839.2345 | 872.9241 | 826.9928 | 849.8447 | 817.4413 | 784.7533 | 783.3248 | 792.0646 | 773.3443 | 826.3358 | 911.3586 | 855.9375 | 794.9652 |  |  | 23.8223 | 34.798 | 95.8735 | 422.1399 | 31.5023 | 22.1374 | [7 empty] | 28.8082 | 23.0883 | 32.2926 | 38.1247 | 98.9777 | 360.1364 | 98.9345 | 25.2148 | 33.5086 | 63.4056 | [5 empty] | 28.4692 | 24.7472 | 91.9572 | 259.7519 |  |  | 98.1775 | 23.1046 | 32.1129 | 90.8527 | 84.5255 | 22.009 | 22.5007 | 27.7811 | 46.8244 |  |  |  | 277.5567 | 23.1116 | 40.0602 | [5 empty] | 24.8756 | 33.1048 | 87.7732 | 273.8364 | 21.6143 | 21.9389 | 22.4531 | 24.5489 | 58.3213 | 27.3934 | 22.0871 | 34.0323 | 99.0192 | 86.3941 | 84.981 |  | 35.3091 | 108.6917 | 319.4359 | 24.2583 | 27.9907 | 40.8371 | 101.9504 | 278.8371 | [7 empty] | 23.0084 | 25.6937 | 41.1176 | 86.5602 |  | 956.7241 | 956.0979 | 956.7513 | 553.2511 | 827.2089 | 661.3979 | 834.2248 | 17.9262 | 19.5523 | 17.037 | 18.7797 | 21.9527 | 30.9274 | 69.7362 | 926.2378 | 867.277 | 928.8997 | 22.4382 | 26.1396 | 28.9934 | 38.6994 | 39.4604 | 29.9119 | -0.0008 | -0.0103 | 0.0011 | 0.0114 | -0.0007 | 0.0009 | -0.0171 | 0.011 | 0.0107 | -345.5793 | 17.9284 | -345.7485 | 17.7087 | -346.4193 | 18.1235 | -346.4901 | 17.4849 | -324.5255 | 17.0004 | -324.4917 | 17.6861 | 3962.5856 | 3811.3473 | 922.7172 | 39.0799 | -260.9514
2017-12-19 12:13 | 1100.066 |  |  | -134.9602 | -66.3841 | -64.1853 | -81.4713 | -47.4175 | -66.3559 | -111.2743 | -70.8847 | -1352.4057 | -1510.5249 | -60.5996 | -59.4185 | -76.5914 | -84.1748 | -23.5741 | -21.5454 | -75.6372 | -89.8433 | 74.8389 | 73.5368 | 76.4547 | 22.9358 | 28.4955 | 68.3232 | 177.3753 | 92.6542 | 22.5204 | 90.873 | 45.976 | 40.4158 | 48.2717 | 37.4328 | 77.6661 | 52.3888 | 45.6683 | 22.4581 | 24.6687 | 29.6478 | 77.9199 | 200.8019 | 29.9899 | 23.1115 | 29.1521 | 43.7801 | 113.9439 |  |  |  |  | 99.2421 | 23.3535 | 63.0926 | 209.7046 |  |  | 29.6031 | 23.7513 | 31.3272 | 88.0101 | 26.0142 | 22.1534 | 22.5962 | 25.4487 | 42.3607 |  |  |  | 260.4002 | 23.806 | 90.654 | [5 empty] | 24.751 | 30.7403 | 59.2484 | 264.3848 | 22.5246 | 99.0132 | 99.4401 | 99.3817 | 22.8154 | 25.3632 | 22.899 | 22.9554 | 23.4324 | 24.9067 | 31.3538 |  | 37.4909 | 69.6158 | 254.2361 | 24.7026 | 25.5069 | 35.9811 | 99.1937 | 304.9629 | [7 empty] | 23.2547 | 25.4296 | 38.236 | 94.9136 | 280.2009 | 871.2926 | 918.8042 | 539.0047 | 818.4489 | 536.4288 | 839.4862 | 866.8223 | 824.1051 | 849.6271 | 817.4692 | 787.3393 | 780.6521 | 789.7065 | 775.2617 | 824.6563 | 889.3021 | 855.8275 | 795.0654 |  |  | 23.827 | 34.8309 | 95.9076 | 422.7316 | 31.5511 | 22.1624 | [7 empty] | 28.8213 | 23.116 | 32.3492 | 38.2001 | 99.0163 | 360.5952 | 98.9037 | 25.2303 | 33.591 | 63.5251 | [5 empty] | 28.5017 | 24.7583 | 92.0726 | 260.2628 |  |  | 98.1845 | 23.1187 | 32.1727 | 90.9127 | 84.5666 | 22.0107 | 22.5068 | 27.8165 | 46.9042 |  |  |  | 277.698 | 23.1776 | 40.0788 | [5 empty] | 24.857 | 33.1745 | 87.9665 | 274.238 | 21.6361 | 21.9522 | 22.4674 | 24.5618 | 58.3775 | 27.4546 | 22.0862 | 34.1125 | 98.9508 | 86.4175 | 85.0392 |  | 35.322 | 108.6856 | 319.9903 | 24.2626 | 28.0137 | 40.9241 | 102.0387 | 279.4072 | [7 empty] | 23.0168 | 25.7 | 41.1802 | 86.4921 |  | 957.2208 | 956.0975 | 956.5874 | 553.6151 | 827.3132 | 661.5173 | 834.3122 | 17.9327 | 19.5631 | 17.0322 | 18.7591 | 21.9521 | 30.9411 | 69.7646 | 926.4108 | 867.219 | 929.0763 | 22.4324 | 26.1452 | 28.9994 | 38.7941 | 39.4801 | 29.9874 | 0.0002 | -0.0103 | 0.0014 | 0.012 | -0.0015 | 0.0006 | -0.0048 | 0.0088 | -0.0211 | -345.6316 | 17.9695 | -345.7424 | 17.6697 | -346.3732 | 18.0845 | -346.4532 | 17.4911 | -324.5501 | 17.0209 | -324.4732 | 17.6697 | 3960.836 | 3742.038 | 922.8386 | 39.1371 | -261.5111
2017-12-19 12:14 | 1101.0661 |  |  | -135.0926 | -66.5444 | -64.2461 | -81.4564 | -47.5383 | -66.4116 | -111.4029 | -70.9904 | -1360.1926 | -1519.7229 | -60.6802 | -59.5327 | -76.753 | -84.1773 | -23.6044 | -21.6129 | -75.7645 | -90.0103 | 78.494 | 73.6357 | 76.5302 | 22.9361 | 28.5226 | 68.5129 | 177.6383 | 92.6289 | 22.5195 | 90.9578 | 46.0849 | 40.4807 | 48.3475 | 37.4807 | 77.7435 | 52.441 | 45.9497 | 22.4473 | 24.694 | 29.6824 | 79.3415 | 201.2297 | 30.0355 | 23.1255 | 29.164 | 43.895 | 113.5598 |  |  |  |  | 99.2471 | 23.3641 | 63.184 | 210.0478 |  |  | 29.6569 | 23.756 | 31.381 | 88.2105 | 26.0168 | 22.1588 | 22.5493 | 25.458 | 42.382 |  |  |  | 260.879 | 23.916 | 90.5596 | [5 empty] | 24.7012 | 30.7579 | 59.3739 | 264.9885 | 22.5237 | 98.9987 | 99.426 | 99.3846 | 22.6723 | 25.3718 | 22.8958 | 22.955 | 23.434 | 24.9165 | 31.3815 |  | 37.5346 | 69.8582 | 254.8296 | 24.7065 | 25.5197 | 36.1115 | 99.2466 | 305.5196 | [7 empty] | 23.2581 | 25.4474 | 38.3457 | 95.0155 | 280.7316 | 871.335 | 919.077 | 539.3232 | 818.6623 | 536.8117 | 839.7405 | 878.1261 | 823.5221 | 849.5077 | 817.5431 | 788.9544 | 782.0589 | 788.6083 | 783.838 | 820.4717 | 865.4314 | 855.7807 | 795.1936 |  |  | 23.8429 | 34.8741 | 95.9474 | 423.5368 | 31.5744 | 22.1664 | [7 empty] | 28.8295 | 23.1431 | 32.3971 | 38.2721 | 99.1092 | 361.0609 | 98.8856 | 25.2392 | 33.6699 | 63.6331 | [5 empty] | 28.4837 | 24.7626 | 92.1907 | 260.7872 |  |  | 98.1882 | 23.122 | 32.2197 | 91.0494 | 84.5998 | 22.0233 | 22.525 | 27.862 | 47.0055 |  |  |  | 277.8248 | 23.1405 | 40.1294 | [5 empty] | 24.8678 | 33.2195 | 88.1745 | 274.6699 | 21.668 | 21.9553 | 22.4515 | 24.5766 | 58.443 | 27.4222 | 22.0935 | 34.1668 | 98.894 | 86.4398 | 85.0672 |  | 35.3064 | 108.6347 | 320.5339 | 24.28 | 28.0621 | 40.9841 | 102.0683 | 279.9863 | [7 empty] | 23.025 | 25.7135 | 41.2493 | 86.5052 |  | 957.7129 | 956.1343 | 956.3884 | 553.959 | 827.3845 | 661.71 | 834.5607 | 17.9345 | 19.5738 | 17.0259 | 18.7565 | 21.9505 | 31.0025 | 69.8082 | 926.5523 | 867.1797 | 929.2189 | 22.4495 | 26.1786 | 29.0761 | 38.8289 | 39.5612 | 30.0061 | -0.0009 | -0.0109 | 0.001 | 0.0114 | -0.0009 | 0.0006 | -0.0031 | 0.0107 | -0.0289 | -345.5424 | 17.8689 | -345.607 | 17.6718 | -346.4009 | 18.1892 | -346.5794 | 17.5075 | -324.4732 | 16.9408 | -324.3501 | 17.6759 | 3964.1153 | 3742.7143 | 922.9498 | 39.195 | -261.8697
2017-12-19 12:14 | 1102.0661 |  |  | -135.3212 | -66.6641 | -64.4158 | -81.565 | -47.6025 | -66.4822 | -111.5991 | -71.2314 | -1365.4448 | -1527.7177 | -60.7417 | -59.6694 | -76.9824 | -84.3234 | -23.7167 | -21.6514 | -75.8694 | -90.1444 | 76.6116 | 73.7312 | 76.5955 | 22.9442 | 28.5522 | 68.7033 | 177.8725 | 92.6993 | 22.5383 | 91.0533 | 46.1722 | 40.5424 | 48.4153 | 37.518 | 77.8245 | 52.4829 | 46.2824 | 22.4405 | 24.7206 | 29.7195 | 80.8433 | 201.6577 | 30.0701 | 23.1303 | 29.2005 | 44.0272 | 112.9537 |  |  |  |  | 99.2833 | 23.3788 | 63.2678 | 210.3972 |  |  | 29.6975 | 23.7706 | 31.4325 | 88.326 | 26.0973 | 22.1722 | 22.6176 | 25.4969 | 42.4225 |  |  |  | 261.3508 | 23.8881 | 90.8314 | [5 empty] | 24.732 | 30.793 | 59.4884 | 265.5783 | 22.5694 | 99.0081 | 99.4355 | 99.3954 | 22.7376 | 25.4127 | 22.8891 | 22.9504 | 23.4343 | 24.9228 | 31.4113 |  | 37.5596 | 70.0804 | 255.4298 | 24.7432 | 25.5561 | 36.2593 | 99.3095 | 306.082 | [7 empty] | 23.2249 | 25.4748 | 38.425 | 95.1074 | 281.243 | 871.3518 | 919.3962 | 539.656 | 818.8443 | 537.413 | 840.0334 | 874.5105 | 820.3482 | 849.4685 | 817.6517 | 788.2963 | 783.7763 | 789.7953 | 792.0558 | 803.6121 | 850.4359 | 855.8383 | 795.3849 |  |  | 23.8525 | 34.9153 | 95.9823 | 424.4263 | 31.6466 | 22.1632 | [7 empty] | 28.887 | 23.1413 | 32.4409 | 38.3414 | 99.1697 | 361.5103 | 98.9164 | 25.2655 | 33.7524 | 63.7803 | [5 empty] | 28.5242 | 24.7856 | 92.305 | 261.3047 |  |  | 98.1809 | 23.1213 | 32.2516 | 91.1729 | 84.6148 | 22.0213 | 22.5371 | 27.8795 | 47.0886 |  |  |  | 277.962 | 23.1916 | 40.1961 | [5 empty] | 24.8977 | 33.26 | 88.534 | 275.0961 | 21.7194 | 21.9648 | 22.4457 | 24.5822 | 58.4866 | 27.4038 | 22.0996 | 34.1745 | 98.963 | 86.4795 | 85.1871 |  | 35.3861 | 108.6825 | 321.0182 | 24.289 | 28.1002 | 41.0645 | 102.1258 | 280.5581 | [7 empty] | 23.0208 | 25.7323 | 41.2884 | 86.5965 |  | 958.1936 | 956.2046 | 956.1748 | 554.3147 | 827.407 | 661.9399 | 834.887 | 17.9399 | 19.5862 | 17.0316 | 18.7602 | 21.9548 | 30.9657 | 69.861 | 926.6805 | 867.1218 | 929.375 | 22.4434 | 26.2034 | 29.0849 | 38.8503 | 39.6174 | 30.0381 | -0.001 | -0.0103 | 0.0009 | 0.0113 | -0.0008 | 0.0013 | -0.0093 | 0.0092 | -0.0277 | -345.5577 | 17.9962 | -345.8224 | 17.7518 | -346.4624 | 18.0619 | -346.2901 | 17.4172 | -324.464 | 17.0394 | -324.5193 | 17.7354 | 3961.0114 | 3796.3496 | 923.0623 | 39.2339 | -262.3912
2017-12-19 12:14 | 1103.0662 |  |  | -135.4586 | -66.8154 | -64.5374 | -81.719 | -47.6624 | -66.5419 | -111.7491 | -71.3339 | -1374.7679 | -1534.4286 | -60.9849 | -59.6933 | -77.1596 | -84.474 | -23.7512 | -21.7114 | -75.961 | -90.337 | 77.8285 | 73.8235 | 76.6846 | 22.9446 | 28.5867 | 68.8877 | 178.1247 | 92.7669 | 22.5303 | 91.17 | 46.2931 | 40.6173 | 48.4969 | 37.5691 | 77.9131 | 52.5171 | 46.5763 | 22.4482 | 24.7447 | 29.764 | 82.1291 | 202.0859 | 30.1011 | 23.118 | 29.2447 | 44.1252 | 111.9405 |  |  |  |  | 99.2828 | 23.3849 | 63.3381 | 210.8592 |  |  | 29.7298 | 23.7866 | 31.4851 | 88.6039 | 26.1298 | 22.1116 | 22.6375 | 25.5401 | 42.4458 |  |  |  | 261.8246 | 23.8377 | 90.7224 | [5 empty] | 24.7819 | 30.8288 | 59.5727 | 266.1454 | 22.5634 | 99.0598 | 99.4168 | 99.4168 | 22.8494 | 25.4325 | 22.8975 | 22.9459 | 23.4315 | 24.9257 | 31.4403 |  | 37.5931 | 70.2952 | 256.0659 | 24.7719 | 25.5981 | 36.3947 | 99.3646 | 306.6474 | [7 empty] | 23.2278 | 25.4987 | 38.5375 | 95.2016 | 281.7429 | 871.342 | 919.7296 | 539.9981 | 819.0167 | 538.1004 | 840.3709 | 848.2214 | 816.9381 | 849.579 | 817.8412 | 790.66 | 784.0643 | 794.2014 | 795.1934 | 798.9946 | 844.3001 | 856.0181 | 795.6827 |  |  | 23.8472 | 34.9568 | 95.9964 | 425.2786 | 31.6632 | 22.1504 | [7 empty] | 28.9332 | 23.1597 | 32.5075 | 38.413 | 99.2073 | 361.957 | 98.9335 | 25.2921 | 33.8347 | 63.9077 | [5 empty] | 28.5576 | 24.8137 | 92.4076 | 261.8072 |  |  | 98.1744 | 23.1303 | 32.2934 | 91.2785 | 84.6166 | 22.023 | 22.5382 | 27.8887 | 47.1667 |  |  |  | 278.1172 | 23.2025 | 40.2439 | [5 empty] | 24.9128 | 33.3278 | 88.7178 | 275.5489 | 21.7647 | 21.9663 | 22.4354 | 24.6106 | 58.5895 | 27.4318 | 22.1076 | 34.1715 | 99.0191 | 86.4995 | 85.2961 |  | 35.5255 | 108.7824 | 321.5325 | 24.3009 | 28.1342 | 41.1426 | 102.1914 | 281.1219 | [7 empty] | 23.0261 | 25.7492 | 41.3495 | 86.5948 |  | 958.6782 | 956.4631 | 955.926 | 554.6508 | 827.3801 | 662.116 | 835.1503 | 17.9461 | 19.6012 | 17.036 | 18.753 | 21.9618 | 30.8739 | 69.8933 | 926.7681 | 867.0584 | 929.4634 | 22.4505 | 26.2188 | 29.1089 | 38.8803 | 39.6302 | 29.9985 | -0.0003 | -0.011 | 0.0015 | 0.0112 | -0.0007 | 0.0007 | -0.0142 | 0.0077 | -0.0229 | -345.6839 | 17.9284 | -345.5485 | 17.5773 | -346.1886 | 18.1153 | -346.5609 | 17.5855 | -324.5317 | 16.988 | -324.2424 | 17.5978 | 3962.0374 | 3841.4018 | 923.1786 | 39.2553 | -262.8173
2017-12-19 12:14 | 1104.0662 |  |  | -135.5954 | -66.9487 | -64.6704 | -81.8349 | -47.7907 | -66.6293 | -111.8451 | -71.48 | -1385.2568 | -1540.1107 | -60.9363 | -59.8056 | -77.3255 | -84.5078 | -23.7977 | -21.7449 | -76.1142 | -90.3642 | 76.1572 | 73.9339 | 76.7895 | 22.945 | 28.6225 | 69.0654 | 178.3915 | 92.8337 | 22.5125 | 91.286 | 46.4334 | 40.6998 | 48.5908 | 37.6372 | 78.0001 | 52.5645 | 46.807 | 22.4535 | 24.7746 | 29.7772 | 83.0162 | 202.5104 | 30.1468 | 23.0996 | 29.286 | 44.2075 | 112.6144 |  |  |  |  | 99.2897 | 23.3838 | 63.4255 | 211.4668 |  |  | 29.7662 | 23.7858 | 31.5363 | 88.6217 | 26.1186 | 22.0761 | 22.6283 | 25.5439 | 42.4555 |  |  |  | 262.3076 | 23.8023 | 90.6728 | [5 empty] | 24.771 | 30.8568 | 59.6807 | 266.7491 | 22.5431 | 99.068 | 99.4171 | 99.425 | 22.7097 | 25.4191 | 22.9114 | 22.9526 | 23.4356 | 24.9368 | 31.4668 |  | 37.6367 | 70.5235 | 256.6941 | 24.7572 | 25.5883 | 36.4954 | 99.4085 | 307.2179 | [7 empty] | 23.2981 | 25.5176 | 38.6143 | 95.3002 | 282.2649 | 871.332 | 920.0851 | 540.3773 | 819.2273 | 538.7744 | 840.7955 | 825.3876 | 811.2036 | 849.7892 | 818.0948 | 792.9539 | 790.8069 | 797.8919 | 796.4582 | 812.3239 | 845.1878 | 856.2529 | 796.0472 |  |  | 23.8378 | 35.0034 | 96.0395 | 426.1826 | 31.6559 | 22.1453 | [7 empty] | 28.9507 | 23.1847 | 32.5808 | 38.4955 | 99.2543 | 362.4268 | 98.9608 | 25.3041 | 33.9069 | 64.0038 | [5 empty] | 28.5673 | 24.8148 | 92.5059 | 262.31 |  |  | 98.1736 | 23.1371 | 32.3384 | 91.3691 | 84.6106 | 22.0095 | 22.5373 | 27.9409 | 47.2503 |  |  |  | 278.2599 | 23.0794 | 40.2715 | [5 empty] | 24.9228 | 33.3692 | 88.898 | 275.9973 | 21.7735 | 21.9608 | 22.4506 | 24.6186 | 58.6077 | 27.4547 | 22.1189 | 34.2081 | 98.9429 | 86.5471 | 85.3581 |  | 35.6231 | 108.8333 | 322.0614 | 24.3115 | 28.1746 | 41.2121 | 102.2743 | 281.6899 | [7 empty] | 23.0388 | 25.7611 | 41.4284 | 86.6319 |  | 959.1641 | 956.5051 | 955.6633 | 554.9389 | 827.3202 | 662.1811 | 835.2738 | 17.9415 | 19.6133 | 17.0378 | 18.7661 | 21.9615 | 30.7865 | 69.9193 | 926.8656 | 867.0021 | 929.6117 | 22.4575 | 26.2561 | 29.1345 | 38.9683 | 39.6487 | 29.9834 | -0.0007 | -0.0113 | 0.0013 | 0.0108 | -0.0008 | 0.0014 | -0.0099 | 0.0076 | -0.0043 | -345.3577 | 17.8791 | -345.7116 | 17.7703 | -346.5147 | 18.1851 | -346.4009 | 17.4028 | -324.2578 | 16.9264 | -324.347 | 17.7642 | 3965.9251 | 3875.137 | 923.2786 | 39.3085 | -263.2107
2017-12-19 12:14 | 1105.0663 |  |  | -135.8397 | -67.0549 | -64.6788 | -81.9997 | -47.8165 | -66.6974 | -112.0648 | -71.6546 | -1390.7111 | -1545.5347 | -61.1186 | -59.8468 | -77.4203 | -84.7242 | -23.8946 | -21.8085 | -76.2226 | -90.4827 | 75.6598 | 74.0509 | 76.8832 | 22.9531 | 28.6451 | 69.2521 | 178.6296 | 92.8729 | 22.5118 | 91.3925 | 46.5751 | 40.7709 | 48.6836 | 37.695 | 78.0895 | 52.6143 | 47.0257 | 22.4434 | 24.7852 | 29.8073 | 83.3067 | 202.9316 | 30.1467 | 23.0991 | 29.2981 | 44.3082 | 113.5045 |  |  |  |  | 99.2823 | 23.3987 | 63.5119 | 212.1938 |  |  | 29.7679 | 23.7819 | 31.5932 | 88.4891 | 26.1349 | 22.1473 | 22.577 | 25.5039 | 42.471 |  |  |  | 262.7973 | 23.8458 | 90.8527 | [5 empty] | 24.7722 | 30.9058 | 59.8167 | 267.3716 | 22.5935 | 99.0476 | 99.4788 | 99.4435 | 22.746 | 25.4308 | 22.9038 | 22.9582 | 23.4446 | 24.9516 | 31.4946 |  | 37.6882 | 70.7526 | 257.31 | 24.7268 | 25.5916 | 36.6031 | 99.4435 | 307.7805 | [7 empty] | 23.296 | 25.5219 | 38.7088 | 95.3858 | 282.7869 | 871.3657 | 920.5081 | 540.8022 | 819.5102 | 539.4474 | 841.2972 | 805.4845 | 806.9161 | 849.9812 | 818.346 | 790.7913 | 794.9617 | 799.299 | 795.7494 | 818.232 | 845.1055 | 856.4525 | 796.4077 |  |  | 23.847 | 35.0482 | 96.1123 | 427.1779 | 31.6763 | 22.1397 | [7 empty] | 28.9813 | 23.1711 | 32.622 | 38.5658 | 99.3393 | 362.8962 | 98.9593 | 25.3315 | 33.9848 | 64.073 | [5 empty] | 28.5994 | 24.8196 | 92.6097 | 262.8154 |  |  | 98.1916 | 23.1509 | 32.394 | 91.4841 | 84.635 | 22 | 22.5439 | 27.9821 | 47.3263 |  |  |  | 278.402 | 23.0388 | 40.329 | [5 empty] | 24.926 | 33.4172 | 89.4898 | 276.4493 | 21.6892 | 21.9635 | 22.4856 | 24.6158 | 58.6106 | 27.4344 | 22.1168 | 34.2147 | 98.9403 | 86.5904 | 85.4463 |  | 35.698 | 108.8908 | 322.5881 | 24.32 | 28.2018 | 41.2754 | 102.3281 | 282.2533 | [7 empty] | 23.0371 | 25.7672 | 41.4984 | 86.8406 |  | 959.6032 | 956.4183 | 955.4009 | 555.1941 | 827.2467 | 662.1634 | 835.2503 | 17.9342 | 19.617 | 17.0289 | 18.7657 | 21.9549 | 30.7536 | 69.9486 | 927.0147 | 866.945 | 929.7328 | 22.4497 | 26.2335 | 29.1784 | 38.9903 | 39.6244 | 30.0448 | -0.0007 | -0.0104 | 0.0011 | 0.0113 | -0.0009 | 0.0007 | -0.0171 | 0.0077 | -0.0299 | -345.6747 | 18.0352 | -345.7331 | 17.6512 | -346.2132 | 18.0147 | -346.2747 | 17.5013 | -324.4701 | 17.0722 | -324.3993 | 17.6574 | 3963.9922 | 3802.124 | 923.3736 | 39.3073 | -263.6306
2017-12-19 12:14 | 1106.0664 |  |  | -135.9555 | -67.1911 | -64.7386 | -82.2175 | -47.8685 | -66.6943 | -112.1413 | -71.7056 | -1391.6728 | -1551.8706 | -61.3033 | -59.9454 | -77.5361 | -84.8211 | -23.9601 | -21.8983 | -76.4196 | -90.708 | 76.361 | 74.1515 | 76.9619 | 22.9577 | 28.6732 | 69.4479 | 178.8554 | 92.8719 | 22.5244 | 91.5116 | 46.7263 | 40.8406 | 48.7778 | 37.7545 | 78.1734 | 52.6616 | 47.2781 | 22.4143 | 24.7808 | 29.8414 | 85.5716 | 203.341 | 30.1571 | 23.1267 | 29.2757 | 44.4168 | 112.9634 |  |  |  |  | 99.2433 | 23.4046 | 63.6074 | 212.9222 |  |  | 29.783 | 23.7905 | 31.6518 | 88.5227 | 26.1716 | 22.1412 | 22.532 | 25.5199 | 42.4867 |  |  |  | 263.2782 | 23.896 | 90.6412 | [5 empty] | 24.7816 | 30.9446 | 59.9402 | 267.9772 | 22.5946 | 99.0396 | 99.4856 | 99.4407 | 22.8995 | 25.4483 | 22.9017 | 22.9604 | 23.4411 | 24.9577 | 31.5234 |  | 37.744 | 70.9945 | 257.9622 | 24.726 | 25.6444 | 36.7365 | 99.497 | 308.3293 | [7 empty] | 23.2826 | 25.5338 | 38.8479 | 95.4633 | 283.3127 | 871.4407 | 920.9808 | 541.2285 | 819.8267 | 540.0477 | 841.7756 | 794.7569 | 812.178 | 850.1109 | 818.5585 | 783.9498 | 792.3842 | 799.6752 | 794.6665 | 820.8786 | 853.2163 | 856.5765 | 796.7423 |  |  | 23.8552 | 35.0854 | 96.1838 | 428.185 | 31.7299 | 22.1516 | [7 empty] | 28.9947 | 23.1667 | 32.6551 | 38.6348 | 99.4313 | 363.3496 | 98.912 | 25.3428 | 34.0623 | 64.1679 | [5 empty] | 28.6037 | 24.8515 | 92.7138 | 263.316 |  |  | 98.2143 | 23.163 | 32.4436 | 91.5395 | 84.647 | 22.0248 | 22.5424 | 27.993 | 47.4279 |  |  |  | 278.55 | 23.0997 | 40.3748 | [5 empty] | 24.9608 | 33.4717 | 89.8954 | 276.9036 | 21.5868 | 21.9517 | 22.4915 | 24.6455 | 58.7266 | 27.4776 | 22.1175 | 34.2949 | 98.9638 | 86.5869 | 85.5398 |  | 35.7611 | 108.9268 | 323.129 | 24.333 | 28.2326 | 41.3601 | 102.4018 | 282.8224 | [7 empty] | 23.0433 | 25.779 | 41.5716 | 86.9776 |  | 959.9707 | 956.5836 | 955.1075 | 555.4207 | 827.1558 | 662.1237 | 835.1809 | 17.934 | 19.6256 | 17.0269 | 18.7554 | 21.9529 | 30.6851 | 69.9766 | 927.165 | 866.8885 | 929.8269 | 22.4493 | 26.2739 | 29.175 | 39.0088 | 39.7066 | 30.0759 | -0.0012 | -0.0106 | 0.0014 | 0.0118 | -0.0013 | 0.0011 | 0.0043 | 0.008 | -0.0196 | -345.4777 | 17.8442 | -345.4716 | 17.6328 | -346.3024 | 18.2241 | -346.5424 | 17.5342 | -324.3009 | 16.8874 | -324.0947 | 17.6492 | 3962.9177 | 3935.4379 | 923.4955 | 39.3577 | -264.0427
2017-12-19 12:14 | 1107.0664 |  |  | -136.1662 | -67.3967 | -64.8295 | -82.2974 | -47.9474 | -66.8045 | -112.339 | -71.872 | -1399.1014 | -1557.4601 | -61.4887 | -59.9425 | -77.6558 | -85.1004 | -24.0167 | -21.9379 | -76.4705 | -90.8225 | 75.0663 | 74.2639 | 77.0444 | 22.9647 | 28.7155 | 69.638 | 179.0747 | 92.9547 | 22.533 | 91.5917 | 46.8331 | 40.8909 | 48.8297 | 37.7703 | 78.2576 | 52.7036 | 47.5377 | 22.4082 | 24.8039 | 29.8654 | 88.57 | 203.7613 | 30.1782 | 23.1484 | 29.2873 | 44.5288 | 112.6612 |  |  |  |  | 99.2228 | 23.4041 | 63.7006 | 213.4314 |  |  | 29.8053 | 23.8025 | 31.7155 | 88.997 | 26.1523 | 22.1435 | 22.5616 | 25.5678 | 42.501 |  |  |  | 263.7572 | 23.8676 | 90.4033 | [5 empty] | 24.7966 | 30.9763 | 60.0513 | 268.583 | 22.5764 | 99.0564 | 99.4693 | 99.4341 | 22.8865 | 25.4382 | 22.9015 | 22.9595 | 23.4379 | 24.9602 | 31.5531 |  | 37.7771 | 71.2346 | 258.593 | 24.725 | 25.6292 | 36.8551 | 99.5398 | 308.8884 | [7 empty] | 23.2848 | 25.5394 | 38.9589 | 95.5485 | 283.8458 | 871.5327 | 921.5135 | 541.6492 | 820.1605 | 540.6976 | 842.2792 | 804.3574 | 818.3511 | 850.1122 | 818.6904 | 781.921 | 790.3065 | 798.8376 | 796.0066 | 822.6581 | 865.5578 | 856.5935 | 797.0183 |  |  | 23.8704 | 35.1274 | 96.2553 | 429.1109 | 31.8217 | 22.1622 | [7 empty] | 28.9956 | 23.181 | 32.706 | 38.7045 | 99.4853 | 363.7891 | 98.8918 | 25.3494 | 34.1413 | 64.3142 | [5 empty] | 28.6381 | 24.8533 | 92.821 | 263.8057 |  |  | 98.195 | 23.1612 | 32.4945 | 91.574 | 84.6574 | 22.0472 | 22.5415 | 28.0062 | 47.5116 |  |  |  | 278.7163 | 23.0948 | 40.4061 | [5 empty] | 24.983 | 33.5157 | 89.9625 | 277.3476 | 21.66 | 21.9519 | 22.5095 | 24.6486 | 58.7915 | 27.5026 | 22.1273 | 34.3565 | 98.9482 | 86.6225 | 85.6466 |  | 35.8081 | 108.9405 | 323.6522 | 24.3404 | 28.2663 | 41.4426 | 102.4684 | 283.394 | [7 empty] | 23.0524 | 25.7973 | 41.629 | 86.8778 |  | 960.2758 | 956.8496 | 954.8511 | 555.6268 | 827.0772 | 662.0814 | 835.161 | 17.9359 | 19.6271 | 17.0359 | 18.7786 | 21.9563 | 30.6085 | 70.0146 | 927.3734 | 866.84 | 929.9292 | 22.4529 | 26.2955 | 29.1321 | 39.0192 | 39.7286 | 30.1373 | -0.0004 | -0.0108 | 0.0013 | 0.0118 | -0.0004 | 0.0008 | -0.0198 | 0.0086 | -0.0346 | -345.4377 | 18.0003 | -345.7824 | 17.7703 | -346.407 | 18.0701 | -346.2286 | 17.3905 | -324.2147 | 17.0168 | -324.384 | 17.7765 | 3962.165 | 3952.5184 | 923.6457 | 39.3739 | -264.4849
2017-12-19 12:14 | 1108.0665 |  |  | -136.33 | -67.4853 | -64.8374 | -82.3582 | -47.8807 | -66.8643 | -112.5068 | -72.0083 | -1411.6539 | -1563.1384 | -61.5836 | -60.1167 | -77.7879 | -85.162 | -24.1039 | -22.0231 | -76.6973 | -91.0515 | 71.8765 | 74.3438 | 77.1175 | 22.968 | 28.7474 | 69.8201 | 179.2825 | 93.0926 | 22.5136 | 91.6559 | 46.9292 | 40.938 | 48.8906 | 37.8084 | 78.3359 | 52.7484 | 47.7928 | 22.4255 | 24.8144 | 29.8948 | 88.9941 | 204.1861 | 30.1856 | 23.1568 | 29.3314 | 44.6218 | 113.0169 |  |  |  |  | 99.2556 | 23.4112 | 63.7784 | 213.752 |  |  | 29.8127 | 23.8053 | 31.7745 | 89.729 | 26.1214 | 22.2545 | 22.6626 | 25.5791 | 42.5639 |  |  |  | 264.2333 | 23.8725 | 90.5079 | [5 empty] | 24.8161 | 31.0168 | 60.1575 | 269.1814 | 22.5047 | 99.0923 | 99.4834 | 99.4444 | 22.9031 | 25.4488 | 22.8885 | 22.9499 | 23.4361 | 24.964 | 31.5803 |  | 37.8066 | 71.4627 | 259.2128 | 24.7319 | 25.5995 | 36.9564 | 99.5689 | 309.4585 | [7 empty] | 23.2918 | 25.5517 | 39.0294 | 95.6423 | 284.387 | 871.6388 | 922.0882 | 542.0964 | 820.5231 | 541.6957 | 842.9597 | 815.9098 | 821.7731 | 849.9979 | 818.7525 | 785.8658 | 788.8947 | 796.6874 | 796.4855 | 826.8653 | 874.5747 | 856.517 | 797.2117 |  |  | 23.8806 | 35.1835 | 96.3216 | 430.1952 | 31.879 | 22.1589 | [7 empty] | 28.9854 | 23.1703 | 32.7626 | 38.7696 | 99.5508 | 364.2192 | 98.936 | 25.3833 | 34.2207 | 64.466 | [5 empty] | 28.6717 | 24.8414 | 92.929 | 264.2902 |  |  | 98.1884 | 23.1657 | 32.5463 | 91.6207 | 84.6659 | 22.0259 | 22.5485 | 28.0592 | 47.5775 |  |  |  | 278.8694 | 23.0636 | 40.451 | [5 empty] | 24.9682 | 33.5489 | 90.481 | 277.7932 | 21.744 | 21.9528 | 22.4865 | 24.6561 | 58.8428 | 27.5144 | 22.1422 | 34.422 | 98.8818 | 86.6557 | 85.6999 |  | 35.8257 | 108.9358 | 324.1821 | 24.34 | 28.3116 | 41.517 | 102.478 | 283.9441 | [7 empty] | 23.0449 | 25.8117 | 41.6816 | 86.8881 |  | 960.5144 | 957.0955 | 954.6515 | 555.846 | 827.0976 | 662.0424 | 835.211 | 17.9327 | 19.6206 | 17.039 | 18.8022 | 21.9603 | 30.5924 | 70.0427 | 927.6887 | 866.7986 | 930.0654 | 22.4624 | 26.2736 | 29.1883 | 39.069 | 39.7842 | 30.1239 | -0.0005 | -0.0113 | 0.0016 | 0.0122 | -0.0013 | 0.0008 | -0.0282 | 0.0208 | -0.0103 | -345.5977 | 17.9448 | -345.5116 | 17.5671 | -346.1024 | 18.1296 | -346.4686 | 17.5814 | -324.3901 | 16.9737 | -324.107 | 17.602 | 3961.8727 | 3855.4735 | 923.8176 | 39.4266 | -264.8889
2017-12-19 12:14 | 1109.0665 |  |  | -136.3859 | -67.6574 | -65.0185 | -82.4386 | -47.9619 | -66.9788 | -112.6723 | -72.2145 | -1428.9462 | -1568.3485 | -61.6364 | -60.2794 | -77.9704 | -85.2717 | -24.1595 | -22.0456 | -76.8288 | -91.1715 | 73.5106 | 74.4167 | 77.1894 | 22.9674 | 28.7765 | 70.007 | 179.4948 | 93.2126 | 22.5047 | 91.7408 | 47.0551 | 40.998 | 48.9548 | 37.8607 | 78.4124 | 52.8018 | 48.0345 | 22.4315 | 24.833 | 29.9075 | 90.3989 | 204.5977 | 30.2105 | 23.1635 | 29.357 | 44.7252 | 113.4649 |  |  |  |  | 99.2839 | 23.4195 | 63.8611 | 214.0476 |  |  | 29.8204 | 23.8085 | 31.8346 | 90.1321 | 26.1423 | 22.2225 | 22.6393 | 25.5931 | 42.5929 |  |  |  | 264.717 | 23.8838 | 90.52 | [5 empty] | 24.8155 | 31.0512 | 60.2709 | 269.7975 | 22.4761 | 99.1341 | 99.486 | 99.4486 | 22.9919 | 25.4856 | 22.8944 | 22.9549 | 23.4357 | 24.9684 | 31.6013 |  | 37.8548 | 71.6828 | 259.866 | 24.7084 | 25.5972 | 37.0618 | 99.6203 | 310.0245 | [7 empty] | 23.3005 | 25.5663 | 39.0565 | 95.7218 | 284.9233 | 871.7468 | 922.6377 | 542.5611 | 820.8638 | 542.9717 | 843.7545 | 829.8272 | 820.6241 | 849.7893 | 818.7701 | 787.7559 | 788.561 | 795.8734 | 796.2633 | 828.8652 | 890.5449 | 856.3598 | 797.3203 |  |  | 23.8589 | 35.2178 | 96.3674 | 431.0641 | 31.854 | 22.1632 | [7 empty] | 28.9974 | 23.1782 | 32.8158 | 38.8407 | 99.6226 | 364.6458 | 98.9789 | 25.4019 | 34.2885 | 64.6894 | [5 empty] | 28.6622 | 24.8512 | 93.0248 | 264.7805 |  |  | 98.2088 | 23.1749 | 32.5871 | 91.6424 | 84.6654 | 22.0304 | 22.5591 | 28.099 | 47.6615 |  |  |  | 278.9878 | 23.0559 | 40.5032 | [5 empty] | 24.9548 | 33.5856 | 90.8829 | 278.2462 | 21.7667 | 21.973 | 22.4957 | 24.6637 | 58.9123 | 27.5215 | 22.1482 | 34.5103 | 98.7963 | 86.6643 | 85.746 |  | 35.8772 | 108.9334 | 324.7293 | 24.3447 | 28.3198 | 41.5954 | 102.5787 | 284.4914 | [7 empty] | 23.046 | 25.82 | 41.7498 | 87.0584 |  | 960.6714 | 957.3659 | 954.5045 | 556.1025 | 827.2445 | 662.0602 | 835.3513 | 17.9371 | 19.6228 | 17.0418 | 18.781 | 21.9602 | 30.6601 | 70.063 | 927.9737 | 866.7552 | 930.1658 | 22.4602 | 26.2928 | 29.2076 | 39.0869 | 39.8195 | 30.1373 | -0.0009 | -0.0107 | 0.0015 | 0.0111 | -0.0008 | 0.0008 | -0.0131 | 0.0069 | -0.016 | -345.3054 | 17.8853 | -345.6224 | 17.7662 | -346.447 | 18.1953 | -346.3486 | 17.409 | -324.107 | 16.9141 | -324.1932 | 17.7765 | 3961.9278 | 3823.5192 | 923.9776 | 39.4532 | -265.3863
2017-12-19 12:14 | 1110.0666 |  |  | -136.3763 | -67.7437 | -65.0944 | -82.6992 | -48.1229 | -67.0244 | -112.7878 | -72.4174 | -1425.1852 | -1572.6617 | -61.7009 | -60.4037 | -78.0482 | -85.4319 | -24.3638 | -22.1445 | -77.0076 | -91.3535 | 71.9246 | 74.507 | 77.2456 | 22.9732 | 28.8107 | 70.1979 | 179.7611 | 93.2907 | 22.5144 | 91.804 | 47.1553 | 41.0431 | 48.9952 | 37.8745 | 78.502 | 52.851 | 48.2992 | 22.4195 | 24.8555 | 29.941 | 94.1641 | 205.0201 | 30.2334 | 23.1618 | 29.3655 | 44.8444 | 113.5666 |  |  |  |  | 99.2631 | 23.4215 | 63.9587 | 214.322 |  |  | 29.8434 | 23.8173 | 31.8971 | 90.4791 | 26.1614 | 22.1006 | 22.5602 | 25.6181 | 42.591 |  |  |  | 265.19 | 23.802 | 90.448 | [5 empty] | 24.8174 | 31.0672 | 60.3933 | 270.4233 | 22.4958 | 99.1542 | 99.4778 | 99.4414 | 22.858 | 25.5136 | 22.8969 | 22.9495 | 23.4335 | 24.97 | 31.622 |  | 37.8974 | 71.901 | 260.5308 | 24.7137 | 25.5978 | 37.177 | 99.6582 | 310.5833 | [7 empty] | 23.2954 | 25.5746 | 39.1236 | 95.8027 | 285.456 | 871.8395 | 923.1357 | 543.033 | 821.1569 | 544.2028 | 844.4987 | 849.662 | 816.2988 | 849.4753 | 818.7322 | 785.6057 | 785.6846 | 791.1363 | 795.9861 | 826.6078 | 913.3351 | 856.1478 | 797.3617 |  |  | 23.8672 | 35.2454 | 96.4202 | 432.2727 | 31.8586 | 22.1742 | [7 empty] | 29.044 | 23.2135 | 32.8696 | 38.9093 | 99.6949 | 365.0805 | 98.9714 | 25.4136 | 34.3758 | 64.9267 | [5 empty] | 28.6936 | 24.874 | 93.1049 | 265.2545 |  |  | 98.2062 | 23.1871 | 32.626 | 91.6282 | 84.6768 | 22.0406 | 22.5636 | 28.1217 | 47.7307 |  |  |  | 279.1089 | 23.0956 | 40.5643 | [5 empty] | 24.9661 | 33.6365 | 91.3065 | 278.7084 | 21.8132 | 21.9838 | 22.5042 | 24.6725 | 58.9637 | 27.5139 | 22.1459 | 34.485 | 98.9105 | 86.6799 | 85.8881 |  | 36.0324 | 109.0303 | 325.2036 | 24.347 | 28.3239 | 41.6741 | 102.6741 | 285.0463 | [7 empty] | 23.0484 | 25.837 | 41.8142 | 87.1605 |  | 960.7033 | 957.6815 | 954.4326 | 556.3688 | 827.4439 | 662.1671 | 835.5255 | 17.9427 | 19.6265 | 17.04 | 18.741 | 21.9662 | 30.6616 | 70.0908 | 928.2712 | 866.6822 | 930.2755 | 22.4578 | 26.317 | 29.2318 | 39.1211 | 39.7957 | 30.1729 | -0.0008 | -0.0111 | 0.0011 | 0.0112 | -0.0009 | 0.001 | 0 | 0.0115 | -0.0104 | -345.5947 | 18.029 | -345.6501 | 17.6286 | -346.1486 | 18.0372 | -346.2409 | 17.5013 | -324.3101 | 17.0537 | -324.2055 | 17.6677 | 3963.4297 | 3845.4169 | 924.1277 | 39.4584 | -265.9363
2017-12-19 12:14 | 1111.0667 |  |  | -136.7417 | -67.8514 | -65.2901 | -82.8685 | -48.2537 | -67.1509 | -112.9803 | -72.5633 | -1431.6487 | -1576.5176 | -61.9658 | -60.547 | -78.0822 | -85.5959 | -24.3335 | -22.1945 | -77.0629 | -91.4167 | 76.7473 | 74.5752 | 77.2639 | 22.9812 | 28.8428 | 70.388 | 180.0559 | 93.4 | 22.5172 | 91.725 | 47.1543 | 40.9923 | 48.9206 | 37.787 | 78.5841 | 52.8755 | 48.5877 | 22.4251 | 24.8658 | 30.001 | 96.2585 | 205.4512 | 30.267 | 23.1506 | 29.3941 | 44.9524 | 112.6286 |  |  |  |  | 99.2633 | 23.4249 | 64.0418 | 214.5468 |  |  | 29.8842 | 23.8212 | 31.9487 | 90.5498 | 26.1863 | 22.0693 | 22.5771 | 25.6432 | 42.609 |  |  |  | 265.6562 | 23.8096 | 90.6687 | [5 empty] | 24.8275 | 31.0925 | 60.5221 | 271.0327 | 22.5445 | 99.1578 | 99.4759 | 99.4344 | 22.7749 | 25.5173 | 22.9021 | 22.9471 | 23.4317 | 24.9782 | 31.6585 |  | 37.9413 | 72.1233 | 261.1996 | 24.7342 | 25.5975 | 37.2914 | 99.6976 | 311.1398 | [7 empty] | 23.2926 | 25.5811 | 39.2225 | 95.8776 | 285.994 | 871.8878 | 923.5668 | 543.4798 | 821.3979 | 545.2171 | 845.0997 | 867.5439 | 818.5864 | 849.132 | 818.6549 | 785.4761 | 784.7597 | 783.6807 | 792.7362 | 828.1239 | 926.2424 | 855.9352 | 797.3677 |  |  | 23.8922 | 35.2967 | 96.4854 | 434.0165 | 31.9715 | 22.1842 | [7 empty] | 29.0755 | 23.23 | 32.9259 | 38.974 | 99.7638 | 365.5205 | 98.9467 | 25.4401 | 34.4598 | 64.9836 | [5 empty] | 28.7477 | 24.8903 | 93.1861 | 265.7289 |  |  | 98.2001 | 23.1861 | 32.6678 | 91.6056 | 84.7005 | 22.0252 | 22.5565 | 28.1688 | 47.7932 |  |  |  | 279.2399 | 23.1897 | 40.6022 | [5 empty] | 24.9852 | 33.6843 | 91.7129 | 279.1647 | 21.7299 | 21.9611 | 22.3883 | 24.74 | 58.9351 | 27.5727 | 22.1511 | 34.5002 | 98.9348 | 86.6682 | 85.9685 |  | 36.0863 | 109.0529 | 325.7518 | 24.3462 | 28.3433 | 41.7621 | 102.755 | 285.598 | [7 empty] | 23.0586 | 25.8584 | 41.8872 | 87.2464 |  | 960.5754 | 957.9356 | 954.4144 | 556.6251 | 827.6436 | 662.3469 | 835.6654 | 17.9389 | 19.6232 | 17.0361 | 18.7218 | 21.9723 | 30.5684 | 70.1071 | 928.587 | 866.5524 | 930.3983 | 22.4575 | 26.3416 | 29.265 | 39.1963 | 39.8131 | 30.1658 | -0.0001 | -0.0113 | 0.0016 | 0.0119 | -0.0009 | 0.001 | -0.0194 | 0.012 | -0.0055 | -345.367 | 17.8442 | -345.4254 | 17.6451 | -346.2593 | 18.2323 | -346.447 | 17.5034 | -324.1162 | 16.8833 | -323.9685 | 17.6697 | 3963.2388 | 3816.861 | 924.2397 | 39.5047 | -266.3675
2017-12-19 12:14 | 1112.0667 |  |  | -136.8619 | -67.892 | -65.3465 | -83.0792 | -48.315 | -67.0852 | -113.0933 | -72.6762 | -1434.9243 | -1580.7434 | -62.0542 | -60.679 | -78.1917 | -85.5796 | -24.4045 | -22.305 | -77.2062 | -91.5218 | 75.7927 | 74.5645 | 77.2448 | 22.9839 | 28.8715 | 70.5707 | 180.3062 | 93.4643 | 22.4998 | 91.7501 | 47.1915 | 41.0075 | 48.9267 | 37.7715 | 78.6625 | 52.9042 | 48.8173 | 22.4441 | 24.8852 | 30.0357 | 96.4651 | 205.873 | 30.3021 | 23.153 | 29.4209 | 45.0404 | 108.937 |  |  |  |  | 99.2361 | 23.4297 | 64.1249 | 214.7523 |  |  | 29.9336 | 23.829 | 32.0111 | 90.4699 | 26.1573 | 22.0629 | 22.5613 | 25.666 | 42.6204 |  |  |  | 266.1361 | 23.9065 | 90.6727 | [5 empty] | 24.8042 | 31.1232 | 60.6449 | 271.6207 | 22.543 | 99.1475 | 99.4576 | 99.4408 | 22.8356 | 25.5275 | 22.9045 | 22.9509 | 23.4312 | 24.9862 | 31.6948 |  | 37.9936 | 72.3683 | 261.8519 | 24.6982 | 25.5817 | 37.3914 | 99.7403 | 311.7026 | [7 empty] | 23.2774 | 25.5874 | 39.2945 | 95.955 | 286.5291 | 871.901 | 923.9266 | 543.9055 | 821.5994 | 546.1352 | 845.6656 | 866.8054 | 823.0421 | 848.8331 | 818.5739 | 787.9232 | 787.2384 | 783.5638 | 792.4985 | 831.315 | 933.5765 | 855.7718 | 797.3807 |  |  | 23.8965 | 35.3443 | 96.5448 | 434.9102 | 32.0149 | 22.1729 | [7 empty] | 29.091 | 23.2266 | 32.9757 | 39.0383 | 99.8058 | 365.957 | 98.9326 | 25.4625 | 34.5306 | 65.001 | [5 empty] | 28.8059 | 24.9005 | 93.286 | 266.2284 |  |  | 98.1976 | 23.1836 | 32.7116 | 91.6047 | 84.7144 | 22.0323 | 22.5635 | 28.2277 | 47.8868 |  |  |  | 279.3849 | 23.1204 | 40.6285 | [5 empty] | 24.9921 | 33.7311 | 91.8724 | 279.6229 | 21.6488 | 21.9541 | 22.3482 | 24.7651 | 58.9229 | 27.5758 | 22.1591 | 34.5088 | 98.8989 | 86.6744 | 86.0269 |  | 36.0469 | 108.9749 | 326.3447 | 24.3592 | 28.3618 | 41.8461 | 102.8576 | 286.1611 | [7 empty] | 23.0667 | 25.8638 | 41.9543 | 87.2533 |  | 960.3173 | 958.2518 | 954.4191 | 556.8853 | 827.8523 | 662.5771 | 835.7678 | 17.9422 | 19.6349 | 17.0361 | 18.719 | 21.9673 | 30.5538 | 70.1281 | 928.8168 | 866.4469 | 930.4711 | 22.4606 | 26.3411 | 29.3455 | 39.2321 | 39.8665 | 30.1826 | -0.0003 | -0.0107 | 0.0017 | 0.012 | -0.0011 | 0.0009 | -0.0134 | 0.0128 | -0.0145 | -345.3885 | 18.0023 | -345.7362 | 17.7642 | -346.3116 | 18.0701 | -346.1301 | 17.4007 | -324.0732 | 17.0291 | -324.2209 | 17.7724 | 3964.8424 | 3938.3705 | 924.3188 | 39.5493 | -266.6974
2017-12-19 12:14 | 1113.0668 |  |  | -137.0997 | -67.9262 | -65.4048 | -83.222 | -48.3456 | -67.1734 | -113.2802 | -72.7772 | -1437.9824 | -1588.0228 | -62.1882 | -60.7621 | -78.4393 | -85.7065 | -24.4729 | -22.4241 | -77.4309 | -91.6998 | 78.3486 | 74.6077 | 77.2953 | 22.994 | 28.8991 | 70.7558 | 180.5221 | 93.5131 | 22.48 | 91.943 | 47.3438 | 41.14 | 49.08 | 37.892 | 78.7449 | 52.9489 | 49.0418 | 22.428 | 24.9066 | 30.0446 | 97.2277 | 206.2901 | 30.2966 | 23.1514 | 29.4489 | 45.1123 | 106.4559 |  |  |  |  | 99.2319 | 23.4261 | 64.2131 | 214.9566 |  |  | 29.9439 | 23.8299 | 32.0688 | 90.5685 | 26.0015 | 22.1507 | 22.6361 | 25.6888 | 42.6668 |  |  |  | 266.6156 | 23.8657 | 90.5757 | [5 empty] | 24.7877 | 31.154 | 60.7845 | 272.2113 | 22.5441 | 99.1367 | 99.4551 | 99.4539 | 22.8688 | 25.5426 | 22.8955 | 22.9425 | 23.4231 | 24.9937 | 31.727 |  | 38.0314 | 72.6366 | 262.4855 | 24.7193 | 25.6032 | 37.506 | 99.772 | 312.2592 | [7 empty] | 23.2614 | 25.6042 | 39.378 | 96.0459 | 287.0648 | 871.8869 | 924.26 | 544.3104 | 821.7654 | 547.0673 | 846.2443 | 843.8167 | 824.5566 | 848.6263 | 818.5434 | 789.5445 | 787.8292 | 794.237 | 796.703 | 832.4248 | 928.0948 | 855.7213 | 797.4596 |  |  | 23.9144 | 35.3842 | 96.6008 | 434.7344 | 32.0858 | 22.1678 | [7 empty] | 29.1324 | 23.2274 | 33.0197 | 39.1024 | 99.8155 | 366.395 | 98.9483 | 25.474 | 34.6083 | 65.0874 | [5 empty] | 28.8588 | 24.9081 | 93.403 | 266.7229 |  |  | 98.2177 | 23.1989 | 32.7582 | 91.6497 | 84.7187 | 22.0403 | 22.5806 | 28.2801 | 47.9848 |  |  |  | 279.5246 | 23.0413 | 40.6759 | [5 empty] | 24.9955 | 33.7852 | 92.2958 | 280.0899 | 21.6683 | 21.9631 | 22.4324 | 24.7387 | 59.0015 | 27.5663 | 22.1472 | 34.5163 | 98.9215 | 86.6471 | 86.1385 |  | 36.1577 | 109.0234 | 326.8405 | 24.3571 | 28.4056 | 41.9215 | 102.9369 | 286.7221 | [7 empty] | 23.0641 | 25.8724 | 41.9947 | 87.339 |  | 960.0199 | 958.5023 | 954.4496 | 557.1346 | 828.0558 | 662.8833 | 835.8424 | 17.9518 | 19.6572 | 17.0399 | 18.7115 | 21.9733 | 30.5696 | 70.1709 | 929.0268 | 866.3586 | 930.5089 | 22.463 | 26.3591 | 29.351 | 39.2414 | 39.9452 | 30.1938 | -0.0009 | -0.0105 | 0.0014 | 0.0118 | -0.0012 | 0.0006 | -0.015 | 0.014 | 0.001 | -345.4808 | 17.9161 | -345.4008 | 17.5712 | -346.0285 | 18.144 | -346.404 | 17.5712 | -324.187 | 16.9429 | -323.8978 | 17.602 | 3962.6614 | 3892.7606 | 924.3766 | 39.5933 | -267.1681
2017-12-19 12:14 | 1114.0668 |  |  | -137.37 | -68.0142 | -65.4244 | -83.2143 | -48.3528 | -67.3066 | -113.4692 | -72.9111 | -1439.2016 | -1594.8368 | -62.2571 | -61.0056 | -78.4934 | -85.994 | -24.5198 | -22.4613 | -77.636 | -91.9296 | 79.1364 | 74.7684 | 77.4312 | 22.9986 | 28.9312 | 70.9477 | 180.7667 | 93.6171 | 22.4885 | 91.9574 | 47.4175 | 41.1363 | 49.043 | 37.8462 | 78.8305 | 52.9914 | 49.2592 | 22.4218 | 24.9176 | 30.0771 | 97.7489 | 206.7191 | 30.3199 | 23.1468 | 29.494 | 45.2322 | 107.2843 |  |  |  |  | 99.244 | 23.4358 | 64.2853 | 215.2777 |  |  | 29.9521 | 23.8378 | 32.123 | 90.8798 | 25.8998 | 22.1628 | 22.6454 | 25.7187 | 42.7013 |  |  |  | 267.0889 | 23.8458 | 90.7246 | [5 empty] | 24.8031 | 31.1765 | 60.9189 | 272.8007 | 22.5933 | 99.1376 | 99.4505 | 99.4518 | 22.9283 | 25.5526 | 22.9013 | 22.9429 | 23.4241 | 25.0048 | 31.7605 |  | 38.0791 | 72.8636 | 263.1208 | 24.7242 | 25.673 | 37.645 | 99.8115 | 312.8083 | [7 empty] | 23.2857 | 25.6176 | 39.486 | 96.1254 | 287.591 | 871.8547 | 924.5907 | 544.6608 | 821.8911 | 547.8493 | 846.7738 | 812.4326 | 826.5272 | 848.5568 | 818.5868 | 787.379 | 787.8321 | 806.29 | 798.837 | 832.0404 | 905.8918 | 855.8067 | 797.6204 |  |  | 23.8996 | 35.4109 | 96.6267 | 434.1666 | 32.1146 | 22.1649 | [7 empty] | 29.1597 | 23.2312 | 33.075 | 39.1765 | 99.7976 | 366.8443 | 98.9547 | 25.4843 | 34.6727 | 65.1913 | [5 empty] | 28.837 | 24.9191 | 93.5002 | 267.188 |  |  | 98.2093 | 23.2096 | 32.7972 | 91.7346 | 84.7189 | 22.0223 | 22.5876 | 28.3225 | 48.0674 |  |  |  | 279.6564 | 23.0919 | 40.7213 | [5 empty] | 24.9953 | 33.8379 | 93.0667 | 280.5661 | 21.7111 | 21.9585 | 22.482 | 24.7365 | 59.0634 | 27.5861 | 22.1477 | 34.5453 | 98.9317 | 86.5894 | 86.2307 |  | 36.2855 | 109.1163 | 327.3307 | 24.3557 | 28.4063 | 41.9996 | 103.0352 | 287.2824 | [7 empty] | 23.0538 | 25.8875 | 42.0461 | 87.437 |  | 959.743 | 958.7086 | 954.4996 | 557.3497 | 828.1666 | 663.2295 | 835.8653 | 17.95 | 19.6675 | 17.0342 | 18.705 | 21.9759 | 30.5558 | 70.2071 | 929.2493 | 866.2603 | 930.5462 | 22.4632 | 26.3807 | 29.3485 | 39.2362 | 40.0212 | 30.2204 | -0.0006 | -0.011 | 0.0017 | 0.0117 | -0.0008 | 0.0006 | -0.0144 | 0.0158 | -0.0034 | -345.2685 | 17.8976 | -345.5854 | 17.7826 | -346.367 | 18.1666 | -346.2039 | 17.3946 | -323.9347 | 16.9244 | -324.0516 | 17.7867 | 3963.0342 | 3888.0038 | 924.4315 | 39.6287 | -267.6326
2017-12-19 12:14 | 1115.0669 |  |  | -137.4364 | -68.2881 | -65.5548 | -83.3861 | -48.531 | -67.3277 | -113.6138 | -73.0073 | -1441.4165 | -1598.255 | -62.4425 | -60.9538 | -78.586 | -86.0766 | -24.6121 | -22.4677 | -77.7375 | -92.0314 | 78.3487 | 74.7434 | 77.3948 | 23.0002 | 28.9702 | 71.1317 | 181.0138 | 93.6629 | 22.5034 | 91.9606 | 47.4508 | 41.1236 | 49.0091 | 37.7726 | 78.9188 | 53.0378 | 49.4342 | 22.4339 | 24.9461 | 30.1134 | 97.7235 | 207.1468 | 30.3628 | 23.1478 | 29.5086 | 45.3584 | 105.4486 |  |  |  |  | 99.2353 | 23.4457 | 64.3766 | 215.7608 |  |  | 29.9815 | 23.8503 | 32.1863 | 91.0274 | 25.9486 | 22.1276 | 22.5712 | 25.7233 | 42.699 |  |  |  | 267.5651 | 23.8886 | 90.8596 | [5 empty] | 24.8324 | 31.1931 | 61.032 | 273.3584 | 22.5906 | 99.1354 | 99.4487 | 99.4339 | 22.9143 | 25.5673 | 22.893 | 22.943 | 23.429 | 25.0036 | 31.779 |  | 38.1255 | 73.0851 | 263.7581 | 24.7254 | 25.6685 | 37.7519 | 99.8522 | 313.3594 | [7 empty] | 23.3147 | 25.6216 | 39.5925 | 96.1938 | 288.107 | 871.8455 | 924.9348 | 544.9886 | 822.0308 | 548.3601 | 847.1964 | 814.3103 | 827.2089 | 848.6613 | 818.7339 | 785.1411 | 784.8004 | 812.5206 | 798.5138 | 829.858 | 883.1831 | 855.9784 | 797.8296 |  |  | 23.8912 | 35.4479 | 96.6531 | 433.9149 | 32.052 | 22.1625 | [7 empty] | 29.1663 | 23.2289 | 33.1188 | 39.2528 | 99.8201 | 367.3215 | 98.8737 | 25.5024 | 34.7377 | 65.326 | [5 empty] | 28.8128 | 24.9334 | 93.5814 | 267.6896 |  |  | 98.185 | 23.2112 | 32.8401 | 91.8208 | 84.7203 | 22.0257 | 22.5843 | 28.3396 | 48.1495 |  |  |  | 279.7679 | 23.1481 | 40.7769 | [5 empty] | 24.9984 | 33.8873 | 93.6052 | 281.0276 | 21.8028 | 21.9609 | 22.4938 | 24.7391 | 59.1298 | 27.6564 | 22.1621 | 34.5439 | 98.9665 | 86.5564 | 86.2932 |  | 36.3289 | 109.1753 | 327.821 | 24.3764 | 28.4232 | 42.078 | 103.0978 | 287.8452 | [7 empty] | 23.0441 | 25.8981 | 42.1085 | 87.4865 |  | 959.5271 | 959.0202 | 954.5696 | 557.5336 | 828.1321 | 663.5474 | 835.8702 | 17.9478 | 19.6803 | 17.0344 | 18.6947 | 21.9756 | 30.5436 | 70.2337 | 929.4273 | 866.2092 | 930.5853 | 22.4678 | 26.3805 | 29.3602 | 39.2518 | 39.9846 | 30.2262 | -0.0002 | -0.0108 | 0.0015 | 0.0113 | -0.0014 | 0.0007 | 0.0003 | 0.0125 | 0.0029 | -345.5608 | 18.0147 | -345.5331 | 17.6122 | -346.0378 | 18.0496 | -346.2224 | 17.5157 | -324.1624 | 17.027 | -323.9839 | 17.6553 | 3961.6606 | 3834.3335 | 924.5149 | 39.6182 | -268.0342
2017-12-19 12:14 | 1116.067 |  |  | -137.5696 | -68.4093 | -65.6271 | -83.5241 | -48.5866 | -67.3671 | -113.7663 | -73.1727 | -1444.1886 | -1602.1461 | -62.553 | -61.043 | -78.6016 | -86.3969 | -24.6226 | -22.5442 | -77.8303 | -92.1627 | 77.2662 | 74.7163 | 77.3784 | 23.0061 | 29.0037 | 71.3303 | 181.2429 | 93.7054 | 22.5083 | 92.0993 | 47.5645 | 41.2131 | 49.154 | 37.8578 | 79.0013 | 53.0765 | 49.6096 | 22.4258 | 24.9761 | 30.1385 | 97.881 | 207.58 | 30.387 | 23.1777 | 29.5022 | 45.4562 | 102.3461 |  |  |  |  | 99.2236 | 23.4425 | 64.4939 | 216.3889 |  |  | 30.001 | 23.8481 | 32.2552 | 91.1098 | 25.9409 | 22.2739 | 22.5543 | 25.6887 | 42.6965 |  |  |  | 268.0417 | 23.8483 | 90.9903 | [5 empty] | 24.8671 | 31.2241 | 61.1567 | 273.9108 | 22.5492 | 99.1196 | 99.4965 | 99.4236 | 22.8973 | 25.5866 | 22.8869 | 22.9539 | 23.4402 | 25.0104 | 31.8064 |  | 38.156 | 73.3216 | 264.3995 | 24.7109 | 25.6204 | 37.8484 | 99.8942 | 313.9182 | [7 empty] | 23.3063 | 25.6313 | 39.6703 | 96.2598 | 288.6227 | 871.8816 | 925.253 | 545.3434 | 822.2618 | 548.6842 | 847.445 | 835.9644 | 824.4963 | 848.9135 | 818.9649 | 785.0815 | 766.6193 | 815.914 | 796.5525 | 827.9492 | 867.04 | 856.1751 | 798.0701 |  |  | 23.9239 | 35.5104 | 96.7144 | 433.794 | 32.0873 | 22.1668 | [7 empty] | 29.1848 | 23.2383 | 33.1617 | 39.3331 | 99.8773 | 367.8346 | 98.8454 | 25.5253 | 34.8136 | 65.4155 | [5 empty] | 28.8462 | 24.9359 | 93.6628 | 268.193 |  |  | 98.1776 | 23.2206 | 32.882 | 91.871 | 84.7407 | 22.045 | 22.5803 | 28.3645 | 48.2351 |  |  |  | 279.8699 | 23.225 | 40.8312 | [5 empty] | 24.9947 | 33.9422 | 93.2384 | 281.4744 | 21.848 | 21.9682 | 22.515 | 24.7474 | 59.1786 | 27.6872 | 22.1649 | 34.5863 | 98.971 | 86.5297 | 86.3853 |  | 36.3662 | 109.2138 | 328.3319 | 24.389 | 28.4497 | 42.1617 | 103.1863 | 288.3996 | [7 empty] | 23.0528 | 25.9157 | 42.1628 | 87.5775 |  | 959.419 | 959.2805 | 954.707 | 557.706 | 827.9978 | 663.826 | 835.9212 | 17.9452 | 19.6928 | 17.0389 | 18.6859 | 21.982 | 30.5565 | 70.2608 | 929.6171 | 866.1537 | 930.6246 | 22.4691 | 26.4488 | 29.4404 | 39.3548 | 40.0298 | 30.2889 | -0.0007 | -0.011 | 0.0011 | 0.011 | -0.0007 | 0.0011 | -0.0026 | 0.0111 | -0.0158 | -345.2839 | 17.8401 | -345.3208 | 17.641 | -346.1362 | 18.2261 | -346.3947 | 17.4993 | -323.9101 | 16.8689 | -323.7747 | 17.6697 | 3963.351 | 3867.5879 | 924.6171 | 39.6923 | -268.4466
2017-12-19 12:14 | 1117.067 |  |  | -137.6638 | -68.5205 | -65.7005 | -83.6599 | -48.6647 | -67.3757 | -113.8975 | -73.2422 | -1452.9358 | -1606.1637 | -62.5893 | -61.2085 | -78.7015 | -86.283 | -24.6573 | -22.5877 | -77.9775 | -92.1979 | 78.2652 | 74.8875 | 77.5194 | 22.9981 | 29.0133 | 71.5367 | 181.5013 | 93.7228 | 22.4904 | 92.2259 | 47.7015 | 41.3144 | 49.2879 | 37.9545 | 79.078 | 53.1158 | 49.7814 | 22.3841 | 25.0456 | 30.2065 | 97.7428 | 207.9902 | 30.4219 | 23.2043 | 29.5017 | 45.5477 | 104.0139 |  |  |  |  | 99.1821 | 23.4436 | 64.5865 | 217.1441 |  |  | 30.0329 | 23.8574 | 32.3245 | 91.3418 | 25.8906 | 22.3377 | 22.4865 | 25.6579 | 42.6992 |  |  |  | 268.5101 | 23.8007 | 91.0847 | [5 empty] | 24.8361 | 31.2483 | 61.2967 | 274.5011 | 22.5625 | 99.0705 | 99.5078 | 99.4209 | 22.8976 | 25.5972 | 22.8945 | 22.9481 | 23.4337 | 25.0168 | 31.8411 |  | 38.1931 | 73.5418 | 265.0508 | 24.6856 | 25.6657 | 37.9754 | 99.9279 | 314.463 | [7 empty] | 23.2818 | 25.6571 | 39.758 | 96.3331 | 289.1465 | 871.9666 | 925.6304 | 545.7471 | 822.593 | 548.912 | 847.5219 | 824.6859 | 821.11 | 849.2307 | 819.2246 | 779.7031 | 752.9117 | 817.0521 | 795.2363 | 829.6098 | 865.0023 | 856.3918 | 798.355 |  |  | 23.9372 | 35.5552 | 96.7809 | 433.7326 | 32.1512 | 22.1609 | [7 empty] | 29.2099 | 23.2486 | 33.221 | 39.4149 | 99.9429 | 368.3563 | 98.8991 | 25.5506 | 34.8997 | 65.4902 | [5 empty] | 28.8713 | 24.9386 | 93.7341 | 268.6647 |  |  | 98.1854 | 23.2341 | 32.9275 | 91.8343 | 84.7713 | 22.0501 | 22.5907 | 28.4068 | 48.3151 |  |  |  | 279.9918 | 23.228 | 40.8713 | [5 empty] | 25.0135 | 33.9948 | 93.6183 | 281.9284 | 21.8181 | 21.9759 | 22.4966 | 24.7727 | 59.2318 | 27.6939 | 22.1818 | 34.6473 | 98.9407 | 86.5518 | 86.4693 |  | 36.4585 | 109.2438 | 328.8692 | 24.3944 | 28.4829 | 42.2433 | 103.2592 | 288.9581 | [7 empty] | 23.0689 | 25.9333 | 42.2429 | 87.7198 |  | 959.397 | 959.5606 | 954.906 | 557.8806 | 827.8424 | 664.0785 | 836.0505 | 17.9481 | 19.7 | 17.0375 | 18.69 | 21.9801 | 30.5872 | 70.2909 | 929.8354 | 866.0936 | 930.7037 | 22.4608 | 26.4077 | 29.4375 | 39.3259 | 40.03 | 30.2805 | -0.0007 | -0.0103 | 0.0014 | 0.0119 | -0.0008 | 0.0012 | -0.017 | 0.0109 | -0.0083 | -345.3085 | 17.9674 | -345.6224 | 17.7559 | -346.2655 | 18.105 | -346.0562 | 17.3864 | -323.9193 | 17.0024 | -324.0116 | 17.7826 | 3958.5751 | 3912.7117 | 924.7617 | 39.6779 | -268.7307
2017-12-19 12:14 | 1118.0671 |  |  | -137.7446 | -68.6131 | -65.7423 | -83.7179 | -48.6953 | -67.4414 | -113.9943 | -73.3271 | -1469.7126 | -1610.6083 | -62.7057 | -61.5876 | -78.8783 | -86.5052 | -24.7917 | -22.6877 | -78.1468 | -92.3009 | 76.893 | 75.0526 | 77.6512 | 22.9937 | 29.0385 | 71.7351 | 181.7762 | 93.7158 | 22.4839 | 92.2495 | 47.8016 | 41.3668 | 49.3507 | 37.9742 | 79.1585 | 53.1593 | 50.0083 | 22.3739 | 25.0537 | 30.2882 | 97.9856 | 208.3991 | 30.4358 | 23.1927 | 29.5268 | 45.6521 | 106.5632 |  |  |  |  | 99.1777 | 23.4513 | 64.685 | 217.9332 |  |  | 30.0552 | 23.8615 | 32.379 | 91.5495 | 25.8558 | 22.1562 | 22.4827 | 25.7139 | 42.7044 |  |  |  | 268.9966 | 23.8654 | 91.0058 | [5 empty] | 24.799 | 31.2746 | 61.4333 | 275.1011 | 22.6057 | 99.0589 | 99.4646 | 99.4345 | 22.9335 | 25.605 | 22.8874 | 22.9363 | 23.4237 | 25.0238 | 31.8661 |  | 38.2324 | 73.7915 | 265.6855 | 24.6979 | 25.6752 | 38.0919 | 99.9599 | 315.0078 | [7 empty] | 23.2555 | 25.6519 | 39.8954 | 96.4137 | 289.6849 | 872.0957 | 926.1012 | 546.2286 | 822.9704 | 549.0558 | 847.4691 | 809.8927 | 819.803 | 849.55 | 819.4914 | 777.2064 | 765.6396 | 816.7689 | 796.5504 | 826.6157 | 872.4545 | 856.6044 | 798.6538 |  |  | 23.9315 | 35.5927 | 96.8726 | 434.0111 | 32.2106 | 22.1662 | [7 empty] | 29.2418 | 23.2435 | 33.2645 | 39.4864 | 99.9685 | 368.8703 | 98.92 | 25.574 | 34.9754 | 65.57 | [5 empty] | 28.8761 | 24.9495 | 93.8197 | 269.1518 |  |  | 98.1902 | 23.2378 | 32.9756 | 91.8056 | 84.7809 | 22.0413 | 22.6136 | 28.4497 | 48.3923 |  |  |  | 280.1187 | 23.2198 | 40.8748 | [5 empty] | 25.0477 | 34.0406 | 94.6773 | 282.3872 | 21.7221 | 21.9855 | 22.439 | 24.7955 | 59.2853 | 27.7372 | 22.1917 | 34.6939 | 98.9308 | 86.543 | 86.5666 |  | 36.4692 | 109.193 | 329.4959 | 24.4015 | 28.5615 | 42.2978 | 103.2511 | 289.5078 | [7 empty] | 23.0752 | 25.9369 | 42.3144 | 87.9147 |  | 959.4213 | 959.8478 | 955.1766 | 558.0643 | 827.7317 | 664.3406 | 836.2757 | 17.9637 | 19.7084 | 17.0456 | 18.684 | 21.9796 | 30.5553 | 70.321 | 930.0024 | 866.0688 | 930.81 | 22.4828 | 26.4105 | 29.509 | 39.3768 | 40.1213 | 30.3169 | -0.0005 | -0.0111 | 0.0014 | 0.0113 | -0.0006 | 0.0009 | -0.023 | 0.0072 | -0.0125 | -345.4408 | 17.9531 | -345.407 | 17.5999 | -345.9639 | 18.0906 | -346.2255 | 17.5445 | -324.027 | 16.9716 | -323.7747 | 17.6266 | 3956.6082 | 3879.7731 | 924.9405 | 39.749 | -269.2197
2017-12-19 12:14 | 1119.0671 |  |  | -137.8866 | -68.7727 | -66.0191 | -83.8671 | -48.8078 | -67.5706 | -114.1165 | -73.4876 | -1475.5937 | -1613.6845 | -62.708 | -61.3631 | -79.1493 | -86.6751 | -24.8903 | -22.7289 | -78.2859 | -92.4001 | 76.9203 | 75.195 | 77.7892 | 23.0056 | 29.0863 | 71.9319 | 182.0276 | 93.7975 | 22.5067 | 92.3943 | 47.9268 | 41.4288 | 49.4119 | 38.0149 | 79.2482 | 53.1986 | 50.2492 | 22.4155 | 25.0218 | 30.3056 | 98.6702 | 208.8445 | 30.4477 | 23.1901 | 29.5613 | 45.7977 | 107.1433 |  |  |  |  | 99.21 | 23.4654 | 64.7818 | 218.744 |  |  | 30.064 | 23.8608 | 32.4354 | 91.6925 | 25.839 | 22.0263 | 22.5452 | 25.7869 | 42.7274 |  |  |  | 269.4945 | 23.9006 | 91.0134 | [5 empty] | 24.8069 | 31.3154 | 61.5662 | 275.6692 | 22.6733 | 99.1063 | 99.4782 | 99.4555 | 22.9409 | 25.612 | 22.8785 | 22.9448 | 23.4323 | 25.0348 | 31.8956 |  | 38.2761 | 74.0156 | 266.3605 | 24.717 | 25.6598 | 38.2034 | 100.0007 | 315.5656 | [7 empty] | 23.2609 | 25.6603 | 40.0545 | 96.4871 | 290.2024 | 872.2731 | 926.5681 | 546.8002 | 823.3518 | 549.136 | 847.3899 | 816.7326 | 820.2576 | 849.8559 | 819.7472 | 783.6138 | 782.1764 | 815.1553 | 798.0583 | 822.5475 | 877.5031 | 856.8223 | 798.9719 |  |  | 23.9572 | 35.6275 | 96.9594 | 434.3985 | 32.2243 | 22.1823 | [7 empty] | 29.2319 | 23.2913 | 33.3248 | 39.5652 | 99.9836 | 369.4112 | 98.9347 | 25.6012 | 35.0642 | 65.6275 | [5 empty] | 28.9062 | 24.9644 | 93.9047 | 269.6268 |  |  | 98.1846 | 23.2464 | 33.0197 | 91.8075 | 84.7748 | 22.02 | 22.6181 | 28.5001 | 48.47 |  |  |  | 280.2444 | 23.1328 | 40.9128 | [5 empty] | 25.05 | 34.0897 | 94.7942 | 282.8393 | 21.7382 | 21.987 | 22.4974 | 24.7888 | 59.3896 | 27.6892 | 22.1774 | 34.7394 | 98.9229 | 86.5746 | 86.6622 |  | 36.5335 | 109.178 | 330.0735 | 24.4019 | 28.5932 | 42.3719 | 103.3229 | 290.0605 | [7 empty] | 23.058 | 25.9436 | 42.3541 | 88.0571 |  | 959.4578 | 960.1119 | 955.5137 | 558.2521 | 827.6775 | 664.6173 | 836.5403 | 17.9663 | 19.7155 | 17.0516 | 18.667 | 21.9752 | 30.5261 | 70.3483 | 930.1375 | 866.0558 | 930.9508 | 22.4906 | 26.4362 | 29.4825 | 39.3762 | 40.1672 | 30.3485 | 0 | -0.0107 | 0.0005 | 0.0116 | -0.0005 | 0.0018 | -0.0194 | 0.0062 | -0.03 | -345.2316 | 17.873 | -345.4223 | 17.7005 | -346.1824 | 18.1953 | -346.2316 | 17.45 | -323.8055 | 16.8915 | -323.7993 | 17.7375 | 3956.0056 | 3846.4239 | 925.1336 | 39.7717 | -269.6945
2017-12-19 12:14 | 1120.0672 |  |  | -137.9693 | -68.8403 | -66.2005 | -84.0169 | -48.8402 | -67.4754 | -114.2776 | -73.6419 | -1477.1118 | -1614.6653 | -62.7847 | -61.3269 | -79.3777 | -86.8189 | -25.0069 | -22.7967 | -78.4448 | -92.5395 | 76.4993 | 75.2595 | 77.7839 | 23.0101 | 29.1193 | 72.125 | 182.2662 | 93.8547 | 22.504 | 92.6112 | 48.0893 | 41.5364 | 49.527 | 38.1242 | 79.3326 | 53.2472 | 50.4201 | 22.4398 | 25.0937 | 30.316 | 98.8703 | 209.2761 | 30.4642 | 23.1824 | 29.596 | 45.9102 | 108.5213 |  |  |  |  | 99.2028 | 23.4812 | 64.8696 | 219.5509 |  |  | 30.1026 | 23.8724 | 32.502 | 91.8361 | 25.8547 | 22.0976 | 22.6134 | 25.8194 | 42.7774 |  |  |  | 269.9773 | 23.8845 | 91.2635 | [5 empty] | 24.8306 | 31.3394 | 61.6933 | 276.2112 | 22.7036 | 99.1147 | 99.4866 | 99.4317 | 22.6299 | 25.6233 | 22.8923 | 22.9456 | 23.4363 | 25.0403 | 31.9327 |  | 38.3165 | 74.2296 | 267.0353 | 24.7436 | 25.6564 | 38.3106 | 100.0582 | 316.1294 | [7 empty] | 23.2867 | 25.7009 | 40.1531 | 96.5675 | 290.6975 | 872.5015 | 927 | 547.4285 | 823.7024 | 549.2233 | 847.325 | 830.8789 | 821.652 | 850.1931 | 820.0193 | 788.4251 | 788.4024 | 811.7679 | 796.6507 | 819.3904 | 868.3819 | 857.0939 | 799.3298 |  |  | 23.9643 | 35.6571 | 97.0313 | 434.8014 | 32.2462 | 22.1872 | [7 empty] | 29.261 | 23.3215 | 33.3904 | 39.646 | 99.9886 | 369.9684 | 98.9564 | 25.6217 | 35.1595 | 65.6797 | [5 empty] | 28.9374 | 24.9697 | 93.9795 | 270.1009 |  |  | 98.2013 | 23.2536 | 33.0711 | 91.7823 | 84.7804 | 22.0356 | 22.6028 | 28.5148 | 48.5403 |  |  |  | 280.3562 | 23.0465 | 40.9911 | [5 empty] | 25.0434 | 34.1487 | 95.1018 | 283.2835 | 21.8912 | 21.9939 | 22.5686 | 24.7882 | 59.4935 | 27.6494 | 22.1798 | 34.7406 | 98.9635 | 86.6689 | 86.7616 |  | 36.6763 | 109.2395 | 330.5747 | 24.3983 | 28.6113 | 42.4686 | 103.4308 | 290.6191 | [7 empty] | 23.0456 | 25.9687 | 42.4167 | 88.1383 |  | 959.5183 | 960.4044 | 955.9114 | 558.4434 | 827.6401 | 664.9324 | 836.7591 | 17.9611 | 19.723 | 17.0488 | 18.6618 | 21.973 | 30.5322 | 70.3752 | 930.2663 | 866.0277 | 931.1645 | 22.4904 | 26.4639 | 29.5151 | 39.4312 | 40.1932 | 30.3752 | -0.0009 | -0.0106 | 0.0015 | 0.0116 | -0.0007 | 0.0008 | -0.0026 | 0.0086 | -0.012 | -345.3239 | 17.9674 | -345.49 | 17.6697 | -346.0562 | 18.0865 | -346.0778 | 17.4295 | -323.8455 | 17.0004 | -323.8455 | 17.7108 | 3954.8993 | 3917.8235 | 925.3493 | 39.8122 | -270.104
2017-12-19 12:14 | 1121.0673 |  |  | -138.1834 | -68.872 | -66.5949 | -84.2494 | -48.9945 | -67.5612 | -114.4404 | -73.774 | -1487.176 | -1616.1222 | -62.9258 | -61.3845 | -79.5148 | -86.9772 | -25.0963 | -22.7594 | -78.6092 | -92.6129 | 75.4429 | 75.2306 | 77.6331 | 23.0127 | 29.1522 | 72.3259 | 182.5473 | 93.8716 | 22.4931 | 92.4363 | 48.0795 | 41.427 | 49.3951 | 37.9896 | 79.414 | 53.2768 | 50.5917 | 22.3997 | 25.1342 | 30.3377 | 98.9642 | 209.6943 | 30.5267 | 23.1846 | 29.6253 | 46.0122 | 107.2949 |  |  |  |  | 99.1907 | 23.4854 | 64.967 | 220.2392 |  |  | 30.1936 | 23.8846 | 32.5758 | 91.9071 | 25.8672 | 22.1935 | 22.7003 | 25.8348 | 42.8294 |  |  |  | 270.4511 | 23.9424 | 91.4454 | [5 empty] | 24.8687 | 31.3604 | 61.813 | 276.7413 | 22.7253 | 99.0982 | 99.4677 | 99.4245 | 22.625 | 25.6438 | 22.8985 | 22.9397 | 23.432 | 25.0458 | 31.9642 |  | 38.3495 | 74.4597 | 267.6757 | 24.7374 | 25.6523 | 38.4111 | 100.0969 | 316.6792 | [7 empty] | 23.2694 | 25.7083 | 40.2049 | 96.6415 | 291.2103 | 872.7572 | 927.4275 | 548.067 | 824.0232 | 549.4833 | 847.325 | 832.9988 | 823.8349 | 850.5874 | 820.3272 | 789.7595 | 783.8855 | 813.3544 | 795.0995 | 819.6486 | 848.0947 | 857.4079 | 799.7116 |  |  | 23.9423 | 35.6906 | 97.1065 | 435.4922 | 32.2909 | 22.197 | [7 empty] | 29.3022 | 23.2951 | 33.4216 | 39.7156 | 99.958 | 370.5119 | 98.9476 | 25.6459 | 35.2348 | 65.7824 | [5 empty] | 28.9608 | 24.9776 | 94.0613 | 270.5874 |  |  | 98.1997 | 23.2602 | 33.1183 | 91.7823 | 84.8004 | 22.0392 | 22.6016 | 28.5266 | 48.6112 |  |  |  | 280.4701 | 23.0956 | 41.0664 | [5 empty] | 25.0488 | 34.2057 | 95.1643 | 283.7464 | 21.834 | 21.9732 | 22.5447 | 24.8179 | 59.5028 | 27.6921 | 22.198 | 34.7883 | 98.9262 | 86.7221 | 86.8491 |  | 36.6937 | 109.2268 | 331.1815 | 24.4067 | 28.6127 | 42.5725 | 103.5744 | 291.1791 | [7 empty] | 23.0561 | 25.9833 | 42.4753 | 88.209 |  | 959.6228 | 960.7101 | 956.2939 | 558.6286 | 827.5678 | 665.3895 | 836.9009 | 17.9577 | 19.7271 | 17.0462 | 18.6734 | 21.9852 | 30.4635 | 70.4089 | 930.3662 | 865.9975 | 931.3743 | 22.4782 | 26.4739 | 29.5701 | 39.5121 | 40.2104 | 30.4356 | -0.0006 | -0.0102 | 0.0012 | 0.0113 | -0.0012 | 0.0016 | 0.0021 | 0.0087 | -0.0244 | -345.2808 | 17.9079 | -345.3516 | 17.641 | -346.0378 | 18.1543 | -346.1978 | 17.4849 | -323.8362 | 16.9408 | -323.6485 | 17.6656 | 3952.5461 | 3801.7823 | 925.5687 | 39.8612 | -270.6156
2017-12-19 12:14 | 1122.0673 |  |  | -138.307 | -69.0365 | -66.776 | -84.3944 | -49.0717 | -67.6774 | -114.6212 | -73.9995 | -1495.032 | -1617.7025 | -63.1702 | -61.4662 | -79.5719 | -87.0961 | -25.1215 | -22.8143 | -78.6458 | -92.664 | 77.8747 | 75.2113 | 77.6455 | 23.0188 | 29.1914 | 72.537 | 182.8164 | 93.8903 | 22.5084 | 92.4567 | 48.1555 | 41.4463 | 49.4387 | 37.9855 | 79.5073 | 53.3269 | 50.8251 | 22.3934 | 25.1105 | 30.3371 | 98.8997 | 210.1204 | 30.5559 | 23.1844 | 29.6349 | 46.1594 | 101.8367 |  |  |  |  | 99.1992 | 23.4852 | 65.0633 | 220.8221 |  |  | 30.2093 | 23.8858 | 32.6427 | 92.1382 | 25.8711 | 22.1725 | 22.715 | 25.8543 | 42.8734 |  |  |  | 270.9395 | 23.932 | 91.3574 | [5 empty] | 24.8937 | 31.3964 | 61.9303 | 277.2818 | 22.6927 | 99.1257 | 99.4522 | 99.4495 | 22.8843 | 25.6581 | 22.8929 | 22.9388 | 23.4349 | 25.0555 | 31.9943 |  | 38.3959 | 74.6708 | 268.3231 | 24.7199 | 25.6497 | 38.523 | 100.1168 | 317.2278 | [7 empty] | 23.2899 | 25.7332 | 40.2521 | 96.7193 | 291.7452 | 873.0414 | 927.8749 | 548.6937 | 824.3887 | 550.0235 | 847.4553 | 833.3379 | 823.911 | 850.9961 | 820.633 | 788.6551 | 776.0662 | 818.1724 | 794.0892 | 823.6626 | 838.9733 | 857.7333 | 800.1029 |  |  | 23.9323 | 35.716 | 97.1495 | 436.4565 | 32.2978 | 22.1922 | [7 empty] | 29.3201 | 23.3113 | 33.457 | 39.791 | 99.9876 | 371.0589 | 98.9539 | 25.6583 | 35.3009 | 65.9327 | [5 empty] | 28.968 | 25.0008 | 94.1324 | 271.0598 |  |  | 98.2055 | 23.2599 | 33.1624 | 91.7757 | 84.8092 | 22.0356 | 22.5998 | 28.5448 | 48.6939 |  |  |  | 280.5822 | 23.0914 | 41.153 | [5 empty] | 25.081 | 34.2579 | 95.3581 | 284.2035 | 21.7022 | 21.9515 | 22.499 | 24.8391 | 59.4678 | 27.7693 | 22.1965 | 34.7692 | 98.9523 | 86.7881 | 86.9135 |  | 36.7451 | 109.2108 | 331.7988 | 24.4205 | 28.6503 | 42.6698 | 103.6662 | 291.7345 | [7 empty] | 23.0659 | 25.992 | 42.5203 | 88.2801 |  | 959.7705 | 961.0079 | 956.5836 | 558.8093 | 827.4466 | 665.9536 | 837.0001 | 17.9618 | 19.7327 | 17.0463 | 18.697 | 21.9895 | 30.4319 | 70.4585 | 930.4826 | 865.986 | 931.5892 | 22.4719 | 26.5094 | 29.5539 | 39.5793 | 40.2488 | 30.4601 | -0.0005 | -0.0112 | 0.0015 | 0.0118 | -0.0008 | 0.0008 | -0.0044 | 0.009 | -0.0265 | -345.2839 | 17.9346 | -345.4254 | 17.7067 | -346.0716 | 18.1255 | -346.0962 | 17.4459 | -323.7224 | 16.949 | -323.7224 | 17.7334 | 3954.0832 | 3836.4245 | 925.792 | 39.9141 | -271.0379
2017-12-19 12:14 | 1123.0674 |  |  | -138.4278 | -69.1603 | -66.8402 | -84.4603 | -49.0744 | -67.7053 | -114.813 | -74.2313 | -1503.0041 | -1619.9277 | -63.3492 | -61.5151 | -79.5645 | -87.2503 | -25.2516 | -22.9045 | -78.8371 | -92.6643 | 75.1666 | 75.4169 | 77.9075 | 23.0151 | 29.2215 | 72.7259 | 183.026 | 93.9655 | 22.5212 | 92.8607 | 48.4481 | 41.7305 | 49.8061 | 38.2857 | 79.5927 | 53.3971 | 51.0692 | 22.4349 | 25.125 | 30.355 | 98.8577 | 210.5638 | 30.5455 | 23.1789 | 29.6956 | 46.2883 | 102.2102 |  |  |  |  | 99.225 | 23.4952 | 65.1539 | 221.5151 |  |  | 30.1932 | 23.898 | 32.698 | 92.2874 | 25.8562 | 22.1669 | 22.6614 | 25.8561 | 42.8562 |  |  |  | 271.4336 | 23.8608 | 91.3175 | [5 empty] | 24.9121 | 31.4276 | 62.0549 | 277.8261 | 22.6312 | 99.107 | 99.4532 | 99.438 | 22.9038 | 25.6737 | 22.9016 | 22.9498 | 23.4434 | 25.0685 | 32.0232 |  | 38.4542 | 74.867 | 268.9837 | 24.7575 | 25.6647 | 38.6348 | 100.158 | 317.7844 | [7 empty] | 23.3002 | 25.7547 | 40.2883 | 96.8073 | 292.2735 | 873.3591 | 928.3084 | 549.3218 | 824.8619 | 550.8018 | 847.6584 | 833.0448 | 824.1229 | 851.3589 | 820.9028 | 783.1329 | 781.4305 | 818.697 | 792.4177 | 824.4952 | 841.8147 | 858.0416 | 800.5028 |  |  | 23.9515 | 35.7668 | 97.2214 | 437.2507 | 32.3106 | 22.1877 | [7 empty] | 29.3206 | 23.3069 | 33.4978 | 39.8758 | 100.0097 | 371.6209 | 98.9458 | 25.672 | 35.3782 | 66.1428 | [5 empty] | 28.9295 | 25.007 | 94.199 | 271.5383 |  |  | 98.2167 | 23.2543 | 33.2044 | 91.7868 | 84.8143 | 22.0595 | 22.6009 | 28.5579 | 48.7839 |  |  |  | 280.6866 | 23.1128 | 41.1988 | [5 empty] | 25.1007 | 34.3109 | 96.4305 | 284.6489 | 21.6407 | 21.978 | 22.523 | 24.8283 | 59.4656 | 27.8275 | 22.1992 | 34.7657 | 99.067 | 86.7989 | 87.0506 |  | 36.8167 | 109.2134 | 332.3844 | 24.4363 | 28.7186 | 42.7647 | 103.7035 | 292.2764 | [7 empty] | 23.075 | 26.0139 | 42.5982 | 88.3057 |  | 959.9337 | 961.2725 | 956.8309 | 558.9992 | 827.3154 | 666.4402 | 837.1081 | 17.9694 | 19.7385 | 17.0538 | 18.7014 | 21.9879 | 30.436 | 70.5036 | 930.6592 | 865.9887 | 931.7859 | 22.4819 | 26.5364 | 29.6092 | 39.6279 | 40.2974 | 30.4748 | -0.0009 | -0.0112 | 0.0018 | 0.0121 | -0.001 | 0.0011 | -0.0138 | 0.0091 | -0.0044 | -345.2777 | 17.914 | -345.3608 | 17.6451 | -345.9824 | 18.1214 | -346.0962 | 17.4685 | -323.7193 | 16.9449 | -323.6424 | 17.6861 | 3950.2993 | 3844.8978 | 926.0173 | 39.9626 | -271.4044
2017-12-19 12:14 | 1124.0674 |  |  | -138.6897 | -69.2604 | -66.9832 | -84.6495 | -49.2045 | -67.7374 | -114.9251 | -74.3413 | -1511.7038 | -1625.9252 | -63.4858 | -61.7438 | -79.6257 | -87.4095 | -25.2949 | -22.9932 | -79.005 | -92.7723 | 77.2642 | 75.7475 | 78.2051 | 23.0149 | 29.2437 | 72.9122 | 183.2872 | 94.0091 | 22.5032 | 93.1241 | 48.7067 | 41.9233 | 50.0268 | 38.4594 | 79.6741 | 53.4392 | 51.2866 | 22.4049 | 25.1994 | 30.4305 | 99.0354 | 210.9983 | 30.5811 | 23.1989 | 29.7323 | 46.3912 | 109.2276 |  |  |  |  | 99.2198 | 23.5074 | 65.2567 | 222.3265 |  |  | 30.2216 | 23.9197 | 32.7635 | 92.3012 | 25.8836 | 22.1816 | 22.6081 | 25.8441 | 42.833 |  |  |  | 271.915 | 23.8212 | 91.4367 | [5 empty] | 24.9206 | 31.4583 | 62.1969 | 278.4036 | 22.6607 | 99.0803 | 99.458 | 99.4286 | 22.8235 | 25.7122 | 22.8846 | 22.9625 | 23.4464 | 25.0744 | 32.0465 |  | 38.4984 | 75.082 | 269.6394 | 24.7402 | 25.6872 | 38.741 | 100.2031 | 318.3284 | [7 empty] | 23.2883 | 25.7506 | 40.3864 | 96.8871 | 292.8055 | 873.6998 | 928.7954 | 549.9511 | 825.4717 | 551.7693 | 847.9284 | 832.5241 | 826.3634 | 851.6599 | 821.132 | 777.5246 | 792.2547 | 810.4238 | 791.9822 | 821.0943 | 846.6333 | 858.301 | 800.8825 |  |  | 23.9901 | 35.8278 | 97.2892 | 438.0239 | 32.372 | 22.2063 | [7 empty] | 29.3158 | 23.2806 | 33.5286 | 39.9548 | 100.1255 | 372.1798 | 98.9363 | 25.7083 | 35.4655 | 66.2951 | [5 empty] | 28.9698 | 25.0071 | 94.276 | 272.0157 |  |  | 98.1947 | 23.2681 | 33.2327 | 91.8257 | 84.8157 | 22.0606 | 22.5977 | 28.582 | 48.8642 |  |  |  | 280.8102 | 23.3145 | 41.2339 | [5 empty] | 25.0904 | 34.3548 | 96.8457 | 285.0746 | 21.642 | 22.0045 | 22.5134 | 24.8421 | 59.49 | 27.8604 | 22.2115 | 34.8405 | 99.0348 | 86.7545 | 87.1092 |  | 36.844 | 109.1633 | 332.9545 | 24.4362 | 28.7261 | 42.8855 | 103.8307 | 292.82 | [7 empty] | 23.0794 | 26.0255 | 42.6762 | 88.2174 |  | 960.0772 | 961.4569 | 957.0514 | 559.1947 | 827.2777 | 666.8433 | 837.2807 | 17.9737 | 19.7447 | 17.0591 | 18.6668 | 21.9926 | 30.378 | 70.5426 | 930.9213 | 866.0115 | 931.8962 | 22.4906 | 26.5408 | 29.6617 | 39.6227 | 40.3385 | 30.481 | -0.0006 | -0.0107 | 0.0011 | 0.0119 | -0.0005 | 0.001 | -0.0116 | 0.0116 | -0.006 | -345.2654 | 17.9264 | -345.3823 | 17.68 | -345.9978 | 18.1358 | -346.0716 | 17.4664 | -323.6793 | 16.9388 | -323.6147 | 17.7108 | 3951.6686 | 3885.597 | 926.2387 | 39.9806 | -271.8706
2017-12-19 12:14 | 1125.0675 |  |  | -138.8289 | -69.4063 | -67.1069 | -84.7032 | -49.262 | -67.8085 | -115.0299 | -74.5381 | -1519.9129 | -1631.7188 | -63.6299 | -61.848 | -79.8146 | -87.5301 | -25.3598 | -22.9472 | -79.1249 | -92.9258 | 73.6335 | 76.0025 | 78.4161 | 23.0257 | 29.2821 | 73.1085 | 183.6096 | 93.9958 | 22.5119 | 93.3001 | 48.949 | 42.0567 | 50.1962 | 38.5884 | 79.7629 | 53.4896 | 51.5057 | 22.3879 | 25.2368 | 30.52 | 99.2434 | 211.4355 | 30.6448 | 23.1982 | 29.716 | 46.5527 | 115.8147 |  |  |  |  | 99.1805 | 23.5167 | 65.3701 | 223.0561 |  |  | 30.2787 | 23.9229 | 32.8421 | 92.3657 | 25.9501 | 22.1544 | 22.6123 | 25.868 | 42.8961 |  |  |  | 272.4144 | 23.8055 | 91.4899 | [5 empty] | 24.937 | 31.4888 | 62.3277 | 279.0081 | 22.6812 | 99.0723 | 99.4182 | 99.4213 | 22.8405 | 25.7182 | 22.8875 | 22.9647 | 23.4534 | 25.0833 | 32.0862 |  | 38.5353 | 75.3229 | 270.2822 | 24.7038 | 25.682 | 38.8385 | 100.2524 | 318.8726 | [7 empty] | 23.3098 | 25.774 | 40.5289 | 96.9584 | 293.3301 | 874.0547 | 929.3085 | 550.5345 | 826.1837 | 552.9513 | 848.3249 | 833.3918 | 820.9666 | 851.8539 | 821.3015 | 774.263 | 794.9239 | 801.5298 | 791.7624 | 817.0227 | 853.8192 | 858.4428 | 801.1949 |  |  | 24.0019 | 35.8473 | 97.3064 | 438.6541 | 32.3969 | 22.198 | [7 empty] | 29.3583 | 23.3063 | 33.5804 | 40.0363 | 100.3396 | 372.7317 | 98.9354 | 25.7289 | 35.5343 | 66.3767 | [5 empty] | 29.0327 | 25.0186 | 94.3593 | 272.4817 |  |  | 98.188 | 23.2746 | 33.2692 | 91.8399 | 84.8146 | 22.0453 | 22.6034 | 28.6351 | 48.9397 |  |  |  | 280.9303 | 23.3497 | 41.2948 | [5 empty] | 25.0925 | 34.4209 | 96.7691 | 285.489 | 21.7579 | 21.9783 | 22.4764 | 24.8835 | 59.5312 | 27.8143 | 22.2102 | 34.8321 | 99.0069 | 86.7471 | 87.1477 |  | 36.9489 | 109.1822 | 333.4444 | 24.4327 | 28.7531 | 42.9891 | 103.9287 | 293.3675 | [7 empty] | 23.08 | 26.0356 | 42.7222 | 88.2094 |  | 960.1934 | 961.5688 | 957.1782 | 559.3934 | 827.3837 | 667.2569 | 837.5165 | 17.9764 | 19.751 | 17.0555 | 18.6252 | 21.9935 | 30.3848 | 70.5821 | 931.2625 | 866.0201 | 932.0032 | 22.4953 | 26.5158 | 29.7262 | 39.6372 | 40.4054 | 30.5282 | -0.0006 | -0.0109 | 0.0012 | 0.0118 | -0.0014 | 0.0007 | -0.0208 | 0.0154 | -0.0155 | -345.2285 | 17.9325 | -345.3423 | 17.6533 | -345.9547 | 18.1255 | -346.0532 | 17.4582 | -323.6424 | 16.9367 | -323.5747 | 17.7026 | 3952.0702 | 3844.0768 | 926.4487 | 40.0213 | -272.2772
2017-12-19 12:14 | 1126.0676 |  |  | -138.814 | -69.5554 | -67.1401 | -84.7701 | -49.2928 | -67.8902 | -115.277 | -74.7214 | -1531.4095 | -1633.6522 | -63.7736 | -61.9006 | -80.003 | -87.5918 | -25.4323 | -23.0726 | -79.3309 | -93.0946 | 71.8089 | 76.1592 | 78.5135 | 23.0371 | 29.3312 | 73.3044 | 183.8945 | 94.0182 | 22.5163 | 93.3738 | 49.1029 | 42.1229 | 50.2851 | 38.6718 | 79.8507 | 53.5444 | 51.7231 | 22.4185 | 25.2293 | 30.5755 | 99.4473 | 211.8975 | 30.679 | 23.1971 | 29.7487 | 46.6808 | 119.8527 |  |  |  |  | 99.1743 | 23.5127 | 65.4705 | 223.8353 |  |  | 30.3562 | 23.9258 | 32.9112 | 92.3246 | 25.9456 | 22.146 | 22.5854 | 25.8827 | 42.8993 |  |  |  | 272.9085 | 23.7647 | 91.4044 | [5 empty] | 24.9436 | 31.5067 | 62.4355 | 279.5882 | 22.6527 | 99.0971 | 99.4301 | 99.4233 | 22.9121 | 25.7078 | 22.9057 | 22.9599 | 23.4587 | 25.093 | 32.1306 |  | 38.5751 | 75.5628 | 270.9568 | 24.7335 | 25.6847 | 38.937 | 100.2957 | 319.4136 | [7 empty] | 23.3202 | 25.8034 | 40.6168 | 97.0222 | 293.8361 | 874.4028 | 929.7891 | 551.0186 | 826.8789 | 554.453 | 848.9274 | 834.7987 | 813.6877 | 851.8663 | 821.3836 | 776.9198 | 792.2094 | 797.6919 | 791.1379 | 820.6575 | 858.6163 | 858.4473 | 801.4148 |  |  | 24.0075 | 35.8794 | 97.3543 | 438.5993 | 32.3994 | 22.2033 | [7 empty] | 29.3655 | 23.3233 | 33.6408 | 40.1165 | 100.4465 | 373.2841 | 98.9175 | 25.7381 | 35.5953 | 66.5143 | [5 empty] | 29.0079 | 25.0372 | 94.4299 | 272.9581 |  |  | 98.1993 | 23.279 | 33.3203 | 91.8437 | 84.8555 | 22.0495 | 22.6231 | 28.6874 | 49.0154 |  |  |  | 281.017 | 23.2902 | 41.3166 | [5 empty] | 25.1046 | 34.4943 | 96.8658 | 285.9246 | 21.8044 | 21.9701 | 22.511 | 24.8807 | 59.5913 | 27.8571 | 22.2113 | 34.8357 | 98.9939 | 86.7547 | 87.2713 |  | 37.0138 | 109.2086 | 333.9911 | 24.4514 | 28.8116 | 43.0802 | 103.9626 | 293.9137 | [7 empty] | 23.0962 | 26.0556 | 42.7928 | 88.3038 |  | 960.2915 | 961.5586 | 957.2374 | 559.589 | 827.5992 | 667.74 | 837.8105 | 17.9782 | 19.7633 | 17.0588 | 18.6248 | 21.9936 | 30.3741 | 70.6206 | 931.7405 | 866.063 | 932.0571 | 22.5052 | 26.5379 | 29.7503 | 39.7407 | 40.4104 | 30.5811 | 0 | -0.0111 | 0.0014 | 0.0119 | -0.0005 | 0.0008 | -0.0152 | 0.0111 | -0.0172 | -345.2131 | 17.9161 | -345.3362 | 17.6718 | -345.9732 | 18.1379 | -346.0439 | 17.4521 | -323.6085 | 16.9429 | -323.5408 | 17.6985 | 3952.3 | 3883.8483 | 926.6425 | 40.0755 | -272.7417
2017-12-19 12:14 | 1127.0676 |  |  | -138.9055 | -69.7384 | -67.3357 | -84.9055 | -49.3863 | -67.937 | -115.3421 | -74.8492 | -1548.8274 | -1635.6089 | -63.8189 | -62.0792 | -80.1247 | -87.7575 | -25.5674 | -23.0909 | -79.3899 | -93.1161 | 74.4516 | 76.2113 | 78.5471 | 23.0408 | 29.3642 | 73.5071 | 184.175 | 94.0548 | 22.4893 | 93.3746 | 49.2127 | 42.1549 | 50.3183 | 38.7035 | 79.9432 | 53.6028 | 51.8983 | 22.4237 | 25.2044 | 30.6425 | 99.5363 | 212.3583 | 30.6939 | 23.2245 | 29.7756 | 46.801 | 120.802 |  |  |  |  | 99.1992 | 23.5163 | 65.5794 | 224.6523 |  |  | 30.3603 | 23.9361 | 32.9771 | 92.5185 | 25.9305 | 22.0972 | 22.5914 | 25.919 | 42.9172 |  |  |  | 273.4034 | 23.7361 | 91.3 | [5 empty] | 24.9434 | 31.5306 | 62.5592 | 280.1657 | 22.6773 | 99.1719 | 99.4708 | 99.4428 | 22.8377 | 25.7261 | 22.8869 | 22.9606 | 23.4616 | 25.1019 | 32.1576 |  | 38.6119 | 75.7841 | 271.6206 | 24.7346 | 25.6916 | 39.0338 | 100.3356 | 319.9539 | [7 empty] | 23.3182 | 25.8012 | 40.6395 | 97.1005 | 294.3416 | 874.7169 | 930.2261 | 551.3617 | 827.4511 | 556.2168 | 849.7846 | 849.4802 | 813.068 | 851.758 | 821.4247 | 779.4876 | 789.5133 | 794.8402 | 791.3103 | 827.8685 | 858.4312 | 858.3803 | 801.535 |  |  | 24.019 | 35.9442 | 97.4468 | 438.1556 | 32.4495 | 22.2057 | [7 empty] | 29.3856 | 23.3172 | 33.696 | 40.1857 | 100.4817 | 373.8281 | 98.8911 | 25.7681 | 35.6822 | 66.6321 | [5 empty] | 28.9966 | 25.0652 | 94.4957 | 273.4247 |  |  | 98.1918 | 23.3047 | 33.3372 | 91.8782 | 84.8795 | 22.0531 | 22.6212 | 28.7155 | 49.0872 |  |  |  | 281.1056 | 23.251 | 41.3882 | [5 empty] | 25.1189 | 34.549 | 97.1574 | 286.3578 | 21.7763 | 21.9999 | 22.4872 | 24.8801 | 59.6669 | 27.8974 | 22.2205 | 34.8782 | 98.9937 | 86.7322 | 87.3604 |  | 37.0189 | 109.1321 | 334.6458 | 24.4647 | 28.8562 | 43.1871 | 104.0383 | 294.4684 | [7 empty] | 23.0914 | 26.0655 | 42.8675 | 88.4003 |  | 960.356 | 961.5029 | 957.2954 | 559.781 | 827.8368 | 668.3332 | 838.1508 | 17.9863 | 19.7682 | 17.0595 | 18.6373 | 21.9917 | 30.3214 | 70.6458 | 932.1247 | 866.0936 | 932.1077 | 22.4961 | 26.567 | 29.7357 | 39.7598 | 40.5163 | 30.5664 | -0.0006 | -0.0111 | 0.0018 | 0.0119 | -0.0007 | 0.0014 | -0.0074 | 0.0064 | -0.0186 | -345.1916 | 17.9469 | -345.3485 | 17.6697 | -345.9301 | 18.1071 | -345.9855 | 17.4439 | -323.5685 | 16.9449 | -323.4916 | 17.7067 | 3953.0592 | 3882.1402 | 926.8029 | 40.138 | -273.1727
2017-12-19 12:14 | 1128.0677 |  |  | -139.0436 | -69.9824 | -67.5645 | -85.1821 | -49.4835 | -67.9615 | -115.4682 | -74.9182 | -1573.7021 | -1637.0227 | -64.0362 | -62.1404 | -80.3057 | -87.7935 | -25.6002 | -23.1802 | -79.6012 | -93.2243 | 77.6513 | 76.2551 | 78.5802 | 23.0417 | 29.394 | 73.705 | 184.4322 | 94.089 | 22.4915 | 93.3669 | 49.2864 | 42.1915 | 50.348 | 38.7297 | 80.034 | 53.6569 | 52.0742 | 22.414 | 25.2286 | 30.704 | 99.567 | 212.8062 | 30.729 | 23.2379 | 29.7916 | 46.9661 | 119.7867 |  |  |  |  | 99.1832 | 23.5308 | 65.6845 | 225.3463 |  |  | 30.3489 | 23.9487 | 33.0487 | 92.8342 | 25.9909 | 22.1042 | 22.61 | 25.9407 | 42.9458 |  |  |  | 273.9224 | 23.7876 | 91.425 | [5 empty] | 24.9303 | 31.5754 | 62.7006 | 280.7445 | 22.8044 | 99.1492 | 99.4608 | 99.4382 | 22.6819 | 25.7439 | 22.8876 | 22.9613 | 23.462 | 25.1074 | 32.1826 |  | 38.653 | 76.0101 | 272.2238 | 24.7205 | 25.6947 | 39.129 | 100.3732 | 320.5096 | [7 empty] | 23.2937 | 25.8152 | 40.701 | 97.1711 | 294.8346 | 874.9624 | 930.6083 | 551.5885 | 827.8596 | 557.9224 | 850.804 | 865.6719 | 811.6755 | 851.5907 | 821.4575 | 772.7334 | 789.4357 | 795.5872 | 793.0385 | 828.4769 | 858.0759 | 858.2559 | 801.596 |  |  | 24.0258 | 35.9936 | 97.5365 | 438.2564 | 32.5277 | 22.204 | [7 empty] | 29.4399 | 23.3465 | 33.7578 | 40.2607 | 100.5095 | 374.3764 | 98.8543 | 25.7998 | 35.7713 | 66.7351 | [5 empty] | 29.0775 | 25.0791 | 94.586 | 273.8791 |  |  | 98.2092 | 23.307 | 33.3735 | 91.9766 | 84.8831 | 22.0434 | 22.6279 | 28.7547 | 49.1539 |  |  |  | 281.2115 | 23.2093 | 41.4714 | [5 empty] | 25.1267 | 34.6109 | 97.4399 | 286.7803 | 21.8306 | 22.0054 | 22.4969 | 24.9102 | 59.722 | 27.8995 | 22.2273 | 34.9508 | 98.8981 | 86.7147 | 87.393 |  | 37.1201 | 109.1343 | 335.1759 | 24.4639 | 28.9159 | 43.264 | 104.0829 | 295.0147 | [7 empty] | 23.0768 | 26.0698 | 42.9409 | 88.5083 |  | 960.3679 | 961.4835 | 957.3321 | 559.9716 | 828.0192 | 669.0204 | 838.4804 | 17.9911 | 19.7626 | 17.058 | 18.6284 | 21.9873 | 30.31 | 70.6609 | 932.4771 | 866.1195 | 932.111 | 22.5054 | 26.6229 | 29.764 | 39.7918 | 40.6413 | 30.647 | -0.001 | -0.0108 | 0.0018 | 0.0125 | -0.0009 | 0.0006 | -0.0155 | 0.009 | -0.0072 | -345.1916 | 17.9058 | -345.2531 | 17.6512 | -345.9085 | 18.1399 | -346.0409 | 17.4808 | -323.5254 | 16.9182 | -323.427 | 17.7005 | 3951.2756 | 3775.4576 | 926.9327 | 40.2165 | -273.6702
2017-12-19 12:14 | 1129.0677 |  |  | -139.3085 | -70.0371 | -67.5647 | -85.2041 | -49.4507 | -68.0128 | -115.6664 | -75.0529 | -1580.5897 | -1637.8003 | -64.1553 | -62.1566 | -80.4071 | -88.011 | -25.5499 | -23.2035 | -79.7604 | -93.4202 | 77.356 | 76.3406 | 78.6466 | 23.0441 | 29.4252 | 73.902 | 184.6845 | 94.147 | 22.4916 | 93.4085 | 49.3661 | 42.2116 | 50.3698 | 38.7115 | 80.115 | 53.6927 | 52.2544 | 22.3871 | 25.2768 | 30.7676 | 99.6773 | 213.2608 | 30.7556 | 23.249 | 29.8145 | 47.1272 | 118.0287 |  |  |  |  | 99.166 | 23.5415 | 65.7708 | 225.9458 |  |  | 30.4155 | 23.9515 | 33.1107 | 92.8555 | 26.0219 | 22.0897 | 22.6268 | 25.9676 | 42.9603 |  |  |  | 274.4264 | 23.8567 | 91.353 | [5 empty] | 24.9108 | 31.6201 | 62.8357 | 281.308 | 22.9127 | 99.0875 | 99.4557 | 99.4437 | 22.5616 | 25.7706 | 22.8963 | 22.9633 | 23.461 | 25.1139 | 32.2139 |  | 38.6997 | 76.2459 | 272.8455 | 24.7272 | 25.6794 | 39.2224 | 100.3993 | 321.0504 | [7 empty] | 23.2873 | 25.8276 | 40.7934 | 97.2359 | 295.3471 | 875.1314 | 930.9497 | 551.7573 | 828.079 | 559.2545 | 851.7948 | 865.2963 | 814.1054 | 851.3605 | 821.4702 | 769.2876 | 787.1957 | 796.9276 | 795.1081 | 817.0542 | 862.6471 | 858.0881 | 801.658 |  |  | 24.0076 | 36.0143 | 97.5858 | 438.636 | 32.5567 | 22.2143 | [7 empty] | 29.4741 | 23.3745 | 33.8187 | 40.3406 | 100.5388 | 374.9269 | 98.8691 | 25.8236 | 35.8526 | 66.8365 | [5 empty] | 29.1301 | 25.0977 | 94.6746 | 274.3395 |  |  | 98.2264 | 23.2925 | 33.4356 | 92.0761 | 84.8938 | 22.036 | 22.636 | 28.7739 | 49.2396 |  |  |  | 281.3224 | 23.1462 | 41.4533 | [5 empty] | 25.1417 | 34.6807 | 97.9446 | 287.2027 | 21.8585 | 21.9961 | 22.5545 | 24.9154 | 59.7776 | 27.9108 | 22.2394 | 35.0149 | 98.8157 | 86.7262 | 87.4387 |  | 37.202 | 109.1658 | 335.7148 | 24.4599 | 28.9533 | 43.3581 | 104.1814 | 295.5494 | [7 empty] | 23.0762 | 26.0838 | 43.0275 | 88.5119 |  | 960.339 | 961.4129 | 957.3491 | 560.1762 | 828.151 | 669.7793 | 838.8546 | 17.9874 | 19.7646 | 17.0586 | 18.6238 | 21.9894 | 30.351 | 70.6957 | 932.782 | 866.115 | 932.074 | 22.5119 | 26.625 | 29.8429 | 39.8409 | 40.6035 | 30.691 | -0.0004 | -0.0111 | 0.0019 | 0.0123 | -0.001 | 0.001 | -0.0093 | 0.0098 | -0.0193 | -345.0992 | 17.9182 | -345.3177 | 17.682 | -345.927 | 18.1276 | -345.9701 | 17.4315 | -323.4208 | 16.9162 | -323.427 | 17.7252 | 3949.2247 | 3701.5426 | 927.0191 | 40.2222 | -273.9743
2017-12-19 12:14 | 1130.0678 |  |  | -139.4018 | -70.1534 | -67.7294 | -85.2431 | -49.5072 | -68.1011 | -115.8125 | -75.2623 | -1579.4734 | -1637.4704 | -64.2345 | -62.266 | -80.6036 | -88.1637 | -25.7242 | -23.2678 | -79.9622 | -93.5013 | 78.2161 | 76.4143 | 78.7045 | 23.052 | 29.4634 | 74.1015 | 184.9323 | 94.256 | 22.506 | 93.3986 | 49.4366 | 42.2011 | 50.3481 | 38.6558 | 80.2057 | 53.7373 | 52.4101 | 22.3985 | 25.3056 | 30.8187 | 99.6925 | 213.7159 | 30.7589 | 23.2567 | 29.8256 | 47.3359 | 114.6002 |  |  |  |  | 99.192 | 23.5511 | 65.8687 | 226.4995 |  |  | 30.4272 | 23.9518 | 33.176 | 92.7475 | 25.9686 | 22.0983 | 22.6344 | 25.9879 | 42.9937 |  |  |  | 274.9243 | 23.8678 | 91.2243 | [5 empty] | 24.9431 | 31.6537 | 62.9577 | 281.8509 | 22.8551 | 99.061 | 99.473 | 99.4417 | 22.6268 | 25.7953 | 22.902 | 22.9613 | 23.4602 | 25.1235 | 32.239 |  | 38.7424 | 76.4663 | 273.4831 | 24.7461 | 25.6962 | 39.3246 | 100.4319 | 321.5884 | [7 empty] | 23.2865 | 25.8535 | 40.9029 | 97.3158 | 295.8682 | 875.2204 | 931.2557 | 551.8593 | 828.1169 | 560.1479 | 852.6154 | 841.5028 | 820.0852 | 851.0941 | 821.4582 | 774.8765 | 785.3395 | 799.753 | 796.3551 | 809.3579 | 866.2736 | 857.9576 | 801.7907 |  |  | 24.0048 | 36.0499 | 97.6427 | 438.7906 | 32.5292 | 22.2033 | [7 empty] | 29.4893 | 23.3718 | 33.8674 | 40.4067 | 100.5467 | 375.4556 | 98.9006 | 25.8592 | 35.9453 | 66.9182 | [5 empty] | 29.1957 | 25.1114 | 94.7449 | 274.8018 |  |  | 98.2042 | 23.3007 | 33.4681 | 92.0763 | 84.9155 | 22.0288 | 22.6251 | 28.8005 | 49.3095 |  |  |  | 281.4024 | 23.1565 | 41.5035 | [5 empty] | 25.1568 | 34.7443 | 98.1418 | 287.626 | 21.816 | 21.9824 | 22.5642 | 24.9233 | 59.8253 | 27.9028 | 22.2459 | 35.0325 | 98.9541 | 86.733 | 87.5581 |  | 37.2444 | 109.1545 | 336.3426 | 24.4704 | 28.9716 | 43.4601 | 104.296 | 296.0918 | [7 empty] | 23.0781 | 26.0966 | 43.0912 | 88.4132 |  | 960.2857 | 961.3641 | 957.3695 | 560.4075 | 828.2412 | 670.5761 | 839.2844 | 17.987 | 19.7699 | 17.0603 | 18.6044 | 21.9924 | 30.4006 | 70.7444 | 932.9441 | 866.1184 | 932.0289 | 22.5135 | 26.641 | 29.8902 | 39.9599 | 40.5834 | 30.7149 | -0.0007 | -0.0116 | 0.0013 | 0.0118 | -0.001 | 0.0009 | -0.02 | 0.0092 | -0.0111 | -345.1854 | 17.9223 | -345.2316 | 17.6184 | -345.8378 | 18.1214 | -345.9639 | 17.4623 | -323.4639 | 16.9264 | -323.3439 | 17.6841 | 3948.859 | 3765.2725 | 927.0734 | 40.2716 | -274.4758
2017-12-19 12:14 | 1131.0679 |  |  | -139.6552 | -70.2151 | -67.8166 | -85.4445 | -49.6282 | -68.1616 | -116.0226 | -75.4411 | -1589.14 | -1638.6764 | -64.3536 | -62.4491 | -80.7711 | -88.3119 | -25.7506 | -23.3705 | -80.1411 | -93.7435 | 78.8549 | 76.3662 | 78.6021 | 23.0617 | 29.493 | 74.2892 | 185.1445 | 94.3545 | 22.5028 | 93.3331 | 49.4558 | 42.1685 | 50.2879 | 38.5689 | 80.3004 | 53.7706 | 52.5364 | 22.4142 | 25.3132 | 30.8391 | 99.7063 | 214.1532 | 30.775 | 23.2411 | 29.8532 | 47.5247 | 110.1496 |  |  |  |  | 99.2025 | 23.5439 | 65.9851 | 227.0659 |  |  | 30.4376 | 23.9649 | 33.2474 | 92.9131 | 25.9468 | 22.1726 | 22.6075 | 25.9811 | 42.9998 |  |  |  | 275.4287 | 23.8095 | 91.4199 | [5 empty] | 24.9851 | 31.6747 | 63.0653 | 282.3767 | 22.7548 | 99.0717 | 99.4773 | 99.4325 | 22.7546 | 25.8305 | 22.9204 | 22.9683 | 23.4664 | 25.1377 | 32.2728 |  | 38.7957 | 76.6809 | 274.1304 | 24.7421 | 25.7185 | 39.4244 | 100.4733 | 322.1321 | [7 empty] | 23.2907 | 25.8768 | 40.9922 | 97.3864 | 296.3766 | 875.2508 | 931.5419 | 551.9117 | 828.0902 | 560.7558 | 853.3006 | 823.6633 | 825.7526 | 850.87 | 821.4579 | 783.7089 | 786.9774 | 803.2675 | 800.1775 | 805.434 | 865.5529 | 857.958 | 802.0564 |  |  | 24.0183 | 36.1007 | 97.6932 | 438.4292 | 32.5678 | 22.2025 | [7 empty] | 29.5009 | 23.3605 | 33.9056 | 40.4674 | 100.5424 | 375.9745 | 98.9325 | 25.8637 | 36.0093 | 66.9976 | [5 empty] | 29.2212 | 25.1014 | 94.808 | 275.2637 |  |  | 98.1868 | 23.3099 | 33.5053 | 91.9936 | 84.9258 | 22.0362 | 22.6188 | 28.8243 | 49.3763 |  |  |  | 281.4497 | 23.2045 | 41.5792 | [5 empty] | 25.1502 | 34.8018 | 98.0688 | 288.0297 | 21.8882 | 21.976 | 22.561 | 24.9364 | 59.8629 | 27.9452 | 22.2431 | 35.0596 | 98.9878 | 86.7425 | 87.6016 |  | 37.3057 | 109.1207 | 336.9179 | 24.4875 | 29.0144 | 43.5368 | 104.3399 | 296.6328 | [7 empty] | 23.0825 | 26.1143 | 43.1579 | 88.4205 |  | 960.2059 | 961.428 | 957.3929 | 560.6547 | 828.2941 | 671.2771 | 839.6119 | 17.9865 | 19.7708 | 17.0621 | 18.5691 | 21.9863 | 30.4065 | 70.7802 | 933.0214 | 866.1048 | 931.9796 | 22.5187 | 26.6573 | 29.9214 | 39.9744 | 40.679 | 30.7865 | -0.0009 | -0.0109 | 0.001 | 0.0117 | -0.001 | 0.0012 | -0.0273 | 0.0094 | -0.0069 | -345.1085 | 17.9243 | -345.2623 | 17.6759 | -345.9055 | 18.1481 | -345.9332 | 17.4397 | -323.3777 | 16.91 | -323.3377 | 17.7231 | 3950.3077 | 3822.4983 | 927.1157 | 40.3267 | -275.0245
2017-12-19 12:14 | 1132.0679 |  |  | -139.8108 | -70.3615 | -67.9287 | -85.6297 | -49.8302 | -68.239 | -116.1694 | -75.5638 | -1600.9702 | -1641.2329 | -64.411 | -62.5027 | -80.935 | -88.3705 | -25.7878 | -23.3553 | -80.3299 | -93.8357 | 82.7532 | 76.409 | 78.6564 | 23.0685 | 29.5222 | 74.484 | 185.3821 | 94.3852 | 22.4926 | 93.4713 | 49.6825 | 42.2609 | 50.4064 | 38.6548 | 80.3859 | 53.8172 | 52.6861 | 22.4225 | 25.3005 | 30.8547 | 99.8034 | 214.5947 | 30.7973 | 23.2513 | 29.8749 | 47.717 | 107.3368 |  |  |  |  | 99.1784 | 23.5477 | 66.0951 | 227.6314 |  |  | 30.4568 | 23.9755 | 33.3185 | 93.1896 | 25.9548 | 22.1322 | 22.6143 | 26.0231 | 43.0278 |  |  |  | 275.9252 | 23.7674 | 91.5478 | [5 empty] | 24.9902 | 31.6918 | 63.1905 | 282.9139 | 22.7679 | 99.1226 | 99.4751 | 99.4521 | 22.9391 | 25.8578 | 22.9054 | 22.9732 | 23.4748 | 25.1488 | 32.313 |  | 38.8414 | 76.8981 | 274.7892 | 24.7322 | 25.7328 | 39.5228 | 100.4954 | 322.6457 | [7 empty] | 23.3299 | 25.886 | 41.0783 | 97.449 | 296.8806 | 875.2758 | 931.8475 | 551.9946 | 828.1237 | 561.275 | 854.0005 | 831.0523 | 829.441 | 850.7984 | 821.5329 | 792.0643 | 790.7315 | 806.6312 | 806.0623 | 806.5613 | 864.461 | 858.1216 | 802.4308 |  |  | 24.019 | 36.1463 | 97.7706 | 437.7105 | 32.6142 | 22.2029 | [7 empty] | 29.5195 | 23.3741 | 33.9566 | 40.5399 | 100.5963 | 376.5089 | 98.9397 | 25.8694 | 36.0743 | 67.063 | [5 empty] | 29.1672 | 25.1055 | 94.8732 | 275.7351 |  |  | 98.1914 | 23.3266 | 33.5495 | 91.9854 | 84.9254 | 22.0337 | 22.6245 | 28.8602 | 49.4609 |  |  |  | 281.5072 | 23.1635 | 41.5941 | [5 empty] | 25.1695 | 34.8783 | 98.6093 | 288.4463 | 21.8376 | 21.9639 | 22.503 | 24.957 | 59.934 | 27.9619 | 22.2449 | 35.1428 | 98.8767 | 86.7409 | 87.6134 |  | 37.3942 | 109.1242 | 337.4645 | 24.4782 | 29.0628 | 43.6537 | 104.449 | 297.172 | [7 empty] | 23.0826 | 26.1375 | 43.1958 | 88.6345 |  | 960.111 | 961.6016 | 957.3894 | 560.9129 | 828.329 | 671.8446 | 839.7953 | 17.992 | 19.7738 | 17.064 | 18.5601 | 21.9838 | 30.4265 | 70.812 | 933.0943 | 866.1209 | 931.9625 | 22.5182 | 26.6819 | 29.9183 | 40.0108 | 40.7386 | 30.7776 | -0.0006 | -0.0113 | 0.001 | 0.0116 | -0.0009 | 0.0013 | -0.0001 | 0.0125 | -0.0213 | -345.1639 | 17.9099 | -345.1977 | 17.6389 | -345.7916 | 18.105 | -345.8962 | 17.4623 | -323.3654 | 16.9244 | -323.23 | 17.6944 | 3947.9718 | 3797.622 | 927.1754 | 40.3747 | -275.4623
2017-12-19 12:14 | 1133.068 |  |  | -139.8772 | -70.4878 | -67.9576 | -85.7484 | -49.7082 | -68.4336 | -116.4016 | -75.7379 | -1614.0332 | -1643.1528 | -64.4296 | -62.5511 | -81.0743 | -88.4777 | -25.8995 | -23.4775 | -80.4515 | -93.951 | 69.6424 | 76.6022 | 78.8555 | 23.0766 | 29.56 | 74.6855 | 185.6691 | 94.3742 | 22.5088 | 93.7122 | 49.9679 | 42.444 | 50.642 | 38.8529 | 80.4735 | 53.8762 | 52.8651 | 22.4675 | 25.32 | 30.8701 | 99.9128 | 215.0462 | 30.7943 | 23.2833 | 29.8848 | 47.9545 | 107.8698 |  |  |  |  | 99.1932 | 23.5623 | 66.2079 | 228.1507 |  |  | 30.4375 | 23.9765 | 33.3907 | 93.3351 | 25.953 | 22.071 | 22.6344 | 26.0687 | 43.0438 |  |  |  | 276.4261 | 23.7954 | 91.401 | [5 empty] | 24.9548 | 31.7298 | 63.3241 | 283.4423 | 22.7551 | 99.1293 | 99.4886 | 99.4471 | 23.0029 | 25.8667 | 22.9063 | 22.9695 | 23.4719 | 25.1571 | 32.3503 |  | 38.8812 | 77.1191 | 275.4308 | 24.7244 | 25.7192 | 39.6131 | 100.5193 | 323.1665 | [7 empty] | 23.3769 | 25.9016 | 41.2131 | 97.5253 | 297.3969 | 875.3171 | 932.216 | 552.0968 | 828.2619 | 561.7548 | 854.7381 | 842.2744 | 829.3057 | 850.8722 | 821.67 | 796.8878 | 795.532 | 813.259 | 807.2908 | 813.8804 | 857.4861 | 858.3585 | 802.8399 |  |  | 24.0288 | 36.1823 | 97.9162 | 437.443 | 32.641 | 22.1995 | [7 empty] | 29.5491 | 23.4017 | 34.0076 | 40.6175 | 100.6508 | 377.0475 | 98.8873 | 25.8978 | 36.1613 | 67.1407 | [5 empty] | 29.2119 | 25.1348 | 94.9467 | 276.2243 |  |  | 98.2066 | 23.3363 | 33.5913 | 91.9808 | 84.938 | 22.0311 | 22.6255 | 28.9083 | 49.5337 |  |  |  | 281.5715 | 23.2192 | 41.6003 | [5 empty] | 25.1885 | 34.9482 | 99.4047 | 288.8718 | 21.7596 | 21.9817 | 22.5122 | 24.9623 | 59.96 | 27.9991 | 22.2432 | 35.2068 | 98.8618 | 86.7836 | 87.7287 |  | 37.4594 | 109.1332 | 338.048 | 24.471 | 29.1096 | 43.7681 | 104.5618 | 297.7107 | [7 empty] | 23.0828 | 26.1477 | 43.2376 | 88.8 |  | 960.0254 | 961.8083 | 957.3714 | 561.1786 | 828.377 | 672.2807 | 839.893 | 17.9977 | 19.78 | 17.0657 | 18.5777 | 21.9847 | 30.4546 | 70.846 | 933.1207 | 866.1402 | 931.9108 | 22.5264 | 26.687 | 29.9285 | 39.9646 | 40.704 | 30.7416 | -0.0005 | -0.0114 | 0.0017 | 0.0118 | -0.0005 | 0.0012 | -0.0244 | 0.0147 | -0.0327 | -345.0592 | 17.9182 | -345.2008 | 17.68 | -345.8501 | 18.1379 | -345.8531 | 17.448 | -323.27 | 16.8915 | -323.2485 | 17.7334 | 3949.9796 | 3804.858 | 927.2387 | 40.3343 | -275.8854
2017-12-19 12:14 | 1134.068 |  |  | -140.0694 | -70.5738 | -67.928 | -85.878 | -49.7643 | -68.417 | -116.5493 | -75.8811 | -1630.8955 | -1646.9745 | -64.5546 | -62.8215 | -81.117 | -88.6299 | -25.9941 | -23.5188 | -80.6155 | -94.0742 | 69.2514 | 76.7527 | 78.9725 | 23.0849 | 29.5878 | 74.8906 | 185.9463 | 94.4318 | 22.5132 | 93.9581 | 50.2 | 42.6176 | 50.8883 | 39.0324 | 80.561 | 53.928 | 53.014 | 22.4848 | 25.344 | 30.8826 | 99.9719 | 215.4977 | 30.859 | 23.2604 | 29.929 | 48.18 | 114.4329 |  |  |  |  | 99.2414 | 23.5652 | 66.2988 | 228.5857 |  |  | 30.5042 | 23.9795 | 33.458 | 93.3442 | 25.9909 | 22.0727 | 22.672 | 26.1095 | 43.0557 |  |  |  | 276.9314 | 23.8056 | 91.48 | [5 empty] | 24.9637 | 31.7781 | 63.4573 | 283.9695 | 22.7875 | 99.1011 | 99.4863 | 99.4209 | 22.9332 | 25.9049 | 22.9251 | 22.9808 | 23.4717 | 25.1732 | 32.39 |  | 38.9438 | 77.3384 | 276.0976 | 24.7368 | 25.7139 | 39.7167 | 100.564 | 323.7051 | [7 empty] | 23.3553 | 25.9185 | 41.3441 | 97.6102 | 297.9381 | 875.3785 | 932.5988 | 552.1441 | 828.4714 | 562.2619 | 855.4152 | 831.7547 | 826.3181 | 850.9779 | 821.8019 | 799.0896 | 795.1609 | 819.2755 | 804.426 | 817.2133 | 853.7728 | 858.5716 | 803.2187 |  |  | 24.0323 | 36.2228 | 98.0624 | 437.2907 | 32.6767 | 22.2031 | [7 empty] | 29.5962 | 23.3862 | 34.0422 | 40.6899 | 100.711 | 377.5849 | 98.8939 | 25.9182 | 36.2382 | 67.2248 | [5 empty] | 29.2491 | 25.1322 | 95.0155 | 276.676 |  |  | 98.2159 | 23.3409 | 33.6314 | 91.9122 | 84.9207 | 22.0343 | 22.622 | 28.9208 | 49.613 |  |  |  | 281.6327 | 23.2235 | 41.6845 | [5 empty] | 25.1825 | 35.004 | 99.6687 | 289.2834 | 21.7995 | 22.0006 | 22.5197 | 24.9745 | 60.016 | 28.0069 | 22.2458 | 35.1974 | 98.94 | 86.8413 | 87.8464 |  | 37.4875 | 109.09 | 338.6389 | 24.4855 | 29.1567 | 43.8624 | 104.6164 | 298.2554 | [7 empty] | 23.0866 | 26.1552 | 43.3325 | 88.7991 |  | 959.9731 | 962.0786 | 957.3678 | 561.4298 | 828.4191 | 672.5702 | 839.9694 | 17.993 | 19.7837 | 17.0656 | 18.5931 | 21.9853 | 30.4655 | 70.8901 | 933.1662 | 866.1623 | 931.8582 | 22.5417 | 26.6752 | 29.9832 | 40.1128 | 40.7771 | 30.8889 | -0.0003 | -0.0111 | 0.0009 | 0.0115 | -0.0009 | 0.0009 | 0.0046 | 0.0152 | -0.0018 | -345.1085 | 17.9346 | -345.1793 | 17.6369 | -345.7454 | 18.1091 | -345.8962 | 17.4562 | -323.2823 | 16.9285 | -323.2146 | 17.6964 | 3941.5356 | 3747.5865 | 927.3229 | 40.4449 | -276.2767
2017-12-19 12:14 | 1135.0681 |  |  | -140.2365 | -70.7213 | -68.0076 | -85.9347 | -49.8591 | -68.4892 | -116.7445 | -76.0205 | -1659.9276 | -1650.6331 | -64.6857 | -62.8471 | -81.0939 | -88.6194 | -26.0253 | -23.5746 | -80.7401 | -94.1457 | 66.019 | 76.969 | 79.1704 | 23.0903 | 29.6158 | 75.0974 | 186.177 | 94.4936 | 22.514 | 94.1708 | 50.4242 | 42.7701 | 51.1077 | 39.2094 | 80.6477 | 53.984 | 53.1454 | 22.4829 | 25.3517 | 30.9075 | 100.0392 | 215.9464 | 30.8994 | 23.2386 | 29.9813 | 48.3935 | 122.1059 |  |  |  |  | 99.2314 | 23.5677 | 66.3695 | 228.9207 |  |  | 30.5424 | 23.9875 | 33.5285 | 93.4871 | 26.001 | 22.1155 | 22.669 | 26.1064 | 43.0673 |  |  |  | 277.4266 | 23.791 | 91.3683 | [5 empty] | 24.989 | 31.812 | 63.5863 | 284.519 | 22.8097 | 99.0889 | 99.4773 | 99.4189 | 22.896 | 25.9034 | 22.9279 | 22.979 | 23.4733 | 25.175 | 32.4131 |  | 39.001 | 77.5526 | 276.7559 | 24.724 | 25.7622 | 39.8459 | 100.5936 | 324.2164 | [7 empty] | 23.3209 | 25.9383 | 41.4331 | 97.6812 | 298.4774 | 875.4963 | 933.0459 | 552.1633 | 828.7145 | 562.9519 | 856.1137 | 831.8929 | 821.6584 | 851.0494 | 821.9006 | 796.7444 | 792.8734 | 818.1095 | 801.2916 | 819.9228 | 855.8531 | 858.7202 | 803.5456 |  |  | 24.0437 | 36.2724 | 98.1807 | 436.9893 | 32.696 | 22.2021 | [7 empty] | 29.6069 | 23.3563 | 34.0739 | 40.7668 | 100.7347 | 378.126 | 98.9403 | 25.9461 | 36.3147 | 67.3169 | [5 empty] | 29.2535 | 25.121 | 95.093 | 277.1088 |  |  | 98.2175 | 23.3491 | 33.6859 | 91.7665 | 84.9163 | 22.0376 | 22.6365 | 28.9415 | 49.6908 |  |  |  | 281.6858 | 23.1339 | 41.7477 | [5 empty] | 25.1973 | 35.07 | 99.8135 | 289.7051 | 21.8487 | 21.9966 | 22.4844 | 24.9955 | 60.1075 | 27.9887 | 22.2523 | 35.2154 | 98.9691 | 86.8991 | 87.9195 |  | 37.5601 | 109.1182 | 339.1705 | 24.487 | 29.1871 | 43.9898 | 104.7253 | 298.795 | [7 empty] | 23.0839 | 26.1588 | 43.4213 | 88.8753 |  | 959.9519 | 962.4174 | 957.355 | 561.6633 | 828.4006 | 672.6366 | 840.1007 | 18.0019 | 19.7977 | 17.0712 | 18.6083 | 21.9976 | 30.4646 | 70.9392 | 933.2597 | 866.205 | 931.8293 | 22.5371 | 26.7317 | 30.022 | 40.1509 | 40.7805 | 30.9333 | -0.0011 | -0.0108 | 0.0014 | 0.0117 | -0.0008 | 0.0006 | -0.0039 | 0.0133 | -0.0116 | -345.0254 | 17.8956 | -345.1362 | 17.6492 | -345.7855 | 18.1584 | -345.8808 | 17.4439 | -323.1746 | 16.8915 | -323.1131 | 17.7108 | 3942.4207 | 3819.0444 | 927.4451 | 40.4657 | -276.5721
2017-12-19 12:14 | 1136.0682 |  |  | -140.3998 | -70.8578 | -68.0333 | -86.2634 | -49.9166 | -68.5361 | -116.8489 | -76.0868 | -1692.4632 | -1666.6341 | -64.8437 | -62.9925 | -81.189 | -88.8999 | -26.0844 | -23.6356 | -80.8669 | -94.355 | 67.8816 | 77.1855 | 79.3148 | 23.0978 | 29.6483 | 75.2916 | 186.4035 | 94.4693 | 22.4961 | 94.2505 | 50.5824 | 42.8374 | 51.1801 | 39.2524 | 80.7287 | 54.0267 | 53.2764 | 22.4828 | 25.3571 | 30.9787 | 100.1701 | 216.3903 | 30.8894 | 23.2506 | 30.0035 | 48.5926 | 124.8098 |  |  |  |  | 99.2217 | 23.5716 | 66.4662 | 229.2314 |  |  | 30.5472 | 23.9914 | 33.6024 | 93.7477 | 25.9913 | 22.0949 | 22.6325 | 26.0659 | 43.0852 |  |  |  | 277.9191 | 23.784 | 91.1871 | [5 empty] | 24.9868 | 31.8311 | 63.6946 | 285.0513 | 22.7864 | 99.121 | 99.5196 | 99.4472 | 22.9193 | 25.9016 | 22.9329 | 22.9794 | 23.4761 | 25.1751 | 32.4254 |  | 39.0397 | 77.7564 | 277.4198 | 24.7078 | 25.7622 | 39.9393 | 100.6226 | 324.7357 | [7 empty] | 23.2962 | 25.9397 | 41.5193 | 97.7411 | 299.0122 | 875.6649 | 933.5513 | 552.2287 | 828.9614 | 563.742 | 856.8666 | 845.8071 | 820.088 | 851.0917 | 822.0108 | 795.0171 | 792.3881 | 811.2027 | 801.7834 | 821.8038 | 857.0535 | 858.8525 | 803.8533 |  |  | 24.0543 | 36.3094 | 98.2573 | 437 | 32.7814 | 22.1879 | [7 empty] | 29.6159 | 23.3744 | 34.1247 | 40.8516 | 100.7108 | 378.6652 | 98.9506 | 25.9898 | 36.4079 | 67.5457 | [5 empty] | 29.2937 | 25.1468 | 95.1755 | 277.5657 |  |  | 98.2128 | 23.3557 | 33.7287 | 91.7716 | 84.9415 | 22.0132 | 22.6369 | 28.9913 | 49.7584 |  |  |  | 281.7064 | 23.1266 | 41.7735 | [5 empty] | 25.2037 | 35.1367 | 99.7084 | 290.1104 | 21.8597 | 21.9988 | 22.5002 | 24.9979 | 60.0968 | 28.059 | 22.2507 | 35.2492 | 98.956 | 86.922 | 87.9035 |  | 37.6105 | 109.1407 | 339.7372 | 24.4764 | 29.2192 | 44.1237 | 104.8417 | 299.318 | [7 empty] | 23.0796 | 26.1747 | 43.4517 | 88.9643 |  | 959.9243 | 962.7979 | 957.3257 | 561.8833 | 828.3117 | 672.3634 | 840.3113 | 18.008 | 19.8063 | 17.072 | 18.6114 | 21.9964 | 30.5101 | 70.9663 | 933.3452 | 866.2361 | 931.7967 | 22.5393 | 26.7382 | 30.0817 | 40.1591 | 40.9335 | 30.9062 | -0.0006 | -0.0111 | 0.0017 | 0.0128 | -0.0009 | 0.001 | -0.0162 | 0.0078 | -0.0144 | -345.0562 | 17.9572 | -345.2069 | 17.6759 | -345.7547 | 18.0865 | -345.7701 | 17.4192 | -323.1869 | 16.9511 | -323.1439 | 17.7293 | 3940.5921 | 3749.4278 | 927.5803 | 40.5463 | -277.0577
2017-12-19 12:14 | 1137.0682 |  |  | -140.6218 | -70.879 | -68.1373 | -86.4369 | -49.9337 | -68.6097 | -117.0752 | -76.3174 | -1698.1876 | -1673.0987 | -64.9851 | -63.1197 | -81.352 | -89.1142 | -26.2032 | -23.755 | -81.0472 | -94.5288 | 77.3729 | 77.2515 | 79.3654 | 23.1048 | 29.68 | 75.487 | 186.6525 | 94.467 | 22.4728 | 94.3188 | 50.7415 | 42.8913 | 51.2441 | 39.2767 | 80.8057 | 54.0607 | 53.4083 | 22.4965 | 25.3661 | 31.055 | 100.2087 | 216.8372 | 30.9039 | 23.2622 | 30.0282 | 48.7901 | 123.9236 |  |  |  |  | 99.2174 | 23.5808 | 66.5731 | 229.6307 |  |  | 30.5718 | 23.9992 | 33.6837 | 93.8187 | 25.9986 | 22.0479 | 22.6622 | 26.1059 | 43.12 |  |  |  | 278.4069 | 23.8174 | 91.2088 | [5 empty] | 24.9893 | 31.8549 | 63.7982 | 285.5739 | 22.8124 | 99.1505 | 99.5487 | 99.4592 | 22.9582 | 25.9276 | 22.9299 | 22.9767 | 23.4691 | 25.1863 | 32.4615 |  | 39.0786 | 77.9706 | 278.0804 | 24.7628 | 25.7716 | 40.0335 | 100.6506 | 325.2641 | [7 empty] | 23.2806 | 25.962 | 41.6471 | 97.8125 | 299.5401 | 875.8514 | 934.0771 | 552.3336 | 829.1865 | 564.5111 | 857.6082 | 850.0259 | 821.465 | 851.1328 | 822.1159 | 793.1428 | 792.5894 | 803.1751 | 799.6724 | 825.4399 | 856.2298 | 858.9636 | 804.1082 |  |  | 24.0493 | 36.3496 | 98.3263 | 437.3052 | 32.8029 | 22.1814 | [7 empty] | 29.6606 | 23.4008 | 34.1838 | 40.9383 | 100.6889 | 379.2012 | 98.9533 | 26.0141 | 36.4903 | 67.7814 | [5 empty] | 29.3044 | 25.1702 | 95.2515 | 278.0027 |  |  | 98.212 | 23.3666 | 33.7786 | 91.8362 | 84.9655 | 22.0144 | 22.631 | 29.0315 | 49.838 |  |  |  | 281.7353 | 23.1965 | 41.8081 | [5 empty] | 25.2121 | 35.211 | 99.7788 | 290.5135 | 21.8237 | 22.0016 | 22.5082 | 25.0124 | 60.1297 | 28.1141 | 22.2623 | 35.2285 | 98.9828 | 87.0023 | 87.9686 |  | 37.6353 | 109.0977 | 340.3623 | 24.4918 | 29.252 | 44.2506 | 104.931 | 299.8415 | [7 empty] | 23.0834 | 26.2085 | 43.4989 | 89.0042 |  | 959.878 | 963.2365 | 957.3081 | 562.0843 | 828.2133 | 671.8423 | 840.5551 | 18.0081 | 19.8017 | 17.0714 | 18.6007 | 21.9951 | 30.6079 | 70.9955 | 933.4247 | 866.2719 | 931.7535 | 22.5558 | 26.7285 | 30.0625 | 40.1741 | 40.9427 | 30.9506 | -0.0003 | -0.0113 | 0.0007 | 0.0118 | -0.0006 | 0.0008 | -0.0039 | 0.0085 | -0.015 | -345.0192 | 17.8833 | -345.0469 | 17.6163 | -345.6931 | 18.1687 | -345.9055 | 17.489 | -323.1439 | 16.871 | -322.9962 | 17.682 | 3941.6917 | 3807.3723 | 927.7251 | 40.5584 | -277.599
2017-12-19 12:14 | 1138.0683 |  |  | -140.8 | -71.0111 | -68.2501 | -86.589 | -49.9862 | -68.6531 | -117.2288 | -76.4714 | -1700.4152 | -1674.7402 | -65.1148 | -63.2853 | -81.4147 | -89.1533 | -26.2624 | -23.944 | -81.1998 | -94.6783 | 76.3733 | 77.3069 | 79.4114 | 23.114 | 29.7139 | 75.6923 | 186.9123 | 94.5128 | 22.4682 | 94.3697 | 50.87 | 42.9527 | 51.3267 | 39.3218 | 80.8931 | 54.1014 | 53.5737 | 22.4981 | 25.4027 | 31.1097 | 100.2157 | 217.2783 | 30.958 | 23.2569 | 30.0459 | 49.0083 | 123.1746 |  |  |  |  | 99.2253 | 23.5917 | 66.6554 | 230.0466 |  |  | 30.6058 | 24.0108 | 33.7509 | 93.8739 | 26.0337 | 22.0468 | 22.7086 | 26.16 | 43.1728 |  |  |  | 278.893 | 23.8011 | 91.2737 | [5 empty] | 25.0179 | 31.8874 | 63.8898 | 286.0985 | 22.8297 | 99.171 | 99.5145 | 99.4445 | 22.7604 | 25.9474 | 22.9317 | 22.9704 | 23.464 | 25.1956 | 32.5076 |  | 39.1204 | 78.1957 | 278.7317 | 24.7979 | 25.7991 | 40.1464 | 100.687 | 325.764 | [7 empty] | 23.3297 | 25.9847 | 41.7626 | 97.8898 | 300.0845 | 876.0424 | 934.6663 | 552.4845 | 829.4283 | 565.3483 | 858.34 | 846.1209 | 821.8966 | 851.1923 | 822.2008 | 790.6748 | 795.0726 | 798.6381 | 789.4325 | 828.4246 | 851.1152 | 859.0463 | 804.3014 |  |  | 24.0526 | 36.3995 | 98.4078 | 437.5723 | 32.8113 | 22.1956 | [7 empty] | 29.6628 | 23.4182 | 34.2362 | 41.0169 | 100.641 | 379.7257 | 98.9266 | 26.0357 | 36.5728 | 67.7804 | [5 empty] | 29.3247 | 25.186 | 95.3337 | 278.4389 |  |  | 98.1884 | 23.3813 | 33.8277 | 91.9419 | 84.9807 | 22.0172 | 22.6335 | 29.065 | 49.9167 |  |  |  | 281.7883 | 23.2177 | 41.8399 | [5 empty] | 25.2363 | 35.2808 | 100.4303 | 290.9352 | 21.8613 | 22.0041 | 22.5386 | 25.0258 | 60.2214 | 28.1249 | 22.2838 | 35.2563 | 98.9243 | 87.0643 | 88.0469 |  | 37.7213 | 109.1226 | 340.9327 | 24.5143 | 29.3017 | 44.3651 | 105.0046 | 300.36 | [7 empty] | 23.083 | 26.2289 | 43.5919 | 89.1011 |  | 959.8356 | 963.7432 | 957.2972 | 562.2862 | 828.1755 | 671.2029 | 840.8231 | 18.013 | 19.7976 | 17.0802 | 18.6063 | 22.0013 | 30.6798 | 71.0286 | 933.4938 | 866.3324 | 931.6745 | 22.5429 | 26.7441 | 30.1276 | 40.2665 | 40.9367 | 30.9345 | -0.0007 | -0.0109 | 0.0015 | 0.0124 | -0.0013 | 0.001 | -0.0202 | 0.0084 | -0.0113 | -344.9269 | 17.9325 | -345.1946 | 17.7149 | -345.7978 | 18.1173 | -345.7054 | 17.374 | -322.9992 | 16.91 | -323.1039 | 17.7724 | 3940.1078 | 3842.398 | 927.8857 | 40.6016 | -278.0498
2017-12-19 12:14 | 1139.0683 |  |  | -141.0618 | -71.216 | -68.2729 | -86.8661 | -50.1475 | -68.7629 | -117.3357 | -76.5331 | -1717.1017 | -1675.2212 | -65.2199 | -63.3557 | -81.4528 | -89.2776 | -26.267 | -23.8866 | -81.3561 | -94.7969 | 75.8597 | 77.4059 | 79.4771 | 23.1251 | 29.7536 | 75.8927 | 187.1914 | 94.6077 | 22.4672 | 94.422 | 50.9979 | 43.003 | 51.3765 | 39.3435 | 80.9852 | 54.1436 | 53.7125 | 22.498 | 25.4251 | 31.1575 | 100.3009 | 217.7023 | 31.0326 | 23.2419 | 30.0796 | 49.2406 | 122.6512 |  |  |  |  | 99.2086 | 23.6007 | 66.7258 | 230.5224 |  |  | 30.6841 | 24.0141 | 33.8039 | 93.978 | 26.0885 | 22.0666 | 22.6262 | 26.1379 | 43.1685 |  |  |  | 279.3873 | 23.672 | 91.5463 | [5 empty] | 25.0644 | 31.9204 | 63.9875 | 286.639 | 22.8682 | 99.1852 | 99.5334 | 99.4572 | 22.7538 | 25.9575 | 22.9293 | 22.9705 | 23.4636 | 25.2019 | 32.5268 |  | 39.1765 | 78.3944 | 279.4208 | 24.784 | 25.7796 | 40.23 | 100.7151 | 326.2647 | [7 empty] | 23.3331 | 25.9846 | 41.8526 | 97.9537 | 300.6394 | 876.2332 | 935.27 | 552.7038 | 829.8058 | 566.3533 | 859.0796 | 843.4666 | 821.4109 | 851.2418 | 822.2888 | 791.0969 | 794.4323 | 800.3458 | 787.8986 | 827.2174 | 850.8298 | 859.1242 | 804.4723 |  |  | 24.0704 | 36.4345 | 98.4746 | 437.7252 | 32.8625 | 22.216 | [7 empty] | 29.6606 | 23.4635 | 34.2937 | 41.0983 | 100.6129 | 380.2419 | 98.9268 | 26.0715 | 36.6606 | 67.7514 | [5 empty] | 29.3693 | 25.2086 | 95.4199 | 278.8909 |  |  | 98.182 | 23.3859 | 33.8715 | 92.1255 | 84.9641 | 22.0191 | 22.628 | 29.0828 | 49.984 |  |  |  | 281.798 | 23.1883 | 41.9113 | [5 empty] | 25.2507 | 35.3491 | 100.4967 | 291.3704 | 21.849 | 21.9943 | 22.5401 | 25.0377 | 60.3089 | 28.1238 | 22.2892 | 35.3239 | 98.8514 | 86.9643 | 88.0447 |  | 37.7807 | 109.123 | 341.5261 | 24.5202 | 29.3878 | 44.4899 | 105.0904 | 300.869 | [7 empty] | 23.0867 | 26.2309 | 43.6634 | 89.169 |  | 959.8365 | 964.1705 | 957.2695 | 562.4756 | 828.21 | 670.4871 | 841.1479 | 18.008 | 19.7884 | 17.0827 | 18.6176 | 21.9957 | 30.6142 | 71.0557 | 933.5971 | 866.3908 | 931.6003 | 22.5517 | 26.7711 | 30.1525 | 40.3344 | 41.0338 | 30.977 | -0.0011 | -0.0111 | 0.0017 | 0.0119 | -0.0007 | 0.0008 | -0.009 | 0.0074 | -0.0371 | -345.1085 | 17.9448 | -345.0192 | 17.565 | -345.5393 | 18.1091 | -345.8193 | 17.5116 | -323.1285 | 16.9223 | -322.8823 | 17.6369 | 3943.2069 | 3922.9117 | 928.046 | 40.6841 | -278.4396
2017-12-19 12:14 | 1140.0684 |  |  | -141.1623 | -71.335 | -68.3859 | -86.9186 | -50.1573 | -68.7564 | -117.4485 | -76.8314 | -1729.6215 | -1675.74 | -65.3583 | -63.4976 | -81.6042 | -89.4049 | -26.3901 | -24.0247 | -81.4947 | -94.8919 | 76.5988 | 77.4676 | 79.5329 | 23.1346 | 29.789 | 76.0918 | 187.4997 | 94.7298 | 22.4574 | 94.4715 | 51.1542 | 43.0438 | 51.4383 | 39.3724 | 81.0725 | 54.1859 | 53.8352 | 22.5128 | 25.4266 | 31.2064 | 100.4107 | 218.135 | 31.0243 | 23.2533 | 30.1232 | 49.456 | 121.9899 |  |  |  |  | 99.1839 | 23.6117 | 66.8278 | 231.1147 |  |  | 30.6902 | 24.0149 | 33.8647 | 94.0338 | 26.0866 | 22.1201 | 22.5708 | 26.131 | 43.1728 |  |  |  | 279.8883 | 23.6746 | 91.6693 | [5 empty] | 25.043 | 31.9433 | 64.1001 | 287.2078 | 22.8859 | 99.1452 | 99.4998 | 99.4596 | 22.9785 | 25.9512 | 22.9258 | 22.9643 | 23.4634 | 25.211 | 32.5523 |  | 39.2399 | 78.5974 | 280.1254 | 24.7673 | 25.784 | 40.3089 | 100.7374 | 326.7758 | [7 empty] | 23.3151 | 25.9948 | 41.9422 | 98.0086 | 301.191 | 876.4187 | 935.8366 | 552.9545 | 830.3656 | 567.4664 | 859.8512 | 846.2104 | 819.5358 | 851.234 | 822.3658 | 790.9163 | 791.8377 | 803.5283 | 789.5445 | 820.4651 | 855.8468 | 859.1667 | 804.6116 |  |  | 24.0765 | 36.4689 | 98.5169 | 437.851 | 32.8739 | 22.2433 | [7 empty] | 29.6761 | 23.5222 | 34.3779 | 41.1883 | 100.6116 | 380.7727 | 98.9573 | 26.1045 | 36.7462 | 67.8628 | [5 empty] | 29.3784 | 25.2243 | 95.4875 | 279.3436 |  |  | 98.2042 | 23.3837 | 33.9332 | 92.0755 | 84.9549 | 22.0326 | 22.6271 | 29.0933 | 50.0623 |  |  |  | 281.7691 | 23.1819 | 41.9243 | [5 empty] | 25.2571 | 35.4136 | 100.4168 | 291.7785 | 21.8195 | 21.9921 | 22.4947 | 25.0556 | 60.4187 | 28.1022 | 22.2793 | 35.3811 | 98.8387 | 86.9065 | 88.1096 |  | 37.8172 | 109.0828 | 342.1432 | 24.5333 | 29.4488 | 44.6317 | 105.2191 | 301.3799 | [7 empty] | 23.1085 | 26.2355 | 43.7585 | 89.1782 |  | 959.8927 | 964.5869 | 957.2143 | 562.6609 | 828.3483 | 669.7323 | 841.4845 | 18.0045 | 19.7755 | 17.0761 | 18.6242 | 21.9892 | 30.4841 | 71.0912 | 933.7651 | 866.4756 | 931.5196 | 22.5466 | 26.8088 | 30.1957 | 40.3534 | 41.0643 | 31.02 | -0.0006 | -0.011 | 0.0015 | 0.0117 | -0.0011 | 0.0013 | -0.0248 | 0.0089 | -0.004 | -344.8069 | 17.8607 | -345.0531 | 17.7067 | -345.8224 | 18.2036 | -345.7393 | 17.3946 | -322.8638 | 16.8279 | -322.8731 | 17.7867 | 3940.7843 | 3866.2854 | 928.2137 | 40.7088 | -278.8893
2017-12-19 12:14 | 1141.0685 |  |  | -141.235 | -71.4319 | -68.392 | -87.1105 | -50.1888 | -68.8554 | -117.6482 | -76.9203 | -1734.6839 | -1673.9871 | -65.4731 | -63.6316 | -81.7564 | -89.7198 | -26.5552 | -24.1046 | -81.7094 | -95.1227 | 76.1808 | 77.5403 | 79.6222 | 23.1403 | 29.822 | 76.3049 | 187.802 | 94.7467 | 22.4769 | 94.5318 | 51.3048 | 43.1042 | 51.54 | 39.4456 | 81.1535 | 54.2329 | 53.9672 | 22.4918 | 25.4427 | 31.2782 | 100.5237 | 218.5644 | 31.0028 | 23.2687 | 30.1246 | 49.6542 | 122.5129 |  |  |  |  | 99.2044 | 23.6251 | 66.955 | 231.7173 |  |  | 30.6673 | 24.0283 | 33.9316 | 94.1141 | 26.0662 | 22.1904 | 22.6247 | 26.1611 | 43.2119 |  |  |  | 280.3946 | 23.7563 | 91.2702 | [5 empty] | 25.037 | 31.9583 | 64.2068 | 287.7651 | 22.8736 | 99.1087 | 99.4308 | 99.4239 | 22.9252 | 25.9854 | 22.922 | 22.9633 | 23.4653 | 25.2204 | 32.5883 |  | 39.277 | 78.8047 | 280.8433 | 24.7656 | 25.8064 | 40.412 | 100.7706 | 327.2875 | [7 empty] | 23.3137 | 26.0095 | 42.0115 | 98.0722 | 301.7626 | 876.5854 | 936.3964 | 553.2403 | 831.0223 | 568.5558 | 860.6777 | 837.5846 | 815.7533 | 851.2018 | 822.436 | 790.4781 | 790.2721 | 802.957 | 782.6414 | 808.3523 | 864.6249 | 859.1854 | 804.7515 |  |  | 24.0785 | 36.5187 | 98.585 | 438.0858 | 32.9065 | 22.2469 | [7 empty] | 29.6918 | 23.5381 | 34.4459 | 41.2685 | 100.6393 | 381.3204 | 98.9696 | 26.1269 | 36.8306 | 67.9616 | [5 empty] | 29.3718 | 25.2316 | 95.5553 | 279.7925 |  |  | 98.2103 | 23.3823 | 33.968 | 92.0921 | 84.9808 | 22.0282 | 22.6293 | 29.1022 | 50.1406 |  |  |  | 281.7462 | 23.0766 | 41.9256 | [5 empty] | 25.2663 | 35.4792 | 100.802 | 292.1425 | 21.8098 | 22.0033 | 22.5099 | 25.0657 | 60.457 | 28.1155 | 22.283 | 35.375 | 98.9356 | 86.9537 | 88.2093 |  | 37.9026 | 109.1213 | 342.6878 | 24.5463 | 29.4927 | 44.7594 | 105.3073 | 301.8942 | [7 empty] | 23.1231 | 26.2531 | 43.8252 | 89.1685 |  | 959.9836 | 964.9955 | 957.1181 | 562.8824 | 828.5849 | 668.9925 | 841.7696 | 18.0122 | 19.7773 | 17.0791 | 18.6233 | 21.9931 | 30.4285 | 71.138 | 934.0401 | 866.5834 | 931.3938 | 22.5541 | 26.8136 | 30.2861 | 40.3967 | 41.1829 | 31.116 | -0.0006 | -0.0117 | 0.0017 | 0.0119 | -0.001 | 0.0006 | -0.0127 | 0.0097 | 0.0021 | -345.0746 | 18.0167 | -345.1577 | 17.643 | -345.5824 | 18.0249 | -345.5701 | 17.4397 | -323.0146 | 16.988 | -322.9808 | 17.7108 | 3945.4825 | 3820.4097 | 928.387 | 40.7898 | -279.448
2017-12-19 12:14 | 1142.0685 |  |  | -141.4084 | -71.5362 | -68.5876 | -87.139 | -50.3089 | -68.9727 | -117.7802 | -77.1132 | -1740.5845 | -1671.2862 | -65.4527 | -63.5891 | -81.8089 | -89.7705 | -26.5801 | -24.1277 | -81.8702 | -95.3066 | 75.2103 | 77.6394 | 79.7049 | 23.1501 | 29.858 | 76.5114 | 188.0614 | 94.6729 | 22.5028 | 94.611 | 51.4279 | 43.1742 | 51.6157 | 39.495 | 81.2364 | 54.281 | 54.0755 | 22.4591 | 25.4903 | 31.3655 | 100.5062 | 218.9847 | 31.0202 | 23.2913 | 30.1238 | 49.8778 | 122.4991 |  |  |  |  | 99.2056 | 23.6327 | 67.0332 | 232.335 |  |  | 30.6784 | 24.0345 | 33.9892 | 94.297 | 26.0428 | 22.1972 | 22.6563 | 26.1742 | 43.2359 |  |  |  | 280.9068 | 23.815 | 91.1854 | [5 empty] | 25.0441 | 31.9877 | 64.3258 | 288.3188 | 22.9211 | 99.1135 | 99.4644 | 99.4294 | 22.8793 | 26.0212 | 22.9102 | 22.9688 | 23.4731 | 25.228 | 32.6198 |  | 39.3097 | 79.0077 | 281.5514 | 24.7491 | 25.8092 | 40.5059 | 100.797 | 327.7973 | [7 empty] | 23.3382 | 26.0257 | 42.0842 | 98.1346 | 302.308 | 876.7309 | 936.9798 | 553.543 | 831.6677 | 569.578 | 861.5342 | 804.4063 | 814.5781 | 851.1922 | 822.4927 | 788.4171 | 788.4362 | 800.5435 | 779.3993 | 802.342 | 886.1809 | 859.2113 | 804.9203 |  |  | 24.0985 | 36.5681 | 98.6661 | 439.2547 | 32.9243 | 22.2082 | [7 empty] | 29.7356 | 23.4714 | 34.4519 | 41.3361 | 100.6699 | 381.8582 | 98.9291 | 26.1427 | 36.9139 | 68.0316 | [5 empty] | 29.4251 | 25.2293 | 95.6369 | 280.2485 |  |  | 98.2093 | 23.3821 | 34.0185 | 92.1022 | 84.9983 | 22.0427 | 22.6339 | 29.126 | 50.2046 |  |  |  | 281.7099 | 23.0343 | 41.9513 | [5 empty] | 25.2741 | 35.5588 | 101.4463 | 292.539 | 21.8491 | 22.0047 | 22.5646 | 25.0753 | 60.4522 | 28.1344 | 22.2983 | 35.3686 | 98.9731 | 87.0318 | 88.2915 |  | 38.0099 | 109.2023 | 343.2346 | 24.5435 | 29.529 | 44.8848 | 105.3858 | 302.4053 | [7 empty] | 23.1292 | 26.2757 | 43.8657 | 89.156 |  | 960.0682 | 965.3221 | 956.993 | 563.1184 | 828.8266 | 668.3043 | 841.9667 | 18.0128 | 19.7748 | 17.0841 | 18.6119 | 21.9942 | 30.4706 | 71.1789 | 934.2923 | 866.7106 | 931.2965 | 22.5697 | 26.8077 | 30.2995 | 40.4531 | 41.1817 | 31.0544 | -0.0009 | -0.0111 | 0.0015 | 0.0122 | -0.0008 | 0.0014 | -0.0163 | 0.011 | -0.016 | -344.89 | 17.8319 | -344.8408 | 17.5876 | -345.5701 | 18.222 | -345.8962 | 17.4993 | -322.8854 | 16.8115 | -322.6454 | 17.6594 | 3942.5703 | 3791.999 | 928.5492 | 40.8174 | -279.8225
2017-12-19 12:14 | 1143.0686 |  |  | -141.5105 | -71.686 | -68.6745 | -87.442 | -50.4305 | -68.9511 | -117.9291 | -77.3596 | -1744.5009 | -1669.8388 | -65.6251 | -63.6546 | -82.036 | -89.972 | -26.7114 | -24.1951 | -81.9988 | -95.4944 | 76.8291 | 77.722 | 79.7564 | 23.1574 | 29.8941 | 76.7188 | 188.2597 | 94.623 | 22.4968 | 94.6744 | 51.5424 | 43.229 | 51.6629 | 39.5034 | 81.3184 | 54.319 | 54.2485 | 22.4639 | 25.5451 | 31.4175 | 100.5258 | 219.4205 | 31.046 | 23.294 | 30.1498 | 50.0984 | 120.6932 |  |  |  |  | 99.2346 | 23.6416 | 67.1021 | 233.076 |  |  | 30.6944 | 24.037 | 34.0486 | 94.1748 | 26.0464 | 22.1336 | 22.6626 | 26.2015 | 43.2706 |  |  |  | 281.4205 | 23.8069 | 91.4124 | [5 empty] | 25.0275 | 32.0318 | 64.4615 | 288.883 | 23.0438 | 99.1211 | 99.4609 | 99.4427 | 22.8354 | 26.0325 | 22.9222 | 22.9698 | 23.48 | 25.2375 | 32.6597 |  | 39.3665 | 79.2189 | 282.2506 | 24.7495 | 25.8088 | 40.583 | 100.8346 | 328.3124 | [7 empty] | 23.3646 | 26.0377 | 42.1832 | 98.1968 | 302.8466 | 876.8383 | 937.5492 | 553.8048 | 832.2122 | 570.5915 | 862.4357 | 786.5354 | 816.7383 | 851.2009 | 822.5479 | 789.176 | 784.022 | 800.9484 | 780.5274 | 808.5537 | 892.8753 | 859.2491 | 805.0802 |  |  | 24.1088 | 36.6163 | 98.728 | 440.497 | 32.9771 | 22.2155 | [7 empty] | 29.8025 | 23.4341 | 34.4645 | 41.4193 | 100.7163 | 382.3988 | 98.8981 | 26.1733 | 37.0024 | 68.1816 | [5 empty] | 29.4945 | 25.2398 | 95.7028 | 280.6763 |  |  | 98.2027 | 23.3973 | 34.0792 | 91.9744 | 85 | 22.0207 | 22.6499 | 29.1846 | 50.2592 |  |  |  | 281.6468 | 23.0964 | 41.984 | [5 empty] | 25.2958 | 35.6431 | 101.4937 | 292.9642 | 21.8252 | 21.9749 | 22.5105 | 25.1144 | 60.5183 | 28.143 | 22.3034 | 35.4664 | 98.8873 | 87.074 | 88.3341 |  | 38.0199 | 109.1292 | 343.8997 | 24.5413 | 29.5668 | 45.0216 | 105.5135 | 302.9235 | [7 empty] | 23.1246 | 26.2834 | 43.9109 | 89.1743 |  | 960.146 | 965.6687 | 956.851 | 563.333 | 829.0257 | 667.7566 | 842.2001 | 18.0121 | 19.773 | 17.0871 | 18.6164 | 21.9927 | 30.5622 | 71.2056 | 934.5145 | 866.8118 | 931.1525 | 22.5483 | 26.8098 | 30.311 | 40.5033 | 41.2027 | 31.1121 | -0.0004 | -0.0107 | 0.0013 | 0.0121 | -0.0012 | 0.0005 | -0.0246 | 0.0115 | -0.0073 | -344.8161 | 17.9633 | -345.1577 | 17.7518 | -345.767 | 18.0968 | -345.4931 | 17.3248 | -322.7254 | 16.9182 | -322.9469 | 17.8237 | 3942.551 | 3904.7937 | 928.6915 | 40.853 | -280.3919
2017-12-19 12:14 | 1144.0686 |  |  | -141.5604 | -71.8134 | -68.8595 | -87.6516 | -50.3506 | -69.0607 | -118.108 | -77.6099 | -1740.8701 | -1668.1413 | -65.824 | -63.7185 | -82.3688 | -90.1458 | -26.8844 | -24.1855 | -82.107 | -95.4527 | 75.633 | 77.8091 | 79.8241 | 23.1656 | 29.9341 | 76.9452 | 188.5028 | 94.62 | 22.4879 | 94.7466 | 51.6804 | 43.2906 | 51.7269 | 39.5388 | 81.3925 | 54.3484 | 54.3655 | 22.4662 | 25.5526 | 31.4542 | 100.6387 | 219.8687 | 31.1234 | 23.2903 | 30.1789 | 50.2851 | 119.0097 |  |  |  |  | 99.2217 | 23.6507 | 67.1999 | 233.8441 |  |  | 30.7889 | 24.0472 | 34.1202 | 94.0182 | 26.0877 | 22.1286 | 22.6619 | 26.2202 | 43.2959 |  |  |  | 281.9259 | 23.8464 | 91.4856 | [5 empty] | 25.0297 | 32.0809 | 64.5738 | 289.3753 | 23.0528 | 99.0912 | 99.4765 | 99.4275 | 22.7672 | 26.0345 | 22.9306 | 22.9667 | 23.4731 | 25.2482 | 32.6857 |  | 39.4238 | 79.4271 | 282.9514 | 24.7668 | 25.8222 | 40.6715 | 100.8732 | 328.8375 | [7 empty] | 23.3525 | 26.063 | 42.2858 | 98.2698 | 303.4162 | 876.9183 | 938.0555 | 554.026 | 832.6495 | 571.5831 | 863.3855 | 811.4627 | 819.572 | 851.2106 | 822.6044 | 794.6196 | 782.052 | 803.3137 | 782.2681 | 815.9356 | 878.9974 | 859.2605 | 805.2099 |  |  | 24.1094 | 36.6574 | 98.7869 | 440.6658 | 33.0118 | 22.227 | [7 empty] | 29.7816 | 23.4701 | 34.5217 | 41.509 | 100.7938 | 382.9587 | 98.9123 | 26.2049 | 37.0833 | 68.3333 | [5 empty] | 29.4672 | 25.2639 | 95.749 | 281.1054 |  |  | 98.203 | 23.409 | 34.1318 | 92.1198 | 85.0144 | 22.0119 | 22.6609 | 29.2254 | 50.3407 |  |  |  | 281.5791 | 23.1102 | 41.9821 | [5 empty] | 25.3265 | 35.7172 | 102.1001 | 293.3848 | 21.6925 | 21.9833 | 22.5074 | 25.1152 | 60.6094 | 28.1406 | 22.2994 | 35.5112 | 98.8273 | 87.1243 | 88.3663 |  | 38.0458 | 109.0706 | 344.5232 | 24.5392 | 29.6165 | 45.1509 | 105.6356 | 303.4429 | [7 empty] | 23.1051 | 26.2838 | 43.9707 | 89.2225 |  | 960.2328 | 966.0529 | 956.6808 | 563.5156 | 829.204 | 667.3677 | 842.5586 | 18.0138 | 19.7821 | 17.0839 | 18.6132 | 21.9942 | 30.662 | 71.2278 | 934.7379 | 866.9826 | 931.0133 | 22.5446 | 26.8275 | 30.3828 | 40.5467 | 41.31 | 31.1953 | -0.0003 | -0.0114 | 0.0014 | 0.0121 | -0.001 | 0.0012 | -0.0149 | 0.013 | 0.0047 | -345.0685 | 17.9674 | -344.9362 | 17.5363 | -345.407 | 18.0763 | -345.6901 | 17.5486 | -322.9992 | 16.9388 | -322.6761 | 17.6163 | 3941.1535 | 3820.1375 | 928.8343 | 40.9284 | -280.8881
2017-12-19 12:14 | 1145.0687 |  |  | -141.8778 | -71.8644 | -69.0738 | -87.5873 | -50.3051 | -69.0615 | -118.2569 | -77.7431 | -1756.0646 | -1672.3019 | -65.9199 | -63.7704 | -82.5113 | -90.3003 | -26.927 | -24.2297 | -82.2508 | -95.4488 | 73.5666 | 77.8849 | 79.8838 | 23.1783 | 29.9698 | 77.1626 | 188.7371 | 94.6137 | 22.4768 | 94.8022 | 51.8219 | 43.3424 | 51.7765 | 39.5641 | 81.4689 | 54.3868 | 54.4492 | 22.468 | 25.5609 | 31.4821 | 100.6818 | 220.3147 | 31.1901 | 23.2909 | 30.1967 | 50.4699 | 118.5289 |  |  |  |  | 99.1829 | 23.6576 | 67.2829 | 234.379 |  |  | 30.8575 | 24.0486 | 34.191 | 94.3762 | 26.1127 | 22.101 | 22.6623 | 26.2301 | 43.3148 |  |  |  | 282.4215 | 23.9335 | 91.6984 | [5 empty] | 25.0415 | 32.1113 | 64.6776 | 289.8495 | 23.0433 | 99.0495 | 99.5009 | 99.4121 | 22.7183 | 26.0449 | 22.9361 | 22.9686 | 23.4713 | 25.254 | 32.7084 |  | 39.4711 | 79.6369 | 283.6408 | 24.767 | 25.8552 | 40.7788 | 100.906 | 329.3538 | [7 empty] | 23.3694 | 26.0857 | 42.3596 | 98.3353 | 303.9758 | 876.9887 | 938.572 | 554.2449 | 833.0931 | 572.4597 | 864.2469 | 837.2156 | 820.0563 | 851.1941 | 822.6459 | 796.5222 | 785.5166 | 806.4638 | 783.2344 | 818.5422 | 867.6882 | 859.2518 | 805.3173 |  |  | 24.1361 | 36.7059 | 98.8486 | 440.5281 | 33.0482 | 22.2258 | [7 empty] | 29.8147 | 23.4734 | 34.582 | 41.5988 | 100.8633 | 383.5231 | 98.9309 | 26.2372 | 37.1648 | 68.4925 | [5 empty] | 29.4785 | 25.2665 | 95.8164 | 281.5818 |  |  | 98.2036 | 23.4149 | 34.1902 | 92.2962 | 85.0232 | 22.0165 | 22.655 | 29.2719 | 50.4299 |  |  |  | 281.4844 | 23.1379 | 42.0442 | [5 empty] | 25.3344 | 35.7863 | 102.8912 | 293.7864 | 21.7723 | 22.0113 | 22.5326 | 25.1126 | 60.612 | 28.2011 | 22.3033 | 35.4769 | 98.8749 | 87.1925 | 88.4277 |  | 38.1051 | 109.1025 | 345.0667 | 24.5437 | 29.6611 | 45.2711 | 105.7628 | 303.9577 | [7 empty] | 23.1111 | 26.3032 | 44.0459 | 89.2588 |  | 960.3158 | 966.4761 | 956.5122 | 563.6988 | 829.3654 | 667.0356 | 842.8896 | 18.0128 | 19.7859 | 17.0851 | 18.608 | 21.9996 | 30.735 | 71.2493 | 934.9166 | 867.1283 | 930.9158 | 22.5552 | 26.8858 | 30.3418 | 40.5615 | 41.3073 | 31.2062 | -0.0006 | -0.0115 | 0.0015 | 0.0117 | -0.0007 | 0.0007 | -0.0047 | 0.013 | -0.0087 | -344.6592 | 17.7929 | -344.9146 | 17.6923 | -345.6808 | 18.2405 | -345.6901 | 17.3843 | -322.6208 | 16.7683 | -322.6084 | 17.7806 | 3941.0522 | 3889.594 | 928.9782 | 40.9344 | -281.1706
2017-12-19 12:14 | 1146.0688 |  |  | -141.9424 | -72.0412 | -69.2569 | -87.7088 | -50.3471 | -69.1404 | -118.3538 | -77.9148 | -1771.741 | -1674.4353 | -66.1885 | -63.8592 | -82.657 | -90.4769 | -26.9681 | -24.3121 | -82.4432 | -95.5903 | 78.1473 | 77.9485 | 79.9351 | 23.1809 | 30.0027 | 77.3686 | 188.9109 | 94.6469 | 22.4798 | 94.8349 | 51.8987 | 43.3761 | 51.8079 | 39.58 | 81.5608 | 54.4319 | 54.5868 | 22.4759 | 25.5856 | 31.5047 | 100.6765 | 220.7635 | 31.2051 | 23.2889 | 30.2113 | 50.6579 | 118.4063 |  |  |  |  | 99.2051 | 23.6659 | 67.3867 | 235.3562 |  |  | 30.8635 | 24.0582 | 34.2734 | 94.7443 | 26.1472 | 22.0747 | 22.6959 | 26.2691 | 43.3402 |  |  |  | 282.9249 | 23.8639 | 91.7113 | [5 empty] | 25.0671 | 32.1427 | 64.816 | 290.4046 | 23.051 | 99.1035 | 99.5071 | 99.44 | 22.7448 | 26.0604 | 22.8977 | 22.9855 | 23.4882 | 25.2645 | 32.7486 |  | 39.5291 | 79.841 | 284.329 | 24.7445 | 25.8352 | 40.8645 | 100.9401 | 329.885 | [7 empty] | 23.4012 | 26.0827 | 42.4241 | 98.3887 | 304.531 | 877.0363 | 939.1012 | 554.4848 | 833.6139 | 573.2604 | 865.0234 | 846.6708 | 821.1711 | 851.1802 | 822.7068 | 791.8702 | 787.4699 | 810.6273 | 785.9502 | 820.5666 | 858.3324 | 859.303 | 805.3924 |  |  | 24.1426 | 36.7447 | 98.912 | 437.1781 | 33.0847 | 22.237 | [7 empty] | 29.8922 | 23.4823 | 34.6315 | 41.6854 | 100.9138 | 384.0687 | 98.9512 | 26.2549 | 37.24 | 68.7153 | [5 empty] | 29.5161 | 25.2659 | 95.8931 | 282.0467 |  |  | 98.213 | 23.4176 | 34.2517 | 92.1988 | 85.0594 | 22.0297 | 22.6527 | 29.3082 | 50.5036 |  |  |  | 281.3705 | 23.0756 | 42.1069 | [5 empty] | 25.3309 | 35.8632 | 102.4168 | 294.1757 | 21.8639 | 21.9831 | 22.5121 | 25.1376 | 60.6486 | 28.2325 | 22.309 | 35.506 | 98.9227 | 87.1873 | 88.4654 |  | 38.1316 | 109.1024 | 345.6094 | 24.5594 | 29.7332 | 45.3796 | 105.7944 | 304.4741 | [7 empty] | 23.1146 | 26.3233 | 44.1124 | 89.1549 |  | 960.389 | 966.8463 | 956.2787 | 563.9072 | 829.4974 | 666.6589 | 843.0765 | 18.0113 | 19.7934 | 17.087 | 18.6251 | 22.0003 | 30.7653 | 71.262 | 935.0906 | 867.2864 | 930.8047 | 22.5588 | 26.8798 | 30.4259 | 40.6679 | 41.379 | 31.2959 | -0.0009 | -0.0111 | 0.0016 | 0.0118 | -0.0016 | 0.0009 | -0.0119 | 0.0151 | 0.0005 | -344.9362 | 18.0578 | -345.1823 | 17.6677 | -345.5239 | 18.0167 | -345.4285 | 17.409 | -322.7962 | 17.0004 | -322.8269 | 17.7436 | 3940.1232 | 3929.6982 | 929.1041 | 41.0234 | -281.6552
2017-12-19 12:14 | 1147.0688 |  |  | -142.0674 | -72.1463 | -69.3832 | -87.907 | -50.3615 | -69.2355 | -118.5624 | -78.0193 | -1787.9415 | -1675.5816 | -66.2662 | -63.9099 | -82.792 | -90.571 | -27.011 | -24.408 | -82.6523 | -95.772 | 76.06 | 78.0158 | 79.9799 | 23.1903 | 30.0386 | 77.5792 | 189.1673 | 94.758 | 22.4959 | 94.8786 | 51.973 | 43.4274 | 51.856 | 39.6072 | 81.6534 | 54.4664 | 54.7334 | 22.4688 | 25.6193 | 31.562 | 100.7044 | 221.2233 | 31.1821 | 23.296 | 30.2595 | 50.8343 | 117.5849 |  |  |  |  | 99.2156 | 23.6669 | 67.495 | 236.2561 |  |  | 30.8528 | 24.0759 | 34.3576 | 94.6563 | 26.1475 | 22.1362 | 22.7311 | 26.2996 | 43.3711 |  |  |  | 283.4139 | 23.8515 | 91.6897 | [5 empty] | 25.0754 | 32.1762 | 64.9548 | 290.957 | 22.9421 | 99.1751 | 99.5005 | 99.4748 | 22.8845 | 26.055 | 22.8775 | 22.9886 | 23.4995 | 25.2676 | 32.7836 |  | 39.5865 | 80.0175 | 285.0076 | 24.7094 | 25.8045 | 40.9342 | 100.9672 | 330.4136 | [7 empty] | 23.3717 | 26.0884 | 42.5331 | 98.4406 | 305.0832 | 877.0779 | 939.5393 | 554.7885 | 834.1952 | 574.029 | 865.7042 | 844.1215 | 822.6841 | 851.2603 | 822.8168 | 790.6154 | 785.6317 | 812.7991 | 787.2076 | 824.6311 | 858.1677 | 859.4387 | 805.4468 |  |  | 24.132 | 36.7751 | 98.9594 | 433.9355 | 33.0808 | 22.2287 | [7 empty] | 29.8728 | 23.5141 | 34.6826 | 41.7586 | 100.9618 | 384.5877 | 98.9226 | 26.2769 | 37.3247 | 68.9544 | [5 empty] | 29.502 | 25.2911 | 95.955 | 282.4981 |  |  | 98.2093 | 23.4268 | 34.3166 | 92.314 | 85.0889 | 22.053 | 22.661 | 29.3234 | 50.5854 |  |  |  | 281.2421 | 23.0911 | 42.1247 | [5 empty] | 25.3473 | 35.9172 | 102.6604 | 294.5674 | 21.8243 | 21.9734 | 22.5505 | 25.1294 | 60.681 | 28.1844 | 22.3127 | 35.6203 | 98.8741 | 87.1551 | 88.4828 |  | 38.1822 | 109.092 | 346.1773 | 24.565 | 29.7931 | 45.4886 | 105.8292 | 304.9902 | [7 empty] | 23.1157 | 26.3393 | 44.1826 | 88.9604 |  | 960.4433 | 967.1792 | 956.0188 | 564.1377 | 829.5708 | 666.2052 | 843.1972 | 18.0116 | 19.8067 | 17.0873 | 18.63 | 22.0016 | 30.8373 | 71.2787 | 935.347 | 867.5469 | 930.7025 | 22.5723 | 26.9026 | 30.4344 | 40.7235 | 41.3884 | 31.2987 | -0.0007 | -0.0116 | 0.0015 | 0.0119 | -0.0012 | 0.0007 | 0.0044 | 0.0141 | -0.0072 | -344.8654 | 17.8175 | -344.7023 | 17.5363 | -345.3146 | 18.2241 | -345.7855 | 17.5137 | -322.6761 | 16.7991 | -322.353 | 17.6225 | 3946.008 | 3924.4985 | 929.2319 | 41.0559 | -282.118
2017-12-19 12:14 | 1148.0689 |  |  | -142.2302 | -72.2839 | -69.6028 | -88.034 | -50.4546 | -69.2979 | -118.7016 | -78.1986 | -1816.0429 | -1676.6121 | -66.4003 | -63.9993 | -82.9616 | -90.6608 | -27.0249 | -24.5204 | -82.8565 | -95.953 | 76.0521 | 78.0871 | 80.0204 | 23.1992 | 30.0695 | 77.7904 | 189.4589 | 94.7775 | 22.4847 | 94.9248 | 52.0854 | 43.4775 | 51.9026 | 39.6117 | 81.735 | 54.4949 | 54.8584 | 22.4619 | 25.6644 | 31.6225 | 100.8032 | 221.6762 | 31.1622 | 23.3067 | 30.3259 | 51.0027 | 115.8477 |  |  |  |  | 99.2194 | 23.6835 | 67.577 | 236.6218 |  |  | 30.8458 | 24.0864 | 34.439 | 94.4256 | 26.1317 | 22.1734 | 22.685 | 26.2891 | 43.3562 |  |  |  | 283.8998 | 23.8969 | 91.655 | [5 empty] | 25.0965 | 32.2016 | 65.0845 | 291.4932 | 22.9004 | 99.2146 | 99.4981 | 99.4739 | 22.9578 | 26.0929 | 22.923 | 22.9704 | 23.4848 | 25.2728 | 32.8078 |  | 39.6359 | 80.1813 | 285.6948 | 24.7125 | 25.8376 | 41.0414 | 100.9923 | 330.9199 | [7 empty] | 23.3169 | 26.088 | 42.6312 | 98.4962 | 305.6238 | 877.1313 | 939.9578 | 555.147 | 834.8118 | 574.7033 | 866.2032 | 845.6676 | 824.8641 | 851.4427 | 822.9767 | 793.8985 | 787.0054 | 806.5493 | 789.6258 | 827.7385 | 862.0607 | 859.6398 | 805.5425 |  |  | 24.1363 | 36.8267 | 99.0173 | 435.1959 | 33.128 | 22.2313 | [7 empty] | 29.8915 | 23.5181 | 34.726 | 41.8503 | 100.9655 | 385.1133 | 98.922 | 26.3311 | 37.4255 | 69.1282 | [5 empty] | 29.5525 | 25.3071 | 96.0107 | 282.9434 |  |  | 98.2034 | 23.4388 | 34.3674 | 92.3893 | 85.0568 | 22.0402 | 22.6698 | 29.362 | 50.6575 |  |  |  | 281.1095 | 23.1304 | 42.1865 | [5 empty] | 25.369 | 35.9778 | 103.6896 | 294.9692 | 21.7132 | 21.9662 | 22.5087 | 25.1764 | 60.7751 | 28.1681 | 22.3118 | 35.6346 | 98.8575 | 87.1886 | 88.5278 |  | 38.1867 | 109.0204 | 346.809 | 24.5751 | 29.8144 | 45.6392 | 106.0055 | 305.5182 | [7 empty] | 23.1386 | 26.3514 | 44.2742 | 88.8559 |  | 960.4461 | 967.4758 | 955.8452 | 564.407 | 829.6225 | 665.7327 | 843.4182 | 18.0169 | 19.811 | 17.0912 | 18.6372 | 22.0077 | 30.8693 | 71.3039 | 935.5739 | 867.7822 | 930.6405 | 22.567 | 26.89 | 30.4727 | 40.6936 | 41.4454 | 31.2966 | -0.0005 | -0.0118 | 0.001 | 0.0117 | -0.0008 | 0.001 | -0.0152 | 0.0143 | -0.0047 | -344.6715 | 17.9325 | -345.0869 | 17.7867 | -345.7362 | 18.1317 | -345.3977 | 17.3083 | -322.5069 | 16.8874 | -322.7038 | 17.8627 | 3943.0024 | 3897.0116 | 929.3566 | 41.0695 | -282.6246
2017-12-19 12:14 | 1149.0689 |  |  | -142.36 | -72.482 | -69.8664 | -88.1733 | -50.7046 | -69.2731 | -118.8905 | -78.3094 | -1826.156 | -1677.6336 | -66.5513 | -64.0517 | -83.1001 | -90.9507 | -27.1215 | -24.5795 | -82.9756 | -96.0553 | 75.9557 | 78.145 | 80.057 | 23.2077 | 30.1077 | 78.0131 | 189.73 | 94.7572 | 22.4635 | 94.9602 | 52.1633 | 43.509 | 51.9323 | 39.6155 | 81.8219 | 54.5393 | 54.9889 | 22.4466 | 25.7048 | 31.6345 | 100.8529 | 222.1218 | 31.187 | 23.3208 | 30.3456 | 51.1577 | 114.1226 |  |  |  |  | 99.1947 | 23.6933 | 67.6743 | 237.1818 |  |  | 30.8612 | 24.0907 | 34.5203 | 94.5597 | 26.1196 | 22.2157 | 22.5821 | 26.2619 | 43.337 |  |  |  | 284.3907 | 23.8677 | 91.5917 | [5 empty] | 25.0918 | 32.2352 | 65.2225 | 284.3974 | 22.9092 | 99.2242 | 99.4879 | 99.4671 | 23.0004 | 26.1457 | 22.9284 | 22.9655 | 23.477 | 25.2869 | 32.8363 |  | 39.7013 | 80.3617 | 286.3868 | 24.7456 | 25.8626 | 41.1524 | 101.0292 | 331.4421 | [7 empty] | 23.3253 | 26.1017 | 42.7255 | 98.559 | 306.1674 | 877.2027 | 940.3632 | 555.5057 | 835.4132 | 575.3356 | 866.6125 | 850.1031 | 829.1586 | 851.7063 | 823.1939 | 795.7704 | 788.5905 | 801.5799 | 796.9593 | 827.1812 | 864.8596 | 859.9148 | 805.6815 |  |  | 24.13 | 36.8666 | 99.0556 | 437.3652 | 33.1977 | 22.242 | [7 empty] | 29.9038 | 23.5134 | 34.7739 | 41.9407 | 100.9664 | 385.6402 | 98.9335 | 26.3654 | 37.506 | 69.1607 | [5 empty] | 29.5987 | 25.3014 | 96.0874 | 283.394 |  |  | 98.2089 | 23.446 | 34.4179 | 92.3092 | 85.0362 | 22.0225 | 22.6693 | 29.3934 | 50.7326 |  |  |  | 280.9671 | 23.1471 | 42.2165 | [5 empty] | 25.3782 | 36.0665 | 103.8905 | 295.3757 | 21.7132 | 21.9799 | 22.5254 | 25.1783 | 60.8489 | 28.1983 | 22.3161 | 35.5388 | 98.9398 | 87.2663 | 88.6222 |  | 38.2349 | 109.0332 | 347.3547 | 24.5929 | 29.8597 | 45.7664 | 106.065 | 306.033 | [7 empty] | 23.1339 | 26.3656 | 44.3736 | 88.9052 |  | 960.3383 | 967.7377 | 955.7807 | 564.6913 | 829.7239 | 665.2928 | 843.8399 | 18.0159 | 19.8044 | 17.0857 | 18.6533 | 21.9984 | 30.8335 | 71.3256 | 935.834 | 868.0166 | 930.6162 | 22.5718 | 26.9252 | 30.5364 | 40.8209 | 41.5555 | 31.3891 | -0.0011 | -0.0118 | 0.0014 | 0.0127 | -0.0006 | 0.0009 | -0.0151 | 0.0118 | 0.0021 | -344.9762 | 17.988 | -344.8531 | 17.526 | -345.2408 | 18.0557 | -345.5516 | 17.5445 | -322.7561 | 16.9429 | -322.4546 | 17.6204 | 3943.906 | 3922.7679 | 929.4862 | 41.1882 | -283.1772
2017-12-19 12:14 | 1150.069 |  |  | -142.6022 | -72.5569 | -70.1322 | -88.1328 | -50.753 | -69.4687 | -119.0944 | -78.4926 | -1830.4457 | -1678.2959 | -66.5748 | -64.2789 | -83.3436 | -91.0837 | -27.232 | -24.7005 | -83.123 | -96.1684 | 75.4413 | 78.1896 | 80.0804 | 23.2177 | 30.1479 | 78.2224 | 189.9672 | 94.7754 | 22.4759 | 94.9693 | 52.2025 | 43.5364 | 51.9431 | 39.5989 | 81.91 | 54.5812 | 55.1465 | 22.4498 | 25.7312 | 31.6501 | 100.8582 | 222.5748 | 31.2194 | 23.317 | 30.3431 | 51.3384 | 114.8931 |  |  |  |  | 99.1823 | 23.6889 | 67.7912 | 237.7759 |  |  | 30.8835 | 24.1026 | 34.6023 | 94.6631 | 26.1588 | 22.2332 | 22.535 | 26.2621 | 43.376 |  |  |  | 284.8937 | 23.7913 | 91.584 | [5 empty] | 25.1147 | 32.2589 | 65.3655 | 270.3094 | 22.9238 | 99.1969 | 99.4827 | 99.4471 | 23.0239 | 26.1527 | 22.9244 | 22.9732 | 23.4842 | 25.3013 | 32.8775 |  | 39.7462 | 80.5644 | 287.0346 | 24.7555 | 25.8527 | 41.243 | 101.0647 | 331.9751 | [7 empty] | 23.3403 | 26.1333 | 42.8559 | 98.6173 | 306.7124 | 877.294 | 940.7329 | 555.8655 | 835.959 | 575.9344 | 866.9535 | 843.9972 | 830.6352 | 852.0819 | 823.469 | 797.8898 | 785.3299 | 805.1724 | 799.5178 | 822.6449 | 866.6318 | 860.2368 | 805.8576 |  |  | 24.16 | 36.9175 | 99.0939 | 438.897 | 33.2231 | 22.2666 | [7 empty] | 29.896 | 23.5483 | 34.8434 | 42.0221 | 101.0439 | 386.1583 | 98.9092 | 26.3908 | 37.5787 | 69.2328 | [5 empty] | 29.6036 | 25.3266 | 96.168 | 283.8487 |  |  | 98.1921 | 23.4493 | 34.4774 | 92.3855 | 85.0826 | 22.0341 | 22.6725 | 29.4167 | 50.8107 |  |  |  | 280.7883 | 23.258 | 42.3015 | [5 empty] | 25.3837 | 36.1639 | 103.834 | 295.7748 | 21.8511 | 22.0179 | 22.6088 | 25.1467 | 60.841 | 28.2907 | 22.3359 | 35.5977 | 98.9249 | 87.2904 | 88.6826 |  | 38.2992 | 109.0769 | 347.8781 | 24.5952 | 29.9465 | 45.9144 | 106.1244 | 306.5488 | [7 empty] | 23.1254 | 26.3808 | 44.4265 | 88.9475 |  | 960.1018 | 967.968 | 955.8316 | 564.9486 | 829.8655 | 664.8757 | 844.3992 | 18.013 | 19.8064 | 17.0862 | 18.6605 | 21.995 | 30.9284 | 71.3492 | 936.1488 | 868.3292 | 930.5963 | 22.575 | 26.9581 | 30.5213 | 40.8664 | 41.5259 | 31.3916 | -0.0007 | -0.0111 | 0.0016 | 0.0123 | -0.0007 | 0.0009 | -0.0154 | 0.0087 | -0.0158 | -344.5546 | 17.7683 | -344.7731 | 17.7128 | -345.5454 | 18.2672 | -345.6531 | 17.4007 | -322.3715 | 16.7375 | -322.313 | 17.7744 | 3941.7035 | 3810.4693 | 929.6253 | 41.1962 | -283.7419
2017-12-19 12:14 | 1151.0691 |  |  | -142.6035 | -72.6713 | -70.4044 | -88.3466 | -50.8087 | -69.4745 | -119.2298 | -78.5239 | -1839.0326 | -1677.4137 | -66.7887 | -64.3967 | -83.654 | -91.2296 | -27.3007 | -24.7779 | -83.2233 | -96.2624 | 75.1652 | 78.2362 | 80.1138 | 23.2232 | 30.1817 | 78.4325 | 190.1331 | 94.8005 | 22.499 | 95.0011 | 52.2535 | 43.576 | 51.992 | 39.6229 | 81.994 | 54.6095 | 55.2749 | 22.4544 | 25.7729 | 31.6909 | 100.9364 | 223.0255 | 31.2383 | 23.3239 | 30.3525 | 51.5307 | 117.2593 |  |  |  |  | 99.1931 | 23.7 | 67.8782 | 238.2879 |  |  | 30.9171 | 24.1074 | 34.6731 | 94.788 | 26.1925 | 22.1885 | 22.5797 | 26.2883 | 43.4242 |  |  |  | 285.4023 | 23.8035 | 91.794 | [5 empty] | 25.1526 | 32.2944 | 65.5131 | 261.4862 | 22.9667 | 99.2038 | 99.5062 | 99.4429 | 22.9888 | 26.1482 | 22.9295 | 22.9824 | 23.4944 | 25.3087 | 32.9073 |  | 39.7865 | 80.7605 | 287.617 | 24.7611 | 25.8454 | 41.3375 | 101.0938 | 332.5016 | [7 empty] | 23.321 | 26.1616 | 42.9557 | 98.67 | 307.254 | 877.4117 | 941.0859 | 556.2058 | 836.4018 | 576.3771 | 867.1065 | 837.6506 | 830.1314 | 852.5173 | 823.7787 | 799.1314 | 787.4402 | 809.4264 | 799.8347 | 818.5899 | 865.2218 | 860.4947 | 806.007 |  |  | 24.1908 | 36.9787 | 99.1577 | 440.0295 | 33.2965 | 22.2644 | [7 empty] | 29.9525 | 23.5494 | 34.8831 | 42.107 | 101.1343 | 386.6638 | 98.8903 | 26.428 | 37.6753 | 69.4039 | [5 empty] | 29.6522 | 25.3525 | 96.226 | 284.291 |  |  | 98.1817 | 23.4607 | 34.528 | 92.4428 | 85.1063 | 22.0524 | 22.6812 | 29.463 | 50.8782 |  |  |  | 280.5721 | 23.2146 | 42.3615 | [5 empty] | 25.3871 | 36.2552 | 104.0118 | 296.1742 | 21.8812 | 22.0098 | 22.6003 | 25.1757 | 60.9608 | 28.3158 | 22.3445 | 35.7106 | 98.8179 | 87.2883 | 88.7108 |  | 38.3204 | 109.0551 | 348.463 | 24.6022 | 29.9999 | 46.0852 | 106.2426 | 307.076 | [7 empty] | 23.127 | 26.3955 | 44.4759 | 88.964 |  | 959.7462 | 968.195 | 955.9654 | 565.1899 | 830.0116 | 664.4447 | 844.9354 | 18.0141 | 19.8027 | 17.0878 | 18.6491 | 21.9938 | 31.0622 | 71.3864 | 936.3954 | 868.5794 | 930.5989 | 22.575 | 26.9707 | 30.6241 | 40.932 | 41.5567 | 31.4536 | -0.0008 | -0.0117 | 0.0015 | 0.0119 | -0.001 | 0.0011 | 0.0033 | 0.0066 | -0.0194 | -344.8223 | 18.0372 | -345.0623 | 17.7149 | -345.447 | 18.0044 | -345.2808 | 17.3658 | -322.4977 | 16.9901 | -322.6238 | 17.7785 | 3943.7631 | 3892.6791 | 929.7472 | 41.2443 | -284.2275
2017-12-19 12:14 | 1152.0691 |  |  | -142.9371 | -72.7614 | -70.4919 | -88.5252 | -50.8861 | -69.6541 | -119.4714 | -78.7735 | -1846.7795 | -1676.2115 | -66.8352 | -64.5406 | -83.9351 | -91.3056 | -27.3854 | -24.8285 | -83.4467 | -96.4436 | 75.8548 | 78.3107 | 80.1996 | 23.2211 | 30.2169 | 78.6553 | 190.3669 | 94.8043 | 22.5038 | 95.0729 | 52.3696 | 43.6474 | 52.1047 | 39.7295 | 82.0816 | 54.6459 | 55.3936 | 22.4353 | 25.8115 | 31.7471 | 101.0184 | 223.4764 | 31.2586 | 23.3345 | 30.3698 | 51.6943 | 119.3622 |  |  |  |  | 99.1938 | 23.7205 | 67.9579 | 238.7884 |  |  | 30.9475 | 24.107 | 34.7448 | 94.932 | 26.1893 | 22.1518 | 22.6023 | 26.3178 | 43.4438 |  |  |  | 285.8835 | 23.8978 | 92.0177 | [5 empty] | 25.1543 | 32.3424 | 65.6607 | 258.6961 | 22.9571 | 99.2035 | 99.4802 | 99.4371 | 23.003 | 26.1564 | 22.9355 | 22.9877 | 23.5027 | 25.3125 | 32.9418 |  | 39.8497 | 80.9518 | 288.1738 | 24.7837 | 25.8838 | 41.4355 | 101.1119 | 333.0153 | [7 empty] | 23.3353 | 26.177 | 43.0266 | 98.7202 | 307.8053 | 877.5673 | 941.407 | 556.4949 | 836.7146 | 576.7699 | 867.1504 | 843.334 | 827.1022 | 852.9056 | 824.0719 | 800.5736 | 793.6691 | 810.439 | 800.2005 | 816.9326 | 862.8397 | 860.6502 | 806.0948 |  |  | 24.1757 | 37.0168 | 99.1875 | 440.9229 | 33.3289 | 22.2347 | [7 empty] | 29.9797 | 23.5099 | 34.9093 | 42.1938 | 101.2126 | 387.1535 | 98.9072 | 26.4493 | 37.768 | 69.5952 | [5 empty] | 29.6675 | 25.3573 | 96.2809 | 284.7256 |  |  | 98.1721 | 23.4785 | 34.5837 | 92.4682 | 85.0994 | 22.0469 | 22.6808 | 29.5134 | 50.9506 |  |  |  | 280.3489 | 23.1668 | 42.3711 | [5 empty] | 25.3921 | 36.3313 | 104.2628 | 296.5774 | 21.83 | 22.0058 | 22.57 | 25.1871 | 61.0643 | 28.3218 | 22.3601 | 35.703 | 98.8307 | 87.3152 | 88.7745 |  | 38.4013 | 109.0946 | 349.0255 | 24.6119 | 30.0425 | 46.2374 | 106.3221 | 307.5999 | [7 empty] | 23.134 | 26.41 | 44.5329 | 89.0565 |  | 959.3079 | 968.4985 | 956.1841 | 565.4181 | 830.1471 | 664.0161 | 845.3816 | 18.0187 | 19.8004 | 17.0862 | 18.6307 | 21.9912 | 31.2979 | 71.4332 | 936.6205 | 868.8353 | 930.6062 | 22.5921 | 26.9821 | 30.6656 | 40.9506 | 41.6564 | 31.4892 | -0.0003 | -0.0119 | 0.0015 | 0.012 | -0.0004 | 0.0014 | -0.0016 | 0.0063 | -0.0313 | -344.81 | 17.8483 | -344.6069 | 17.5363 | -345.1762 | 18.2056 | -345.6808 | 17.5506 | -322.4915 | 16.8074 | -322.1161 | 17.6122 | 3940.7236 | 3832.69 | 929.8783 | 41.3035 | -284.8251
2017-12-19 12:14 | 1153.0692 |  |  | -143.0898 | -72.9361 | -70.6315 | -88.6797 | -51.0168 | -69.6481 | -119.5749 | -78.8636 | -1863.1568 | -1663.7387 | -66.9403 | -64.7721 | -84.1358 | -91.5013 | -27.5529 | -24.891 | -83.5893 | -96.5349 | 76.0413 | 78.4202 | 80.3087 | 23.2296 | 30.2654 | 78.8829 | 190.6086 | 94.896 | 22.5154 | 95.1309 | 52.5403 | 43.7192 | 52.2055 | 39.8046 | 82.1765 | 54.7013 | 55.5561 | 22.4164 | 25.8019 | 31.7868 | 101.1278 | 223.936 | 31.2909 | 23.3301 | 30.395 | 51.8635 | 120.8364 |  |  |  |  | 99.2212 | 23.7337 | 68.0416 | 239.4145 |  |  | 30.9686 | 24.1112 | 34.8262 | 95.1032 | 26.2391 | 22.1533 | 22.6873 | 26.3528 | 43.4892 |  |  |  | 286.3549 | 23.8839 | 91.8018 | [5 empty] | 25.1609 | 32.3786 | 65.8046 | 257.9443 | 22.9961 | 99.1952 | 99.4591 | 99.4151 | 22.9597 | 26.177 | 22.9266 | 22.985 | 23.5019 | 25.3205 | 32.9752 |  | 39.9057 | 81.1301 | 288.7431 | 24.7275 | 25.8909 | 41.5328 | 101.1342 | 333.5312 | [7 empty] | 23.3044 | 26.1763 | 43.0998 | 98.7747 | 308.3506 | 877.7418 | 941.7218 | 556.7166 | 836.8941 | 577.317 | 867.2736 | 852.8623 | 823.1521 | 853.2167 | 824.3285 | 803.7285 | 798.5652 | 811.3132 | 797.3585 | 819.5665 | 861.445 | 860.7966 | 806.1968 |  |  | 24.1646 | 37.0594 | 99.2 | 441.7596 | 33.2955 | 22.2512 | [7 empty] | 29.9641 | 23.5254 | 34.9687 | 42.2817 | 101.3832 | 387.6496 | 98.9468 | 26.4808 | 37.8588 | 69.7826 | [5 empty] | 29.6729 | 25.3642 | 96.3364 | 285.1551 |  |  | 98.175 | 23.4719 | 34.6421 | 92.4575 | 85.1175 | 22.0382 | 22.6838 | 29.5418 | 51.0353 |  |  |  | 280.1261 | 23.1708 | 42.4099 | [5 empty] | 25.4136 | 36.42 | 104.5265 | 296.995 | 21.8048 | 22.004 | 22.5365 | 25.2132 | 61.0671 | 28.3488 | 22.3609 | 35.6777 | 98.9091 | 87.3261 | 88.8476 |  | 38.4898 | 109.1415 | 349.6084 | 24.6129 | 30.1338 | 46.3932 | 106.3742 | 308.106 | [7 empty] | 23.148 | 26.4182 | 44.5826 | 89.0755 |  | 958.8332 | 968.8518 | 956.4275 | 565.633 | 830.2747 | 663.6141 | 845.7583 | 18.024 | 19.8134 | 17.09 | 18.6304 | 22.0044 | 31.5494 | 71.48 | 936.883 | 869.1303 | 930.5954 | 22.5813 | 26.9815 | 30.6936 | 41.0361 | 41.6667 | 31.4883 | -0.001 | -0.0116 | 0.0017 | 0.0116 | -0.0015 | 0.0008 | 0.0017 | 0.0062 | -0.0189 | -344.5484 | 17.8894 | -344.9269 | 17.797 | -345.6131 | 18.1604 | -345.3023 | 17.2919 | -322.1961 | 16.8381 | -322.39 | 17.8668 | 3942.1534 | 3842.6209 | 930.0231 | 41.3514 | -285.3485
2017-12-19 12:14 | 1154.0692 |  |  | -143.1949 | -73.1002 | -70.7273 | -88.9007 | -51.1988 | -69.7694 | -119.8104 | -79.1072 | -1886.6751 | -1658.9131 | -66.9952 | -64.9467 | -84.2047 | -91.7213 | -27.6021 | -24.9795 | -83.8193 | -96.7169 | 79.8353 | 78.5118 | 80.331 | 23.2407 | 30.3012 | 79.1094 | 190.7038 | 95.0103 | 22.5148 | 95.1786 | 52.6454 | 43.7831 | 52.2875 | 39.8441 | 82.2622 | 54.7444 | 55.7028 | 22.411 | 25.8513 | 31.8011 | 101.1704 | 224.3926 | 31.3193 | 23.3325 | 30.4288 | 51.9938 | 117.2436 |  |  |  |  | 99.2212 | 23.7401 | 68.1221 | 240.1171 |  |  | 31.0065 | 24.1171 | 34.9139 | 95.5208 | 26.2863 | 22.1572 | 22.7209 | 26.3871 | 43.5144 |  |  |  | 286.8324 | 23.8917 | 91.7574 | [5 empty] | 25.1544 | 32.414 | 65.9443 | 258.0255 | 23.1316 | 99.1558 | 99.4694 | 99.3721 | 22.8991 | 26.1818 | 22.9245 | 22.9758 | 23.4963 | 25.3277 | 32.9973 |  | 39.9599 | 81.3093 | 289.3148 | 24.6808 | 25.877 | 41.6171 | 101.1669 | 334.0504 | [7 empty] | 23.2698 | 26.2038 | 43.19 | 98.8277 | 308.8675 | 877.9115 | 942.0196 | 556.8655 | 836.9755 | 577.9525 | 867.4861 | 854.3977 | 822.3239 | 853.4854 | 824.5668 | 806.335 | 800.7775 | 812.9994 | 799.8941 | 824.1309 | 861.1669 | 860.9629 | 806.3249 |  |  | 24.1735 | 37.0952 | 99.2011 | 442.3852 | 33.3035 | 22.2661 | [7 empty] | 29.9739 | 23.5661 | 35.0341 | 42.3689 | 101.4354 | 388.1615 | 98.9308 | 26.5036 | 37.9555 | 69.9456 | [5 empty] | 29.6982 | 25.3808 | 96.3944 | 285.5828 |  |  | 98.1909 | 23.4708 | 34.6963 | 92.4715 | 85.1297 | 22.0496 | 22.6975 | 29.5464 | 51.1195 |  |  |  | 279.873 | 23.159 | 42.4649 | [5 empty] | 25.4428 | 36.5099 | 104.7691 | 297.4081 | 21.7911 | 21.9969 | 22.5385 | 25.2413 | 61.0832 | 28.3289 | 22.3532 | 35.7719 | 98.8558 | 87.3484 | 88.8839 |  | 38.5021 | 109.1191 | 350.2065 | 24.6218 | 30.2097 | 46.5263 | 106.4225 | 308.5972 | [7 empty] | 23.164 | 26.4347 | 44.6319 | 89.1266 |  | 958.3313 | 969.1726 | 956.6763 | 565.8354 | 830.4016 | 663.2271 | 846.1084 | 18.0283 | 19.8233 | 17.0947 | 18.6391 | 22.0076 | 31.5628 | 71.5192 | 937.1261 | 869.3819 | 930.6294 | 22.596 | 26.9986 | 30.7511 | 41.076 | 41.7298 | 31.5167 | -0.001 | -0.0111 | 0.0014 | 0.0125 | -0.0008 | 0.001 | -0.0226 | 0.0081 | -0.0253 | -344.9115 | 18.0003 | -344.8069 | 17.5609 | -345.1362 | 18.0249 | -345.3977 | 17.5157 | -322.4977 | 16.9408 | -322.2546 | 17.6533 | 3940.433 | 3811.1359 | 930.1561 | 41.4029 | -285.9827
2017-12-19 12:14 | 1155.0693 |  |  | -143.2813 | -73.1778 | -70.8685 | -88.9631 | -51.1671 | -69.7571 | -119.9393 | -79.2316 | -1902.0468 | -1659.0327 | -67.196 | -65.0969 | -84.3138 | -91.8878 | -27.6403 | -25.0463 | -83.9595 | -96.835 | 79.1591 | 78.5955 | 80.3741 | 23.2382 | 30.3255 | 79.3203 | 190.8656 | 94.9831 | 22.5013 | 95.254 | 52.7309 | 43.8651 | 52.3921 | 39.9044 | 82.3381 | 54.7832 | 55.8087 | 22.4359 | 25.8632 | 31.8479 | 101.1054 | 224.8442 | 31.3675 | 23.3394 | 30.4366 | 52.0986 | 112.2282 |  |  |  |  | 99.2127 | 23.7339 | 68.2075 | 240.7446 |  |  | 31.0674 | 24.1278 | 34.9987 | 95.6816 | 26.3307 | 22.1508 | 22.6712 | 26.401 | 43.5131 |  |  |  | 287.3088 | 23.8847 | 91.7117 | [5 empty] | 25.0986 | 32.4504 | 66.0754 | 258.4333 | 23.2914 | 99.1009 | 99.4877 | 99.3628 | 22.639 | 26.1883 | 22.9311 | 22.9665 | 23.4914 | 25.3398 | 33.0313 |  | 40.012 | 81.5033 | 289.9007 | 24.7203 | 25.8684 | 41.6852 | 101.1916 | 334.584 | [7 empty] | 23.2777 | 26.2327 | 43.2902 | 98.8815 | 309.372 | 878.0756 | 942.2957 | 556.9893 | 837.1007 | 578.5675 | 867.7613 | 846.6759 | 823.3372 | 853.7332 | 824.7949 | 805.0834 | 800.4937 | 814.8088 | 800.7046 | 823.8019 | 860.6634 | 861.1502 | 806.491 |  |  | 24.1897 | 37.1231 | 99.2124 | 442.6522 | 33.3774 | 22.2605 | [7 empty] | 30.0169 | 23.5744 | 35.0787 | 42.4577 | 101.4398 | 388.6652 | 98.9171 | 26.5208 | 38.0393 | 70.056 | [5 empty] | 29.7464 | 25.3907 | 96.4637 | 286.0138 |  |  | 98.1836 | 23.4888 | 34.7581 | 92.4964 | 85.1349 | 22.0552 | 22.6999 | 29.5754 | 51.1757 |  |  |  | 279.61 | 23.1807 | 42.5299 | [5 empty] | 25.433 | 36.589 | 104.7497 | 297.8047 | 21.8079 | 22.0109 | 22.5662 | 25.2398 | 61.1329 | 28.3622 | 22.3667 | 35.8743 | 98.7729 | 87.3969 | 88.9007 |  | 38.542 | 109.0995 | 350.8129 | 24.6397 | 30.2681 | 46.6921 | 106.5735 | 309.1046 | [7 empty] | 23.1692 | 26.4441 | 44.664 | 89.241 |  | 957.8194 | 969.4451 | 956.9388 | 566.0212 | 830.5533 | 662.8193 | 846.4849 | 18.0315 | 19.8251 | 17.096 | 18.6379 | 21.9999 | 31.5593 | 71.5479 | 937.3845 | 869.6234 | 930.6291 | 22.5899 | 27.0278 | 30.7765 | 41.1138 | 41.7966 | 31.5653 | -0.0002 | -0.0116 | 0.0012 | 0.0125 | -0.0012 | 0.0009 | -0.0059 | 0.0102 | -0.0002 | -344.4838 | 17.7703 | -344.6315 | 17.6697 | -345.3885 | 18.2569 | -345.5362 | 17.4213 | -322.1161 | 16.7232 | -322.0515 | 17.7477 | 3941.3576 | 3911.9996 | 930.2764 | 41.4552 | -286.3391
2017-12-19 12:14 | 1156.0694 |  |  | -143.4675 | -73.3061 | -71.0329 | -88.9896 | -51.2034 | -69.84 | -120.0688 | -79.4648 | -1929.4368 | -1654.8664 | -67.2807 | -65.1823 | -84.441 | -92.1752 | -27.7869 | -25.1757 | -84.1144 | -96.9976 | 76.0365 | 78.72 | 80.5131 | 23.2403 | 30.3611 | 79.5361 | 191.192 | 94.9781 | 22.4933 | 95.3697 | 52.8939 | 43.9511 | 52.4982 | 39.9719 | 82.4185 | 54.828 | 55.9294 | 22.4627 | 25.8125 | 31.9151 | 101.0978 | 225.3047 | 31.4339 | 23.3466 | 30.4353 | 52.2414 | 113.558 |  |  |  |  | 99.2113 | 23.7327 | 68.306 | 241.321 |  |  | 31.1185 | 24.1345 | 35.0746 | 95.7811 | 26.3526 | 22.1839 | 22.6345 | 26.381 | 43.5275 |  |  |  | 287.7753 | 23.8614 | 91.6968 | [5 empty] | 25.0659 | 32.4808 | 66.1559 | 258.9975 | 23.3469 | 99.0821 | 99.5052 | 99.4032 | 22.4882 | 26.1995 | 22.9278 | 22.9646 | 23.4909 | 25.345 | 33.0671 |  | 40.0709 | 81.6878 | 290.4937 | 24.764 | 25.8675 | 41.7767 | 101.2095 | 335.116 | [7 empty] | 23.2899 | 26.248 | 43.3971 | 98.9402 | 309.9107 | 878.2414 | 942.5273 | 557.1652 | 837.4372 | 579.0724 | 868.0329 | 836.6644 | 825.1239 | 853.9948 | 825.0289 | 804.0191 | 800.8097 | 818.7507 | 784.2472 | 823.1847 | 865.1553 | 861.3945 | 806.6915 |  |  | 24.1981 | 37.1611 | 99.2349 | 442.9329 | 33.4557 | 22.2616 | [7 empty] | 30.0919 | 23.5515 | 35.106 | 42.5389 | 101.571 | 389.1418 | 98.9025 | 26.5503 | 38.1253 | 70.1281 | [5 empty] | 29.8129 | 25.3961 | 96.5229 | 286.4344 |  |  | 98.1827 | 23.4958 | 34.8282 | 92.5374 | 85.1366 | 22.0297 | 22.7059 | 29.6299 | 51.2511 |  |  |  | 279.3364 | 23.1859 | 42.5972 | [5 empty] | 25.4501 | 36.6798 | 104.7444 | 298.2074 | 21.8415 | 22.0248 | 22.5594 | 25.2411 | 61.1829 | 28.388 | 22.3717 | 35.8133 | 98.8234 | 87.4575 | 88.9961 |  | 38.6292 | 109.131 | 351.4076 | 24.6544 | 30.3302 | 46.8635 | 106.6832 | 309.6081 | [7 empty] | 23.1483 | 26.4585 | 44.7186 | 89.25 |  | 957.3191 | 969.6797 | 957.22 | 566.1925 | 830.7114 | 662.3839 | 846.9546 | 18.0252 | 19.8282 | 17.097 | 18.6495 | 22.003 | 31.5356 | 71.5676 | 937.736 | 869.8783 | 930.6402 | 22.5959 | 27.0093 | 30.8384 | 41.2329 | 41.8347 | 31.6444 | -0.0007 | -0.0118 | 0.0014 | 0.0125 | -0.0007 | 0.0007 | -0.0105 | 0.0118 | -0.0124 | -344.6838 | 18.0311 | -344.9454 | 17.7272 | -345.3362 | 18.0167 | -345.1146 | 17.3474 | -322.2146 | 16.9572 | -322.3038 | 17.8032 | 3943.4908 | 3796.2086 | 930.4052 | 41.5338 | -286.8669
2017-12-19 12:14 | 1157.0694 |  |  | -143.5506 | -73.3366 | -71.202 | -89.1525 | -51.2627 | -69.9206 | -120.3457 | -79.5975 | -1955.2047 | -1649.2178 | -67.4613 | -65.35 | -84.5485 | -92.163 | -27.8661 | -25.2321 | -84.2617 | -97.2365 | 77.2384 | 78.8419 | 80.6107 | 23.2443 | 30.398 | 79.7543 | 191.4778 | 94.9836 | 22.5013 | 95.4594 | 53.0429 | 44.0273 | 52.584 | 40.0253 | 82.5088 | 54.8705 | 56.046 | 22.4554 | 25.844 | 31.965 | 101.174 | 225.7661 | 31.426 | 23.3591 | 30.4576 | 52.3917 | 117.573 |  |  |  |  | 99.1993 | 23.7475 | 68.403 | 241.914 |  |  | 31.1117 | 24.1363 | 35.1647 | 95.9663 | 26.3239 | 22.1877 | 22.6235 | 26.3939 | 43.58 |  |  |  | 288.2449 | 23.8826 | 91.9533 | [5 empty] | 25.1335 | 32.5071 | 66.1625 | 259.6327 | 23.1982 | 99.1322 | 99.5056 | 99.4317 | 22.8741 | 26.2148 | 22.9362 | 22.9758 | 23.4999 | 25.3498 | 33.0999 |  | 40.1464 | 81.8719 | 291.0802 | 24.7585 | 25.882 | 41.8744 | 101.2339 | 335.6357 | [7 empty] | 23.2971 | 26.2549 | 43.4967 | 98.9968 | 310.4598 | 878.4233 | 942.7605 | 557.4505 | 838.0174 | 579.5392 | 868.2923 | 830.0766 | 826.5505 | 854.2829 | 825.2753 | 801.9052 | 801.7591 | 819.8663 | 777.264 | 822.126 | 869.567 | 861.6553 | 806.8915 |  |  | 24.1998 | 37.2113 | 99.2445 | 443.0139 | 33.44 | 22.2496 | [7 empty] | 30.1126 | 23.5776 | 35.16 | 42.6226 | 101.6645 | 389.6136 | 98.8834 | 26.5852 | 38.2199 | 70.2404 | [5 empty] | 29.8151 | 25.4221 | 96.5757 | 286.8559 |  |  | 98.1891 | 23.5011 | 34.8908 | 92.6134 | 85.1501 | 22.0268 | 22.7164 | 29.6565 | 51.3467 |  |  |  | 279.056 | 23.2621 | 42.6757 | [5 empty] | 25.4852 | 36.791 | 105.2994 | 298.626 | 21.8728 | 22.0154 | 22.5776 | 25.2638 | 61.209 | 28.4339 | 22.372 | 35.8261 | 98.6883 | 87.4849 | 89.0494 |  | 38.6261 | 109.1357 | 351.9671 | 24.6564 | 30.3795 | 47.0326 | 106.7436 | 310.1069 | [7 empty] | 23.151 | 26.4768 | 44.7941 | 89.2341 |  | 956.8618 | 969.8072 | 957.4982 | 566.3546 | 830.8304 | 661.9468 | 847.4975 | 18.024 | 19.8392 | 17.0968 | 18.6583 | 22.0083 | 31.4446 | 71.5895 | 938.0501 | 870.0968 | 930.6471 | 22.6151 | 27.062 | 30.9015 | 41.2244 | 41.9014 | 31.6494 | -0.0008 | -0.0111 | 0.0012 | 0.0117 | -0.0014 | 0.0014 | -0.022 | 0.0116 | -0.0229 | -344.7331 | 17.873 | -344.5207 | 17.5321 | -345.0623 | 18.1543 | -345.5177 | 17.5486 | -322.2638 | 16.8135 | -321.8946 | 17.6225 | 3942.9842 | 3785.1115 | 930.5181 | 41.5629 | -287.3396
2017-12-19 12:14 | 1158.0695 |  |  | -143.7961 | -73.5137 | -71.3433 | -89.2572 | -51.3656 | -69.9733 | -120.513 | -79.7268 | -1980.4285 | -1647.1656 | -67.5616 | -65.4073 | -84.6695 | -92.2939 | -27.9023 | -25.3069 | -84.314 | -97.3341 | 76.4517 | 78.943 | 80.6582 | 23.2506 | 30.4371 | 79.9739 | 191.6864 | 94.9873 | 22.5003 | 95.5064 | 53.155 | 44.083 | 52.6543 | 40.0575 | 82.5966 | 54.9071 | 56.1769 | 22.4435 | 25.9035 | 32.0068 | 101.2143 | 226.2411 | 31.4313 | 23.3648 | 30.4882 | 52.5216 | 119.1173 |  |  |  |  | 99.2026 | 23.7566 | 68.4932 | 242.5481 |  |  | 31.128 | 24.1411 | 35.2487 | 96.1784 | 26.3139 | 22.1614 | 22.6191 | 26.4315 | 43.6108 |  |  |  | 288.7173 | 23.8671 | 91.8342 | [5 empty] | 25.17 | 32.5326 | 66.1488 | 260.2661 | 23.0702 | 99.1886 | 99.4731 | 99.4542 | 22.9903 | 26.2335 | 22.9428 | 22.9833 | 23.5042 | 25.3563 | 33.1331 |  | 40.2271 | 82.0542 | 291.6798 | 24.7426 | 25.8911 | 41.9575 | 101.2598 | 336.1678 | [7 empty] | 23.26 | 26.2407 | 43.5736 | 99.05 | 310.9939 | 878.6192 | 943.0114 | 557.754 | 838.6848 | 580.0504 | 868.6258 | 827.6576 | 823.9478 | 854.547 | 825.4992 | 798.0164 | 803.6359 | 813.292 | 790.1808 | 815.5294 | 866.9499 | 861.8609 | 807.0505 |  |  | 24.2119 | 37.2529 | 99.2633 | 442.9154 | 33.4496 | 22.2497 | [7 empty] | 30.0896 | 23.6141 | 35.2195 | 42.7154 | 101.7174 | 390.0894 | 98.9281 | 26.6177 | 38.3212 | 70.43 | [5 empty] | 29.8064 | 25.4514 | 96.6467 | 287.2934 |  |  | 98.1853 | 23.5097 | 34.9502 | 92.6596 | 85.1677 | 22.0516 | 22.708 | 29.6859 | 51.41 |  |  |  | 278.7679 | 23.2759 | 42.6976 | [5 empty] | 25.491 | 36.9006 | 105.8818 | 299.0345 | 21.8658 | 22.0181 | 22.5687 | 25.2892 | 61.2627 | 28.4956 | 22.3639 | 35.8744 | 98.5359 | 87.5197 | 89.0559 |  | 38.5684 | 109.0593 | 352.6199 | 24.6572 | 30.4359 | 47.2277 | 106.8395 | 310.6127 | [7 empty] | 23.1686 | 26.4898 | 44.859 | 89.28 |  | 956.451 | 969.8789 | 957.7529 | 566.523 | 830.9449 | 661.5243 | 848.029 | 18.0305 | 19.8511 | 17.1019 | 18.6443 | 22.0169 | 31.4225 | 71.6173 | 938.3897 | 870.2969 | 930.6352 | 22.6176 | 27.0762 | 30.844 | 41.2481 | 41.8904 | 31.6961 | -0.0007 | -0.0112 | 0.0013 | 0.0117 | -0.0004 | 0.0009 | -0.0157 | 0.008 | -0.02 | -344.4161 | 17.8504 | -344.7577 | 17.7867 | -345.4777 | 18.1666 | -345.2408 | 17.3063 | -321.913 | 16.7868 | -322.0853 | 17.8504 | 3940.6622 | 3739.3907 | 930.6294 | 41.5692 | -287.7423
2017-12-19 12:14 | 1159.0695 |  |  | -143.8985 | -73.6623 | -71.5341 | -89.5064 | -51.4527 | -70.0364 | -120.6161 | -79.8859 | -1992.8166 | -1646.6029 | -67.772 | -65.5467 | -84.8093 | -92.5108 | -28.0063 | -25.3553 | -84.4576 | -97.6647 | 77.4224 | 79.0164 | 80.7041 | 23.2562 | 30.4728 | 80.1893 | 191.948 | 95.0454 | 22.4736 | 95.5404 | 53.2723 | 44.1269 | 52.7113 | 40.0799 | 82.6789 | 54.9382 | 56.3354 | 22.4503 | 25.9343 | 32.0683 | 101.2417 | 226.756 | 31.4818 | 23.3652 | 30.524 | 52.6277 | 119.1136 |  |  |  |  | 99.1932 | 23.7618 | 68.5967 | 243.2123 |  |  | 31.1872 | 24.1562 | 35.3204 | 96.2958 | 26.337 | 22.1681 | 22.616 | 26.4475 | 43.6124 |  |  |  | 289.1815 | 23.8754 | 91.8561 | [5 empty] | 25.2119 | 32.5506 | 66.1273 | 260.8862 | 23.0366 | 99.1986 | 99.4609 | 99.4392 | 22.9577 | 26.2589 | 22.9292 | 22.9715 | 23.4979 | 25.3596 | 33.1652 |  | 40.2932 | 82.2281 | 292.2688 | 24.7581 | 25.92 | 42.0444 | 101.2797 | 336.7053 | [7 empty] | 23.2347 | 26.2593 | 43.6584 | 99.0983 | 311.5309 | 878.8423 | 943.2265 | 558.0029 | 839.3135 | 580.5805 | 869.112 | 821.5676 | 819.8851 | 854.7507 | 825.6836 | 796.3133 | 805.0734 | 803.0066 | 798.991 | 811.2848 | 868.1413 | 862.0089 | 807.1614 |  |  | 24.2371 | 37.2978 | 99.3096 | 443.7468 | 33.4744 | 22.2603 | [7 empty] | 30.1071 | 23.6178 | 35.2647 | 42.7965 | 101.7204 | 390.5495 | 98.9974 | 26.64 | 38.4194 | 70.5987 | [5 empty] | 29.8207 | 25.4595 | 96.7188 | 287.7348 |  |  | 98.1986 | 23.5162 | 35.026 | 92.7125 | 85.177 | 22.0471 | 22.7092 | 29.7307 | 51.4796 |  |  |  | 278.4853 | 23.2146 | 42.6955 | [5 empty] | 25.5054 | 36.9926 | 106.1417 | 299.4242 | 21.8202 | 22.0181 | 22.5407 | 25.3038 | 61.3372 | 28.4925 | 22.3589 | 35.8918 | 98.5452 | 87.6013 | 89.0999 |  | 38.6368 | 109.0556 | 353.2512 | 24.6667 | 30.5144 | 47.4236 | 106.9077 | 311.1137 | [7 empty] | 23.1617 | 26.4992 | 44.928 | 89.33 |  | 956.0534 | 969.9743 | 957.9881 | 566.7011 | 831.1122 | 661.1066 | 848.5197 | 18.0258 | 19.8592 | 17.0991 | 18.6298 | 22.0153 | 31.4538 | 71.6385 | 938.8092 | 870.5561 | 930.5883 | 22.6057 | 27.0632 | 30.9301 | 41.3531 | 42.042 | 31.7533 | -0.0004 | -0.0118 | 0.0015 | 0.012 | -0.0013 | 0.0012 | -0.0057 | 0.0101 | -0.0203 | -344.7731 | 18.0208 | -344.7577 | 17.6081 | -345.0685 | 18.0003 | -345.2039 | 17.4705 | -322.1869 | 16.9531 | -322.0392 | 17.682 | 3942.63 | 3748.3622 | 930.7548 | 41.6975 | -288.3339
2017-12-19 12:14 | 1160.0696 |  |  | -144.0565 | -73.832 | -71.6142 | -89.7806 | -51.5136 | -70.1814 | -120.8028 | -80.1188 | -2013.039 | -1647.4564 | -67.8628 | -65.6442 | -84.9819 | -92.6746 | -28.1317 | -25.4912 | -84.6608 | -97.7987 | 78.8768 | 79.094 | 80.7803 | 23.2699 | 30.5148 | 80.3991 | 192.1696 | 95.0897 | 22.4889 | 95.5567 | 53.3906 | 44.1815 | 52.7531 | 40.1022 | 82.7676 | 54.9854 | 62.8843 | 22.4467 | 25.9899 | 32.1435 | 101.3735 | 227.2637 | 31.4891 | 23.3495 | 30.5714 | 52.7796 | 117.5829 |  |  |  |  | 99.1756 | 23.7693 | 68.686 | 243.8493 |  |  | 31.2079 | 24.1655 | 35.3957 | 96.2807 | 26.3662 | 22.1512 | 22.6716 | 26.4746 | 43.6539 |  |  |  | 289.6473 | 23.8285 | 92.0883 | [5 empty] | 25.2618 | 32.5808 | 66.1087 | 261.5624 | 23.0308 | 99.2208 | 99.4723 | 99.4281 | 22.9436 | 26.2885 | 22.9102 | 22.9673 | 23.4946 | 25.3709 | 33.2029 |  | 40.3514 | 82.3788 | 292.8569 | 24.7935 | 25.927 | 42.1383 | 101.3202 | 337.2488 | [7 empty] | 23.2688 | 26.2995 | 43.7546 | 99.1601 | 312.057 | 879.076 | 943.3908 | 558.2213 | 839.8974 | 581.138 | 869.7167 | 827.8927 | 812.1126 | 854.928 | 825.8608 | 793.3209 | 804.3807 | 797.0755 | 797.2058 | 811.7969 | 873.8929 | 862.1538 | 807.2718 |  |  | 24.2483 | 37.334 | 99.3541 | 445.0372 | 33.5492 | 22.2709 | [7 empty] | 30.154 | 23.6283 | 35.3158 | 42.8804 | 101.8111 | 391.0069 | 99.007 | 26.663 | 38.5044 | 70.7543 | [5 empty] | 29.8696 | 25.4696 | 96.7762 | 288.1552 |  |  | 98.2039 | 23.5104 | 35.0901 | 92.7336 | 85.182 | 22.0271 | 22.7119 | 29.774 | 51.5667 |  |  |  | 278.2326 | 23.1508 | 42.721 | [5 empty] | 25.535 | 37.0908 | 105.8233 | 299.8226 | 21.8712 | 22.0099 | 22.5765 | 25.3028 | 61.4241 | 28.4472 | 22.3689 | 35.9343 | 98.6436 | 87.6735 | 89.1632 |  | 38.7592 | 109.137 | 353.7863 | 24.6743 | 30.5678 | 47.6419 | 107.061 | 311.6159 | [7 empty] | 23.1484 | 26.5158 | 44.999 | 89.3786 |  | 955.6569 | 970.0858 | 958.1987 | 566.9021 | 831.3064 | 660.6845 | 848.9745 | 18.0309 | 19.8679 | 17.0973 | 18.6252 | 22.0163 | 31.5867 | 71.6659 | 939.2023 | 870.8251 | 930.5505 | 22.6063 | 27.1177 | 31.012 | 41.4354 | 42.0664 | 31.7195 | -0.0004 | -0.0112 | 0.0015 | 0.0122 | -0.0008 | 0.0008 | -0.0083 | 0.0121 | -0.026 | -344.45 | 17.7867 | -344.453 | 17.6204 | -345.17 | 18.2323 | -345.4254 | 17.4541 | -321.8946 | 16.7355 | -321.7407 | 17.7026 | 3942.0613 | 3764.8073 | 930.8733 | 41.7509 | -288.9417
2017-12-19 12:14 | 1161.0697 |  |  | -144.1991 | -73.9494 | -71.7677 | -89.805 | -51.578 | -70.2662 | -120.9324 | -80.277 | -2024.432 | -1645.9911 | -67.9817 | -65.7715 | -85.1827 | -92.6982 | -28.1212 | -25.6163 | -84.8819 | -97.9216 | 79.9011 | 79.1521 | 80.8009 | 23.2831 | 30.5583 | 80.6162 | 192.3946 | 95.0529 | 22.4955 | 95.5601 | 53.4611 | 44.207 | 52.7468 | 40.0739 | 82.8506 | 55.0258 | 68.2151 | 22.4439 | 26.0174 | 32.2342 | 101.4747 | 227.726 | 31.4902 | 23.3458 | 30.6011 | 52.9232 | 112.1656 |  |  |  |  | 99.1931 | 23.7741 | 68.7768 | 244.5036 |  |  | 31.2045 | 24.1742 | 35.4752 | 96.3858 | 26.3577 | 22.1438 | 22.662 | 26.4865 | 43.7131 |  |  |  | 290.108 | 23.8518 | 91.7653 | [5 empty] | 25.2236 | 32.6165 | 66.1056 | 262.3142 | 23.1216 | 99.2227 | 99.4655 | 99.445 | 22.946 | 26.2887 | 22.9109 | 22.9685 | 23.4974 | 25.3786 | 33.2293 |  | 40.4098 | 82.5405 | 293.4808 | 24.7401 | 25.9231 | 42.2273 | 101.3461 | 337.7727 | [7 empty] | 23.2699 | 26.3069 | 43.8313 | 99.2217 | 312.5855 | 879.2945 | 943.5789 | 558.4239 | 840.4414 | 581.663 | 870.3127 | 843.3464 | 811.2603 | 855.142 | 826.0699 | 787.418 | 804.0866 | 798.9219 | 794.0333 | 804.6986 | 887.308 | 862.3565 | 807.4518 |  |  | 24.234 | 37.3521 | 99.3599 | 445.898 | 33.5877 | 22.2612 | [7 empty] | 30.1853 | 23.6445 | 35.375 | 42.9712 | 101.9843 | 391.4785 | 98.994 | 26.7014 | 38.5988 | 70.962 | [5 empty] | 29.9007 | 25.5001 | 96.8361 | 288.5707 |  |  | 98.1996 | 23.5148 | 35.1508 | 92.7116 | 85.1909 | 22.0092 | 22.7127 | 29.8134 | 51.6443 |  |  |  | 277.9899 | 23.0991 | 42.751 | [5 empty] | 25.5664 | 37.1891 | 105.6717 | 300.2304 | 21.8606 | 22.0054 | 22.5872 | 25.3135 | 61.5271 | 28.4658 | 22.3865 | 35.9605 | 98.6761 | 87.7082 | 89.2372 |  | 38.774 | 109.1632 | 354.3604 | 24.6853 | 30.6203 | 47.8702 | 107.2011 | 312.1203 | [7 empty] | 23.1589 | 26.5385 | 45.0629 | 89.4485 |  | 955.2427 | 970.1115 | 958.3744 | 567.1021 | 831.439 | 660.2571 | 849.3506 | 18.0339 | 19.8714 | 17.0998 | 18.6218 | 22.0198 | 31.8068 | 71.6976 | 939.5799 | 871.0952 | 930.4769 | 22.6135 | 27.1161 | 31.0325 | 41.5069 | 42.0801 | 31.7919 | -0.001 | -0.011 | 0.0015 | 0.0124 | -0.0016 | 0.0008 | -0.0079 | 0.0145 | -0.0191 | -344.4623 | 17.9798 | -344.8192 | 17.7601 | -345.2746 | 18.066 | -345.0192 | 17.3227 | -321.913 | 16.91 | -322.0361 | 17.8319 | 3942.6238 | 3774.995 | 930.9692 | 41.7935 | -289.3714
2017-12-19 12:15 | 1162.0697 |  |  | -144.3645 | -74.103 | -71.8515 | -90.0057 | -51.6238 | -70.3431 | -121.0948 | -80.4195 | -2029.2857 | -1644.7509 | -68.1264 | -65.9593 | -85.3618 | -92.8697 | -28.1894 | -25.644 | -85.0599 | -98.0525 | 77.961 | 79.1363 | 80.7353 | 23.286 | 30.5965 | 80.8373 | 192.644 | 95.0698 | 22.486 | 95.4683 | 53.4645 | 44.1631 | 52.703 | 39.987 | 82.9311 | 55.0561 | 65.7499 | 22.4537 | 26.0304 | 32.317 | 101.4749 | 228.2081 | 31.5427 | 23.3663 | 30.6122 | 53.0455 | 103.9842 |  |  |  |  | 99.208 | 23.7799 | 68.8824 | 245.1592 |  |  | 31.2512 | 24.18 | 35.546 | 96.4678 | 26.3619 | 22.115 | 22.6394 | 26.5115 | 43.764 |  |  |  | 290.564 | 23.8029 | 91.6351 | [5 empty] | 25.1961 | 32.6511 | 66.1155 | 263.1141 | 23.2248 | 99.1869 | 99.4403 | 99.4321 | 23.034 | 26.2996 | 22.9375 | 22.9714 | 23.5011 | 25.3899 | 33.2607 |  | 40.4803 | 82.7173 | 294.1098 | 24.7085 | 25.9175 | 42.3055 | 101.3768 | 338.3323 | [7 empty] | 23.2146 | 26.3255 | 43.9168 | 99.286 | 313.1397 | 879.5074 | 943.8199 | 558.649 | 840.9285 | 582.1396 | 870.7856 | 852.1663 | 819.9902 | 855.4256 | 826.3251 | 782.9254 | 805.4124 | 800.7028 | 785.934 | 796.7615 | 899.4294 | 862.6548 | 807.7255 |  |  | 24.229 | 37.3904 | 99.3213 | 446.8209 | 33.5993 | 22.2383 | [7 empty] | 30.189 | 23.6491 | 35.4298 | 43.0576 | 101.9873 | 391.9347 | 99.0015 | 26.7373 | 38.7092 | 71.1409 | [5 empty] | 29.8903 | 25.5096 | 96.8958 | 288.993 |  |  | 98.206 | 23.5305 | 35.2125 | 92.6597 | 85.2203 | 22.0165 | 22.7155 | 29.8412 | 51.7305 |  |  |  | 277.7331 | 23.0759 | 42.8028 | [5 empty] | 25.5701 | 37.2855 | 106.0501 | 300.6244 | 21.8457 | 22.0004 | 22.5976 | 25.3303 | 61.5402 | 28.4762 | 22.4018 | 35.9826 | 98.6985 | 87.712 | 89.3003 |  | 38.8587 | 109.204 | 354.932 | 24.6929 | 30.6942 | 48.0852 | 107.2402 | 312.6128 | [7 empty] | 23.1712 | 26.547 | 45.125 | 89.5095 |  | 954.8203 | 970.1001 | 958.4961 | 567.2668 | 831.4991 | 659.8528 | 849.5974 | 18.025 | 19.8726 | 17.0947 | 18.6038 | 22.0081 | 32.0263 | 71.7175 | 939.9928 | 871.4285 | 930.383 | 22.618 | 27.122 | 31.0254 | 41.513 | 42.1268 | 31.7734 | -0.0001 | -0.0113 | 0.0012 | 0.0124 | -0.0006 | 0.0004 | -0.024 | 0.0117 | -0.0164 | -344.6592 | 17.9079 | -344.4869 | 17.5465 | -344.9177 | 18.1091 | -345.2931 | 17.5404 | -322.0515 | 16.8361 | -321.7192 | 17.6348 | 3941.42 | 3773.4903 | 931.0685 | 41.8199 | -289.8753
2017-12-19 12:15 | 1163.0698 |  |  | -144.6016 | -74.2489 | -71.8598 | -90.1457 | -51.6637 | -70.3395 | -121.2699 | -80.5732 | -2053.7347 | -1642.5365 | -68.3068 | -66.1572 | -85.5883 | -93.0459 | -28.3335 | -25.7912 | -85.3905 | -98.1604 | 78.0519 | 79.2009 | 80.8021 | 23.2915 | 30.6413 | 81.0628 | 192.8248 | 95.1646 | 22.4916 | 95.5767 | 53.6077 | 44.259 | 52.8335 | 40.0677 | 83.0127 | 55.0938 | 63.7669 | 22.4761 | 26.0527 | 32.3687 | 101.4503 | 228.7341 | 31.5534 | 23.3727 | 30.649 | 53.1759 | 100.792 |  |  |  |  | 99.2066 | 23.7898 | 68.9706 | 245.8533 |  |  | 31.2621 | 24.1833 | 35.6086 | 96.4377 | 26.3681 | 22.0946 | 22.6532 | 26.5423 | 43.7842 |  |  |  | 291.0385 | 23.7426 | 91.9249 | [5 empty] | 25.1631 | 32.6938 | 66.1451 | 263.8967 | 23.2393 | 99.1457 | 99.4385 | 99.4404 | 23.0271 | 26.3292 | 22.9492 | 22.9805 | 23.5043 | 25.4085 | 33.3006 |  | 40.5602 | 82.8956 | 294.7036 | 24.7164 | 25.9523 | 42.4006 | 101.4298 | 338.9019 | [7 empty] | 23.2066 | 26.3462 | 44.0126 | 99.3435 | 313.7161 | 879.728 | 944.0805 | 558.8923 | 841.3318 | 582.5604 | 871.0463 | 853.9653 | 822.3051 | 855.789 | 826.6357 | 787.6767 | 806.5613 | 797.0174 | 777.5125 | 804.2232 | 890.4654 | 862.9988 | 808.0274 |  |  | 24.2411 | 37.4413 | 99.2836 | 447.991 | 33.6308 | 22.2451 | [7 empty] | 30.1937 | 23.6395 | 35.4575 | 43.1423 | 101.963 | 392.3787 | 99.0082 | 26.7629 | 38.8062 | 71.2814 | [5 empty] | 29.931 | 25.5238 | 96.943 | 289.4161 |  |  | 98.1991 | 23.5243 | 35.2763 | 92.7055 | 85.2445 | 22.0213 | 22.7122 | 29.8883 | 51.8084 |  |  |  | 277.4694 | 23.1122 | 42.8535 | [5 empty] | 25.5764 | 37.3825 | 106.1484 | 301.0004 | 21.8255 | 22.0006 | 22.6133 | 25.3337 | 61.5536 | 28.486 | 22.4064 | 36.0133 | 98.7759 | 87.7525 | 89.3603 |  | 38.9399 | 109.2187 | 355.5417 | 24.6961 | 30.7594 | 48.3167 | 107.3181 | 313.1019 | [7 empty] | 23.1653 | 26.5557 | 45.192 | 89.5632 |  | 954.4441 | 970.2899 | 958.6222 | 567.4063 | 831.5398 | 659.52 | 849.7605 | 18.0221 | 19.8792 | 17.0943 | 18.6129 | 22.0009 | 32.1293 | 71.7307 | 940.2751 | 871.7216 | 930.284 | 22.615 | 27.0868 | 31.1223 | 41.6189 | 42.2849 | 31.8411 | -0.0005 | -0.0118 | 0.0016 | 0.0126 | -0.0014 | 0.0011 | 0.0007 | 0.0119 | -0.0105 | -344.3146 | 17.8196 | -344.5977 | 17.7375 | -345.2408 | 18.2015 | -345.1639 | 17.3432 | -321.7192 | 16.7601 | -321.753 | 17.8134 | 3941.4411 | 3760.4803 | 931.1807 | 41.9519 | -290.4296
2017-12-19 12:15 | 1164.0698 |  |  | -144.8232 | -74.4434 | -72.0766 | -90.2644 | -51.7442 | -70.3785 | -121.4925 | -80.847 | -2076.5723 | -1638.7746 | -68.4604 | -66.2827 | -85.6849 | -93.2552 | -28.4238 | -25.7863 | -85.5482 | -98.2642 | 78.662 | 79.3471 | 80.9126 | 23.2993 | 30.6905 | 81.2828 | 192.9778 | 95.2474 | 22.4995 | 95.4241 | 53.6279 | 44.1661 | 52.7014 | 39.9046 | 83.102 | 55.0977 | 62.7562 | 22.5014 | 26.0258 | 32.3824 | 101.4837 | 229.2419 | 31.5432 | 23.3715 | 30.6934 | 53.309 | 103.8741 |  |  |  |  | 99.2202 | 23.7987 | 69.0649 | 246.5979 |  |  | 31.2574 | 24.1953 | 35.6798 | 96.5031 | 26.3538 | 22.1314 | 22.6896 | 26.5599 | 43.8391 |  |  |  | 291.5071 | 23.8905 | 91.8277 | [5 empty] | 25.1504 | 32.7312 | 66.1686 | 264.6368 | 23.2842 | 99.1338 | 99.4665 | 99.4396 | 22.9227 | 26.3457 | 22.947 | 22.9846 | 23.5083 | 25.423 | 33.3381 |  | 40.6377 | 83.092 | 295.2962 | 24.7015 | 25.9795 | 42.5024 | 101.4668 | 339.442 | [7 empty] | 23.2142 | 26.3508 | 44.1001 | 99.3881 | 314.2732 | 879.9662 | 944.4002 | 559.0807 | 841.6299 | 582.9292 | 871.142 | 850.7376 | 820.3474 | 856.1693 | 826.9619 | 797.6321 | 807.6186 | 799.7946 | 773.9074 | 818.1198 | 869.4162 | 863.3157 | 808.3134 |  |  | 24.2489 | 37.4893 | 99.3908 | 448.5267 | 33.6288 | 22.2492 | [7 empty] | 30.2166 | 23.6736 | 35.5016 | 43.2277 | 101.969 | 392.8331 | 99.0179 | 26.788 | 38.8941 | 71.3736 | [5 empty] | 29.989 | 25.5507 | 97.0122 | 289.8492 |  |  | 98.2212 | 23.5361 | 35.3476 | 92.8601 | 85.2158 | 22.0237 | 22.7233 | 29.9239 | 51.8816 |  |  |  | 277.2191 | 23.1558 | 42.8985 | [5 empty] | 25.5966 | 37.4839 | 106.3128 | 301.3861 | 21.8246 | 22.0182 | 22.5842 | 25.3511 | 61.6412 | 28.5621 | 22.4109 | 36.0269 | 98.7915 | 87.7935 | 89.3908 |  | 38.9169 | 109.1898 | 356.1922 | 24.7167 | 30.8318 | 48.5663 | 107.4123 | 313.5955 | [7 empty] | 23.16 | 26.5686 | 45.2559 | 89.6249 |  | 954.1714 | 970.4894 | 958.6801 | 567.5234 | 831.5774 | 659.2675 | 849.8962 | 18.0251 | 19.8834 | 17.0922 | 18.6266 | 22.0043 | 32.1979 | 71.7528 | 940.4812 | 872.007 | 930.2264 | 22.6215 | 27.1551 | 31.2004 | 41.6458 | 42.277 | 31.8901 | -0.0009 | -0.0111 | 0.0011 | 0.012 | -0.0007 | 0.001 | -0.0021 | 0.011 | -0.0205 | -344.5607 | 18.0085 | -344.6684 | 17.643 | -344.9731 | 18.0249 | -345.0285 | 17.4233 | -321.8853 | 16.9305 | -321.8084 | 17.7231 | 3942.317 | 3793.1989 | 931.3027 | 41.9614 | -290.9656
2017-12-19 12:15 | 1165.0699 |  |  | -145.0543 | -74.537 | -72.0009 | -90.3627 | -51.8251 | -70.4387 | -121.6199 | -80.9472 | -2087.5838 | -1637.3781 | -68.58 | -66.3148 | -85.7784 | -93.2894 | -28.428 | -25.8825 | -85.7526 | -98.4172 | 77.9739 | 79.1229 | 80.7317 | 23.3014 | 30.7257 | 81.4984 | 193.2044 | 95.2862 | 22.5156 | 95.3958 | 53.6988 | 44.1433 | 52.6973 | 39.8345 | 83.1932 | 55.126 | 62.0108 | 22.4879 | 26.0498 | 32.3997 | 101.5802 | 229.7405 | 31.6029 | 23.3829 | 30.7166 | 53.4647 | 101.2561 |  |  |  |  | 99.2136 | 23.8127 | 69.1433 | 247.3255 |  |  | 31.3055 | 24.2057 | 35.7548 | 96.6628 | 26.3802 | 22.1595 | 22.6782 | 26.5615 | 43.8909 |  |  |  | 291.9678 | 23.8656 | 91.936 | [5 empty] | 25.2101 | 32.7647 | 66.1938 | 265.4014 | 23.3043 | 99.1616 | 99.4733 | 99.4358 | 22.9044 | 26.3557 | 22.9515 | 22.98 | 23.5098 | 25.4372 | 33.3752 |  | 40.7165 | 83.2657 | 295.8494 | 24.7236 | 25.9582 | 42.5876 | 101.5035 | 339.9992 | [7 empty] | 23.1862 | 26.3878 | 44.2172 | 99.4446 | 314.8141 | 880.213 | 944.7341 | 559.1684 | 841.8093 | 583.2202 | 871.1188 | 854.0933 | 819.9716 | 856.5097 | 827.2551 | 804.1158 | 800.1148 | 806.6543 | 771.5046 | 823.8587 | 857.8308 | 863.5771 | 808.6044 |  |  | 24.2467 | 37.5385 | 99.6229 | 448.3416 | 33.6451 | 22.2485 | [7 empty] | 30.2297 | 23.7033 | 35.5631 | 43.3141 | 101.993 | 393.2845 | 98.9902 | 26.7984 | 38.9859 | 71.4608 | [5 empty] | 29.9946 | 25.551 | 97.0709 | 290.2649 |  |  | 98.2418 | 23.5511 | 35.4258 | 92.9769 | 85.2296 | 22.0567 | 22.7217 | 29.9118 | 51.9642 |  |  |  | 276.9648 | 23.1751 | 42.9566 | [5 empty] | 25.6197 | 37.5953 | 106.6004 | 301.786 | 21.823 | 22.0308 | 22.5521 | 25.373 | 61.6407 | 28.6097 | 22.411 | 36.0192 | 98.8592 | 87.8171 | 89.4444 |  | 38.9284 | 109.1572 | 356.8198 | 24.7233 | 30.9062 | 48.8205 | 107.5022 | 314.0901 | [7 empty] | 23.1548 | 26.5894 | 45.3152 | 89.7132 |  | 954.0309 | 970.6809 | 958.6366 | 567.6311 | 831.6269 | 659.0528 | 849.9805 | 18.0309 | 19.8915 | 17.0921 | 18.616 | 22.0081 | 32.3348 | 71.7907 | 940.6322 | 872.3633 | 930.1503 | 22.6291 | 27.152 | 31.2048 | 41.6497 | 42.2983 | 31.8887 | -0.0013 | -0.0116 | 0.0011 | 0.0119 | -0.0011 | 0.0011 | -0.0043 | 0.0069 | -0.0289 | -344.413 | 17.8319 | -344.3638 | 17.604 | -345.0008 | 18.2118 | -345.2777 | 17.4747 | -321.6945 | 16.7458 | -321.4761 | 17.6902 | 3943.3751 | 3832.9687 | 931.4302 | 41.974 | -291.2727
2017-12-19 12:15 | 1166.07 |  |  | -145.3654 | -74.7174 | -71.9925 | -90.6146 | -51.9391 | -70.5691 | -121.8506 | -81.1409 | -2089.5922 | -1638.3207 | -68.744 | -66.4269 | -86.0367 | -93.4957 | -28.5677 | -25.9866 | -85.9349 | -98.7138 | 77.4558 | 79.2034 | 80.8914 | 23.3007 | 30.7561 | 81.7167 | 193.5434 | 95.357 | 22.5113 | 95.951 | 54.1536 | 44.5383 | 53.2122 | 40.2836 | 83.2789 | 55.2061 | 61.2839 | 22.4598 | 26.0945 | 32.4719 | 101.6965 | 230.2407 | 31.6843 | 23.3786 | 30.7482 | 53.5927 | 103.1658 |  |  |  |  | 99.2187 | 23.824 | 69.2081 | 248.0227 |  |  | 31.3978 | 24.2178 | 35.836 | 96.7749 | 26.4498 | 22.1596 | 22.7137 | 26.5888 | 43.9251 |  |  |  | 292.4361 | 23.7864 | 92.1612 | [5 empty] | 25.2582 | 32.7973 | 66.23 | 266.1657 | 23.256 | 99.1393 | 99.4585 | 99.4527 | 22.977 | 26.3673 | 22.9563 | 22.9696 | 23.5061 | 25.446 | 33.405 |  | 40.7867 | 83.4247 | 296.3912 | 24.7502 | 25.9901 | 42.6846 | 101.5406 | 340.5413 | [7 empty] | 23.1941 | 26.4243 | 44.3391 | 99.5009 | 315.3552 | 880.4737 | 945.1045 | 559.193 | 841.8855 | 583.4153 | 870.9439 | 856.0094 | 821.7368 | 856.7957 | 827.5106 | 805.9752 | 792.4506 | 810.5412 | 775.9192 | 824.5052 | 856.3288 | 863.7842 | 808.8775 |  |  | 24.2607 | 37.5831 | 99.8148 | 448.502 | 33.6788 | 22.2538 | [7 empty] | 30.2221 | 23.6656 | 35.5996 | 43.3935 | 102.1185 | 393.7288 | 98.968 | 26.8141 | 39.0727 | 71.5649 | [5 empty] | 29.9914 | 25.5493 | 97.1178 | 290.6687 |  |  | 98.2164 | 23.5501 | 35.5006 | 93.0044 | 85.2755 | 22.0712 | 22.7178 | 29.9062 | 52.0251 |  |  |  | 276.7153 | 23.2549 | 43.0269 | [5 empty] | 25.6422 | 37.6972 | 106.6994 | 302.1786 | 21.8209 | 22.0225 | 22.5675 | 25.3835 | 61.6243 | 28.6758 | 22.4163 | 36.0757 | 98.9436 | 87.834 | 89.5582 |  | 38.9735 | 109.1728 | 357.3846 | 24.723 | 30.9816 | 49.0851 | 107.6069 | 314.5851 | [7 empty] | 23.1477 | 26.6087 | 45.3678 | 89.8517 |  | 954.0005 | 971.1563 | 958.6144 | 567.7371 | 831.699 | 658.8113 | 850.0096 | 18.0365 | 19.8987 | 17.0989 | 18.6121 | 22.0158 | 32.3997 | 71.845 | 940.7002 | 872.6718 | 930.1163 | 22.6347 | 27.1582 | 31.2554 | 41.7326 | 42.4279 | 32.0031 | -0.0004 | -0.0113 | 0.0016 | 0.0125 | -0.0007 | 0.0011 | -0.0228 | 0.0063 | -0.0151 | -344.33 | 17.9284 | -344.6408 | 17.7293 | -345.1239 | 18.0845 | -344.9392 | 17.3268 | -321.6022 | 16.8484 | -321.6792 | 17.8093 | 3941.6109 | 3875.088 | 931.6047 | 42.0802 | -291.9391
2017-12-19 12:15 | 1167.07 |  |  | -145.4287 | -74.9185 | -71.9945 | -90.7561 | -51.9965 | -70.6546 | -121.959 | -81.2545 | -2102.0928 | -1637.6962 | -68.7664 | -66.6271 | -86.2575 | -93.7562 | -28.7187 | -26.1341 | -86.0464 | -98.8649 | 78.9228 | 79.7248 | 81.3097 | 23.3005 | 30.7849 | 81.9288 | 193.8112 | 95.4419 | 22.517 | 96.229 | 54.4776 | 44.7775 | 53.5233 | 40.5517 | 83.3597 | 55.2692 | 60.7086 | 22.4823 | 26.2065 | 32.5533 | 101.735 | 230.7504 | 31.7164 | 23.373 | 30.7843 | 53.7272 | 113.2274 |  |  |  |  | 99.2245 | 23.8365 | 69.2909 | 248.6965 |  |  | 31.4372 | 24.2235 | 35.9166 | 96.7997 | 26.4992 | 22.2005 | 22.7427 | 26.5904 | 44.0094 |  |  |  | 292.9113 | 23.7831 | 92.071 | [5 empty] | 25.288 | 32.8313 | 66.2768 | 266.9109 | 23.1988 | 99.1499 | 99.4699 | 99.4525 | 23.02 | 26.365 | 22.9406 | 22.9798 | 23.5104 | 25.4492 | 33.436 |  | 40.8602 | 83.5914 | 296.9741 | 24.7808 | 26.0533 | 42.793 | 101.5657 | 341.0709 | [7 empty] | 23.2074 | 26.4375 | 44.4234 | 99.5527 | 315.8964 | 880.746 | 945.5054 | 559.2216 | 841.8852 | 583.6017 | 870.7274 | 853.6332 | 823.8791 | 857.035 | 827.7506 | 805.0207 | 792.9754 | 815.2841 | 785.9875 | 824.9927 | 856.907 | 863.9777 | 809.1086 |  |  | 24.2664 | 37.6308 | 99.9473 | 449.1454 | 33.7245 | 22.2597 | [7 empty] | 30.2582 | 23.6531 | 35.6482 | 43.4799 | 102.2294 | 394.1705 | 98.9912 | 26.8577 | 39.1735 | 71.7476 | [5 empty] | 30.0136 | 25.5722 | 97.1829 | 291.0727 |  |  | 98.2338 | 23.5643 | 35.5534 | 93.0734 | 85.2869 | 22.0557 | 22.7234 | 29.9398 | 52.0844 |  |  |  | 276.4818 | 23.2706 | 43.0571 | [5 empty] | 25.6496 | 37.7985 | 106.8737 | 302.5457 | 21.8577 | 22.0201 | 22.5863 | 25.3898 | 61.6854 | 28.6615 | 22.4194 | 36.1424 | 98.9158 | 87.8204 | 89.5901 |  | 39.017 | 109.2275 | 357.8908 | 24.728 | 31.0441 | 49.3401 | 107.6839 | 315.0774 | [7 empty] | 23.1682 | 26.6302 | 45.426 | 89.957 |  | 954.0475 | 971.568 | 958.5869 | 567.8597 | 831.8134 | 658.5461 | 850.0105 | 18.0444 | 19.9035 | 17.1047 | 18.5978 | 22.0207 | 32.3077 | 71.8983 | 940.7381 | 872.9762 | 930.103 | 22.6341 | 27.1787 | 31.2732 | 41.8663 | 42.469 | 32.0267 | -0.0005 | -0.0118 | 0.0017 | 0.0122 | -0.0009 | 0.001 | -0.0085 | 0.0063 | -0.0209 | -344.5207 | 17.9284 | -344.4223 | 17.5732 | -344.8408 | 18.1071 | -345.1485 | 17.4972 | -321.7161 | 16.8361 | -321.4545 | 17.6759 | 3944.3623 | 3885.7321 | 931.7839 | 42.1677 | -292.4829
2017-12-19 12:15 | 1168.0701 |  |  | -145.6162 | -75.0988 | -72.1724 | -90.9105 | -52.0828 | -70.6481 | -122.2081 | -81.5174 | -2117.5955 | -1637.1192 | -68.9547 | -66.7978 | -86.5312 | -93.92 | -28.8358 | -26.1887 | -86.1798 | -98.9726 | 76.5289 | 79.9313 | 81.4271 | 23.3134 | 30.817 | 82.1511 | 193.9261 | 95.4762 | 22.5133 | 96.285 | 54.6044 | 44.8485 | 53.6129 | 40.6034 | 83.4422 | 55.3126 | 60.3069 | 22.4916 | 26.2496 | 32.6041 | 101.7152 | 231.272 | 31.6708 | 23.3852 | 30.7835 | 53.867 | 117.135 |  |  |  |  | 99.1975 | 23.843 | 69.3806 | 249.3446 |  |  | 31.367 | 24.218 | 35.9928 | 96.8408 | 26.4657 | 22.1404 | 22.7045 | 26.6038 | 44.0746 |  |  |  | 293.3928 | 23.8032 | 92.0727 | [5 empty] | 25.2753 | 32.8684 | 66.3372 | 267.6523 | 23.1857 | 99.1939 | 99.4994 | 99.4423 | 22.9347 | 26.3894 | 22.9279 | 22.9815 | 23.5104 | 25.4553 | 33.4672 |  | 40.9357 | 83.7519 | 297.5344 | 24.7668 | 26.0453 | 42.8699 | 101.5938 | 341.6094 | [7 empty] | 23.1799 | 26.442 | 44.5015 | 99.598 | 316.4525 | 881.0193 | 945.8996 | 559.2807 | 841.848 | 583.8184 | 870.5914 | 855.0325 | 826.0105 | 857.2613 | 828.0062 | 804.447 | 792.5888 | 819.2368 | 792.2771 | 823.5077 | 860.6462 | 864.1639 | 809.3323 |  |  | 24.2699 | 37.6707 | 100.0537 | 449.8063 | 33.7468 | 22.2688 | [7 empty] | 30.2795 | 23.6981 | 35.7057 | 43.5685 | 102.2996 | 394.6096 | 99.0028 | 26.8829 | 39.2775 | 71.9225 | [5 empty] | 30.0426 | 25.586 | 97.2452 | 291.4857 |  |  | 98.2462 | 23.5719 | 35.6221 | 93.1493 | 85.2951 | 22.0511 | 22.718 | 29.9661 | 52.1568 |  |  |  | 276.2443 | 23.1787 | 43.0767 | [5 empty] | 25.6636 | 37.8984 | 107.1477 | 302.9168 | 21.8852 | 22.0112 | 22.5807 | 25.4104 | 61.7632 | 28.5699 | 22.4244 | 36.1671 | 98.8252 | 87.8602 | 89.5108 |  | 39.1258 | 109.2482 | 358.4432 | 24.7481 | 31.109 | 49.626 | 107.7588 | 315.5739 | [7 empty] | 23.1999 | 26.646 | 45.5214 | 90.0113 |  | 954.1413 | 971.8519 | 958.5464 | 568.0051 | 831.9868 | 658.289 | 849.9777 | 18.0486 | 19.8979 | 17.103 | 18.5476 | 22.0177 | 32.1028 | 71.9334 | 940.7841 | 873.348 | 930.0648 | 22.655 | 27.1734 | 31.3536 | 41.8693 | 42.5008 | 32.049 | -0.0008 | -0.0111 | 0.0015 | 0.0127 | -0.0008 | 0.0009 | 0.0123 | 0.008 | -0.0098 | -344.213 | 17.8381 | -344.4284 | 17.6923 | -345.0439 | 18.1687 | -345.0346 | 17.3638 | -321.433 | 16.7622 | -321.4699 | 17.7785 | 3941.4063 | 3814.818 | 931.9569 | 42.1851 | -293.075
2017-12-19 12:15 | 1169.0701 |  |  | -145.6965 | -75.1705 | -72.3005 | -90.9525 | -52.0981 | -70.7743 | -122.4198 | -81.6562 | -2120.1736 | -1636.423 | -69.0829 | -66.9172 | -86.7396 | -94.2731 | -28.9124 | -26.2229 | -86.3276 | -99.1716 | 75.569 | 80.0154 | 81.4875 | 23.3264 | 30.8612 | 82.3831 | 194.0862 | 95.5256 | 22.4999 | 96.2939 | 54.6999 | 44.8467 | 53.5657 | 40.55 | 83.5342 | 55.3452 | 60.0756 | 22.4829 | 26.1786 | 32.6521 | 101.6672 | 231.7821 | 31.6599 | 23.3821 | 30.7903 | 53.9878 | 116.6406 |  |  |  |  | 99.1909 | 23.8395 | 69.4572 | 249.9667 |  |  | 31.376 | 24.2264 | 36.0651 | 96.8667 | 26.4786 | 22.1059 | 22.7121 | 26.6725 | 44.1031 |  |  |  | 293.866 | 23.8523 | 92.1473 | [5 empty] | 25.2601 | 32.899 | 66.3973 | 268.373 | 23.3062 | 99.1767 | 99.5463 | 99.4121 | 22.8833 | 26.4168 | 22.9228 | 22.9804 | 23.5109 | 25.4588 | 33.5034 |  | 41.0072 | 83.9229 | 298.1099 | 24.7755 | 26.0047 | 42.949 | 101.631 | 342.1552 | [7 empty] | 23.1707 | 26.4445 | 44.6094 | 99.641 | 317.0077 | 881.2715 | 946.2823 | 559.3638 | 841.7998 | 584.0918 | 870.5728 | 853.6711 | 826.8674 | 857.4912 | 828.2656 | 804.3017 | 793.9248 | 821.1215 | 793.7132 | 822.5168 | 861.6201 | 864.3615 | 809.5374 |  |  | 24.2949 | 37.7044 | 100.1358 | 450.2927 | 33.7672 | 22.2575 | [7 empty] | 30.2589 | 23.7006 | 35.7461 | 43.6507 | 102.3351 | 395.062 | 98.988 | 26.9027 | 39.3737 | 72.06 | [5 empty] | 30.0832 | 25.5945 | 97.3082 | 291.9158 |  |  | 98.2219 | 23.5773 | 35.705 | 92.9653 | 85.3004 | 22.0531 | 22.7143 | 29.9913 | 52.2339 |  |  |  | 276.0032 | 23.1159 | 43.1103 | [5 empty] | 25.6776 | 37.9954 | 107.3172 | 303.3041 | 21.8975 | 22.0061 | 22.6031 | 25.4208 | 61.7592 | 28.5721 | 22.438 | 36.1573 | 98.7275 | 87.9167 | 89.5534 |  | 39.2055 | 109.2585 | 359.0331 | 24.7667 | 31.1983 | 49.896 | 107.806 | 316.0608 | [7 empty] | 23.2016 | 26.6502 | 45.5948 | 90.0103 |  | 954.258 | 972.235 | 958.4786 | 568.1592 | 832.16 | 658.0441 | 849.9028 | 18.0427 | 19.8784 | 17.0968 | 18.5183 | 22.0143 | 31.976 | 71.9611 | 940.83 | 873.6485 | 930.0492 | 22.6436 | 27.2313 | 31.3826 | 41.904 | 42.5819 | 32.0953 | -0.0006 | -0.0115 | 0.0019 | 0.0126 | -0.0011 | 0.0008 | -0.0213 | 0.0076 | -0.0292 | -344.4284 | 17.9736 | -344.4961 | 17.6348 | -344.8746 | 18.0578 | -344.9423 | 17.4192 | -321.5315 | 16.8813 | -321.4514 | 17.7334 | 3942.6012 | 3870.562 | 932.1316 | 42.243 | -293.5965
2017-12-19 12:15 | 1170.0702 |  |  | -145.886 | -75.323 | -72.4548 | -90.8861 | -52.1811 | -70.9156 | -122.6395 | -81.9186 | -2128.4154 | -1631.6035 | -69.0789 | -67.015 | -86.9229 | -94.4917 | -29.0341 | -26.2957 | -86.4864 | -99.2015 | 76.5024 | 79.9848 | 81.4386 | 23.3378 | 30.9051 | 82.6159 | 194.3779 | 95.5769 | 22.5135 | 96.2779 | 54.7829 | 44.868 | 53.5909 | 40.5331 | 83.6228 | 55.3887 | 59.9278 | 22.4968 | 26.1879 | 32.7308 | 101.6912 | 232.2857 | 31.7178 | 23.3953 | 30.8216 | 54.1283 | 113.5949 |  |  |  |  | 99.2009 | 23.8555 | 69.5264 | 250.551 |  |  | 31.4371 | 24.2361 | 36.1382 | 96.8962 | 26.5052 | 22.1249 | 22.7191 | 26.6863 | 44.1714 |  |  |  | 294.3354 | 23.8482 | 92.2926 | [5 empty] | 25.2669 | 32.9382 | 66.4553 | 269.0718 | 23.3991 | 99.1803 | 99.5083 | 99.4051 | 22.9239 | 26.4122 | 22.919 | 22.9901 | 23.5186 | 25.4635 | 33.5419 |  | 41.0819 | 84.0999 | 298.6699 | 24.7762 | 26.0019 | 43.031 | 101.6531 | 342.7027 | [7 empty] | 23.1352 | 26.4549 | 44.7096 | 99.694 | 317.5618 | 881.4997 | 946.5924 | 559.4556 | 841.7528 | 584.4032 | 870.606 | 834.8693 | 826.1221 | 857.7696 | 828.5352 | 802.349 | 798.351 | 818.5563 | 791.3726 | 822.0044 | 869.5114 | 864.6128 | 809.7489 |  |  | 24.3063 | 37.7491 | 100.195 | 449.8686 | 33.8247 | 22.2438 | [7 empty] | 30.3067 | 23.6802 | 35.7982 | 43.7341 | 102.3626 | 395.5264 | 98.9737 | 26.9533 | 39.4765 | 72.2652 | [5 empty] | 30.124 | 25.6271 | 97.3705 | 292.3256 |  |  | 98.2079 | 23.5942 | 35.7655 | 92.8429 | 85.3407 | 22.032 | 22.7242 | 30.0405 | 52.3189 |  |  |  | 275.7665 | 23.2117 | 43.175 | [5 empty] | 25.6939 | 38.1038 | 107.601 | 303.6878 | 21.9022 | 22.0173 | 22.6426 | 25.4192 | 61.7242 | 28.644 | 22.4499 | 36.2318 | 98.6832 | 87.9149 | 89.6149 |  | 39.2909 | 109.3192 | 359.5693 | 24.7679 | 31.276 | 50.1575 | 107.8683 | 316.5453 | [7 empty] | 23.1992 | 26.6615 | 45.6331 | 90.0088 |  | 954.3842 | 972.6061 | 958.389 | 568.3283 | 832.3243 | 657.8126 | 849.8332 | 18.036 | 19.8631 | 17.0965 | 18.5464 | 22.0162 | 32.0002 | 71.9976 | 940.8706 | 873.941 | 930.0343 | 22.6333 | 27.2512 | 31.4134 | 42.0511 | 42.6597 | 32.2186 | -0.0006 | -0.0121 | 0.0013 | 0.0123 | -0.0008 | 0.0013 | -0.0125 | 0.0086 | -0.0079 | -344.2807 | 17.8483 | -344.3146 | 17.6204 | -344.89 | 18.1728 | -345.0562 | 17.4418 | -321.4053 | 16.7683 | -321.2761 | 17.7128 | 3942.5504 | 3794.9199 | 932.2897 | 42.3554 | -294.1062
2017-12-19 12:15 | 1171.0703 |  |  | -146.0342 | -75.4192 | -72.5836 | -91.0489 | -52.3004 | -70.9056 | -122.824 | -82.1205 | -2138.675 | -1627.5147 | -69.4561 | -67.094 | -87.1506 | -94.5071 | -29.1529 | -26.3646 | -86.7527 | -99.3261 | 74.9222 | 80.0212 | 81.4563 | 23.3488 | 30.946 | 82.8399 | 194.6649 | 95.6044 | 22.5134 | 96.3206 | 54.8874 | 44.9566 | 53.7116 | 40.612 | 83.7079 | 55.4308 | 59.8128 | 22.5128 | 26.2296 | 32.7841 | 101.778 | 232.7906 | 31.7635 | 23.4006 | 30.8566 | 54.2709 | 111.7642 |  |  |  |  | 99.2259 | 23.8776 | 69.6022 | 251.1314 |  |  | 31.4577 | 24.2389 | 36.2218 | 96.9137 | 26.5089 | 22.0684 | 22.7189 | 26.6856 | 44.2613 |  |  |  | 294.8064 | 23.8551 | 92.0593 | [5 empty] | 25.2886 | 32.9773 | 66.5122 | 269.7451 | 23.3788 | 99.1707 | 99.4526 | 99.4091 | 22.942 | 26.4331 | 22.9388 | 22.9805 | 23.5134 | 25.472 | 33.5753 |  | 41.159 | 84.2524 | 299.188 | 24.7837 | 25.9958 | 43.1021 | 101.6876 | 343.2514 | [7 empty] | 23.1205 | 26.4778 | 44.8268 | 99.7487 | 318.1177 | 881.717 | 946.7968 | 559.5467 | 841.7229 | 584.6925 | 870.5226 | 836.0776 | 825.3385 | 858.1335 | 828.8577 | 801.918 | 802.8817 | 810.2207 | 784.2853 | 816.8562 | 885.0916 | 864.9189 | 810.0158 |  |  | 24.3022 | 37.7948 | 100.2497 | 449.0206 | 33.8861 | 22.2509 | [7 empty] | 30.3665 | 23.7227 | 35.8643 | 43.8259 | 102.3665 | 395.9909 | 98.9691 | 26.9888 | 39.5821 | 72.523 | [5 empty] | 30.176 | 25.6311 | 97.4208 | 292.7216 |  |  | 98.2265 | 23.6094 | 35.8368 | 93.0031 | 85.3592 | 22.031 | 22.7327 | 30.092 | 52.3862 |  |  |  | 275.5313 | 23.1876 | 43.2121 | [5 empty] | 25.6982 | 38.2176 | 107.6671 | 304.0841 | 21.8417 | 22.0069 | 22.6151 | 25.4559 | 61.8583 | 28.6187 | 22.4605 | 36.3818 | 98.6808 | 87.9095 | 89.6381 |  | 39.3988 | 109.372 | 360.163 | 24.7781 | 31.3617 | 50.4711 | 108.0194 | 317.0385 | [7 empty] | 23.2024 | 26.6735 | 45.7025 | 90.0593 |  | 954.5039 | 973.0132 | 958.3178 | 568.521 | 832.58 | 657.6054 | 849.8023 | 18.0337 | 19.8534 | 17.1006 | 18.5522 | 22.0193 | 32.0905 | 72.0331 | 940.9166 | 874.3125 | 930.026 | 22.6409 | 27.2913 | 31.4771 | 42.0588 | 42.6962 | 32.2125 | -0.0009 | -0.0116 | 0.0013 | 0.0124 | -0.0008 | 0.0011 | -0.0221 | 0.0131 | -0.008 | -344.2223 | 17.9202 | -344.4469 | 17.682 | -344.9085 | 18.0968 | -344.8715 | 17.3699 | -321.3191 | 16.8258 | -321.3376 | 17.7806 | 3940.6983 | 3800.4157 | 932.4505 | 42.3775 | -294.6033
2017-12-19 12:15 | 1172.0703 |  |  | -146.2977 | -75.5861 | -72.8645 | -91.2567 | -52.3805 | -70.9284 | -122.968 | -82.1918 | -2146.7885 | -1628.4502 | -69.5233 | -67.138 | -87.3215 | -94.8083 | -29.2113 | -26.386 | -86.9163 | -99.406 | 74.7806 | 80.1595 | 81.5707 | 23.3507 | 30.9828 | 83.0597 | 194.9829 | 95.6094 | 22.4967 | 96.3953 | 54.9932 | 45.014 | 53.7675 | 40.6497 | 83.7871 | 55.4588 | 59.7477 | 22.5209 | 26.251 | 32.8073 | 101.7685 | 233.295 | 31.8245 | 23.3912 | 30.8857 | 54.3824 | 112.23 |  |  |  |  | 99.2185 | 23.8852 | 69.6776 | 251.6978 |  |  | 31.5472 | 24.249 | 36.3132 | 96.9106 | 26.5458 | 22.0997 | 22.6957 | 26.69 | 44.3393 |  |  |  | 295.2873 | 23.8259 | 91.996 | [5 empty] | 25.2894 | 33.0011 | 66.5766 | 270.4063 | 23.3781 | 99.15 | 99.5084 | 99.3911 | 23.0234 | 26.4505 | 22.9578 | 22.9767 | 23.5128 | 25.4864 | 33.6117 |  | 41.2498 | 84.4143 | 299.7091 | 24.8016 | 26.0257 | 43.2023 | 101.7324 | 343.774 | [7 empty] | 23.1429 | 26.4952 | 44.95 | 99.8032 | 318.6739 | 881.9126 | 946.9127 | 559.6388 | 841.6964 | 584.9817 | 870.2933 | 853.4993 | 828.1062 | 858.5392 | 829.2181 | 803.4985 | 806.5773 | 806.2363 | 784.3853 | 809.1922 | 889.6323 | 865.2156 | 810.2968 |  |  | 24.3106 | 37.8291 | 100.2881 | 449.0709 | 33.8903 | 22.2571 | [7 empty] | 30.3521 | 23.7508 | 35.9075 | 43.9058 | 102.3875 | 396.4468 | 98.9679 | 27.017 | 39.6901 | 72.6878 | [5 empty] | 30.1899 | 25.6292 | 97.477 | 293.13 |  |  | 98.2448 | 23.617 | 35.9129 | 93.2128 | 85.3664 | 22.0401 | 22.7413 | 30.1363 | 52.4495 |  |  |  | 275.3219 | 23.1625 | 43.2093 | [5 empty] | 25.7064 | 38.3393 | 107.6948 | 304.4642 | 21.8214 | 22.0177 | 22.5557 | 25.4807 | 61.9105 | 28.6658 | 22.4571 | 36.315 | 98.7994 | 87.9421 | 89.7058 |  | 39.3874 | 109.3362 | 360.8084 | 24.7793 | 31.4396 | 50.7584 | 108.0968 | 317.5194 | [7 empty] | 23.1934 | 26.6891 | 45.7705 | 90.0926 |  | 954.608 | 973.4187 | 958.2255 | 568.7496 | 832.9486 | 657.4326 | 849.774 | 18.0393 | 19.8527 | 17.1017 | 18.5279 | 22.015 | 32.1692 | 72.0679 | 940.9628 | 874.6226 | 930.0057 | 22.6379 | 27.2843 | 31.512 | 42.0611 | 42.6696 | 32.1898 | -0.0009 | -0.0114 | 0.0012 | 0.0123 | -0.0013 | 0.0009 | -0.0131 | 0.0053 | -0.0339 | -344.3115 | 17.912 | -344.3484 | 17.6245 | -344.7731 | 18.1255 | -344.9485 | 17.4397 | -321.3284 | 16.8238 | -321.236 | 17.7293 | 3942.4443 | 3772.8243 | 932.5836 | 42.3654 | -295.1084
2017-12-19 12:15 | 1173.0704 |  |  | -146.4978 | -75.7955 | -73.0335 | -91.4424 | -52.4609 | -71.0336 | -123.1137 | -82.2794 | -2158.0755 | -1631.3302 | -69.6231 | -67.3102 | -87.4602 | -94.9451 | -29.3003 | -26.4322 | -87.0508 | -99.6058 | 75.4259 | 80.2135 | 81.6072 | 23.359 | 31.0238 | 83.2666 | 195.2524 | 95.657 | 22.5024 | 96.396 | 55.0342 | 45.0291 | 53.778 | 40.6381 | 83.863 | 55.4937 | 59.7081 | 22.5014 | 26.2832 | 32.8715 | 101.7872 | 233.7903 | 31.8775 | 23.3913 | 30.9039 | 54.521 | 112.1663 |  |  |  |  | 99.2253 | 23.8929 | 69.7588 | 252.3042 |  |  | 31.6211 | 24.2657 | 36.41 | 96.9682 | 26.5894 | 22.096 | 22.6915 | 26.7162 | 44.4297 |  |  |  | 295.7738 | 23.7985 | 92.2263 | [5 empty] | 25.2306 | 33.0308 | 66.6525 | 271.0479 | 23.4706 | 99.1414 | 99.5123 | 99.3923 | 22.9296 | 26.4496 | 22.9537 | 22.9826 | 23.5198 | 25.4975 | 33.649 |  | 41.3334 | 84.5862 | 300.2249 | 24.7689 | 26.0455 | 43.2924 | 101.7704 | 344.3006 | [7 empty] | 23.1519 | 26.5111 | 45.0623 | 99.8617 | 319.2436 | 882.0678 | 946.9161 | 559.703 | 841.6294 | 585.1897 | 869.9431 | 844.1199 | 832.9227 | 858.9054 | 829.5627 | 801.5705 | 808.5143 | 810.2263 | 791.9395 | 811.0962 | 881.0655 | 865.4465 | 810.5127 |  |  | 24.3207 | 37.8562 | 100.2868 | 449.9694 | 33.9192 | 22.2608 | [7 empty] | 30.3553 | 23.7415 | 35.9429 | 43.9859 | 102.441 | 396.9208 | 98.9681 | 27.0587 | 39.8009 | 72.7505 | [5 empty] | 30.1984 | 25.6582 | 97.5359 | 293.5389 |  |  | 98.235 | 23.6252 | 35.9744 | 93.3232 | 85.4022 | 22.0263 | 22.7496 | 30.1733 | 52.5272 |  |  |  | 275.1288 | 23.219 | 43.2662 | [5 empty] | 25.7397 | 38.4633 | 107.8558 | 304.8353 | 21.7438 | 22.0248 | 22.5328 | 25.4869 | 61.9175 | 28.7314 | 22.4579 | 36.305 | 98.8555 | 87.9822 | 89.774 |  | 39.3638 | 109.295 | 361.4002 | 24.7957 | 31.5217 | 51.0188 | 108.1127 | 317.9969 | [7 empty] | 23.1857 | 26.7062 | 45.8373 | 90.1732 |  | 954.7228 | 973.7189 | 958.0832 | 568.9969 | 833.3445 | 657.2977 | 849.7202 | 18.0459 | 19.8635 | 17.0986 | 18.5198 | 22.0139 | 32.1948 | 72.1089 | 941.0467 | 874.973 | 929.9626 | 22.638 | 27.2916 | 31.6288 | 42.2069 | 42.8967 | 32.2948 | -0.0009 | -0.0121 | 0.001 | 0.012 | -0.0007 | 0.0007 | -0.0254 | 0.0074 | -0.0114 | -344.1669 | 17.8812 | -344.3515 | 17.6512 | -344.8008 | 18.1399 | -344.9238 | 17.3946 | -321.2022 | 16.7971 | -321.1653 | 17.7436 | 3942.852 | 3809.1726 | 932.6864 | 42.5518 | -295.6377
2017-12-19 12:15 | 1174.0704 |  |  | -146.6517 | -75.9308 | -73.183 | -91.7945 | -52.5629 | -71.1341 | -123.3264 | -82.5308 | -2196.9732 | -1629.0454 | -69.7727 | -67.3413 | -87.6813 | -95.0016 | -29.373 | -26.4943 | -87.192 | -99.6804 | 74.7017 | 80.245 | 81.6348 | 23.3652 | 31.0669 | 83.4497 | 195.4912 | 95.7131 | 22.5072 | 96.4133 | 55.0811 | 45.0661 | 53.8171 | 40.6418 | 83.945 | 55.5367 | 59.6567 | 22.4901 | 26.3191 | 32.9405 | 101.8374 | 234.2746 | 31.8773 | 23.4032 | 30.92 | 54.6534 | 111.7461 |  |  |  |  | 99.2249 | 23.8992 | 69.835 | 253.0413 |  |  | 31.6106 | 24.2797 | 36.4934 | 97.0396 | 26.5916 | 22.1685 | 22.6709 | 26.7074 | 44.5239 |  |  |  | 296.2589 | 23.88 | 92.0695 | [5 empty] | 25.2387 | 33.0595 | 66.7909 | 271.6642 | 23.506 | 99.162 | 99.4526 | 99.3892 | 22.8751 | 26.463 | 22.9429 | 22.9819 | 23.5221 | 25.5006 | 33.6769 |  | 41.4139 | 84.737 | 300.744 | 24.7314 | 26.0252 | 43.3692 | 101.8087 | 344.837 | [7 empty] | 23.1609 | 26.5343 | 45.1833 | 99.9159 | 319.8198 | 882.1951 | 946.8299 | 559.7524 | 841.5092 | 585.3301 | 869.5236 | 809.1151 | 835.0429 | 859.1776 | 829.8618 | 800.143 | 808.1427 | 812.1272 | 796.8905 | 818.8112 | 870.732 | 865.6119 | 810.6286 |  |  | 24.3273 | 37.8886 | 100.3342 | 451.3094 | 33.9652 | 22.2628 | [7 empty] | 30.3576 | 23.7477 | 35.9791 | 44.0816 | 102.5184 | 397.417 | 98.9908 | 27.0858 | 39.905 | 72.7869 | [5 empty] | 30.2333 | 25.685 | 97.5789 | 293.9333 |  |  | 98.2449 | 23.6265 | 36.0473 | 93.3637 | 85.4189 | 22.0358 | 22.7459 | 30.1812 | 52.5998 |  |  |  | 274.9192 | 23.2044 | 43.3233 | [5 empty] | 25.7553 | 38.5734 | 107.8581 | 305.2207 | 21.5801 | 22.0021 | 22.5762 | 25.4881 | 61.979 | 28.737 | 22.4635 | 36.3754 | 98.8709 | 88.0386 | 89.9265 |  | 39.3846 | 109.2965 | 361.9732 | 24.8054 | 31.6178 | 51.3085 | 108.234 | 318.4806 | [7 empty] | 23.1812 | 26.7331 | 45.9032 | 90.2961 |  | 954.8664 | 973.9517 | 957.8861 | 569.2278 | 833.7245 | 657.1994 | 849.5934 | 18.0458 | 19.8637 | 17.096 | 18.528 | 22.0161 | 32.1767 | 72.1439 | 941.2127 | 875.4192 | 929.9219 | 22.64 | 27.2858 | 31.6114 | 42.2416 | 42.9083 | 32.3468 | -0.0006 | -0.012 | 0.0013 | 0.0123 | -0.0014 | 0.0011 | -0.0251 | 0.011 | -0.0115 | -344.1976 | 17.9182 | -344.293 | 17.6348 | -344.7761 | 18.1317 | -344.85 | 17.4028 | -321.1745 | 16.8156 | -321.1099 | 17.7395 | 3942.7986 | 3807.737 | 932.7854 | 42.575 | -296.1845
2017-12-19 12:15 | 1175.0705 |  |  | -146.8658 | -76.0163 | -73.3821 | -91.9067 | -52.5982 | -71.2175 | -123.4494 | -82.8677 | -2218.0784 | -1627.9208 | -69.8889 | -67.4414 | -87.8861 | -95.2521 | -29.5415 | -26.6227 | -87.3456 | -99.8832 | 74.9552 | 80.2974 | 81.6319 | 23.3734 | 31.1129 | 83.6557 | 195.8106 | 95.7164 | 22.4989 | 96.4521 | 55.1745 | 45.1249 | 53.8981 | 40.6749 | 84.0325 | 55.5752 | 59.5783 | 22.4951 | 26.3596 | 32.9896 | 101.8962 | 234.773 | 31.8925 | 23.4158 | 30.9546 | 54.7595 | 110.2007 |  |  |  |  | 99.2006 | 23.9108 | 69.9182 | 253.7697 |  |  | 31.6161 | 24.2817 | 36.563 | 97.1059 | 26.6058 | 22.2178 | 22.6869 | 26.7026 | 44.6434 |  |  |  | 296.736 | 23.928 | 92.0306 | [5 empty] | 25.3045 | 33.0945 | 66.9869 | 272.2688 | 23.3911 | 99.1841 | 99.4321 | 99.4047 | 22.7998 | 26.4955 | 22.9426 | 22.9887 | 23.5225 | 25.5182 | 33.7176 |  | 41.5037 | 84.8962 | 301.2469 | 24.7527 | 26.0409 | 43.4665 | 101.8461 | 345.3656 | [7 empty] | 23.1437 | 26.5517 | 45.3083 | 99.9795 | 320.3805 | 882.2898 | 946.691 | 559.8267 | 841.4154 | 585.4339 | 869.033 | 802.2232 | 833.8772 | 859.3956 | 830.1246 | 803.5225 | 804.6335 | 805.6922 | 796.5003 | 818.2348 | 857.1121 | 865.7637 | 810.7002 |  |  | 24.3392 | 37.9282 | 100.462 | 452.7017 | 33.9803 | 22.2631 | [7 empty] | 30.3609 | 23.7775 | 36.0393 | 44.1703 | 102.6045 | 397.9062 | 98.9938 | 27.0992 | 40.016 | 72.8941 | [5 empty] | 30.2648 | 25.7016 | 97.6115 | 294.3097 |  |  | 98.254 | 23.6281 | 36.1251 | 93.41 | 85.4235 | 22.0625 | 22.75 | 30.2067 | 52.6705 |  |  |  | 274.7168 | 23.2429 | 43.3797 | [5 empty] | 25.7663 | 38.6997 | 107.9119 | 305.5992 | 21.7687 | 22.0062 | 22.6243 | 25.5059 | 61.9663 | 28.7731 | 22.466 | 36.3047 | 98.9467 | 88.0933 | 90.0045 |  | 39.4712 | 109.3417 | 362.4574 | 24.809 | 31.6803 | 51.6123 | 108.3285 | 318.9628 | [7 empty] | 23.1758 | 26.7562 | 45.9452 | 90.3648 |  | 955.0408 | 974.1811 | 957.639 | 569.4225 | 834.1329 | 657.0791 | 849.3576 | 18.0517 | 19.8609 | 17.1035 | 18.5253 | 22.0199 | 32.2193 | 72.1724 | 941.4597 | 875.8352 | 929.904 | 22.6582 | 27.2884 | 31.6427 | 42.239 | 42.9231 | 32.3954 | -0.0008 | -0.0119 | 0.0019 | 0.0126 | -0.001 | 0.0006 | -0.0131 | 0.0116 | -0.0067 | -344.1976 | 17.8894 | -344.213 | 17.6286 | -344.7546 | 18.1481 | -344.8408 | 17.4131 | -321.1068 | 16.7909 | -321.0145 | 17.7293 | 3941.4859 | 3805.8965 | 932.8801 | 42.581 | -296.7929
2017-12-19 12:15 | 1176.0706 |  |  | -146.9289 | -76.1627 | -73.5114 | -92.122 | -52.6969 | -71.2595 | -123.5762 | -82.8691 | -2228.4214 | -1628.5032 | -70.0108 | -67.5989 | -88.0658 | -95.399 | -29.5436 | -26.7433 | -87.5724 | -100.0092 | 78.5237 | 80.3614 | 81.6621 | 23.384 | 31.1512 | 83.8981 | 195.9994 | 95.7146 | 22.4992 | 96.5186 | 55.3007 | 45.1997 | 54.0071 | 40.7218 | 84.1141 | 55.6074 | 59.5269 | 22.4827 | 26.4116 | 33.0284 | 101.9136 | 235.2895 | 31.9039 | 23.417 | 30.9826 | 54.8896 | 107.5413 |  |  |  |  | 99.2191 | 23.9306 | 69.9933 | 254.4362 |  |  | 31.6219 | 24.2844 | 36.6374 | 97.1612 | 26.6413 | 22.1098 | 22.7234 | 26.7582 | 44.7738 |  |  |  | 297.2037 | 23.8766 | 91.9519 | [5 empty] | 25.3426 | 33.138 | 67.1297 | 272.7632 | 23.3219 | 99.2099 | 99.4581 | 99.4428 | 22.8156 | 26.5206 | 22.9288 | 22.9943 | 23.5246 | 25.5304 | 33.7491 |  | 41.5863 | 85.0462 | 301.7304 | 24.7636 | 26.0805 | 43.5685 | 101.8749 | 345.8968 | [7 empty] | 23.108 | 26.5677 | 45.4169 | 100.0336 | 320.9321 | 882.3455 | 946.5147 | 559.9322 | 841.4272 | 585.426 | 868.514 | 816.6038 | 829.9571 | 859.5793 | 830.3688 | 805.4884 | 802.1617 | 792.7466 | 796.4449 | 817.6341 | 843.4629 | 865.8989 | 810.7721 |  |  | 24.3428 | 37.9811 | 100.6017 | 453.9271 | 34.0023 | 22.258 | [7 empty] | 30.4133 | 23.7739 | 36.0993 | 44.2565 | 102.6956 | 398.4012 | 98.9599 | 27.1312 | 40.1414 | 73.0063 | [5 empty] | 30.3065 | 25.7068 | 97.6616 | 294.71 |  |  | 98.2445 | 23.6345 | 36.1965 | 93.4582 | 85.4348 | 22.0574 | 22.7585 | 30.2576 | 52.742 |  |  |  | 274.5336 | 23.2016 | 43.4412 | [5 empty] | 25.7834 | 38.836 | 108.0107 | 305.9712 | 21.9012 | 22.0218 | 22.607 | 25.5277 | 61.9787 | 28.7986 | 22.4669 | 36.2851 | 98.928 | 88.1148 | 90.0107 |  | 39.5296 | 109.3719 | 362.94 | 24.8232 | 31.7522 | 51.9143 | 108.3415 | 319.4445 | [7 empty] | 23.1867 | 26.7612 | 45.9906 | 90.445 |  | 955.3085 | 974.317 | 957.3141 | 569.6022 | 834.5782 | 656.904 | 849.0536 | 18.0567 | 19.866 | 17.1073 | 18.5089 | 22.0237 | 32.2827 | 72.2101 | 941.801 | 876.2919 | 929.85 | 22.6631 | 27.3158 | 31.6519 | 42.3747 | 43.0068 | 32.474 | -0.001 | -0.0115 | 0.0016 | 0.0123 | -0.0011 | 0.0011 | 0.0008 | 0.0134 | -0.0347 | -344.0838 | 17.8956 | -344.2869 | 17.6677 | -344.7485 | 18.1214 | -344.7577 | 17.3699 | -321.0576 | 16.7991 | -321.0083 | 17.7765 | 3942.6303 | 3866.2496 | 932.9678 | 42.6907 | -297.2719
2017-12-19 12:15 | 1177.0706 |  |  | -147.1475 | -76.2696 | -73.5619 | -92.2551 | -52.6463 | -71.3259 | -123.8423 | -83.1381 | -2241.1767 | -1627.7718 | -69.9722 | -67.6406 | -88.2851 | -95.6079 | -29.6499 | -26.8311 | -87.8085 | -100.1212 | 80.0136 | 80.4771 | 81.8201 | 23.3874 | 31.1919 | 84.149 | 196.1231 | 95.7239 | 22.5084 | 96.6882 | 55.5035 | 45.3365 | 54.1745 | 40.8558 | 84.2081 | 55.6603 | 59.5344 | 22.4821 | 26.433 | 33.0742 | 101.9046 | 235.7921 | 31.9184 | 23.4167 | 30.9873 | 55.0215 | 108.6347 |  |  |  |  | 99.2243 | 23.9377 | 70.0714 | 255.0841 |  |  | 31.652 | 24.2914 | 36.7185 | 97.2165 | 26.6314 | 22.1241 | 22.6976 | 26.7657 | 44.9103 |  |  |  | 297.6712 | 23.8218 | 92.092 | [5 empty] | 25.3547 | 33.1704 | 67.2251 | 273.1681 | 23.3826 | 99.2156 | 99.4658 | 99.4278 | 23.0249 | 26.5428 | 22.9303 | 22.9898 | 23.5277 | 25.5372 | 33.7763 |  | 41.6755 | 85.191 | 302.2149 | 24.7427 | 26.1044 | 43.6626 | 101.8975 | 346.4191 | [7 empty] | 23.0924 | 26.5866 | 45.5026 | 100.0698 | 321.4858 | 882.3555 | 946.3511 | 560.0468 | 841.5259 | 585.3763 | 868.0111 | 816.1744 | 823.5501 | 859.704 | 830.594 | 801.7022 | 802.7602 | 787.0096 | 794.5762 | 816.6935 | 842.1634 | 865.9994 | 810.8762 |  |  | 24.3472 | 38.0246 | 100.7551 | 454.8467 | 34.0197 | 22.2495 | [7 empty] | 30.4408 | 23.765 | 36.13 | 44.3459 | 102.84 | 398.9049 | 98.9436 | 27.1766 | 40.2587 | 72.9864 | [5 empty] | 30.3015 | 25.7118 | 97.7167 | 295.1194 |  |  | 98.2386 | 23.6434 | 36.2676 | 93.2477 | 85.4454 | 22.0518 | 22.7579 | 30.2735 | 52.8107 |  |  |  | 274.3289 | 23.1699 | 43.4794 | [5 empty] | 25.7914 | 38.9516 | 108.403 | 306.338 | 21.8901 | 22.0095 | 22.6132 | 25.5237 | 62.0104 | 28.8605 | 22.468 | 36.3363 | 98.9207 | 88.1064 | 90.075 |  | 39.5681 | 109.3892 | 363.4416 | 24.8292 | 31.8369 | 52.2426 | 108.4466 | 319.927 | [7 empty] | 23.1986 | 26.7777 | 46.0598 | 90.5505 |  | 955.7263 | 974.2689 | 956.9784 | 569.7689 | 834.9553 | 656.7071 | 848.7311 | 18.0642 | 19.8691 | 17.1056 | 18.5087 | 22.0207 | 32.3597 | 72.256 | 942.2757 | 876.848 | 929.7979 | 22.6529 | 27.365 | 31.7467 | 42.4258 | 43.0407 | 32.459 | -0.0006 | -0.0121 | 0.002 | 0.0131 | -0.0009 | 0.0008 | -0.0049 | 0.0086 | -0.0078 | -344.1976 | 17.9161 | -344.2253 | 17.6184 | -344.6315 | 18.0988 | -344.7823 | 17.4397 | -321.0607 | 16.8135 | -320.9437 | 17.7026 | 3942.2005 | 3842.845 | 933.0752 | 42.7332 | -297.7883
2017-12-19 12:15 | 1178.0707 |  |  | -147.4261 | -76.3781 | -73.6024 | -92.4291 | -52.7341 | -71.3196 | -123.9321 | -83.1653 | -2278.7855 | -1627.9974 | -70.1361 | -67.6853 | -88.3285 | -95.721 | -29.6826 | -26.9204 | -87.8969 | -100.2576 | 78.7374 | 80.6343 | 81.9665 | 23.3866 | 31.231 | 84.3869 | 196.3933 | 95.7615 | 22.5127 | 96.8585 | 55.7145 | 45.4729 | 54.3518 | 41.0098 | 84.3044 | 55.7263 | 59.5925 | 22.4694 | 26.4888 | 33.1448 | 101.9067 | 236.2759 | 31.9427 | 23.4172 | 31.0192 | 55.1565 | 111.3061 |  |  |  |  | 99.2059 | 23.946 | 70.1657 | 255.6802 |  |  | 31.6911 | 24.3012 | 36.799 | 97.237 | 26.6219 | 22.1542 | 22.7051 | 26.7589 | 45.0558 |  |  |  | 298.1422 | 23.8125 | 92.5288 | [5 empty] | 25.324 | 33.2136 | 67.2965 | 273.614 | 23.465 | 99.1582 | 99.4955 | 99.4013 | 23.0119 | 26.564 | 22.9398 | 22.9904 | 23.5302 | 25.5505 | 33.8174 |  | 41.7754 | 85.3558 | 302.7183 | 24.7754 | 26.0725 | 43.7487 | 101.9384 | 346.9616 | [7 empty] | 23.089 | 26.6064 | 45.6007 | 100.1288 | 322.0589 | 882.3314 | 946.2461 | 560.17 | 841.6687 | 585.4572 | 867.6457 | 825.0644 | 819.1568 | 859.8141 | 830.8073 | 800.2722 | 801.5153 | 790.6361 | 787.4014 | 814.7663 | 841.1866 | 866.1389 | 811.048 |  |  | 24.3509 | 38.062 | 100.9088 | 455.6377 | 34.0521 | 22.2664 | [7 empty] | 30.4587 | 23.799 | 36.1814 | 44.4279 | 102.9509 | 399.3929 | 98.9445 | 27.2036 | 40.3712 | 73.0531 | [5 empty] | 30.2975 | 25.7249 | 97.7695 | 295.525 |  |  | 98.233 | 23.6518 | 36.3453 | 93.1819 | 85.4614 | 22.0475 | 22.7474 | 30.2962 | 52.8705 |  |  |  | 274.144 | 23.1774 | 43.5339 | [5 empty] | 25.8081 | 39.0735 | 108.7149 | 306.698 | 21.9264 | 22.0045 | 22.6475 | 25.5274 | 62.0635 | 28.8555 | 22.4672 | 36.3575 | 98.9073 | 88.0964 | 90.1135 |  | 39.6583 | 109.4143 | 363.9397 | 24.8478 | 31.8969 | 52.5666 | 108.5811 | 320.4009 | [7 empty] | 23.2053 | 26.7999 | 46.116 | 90.6509 |  | 956.2533 | 974.2075 | 956.643 | 569.892 | 835.1886 | 656.5223 | 848.3846 | 18.0704 | 19.8732 | 17.1039 | 18.5179 | 22.0176 | 32.3516 | 72.29 | 942.7132 | 877.3259 | 929.7614 | 22.6482 | 27.3618 | 31.7913 | 42.52 | 43.1117 | 32.4745 | -0.0005 | -0.0119 | 0.0017 | 0.0127 | -0.0015 | 0.0012 | -0.001 | 0.0068 | 0.0046 | -344.0069 | 17.8525 | -344.1607 | 17.6615 | -344.7023 | 18.1584 | -344.7423 | 17.3617 | -320.8545 | 16.754 | -320.8453 | 17.7621 | 3943.365 | 3906.5429 | 933.1852 | 42.8158 | -298.0862
2017-12-19 12:15 | 1179.0707 |  |  | -147.7873 | -76.5608 | -73.6625 | -92.5632 | -52.8531 | -71.4957 | -124.1052 | -83.3696 | -2299.6362 | -1628.195 | -70.2955 | -67.7479 | -88.5583 | -95.9383 | -29.7837 | -26.9396 | -88.0604 | -100.4006 | 80.0482 | 80.7965 | 82.063 | 23.3904 | 31.2632 | 84.6145 | 196.7094 | 95.811 | 22.5108 | 96.9578 | 55.8699 | 45.5548 | 54.4593 | 41.0627 | 84.3832 | 55.765 | 59.5911 | 22.4696 | 26.5376 | 33.2388 | 101.9169 | 236.7734 | 31.9729 | 23.4218 | 31.0511 | 55.2602 | 109.9266 |  |  |  |  | 99.1999 | 23.9661 | 70.2318 | 256.2718 |  |  | 31.7058 | 24.3056 | 36.8815 | 97.2636 | 26.6464 | 22.1133 | 22.7285 | 26.803 | 45.1924 |  |  |  | 298.612 | 23.8214 | 92.509 | [5 empty] | 25.32 | 33.2516 | 67.343 | 274.0755 | 23.5113 | 99.1571 | 99.499 | 99.4081 | 22.9306 | 26.5594 | 22.9412 | 22.9916 | 23.5266 | 25.5565 | 33.849 |  | 41.8657 | 85.516 | 303.2307 | 24.8015 | 26.0626 | 43.831 | 101.9697 | 347.5145 | [7 empty] | 23.0921 | 26.6372 | 45.7192 | 100.196 | 322.6216 | 882.3102 | 946.1859 | 560.3258 | 841.8395 | 585.6642 | 867.5191 | 836.2656 | 821.9129 | 859.9909 | 831.0314 | 800.8836 | 799.0138 | 795.6264 | 781.3415 | 816.9919 | 841.7217 | 866.3342 | 811.2944 |  |  | 24.3642 | 38.1015 | 101.0521 | 456.388 | 34.1114 | 22.2794 | [7 empty] | 30.4658 | 23.8228 | 36.2374 | 44.5076 | 102.9948 | 399.8764 | 98.9231 | 27.2234 | 40.4823 | 73.2442 | [5 empty] | 30.3544 | 25.7307 | 97.8247 | 295.9285 |  |  | 98.2252 | 23.6548 | 36.4235 | 93.3591 | 85.4732 | 22.0501 | 22.7511 | 30.3285 | 52.9467 |  |  |  | 273.9954 | 23.1885 | 43.5847 | [5 empty] | 25.8204 | 39.1986 | 108.9321 | 307.0581 | 21.9312 | 22.0172 | 22.6628 | 25.5269 | 62.1182 | 28.8488 | 22.4841 | 36.4045 | 98.8291 | 88.0845 | 90.1345 |  | 39.7063 | 109.4486 | 364.4476 | 24.8645 | 32.0031 | 52.8659 | 108.5931 | 320.88 | [7 empty] | 23.2098 | 26.824 | 46.1466 | 90.73 |  | 956.8023 | 974.2362 | 956.2743 | 569.9734 | 835.3215 | 656.3963 | 848.0739 | 18.0713 | 19.8863 | 17.1004 | 18.5229 | 22.0214 | 32.2608 | 72.3222 | 943.1751 | 877.8064 | 929.7554 | 22.6605 | 27.3903 | 31.8307 | 42.5031 | 43.2281 | 32.537 | -0.0006 | -0.0116 | 0.0009 | 0.0123 | -0.0003 | 0.0014 | -0.0285 | 0.008 | -0.0058 | -344.1423 | 17.9715 | -344.2469 | 17.6307 | -344.6007 | 18.0763 | -344.6561 | 17.4131 | -320.9499 | 16.8566 | -320.8606 | 17.7334 | 3941.9926 | 3896.3858 | 933.3182 | 42.8656 | -298.6394
2017-12-19 12:15 | 1180.0708 |  |  | -147.9737 | -76.7277 | -73.7315 | -92.7451 | -52.9547 | -71.6361 | -124.3259 | -83.6025 | -2300.4503 | -1626.7172 | -70.4388 | -67.8141 | -88.7913 | -96.1062 | -29.9139 | -27.0323 | -88.1835 | -100.4854 | 76.792 | 80.9433 | 82.2041 | 23.4028 | 31.3104 | 84.8246 | 197.0161 | 95.8196 | 22.5164 | 97.1024 | 56.0736 | 45.6794 | 54.6233 | 41.1805 | 84.4732 | 55.8099 | 59.5948 | 22.4657 | 26.5428 | 33.3139 | 102.0078 | 237.2912 | 32.005 | 23.4226 | 31.0726 | 55.3766 | 110.9974 |  |  |  |  | 99.2134 | 23.9812 | 70.2975 | 256.8683 |  |  | 31.7144 | 24.3137 | 36.9679 | 97.3266 | 26.6656 | 22.0807 | 22.7401 | 26.846 | 45.3495 |  |  |  | 299.0766 | 23.8027 | 92.264 | [5 empty] | 25.3598 | 33.2766 | 67.4802 | 274.5412 | 23.4902 | 99.19 | 99.4591 | 99.4117 | 22.9682 | 26.5642 | 22.9499 | 22.9928 | 23.5259 | 25.5698 | 33.8883 |  | 41.9384 | 85.6682 | 303.7042 | 24.7769 | 26.0931 | 43.929 | 102.0052 | 348.0448 | [7 empty] | 23.0833 | 26.6569 | 45.8327 | 100.2501 | 323.1558 | 882.304 | 946.1715 | 560.5013 | 842.0023 | 585.8883 | 867.522 | 825.0828 | 828.3692 | 860.2092 | 831.2701 | 800.5787 | 800.3538 | 798.4588 | 782.3916 | 816.8359 | 846.4161 | 866.5151 | 811.579 |  |  | 24.3839 | 38.1434 | 101.198 | 457.0978 | 34.1649 | 22.2713 | [7 empty] | 30.4789 | 23.8042 | 36.2685 | 44.5836 | 103.0436 | 400.3549 | 98.916 | 27.2571 | 40.5889 | 73.4091 | [5 empty] | 30.3569 | 25.7391 | 97.8676 | 296.3155 |  |  | 98.2246 | 23.6595 | 36.4999 | 93.4298 | 85.4696 | 22.055 | 22.7591 | 30.3509 | 53.02 |  |  |  | 273.8638 | 23.1931 | 43.5831 | [5 empty] | 25.8414 | 39.3416 | 109.0721 | 307.4329 | 21.9055 | 22.0048 | 22.6518 | 25.5476 | 62.213 | 28.8431 | 22.4986 | 36.4739 | 98.8053 | 88.1025 | 90.2372 |  | 39.7265 | 109.4769 | 364.939 | 24.8661 | 32.1396 | 53.1721 | 108.6008 | 321.3678 | [7 empty] | 23.2114 | 26.835 | 46.2007 | 90.7607 |  | 957.3133 | 974.3318 | 955.9527 | 570.0241 | 835.4077 | 656.341 | 847.8682 | 18.0714 | 19.9051 | 17.1027 | 18.5307 | 22.022 | 32.3373 | 72.3558 | 943.7001 | 878.3097 | 929.8084 | 22.6625 | 27.3869 | 31.878 | 42.6374 | 43.3046 | 32.5958 | -0.0008 | -0.0119 | 0.0017 | 0.013 | -0.0014 | 0.0011 | -0.0109 | 0.0081 | -0.0196 | -344.0284 | 17.8442 | -344.0776 | 17.6225 | -344.5946 | 18.1666 | -344.73 | 17.3966 | -320.7714 | 16.7478 | -320.6945 | 17.7395 | 3940.2255 | 3818.2857 | 933.4864 | 42.971 | -299.1997
2017-12-19 12:15 | 1181.0709 |  |  | -148.2175 | -76.9025 | -73.8293 | -93.0579 | -53.0307 | -71.6302 | -124.5851 | -83.8525 | -2303.779 | -1625.2048 | -70.5886 | -67.9331 | -88.9797 | -96.1982 | -29.9392 | -27.0563 | -88.4378 | -100.736 | 76.363 | 81.0804 | 82.343 | 23.4142 | 31.3521 | 85.0295 | 197.2236 | 95.8436 | 22.5269 | 97.2144 | 56.265 | 45.7899 | 54.7645 | 41.2862 | 84.5699 | 55.8733 | 59.6472 | 22.4616 | 26.5719 | 33.3773 | 102.0612 | 237.8102 | 32.0084 | 23.4313 | 31.1005 | 55.533 | 114.8237 |  |  |  |  | 99.2403 | 23.9879 | 70.3796 | 257.3977 |  |  | 31.7278 | 24.3234 | 37.0484 | 97.3996 | 26.6674 | 22.111 | 22.7313 | 26.846 | 45.5279 |  |  |  | 299.5448 | 23.7552 | 92.3956 | [5 empty] | 25.4194 | 33.3024 | 67.6798 | 275.0108 | 23.4113 | 99.217 | 99.4732 | 99.422 | 22.9911 | 26.5955 | 22.9543 | 22.9984 | 23.5303 | 25.5841 | 33.9254 |  | 42.0235 | 85.8242 | 304.1674 | 24.7445 | 26.1013 | 44.0235 | 102.045 | 348.5669 | [7 empty] | 23.0863 | 26.6587 | 45.9396 | 100.3013 | 323.7091 | 882.338 | 946.2213 | 560.6477 | 842.1533 | 586.2051 | 867.7231 | 810.7978 | 829.9673 | 860.3519 | 831.4781 | 801.3961 | 801.9477 | 800.9367 | 790.0011 | 812.1536 | 848.0886 | 866.6391 | 811.8224 |  |  | 24.3844 | 38.1872 | 101.3264 | 457.7619 | 34.1563 | 22.2549 | [7 empty] | 30.4584 | 23.7904 | 36.3111 | 44.6644 | 103.1057 | 400.8242 | 98.9532 | 27.2995 | 40.6976 | 73.6292 | [5 empty] | 30.3163 | 25.758 | 97.9255 | 296.7054 |  |  | 98.2221 | 23.665 | 36.5765 | 93.5187 | 85.4767 | 22.0427 | 22.7605 | 30.3921 | 53.0937 |  |  |  | 273.7277 | 23.1812 | 43.6347 | [5 empty] | 25.8691 | 39.4824 | 108.9877 | 307.8068 | 21.8791 | 22.008 | 22.6549 | 25.5581 | 62.2733 | 28.8471 | 22.4921 | 36.5032 | 98.8236 | 88.1641 | 90.2858 |  | 39.7656 | 109.4671 | 365.4349 | 24.874 | 32.2121 | 53.5043 | 108.6849 | 321.8602 | [7 empty] | 23.2114 | 26.8451 | 46.2674 | 90.7709 |  | 957.7516 | 974.3921 | 955.649 | 570.0679 | 835.4642 | 656.3056 | 847.7103 | 18.0716 | 19.9234 | 17.1064 | 18.5374 | 22.0209 | 32.4849 | 72.3914 | 944.103 | 878.6892 | 929.8562 | 22.6745 | 27.3831 | 31.9303 | 42.6357 | 43.3202 | 32.5843 | -0.0005 | -0.012 | 0.0016 | 0.0124 | -0.0007 | 0.0006 | -0.0111 | 0.013 | -0.035 | -344.0376 | 17.912 | -344.1423 | 17.6389 | -344.5669 | 18.1029 | -344.6284 | 17.4007 | -320.7714 | 16.8032 | -320.6914 | 17.7436 | 3942.7721 | 3821.4345 | 933.625 | 42.9779 | -299.7898
2017-12-19 12:15 | 1182.0709 |  |  | -148.3848 | -77.1298 | -73.9329 | -93.1304 | -53.088 | -71.6898 | -124.7811 | -84.0147 | -2315.9503 | -1625.0651 | -70.6047 | -67.9701 | -89.1313 | -96.3261 | -30.0397 | -27.167 | -88.5245 | -100.8074 | 78.2101 | 81.1613 | 82.3464 | 23.4244 | 31.3874 | 85.2266 | 197.3307 | 95.8809 | 22.5137 | 97.1948 | 56.3779 | 45.831 | 54.8303 | 41.3059 | 84.6476 | 55.9262 | 59.6827 | 22.4861 | 26.5855 | 33.4693 | 102.0862 | 238.3199 | 32.0186 | 23.443 | 31.1415 | 55.6685 | 113.9468 |  |  |  |  | 99.2354 | 24.0013 | 70.4578 | 257.9425 |  |  | 31.7685 | 24.3337 | 37.1268 | 97.455 | 26.6428 | 22.1414 | 22.6984 | 26.8392 | 45.7009 |  |  |  | 300.0104 | 23.7908 | 92.6283 | [5 empty] | 25.4386 | 33.3344 | 67.8135 | 275.4024 | 23.4406 | 99.2334 | 99.4614 | 99.4462 | 22.9699 | 26.6099 | 22.9564 | 22.9953 | 23.5335 | 25.589 | 33.9512 |  | 42.1217 | 85.9884 | 304.6463 | 24.7574 | 26.0794 | 44.0943 | 102.058 | 349.1002 | [7 empty] | 23.0844 | 26.6828 | 46.0633 | 100.3525 | 324.263 | 882.4019 | 946.2941 | 560.7106 | 842.338 | 586.7051 | 868.1483 | 801.8567 | 830.5084 | 860.4197 | 831.6424 | 799.8356 | 800.1629 | 798.6006 | 797.2494 | 808.3529 | 858.018 | 866.7129 | 811.9962 |  |  | 24.3891 | 38.2349 | 101.44 | 458.4257 | 34.162 | 22.2578 | [7 empty] | 30.4715 | 23.8156 | 36.376 | 44.7518 | 103.1638 | 401.2886 | 98.9768 | 27.3243 | 40.8061 | 73.9477 | [5 empty] | 30.3186 | 25.7764 | 97.9785 | 297.099 |  |  | 98.2313 | 23.681 | 36.6509 | 93.5407 | 85.4844 | 22.0567 | 22.7684 | 30.4249 | 53.1681 |  |  |  | 273.582 | 23.1294 | 43.7195 | [5 empty] | 25.8952 | 39.6145 | 109.113 | 308.1708 | 21.8595 | 22.0035 | 22.6422 | 25.574 | 62.3033 | 28.8467 | 22.4951 | 36.5469 | 98.806 | 88.1943 | 90.2843 |  | 39.8414 | 109.4731 | 365.9315 | 24.8902 | 32.2731 | 53.8183 | 108.7599 | 322.3453 | [7 empty] | 23.2126 | 26.8639 | 46.3248 | 90.8346 |  | 958.0744 | 974.4351 | 955.3487 | 570.1047 | 835.4665 | 656.2429 | 847.5418 | 18.0693 | 19.9346 | 17.103 | 18.5286 | 22.0183 | 32.5587 | 72.4256 | 944.4879 | 879.0182 | 929.9168 | 22.6657 | 27.41 | 31.9688 | 42.7333 | 43.4006 | 32.6633 | -0.0007 | -0.0119 | 0.0016 | 0.0122 | -0.0014 | 0.0009 | 0.0026 | 0.012 | -0.0404 | -343.9361 | 17.8812 | -344.0684 | 17.6533 | -344.5915 | 18.1522 | -344.6315 | 17.3843 | -320.6391 | 16.7601 | -320.5991 | 17.7559 | 3944.5789 | 3843.4792 | 933.7471 | 43.0669 | -300.2256
2017-12-19 12:15 | 1183.071 |  |  | -148.6022 | -77.2128 | -73.9764 | -93.2861 | -53.1462 | -71.6571 | -125.0188 | -84.1882 | -2347.3105 | -1625.5329 | -70.8581 | -68.0708 | -89.3268 | -96.519 | -30.1165 | -27.2677 | -88.7267 | -100.968 | 78.5998 | 81.2578 | 82.397 | 23.4313 | 31.4302 | 85.421 | 197.5281 | 95.9034 | 22.4972 | 97.2902 | 56.6184 | 45.9241 | 54.9804 | 41.4135 | 84.7298 | 55.9855 | 59.6996 | 22.5018 | 26.5967 | 33.5553 | 102.1025 | 238.822 | 32.0585 | 23.4524 | 31.176 | 55.7915 | 110.4816 |  |  |  |  | 99.2215 | 24.0196 | 70.5469 | 258.5181 |  |  | 31.8242 | 24.3494 | 37.216 | 97.4653 | 26.6502 | 22.1095 | 22.739 | 26.8635 | 45.867 |  |  |  | 300.4678 | 23.8535 | 92.572 | [5 empty] | 25.4256 | 33.3671 | 67.8842 | 275.8375 | 23.5124 | 99.2112 | 99.46 | 99.4386 | 22.9231 | 26.6208 | 22.9602 | 22.9884 | 23.5379 | 25.5958 | 33.9869 |  | 42.217 | 86.1518 | 305.1285 | 24.7892 | 26.0968 | 44.1938 | 102.0854 | 349.6161 | [7 empty] | 23.0577 | 26.7102 | 46.1809 | 100.403 | 324.8061 | 882.4738 | 946.3891 | 560.7078 | 842.5877 | 587.368 | 868.7638 | 801.9357 | 833.0407 | 860.4825 | 831.7989 | 789.3298 | 799.9531 | 794.8755 | 801.4418 | 813.4376 | 868.1386 | 866.8099 | 812.1904 |  |  | 24.3944 | 38.2598 | 101.5211 | 459.131 | 34.2215 | 22.2703 | [7 empty] | 30.5224 | 23.8201 | 36.4143 | 44.8273 | 103.2346 | 401.7427 | 98.9815 | 27.3434 | 40.9209 | 74.2341 | [5 empty] | 30.3605 | 25.7785 | 98.0174 | 297.4835 |  |  | 98.2452 | 23.6889 | 36.7243 | 93.5452 | 85.4865 | 22.076 | 22.7668 | 30.4455 | 53.2359 |  |  |  | 273.4667 | 23.1313 | 43.7298 | [5 empty] | 25.9298 | 39.7528 | 109.3885 | 308.5503 | 21.7918 | 22.0137 | 22.6336 | 25.588 | 62.3031 | 28.8806 | 22.5061 | 36.6047 | 98.7543 | 88.2077 | 90.3698 |  | 39.9351 | 109.5083 | 366.4194 | 24.9051 | 32.3802 | 54.0969 | 108.7898 | 322.821 | [7 empty] | 23.2283 | 26.8738 | 46.3883 | 90.9028 |  | 958.2694 | 974.5853 | 955.144 | 570.1561 | 835.4665 | 656.1531 | 847.4013 | 18.066 | 19.9496 | 17.0958 | 18.5385 | 22.0199 | 32.588 | 72.4551 | 944.8902 | 879.3548 | 930.0026 | 22.6829 | 27.4131 | 31.9966 | 42.8264 | 43.4475 | 32.7433 | -0.001 | -0.0115 | 0.0021 | 0.0129 | -0.0008 | 0.0006 | -0.0115 | 0.0143 | -0.0034 | -343.9946 | 17.9387 | -344.1238 | 17.6266 | -344.49 | 18.0947 | -344.5238 | 17.3823 | -320.6852 | 16.8217 | -320.6022 | 17.7436 | 3941.6134 | 3805.7061 | 933.8886 | 43.1369 | -300.7126
2017-12-19 12:15 | 1184.071 |  |  | -148.7985 | -77.3559 | -74.0349 | -93.4711 | -53.2075 | -71.6835 | -125.1779 | -84.3001 | -2374.3442 | -1626.4684 | -71.0238 | -68.2011 | -89.5084 | -96.7096 | -30.1746 | -27.3548 | -88.8634 | -101.0284 | 76.2889 | 81.4009 | 82.5452 | 23.4362 | 31.4664 | 85.6344 | 197.7469 | 95.9242 | 22.5033 | 97.4168 | 56.8683 | 46.0107 | 55.0678 | 41.4623 | 84.8158 | 56.0315 | 59.7079 | 22.5294 | 26.6247 | 33.5751 | 102.1233 | 239.3353 | 32.0957 | 23.4591 | 31.2041 | 55.9337 | 107.7208 |  |  |  |  | 99.2135 | 24.0417 | 70.6267 | 259.1053 |  |  | 31.8604 | 24.364 | 37.3056 | 97.4673 | 26.7018 | 22.1168 | 22.7274 | 26.8773 | 46.0433 |  |  |  | 300.9297 | 23.7942 | 92.594 | [5 empty] | 25.4261 | 33.4086 | 67.9376 | 276.0265 | 23.5653 | 99.1895 | 99.462 | 99.4152 | 22.9369 | 26.6498 | 22.9609 | 22.9897 | 23.537 | 25.598 | 34.0144 |  | 42.31 | 86.3022 | 305.603 | 24.781 | 26.1375 | 44.3046 | 102.1257 | 350.1356 | [7 empty] | 23.0549 | 26.7227 | 46.2776 | 100.4454 | 325.3457 | 882.5517 | 946.4634 | 560.6741 | 842.9169 | 587.9837 | 869.4389 | 823.9273 | 832.9482 | 860.6249 | 832.0222 | 776.7445 | 802.8194 | 801.2446 | 802.9874 | 822.4134 | 871.8205 | 867.0011 | 812.4618 |  |  | 24.3967 | 38.2991 | 101.5944 | 459.7659 | 34.2408 | 22.2759 | [7 empty] | 30.5332 | 23.8374 | 36.4629 | 44.9066 | 103.3152 | 402.188 | 99.0021 | 27.3744 | 41.0516 | 74.4367 | [5 empty] | 30.4416 | 25.7881 | 98.0774 | 297.8689 |  |  | 98.2316 | 23.6927 | 36.7924 | 93.6106 | 85.4834 | 22.0649 | 22.77 | 30.4898 | 53.3056 |  |  |  | 273.3729 | 23.2282 | 43.79 | [5 empty] | 25.9441 | 39.8846 | 109.4656 | 308.9157 | 21.7558 | 22.039 | 22.6551 | 25.5881 | 62.3141 | 28.9544 | 22.5039 | 36.659 | 98.5195 | 88.1869 | 90.354 |  | 39.9397 | 109.5054 | 366.8894 | 24.9145 | 32.4788 | 54.3777 | 108.8236 | 323.3 | [7 empty] | 23.2249 | 26.8862 | 46.4433 | 90.9196 |  | 958.331 | 974.7325 | 955.0238 | 570.2564 | 835.554 | 656.0447 | 847.315 | 18.0678 | 19.9696 | 17.0915 | 18.5617 | 22.0274 | 32.7018 | 72.4783 | 945.2089 | 879.5988 | 930.0698 | 22.6852 | 27.4609 | 31.9863 | 42.8414 | 43.4798 | 32.8309 | -0.0009 | -0.0119 | 0.0016 | 0.0123 | -0.0009 | 0.0013 | -0.0055 | 0.0114 | -0.0219 | -343.9392 | 17.8833 | -343.9792 | 17.5999 | -344.4654 | 18.1645 | -344.6346 | 17.4213 | -320.5775 | 16.754 | -320.4268 | 17.7108 | 3939.8206 | 3797.2842 | 933.9975 | 43.1606 | -301.1555
2017-12-19 12:15 | 1185.0711 |  |  | -148.9686 | -77.3549 | -74.0397 | -93.5645 | -53.2482 | -71.8429 | -125.333 | -84.4869 | -2388.929 | -1627.8879 | -71.1368 | -68.3377 | -89.6218 | -96.9764 | -30.265 | -27.4215 | -89.0378 | -101.1935 | 77.8057 | 81.4319 | 82.5659 | 23.4399 | 31.4939 | 85.8445 | 197.8819 | 95.9628 | 22.513 | 97.4379 | 57.0012 | 46.0556 | 55.1182 | 41.4631 | 84.8947 | 56.0667 | 59.7564 | 22.5333 | 26.6475 | 33.6173 | 102.1527 | 239.8289 | 32.1382 | 23.4656 | 31.2237 | 56.0676 | 104.9193 |  |  |  |  | 99.2099 | 24.0585 | 70.6933 | 259.7278 |  |  | 31.8874 | 24.3719 | 37.3856 | 97.4923 | 26.7186 | 22.0839 | 22.6876 | 26.9054 | 46.2464 |  |  |  | 301.3989 | 23.8611 | 92.7909 | [5 empty] | 25.4497 | 33.4647 | 67.9779 | 275.9695 | 23.5603 | 99.1828 | 99.4682 | 99.3993 | 22.8377 | 26.6703 | 22.9651 | 22.9919 | 23.5419 | 25.6151 | 34.0465 |  | 42.4175 | 86.4511 | 306.0734 | 24.7596 | 26.1535 | 44.3966 | 102.1562 | 350.6765 | [7 empty] | 23.077 | 26.7342 | 46.36 | 100.4873 | 325.8933 | 882.6331 | 946.5076 | 560.5927 | 843.2691 | 588.4542 | 870.0183 | 843.9986 | 829.9804 | 860.8025 | 832.2838 | 774.5037 | 806.2347 | 810.6464 | 791.1061 | 825.7941 | 875.9867 | 867.1885 | 812.7324 |  |  | 24.4204 | 38.3568 | 101.6861 | 460.2476 | 34.2405 | 22.281 | [7 empty] | 30.529 | 23.8749 | 36.5295 | 44.9942 | 103.3791 | 402.6163 | 98.9958 | 27.404 | 41.1944 | 74.5499 | [5 empty] | 30.4272 | 25.8101 | 98.1408 | 298.2636 |  |  | 98.2342 | 23.7055 | 36.8764 | 93.7531 | 85.4877 | 22.051 | 22.7752 | 30.5285 | 53.3745 |  |  |  | 273.3066 | 23.2282 | 43.8783 | [5 empty] | 25.9516 | 40.0225 | 109.5003 | 309.2735 | 21.7978 | 22.032 | 22.6381 | 25.6117 | 62.371 | 29.0003 | 22.5014 | 36.6554 | 98.4864 | 88.2126 | 90.3559 |  | 39.9852 | 109.5312 | 367.3311 | 24.9257 | 32.5556 | 54.6635 | 108.8782 | 323.7853 | [7 empty] | 23.2247 | 26.9002 | 46.4913 | 90.9207 |  | 958.261 | 974.8221 | 954.9879 | 570.4054 | 835.7655 | 655.9343 | 847.2993 | 18.0723 | 19.9834 | 17.0948 | 18.5581 | 22.0329 | 32.7621 | 72.5075 | 945.5038 | 879.8005 | 930.1313 | 22.6763 | 27.4814 | 32.127 | 42.9094 | 43.6522 | 32.856 | -0.0007 | -0.0123 | 0.001 | 0.0127 | -0.0009 | 0.0006 | -0.0023 | 0.0132 | 0.0064 | -343.8776 | 17.912 | -344.0499 | 17.6841 | -344.4992 | 18.1091 | -344.4592 | 17.3556 | -320.4514 | 16.7991 | -320.4729 | 17.795 | 3942.2875 | 3774.2278 | 934.0809 | 43.2808 | -301.6159
2017-12-19 12:15 | 1186.0712 |  |  | -149.0755 | -77.5817 | -74.2192 | -93.6694 | -53.3557 | -71.8952 | -125.4808 | -84.6434 | -2404.1866 | -1629.1514 | -71.2801 | -68.4994 | -89.7282 | -97.0514 | -30.438 | -27.4786 | -89.3019 | -101.3248 | 78.2627 | 81.4663 | 82.5407 | 23.4424 | 31.5262 | 86.04 | 198.1427 | 95.9661 | 22.5066 | 97.3413 | 57.055 | 46.0376 | 55.0962 | 41.4126 | 84.9766 | 56.0914 | 59.814 | 22.5152 | 26.7074 | 33.7442 | 102.1658 | 240.2725 | 32.2046 | 23.4558 | 31.2474 | 56.1728 | 103.0622 |  |  |  |  | 99.2011 | 24.0673 | 70.7616 | 260.3536 |  |  | 31.9294 | 24.3822 | 37.4516 | 97.5403 | 26.7709 | 22.0869 | 22.7337 | 26.9562 | 46.4552 |  |  |  | 301.8684 | 23.9092 | 92.7535 | [5 empty] | 25.4395 | 33.5011 | 68.0926 | 276.0721 | 23.5391 | 99.1608 | 99.4965 | 99.393 | 22.7833 | 26.6766 | 22.963 | 22.9952 | 23.5496 | 25.6326 | 34.0905 |  | 42.5294 | 86.6115 | 306.5352 | 24.7526 | 26.1862 | 44.505 | 102.186 | 351.2008 | [7 empty] | 23.0736 | 26.7393 | 46.4447 | 100.5358 | 326.4449 | 882.7318 | 946.5665 | 560.4594 | 843.554 | 588.8638 | 870.5225 | 860.3308 | 819.7101 | 860.9163 | 832.4992 | 775.6513 | 805.2957 | 813.4778 | 783.6638 | 823.5528 | 879.7225 | 867.3005 | 812.9605 |  |  | 24.4214 | 38.3949 | 101.757 | 460.4494 | 34.2781 | 22.2642 | [7 empty] | 30.5453 | 23.8971 | 36.5736 | 45.0744 | 103.4268 | 403.0307 | 98.9882 | 27.4358 | 41.3343 | 74.633 | [5 empty] | 30.415 | 25.8238 | 98.1967 | 298.6569 |  |  | 98.235 | 23.7118 | 36.9586 | 93.8381 | 85.5001 | 22.0406 | 22.774 | 30.5604 | 53.437 |  |  |  | 273.2549 | 23.1676 | 43.9036 | [5 empty] | 25.9787 | 40.1589 | 109.5349 | 309.6509 | 21.7585 | 22.0266 | 22.5444 | 25.6529 | 62.3901 | 29.0092 | 22.5028 | 36.639 | 98.6293 | 88.2442 | 90.4666 |  | 40.0767 | 109.5509 | 367.8019 | 24.9483 | 32.6476 | 54.9441 | 108.9129 | 324.2661 | [7 empty] | 23.2337 | 26.9169 | 46.555 | 90.8945 |  | 958.0864 | 974.9237 | 955.067 | 570.6051 | 836.0801 | 655.8451 | 847.3798 | 18.075 | 19.9947 | 17.0991 | 18.5451 | 22.035 | 32.7436 | 72.5399 | 945.8441 | 879.9835 | 930.2051 | 22.682 | 27.488 | 32.1686 | 43.0535 | 43.64 | 32.8627 | -0.0008 | -0.0118 | 0.0014 | 0.0125 | -0.0011 | 0.0008 | -0.0041 | 0.0092 | -0.0335 | -343.9361 | 17.9182 | -343.9422 | 17.5855 | -344.3207 | 18.1029 | -344.5054 | 17.4295 | -320.5129 | 16.7889 | -320.3283 | 17.7046 | 3941.1111 | 3775.6129 | 934.176 | 43.3468 | -302.1574
2017-12-19 12:15 | 1187.0712 |  |  | -149.237 | -77.7244 | -74.3091 | -93.7906 | -53.3266 | -72.0027 | -125.6892 | -84.7784 | -2430.9194 | -1630.6455 | -71.4372 | -68.6467 | -89.8801 | -97.2321 | -30.4994 | -27.541 | -89.4426 | -101.5035 | 81.9001 | 81.5343 | 82.6123 | 23.4494 | 31.5716 | 86.2293 | 198.5034 | 95.9489 | 22.5054 | 97.3759 | 57.1757 | 46.0854 | 55.1288 | 41.4006 | 85.0566 | 56.1117 | 59.8734 | 22.5262 | 26.7553 | 33.8538 | 102.2037 | 240.7504 | 32.2087 | 23.4542 | 31.2768 | 56.3183 | 101.7247 |  |  |  |  | 99.1845 | 24.0948 | 70.8458 | 260.9438 |  |  | 31.9496 | 24.3873 | 37.5107 | 97.5675 | 26.8117 | 22.16 | 22.7577 | 26.9629 | 46.6829 |  |  |  | 302.3321 | 23.8688 | 92.8232 | [5 empty] | 25.4427 | 33.5272 | 68.2589 | 276.1467 | 23.5683 | 99.169 | 99.5018 | 99.4171 | 22.9523 | 26.6918 | 22.9523 | 22.9954 | 23.5495 | 25.6402 | 34.1293 |  | 42.6204 | 86.7639 | 306.9784 | 24.7763 | 26.1808 | 44.5952 | 102.2086 | 351.7172 | [7 empty] | 23.0402 | 26.7663 | 46.5509 | 100.5875 | 326.9951 | 882.8476 | 946.6387 | 560.2923 | 843.7667 | 589.1814 | 870.9512 | 868.3834 | 814.0336 | 860.9697 | 832.6633 | 778.092 | 801.6259 | 816.4427 | 789.1822 | 814.847 | 888.9448 | 867.4289 | 813.1664 |  |  | 24.4299 | 38.4336 | 101.82 | 460.1599 | 34.3394 | 22.2608 | [7 empty] | 30.5701 | 23.9119 | 36.627 | 45.1619 | 103.4887 | 403.4406 | 98.9851 | 27.4786 | 41.4773 | 74.683 | [5 empty] | 30.4784 | 25.8399 | 98.2548 | 299.0415 |  |  | 98.2268 | 23.715 | 37.0316 | 93.8324 | 85.5251 | 22.0272 | 22.7728 | 30.5857 | 53.5048 |  |  |  | 273.1987 | 23.1203 | 43.8919 | [5 empty] | 26.003 | 40.2992 | 109.596 | 310.0226 | 21.7345 | 22.0149 | 22.4975 | 25.6862 | 62.423 | 28.963 | 22.5121 | 36.6441 | 98.7362 | 88.2258 | 90.5137 |  | 40.0349 | 109.4858 | 368.2924 | 24.9607 | 32.7317 | 55.2378 | 108.9956 | 324.7502 | [7 empty] | 23.2276 | 26.9379 | 46.6352 | 90.8909 |  | 957.8326 | 974.938 | 955.1549 | 570.8478 | 836.457 | 655.763 | 847.4851 | 18.0723 | 19.9956 | 17.0922 | 18.5274 | 22.0352 | 32.7428 | 72.5443 | 946.1252 | 880.1015 | 930.2451 | 22.6911 | 27.4289 | 32.2044 | 43.024 | 43.651 | 32.9388 | -0.0011 | -0.0117 | 0.0013 | 0.0123 | -0.0009 | 0.0011 | -0.0039 | 0.0162 | -0.0152 | -343.7853 | 17.8668 | -343.9299 | 17.6574 | -344.4377 | 18.1789 | -344.5084 | 17.3782 | -320.3252 | 16.7396 | -320.2852 | 17.7703 | 3942.9442 | 3795.9243 | 934.2354 | 43.3375 | -302.6306
2017-12-19 12:15 | 1188.0713 |  |  | -149.4484 | -77.8695 | -74.5481 | -94.1832 | -53.4325 | -72.0391 | -125.8297 | -84.9789 | -2442.7035 | -1632.4121 | -71.6531 | -68.7746 | -90.0498 | -97.474 | -30.6268 | -27.6553 | -89.546 | -101.7037 | 79.3735 | 81.5456 | 82.6103 | 23.4618 | 31.6148 | 86.4187 | 198.7279 | 95.9979 | 22.5222 | 97.4706 | 57.3583 | 46.1884 | 55.2694 | 41.4637 | 85.1406 | 56.1561 | 59.9734 | 22.5352 | 26.7634 | 33.8992 | 102.2653 | 241.2418 | 32.1743 | 23.466 | 31.2982 | 56.4691 | 99.6776 |  |  |  |  | 99.257 | 24.1183 | 70.9178 | 261.5272 |  |  | 31.9332 | 24.3893 | 37.5853 | 97.5655 | 26.7798 | 22.1169 | 22.8207 | 26.9944 | 46.9465 |  |  |  | 302.7909 | 23.9517 | 93.0094 | [5 empty] | 25.5095 | 33.561 | 68.3627 | 276.1316 | 23.5685 | 99.2219 | 99.4916 | 99.4468 | 23.0571 | 26.7213 | 22.9601 | 23.0048 | 23.5526 | 25.6485 | 34.1603 |  | 42.7122 | 86.9031 | 307.4257 | 24.7825 | 26.2041 | 44.6839 | 102.2416 | 352.2208 | [7 empty] | 23.0604 | 26.8025 | 46.6582 | 100.6372 | 327.5449 | 882.9658 | 946.7112 | 560.1098 | 843.9365 | 589.3831 | 871.2061 | 859.7966 | 805.6705 | 861.0899 | 832.8341 | 781.9107 | 799.8242 | 821.5949 | 793.3614 | 810.9135 | 893.5365 | 867.6957 | 813.4383 |  |  | 24.4472 | 38.4708 | 101.8923 | 460.1037 | 34.3699 | 22.2793 | [7 empty] | 30.5827 | 23.9116 | 36.6736 | 45.2466 | 103.5486 | 403.8526 | 98.9726 | 27.5073 | 41.6145 | 74.7586 | [5 empty] | 30.4891 | 25.866 | 98.291 | 299.4138 |  |  | 98.227 | 23.7181 | 37.1148 | 93.8594 | 85.5552 | 22.0446 | 22.766 | 30.5907 | 53.578 |  |  |  | 273.1628 | 23.0694 | 43.8986 | [5 empty] | 26.0165 | 40.4421 | 109.6378 | 310.4032 | 21.8599 | 22.0111 | 22.5782 | 25.6765 | 62.4833 | 28.9752 | 22.5319 | 36.7245 | 98.7457 | 88.1981 | 90.4922 |  | 40.0879 | 109.5516 | 368.7096 | 24.9675 | 32.811 | 55.5373 | 109.0927 | 325.2424 | [7 empty] | 23.2314 | 26.9524 | 46.7107 | 90.9557 |  | 957.5341 | 974.9862 | 955.2034 | 571.1133 | 836.8534 | 655.6874 | 847.5406 | 18.0721 | 19.9944 | 17.0814 | 18.521 | 22.035 | 32.8423 | 72.5548 | 946.3844 | 880.222 | 930.2714 | 22.6969 | 27.5054 | 32.195 | 43.0579 | 43.743 | 32.9528 | -0.0002 | -0.0119 | 0.0018 | 0.0126 | -0.001 | 0.001 | -0.0103 | 0.0118 | -0.027 | -343.8284 | 17.9366 | -343.9699 | 17.641 | -344.3238 | 18.0845 | -344.3792 | 17.374 | -320.3406 | 16.8156 | -320.2883 | 17.7498 | 3940.9746 | 3753.753 | 934.2848 | 43.4004 | -303.2838
2017-12-19 12:15 | 1189.0713 |  |  | -149.5683 | -77.9605 | -74.7015 | -94.313 | -53.5584 | -72.117 | -126.0304 | -85.096 | -2446.9521 | -1633.6063 | -71.7838 | -69.0009 | -90.2642 | -97.5447 | -30.6189 | -27.842 | -89.753 | -101.9152 | 79.0531 | 81.6399 | 82.5915 | 23.4718 | 31.6526 | 86.6073 | 198.9059 | 96.0264 | 22.5335 | 97.4896 | 57.5146 | 46.2434 | 55.3599 | 41.4819 | 85.2214 | 56.1994 | 60.0321 | 22.541 | 26.7879 | 33.8952 | 102.2686 | 241.7012 | 32.2265 | 23.4509 | 31.3641 | 56.5984 | 96.6934 |  |  |  |  | 99.2756 | 24.1367 | 70.9858 | 262.1323 |  |  | 31.9635 | 24.4033 | 37.6592 | 97.5699 | 26.8168 | 22.1127 | 22.8572 | 27.0178 | 47.1883 |  |  |  | 303.262 | 23.9416 | 93.0202 | [5 empty] | 25.495 | 33.5988 | 68.4363 | 276.0758 | 23.6181 | 99.2058 | 99.5078 | 99.4394 | 23.0457 | 26.733 | 22.9551 | 23.007 | 23.5508 | 25.648 | 34.1837 |  | 42.8124 | 87.042 | 307.8797 | 24.8004 | 26.2275 | 44.7739 | 102.269 | 352.7235 | [7 empty] | 23.0847 | 26.8192 | 46.7678 | 100.6843 | 328.0927 | 883.1101 | 946.7678 | 559.9446 | 844.0562 | 589.4848 | 871.2403 | 850.037 | 801.6659 | 861.4535 | 833.0989 | 786.461 | 805.5826 | 818.9398 | 799.0681 | 817.5054 | 889.9506 | 868.1749 | 813.8422 |  |  | 24.4487 | 38.5116 | 101.9933 | 460.1447 | 34.3498 | 22.277 | [7 empty] | 30.606 | 23.9244 | 36.7045 | 45.319 | 103.5917 | 404.2575 | 98.975 | 27.5477 | 41.7563 | 74.7705 | [5 empty] | 30.4939 | 25.8936 | 98.3198 | 299.7863 |  |  | 98.2117 | 23.7262 | 37.1926 | 93.9107 | 85.5634 | 22.0514 | 22.7707 | 30.6127 | 53.6387 |  |  |  | 273.1487 | 23.1002 | 43.9338 | [5 empty] | 26.036 | 40.5899 | 109.6973 | 310.8007 | 21.8447 | 22.0084 | 22.6306 | 25.6817 | 62.4573 | 29.0115 | 22.5305 | 36.7744 | 98.6804 | 88.2281 | 90.5392 |  | 40.2192 | 109.6729 | 369.1309 | 24.9895 | 32.9075 | 55.8011 | 109.1502 | 325.7215 | [7 empty] | 23.2337 | 26.9674 | 46.7709 | 91.0489 |  | 957.2456 | 975.089 | 955.2617 | 571.3517 | 837.1776 | 655.6586 | 847.552 | 18.0752 | 19.9924 | 17.0752 | 18.5454 | 22.0251 | 32.9304 | 72.587 | 946.6385 | 880.3432 | 930.3259 | 22.6819 | 27.5559 | 32.2964 | 43.1872 | 43.8666 | 33.0309 | -0.0008 | -0.0126 | 0.0015 | 0.0123 | -0.0008 | 0.0013 | 0.001 | 0.007 | -0.0121 | -343.8345 | 17.8812 | -343.8438 | 17.5896 | -344.3084 | 18.1543 | -344.45 | 17.4233 | -320.2883 | 16.7478 | -320.1067 | 17.7108 | 3942.4619 | 3739.1722 | 934.3477 | 43.5269 | -303.8422
2017-12-19 12:15 | 1190.0714 |  |  | -149.6832 | -78.0749 | -74.7777 | -94.3256 | -53.6144 | -72.2489 | -126.2134 | -85.2941 | -2488.1112 | -1634.0542 | -71.8835 | -69.2012 | -90.3875 | -97.6852 | -30.731 | -27.9303 | -89.9597 | -102.0451 | 81.1028 | 81.816 | 82.7943 | 23.4753 | 31.6909 | 86.799 | 199.1839 | 96.0311 | 22.5276 | 97.7476 | 57.8361 | 46.4107 | 55.552 | 41.5726 | 85.3122 | 56.2473 | 60.0881 | 22.5477 | 26.8135 | 33.9529 | 102.2042 | 242.1678 | 32.2674 | 23.464 | 31.3784 | 56.7139 | 98.2274 |  |  |  |  | 99.2152 | 24.1533 | 71.0649 | 262.641 |  |  | 31.9999 | 24.4068 | 37.7327 | 97.6084 | 26.8333 | 22.2051 | 22.7479 | 26.9813 | 47.4216 |  |  |  | 303.7546 | 23.864 | 93.0143 | [5 empty] | 25.4704 | 33.6341 | 68.5058 | 276.0057 | 23.6387 | 99.2075 | 99.5169 | 99.445 | 23.0416 | 26.7551 | 22.9476 | 23.0031 | 23.5525 | 25.6582 | 34.2256 |  | 42.9156 | 87.1888 | 308.2812 | 24.8483 | 26.1906 | 44.8376 | 102.2829 | 353.2322 | [7 empty] | 23.0449 | 26.8227 | 46.8734 | 100.7263 | 328.6487 | 883.3187 | 946.8282 | 559.8588 | 844.1227 | 589.4835 | 871.1195 | 851.5584 | 813.411 | 862.0699 | 833.5164 | 790.4176 | 813.7894 | 815.3435 | 803.47 | 824.6464 | 890.004 | 868.8145 | 814.3092 |  |  | 24.4561 | 38.555 | 102.0995 | 460.0151 | 34.3697 | 22.2629 | [7 empty] | 30.622 | 23.9445 | 36.7564 | 45.3982 | 103.6378 | 404.6693 | 98.9609 | 27.6028 | 41.9159 | 74.7835 | [5 empty] | 30.5045 | 25.9182 | 98.3763 | 300.1696 |  |  | 98.204 | 23.7378 | 37.271 | 93.974 | 85.5722 | 22.0655 | 22.7967 | 30.6348 | 53.7141 |  |  |  | 273.1154 | 23.1648 | 43.9599 | [5 empty] | 26.0506 | 40.7385 | 109.9856 | 311.1744 | 21.7616 | 22.0059 | 22.6215 | 25.7067 | 62.4877 | 29.0219 | 22.5249 | 36.7491 | 98.5282 | 88.274 | 90.622 |  | 40.2585 | 109.6628 | 369.6322 | 25.027 | 33.0072 | 56.0516 | 109.1712 | 326.202 | [7 empty] | 23.2448 | 26.9813 | 46.8534 | 91.1366 |  | 957.0012 | 975.1646 | 955.3133 | 571.5309 | 837.3567 | 655.7201 | 847.5566 | 18.0789 | 19.9905 | 17.0699 | 18.5569 | 22.0203 | 32.827 | 72.6162 | 946.7718 | 880.4695 | 930.3842 | 22.6852 | 27.5838 | 32.3645 | 43.2142 | 43.8762 | 33.0525 | -0.001 | -0.0118 | 0.0018 | 0.0129 | -0.0008 | 0.0009 | -0.014 | 0.0073 | -0.0143 | -343.6991 | 17.8915 | -343.893 | 17.68 | -344.3577 | 18.1358 | -344.3546 | 17.3556 | -320.1437 | 16.7663 | -320.1652 | 17.7888 | 3941.2522 | 3689.8095 | 934.4064 | 43.5452 | -304.3362
2017-12-19 12:15 | 1191.0715 |  |  | -149.9277 | -78.2056 | -74.8081 | -94.4781 | -53.6595 | -72.2908 | -126.3817 | -85.5052 | -2511.6201 | -1638.436 | -71.9804 | -69.2561 | -90.6082 | -97.868 | -30.84 | -27.989 | -90.1612 | -102.0875 | 80.1532 | 82.0054 | 83.0658 | 23.4745 | 31.7175 | 86.9858 | 199.4591 | 96.0308 | 22.5105 | 98.0355 | 58.1685 | 46.603 | 55.7582 | 41.6683 | 85.399 | 56.2782 | 60.4437 | 22.5227 | 26.8668 | 34.0642 | 102.2233 | 242.6493 | 32.2631 | 23.4746 | 31.3691 | 56.8191 | 104.4817 |  |  |  |  | 99.2008 | 24.1754 | 71.1378 | 263.0766 |  |  | 32.0193 | 24.409 | 37.8166 | 97.6344 | 26.7857 | 22.1155 | 22.7023 | 27.0101 | 47.6882 |  |  |  | 304.2353 | 23.847 | 93.0895 | [5 empty] | 25.4496 | 33.6599 | 68.565 | 275.9218 | 23.6423 | 99.2203 | 99.4522 | 99.4564 | 23.053 | 26.7697 | 22.9537 | 23.0012 | 23.5547 | 25.6712 | 34.2585 |  | 43.0108 | 87.3399 | 308.6322 | 24.8128 | 26.2246 | 44.9073 | 102.308 | 353.7232 | [7 empty] | 23.052 | 26.8583 | 46.9937 | 100.7796 | 329.1956 | 883.6097 | 946.8914 | 559.8858 | 844.2095 | 589.4245 | 870.9026 | 844.704 | 822.6247 | 862.8306 | 834.0435 | 794.294 | 812.817 | 815.6304 | 806.4085 | 827.5514 | 886.5111 | 869.5048 | 814.7788 |  |  | 24.4612 | 38.5879 | 102.1752 | 460.4674 | 34.4135 | 22.2594 | [7 empty] | 30.5986 | 23.9367 | 36.8002 | 45.4858 | 103.7171 | 405.0892 | 98.9433 | 27.6334 | 42.0653 | 74.914 | [5 empty] | 30.5391 | 25.9351 | 98.4383 | 300.5668 |  |  | 98.203 | 23.7463 | 37.3616 | 94.0727 | 85.6014 | 22.0556 | 22.8124 | 30.7255 | 53.7859 |  |  |  | 273.0944 | 23.1673 | 44.0038 | [5 empty] | 26.0583 | 40.8859 | 110.1574 | 311.523 | 21.8413 | 22.0195 | 22.6162 | 25.7161 | 62.5985 | 29.0477 | 22.5436 | 36.8027 | 98.1449 | 88.2587 | 90.5965 |  | 40.2448 | 109.6249 | 370.1365 | 25.0554 | 33.0841 | 56.3171 | 109.2509 | 326.6966 | [7 empty] | 23.2339 | 26.9971 | 46.9152 | 91.1781 |  | 956.8364 | 975.2662 | 955.3264 | 571.6753 | 837.4102 | 655.8508 | 847.5638 | 18.0753 | 19.9923 | 17.0683 | 18.5388 | 22.0217 | 32.7731 | 72.6404 | 946.8752 | 880.5945 | 930.4542 | 22.6888 | 27.5935 | 32.3673 | 43.2585 | 43.9612 | 33.1422 | -0.0009 | -0.0121 | 0.0018 | 0.0131 | -0.0013 | 0.0009 | -0.0034 | 0.0073 | -0.0021 | -343.8099 | 17.9284 | -343.8253 | 17.602 | -344.2007 | 18.0988 | -344.3238 | 17.4069 | -320.156 | 16.7868 | -320.0483 | 17.7231 | 3943.69 | 3724.7638 | 934.4817 | 43.6098 | -304.7959
2017-12-19 12:15 | 1192.0715 |  |  | -150.1358 | -78.3441 | -74.842 | -94.71 | -53.7879 | -72.2897 | -126.6127 | -85.6342 | -2531.0922 | -1641.5804 | -72.154 | -69.4404 | -90.728 | -98.0094 | -30.927 | -28.092 | -90.3388 | -102.3856 | 78.2716 | 81.9274 | 82.9158 | 23.4843 | 31.7577 | 87.176 | 199.6718 | 96.0239 | 22.5137 | 97.8088 | 58.1863 | 46.4824 | 55.6354 | 41.4982 | 85.4749 | 56.3143 | 60.7938 | 22.5118 | 26.9161 | 34.1231 | 102.3068 | 243.1494 | 32.269 | 23.4925 | 31.4036 | 56.9552 | 105.2509 |  |  |  |  | 99.2028 | 24.2071 | 71.2419 | 263.5971 |  |  | 32.0448 | 24.4279 | 37.9206 | 97.6566 | 26.8159 | 22.1252 | 22.6945 | 27.0149 | 47.9643 |  |  |  | 304.6897 | 23.8699 | 93.0846 | [5 empty] | 25.4422 | 33.6842 | 68.5942 | 275.7709 | 23.6976 | 99.1721 | 99.4466 | 99.4256 | 23.0403 | 26.7526 | 22.9506 | 22.9921 | 23.5451 | 25.6754 | 34.2853 |  | 43.1133 | 87.4737 | 308.9796 | 24.7754 | 26.2564 | 44.9929 | 102.3503 | 354.2393 | [7 empty] | 23.0922 | 26.9135 | 47.1622 | 100.8434 | 329.7368 | 883.9648 | 946.9384 | 559.9904 | 844.3761 | 589.3518 | 870.6459 | 845.1451 | 827.918 | 863.6539 | 834.6074 | 799.956 | 808.5258 | 815.3179 | 807.519 | 826.807 | 878.5799 | 870.2302 | 815.2508 |  |  | 24.4781 | 38.627 | 102.2553 | 461.186 | 34.446 | 22.2615 | [7 empty] | 30.6219 | 23.928 | 36.8451 | 45.573 | 103.8049 | 405.5051 | 98.9605 | 27.6669 | 42.22 | 75.0281 | [5 empty] | 30.5694 | 25.9515 | 98.4953 | 300.9628 |  |  | 98.2073 | 23.752 | 37.4585 | 94.1514 | 85.6256 | 22.0492 | 22.8194 | 30.7983 | 53.856 |  |  |  | 273.1121 | 23.0991 | 44.0565 | [5 empty] | 26.081 | 41.0284 | 110.2439 | 311.887 | 21.9059 | 21.9955 | 22.6236 | 25.7384 | 62.6722 | 29.0366 | 22.5478 | 36.8181 | 97.9568 | 88.2884 | 90.6123 |  | 40.338 | 109.6727 | 370.5584 | 25.0649 | 33.1463 | 56.5826 | 109.3799 | 327.1788 | [7 empty] | 23.2064 | 27.0176 | 46.9685 | 91.1937 |  | 956.788 | 975.3501 | 955.2837 | 571.8483 | 837.4534 | 655.9819 | 847.4965 | 18.0731 | 19.9885 | 17.0699 | 18.5201 | 22.0248 | 32.7504 | 72.6758 | 946.9928 | 880.7664 | 930.5789 | 22.6973 | 27.5961 | 32.3822 | 43.3556 | 44.0178 | 33.2149 | -0.0004 | -0.0126 | 0.0012 | 0.0125 | -0.0004 | 0.0012 | 0.0023 | 0.0093 | -0.0099 | -343.6745 | 17.8586 | -343.7668 | 17.6348 | -344.2807 | 18.181 | -344.373 | 17.3884 | -320.0544 | 16.7314 | -319.9775 | 17.7621 | 3942.4432 | 3721.3166 | 934.5829 | 43.6867 | -305.3538
2017-12-19 12:15 | 1193.0716 |  |  | -150.3096 | -78.4388 | -74.9268 | -94.7211 | -53.8427 | -72.5097 | -126.8546 | -85.7945 | -2554.6394 | -1644.5894 | -72.2051 | -69.5537 | -90.9415 | -98.351 | -31.0341 | -28.0913 | -90.5681 | -102.4265 | 77.4321 | 81.866 | 82.8162 | 23.4997 | 31.8058 | 87.3672 | 199.8664 | 96.0673 | 22.5116 | 97.587 | 58.2365 | 46.381 | 55.5783 | 41.3886 | 85.5581 | 56.3697 | 60.8936 | 22.513 | 26.9411 | 34.1483 | 102.2733 | 243.6557 | 32.312 | 23.5079 | 31.4177 | 57.0879 | 103.4529 |  |  |  |  | 99.2059 | 24.229 | 71.3164 | 263.8853 |  |  | 32.0904 | 24.4396 | 38.0154 | 97.7075 | 26.8592 | 22.1351 | 22.6952 | 27.0261 | 48.2593 |  |  |  | 305.1534 | 23.8386 | 93.2094 | [5 empty] | 25.4579 | 33.7176 | 68.6444 | 275.6778 | 23.7395 | 99.1691 | 99.4906 | 99.4214 | 23.0625 | 26.7695 | 22.9781 | 22.9949 | 23.5473 | 25.6889 | 34.3291 |  | 43.225 | 87.6247 | 309.3015 | 24.7832 | 26.2158 | 45.0774 | 102.409 | 354.7732 | [7 empty] | 23.0836 | 26.9321 | 47.313 | 100.8881 | 330.293 | 884.3713 | 946.9926 | 560.1394 | 844.5993 | 589.2781 | 870.3366 | 852.6225 | 824.0444 | 864.5421 | 835.2283 | 800.9586 | 809.297 | 811.1038 | 804.7919 | 824.7796 | 872.7966 | 871.0417 | 815.7107 |  |  | 24.5008 | 38.6821 | 102.3243 | 462.9508 | 34.5009 | 22.2538 | [7 empty] | 30.687 | 23.9296 | 36.8985 | 45.6503 | 103.8625 | 405.9229 | 98.9829 | 27.709 | 42.384 | 75.147 | [5 empty] | 30.5603 | 25.9843 | 98.5498 | 301.3513 |  |  | 98.2211 | 23.7613 | 37.5471 | 94.2193 | 85.6254 | 22.0816 | 22.8309 | 30.7939 | 53.9357 |  |  |  | 273.1355 | 23.1158 | 44.0994 | [5 empty] | 26.1278 | 41.1658 | 110.3643 | 312.2661 | 21.8701 | 21.9802 | 22.6347 | 25.7457 | 62.6612 | 29.0852 | 22.5507 | 36.8367 | 98.0103 | 88.3315 | 90.6663 |  | 40.4872 | 109.7582 | 370.9809 | 25.0744 | 33.2351 | 56.8376 | 109.4132 | 327.6546 | [7 empty] | 23.2192 | 27.0298 | 47.0522 | 91.2805 |  | 956.8681 | 975.4294 | 955.2223 | 572.0776 | 837.6013 | 656.1017 | 847.3285 | 18.0764 | 19.9841 | 17.0679 | 18.4983 | 22.0276 | 32.6875 | 72.7153 | 947.106 | 880.8999 | 930.6901 | 22.6884 | 27.5979 | 32.4841 | 43.4431 | 44.0126 | 33.1835 | -0.0007 | -0.0121 | 0.0013 | 0.0127 | -0.0016 | 0.0009 | -0.0132 | 0.0086 | -0.0142 | -343.653 | 17.9079 | -343.8438 | 17.6574 | -344.2007 | 18.1091 | -344.2284 | 17.3576 | -319.9775 | 16.795 | -319.9837 | 17.7601 | 3944.2669 | 3656.7081 | 934.6975 | 43.7279 | -305.8866
2017-12-19 12:15 | 1194.0716 |  |  | -150.4137 | -78.6175 | -75.0516 | -94.903 | -53.9897 | -72.5746 | -126.9786 | -86.0605 | -2582.8042 | -1647.9068 | -72.4209 | -69.6721 | -91.114 | -98.4931 | -31.1168 | -28.2136 | -90.808 | -102.6357 | 77.6395 | 82.056 | 83.0804 | 23.5096 | 31.845 | 87.5485 | 200.1239 | 96.1307 | 22.5148 | 97.9369 | 58.5863 | 46.6458 | 55.8972 | 41.6597 | 85.6414 | 56.4235 | 60.9783 | 22.5318 | 26.9582 | 34.2405 | 102.2129 | 244.1647 | 32.3513 | 23.5017 | 31.4245 | 57.2164 | 101.6968 |  |  |  |  | 99.2146 | 24.2445 | 71.3603 | 263.919 |  |  | 32.1193 | 24.4369 | 38.0938 | 97.7615 | 26.8864 | 22.102 | 22.7594 | 27.0831 | 48.567 |  |  |  | 305.6234 | 23.809 | 93.3848 | [5 empty] | 25.4334 | 33.7508 | 68.6957 | 275.6114 | 23.8083 | 99.166 | 99.4899 | 99.439 | 23.0254 | 26.7947 | 22.9968 | 22.9963 | 23.5491 | 25.7006 | 34.3611 |  | 43.3209 | 87.7865 | 309.6259 | 24.7858 | 26.2344 | 45.1526 | 102.4534 | 355.2679 | [7 empty] | 23.054 | 26.9369 | 47.4256 | 100.9297 | 330.8514 | 884.8359 | 947.0592 | 560.3218 | 844.8458 | 589.2075 | 870.004 | 850.909 | 816.5972 | 865.4432 | 835.9058 | 800.6553 | 808.415 | 812.0237 | 800.1424 | 826.3872 | 872.2653 | 871.8078 | 816.1194 |  |  | 24.5113 | 38.7504 | 102.4066 | 465.0696 | 34.5175 | 22.262 | [7 empty] | 30.6868 | 23.9396 | 36.9411 | 45.723 | 104.0607 | 406.335 | 98.9558 | 27.7465 | 42.5428 | 75.244 | [5 empty] | 30.573 | 25.9927 | 98.6047 | 301.7423 |  |  | 98.2162 | 23.7706 | 37.6373 | 94.2361 | 85.6336 | 22.0881 | 22.825 | 30.8335 | 54.0133 |  |  |  | 273.1536 | 23.2548 | 44.1377 | [5 empty] | 26.1584 | 41.3142 | 110.4811 | 312.6283 | 21.8465 | 22.0217 | 22.6706 | 25.7268 | 62.6866 | 29.1175 | 22.5708 | 36.8797 | 98.0311 | 88.382 | 90.7362 |  | 40.5754 | 109.8377 | 371.3833 | 25.0884 | 33.3221 | 57.0639 | 109.4165 | 328.1341 | [7 empty] | 23.2356 | 27.0544 | 47.1039 | 91.4327 |  | 957.0726 | 975.486 | 955.1572 | 572.3066 | 837.8459 | 656.2403 | 847.1384 | 18.0775 | 19.982 | 17.0689 | 18.4892 | 22.0263 | 32.749 | 72.7481 | 947.2334 | 881.0188 | 930.8103 | 22.704 | 27.6158 | 32.5854 | 43.4758 | 44.2018 | 33.2443 | -0.0008 | -0.012 | 0.0017 | 0.0131 | -0.0012 | 0.0009 | -0.0278 | 0.0121 | -0.0094 | -343.6868 | 17.8853 | -343.6991 | 17.5855 | -344.1146 | 18.144 | -344.2869 | 17.4151 | -319.956 | 16.7416 | -319.8021 | 17.7128 | 3941.0738 | 3758.695 | 934.8342 | 43.8388 | -306.4923
2017-12-19 12:15 | 1195.0717 |  |  | -150.5693 | -78.6375 | -75.236 | -95.0986 | -54.022 | -72.6228 | -127.1048 | -86.2413 | -2579.7247 | -1650.9927 | -72.5796 | -69.8507 | -91.2564 | -98.6785 | -31.1966 | -28.2958 | -90.9259 | -102.7817 | 77.5484 | 82.2553 | 83.2424 | 23.5177 | 31.8878 | 87.7421 | 200.3731 | 96.1607 | 22.5078 | 98.1294 | 58.8231 | 46.7634 | 55.9704 | 41.7255 | 85.724 | 56.4553 | 61.0643 | 22.5605 | 26.9728 | 34.3626 | 102.2821 | 244.6723 | 32.3796 | 23.5063 | 31.4597 | 57.3334 | 99.668 |  |  |  |  | 99.2507 | 24.2699 | 71.4259 | 264.1109 |  |  | 32.1393 | 24.4407 | 38.1853 | 97.798 | 26.9177 | 22.1227 | 22.7542 | 27.1016 | 48.8266 |  |  |  | 306.0978 | 23.8526 | 93.287 | [5 empty] | 25.4818 | 33.7938 | 68.7237 | 275.5121 | 23.8222 | 99.1603 | 99.4949 | 99.452 | 22.9985 | 26.7985 | 22.959 | 22.9944 | 23.5497 | 25.7079 | 34.4005 |  | 43.4168 | 87.9272 | 309.9777 | 24.8105 | 26.2531 | 45.232 | 102.4808 | 355.7643 | [7 empty] | 23.0424 | 26.9525 | 47.5472 | 100.9799 | 331.3899 | 885.3148 | 947.0934 | 560.5394 | 845.1401 | 589.1445 | 869.6774 | 853.3548 | 818.2685 | 866.2014 | 836.531 | 801.7196 | 809.5676 | 822.9256 | 797.2754 | 831.0266 | 871.5971 | 872.4008 | 816.4488 |  |  | 24.5119 | 38.7931 | 102.4831 | 466.2788 | 34.5846 | 22.2931 | [7 empty] | 30.7077 | 23.9612 | 36.9862 | 45.8086 | 104.3332 | 406.7611 | 98.9189 | 27.7803 | 42.7042 | 75.3321 | [5 empty] | 30.5906 | 25.9885 | 98.6537 | 302.1218 |  |  | 98.2141 | 23.783 | 37.723 | 94.2587 | 85.6434 | 22.1173 | 22.8322 | 30.8666 | 54.0907 |  |  |  | 273.1806 | 23.4216 | 44.203 | [5 empty] | 26.1641 | 41.4558 | 110.6128 | 312.9917 | 21.8627 | 22.0256 | 22.6941 | 25.7291 | 62.7035 | 29.162 | 22.5669 | 36.883 | 97.9074 | 88.4148 | 90.7535 |  | 40.6535 | 109.8556 | 371.8312 | 25.0933 | 33.3996 | 57.2867 | 109.4611 | 328.6052 | [7 empty] | 23.2323 | 27.0813 | 47.1367 | 91.5779 |  | 957.3576 | 975.3467 | 955.0766 | 572.4873 | 838.0968 | 656.3985 | 847.0216 | 18.0778 | 19.9804 | 17.0704 | 18.4867 | 22.0284 | 32.8875 | 72.7733 | 947.4451 | 881.0667 | 930.9888 | 22.7196 | 27.6314 | 32.5984 | 43.5703 | 44.227 | 33.3845 | -0.0005 | -0.0122 | 0.0013 | 0.0125 | -0.0016 | 0.0012 | -0.0191 | 0.012 | 0.0097 | -343.5391 | 17.8874 | -343.7545 | 17.6677 | -344.2069 | 18.1481 | -344.1792 | 17.3515 | -319.8206 | 16.7519 | -319.8206 | 17.7867 | 3941.1841 | 3742.1602 | 934.9612 | 43.8987 | -306.9714
2017-12-19 12:15 | 1196.0718 |  |  | -150.7336 | -78.8177 | -75.4916 | -95.2054 | -54.1332 | -72.7303 | -127.3686 | -86.4635 | -2556.2048 | -1653.2216 | -72.6672 | -70.0439 | -91.5893 | -98.9152 | -31.3559 | -28.3779 | -91.0893 | -102.9516 | 77.7968 | 82.2044 | 82.9573 | 23.5211 | 31.9289 | 87.9468 | 200.5558 | 96.1799 | 22.4889 | 97.6653 | 58.6642 | 46.4637 | 55.6039 | 41.3609 | 85.8 | 56.4596 | 61.1299 | 22.5676 | 27.017 | 34.4359 | 102.3281 | 245.1702 | 32.4464 | 23.495 | 31.5157 | 57.4461 | 97.4445 |  |  |  |  | 99.2607 | 24.302 | 71.5009 | 264.501 |  |  | 32.2125 | 24.4518 | 38.2797 | 97.8135 | 26.9429 | 22.0694 | 22.7546 | 27.1283 | 49.0868 |  |  |  | 306.5749 | 23.9038 | 93.3031 | [5 empty] | 25.548 | 33.84 | 68.7963 | 275.5055 | 23.7313 | 99.2102 | 99.4832 | 99.4717 | 22.9094 | 26.8246 | 22.9548 | 22.9969 | 23.5585 | 25.7262 | 34.449 |  | 43.5463 | 88.0613 | 310.3194 | 24.8168 | 26.228 | 45.3033 | 102.5084 | 356.2859 | [7 empty] | 23.0727 | 26.9922 | 47.6782 | 101.0322 | 331.9226 | 885.7936 | 947.0767 | 560.8157 | 845.5006 | 589.1326 | 869.3318 | 859.704 | 821.2038 | 866.7968 | 837.0442 | 801.7991 | 814.5694 | 827.1953 | 796.692 | 829.2639 | 868.1777 | 872.9209 | 816.7643 |  |  | 24.5115 | 38.8057 | 102.5337 | 467.436 | 34.6547 | 22.306 | [7 empty] | 30.7669 | 23.9933 | 37.0388 | 45.9055 | 104.4756 | 407.1993 | 98.9151 | 27.8264 | 42.8759 | 75.4149 | [5 empty] | 30.598 | 25.9908 | 98.6906 | 302.4969 |  |  | 98.2121 | 23.7851 | 37.7981 | 94.3191 | 85.6614 | 22.1137 | 22.8446 | 30.9013 | 54.1617 |  |  |  | 273.198 | 23.3737 | 44.2367 | [5 empty] | 26.162 | 41.5896 | 110.8204 | 313.36 | 21.9363 | 22.0003 | 22.6549 | 25.7623 | 62.7906 | 29.15 | 22.5569 | 36.8869 | 98.2634 | 88.3885 | 90.7703 |  | 40.6351 | 109.767 | 372.3762 | 25.1094 | 33.4775 | 57.5341 | 109.559 | 329.0855 | [7 empty] | 23.2313 | 27.1004 | 47.19 | 91.6766 |  | 957.6953 | 975.1066 | 954.9949 | 572.6358 | 838.3037 | 656.5705 | 847.0115 | 18.0844 | 19.9931 | 17.0689 | 18.4798 | 22.0338 | 33.0164 | 72.7926 | 947.6893 | 881.0728 | 931.1306 | 22.7186 | 27.6263 | 32.6298 | 43.6352 | 44.2456 | 33.4273 | -0.0008 | -0.0128 | 0.0015 | 0.0126 | -0.0005 | 0.0009 | -0.0233 | 0.0119 | -0.0155 | -343.6253 | 17.914 | -343.6745 | 17.5958 | -344.053 | 18.1009 | -344.1576 | 17.409 | -319.8267 | 16.7704 | -319.7221 | 17.7231 | 3942.0751 | 3825.915 | 935.07 | 43.9404 | -307.6914
2017-12-19 12:15 | 1197.0718 |  |  | -150.7855 | -78.9952 | -75.7594 | -95.5248 | -54.1613 | -72.722 | -127.5079 | -86.4943 | -2591.1014 | -1655.2484 | -72.8386 | -70.0437 | -91.7757 | -99.1882 | -31.4239 | -28.3825 | -91.2638 | -103.0837 | 77.5785 | 81.7929 | 82.5523 | 23.529 | 31.9691 | 88.1471 | 200.7768 | 96.1964 | 22.4779 | 97.2029 | 58.4742 | 46.177 | 55.2777 | 41.0328 | 85.8743 | 56.4776 | 61.1531 | 22.5679 | 27.0396 | 34.5304 | 102.3366 | 245.6468 | 32.5053 | 23.5027 | 31.5353 | 57.5537 | 93.1809 |  |  |  |  | 99.2393 | 24.3265 | 71.5665 | 264.9958 |  |  | 32.2655 | 24.4661 | 38.3724 | 97.8498 | 26.9878 | 22.1317 | 22.742 | 27.1203 | 49.3611 |  |  |  | 307.0495 | 23.8195 | 93.462 | [5 empty] | 25.5105 | 33.8707 | 68.8872 | 275.576 | 23.8121 | 99.1787 | 99.4776 | 99.4551 | 22.886 | 26.857 | 22.9769 | 23.0031 | 23.5608 | 25.7373 | 34.4734 |  | 43.6613 | 88.2025 | 310.6536 | 24.7874 | 26.2369 | 45.3613 | 102.5494 | 356.7962 | [7 empty] | 23.0472 | 27.0098 | 47.7788 | 101.0762 | 332.4713 | 886.2719 | 947.0698 | 561.1192 | 845.851 | 589.1022 | 868.8879 | 854.9556 | 819.9934 | 867.3889 | 837.5441 | 799.9162 | 811.2671 | 820.0069 | 799.4773 | 825.3415 | 870.6492 | 873.5126 | 817.1726 |  |  | 24.5199 | 38.8461 | 102.6054 | 468.7653 | 34.6475 | 22.2826 | [7 empty] | 30.7837 | 24.0146 | 37.0967 | 45.9869 | 104.5125 | 407.6369 | 98.9462 | 27.8688 | 43.0438 | 75.4571 | [5 empty] | 30.6327 | 26.0078 | 98.7413 | 302.8756 |  |  | 98.2189 | 23.7937 | 37.8838 | 94.3759 | 85.6884 | 22.0668 | 22.8494 | 30.964 | 54.2377 |  |  |  | 273.2504 | 23.2093 | 44.2315 | [5 empty] | 26.1825 | 41.7372 | 111.0289 | 313.7165 | 21.9163 | 22.0097 | 22.6476 | 25.7946 | 62.9811 | 29.0863 | 22.5587 | 36.9074 | 98.6027 | 88.4111 | 90.8232 |  | 40.711 | 109.8016 | 372.8396 | 25.1378 | 33.5823 | 57.7578 | 109.6159 | 329.5665 | [7 empty] | 23.2349 | 27.1065 | 47.2838 | 91.7991 |  | 958.0418 | 974.8456 | 954.8995 | 572.7956 | 838.4661 | 656.7507 | 847.0282 | 18.0953 | 20.0151 | 17.0815 | 18.4972 | 22.0413 | 33.1662 | 72.8159 | 947.9882 | 881.0427 | 931.2871 | 22.7311 | 27.6697 | 32.7519 | 43.6012 | 44.391 | 33.3584 | -0.001 | -0.0123 | 0.0018 | 0.0131 | -0.0014 | 0.0012 | -0.0141 | 0.0112 | -0.0203 | -343.5299 | 17.8504 | -343.6438 | 17.6307 | -344.0899 | 18.1687 | -344.2007 | 17.3843 | -319.6729 | 16.7232 | -319.6359 | 17.7662 | 3941.3911 | 3914.1363 | 935.1808 | 43.9961 | -308.1909
2017-12-19 12:15 | 1198.0719 |  |  | -150.8761 | -79.1736 | -75.908 | -95.7186 | -54.2852 | -72.7956 | -127.6721 | -86.6643 | -2617.3229 | -1656.1283 | -72.9865 | -70.0902 | -91.9588 | -99.3833 | -31.5648 | -28.5664 | -91.4933 | -103.276 | 77.4711 | 81.54 | 82.5767 | 23.5351 | 32.0154 | 88.361 | 200.9601 | 96.1853 | 22.4766 | 97.4173 | 58.6564 | 46.3026 | 55.4363 | 41.103 | 85.9593 | 56.5234 | 61.2159 | 22.5272 | 27.0719 | 34.599 | 102.4128 | 246.1162 | 32.5218 | 23.5179 | 31.5565 | 57.6783 | 90.1081 |  |  |  |  | 99.2162 | 24.3441 | 71.6323 | 265.5635 |  |  | 32.2938 | 24.4783 | 38.4659 | 97.9034 | 27.0158 | 22.1481 | 22.724 | 27.1316 | 49.6325 |  |  |  | 307.5205 | 23.7493 | 93.4637 | [5 empty] | 25.4946 | 33.9124 | 68.9595 | 275.6066 | 23.8678 | 99.158 | 99.4941 | 99.4508 | 23.0043 | 26.8479 | 22.9618 | 22.9986 | 23.5573 | 25.7461 | 34.5062 |  | 43.7491 | 88.3444 | 310.9986 | 24.7768 | 26.26 | 45.4466 | 102.5753 | 357.2664 | [7 empty] | 23.0622 | 27.0282 | 47.8882 | 101.1244 | 333.0085 | 886.7148 | 947.0611 | 561.4325 | 846.1522 | 589.0157 | 868.4143 | 834.5764 | 823.9113 | 868.0742 | 838.0994 | 799.8595 | 806.5341 | 814.0088 | 802.047 | 825.8504 | 896.1624 | 874.1305 | 817.5995 |  |  | 24.5297 | 38.8799 | 102.6378 | 470.0954 | 34.6649 | 22.2699 | [7 empty] | 30.7919 | 24.0114 | 37.1454 | 46.0707 | 104.5196 | 408.085 | 98.9505 | 27.9014 | 43.2072 | 75.5156 | [5 empty] | 30.6561 | 26.0488 | 98.795 | 303.2597 |  |  | 98.2309 | 23.7983 | 37.9784 | 94.38 | 85.6919 | 22.0676 | 22.8516 | 31.0014 | 54.3189 |  |  |  | 273.3347 | 23.1646 | 44.2766 | [5 empty] | 26.2167 | 41.9007 | 110.9532 | 314.0793 | 21.8962 | 22.0386 | 22.6528 | 25.7947 | 62.9638 | 29.1346 | 22.5739 | 36.9614 | 98.5515 | 88.4656 | 90.823 |  | 40.8138 | 109.8563 | 373.2706 | 25.1692 | 33.7058 | 57.975 | 109.6089 | 330.0258 | [7 empty] | 23.2312 | 27.1082 | 47.3794 | 91.9051 |  | 958.3719 | 974.545 | 954.7841 | 572.9894 | 838.6114 | 656.9549 | 847.0148 | 18.0975 | 20.0252 | 17.0853 | 18.5171 | 22.0399 | 33.2576 | 72.8493 | 948.4059 | 880.9566 | 931.4799 | 22.7333 | 27.6795 | 32.7634 | 43.7574 | 44.4142 | 33.4625 | -0.001 | -0.0117 | 0.0015 | 0.0132 | -0.0011 | 0.0005 | -0.0158 | 0.0078 | -0.0096 | -343.5422 | 17.9202 | -343.6807 | 17.641 | -344.0284 | 18.1091 | -344.0746 | 17.3679 | -319.6575 | 16.7868 | -319.6267 | 17.7559 | 3942.531 | 3872.4577 | 935.2899 | 44.0858 | -308.8104
2017-12-19 12:15 | 1199.0719 |  |  | -151.1755 | -79.2882 | -76.0819 | -95.9681 | -54.3274 | -72.8994 | -127.8437 | -86.8977 | -2613.4307 | -1658.0986 | -73.1377 | -70.1876 | -92.1394 | -99.565 | -31.6673 | -28.6303 | -91.6473 | -103.5906 | 77.6068 | 81.6763 | 82.6425 | 23.5492 | 32.0649 | 88.5802 | 201.1588 | 96.1868 | 22.5111 | 97.5438 | 58.8048 | 46.4285 | 55.6633 | 41.2383 | 86.044 | 56.568 | 61.2798 | 22.5068 | 27.1408 | 34.6716 | 102.4049 | 246.5912 | 32.5119 | 23.5206 | 31.6 | 57.854 | 88.6971 |  |  |  |  | 99.2053 | 24.3714 | 71.7009 | 266.0535 |  |  | 32.3034 | 24.4907 | 38.5629 | 97.9273 | 27.0228 | 22.0859 | 22.7448 | 27.1751 | 49.9058 |  |  |  | 307.9804 | 23.7425 | 93.2817 | [5 empty] | 25.551 | 33.9456 | 69.0102 | 275.6051 | 23.8089 | 99.2358 | 99.4922 | 99.4821 | 22.9994 | 26.8695 | 22.9453 | 23.0072 | 23.5654 | 25.7681 | 34.5588 |  | 43.8527 | 88.4609 | 311.3263 | 24.7908 | 26.2407 | 45.538 | 102.6053 | 357.7742 | [7 empty] | 23.111 | 27.0526 | 48.0042 | 101.1799 | 333.5266 | 887.1112 | 947.0401 | 561.7635 | 846.404 | 588.9161 | 867.9921 | 822.0202 | 828.7774 | 868.7877 | 838.6656 | 800.7277 | 807.4888 | 819.5571 | 803.1659 | 826.6381 | 909.9698 | 874.5968 | 817.9493 |  |  | 24.5373 | 38.9165 | 102.6411 | 471.3588 | 34.7079 | 22.2816 | [7 empty] | 30.81 | 24.0295 | 37.1895 | 46.1725 | 104.509 | 408.5465 | 98.9206 | 27.95 | 43.3865 | 75.6284 | [5 empty] | 30.6831 | 26.0726 | 98.8435 | 303.6477 |  |  | 98.2206 | 23.8029 | 38.074 | 94.4031 | 85.679 | 22.103 | 22.8563 | 31.0159 | 54.3762 |  |  |  | 273.3965 | 23.1454 | 44.3892 | [5 empty] | 26.2339 | 42.0633 | 110.9209 | 314.4448 | 21.9689 | 22.0434 | 22.6641 | 25.8003 | 62.9362 | 29.1948 | 22.5844 | 37.0087 | 98.6295 | 88.4956 | 90.8588 |  | 40.8211 | 109.8252 | 373.7159 | 25.1989 | 33.7702 | 58.2327 | 109.7315 | 330.4981 | [7 empty] | 23.2375 | 27.124 | 47.432 | 91.9845 |  | 958.701 | 974.2466 | 954.6667 | 573.2528 | 838.7315 | 657.2044 | 846.9873 | 18.0939 | 20.0309 | 17.0697 | 18.5189 | 22.029 | 33.2933 | 72.888 | 948.7556 | 880.8529 | 931.6815 | 22.7308 | 27.6972 | 32.7929 | 43.8159 | 44.5249 | 33.515 | -0.0008 | -0.0129 | 0.0013 | 0.0129 | -0.0014 | 0.0009 | -0.0033 | 0.008 | -0.0104 | -343.5176 | 17.875 | -343.5545 | 17.5937 | -343.9515 | 18.1481 | -344.1207 | 17.4007 | -319.6082 | 16.7355 | -319.4698 | 17.7169 | 3941.3289 | 3899.9208 | 935.382 | 44.1704 | -309.4187
2017-12-19 12:15 | 1200.072 |  |  | -151.4676 | -79.4235 | -76.0986 | -96.159 | -54.352 | -72.9307 | -127.9585 | -87.0679 | -2626.4897 | -1661.5986 | -73.2809 | -70.3034 | -92.1893 | -99.7375 | -31.6387 | -28.7451 | -91.8263 | -103.7172 | 77.4274 | 81.9916 | 82.8366 | 23.5591 | 32.1096 | 88.7694 | 201.4671 | 96.1977 | 22.5127 | 97.6172 | 58.8877 | 46.4989 | 55.8306 | 41.296 | 86.1213 | 56.6209 | 61.3239 | 22.5124 | 27.1847 | 34.7739 | 102.4016 | 247.0592 | 32.5112 | 23.5088 | 31.6241 | 57.9826 | 88.8856 |  |  |  |  | 99.1917 | 24.4014 | 71.7509 | 266.531 |  |  | 32.2854 | 24.4995 | 38.6501 | 97.9365 | 27.0269 | 22.0991 | 22.728 | 27.1782 | 50.1391 |  |  |  | 308.4434 | 23.7193 | 93.2991 | [5 empty] | 25.5843 | 33.9649 | 69.0364 | 275.6739 | 23.8272 | 99.2481 | 99.4868 | 99.4627 | 23.0426 | 26.8975 | 22.9703 | 23.0162 | 23.571 | 25.7751 | 34.5815 |  | 43.9548 | 88.604 | 311.642 | 24.7737 | 26.2519 | 45.6148 | 102.6509 | 358.3067 | [7 empty] | 23.0779 | 27.0687 | 48.0994 | 101.2209 | 334.0618 | 887.4687 | 947.0423 | 562.1054 | 846.5922 | 588.8448 | 867.5699 | 815.599 | 830.0133 | 869.3647 | 839.142 | 798.5365 | 807.8945 | 829.1206 | 804.2748 | 827.2525 | 895.1186 | 874.8545 | 818.2115 |  |  | 24.5392 | 38.9748 | 102.7041 | 472.4755 | 34.7512 | 22.29 | [7 empty] | 30.8249 | 24.0139 | 37.2229 | 46.2575 | 104.4574 | 408.9934 | 98.9118 | 28.0006 | 43.5715 | 75.7282 | [5 empty] | 30.7282 | 26.076 | 98.8973 | 304.022 |  |  | 98.2179 | 23.8271 | 38.1715 | 94.481 | 85.6862 | 22.1189 | 22.87 | 31.0539 | 54.4405 |  |  |  | 273.4537 | 23.2579 | 44.4482 | [5 empty] | 26.2627 | 42.2301 | 110.9927 | 314.828 | 21.8897 | 22.0288 | 22.681 | 25.8283 | 62.9196 | 29.3328 | 22.6021 | 37.0509 | 98.6666 | 88.5287 | 90.9018 |  | 40.8854 | 109.8574 | 374.1594 | 25.2098 | 33.8182 | 58.4877 | 109.8772 | 330.9854 | [7 empty] | 23.2407 | 27.1452 | 47.4791 | 92.0856 |  | 959.0521 | 974.045 | 954.5419 | 573.6194 | 838.8412 | 657.5015 | 847.0117 | 18.095 | 20.0391 | 17.0704 | 18.5116 | 22.0265 | 33.2313 | 72.9257 | 949.1013 | 880.759 | 931.8563 | 22.7349 | 27.7483 | 32.9087 | 43.9046 | 44.5907 | 33.544 | -0.0005 | -0.0126 | 0.0015 | 0.0122 | -0.0008 | 0.0007 | -0.0059 | 0.009 | -0.0073 | -343.4407 | 17.8894 | -343.5853 | 17.6718 | -344.0438 | 18.1502 | -344.0315 | 17.3535 | -319.4636 | 16.7478 | -319.4759 | 17.7785 | 3942.5323 | 3994.1353 | 935.4833 | 44.2477 | -309.8126
2017-12-19 12:15 | 1201.0721 |  |  | -151.4919 | -79.6112 | -76.1957 | -96.1419 | -54.3697 | -73.0145 | -128.1468 | -87.262 | -2608.3566 | -1664.6616 | -73.3881 | -70.4861 | -92.3179 | -99.904 | -31.7729 | -28.8541 | -91.9302 | -103.927 | 79.8552 | 82.2271 | 83.0708 | 23.5571 | 32.1531 | 88.9393 | 201.7306 | 96.2329 | 22.5351 | 97.8849 | 59.0916 | 46.705 | 56.1274 | 41.4296 | 86.2019 | 56.6852 | 61.4043 | 22.525 | 27.1993 | 34.7916 | 102.4627 | 247.5495 | 32.538 | 23.5067 | 31.6469 | 58.1184 | 91.2003 |  |  |  |  | 99.187 | 24.4233 | 71.8178 | 264.6402 |  |  | 32.3118 | 24.5056 | 38.7323 | 97.9599 | 27.01 | 22.2628 | 22.7576 | 27.1595 | 50.4048 |  |  |  | 308.9251 | 23.7545 | 93.4516 | [5 empty] | 25.5783 | 33.9927 | 69.0634 | 275.7533 | 23.912 | 99.2084 | 99.4879 | 99.4137 | 23.0533 | 26.8912 | 22.9921 | 23.0079 | 23.5681 | 25.7765 | 34.6004 |  | 44.0542 | 88.7669 | 311.9763 | 24.7681 | 26.2698 | 45.6755 | 102.6797 | 358.8051 | [7 empty] | 23.0354 | 27.1048 | 48.2274 | 101.2699 | 334.5973 | 887.794 | 947.0158 | 562.4627 | 846.7573 | 588.8603 | 867.2166 | 801.5501 | 828.4089 | 869.7418 | 839.5064 | 795.3093 | 811.8377 | 834.2591 | 803.2668 | 829.3881 | 876.9545 | 874.9753 | 818.3843 |  |  | 24.5326 | 39.0094 | 102.7743 | 473.1795 | 34.7956 | 22.3064 | [7 empty] | 30.8343 | 24.0159 | 37.2728 | 46.3344 | 104.3971 | 409.4389 | 98.8898 | 28.047 | 43.7688 | 75.7843 | [5 empty] | 30.7462 | 26.082 | 98.9476 | 304.3934 |  |  | 98.2099 | 23.839 | 38.2505 | 94.5382 | 85.7403 | 22.156 | 22.8915 | 31.0435 | 54.5291 |  |  |  | 273.5498 | 23.344 | 44.4455 | [5 empty] | 26.2811 | 42.3866 | 111.0278 | 315.2117 | 21.7645 | 22.039 | 22.6604 | 25.8378 | 62.9939 | 29.3392 | 22.6094 | 37.0292 | 98.684 | 88.5337 | 90.938 |  | 40.8575 | 109.811 | 374.6741 | 25.2254 | 33.8979 | 58.7233 | 109.958 | 331.4604 | [7 empty] | 23.2457 | 27.1741 | 47.5358 | 92.1251 |  | 959.4148 | 973.8197 | 954.3984 | 574.0106 | 838.9685 | 657.8198 | 847.092 | 18.0962 | 20.0356 | 17.0772 | 18.5222 | 22.0272 | 33.1863 | 72.9567 | 949.5018 | 880.6692 | 932.0789 | 22.735 | 27.7509 | 32.9511 | 43.9496 | 44.5602 | 33.5457 | -0.001 | -0.012 | 0.0014 | 0.0125 | -0.0011 | 0.0014 | -0.0039 | 0.0071 | -0.0169 | -343.4899 | 17.9099 | -343.5514 | 17.6245 | -343.9084 | 18.105 | -343.9884 | 17.3946 | -319.5098 | 16.7683 | -319.3621 | 17.7375 | 3940.9419 | 3970.721 | 935.5866 | 44.2549 | -310.3102
2017-12-19 12:15 | 1202.0721 |  |  | -151.6204 | -79.7769 | -76.3728 | -96.2875 | -54.489 | -73.0937 | -128.4373 | -87.44 | -2638.7695 | -1666.2857 | -73.4728 | -70.6454 | -92.5551 | -100.1384 | -31.8289 | -28.9242 | -92.0815 | -104.0462 | 78.7514 | 82.4188 | 83.2146 | 23.567 | 32.1928 | 89.1127 | 201.9304 | 96.2684 | 22.5381 | 98.1206 | 59.3546 | 46.9818 | 56.5224 | 41.6706 | 86.2836 | 56.7602 | 61.4652 | 22.5385 | 27.2178 | 34.8449 | 102.4402 | 248.0471 | 32.6053 | 23.5175 | 31.6866 | 58.2301 | 92.176 |  |  |  |  | 99.1989 | 24.4446 | 71.8782 | 262.5071 |  |  | 32.3796 | 24.5185 | 38.8277 | 98.0093 | 27.0511 | 22.2519 | 22.7992 | 27.2063 | 50.7022 |  |  |  | 309.4137 | 23.8518 | 93.4797 | [5 empty] | 25.5763 | 34.0316 | 69.0898 | 275.8629 | 23.9595 | 99.1971 | 99.4786 | 99.426 | 22.9778 | 26.9025 | 22.9925 | 23.0157 | 23.5744 | 25.7965 | 34.6465 |  | 44.1728 | 88.9216 | 312.3183 | 24.7878 | 26.265 | 45.7323 | 102.71 | 359.3208 | [7 empty] | 23.0393 | 27.1299 | 48.3916 | 101.3313 | 335.1149 | 888.091 | 946.9861 | 562.8424 | 846.941 | 588.9152 | 866.9362 | 803.6264 | 827.7884 | 870.0101 | 839.814 | 794.057 | 817.7413 | 830.7224 | 800.8713 | 830.4957 | 856.7662 | 875.1297 | 818.5604 |  |  | 24.55 | 39.0454 | 102.8595 | 471.7876 | 34.8301 | 22.3229 | [7 empty] | 30.8302 | 24.0753 | 37.3325 | 46.4261 | 104.3497 | 409.9144 | 98.908 | 28.1018 | 43.9864 | 75.8289 | [5 empty] | 30.7867 | 26.0874 | 99.0019 | 304.7847 |  |  | 98.2183 | 23.8473 | 38.3492 | 94.5041 | 85.7614 | 22.1531 | 22.8972 | 31.0643 | 54.5855 |  |  |  | 273.6724 | 23.3404 | 44.4864 | [5 empty] | 26.2986 | 42.5481 | 111.1154 | 315.582 | 21.8219 | 22.0444 | 22.6384 | 25.8522 | 63.1449 | 29.2794 | 22.6039 | 37.0412 | 98.4827 | 88.5241 | 90.9803 |  | 40.9023 | 109.8031 | 375.1263 | 25.2451 | 33.9857 | 58.9507 | 110.0011 | 331.9242 | [7 empty] | 23.2681 | 27.2005 | 47.5919 | 92.1711 |  | 959.7552 | 973.3721 | 954.2428 | 574.3599 | 839.1458 | 658.1104 | 847.1908 | 18.0945 | 20.0206 | 17.0706 | 18.5182 | 22.027 | 33.2332 | 72.978 | 949.8263 | 880.6017 | 932.2227 | 22.7205 | 27.7729 | 32.9328 | 44.0312 | 44.6768 | 33.5969 | -0.0012 | -0.0122 | 0.0014 | 0.0129 | -0.0008 | 0.0012 | -0.0247 | 0.006 | -0.0382 | -343.3699 | 17.8483 | -343.4222 | 17.641 | -343.9269 | 18.1645 | -344.0253 | 17.3843 | -319.3498 | 16.7026 | -319.2944 | 17.7559 | 3944.4736 | 3997.6589 | 935.6372 | 44.354 | -310.9183
2017-12-19 12:15 | 1203.0722 |  |  | -151.7689 | -79.9026 | -76.5678 | -96.56 | -54.5983 | -73.1016 | -128.5249 | -87.5983 | -2712.9911 | -1668.3253 | -73.7738 | -70.7992 | -92.6462 | -100.2125 | -31.8542 | -29.0404 | -92.2697 | -104.2454 | 80.4124 | 82.8696 | 83.855 | 23.5824 | 32.2363 | 89.2875 | 202.1627 | 96.2933 | 22.5211 | 99.1048 | 60.0085 | 47.6676 | 57.5081 | 42.1465 | 86.3664 | 56.8236 | 61.5315 | 22.523 | 27.2489 | 34.9472 | 102.4592 | 248.5436 | 32.6307 | 23.5303 | 31.7255 | 58.3254 | 92.9017 |  |  |  |  | 99.1972 | 24.4677 | 71.9269 | 263.9314 |  |  | 32.4094 | 24.5315 | 38.9281 | 98.081 | 27.0727 | 22.087 | 22.7922 | 27.2709 | 50.9451 |  |  |  | 309.8923 | 23.8868 | 93.6306 | [5 empty] | 25.5525 | 34.0622 | 69.1027 | 276.0698 | 23.9711 | 99.212 | 99.432 | 99.4518 | 23.0198 | 26.9169 | 22.9991 | 23.0213 | 23.584 | 25.816 | 34.6905 |  | 44.2968 | 89.0593 | 312.6821 | 24.7842 | 26.2857 | 45.8149 | 102.7455 | 359.822 | [7 empty] | 23.0198 | 27.1378 | 48.541 | 101.3811 | 335.6383 | 888.3781 | 947.0183 | 563.2265 | 847.1184 | 589.0151 | 866.6686 | 823.2097 | 826.6033 | 870.3363 | 840.1456 | 792.3074 | 825.0431 | 820.9173 | 795.4693 | 832.3674 | 859.2894 | 875.4765 | 818.8358 |  |  | 24.5725 | 39.0834 | 102.973 | 470.3643 | 34.8507 | 22.3213 | [7 empty] | 30.8649 | 24.0967 | 37.3624 | 46.5136 | 104.3137 | 410.3915 | 98.9343 | 28.1575 | 44.2039 | 75.8312 | [5 empty] | 30.8444 | 26.103 | 99.0503 | 305.1732 |  |  | 98.216 | 23.8527 | 38.461 | 94.472 | 85.77 | 22.1158 | 22.8961 | 31.1521 | 54.6445 |  |  |  | 273.7764 | 23.3374 | 44.5207 | [5 empty] | 26.3481 | 42.7289 | 111.1358 | 315.9654 | 21.8782 | 22.0225 | 22.6364 | 25.8903 | 63.1731 | 29.2848 | 22.6101 | 37.0898 | 98.2692 | 88.5066 | 90.9564 |  | 41.046 | 109.8556 | 375.5219 | 25.2629 | 34.0836 | 59.1961 | 110.0431 | 332.3928 | [7 empty] | 23.2715 | 27.2053 | 47.6774 | 92.2367 |  | 960.0817 | 973.009 | 954.081 | 574.678 | 839.3992 | 658.3765 | 847.3213 | 18.0988 | 20.0221 | 17.0693 | 18.4868 | 22.0353 | 33.3218 | 73.0057 | 950.163 | 880.592 | 932.3748 | 22.7296 | 27.8056 | 33.0404 | 44.0994 | 44.7741 | 33.7507 | -0.0001 | -0.012 | 0.0014 | 0.0133 | -0.0012 | 0.0011 | -0.0226 | 0.0099 | -0.006 | -343.3791 | 17.9038 | -343.5484 | 17.6779 | -343.8715 | 18.1153 | -343.9053 | 17.3556 | -319.2698 | 16.7642 | -319.3067 | 17.7744 | 3938.9514 | 3934.17 | 935.7122 | 44.4368 | -311.4209
2017-12-19 12:15 | 1204.0722 |  |  | -152.0027 | -79.9951 | -76.7833 | -96.722 | -54.6036 | -73.1699 | -128.6725 | -87.76 | -2804.1851 | -1668.9355 | -73.8477 | -70.9551 | -92.8686 | -100.5998 | -31.916 | -29.1165 | -92.5444 | -104.3655 | 80.0704 | 83.7129 | 84.5122 | 23.5958 | 32.2919 | 89.4643 | 202.4401 | 96.3413 | 22.539 | 99.9963 | 60.5403 | 48.1663 | 58.2797 | 42.4922 | 86.4531 | 56.8587 | 61.6233 | 22.5395 | 27.2813 | 35.0231 | 102.4693 | 249.0478 | 32.6495 | 23.5328 | 31.7412 | 58.4532 | 94.9993 |  |  |  |  | 99.2047 | 24.4933 | 72.005 | 266.6922 |  |  | 32.4333 | 24.5398 | 39.0148 | 98.1269 | 27.0568 | 22.0523 | 22.8056 | 27.3001 | 51.1841 |  |  |  | 310.3746 | 23.8909 | 93.7815 | [5 empty] | 25.568 | 34.0934 | 69.0995 | 276.2446 | 23.9789 | 99.2436 | 99.4393 | 99.4764 | 22.9311 | 26.9364 | 22.999 | 23.0167 | 23.582 | 25.8215 | 34.7163 |  | 44.404 | 89.2083 | 313.0272 | 24.7874 | 26.3256 | 45.914 | 102.768 | 360.3085 | [7 empty] | 23.0178 | 27.1714 | 48.6628 | 101.4257 | 336.1551 | 888.6819 | 947.0701 | 563.5949 | 847.2317 | 589.1038 | 866.3498 | 834.2769 | 823.8151 | 870.8575 | 840.6072 | 789.4124 | 828.5185 | 806.8939 | 791.1284 | 831.3961 | 867.8275 | 876.064 | 819.2712 |  |  | 24.5828 | 39.1136 | 103.0666 | 471.2389 | 34.9103 | 22.301 | [7 empty] | 30.9089 | 24.0987 | 37.3987 | 46.5885 | 104.3172 | 410.8656 | 98.9463 | 28.1789 | 44.4061 | 75.8513 | [5 empty] | 30.8653 | 26.1384 | 99.0879 | 305.5421 |  |  | 98.2134 | 23.8593 | 38.5563 | 94.5552 | 85.7697 | 22.1057 | 22.9161 | 31.1947 | 54.7067 |  |  |  | 273.8868 | 23.2101 | 44.5107 | [5 empty] | 26.363 | 42.9089 | 111.1616 | 316.3404 | 21.8537 | 22.0157 | 22.6682 | 25.8973 | 63.196 | 29.2735 | 22.6144 | 37.1054 | 98.4169 | 88.5222 | 90.9935 |  | 41.1062 | 109.8715 | 375.986 | 25.2946 | 34.211 | 59.4268 | 110.0844 | 332.8741 | [7 empty] | 23.2667 | 27.2169 | 47.7952 | 92.2784 |  | 960.3707 | 972.7577 | 953.9443 | 574.9466 | 839.6512 | 658.6518 | 847.4864 | 18.1029 | 20.0354 | 17.0765 | 18.4829 | 22.0393 | 33.4554 | 73.0371 | 950.532 | 880.584 | 932.5097 | 22.7429 | 27.813 | 33.1581 | 44.181 | 44.8789 | 33.7698 | -0.0009 | -0.0126 | 0.0016 | 0.0137 | -0.001 | 0.0008 | -0.0086 | 0.0091 | -0.0187 | -343.3884 | 17.8812 | -343.4253 | 17.6081 | -343.7515 | 18.1255 | -343.9299 | 17.3925 | -319.2698 | 16.7437 | -319.1559 | 17.721 | 3943.1422 | 3940.0439 | 935.8063 | 44.5299 | -312.0201
2017-12-19 12:15 | 1205.0723 |  |  | -152.153 | -80.1831 | -76.8968 | -96.9916 | -54.695 | -73.1702 | -128.8315 | -87.9498 | -2826.9116 | -1669.3933 | -74.0157 | -70.8461 | -92.9853 | -100.6878 | -32.0634 | -29.1534 | -92.7095 | -104.3904 | 82.081 | 84.401 | 84.7852 | 23.6036 | 32.3386 | 89.6368 | 202.7946 | 96.4021 | 22.5264 | 100.472 | 60.7906 | 48.3205 | 58.6535 | 42.7065 | 86.538 | 56.8987 | 61.6845 | 22.5618 | 27.328 | 35.1483 | 102.525 | 249.5262 | 32.664 | 23.5227 | 31.7619 | 58.5488 | 97.6018 |  |  |  |  | 99.208 | 24.5157 | 72.0787 | 269.0466 |  |  | 32.4414 | 24.549 | 39.1033 | 98.1464 | 27.0825 | 22.0484 | 22.8274 | 27.325 | 51.472 |  |  |  | 310.8541 | 23.882 | 93.6005 | [5 empty] | 25.6326 | 34.1373 | 69.1247 | 276.318 | 23.953 | 99.2779 | 99.4725 | 99.4761 | 22.9059 | 26.9553 | 22.9851 | 23.0293 | 23.5815 | 25.8293 | 34.7567 |  | 44.4989 | 89.3511 | 313.3487 | 24.8083 | 26.3492 | 46.0135 | 102.7938 | 360.8051 | [7 empty] | 23.0226 | 27.2285 | 48.76 | 101.4797 | 336.6613 | 889.0374 | 947.0762 | 563.9549 | 847.2635 | 589.115 | 865.9222 | 846.1585 | 821.0391 | 871.5431 | 841.2139 | 790.5036 | 825.3296 | 790.2759 | 792.4091 | 830.8418 | 862.2842 | 876.9105 | 819.8042 |  |  | 24.5892 | 39.1632 | 103.1566 | 472.4692 | 34.9286 | 22.301 | [7 empty] | 30.9219 | 24.0741 | 37.4359 | 46.6627 | 104.348 | 411.3438 | 98.96 | 28.1923 | 44.6041 | 75.9434 | [5 empty] | 30.8888 | 26.1847 | 99.1349 | 305.9211 |  |  | 98.2359 | 23.8666 | 38.6654 | 94.6093 | 85.7757 | 22.0857 | 22.9317 | 31.2673 | 54.7558 |  |  |  | 274.0043 | 23.1415 | 44.5242 | [5 empty] | 26.3662 | 43.0948 | 111.2015 | 316.7183 | 21.848 | 22.0073 | 22.6737 | 25.9049 | 63.2415 | 29.2784 | 22.6261 | 37.1562 | 98.5884 | 88.5406 | 91.0511 |  | 41.1071 | 109.8924 | 376.4751 | 25.3213 | 34.2961 | 59.6229 | 110.1524 | 333.3531 | [7 empty] | 23.2786 | 27.2391 | 47.8793 | 92.3497 |  | 960.6009 | 972.4193 | 953.826 | 575.1601 | 839.8684 | 658.9467 | 847.6998 | 18.0994 | 20.0404 | 17.081 | 18.5022 | 22.0399 | 33.545 | 73.0743 | 950.8325 | 880.5913 | 932.6127 | 22.7436 | 27.8174 | 33.1542 | 44.1952 | 44.8815 | 33.7602 | -0.0011 | -0.0118 | 0.0013 | 0.0128 | -0.0006 | 0.0012 | -0.0048 | 0.0106 | -0.0118 | -343.2653 | 17.8627 | -343.4284 | 17.6697 | -343.853 | 18.1584 | -343.8807 | 17.3597 | -319.1436 | 16.7232 | -319.0913 | 17.7683 | 3940.3768 | 3900.7158 | 935.8745 | 44.5384 | -312.4329
2017-12-19 12:15 | 1206.0724 |  |  | -152.3397 | -80.2084 | -77.0031 | -97.1544 | -54.7512 | -73.225 | -129.0359 | -88.1158 | -2886.4537 | -1670.7951 | -74.0752 | -71.0358 | -93.176 | -100.8234 | -32.1683 | -29.3079 | -92.8583 | -104.677 | 78.1399 | 84.803 | 84.9594 | 23.6092 | 32.3788 | 89.7915 | 203.1055 | 96.4517 | 22.5207 | 100.8387 | 61.0729 | 48.4852 | 58.9652 | 42.9098 | 86.6253 | 56.9352 | 61.7281 | 22.5719 | 27.3703 | 35.263 | 102.5618 | 250.0022 | 32.6956 | 23.535 | 31.7991 | 58.6641 | 100.8836 |  |  |  |  | 99.2272 | 24.5387 | 72.1454 | 271.9359 |  |  | 32.4594 | 24.5529 | 39.1916 | 98.1501 | 27.1422 | 22.1157 | 22.8457 | 27.3294 | 51.7557 |  |  |  | 311.3232 | 23.8239 | 93.5866 | [5 empty] | 25.6571 | 34.1669 | 69.1973 | 276.3318 | 23.9248 | 99.2759 | 99.5225 | 99.445 | 23.0299 | 26.9794 | 22.9759 | 23.0377 | 23.5943 | 25.8449 | 34.7979 |  | 44.6109 | 89.4719 | 313.6613 | 24.8287 | 26.3259 | 46.0947 | 102.8318 | 361.3091 | [7 empty] | 22.9979 | 27.2455 | 48.8388 | 101.532 | 337.173 | 889.4583 | 947.004 | 564.2863 | 847.223 | 589.0716 | 865.3945 | 854.892 | 822.8412 | 872.4192 | 841.9447 | 790.8134 | 812.0456 | 786.5378 | 792.8908 | 832.9047 | 862.4424 | 878.0016 | 820.4078 |  |  | 24.5959 | 39.2273 | 103.2448 | 473.2714 | 34.919 | 22.3192 | [7 empty] | 30.9272 | 24.0737 | 37.4789 | 46.7436 | 104.3366 | 411.8338 | 98.9494 | 28.2343 | 44.8099 | 76.0003 | [5 empty] | 30.9397 | 26.2056 | 99.208 | 306.3249 |  |  | 98.2351 | 23.8826 | 38.7736 | 94.6604 | 85.807 | 22.1042 | 22.9444 | 31.3098 | 54.8271 |  |  |  | 274.1356 | 23.1851 | 44.5516 | [5 empty] | 26.3934 | 43.2641 | 111.3359 | 317.085 | 21.9498 | 22.0193 | 22.6522 | 25.9222 | 63.3035 | 29.2832 | 22.6363 | 37.1805 | 98.5863 | 88.5737 | 91.0905 |  | 41.1764 | 109.9266 | 376.9331 | 25.3377 | 34.3487 | 59.8175 | 110.2447 | 333.8284 | [7 empty] | 23.2832 | 27.2554 | 47.9336 | 92.4689 |  | 960.7998 | 972.1048 | 953.7031 | 575.3497 | 840.0935 | 659.2558 | 847.9182 | 18.0937 | 20.046 | 17.0852 | 18.5221 | 22.0438 | 33.5167 | 73.1088 | 951.1079 | 880.6151 | 932.7296 | 22.7469 | 27.8303 | 33.2174 | 44.316 | 44.9098 | 33.858 | -0.0008 | -0.0122 | 0.0012 | 0.0129 | -0.0011 | 0.001 | -0.0094 | 0.0123 | -0.016 | -343.3022 | 17.912 | -343.4437 | 17.6492 | -343.7576 | 18.0865 | -343.8007 | 17.3699 | -319.0974 | 16.7622 | -319.0513 | 17.7601 | 3942.557 | 4034.1839 | 935.9403 | 44.6129 | -312.9863
2017-12-19 12:15 | 1207.0724 |  |  | -152.4758 | -80.2972 | -77.255 | -97.3677 | -54.8138 | -73.3475 | -129.2671 | -88.2129 | -2923.5554 | -1672.655 | -74.1983 | -71.1209 | -93.3033 | -101.0523 | -32.3353 | -29.3386 | -92.9776 | -104.768 | 76.2203 | 84.9866 | 84.994 | 23.6175 | 32.4267 | 89.9482 | 203.3807 | 96.4467 | 22.5132 | 100.8329 | 61.24 | 48.5114 | 58.9601 | 43.0406 | 86.7065 | 56.9774 | 61.8071 | 22.5729 | 27.4186 | 35.3723 | 102.5317 | 250.4669 | 32.7621 | 23.5485 | 31.829 | 58.7667 | 105.2862 |  |  |  |  | 99.2235 | 24.5625 | 72.2107 | 276.0571 |  |  | 32.522 | 24.5557 | 39.271 | 98.1782 | 27.1683 | 22.1418 | 22.8073 | 27.3307 | 52.0054 |  |  |  | 311.7949 | 23.773 | 93.7319 | [5 empty] | 25.6695 | 34.1911 | 69.2679 | 276.3559 | 23.9697 | 99.2674 | 99.5175 | 99.4622 | 22.9872 | 26.9907 | 22.9908 | 23.0346 | 23.6031 | 25.8566 | 34.8285 |  | 44.7315 | 89.6114 | 313.9768 | 24.8131 | 26.3156 | 46.1783 | 102.8599 | 361.8261 | [7 empty] | 22.9999 | 27.2488 | 48.9497 | 101.5752 | 337.6897 | 889.9479 | 946.8194 | 564.5942 | 847.1089 | 588.9981 | 864.7796 | 855.8218 | 828.5585 | 873.4235 | 842.7541 | 788.8969 | 791.7554 | 790.5254 | 788.3268 | 833.5741 | 867.4952 | 879.097 | 821.095 |  |  | 24.6238 | 39.2845 | 103.3212 | 473.9824 | 35.0019 | 22.3335 | [7 empty] | 30.9565 | 24.1033 | 37.541 | 46.8167 | 104.3095 | 412.3179 | 98.9796 | 28.2742 | 45.0204 | 76.1516 | [5 empty] | 30.9598 | 26.1925 | 99.2648 | 306.7048 |  |  | 98.2361 | 23.8944 | 38.8717 | 94.7261 | 85.8138 | 22.1311 | 22.9454 | 31.3077 | 54.8937 |  |  |  | 274.2721 | 23.2501 | 44.6184 | [5 empty] | 26.421 | 43.443 | 111.4902 | 317.4484 | 22.0233 | 22.0439 | 22.674 | 25.9154 | 63.3477 | 29.283 | 22.6378 | 37.1573 | 98.7129 | 88.624 | 91.1578 |  | 41.3013 | 109.9464 | 377.3626 | 25.3526 | 34.4251 | 60.0191 | 110.296 | 334.2979 | [7 empty] | 23.2786 | 27.2697 | 48.0012 | 92.5375 |  | 960.9828 | 971.8422 | 953.5776 | 575.534 | 840.3176 | 659.5687 | 848.0823 | 18.0936 | 20.0553 | 17.0861 | 18.5247 | 22.0405 | 33.4253 | 73.1291 | 951.3929 | 880.6031 | 932.8264 | 22.768 | 27.8531 | 33.3154 | 44.3559 | 44.996 | 33.8864 | -0.0004 | -0.0126 | 0.002 | 0.0128 | -0.0012 | 0.0009 | -0.0148 | 0.0124 | -0.0209 | -343.253 | 17.8504 | -343.2991 | 17.6328 | -343.7115 | 18.1194 | -343.8561 | 17.3905 | -319.0174 | 16.7232 | -318.9282 | 17.7436 | 3940.6807 | 3969.4982 | 935.999 | 44.676 | -313.5202
2017-12-19 12:15 | 1208.0725 |  |  | -152.5373 | -80.346 | -77.529 | -97.3969 | -54.9692 | -73.4399 | -129.423 | -88.5158 | -2973.5819 | -1673.7747 | -74.4326 | -71.2211 | -93.6079 | -101.3092 | -32.3491 | -29.4839 | -93.2746 | -104.9819 | 78.2389 | 85.0444 | 85.0843 | 23.6277 | 32.4792 | 90.1183 | 203.6954 | 96.4653 | 22.5162 | 100.9202 | 61.454 | 48.5988 | 59.0582 | 43.1931 | 86.793 | 57.0408 | 61.9209 | 22.5724 | 27.4531 | 35.4642 | 102.5342 | 250.9334 | 32.7907 | 23.5561 | 31.8548 | 58.8625 | 108.0775 |  |  |  |  | 99.2101 | 24.5917 | 72.2713 | 279.3274 |  |  | 32.5733 | 24.572 | 39.3701 | 98.2236 | 27.1768 | 22.1027 | 22.804 | 27.3548 | 52.2776 |  |  |  | 312.2728 | 23.8817 | 93.8356 | [5 empty] | 25.6468 | 34.2331 | 69.3213 | 276.3357 | 24.0697 | 99.2146 | 99.5113 | 99.4824 | 22.9745 | 26.9717 | 22.9982 | 23.0288 | 23.5985 | 25.8688 | 34.8561 |  | 44.8491 | 89.7638 | 314.2996 | 24.7903 | 26.3457 | 46.2797 | 102.88 | 362.3212 | [7 empty] | 22.9998 | 27.2687 | 49.114 | 101.6186 | 338.1957 | 890.4919 | 946.5642 | 564.8898 | 846.9394 | 588.8448 | 864.0614 | 859.3001 | 831.7364 | 874.3402 | 843.5296 | 784.7398 | 784.2427 | 797.4355 | 787.1877 | 835.4394 | 867.1706 | 880.0176 | 821.7579 |  |  | 24.6459 | 39.3117 | 103.3742 | 474.7015 | 35.0687 | 22.327 | [7 empty] | 30.9776 | 24.1057 | 37.5869 | 46.8832 | 104.315 | 412.7888 | 99.0031 | 28.3014 | 45.2424 | 76.3838 | [5 empty] | 30.9588 | 26.1879 | 99.2939 | 307.0702 |  |  | 98.2266 | 23.8967 | 38.9715 | 94.7646 | 85.8313 | 22.1186 | 22.9492 | 31.3434 | 54.9416 |  |  |  | 274.401 | 23.2829 | 44.6433 | [5 empty] | 26.4373 | 43.6368 | 111.5009 | 317.834 | 21.9829 | 22.0283 | 22.6887 | 25.9314 | 63.4499 | 29.2897 | 22.6386 | 37.1747 | 98.7961 | 88.6268 | 91.1146 |  | 41.3755 | 109.955 | 377.8362 | 25.3786 | 34.4951 | 60.2361 | 110.3655 | 334.7753 | [7 empty] | 23.2878 | 27.279 | 48.0652 | 92.5936 |  | 961.1633 | 971.6573 | 953.4549 | 575.7089 | 840.503 | 659.8803 | 848.1582 | 18.0951 | 20.0559 | 17.0837 | 18.5219 | 22.0411 | 33.3457 | 73.1523 | 951.6085 | 880.5797 | 932.8768 | 22.763 | 27.8792 | 33.2652 | 44.4395 | 45.0392 | 33.9636 | -0.0005 | -0.0124 | 0.0016 | 0.0127 | -0.0014 | 0.0007 | 0.0113 | 0.0146 | -0.0356 | -343.1945 | 17.8771 | -343.373 | 17.6759 | -343.7053 | 18.0968 | -343.7638 | 17.3515 | -318.9282 | 16.7355 | -318.9282 | 17.7806 | 3941.9874 | 3957.2141 | 936.0496 | 44.7394 | -314.1861
2017-12-19 12:15 | 1209.0725 |  |  | -152.9203 | -80.5618 | -77.7318 | -97.6141 | -55.062 | -73.468 | -129.6246 | -88.8368 | -3054.1845 | -1674.4349 | -74.5409 | -71.4714 | -93.7772 | -101.5072 | -32.5807 | -29.4749 | -93.3389 | -105.0594 | 76.6493 | 85.151 | 85.1665 | 23.6378 | 32.518 | 90.2715 | 203.9422 | 96.4536 | 22.5245 | 100.9279 | 61.6504 | 48.6704 | 59.1044 | 43.2324 | 86.8727 | 57.0935 | 62.0128 | 22.5754 | 27.4734 | 35.5338 | 102.5476 | 251.4125 | 32.8108 | 23.5613 | 31.8815 | 58.9777 | 108.8735 |  |  |  |  | 99.227 | 24.6221 | 72.3476 | 280.5761 |  |  | 32.5922 | 24.5902 | 39.4746 | 98.2503 | 27.2007 | 22.0953 | 22.812 | 27.3833 | 52.5408 |  |  |  | 312.7527 | 23.9496 | 93.8971 | [5 empty] | 25.6367 | 34.27 | 69.3551 | 276.3197 | 24.0671 | 99.2118 | 99.5293 | 99.4969 | 23.0501 | 26.989 | 22.9891 | 23.0244 | 23.5982 | 25.8863 | 34.8918 |  | 44.96 | 89.9206 | 314.5761 | 24.8167 | 26.3637 | 46.3713 | 102.9041 | 362.818 | [7 empty] | 23.0199 | 27.314 | 49.3308 | 101.6713 | 338.6991 | 891.0411 | 946.2297 | 565.1608 | 846.715 | 588.6229 | 863.2771 | 857.1105 | 834.9374 | 875.0957 | 844.2231 | 784.033 | 792.3101 | 801.6461 | 792.2351 | 837.0683 | 862.6023 | 880.7918 | 822.3649 |  |  | 24.6363 | 39.3343 | 103.4168 | 475.229 | 35.0707 | 22.316 | [7 empty] | 31.0153 | 24.1199 | 37.6314 | 46.954 | 104.3296 | 413.2677 | 98.9974 | 28.3311 | 45.4702 | 76.5883 | [5 empty] | 30.9817 | 26.2234 | 99.3291 | 307.4492 |  |  | 98.2054 | 23.9039 | 39.0743 | 94.7275 | 85.8503 | 22.0801 | 22.9497 | 31.3793 | 54.9981 |  |  |  | 274.5456 | 23.2095 | 44.6425 | [5 empty] | 26.4594 | 43.8284 | 111.6372 | 318.2091 | 21.9511 | 22.0342 | 22.72 | 25.9425 | 63.541 | 29.3321 | 22.6376 | 37.2098 | 98.8419 | 88.6319 | 91.1621 |  | 41.5083 | 110.0362 | 378.3 | 25.3948 | 34.6026 | 60.439 | 110.3867 | 335.2537 | [7 empty] | 23.2796 | 27.2894 | 48.1142 | 92.7171 |  | 961.3821 | 971.6152 | 953.3287 | 575.8443 | 840.6489 | 660.2079 | 848.1629 | 18.0967 | 20.0536 | 17.0826 | 18.5039 | 22.0446 | 33.2327 | 73.1784 | 951.8023 | 880.539 | 932.9329 | 22.7502 | 27.8848 | 33.3565 | 44.5148 | 45.1726 | 33.997 | -0.0011 | -0.0118 | 0.0012 | 0.0132 | -0.0008 | 0.0008 | -0.001 | 0.014 | -0.0226 | -343.2253 | 17.8853 | -343.296 | 17.6328 | -343.6222 | 18.0927 | -343.7576 | 17.3761 | -318.9067 | 16.7355 | -318.8267 | 17.7395 | 3941.9523 | 3803.833 | 936.1089 | 44.8437 | -314.816
2017-12-19 12:15 | 1210.0726 |  |  | -153.114 | -80.6879 | -77.9707 | -97.8922 | -55.2296 | -73.5519 | -129.7897 | -88.8643 | -3125.3093 | -1673.9193 | -74.6514 | -71.5142 | -93.8798 | -101.6571 | -32.6066 | -29.5721 | -93.4598 | -105.1887 | 77.7417 | 85.1278 | 85.1187 | 23.6434 | 32.5505 | 90.4133 | 204.1861 | 96.4787 | 22.5217 | 100.8263 | 61.7394 | 48.67 | 59.0156 | 43.1167 | 86.9525 | 57.1239 | 62.1351 | 22.5771 | 27.4993 | 35.6093 | 102.5697 | 251.8906 | 32.8155 | 23.5482 | 31.9381 | 59.0914 | 109.1262 |  |  |  |  | 99.2555 | 24.6513 | 72.4237 | 280.8716 |  |  | 32.5922 | 24.5948 | 39.5639 | 98.2778 | 27.1971 | 22.1656 | 22.8176 | 27.394 | 52.7811 |  |  |  | 313.2157 | 23.8449 | 93.9458 | [5 empty] | 25.6877 | 34.2779 | 69.3603 | 276.3444 | 24.0351 | 99.2328 | 99.4576 | 99.493 | 23.0827 | 27.042 | 22.994 | 23.0306 | 23.6043 | 25.8925 | 34.9283 |  | 45.0593 | 90.0313 | 314.8103 | 24.792 | 26.3797 | 46.4547 | 102.9432 | 363.3105 | [7 empty] | 23.0328 | 27.345 | 49.4792 | 101.7126 | 339.2177 | 891.5493 | 945.7768 | 565.4078 | 846.4286 | 588.4168 | 862.5095 | 852.3487 | 835.2561 | 875.7603 | 844.8825 | 789.0687 | 805.7358 | 799.1258 | 795.7974 | 835.8047 | 860.4949 | 881.49 | 822.9629 |  |  | 24.6359 | 39.4042 | 103.4943 | 475.8286 | 35.0771 | 22.333 | [7 empty] | 31.0521 | 24.1428 | 37.686 | 47.0306 | 104.3752 | 413.7437 | 99.0131 | 28.3825 | 45.7069 | 76.8249 | [5 empty] | 30.9923 | 26.2441 | 99.3817 | 307.8485 |  |  | 98.2182 | 23.9223 | 39.1855 | 94.7678 | 85.8559 | 22.0685 | 22.9522 | 31.4236 | 55.0795 |  |  |  | 274.6945 | 23.25 | 44.7114 | [5 empty] | 26.4935 | 43.9993 | 111.7908 | 318.5656 | 21.9506 | 22.0492 | 22.7032 | 25.9555 | 63.4381 | 29.377 | 22.6486 | 37.3122 | 98.8279 | 88.6772 | 91.2496 |  | 41.6204 | 110.0463 | 378.8008 | 25.399 | 34.7253 | 60.6521 | 110.3982 | 335.7318 | [7 empty] | 23.2644 | 27.3084 | 48.169 | 92.8481 |  | 961.6445 | 971.6389 | 953.2133 | 575.9456 | 840.8065 | 660.5422 | 848.1177 | 18.0967 | 20.0599 | 17.0878 | 18.4797 | 22.046 | 33.2875 | 73.2101 | 951.9798 | 880.4548 | 933.0183 | 22.7625 | 27.9166 | 33.4441 | 44.593 | 45.1986 | 34.1247 | -0.0007 | -0.0126 | 0.0012 | 0.0131 | -0.0016 | 0.0012 | -0.0087 | 0.0111 | -0.0132 | -343.1237 | 17.8648 | -343.2376 | 17.6348 | -343.6407 | 18.1173 | -343.693 | 17.3658 | -318.8143 | 16.7273 | -318.7713 | 17.758 | 3940.5944 | 3808.4007 | 936.1595 | 44.8958 | -315.3051
2017-12-19 12:15 | 1211.0727 |  |  | -153.2237 | -80.8379 | -78.216 | -98.1234 | -55.1671 | -73.5326 | -129.9993 | -89.0372 | -3130.2728 | -1673.4356 | -74.818 | -71.7027 | -94.1424 | -101.9481 | -32.7614 | -29.7138 | -93.5888 | -105.3259 | 78.6771 | 84.9694 | 84.9972 | 23.6543 | 32.5996 | 90.5679 | 204.5222 | 96.5255 | 22.5301 | 100.6294 | 61.7706 | 48.6245 | 58.8933 | 42.9721 | 87.042 | 57.1464 | 62.2365 | 22.5867 | 27.5205 | 35.6262 | 102.5817 | 252.3715 | 32.8291 | 23.5534 | 31.9888 | 59.1984 | 107.7131 |  |  |  |  | 99.2475 | 24.679 | 72.4891 | 281.3028 |  |  | 32.6154 | 24.5991 | 39.6483 | 98.3113 | 27.1849 | 22.1984 | 22.8589 | 27.4107 | 53.0152 |  |  |  | 313.6804 | 23.9577 | 94.1692 | [5 empty] | 25.7206 | 34.3123 | 69.3812 | 276.2798 | 24.035 | 99.2364 | 99.4502 | 99.4793 | 23.0449 | 27.074 | 22.9974 | 23.0321 | 23.6065 | 25.8997 | 34.9679 |  | 45.1689 | 90.1515 | 315.0442 | 24.7629 | 26.4075 | 46.5416 | 102.9668 | 363.7951 | [7 empty] | 23.0363 | 27.3583 | 49.562 | 101.753 | 339.7354 | 891.9994 | 945.2149 | 565.6313 | 846.1225 | 588.1727 | 861.7193 | 837.0051 | 833.4091 | 876.4338 | 845.5524 | 790.4436 | 812.7651 | 791.8 | 796.6056 | 833.5062 | 862.336 | 882.1805 | 823.5874 |  |  | 24.6406 | 39.4568 | 103.5538 | 476.5824 | 35.0819 | 22.3286 | [7 empty] | 31.0427 | 24.1305 | 37.73 | 47.1082 | 104.4315 | 414.2008 | 99.0379 | 28.4351 | 45.9511 | 76.834 | [5 empty] | 31.0015 | 26.2335 | 99.4361 | 308.2425 |  |  | 98.2242 | 23.93 | 39.2856 | 94.8652 | 85.8643 | 22.1079 | 22.9521 | 31.4335 | 55.1495 |  |  |  | 274.8449 | 23.2686 | 44.7321 | [5 empty] | 26.5245 | 44.154 | 111.9375 | 318.9313 | 21.9679 | 22.0516 | 22.6433 | 25.9806 | 63.4641 | 29.4105 | 22.6611 | 37.3792 | 98.782 | 88.7106 | 91.2598 |  | 41.6588 | 109.9918 | 379.3402 | 25.4104 | 34.7945 | 60.8833 | 110.5163 | 336.2127 | [7 empty] | 23.2756 | 27.3308 | 48.2224 | 92.9737 |  | 961.9006 | 971.7404 | 953.1072 | 576.0675 | 841.0035 | 660.8545 | 847.9718 | 18.0999 | 20.0716 | 17.096 | 18.4933 | 22.0457 | 33.4012 | 73.246 | 952.0945 | 880.3955 | 933.098 | 22.756 | 27.9243 | 33.5387 | 44.6766 | 45.3808 | 34.1325 | -0.0008 | -0.0127 | 0.0018 | 0.0137 | -0.0013 | 0.0005 | 0.0119 | 0.0115 | -0.0289 | -343.1299 | 17.8853 | -343.2191 | 17.641 | -343.6191 | 18.0927 | -343.653 | 17.3864 | -318.7805 | 16.7252 | -318.6943 | 17.7518 | 3938.7231 | 3931.5333 | 936.1938 | 45.0287 | -315.9269
2017-12-19 12:15 | 1212.0727 |  |  | -153.3135 | -81.0174 | -78.4988 | -98.1103 | -55.3532 | -73.6367 | -130.1651 | -89.2657 | -3234.4404 | -1672.7665 | -74.9333 | -71.8094 | -94.3934 | -102.1309 | -32.8396 | -29.802 | -93.762 | -105.4783 | 76.2981 | 84.9362 | 85.0051 | 23.6629 | 32.6409 | 90.7128 | 204.8416 | 96.4789 | 22.5384 | 100.6385 | 61.927 | 48.6747 | 58.9402 | 43.0563 | 87.1178 | 57.1691 | 62.3116 | 22.5951 | 27.597 | 35.6671 | 102.6108 | 252.8497 | 32.8673 | 23.586 | 32.0056 | 59.2905 | 106.1532 |  |  |  |  | 99.2302 | 24.7052 | 72.5621 | 281.9606 |  |  | 32.6462 | 24.6141 | 39.7416 | 98.3491 | 27.2297 | 22.2138 | 22.8068 | 27.4069 | 53.2333 |  |  |  | 314.1561 | 24.019 | 94.1909 | [5 empty] | 25.7359 | 34.374 | 69.409 | 276.1365 | 24.0636 | 99.2686 | 99.4962 | 99.4602 | 23.0206 | 27.0855 | 22.9945 | 23.0277 | 23.6056 | 25.9117 | 35.0126 |  | 45.2823 | 90.289 | 315.3027 | 24.8007 | 26.4003 | 46.6141 | 102.9903 | 364.286 | [7 empty] | 23.0393 | 27.392 | 49.6676 | 101.8024 | 340.2474 | 892.4121 | 944.5784 | 565.8319 | 845.8352 | 587.9136 | 860.9087 | 838.511 | 835.1931 | 877.1153 | 846.2181 | 790.4678 | 815.7935 | 786.5259 | 797.5522 | 829.0235 | 864.8853 | 882.8217 | 824.1705 |  |  | 24.655 | 39.4748 | 103.5936 | 477.3601 | 35.1387 | 22.3225 | [7 empty] | 31.0793 | 24.1632 | 37.7908 | 47.1917 | 104.4484 | 414.6424 | 99.0425 | 28.4783 | 46.1973 | 76.7181 | [5 empty] | 31.0531 | 26.2612 | 99.4784 | 308.616 |  |  | 98.2205 | 23.9376 | 39.3924 | 94.8737 | 85.902 | 22.1259 | 22.9558 | 31.449 | 55.2016 |  |  |  | 275.0025 | 23.2217 | 44.7831 | [5 empty] | 26.548 | 44.3149 | 112.2363 | 319.3145 | 21.9729 | 22.0429 | 22.6679 | 25.9977 | 63.5889 | 29.4776 | 22.6672 | 37.3344 | 98.8659 | 88.7361 | 91.3434 |  | 41.7276 | 109.9953 | 379.8046 | 25.4216 | 34.8632 | 61.0835 | 110.6219 | 336.6845 | [7 empty] | 23.2837 | 27.347 | 48.2804 | 93.0782 |  | 962.0874 | 971.798 | 952.9998 | 576.1991 | 841.2146 | 661.098 | 847.7876 | 18.0968 | 20.0759 | 17.0944 | 18.5095 | 22.0402 | 33.4219 | 73.2704 | 952.1916 | 880.3213 | 933.1821 | 22.7674 | 27.942 | 33.5377 | 44.7389 | 45.3389 | 34.1141 | -0.0011 | -0.012 | 0.0016 | 0.0131 | -0.001 | 0.0015 | -0.0089 | 0.0091 | -0.0355 | -343.1022 | 17.8709 | -343.1606 | 17.6369 | -343.5791 | 18.0947 | -343.6499 | 17.3823 | -318.6636 | 16.7129 | -318.5928 | 17.7477 | 3941.9427 | 3892.9058 | 936.1963 | 45.0389 | -316.5304
2017-12-19 12:15 | 1213.0728 |  |  | -153.6755 | -81.2014 | -78.7583 | -98.1979 | -55.3927 | -73.6987 | -130.4101 | -89.3885 | -3316.8816 | -1673.3384 | -75.0819 | -72.0811 | -94.5754 | -102.239 | -32.9724 | -29.9288 | -94.0351 | -105.6048 | 76.13 | 85.073 | 85.1488 | 23.6631 | 32.6792 | 90.8471 | 205.0316 | 96.4871 | 22.5492 | 100.779 | 62.1219 | 48.7776 | 59.0751 | 43.2027 | 87.2025 | 57.2084 | 62.4251 | 22.5716 | 27.6538 | 35.8561 | 102.6305 | 253.326 | 32.8762 | 23.6073 | 32.006 | 59.3778 | 105.2351 |  |  |  |  | 99.2211 | 24.7309 | 72.6361 | 282.6099 |  |  | 32.6546 | 24.6188 | 39.824 | 98.3892 | 27.2674 | 22.2113 | 22.7555 | 27.4006 | 53.4799 |  |  |  | 314.6205 | 23.9063 | 94.2322 | [5 empty] | 25.7519 | 34.4045 | 69.4325 | 275.9581 | 24.0842 | 99.2562 | 99.504 | 99.4452 | 23.0368 | 27.0962 | 23.0025 | 23.0254 | 23.6097 | 25.9269 | 35.0443 |  | 45.3861 | 90.4188 | 315.5484 | 24.8145 | 26.4385 | 46.7019 | 103.0305 | 364.7596 | [7 empty] | 23.0301 | 27.4198 | 49.7627 | 101.8506 | 340.7625 | 892.7995 | 943.9031 | 566.0025 | 845.5509 | 587.6751 | 860.1295 | 846.1655 | 838.0523 | 877.6915 | 846.8353 | 792.0138 | 812.3288 | 793.0032 | 795.9986 | 813.5662 | 866.7737 | 883.3161 | 824.5997 |  |  | 24.6713 | 39.5225 | 103.6757 | 478.0918 | 35.1894 | 22.344 | [7 empty] | 31.1328 | 24.2048 | 37.8437 | 47.2802 | 104.4453 | 415.0756 | 99.0436 | 28.5263 | 46.4498 | 76.7292 | [5 empty] | 31.1076 | 26.2801 | 99.5219 | 308.9924 |  |  | 98.2327 | 23.9545 | 39.5101 | 94.941 | 85.948 | 22.1043 | 22.9632 | 31.5036 | 55.2598 |  |  |  | 275.1748 | 23.2218 | 44.8282 | [5 empty] | 26.5676 | 44.4717 | 112.3391 | 319.6985 | 21.9611 | 22.0411 | 22.6939 | 26.0108 | 63.6072 | 29.4884 | 22.6778 | 37.3666 | 98.8859 | 88.7659 | 91.3783 |  | 41.89 | 110.0715 | 380.2079 | 25.4494 | 34.9317 | 61.2836 | 110.6993 | 337.1545 | [7 empty] | 23.3002 | 27.3684 | 48.3547 | 93.1571 |  | 962.1868 | 971.8575 | 952.9541 | 576.316 | 841.4203 | 661.2526 | 847.743 | 18.093 | 20.0752 | 17.0908 | 18.5134 | 22.0393 | 33.4413 | 73.2904 | 952.2897 | 880.2395 | 933.3335 | 22.7713 | 27.9734 | 33.5513 | 44.782 | 45.4226 | 34.1971 | -0.0014 | -0.0125 | 0.0016 | 0.0131 | -0.0008 | 0.0009 | -0.0057 | 0.0078 | -0.0335 | -343.0283 | 17.8853 | -343.1822 | 17.6512 | -343.5422 | 18.105 | -343.6068 | 17.3782 | -318.5805 | 16.7211 | -318.5559 | 17.7826 | 3941.9234 | 3901.444 | 936.1955 | 45.1023 | -317.1492
2017-12-19 12:15 | 1214.0728 |  |  | -153.7514 | -81.4425 | -79.0272 | -98.3313 | -55.5358 | -73.8465 | -130.5442 | -89.6092 | -3314.2231 | -1674.3507 | -75.0716 | -72.149 | -94.7405 | -102.3766 | -32.9929 | -30.0299 | -94.1597 | -105.7498 | 74.9363 | 85.1253 | 85.1971 | 23.6755 | 32.7326 | 91.0012 | 205.2425 | 96.5175 | 22.5649 | 100.6539 | 62.1582 | 48.7585 | 58.9836 | 43.1466 | 87.2881 | 57.2473 | 62.5359 | 22.5597 | 27.6512 | 36.0223 | 102.6863 | 253.8011 | 32.8676 | 23.6075 | 32.0026 | 59.4803 | 104.7895 |  |  |  |  | 99.1969 | 24.7492 | 72.7044 | 283.1878 |  |  | 32.6697 | 24.6219 | 39.9058 | 98.4307 | 27.2499 | 22.1489 | 22.7688 | 27.4309 | 53.7371 |  |  |  | 315.0721 | 23.8739 | 94.4197 | [5 empty] | 25.7415 | 34.4135 | 69.4524 | 275.7984 | 24.1152 | 99.2467 | 99.4975 | 99.4587 | 23.0682 | 27.0959 | 22.9976 | 23.0282 | 23.618 | 25.9339 | 35.0724 |  | 45.4889 | 90.5564 | 315.8264 | 24.7924 | 26.4869 | 46.8009 | 103.0524 | 365.2065 | [7 empty] | 23.0108 | 27.4259 | 49.8518 | 101.8933 | 341.2789 | 893.1514 | 943.1812 | 566.1481 | 845.2431 | 587.427 | 859.3762 | 848.0446 | 836.2244 | 878.0958 | 847.3806 | 790.9103 | 811.6586 | 798.5905 | 795.8048 | 784.9264 | 868.5964 | 883.666 | 824.9204 |  |  | 24.6775 | 39.5721 | 103.737 | 478.8721 | 35.2063 | 22.3532 | [7 empty] | 31.1581 | 24.2026 | 37.8799 | 47.3683 | 104.4682 | 415.4961 | 99.0502 | 28.5718 | 46.7006 | 76.7446 | [5 empty] | 31.1534 | 26.282 | 99.5633 | 309.3654 |  |  | 98.2239 | 23.9573 | 39.6141 | 95.0391 | 85.9617 | 22.1 | 22.9531 | 31.5197 | 55.3076 |  |  |  | 275.3392 | 23.2066 | 44.8512 | [5 empty] | 26.5974 | 44.6392 | 112.2273 | 320.089 | 21.9529 | 22.0431 | 22.7099 | 26.0122 | 63.6531 | 29.4711 | 22.6754 | 37.3771 | 98.9084 | 88.775 | 91.3683 |  | 42.0147 | 110.1257 | 380.6341 | 25.4721 | 34.9847 | 61.51 | 110.8054 | 337.6239 | [7 empty] | 23.3015 | 27.3852 | 48.4144 | 93.2347 |  | 962.2047 | 972.1509 | 953.0235 | 576.4192 | 841.6162 | 661.3758 | 847.9011 | 18.1012 | 20.0912 | 17.0941 | 18.5411 | 22.052 | 33.6167 | 73.3087 | 952.3395 | 880.1898 | 933.472 | 22.7711 | 27.9758 | 33.6416 | 44.8792 | 45.5374 | 34.2873 | -0.0002 | -0.0128 | 0.0012 | 0.0127 | -0.0013 | 0.0013 | -0.0301 | 0.0105 | -0.0196 | -343.0529 | 17.8997 | -343.1206 | 17.6369 | -343.4622 | 18.0906 | -343.5699 | 17.3905 | -318.5497 | 16.7437 | -318.4943 | 17.7477 | 3941.2635 | 3877.8752 | 936.2141 | 45.2083 | -317.7205
2017-12-19 12:15 | 1215.0729 |  |  | -154.0246 | -81.6926 | -79.2672 | -98.5344 | -55.6378 | -74.0003 | -130.7736 | -89.803 | -3377.4787 | -1674.2328 | -75.2499 | -72.2426 | -95.0246 | -102.5005 | -33.0628 | -30.1497 | -94.4492 | -105.8665 | 77.3268 | 85.0037 | 85.0974 | 23.6914 | 32.7802 | 91.1628 | 205.6145 | 96.5317 | 22.5672 | 100.4302 | 62.1244 | 48.6909 | 58.8205 | 43.0092 | 87.369 | 57.2767 | 62.6755 | 22.5607 | 27.6785 | 36.0844 | 102.7164 | 254.2811 | 32.9045 | 23.5896 | 32.0314 | 59.5695 | 103.6011 |  |  |  |  | 99.1991 | 24.7723 | 72.7754 | 283.7763 |  |  | 32.7065 | 24.6314 | 40.002 | 98.4434 | 27.2914 | 22.176 | 22.7415 | 27.4492 | 53.9567 |  |  |  | 315.5231 | 23.8617 | 94.5577 | [5 empty] | 25.7408 | 34.4484 | 69.4626 | 275.6428 | 24.1565 | 99.2498 | 99.5162 | 99.4611 | 23.0654 | 27.0947 | 23.0002 | 23.0376 | 23.6195 | 25.9388 | 35.1045 |  | 45.6053 | 90.6916 | 316.1086 | 24.7874 | 26.4745 | 46.8582 | 103.0682 | 365.6634 | [7 empty] | 23.0319 | 27.4432 | 49.9727 | 101.9348 | 341.7815 | 893.4566 | 942.4615 | 566.287 | 844.9059 | 587.177 | 858.658 | 863.5646 | 833.4025 | 878.3619 | 847.8416 | 787.5391 | 810.0622 | 804.7768 | 801.0943 | 781.0145 | 875.0157 | 883.8918 | 825.199 |  |  | 24.7025 | 39.6201 | 103.7667 | 479.6874 | 35.2515 | 22.3475 | [7 empty] | 31.1647 | 24.2304 | 37.9307 | 47.4639 | 104.5134 | 415.9116 | 99.0657 | 28.6225 | 46.9527 | 76.8072 | [5 empty] | 31.1884 | 26.3143 | 99.6164 | 309.7541 |  |  | 98.2312 | 23.9619 | 39.7232 | 95.1257 | 85.9627 | 22.1035 | 22.9465 | 31.5244 | 55.3537 |  |  |  | 275.4925 | 23.234 | 44.8892 | [5 empty] | 26.6146 | 44.7971 | 112.2417 | 320.4867 | 21.9209 | 22.0343 | 22.69 | 26.0338 | 63.6784 | 29.5205 | 22.6825 | 37.4008 | 98.8963 | 88.7677 | 91.4231 |  | 42.064 | 110.08 | 381.1388 | 25.4745 | 35.0981 | 61.7235 | 110.8348 | 338.0918 | [7 empty] | 23.2967 | 27.4028 | 48.4461 | 93.2703 |  | 962.1258 | 972.4757 | 953.1782 | 576.5163 | 841.7843 | 661.4937 | 848.2012 | 18.1126 | 20.1073 | 17.0982 | 18.57 | 22.0658 | 33.8866 | 73.328 | 952.3549 | 880.199 | 933.6112 | 22.7743 | 28.0132 | 33.7091 | 44.9055 | 45.5579 | 34.3142 | -0.0007 | -0.0125 | 0.0017 | 0.0132 | -0.001 | 0.0007 | -0.007 | 0.0074 | -0.0214 | -342.9852 | 17.8586 | -343.0529 | 17.6245 | -343.4284 | 18.1358 | -343.5914 | 17.3966 | -318.4359 | 16.7026 | -318.3528 | 17.7334 | 3944.6745 | 3887.9229 | 936.2329 | 45.2317 | -318.4085
2017-12-19 12:15 | 1216.073 |  |  | -154.1187 | -81.7432 | -79.4648 | -98.6895 | -55.6711 | -74.0863 | -130.9357 | -89.8875 | -3442.3655 | -1675.5512 | -75.4343 | -72.4217 | -95.1889 | -102.6101 | -33.1779 | -30.2501 | -94.6424 | -105.9977 | 77.4539 | 84.8808 | 85.0032 | 23.6904 | 32.8144 | 91.3044 | 205.9352 | 96.5282 | 22.5656 | 100.3515 | 62.1868 | 48.6936 | 58.8149 | 42.9669 | 87.4465 | 57.3056 | 62.8032 | 22.5422 | 27.7308 | 36.1961 | 102.7066 | 254.7623 | 32.9258 | 23.5867 | 32.0754 | 59.6564 | 101.805 |  |  |  |  | 99.2283 | 24.805 | 72.8405 | 284.2905 |  |  | 32.7214 | 24.635 | 40.1063 | 98.4436 | 27.3272 | 22.1859 | 22.7658 | 27.4796 | 54.1993 |  |  |  | 315.9725 | 23.8057 | 94.635 | [5 empty] | 25.7237 | 34.4907 | 69.4821 | 275.4305 | 24.2044 | 99.2253 | 99.4881 | 99.4382 | 23.0631 | 27.1187 | 23.0068 | 23.0324 | 23.6148 | 25.9459 | 35.142 |  | 45.713 | 90.8173 | 316.3483 | 24.8244 | 26.4095 | 46.8982 | 103.0983 | 366.1629 | [7 empty] | 23.0562 | 27.4912 | 50.121 | 101.9952 | 342.2989 | 893.7116 | 941.7654 | 566.4352 | 844.5203 | 586.9876 | 858.0005 | 865.5566 | 831.9183 | 878.5371 | 848.2282 | 787.2975 | 795.7696 | 812.7657 | 804.0766 | 805.3634 | 881.0441 | 884.0642 | 825.4582 |  |  | 24.7139 | 39.6709 | 103.8232 | 480.5172 | 35.2824 | 22.3524 | [7 empty] | 31.1938 | 24.2454 | 37.9802 | 47.5501 | 104.5348 | 416.317 | 99.0575 | 28.6618 | 47.1987 | 76.9319 | [5 empty] | 31.2193 | 26.3163 | 99.6623 | 310.1453 |  |  | 98.2493 | 23.9696 | 39.8404 | 95.1947 | 85.9781 | 22.0972 | 22.9399 | 31.54 | 55.4086 |  |  |  | 275.6692 | 23.2602 | 44.9118 | [5 empty] | 26.636 | 44.9491 | 112.2823 | 320.8695 | 21.9299 | 22.0399 | 22.6934 | 26.05 | 63.7247 | 29.5462 | 22.6963 | 37.4769 | 98.8291 | 88.7672 | 91.4544 |  | 42.0701 | 110.0359 | 381.6406 | 25.4796 | 35.2079 | 61.9561 | 110.899 | 338.5576 | [7 empty] | 23.2982 | 27.4198 | 48.4615 | 93.2583 |  | 961.9702 | 972.7081 | 953.4128 | 576.6578 | 841.8893 | 661.6056 | 848.5978 | 18.1183 | 20.1185 | 17.0965 | 18.5834 | 22.06 | 33.9271 | 73.3546 | 952.2806 | 880.23 | 933.7967 | 22.7705 | 27.9862 | 33.7587 | 45.0063 | 45.7109 | 34.3175 | -0.0014 | -0.0125 | 0.0019 | 0.0136 | -0.0012 | 0.0011 | -0.0192 | 0.0062 | -0.0222 | -342.9729 | 17.8956 | -343.0899 | 17.6738 | -343.4807 | 18.1112 | -343.4437 | 17.3617 | -318.3589 | 16.7273 | -318.3589 | 17.7991 | 3944.8193 | 3795.3119 | 936.2344 | 45.3586 | -318.8994
2017-12-19 12:15 | 1217.073 |  |  | -154.2947 | -81.8298 | -79.7341 | -98.7697 | -55.7158 | -74.139 | -131.1244 | -90.1944 | -3474.6329 | -1677.8252 | -75.5724 | -72.5984 | -95.3352 | -102.8151 | -33.285 | -30.2898 | -94.7113 | -106.149 | 77.9978 | 84.8454 | 84.9015 | 23.696 | 32.8511 | 91.4404 | 206.1503 | 96.5327 | 22.5487 | 100.0685 | 62.1586 | 48.5564 | 58.5859 | 42.8351 | 87.5203 | 57.334 | 62.9005 | 22.5607 | 27.7586 | 36.2996 | 102.7633 | 255.2371 | 32.9479 | 23.5996 | 32.1021 | 59.7267 | 99.4407 |  |  |  |  | 99.2355 | 24.834 | 72.8933 | 284.6378 |  |  | 32.7478 | 24.6398 | 40.229 | 98.456 | 27.3306 | 22.1656 | 22.7913 | 27.5272 | 54.4518 |  |  |  | 316.4187 | 23.8465 | 94.5848 | [5 empty] | 25.6418 | 34.5037 | 69.5154 | 275.2828 | 24.2689 | 99.1871 | 99.5009 | 99.4363 | 23.0516 | 27.1375 | 23.0085 | 23.0264 | 23.6142 | 25.9534 | 35.1739 |  | 45.8217 | 90.96 | 316.6133 | 24.8305 | 26.406 | 46.9803 | 103.1384 | 366.6371 | [7 empty] | 23.0798 | 27.5135 | 50.2563 | 102.0464 | 342.8288 | 893.9299 | 941.0818 | 566.6045 | 844.0556 | 586.8313 | 857.3864 | 868.9112 | 830.1641 | 878.7014 | 848.5828 | 788.8401 | 785.5189 | 815.4442 | 801.6333 | 824.9001 | 884.0623 | 884.2667 | 825.713 |  |  | 24.6949 | 39.7064 | 103.9055 | 481.2932 | 35.3743 | 22.3732 | [7 empty] | 31.2389 | 24.2275 | 38.0231 | 47.6259 | 104.5458 | 416.7032 | 99.0354 | 28.6921 | 47.4431 | 77.0899 | [5 empty] | 31.2749 | 26.2945 | 99.7056 | 310.5359 |  |  | 98.2398 | 23.9824 | 39.951 | 95.2077 | 85.9916 | 22.0809 | 22.94 | 31.5768 | 55.4567 |  |  |  | 275.8375 | 23.2229 | 44.9793 | [5 empty] | 26.6854 | 45.1255 | 112.4295 | 321.2439 | 21.9137 | 22.0211 | 22.6741 | 26.0947 | 63.7786 | 29.5552 | 22.6976 | 37.4938 | 98.8569 | 88.8245 | 91.5051 |  | 42.1558 | 110.0412 | 382.1256 | 25.4993 | 35.2866 | 62.1946 | 110.9886 | 339.0246 | [7 empty] | 23.2877 | 27.4245 | 48.5048 | 93.2387 |  | 961.7723 | 973.016 | 953.7264 | 576.8596 | 841.9314 | 661.7173 | 849.0237 | 18.1163 | 20.1278 | 17.0949 | 18.5919 | 22.0513 | 33.8428 | 73.3778 | 952.1555 | 880.3092 | 933.9215 | 22.8001 | 28.0069 | 33.8288 | 45.1422 | 45.6849 | 34.4686 | -0.0005 | -0.0122 | 0.0016 | 0.0134 | -0.0009 | 0.0008 | -0.0215 | 0.0063 | -0.0195 | -342.936 | 17.8771 | -342.9822 | 17.6102 | -343.3207 | 18.0886 | -343.4653 | 17.409 | -318.3774 | 16.7211 | -318.202 | 17.7252 | 3941.8249 | 3840.9893 | 936.2391 | 45.4136 | -319.4353
2017-12-19 12:15 | 1218.0731 |  |  | -154.5457 | -81.9838 | -79.8743 | -98.959 | -55.81 | -74.1924 | -131.2835 | -90.3777 | -3550.0909 | -1678.1378 | -75.6969 | -72.7195 | -95.4981 | -102.996 | -33.4885 | -30.3849 | -94.9143 | -106.3455 | 78.3018 | 84.7465 | 84.9118 | 23.7106 | 32.9011 | 91.5784 | 206.3614 | 96.5506 | 22.519 | 99.9193 | 62.1852 | 48.4864 | 58.4182 | 42.7353 | 87.6018 | 57.3621 | 62.9962 | 22.5942 | 27.7849 | 36.3404 | 102.7295 | 255.7134 | 33.0087 | 23.6039 | 32.1272 | 59.781 | 96.2857 |  |  |  |  | 99.2153 | 24.8639 | 72.9624 | 285.0136 |  |  | 32.8075 | 24.6562 | 40.3427 | 98.4722 | 27.3612 | 22.1271 | 22.7911 | 27.5591 | 54.6741 |  |  |  | 316.8756 | 23.9227 | 94.5457 | [5 empty] | 25.6588 | 34.5406 | 69.5487 | 275.2336 | 24.3909 | 99.1832 | 99.4637 | 99.4542 | 22.9983 | 27.15 | 23.0254 | 23.0315 | 23.6118 | 25.9717 | 35.2131 |  | 45.9421 | 91.1078 | 316.8822 | 24.8276 | 26.4733 | 47.0879 | 103.168 | 367.0867 | [7 empty] | 23.0857 | 27.5305 | 50.3639 | 102.0839 | 343.341 | 894.1068 | 940.4143 | 566.7838 | 843.5161 | 586.6698 | 856.8104 | 875.5613 | 828.9107 | 878.855 | 848.9104 | 789.3051 | 777.4904 | 816.1418 | 795.8135 | 835.0368 | 894.0017 | 884.4461 | 825.9281 |  |  | 24.6903 | 39.7352 | 103.9921 | 481.856 | 35.4945 | 22.3723 | [7 empty] | 31.2581 | 24.2423 | 38.0677 | 47.7144 | 104.5333 | 417.0882 | 99.0329 | 28.7444 | 47.7097 | 77.204 | [5 empty] | 31.285 | 26.3144 | 99.7541 | 310.9233 |  |  | 98.2322 | 23.996 | 40.061 | 95.2125 | 86.0016 | 22.0594 | 22.946 | 31.6092 | 55.5154 |  |  |  | 276.0112 | 23.1757 | 44.9785 | [5 empty] | 26.7193 | 45.2995 | 112.6123 | 321.6316 | 21.8246 | 22.0154 | 22.6198 | 26.1158 | 63.7825 | 29.5584 | 22.7066 | 37.5389 | 98.8669 | 88.867 | 91.5928 |  | 42.2725 | 110.0455 | 382.6128 | 25.5244 | 35.4149 | 62.4261 | 111.0582 | 339.4935 | [7 empty] | 23.2981 | 27.4285 | 48.6136 | 93.2896 |  | 961.5384 | 973.4237 | 954.0616 | 577.1053 | 841.9338 | 661.8102 | 849.3703 | 18.1208 | 20.1349 | 17.0999 | 18.5947 | 22.0582 | 33.7781 | 73.3912 | 951.9754 | 880.4253 | 934.0255 | 22.7974 | 28.0555 | 33.9198 | 45.1843 | 45.808 | 34.5303 | -0.0009 | -0.0131 | 0.0012 | 0.0136 | -0.0015 | 0.0014 | -0.015 | 0.0068 | -0.0012 | -342.8283 | 17.836 | -342.9945 | 17.6841 | -343.3853 | 18.1481 | -343.4899 | 17.3658 | -318.1928 | 16.6842 | -318.1651 | 17.7867 | 3944.2481 | 3913.9833 | 936.2464 | 45.4962 | -320.0305
2017-12-19 12:15 | 1219.0731 |  |  | -154.6554 | -82.0788 | -80.1599 | -99.1497 | -55.9118 | -74.2619 | -131.3884 | -90.5223 | -3591.7202 | -1677.2435 | -75.8622 | -72.7562 | -95.646 | -103.0915 | -33.5082 | -30.5567 | -95.0348 | -106.4913 | 79.9521 | 84.6651 | 84.9132 | 23.7152 | 32.9513 | 91.704 | 206.6268 | 96.5541 | 22.5299 | 100.1891 | 62.3917 | 48.7132 | 58.757 | 42.8583 | 87.6863 | 57.4018 | 63.1174 | 22.5931 | 27.8199 | 36.4234 | 102.6875 | 256.1927 | 33.0356 | 23.6143 | 32.1468 | 59.879 | 93.6301 |  |  |  |  | 99.2069 | 24.8897 | 73.0453 | 285.5243 |  |  | 32.8465 | 24.6715 | 40.4412 | 98.5342 | 27.3814 | 22.1306 | 22.8207 | 27.5938 | 54.908 |  |  |  | 317.3418 | 23.8776 | 94.6546 | [5 empty] | 25.7511 | 34.5813 | 69.5565 | 275.1558 | 24.3865 | 99.2112 | 99.4098 | 99.4566 | 22.9865 | 27.1702 | 23.0168 | 23.0344 | 23.6103 | 25.9872 | 35.2568 |  | 46.0551 | 91.2285 | 317.1275 | 24.8289 | 26.5075 | 47.1749 | 103.1794 | 367.5341 | [7 empty] | 23.0312 | 27.5514 | 50.461 | 102.1247 | 343.8502 | 894.2547 | 939.8179 | 566.9523 | 842.9575 | 586.5549 | 856.3113 | 865.1216 | 828.0691 | 878.9525 | 849.2068 | 789.7801 | 774.9475 | 816.6932 | 790.9288 | 835.7208 | 910.2752 | 884.5442 | 826.1109 |  |  | 24.7073 | 39.767 | 104.0974 | 482.2441 | 35.4947 | 22.3665 | [7 empty] | 31.2751 | 24.2681 | 38.1132 | 47.8124 | 104.5378 | 417.4847 | 99.0291 | 28.7867 | 47.9879 | 77.2054 | [5 empty] | 31.3177 | 26.3513 | 99.7993 | 311.3074 |  |  | 98.2323 | 24.0017 | 40.181 | 95.2593 | 86.0437 | 22.0741 | 22.9524 | 31.6234 | 55.5852 |  |  |  | 276.2043 | 23.2999 | 44.9984 | [5 empty] | 26.7315 | 45.4716 | 112.6386 | 322.0122 | 21.7938 | 22.0396 | 22.6589 | 26.1029 | 63.8177 | 29.6041 | 22.7074 | 37.5143 | 98.8772 | 88.8725 | 91.6541 |  | 42.3181 | 110.0455 | 383.1287 | 25.5412 | 35.5171 | 62.6637 | 111.175 | 339.9553 | [7 empty] | 23.3111 | 27.4458 | 48.6987 | 93.3319 |  | 961.2897 | 973.8413 | 954.4086 | 577.3898 | 841.9242 | 661.89 | 849.5949 | 18.1216 | 20.1462 | 17.1023 | 18.5904 | 22.0646 | 33.8939 | 73.4034 | 951.6812 | 880.6093 | 934.134 | 22.7904 | 28.0697 | 33.9226 | 45.2324 | 45.9198 | 34.5157 | -0.0007 | -0.0125 | 0.0013 | 0.0128 | -0.001 | 0.0008 | 0.008 | 0.0098 | -0.0036 | -342.8775 | 17.9243 | -343.0253 | 17.6451 | -343.2899 | 18.068 | -343.3053 | 17.3535 | -318.1712 | 16.7478 | -318.1651 | 17.7662 | 3944.2294 | 3884.3469 | 936.2546 | 45.5761 | -320.5124
2017-12-19 12:15 | 1220.0732 |  |  | -154.7983 | -82.1409 | -80.3719 | -99.2894 | -56.005 | -74.3361 | -131.6223 | -90.8348 | -3651.8956 | -1676.2575 | -76.0157 | -72.7891 | -95.8561 | -103.4194 | -33.6423 | -30.5597 | -95.243 | -106.6178 | 80.9989 | 84.818 | 84.9656 | 23.7195 | 32.9983 | 91.84 | 206.9108 | 96.5857 | 22.5439 | 100.6179 | 62.6607 | 49.0062 | 59.1765 | 43.0673 | 87.7738 | 57.4525 | 63.2341 | 22.5897 | 27.864 | 36.5755 | 102.7068 | 256.6751 | 33.0501 | 23.613 | 32.2038 | 59.9891 | 94.0843 |  |  |  |  | 99.2372 | 24.9102 | 73.1087 | 286.1399 |  |  | 32.8631 | 24.6792 | 40.5358 | 98.594 | 27.4087 | 22.2338 | 22.7874 | 27.5943 | 55.1209 |  |  |  | 317.8134 | 23.841 | 94.713 | [5 empty] | 25.7735 | 34.6167 | 69.5632 | 275.0728 | 24.2832 | 99.2536 | 99.4773 | 99.467 | 23.0068 | 27.1772 | 22.9948 | 23.0368 | 23.6145 | 25.993 | 35.2911 |  | 46.1699 | 91.3513 | 317.3681 | 24.8096 | 26.4892 | 47.2331 | 103.1938 | 367.9797 | [7 empty] | 23.0121 | 27.5622 | 50.5674 | 102.161 | 344.3696 | 894.3888 | 939.2903 | 567.0928 | 842.4089 | 586.4496 | 855.8835 | 840.6303 | 827.7804 | 879.0216 | 849.4768 | 790.9529 | 781.1932 | 817.7778 | 794.6321 | 832.8663 | 919.3745 | 884.6162 | 826.3075 |  |  | 24.6997 | 39.7951 | 104.1889 | 482.5958 | 35.4697 | 22.3749 | [7 empty] | 31.2799 | 24.293 | 38.1692 | 47.9087 | 104.5751 | 417.8856 | 99.0359 | 28.8246 | 48.2516 | 77.3105 | [5 empty] | 31.3435 | 26.3491 | 99.8526 | 311.6989 |  |  | 98.2381 | 24.0119 | 40.3035 | 95.3106 | 86.1122 | 22.0882 | 22.9606 | 31.6604 | 55.6476 |  |  |  | 276.4042 | 23.3897 | 45.0468 | [5 empty] | 26.7643 | 45.6401 | 112.6219 | 322.3628 | 21.8449 | 22.0352 | 22.7202 | 26.1142 | 63.8137 | 29.7213 | 22.7056 | 37.4599 | 98.9376 | 88.894 | 91.6368 |  | 42.3695 | 110.0358 | 383.5985 | 25.5574 | 35.5729 | 62.8747 | 111.2631 | 340.405 | [7 empty] | 23.323 | 27.479 | 48.7507 | 93.4141 |  | 961.0834 | 974.2886 | 954.7133 | 577.6839 | 841.8985 | 661.9688 | 849.6706 | 18.1215 | 20.1577 | 17.1031 | 18.595 | 22.0611 | 34.1064 | 73.4317 | 951.4268 | 880.831 | 934.2201 | 22.8019 | 28.0673 | 33.9724 | 45.3759 | 45.9593 | 34.5713 | -0.0016 | -0.0127 | 0.0013 | 0.0128 | -0.0013 | 0.0014 | -0.0077 | 0.0095 | -0.0363 | -342.8899 | 17.8607 | -342.856 | 17.5958 | -343.2283 | 18.1379 | -343.416 | 17.4295 | -318.122 | 16.6944 | -317.9404 | 17.7108 | 3942.4782 | 3854.1593 | 936.2803 | 45.6676 | -321.117
2017-12-19 12:16 | 1221.0733 |  |  | -155.0048 | -82.3286 | -80.6133 | -99.4428 | -55.9206 | -74.3636 | -131.9056 | -91.0274 | -3685.1118 | -1674.9875 | -76.2236 | -72.8709 | -96.0677 | -103.5343 | -33.8421 | -30.5782 | -95.3352 | -106.746 | 78.8175 | 84.9634 | 85.0461 | 23.729 | 33.046 | 91.9971 | 207.2719 | 96.6199 | 22.5309 | 100.548 | 62.6837 | 48.9021 | 59.0577 | 42.9588 | 87.861 | 57.4912 | 63.3261 | 22.6023 | 27.9096 | 36.7268 | 102.7296 | 257.1604 | 33.0865 | 23.6091 | 32.248 | 60.0828 | 94.3039 |  |  |  |  | 99.2672 | 24.9314 | 73.165 | 286.8666 |  |  | 32.9094 | 24.6865 | 40.6223 | 98.6127 | 27.5024 | 22.2018 | 22.7861 | 27.6071 | 55.3311 |  |  |  | 318.2697 | 23.8677 | 94.6604 | [5 empty] | 25.7626 | 34.6544 | 69.5777 | 275.0358 | 24.3039 | 99.2678 | 99.4952 | 99.4717 | 23.0403 | 27.2132 | 23.0013 | 23.0409 | 23.6255 | 26.006 | 35.3284 |  | 46.286 | 91.484 | 317.6566 | 24.8167 | 26.4764 | 47.2956 | 103.2246 | 368.4288 | [7 empty] | 23.0294 | 27.5913 | 50.694 | 102.1957 | 344.8797 | 894.5087 | 938.8314 | 567.2205 | 841.8679 | 586.3901 | 855.5467 | 829.0059 | 827.7321 | 879.1371 | 849.7408 | 791.2663 | 784.1965 | 815.8341 | 800.8351 | 831.2165 | 932.1851 | 884.7467 | 826.5671 |  |  | 24.7139 | 39.8324 | 104.2863 | 482.9854 | 35.4593 | 22.3819 | [7 empty] | 31.3014 | 24.3273 | 38.2213 | 47.9965 | 104.5814 | 418.2785 | 99.0567 | 28.8743 | 48.507 | 77.5384 | [5 empty] | 31.3115 | 26.3542 | 99.9005 | 312.0919 |  |  | 98.2388 | 24.0186 | 40.4187 | 95.3304 | 86.1343 | 22.0952 | 22.9642 | 31.6717 | 55.6991 |  |  |  | 276.6137 | 23.3547 | 45.0406 | [5 empty] | 26.7948 | 45.8022 | 112.5975 | 322.7196 | 21.8558 | 22.0206 | 22.6935 | 26.1353 | 63.8964 | 29.7379 | 22.7269 | 37.5327 | 98.9061 | 88.9212 | 91.5958 |  | 42.4295 | 109.9952 | 384.0971 | 25.5916 | 35.6486 | 63.0792 | 111.3428 | 340.8643 | [7 empty] | 23.3378 | 27.4973 | 48.8055 | 93.5722 |  | 960.9688 | 974.7865 | 954.9326 | 577.9449 | 841.856 | 662.0843 | 849.6894 | 18.1221 | 20.1683 | 17.1016 | 18.5982 | 22.0633 | 34.1299 | 73.4652 | 951.1741 | 881.1148 | 934.287 | 22.8061 | 28.1084 | 34.0127 | 45.3159 | 46.0612 | 34.6403 | -0.0009 | -0.0127 | 0.0018 | 0.013 | -0.0011 | 0.001 | -0.0174 | 0.0103 | -0.0273 | -342.7237 | 17.8545 | -342.9114 | 17.6944 | -343.336 | 18.1255 | -343.2868 | 17.3268 | -317.9312 | 16.6842 | -317.9866 | 17.8196 | 3944.3513 | 3931.8249 | 936.3255 | 45.6885 | -321.632
2017-12-19 12:16 | 1222.0733 |  |  | -155.1115 | -82.4502 | -80.7555 | -99.6472 | -56.0237 | -74.6134 | -131.998 | -91.2388 | -3721.1974 | -1673.7232 | -76.3815 | -73.0104 | -96.1381 | -103.505 | -33.854 | -30.7116 | -95.59 | -107.0032 | 79.048 | 84.9073 | 85.0693 | 23.7436 | 33.0955 | 92.1658 | 207.6119 | 96.6443 | 22.5311 | 100.427 | 62.8105 | 48.8635 | 59.031 | 42.8864 | 87.9469 | 57.5355 | 63.4055 | 22.6034 | 27.9414 | 36.8331 | 102.7882 | 257.6522 | 33.0906 | 23.6191 | 32.2496 | 60.1741 | 92.6191 |  |  |  |  | 99.2519 | 24.9514 | 73.2463 | 287.704 |  |  | 32.9418 | 24.6984 | 40.7226 | 98.633 | 27.5344 | 22.1146 | 22.8201 | 27.6554 | 55.5571 |  |  |  | 318.7142 | 23.8463 | 94.7436 | [5 empty] | 25.7298 | 34.6717 | 69.6045 | 275.0296 | 24.3596 | 99.2477 | 99.5003 | 99.4722 | 23.0586 | 27.2451 | 23.0112 | 23.0406 | 23.6285 | 26.0177 | 35.3625 |  | 46.4024 | 91.6286 | 317.937 | 24.8376 | 26.4847 | 47.3604 | 103.258 | 368.8665 | [7 empty] | 23.0587 | 27.6104 | 50.8362 | 102.2487 | 345.386 | 894.658 | 938.4773 | 567.3636 | 841.314 | 586.4077 | 855.3205 | 825.9805 | 829.2172 | 879.3618 | 850.0512 | 792.1699 | 788.0902 | 816.5401 | 803.9673 | 829.3244 | 966.151 | 884.95 | 826.8795 |  |  | 24.7547 | 39.879 | 104.3806 | 483.4333 | 35.4558 | 22.3792 | [7 empty] | 31.2858 | 24.3151 | 38.2476 | 48.0914 | 104.6054 | 418.6851 | 99.058 | 28.9158 | 48.7805 | 77.6997 | [5 empty] | 31.3534 | 26.3899 | 99.9483 | 312.4728 |  |  | 98.2389 | 24.0233 | 40.5296 | 95.3908 | 86.1489 | 22.0974 | 22.9705 | 31.6868 | 55.7498 |  |  |  | 276.8278 | 23.2978 | 45.0662 | [5 empty] | 26.802 | 45.9722 | 112.6089 | 323.0813 | 21.8294 | 22.0271 | 22.655 | 26.162 | 63.9819 | 29.6718 | 22.7419 | 37.5839 | 98.8448 | 88.9478 | 91.6181 |  | 42.546 | 110.0045 | 384.5921 | 25.6257 | 35.7224 | 63.2634 | 111.3964 | 341.3234 | [7 empty] | 23.3472 | 27.4988 | 48.8769 | 93.7151 |  | 960.9666 | 975.3036 | 955.1124 | 578.1581 | 841.8213 | 662.2686 | 849.7655 | 18.1285 | 20.1759 | 17.1038 | 18.5886 | 22.0719 | 34.0217 | 73.495 | 950.8486 | 881.5111 | 934.4164 | 22.8014 | 28.1268 | 34.1028 | 45.513 | 46.1081 | 34.742 | -0.0009 | -0.0136 | 0.0013 | 0.0132 | -0.0007 | 0.0013 | 0.005 | 0.0136 | -0.0294 | -342.8437 | 17.9305 | -342.8899 | 17.6184 | -343.1483 | 18.0598 | -343.2837 | 17.4007 | -318.0266 | 16.7601 | -317.9035 | 17.7293 | 3942.9523 | 3910.2032 | 936.4117 | 45.8105 | -322.1787
2017-12-19 12:16 | 1223.0734 |  |  | -155.2551 | -82.7605 | -80.8193 | -99.727 | -56.1897 | -74.5907 | -132.1515 | -91.383 | -3747.5702 | -1671.6278 | -76.5391 | -73.1115 | -96.3106 | -103.7672 | -33.9343 | -30.7482 | -95.7452 | -107.1416 | 78.656 | 84.9394 | 85.1924 | 23.7548 | 33.1435 | 92.3274 | 207.726 | 96.6467 | 22.5188 | 100.3791 | 63.0209 | 48.8817 | 59.0172 | 42.8895 | 88.0295 | 57.5731 | 63.4798 | 22.596 | 27.9893 | 36.9567 | 102.805 | 258.1384 | 33.1376 | 23.6273 | 32.2596 | 60.2597 | 90.9478 |  |  |  |  | 99.2335 | 24.9778 | 73.3399 | 288.5602 |  |  | 33.0009 | 24.7066 | 40.8292 | 98.6579 | 27.5244 | 22.1067 | 22.8205 | 27.6819 | 55.7573 |  |  |  | 319.1602 | 23.7955 | 94.8185 | [5 empty] | 25.7634 | 34.71 | 69.6325 | 274.994 | 24.4046 | 99.2395 | 99.5226 | 99.4605 | 23.0561 | 27.2506 | 23.0103 | 23.0343 | 23.62 | 26.0222 | 35.392 |  | 46.509 | 91.7733 | 318.208 | 24.8493 | 26.4953 | 47.4314 | 103.2881 | 369.2799 | [7 empty] | 23.0835 | 27.62 | 50.953 | 102.3043 | 345.9047 | 894.854 | 938.2612 | 567.5142 | 840.743 | 586.4694 | 855.2237 | 828.0975 | 833.7733 | 879.5997 | 850.362 | 794.0554 | 786.3421 | 821.8059 | 807.0571 | 819.8039 | 953.4193 | 885.1252 | 827.1548 |  |  | 24.7547 | 39.9183 | 104.4792 | 483.9922 | 35.5294 | 22.3682 | [7 empty] | 31.2702 | 24.3144 | 38.295 | 48.1929 | 104.6562 | 419.1153 | 99.0441 | 28.9643 | 49.0609 | 77.7438 | [5 empty] | 31.3676 | 26.4132 | 100.0063 | 312.8581 |  |  | 98.2483 | 24.0385 | 40.6475 | 95.4341 | 86.1747 | 22.0833 | 22.9706 | 31.7353 | 55.8042 |  |  |  | 277.0511 | 23.2398 | 45.1383 | [5 empty] | 26.7978 | 46.1396 | 112.6702 | 323.4225 | 21.9022 | 22.0385 | 22.6867 | 26.1483 | 63.9807 | 29.6935 | 22.7444 | 37.6057 | 98.8241 | 88.957 | 91.6596 |  | 42.6467 | 110.0374 | 385.0102 | 25.625 | 35.797 | 63.4326 | 111.4284 | 341.7735 | [7 empty] | 23.35 | 27.5061 | 48.9527 | 93.8569 |  | 961.0572 | 975.8542 | 955.2027 | 578.343 | 841.8059 | 662.4704 | 849.8945 | 18.1379 | 20.1784 | 17.1081 | 18.5808 | 22.0711 | 33.9438 | 73.5214 | 950.5831 | 881.8699 | 934.5249 | 22.8092 | 28.1306 | 34.1362 | 45.5537 | 46.149 | 34.683 | -0.001 | -0.013 | 0.0013 | 0.0133 | -0.0008 | 0.0009 | -0.0065 | 0.0131 | -0.0316 | -342.7022 | 17.8237 | -342.7606 | 17.643 | -343.173 | 18.1645 | -343.3576 | 17.3823 | -317.8297 | 16.6472 | -317.7097 | 17.7436 | 3945.7711 | 3998.7423 | 936.5259 | 45.8513 | -322.6917
2017-12-19 12:16 | 1224.0734 |  |  | -155.4722 | -82.9529 | -80.8052 | -99.9092 | -56.2262 | -74.6872 | -132.3216 | -91.5961 | -3748.0951 | -1668.9564 | -76.6471 | -73.1742 | -96.3354 | -103.8693 | -33.9827 | -30.8863 | -95.9485 | -107.2594 | 78.7073 | 84.6268 | 84.9675 | 23.7622 | 33.1909 | 92.4752 | 207.9172 | 96.6603 | 22.543 | 100.4661 | 63.2286 | 49.0408 | 59.2214 | 43.0333 | 88.1135 | 57.6102 | 63.6042 | 22.6016 | 28.0099 | 37.0627 | 102.8347 | 258.6319 | 33.1802 | 23.6368 | 32.2785 | 60.372 | 90.2845 |  |  |  |  | 99.225 | 25.0059 | 73.4111 | 289.4007 |  |  | 33.0319 | 24.7108 | 40.9199 | 98.6848 | 27.5341 | 22.1493 | 22.8872 | 27.6992 | 55.9682 |  |  |  | 319.6045 | 23.8246 | 94.8418 | [5 empty] | 25.8002 | 34.7537 | 69.6573 | 275.033 | 24.4752 | 99.2501 | 99.4783 | 99.4535 | 23.0264 | 27.2585 | 23.0067 | 23.0358 | 23.6215 | 26.0331 | 35.4282 |  | 46.616 | 91.9087 | 318.4979 | 24.8336 | 26.4995 | 47.4923 | 103.3046 | 369.6916 | [7 empty] | 23.0587 | 27.6558 | 51.031 | 102.3379 | 346.414 | 895.0815 | 938.2003 | 567.6672 | 840.1861 | 586.5625 | 855.2522 | 840.0654 | 837.6611 | 879.754 | 850.622 | 795.6663 | 781.6756 | 824.7217 | 808.4401 | 814.4755 | 917.778 | 885.2159 | 827.3821 |  |  | 24.7661 | 39.9706 | 104.5893 | 484.7343 | 35.5886 | 22.3748 | [7 empty] | 31.3158 | 24.3315 | 38.3594 | 48.286 | 104.6559 | 419.5329 | 99.0378 | 29.025 | 49.3578 | 77.7553 | [5 empty] | 31.3647 | 26.4241 | 100.0514 | 313.2456 |  |  | 98.239 | 24.0463 | 40.7657 | 95.4647 | 86.1948 | 22.085 | 22.963 | 31.758 | 55.8601 |  |  |  | 277.2886 | 23.1879 | 45.1908 | [5 empty] | 26.8097 | 46.3277 | 112.7548 | 323.7853 | 21.8591 | 22.0422 | 22.7003 | 26.1651 | 64.0921 | 29.6934 | 22.7529 | 37.6547 | 98.8225 | 88.9684 | 91.7178 |  | 42.7465 | 110.058 | 385.4455 | 25.6308 | 35.9076 | 63.6183 | 111.509 | 342.23 | [7 empty] | 23.3407 | 27.5276 | 49.0228 | 93.9618 |  | 961.211 | 976.3808 | 955.1769 | 578.5186 | 841.8225 | 662.6548 | 850.0888 | 18.1373 | 20.1802 | 17.1048 | 18.5825 | 22.061 | 33.8412 | 73.5343 | 950.3019 | 882.1884 | 934.6235 | 22.8043 | 28.1503 | 34.141 | 45.616 | 46.2693 | 34.8554 | -0.0014 | -0.0127 | 0.0022 | 0.014 | -0.0012 | 0.0014 | -0.0122 | 0.0133 | -0.0019 | -342.6652 | 17.914 | -342.8868 | 17.6964 | -343.1853 | 18.0721 | -343.1114 | 17.3248 | -317.7743 | 16.7437 | -317.8297 | 17.8011 | 3944.2483 | 3868.5275 | 936.6455 | 45.9427 | -323.1301
2017-12-19 12:16 | 1225.0735 |  |  | -155.6106 | -83.1281 | -80.8751 | -100.1214 | -56.2987 | -74.6804 | -132.5258 | -91.7393 | -3796.4634 | -1668.3392 | -76.7838 | -73.2508 | -96.3874 | -103.9582 | -34.0973 | -30.944 | -96.1098 | -107.4131 | 77.8485 | 85.0685 | 85.3108 | 23.7713 | 33.2467 | 92.6324 | 208.2877 | 96.6825 | 22.5775 | 101.195 | 63.7044 | 49.5236 | 59.8683 | 43.4429 | 88.1988 | 57.6739 | 63.6901 | 22.6107 | 28.0666 | 37.0977 | 102.8545 | 259.1333 | 33.1852 | 23.6468 | 32.3302 | 60.4995 | 90.5876 |  |  |  |  | 99.2382 | 25.026 | 73.471 | 290.2482 |  |  | 33.0181 | 24.7222 | 41.0177 | 98.6846 | 27.5342 | 22.2136 | 22.9483 | 27.7108 | 56.1543 |  |  |  | 320.0445 | 23.8317 | 94.7182 | [5 empty] | 25.7803 | 34.7858 | 69.6817 | 275.1722 | 24.5031 | 99.2614 | 99.4596 | 99.485 | 22.942 | 27.2599 | 23.0045 | 23.0333 | 23.6206 | 26.0447 | 35.4599 |  | 46.7295 | 92.0302 | 318.7948 | 24.7855 | 26.4807 | 47.5366 | 103.3354 | 370.109 | [7 empty] | 23.0592 | 27.6726 | 51.1168 | 102.3804 | 346.9314 | 895.3218 | 938.2194 | 567.8439 | 839.6605 | 586.6421 | 855.3307 | 834.205 | 836.9824 | 879.8466 | 850.8556 | 796.6469 | 781.3631 | 829.2265 | 803.2776 | 815.6578 | 927.4653 | 885.2834 | 827.6106 |  |  | 24.8013 | 40.0312 | 104.6859 | 485.5137 | 35.627 | 22.3862 | [7 empty] | 31.394 | 24.3246 | 38.3947 | 48.3814 | 104.6593 | 419.9463 | 99.0566 | 29.0805 | 49.6553 | 77.7933 | [5 empty] | 31.4226 | 26.445 | 100.1012 | 313.6252 |  |  | 98.2292 | 24.0529 | 40.8761 | 95.4966 | 86.2045 | 22.0864 | 22.9704 | 31.7833 | 55.9227 |  |  |  | 277.5238 | 23.2526 | 45.1761 | [5 empty] | 26.8332 | 46.5308 | 112.7889 | 324.1355 | 21.8715 | 22.0414 | 22.7244 | 26.1848 | 64.163 | 29.6883 | 22.756 | 37.7619 | 98.7923 | 88.9627 | 91.756 |  | 42.8769 | 110.0989 | 385.8494 | 25.659 | 36.045 | 63.8164 | 111.5581 | 342.6832 | [7 empty] | 23.3378 | 27.5427 | 49.1019 | 94.0373 |  | 961.4096 | 976.9102 | 955.1171 | 578.6948 | 841.884 | 662.835 | 850.2659 | 18.1361 | 20.1831 | 17.0966 | 18.585 | 22.0539 | 33.7016 | 73.5444 | 949.9404 | 882.5384 | 934.7396 | 22.8148 | 28.1724 | 34.2087 | 45.7082 | 46.3211 | 34.8653 | -0.0006 | -0.0131 | 0.0017 | 0.0134 | -0.0009 | 0.0011 | -0.0145 | 0.0117 | -0.0048 | -342.7175 | 17.8812 | -342.6775 | 17.5814 | -342.9852 | 18.1071 | -343.2499 | 17.4336 | -317.7927 | 16.7108 | -317.5743 | 17.6944 | 3943.269 | 3903.1207 | 936.7746 | 46.0147 | -323.5689
2017-12-19 12:16 | 1226.0736 |  |  | -155.9367 | -83.272 | -80.9117 | -100.229 | -56.4169 | -74.7806 | -132.6111 | -91.8261 | -3908.7197 | -1667.8368 | -77.0362 | -73.3396 | -96.4978 | -104.1719 | -34.2334 | -30.9714 | -96.2956 | -107.5551 | 76.6195 | 85.8986 | 85.8823 | 23.7762 | 33.2919 | 92.7875 | 208.6815 | 96.6484 | 22.5533 | 101.2927 | 63.8698 | 49.5176 | 59.8306 | 43.4473 | 88.2726 | 57.7128 | 63.7719 | 22.6046 | 28.1272 | 37.1928 | 102.788 | 259.6195 | 33.2166 | 23.646 | 32.3553 | 60.575 | 90.27 |  |  |  |  | 99.2896 | 25.0372 | 73.5348 | 290.8734 |  |  | 33.0558 | 24.7309 | 41.1263 | 98.6816 | 27.5681 | 22.1481 | 22.9082 | 27.7445 | 56.3071 |  |  |  | 320.4926 | 23.8151 | 94.6795 | [5 empty] | 25.8119 | 34.8096 | 69.7036 | 275.305 | 24.4179 | 99.2671 | 99.469 | 99.493 | 22.9733 | 27.2804 | 23.009 | 23.0362 | 23.6198 | 26.061 | 35.5038 |  | 46.8389 | 92.1404 | 319.1232 | 24.7902 | 26.5099 | 47.6036 | 103.3768 | 370.5281 | [7 empty] | 23.0953 | 27.6975 | 51.2487 | 102.4263 | 347.4485 | 895.5645 | 938.3104 | 568.0383 | 839.2053 | 586.7429 | 855.4621 | 828.0089 | 835.005 | 879.8953 | 851.0686 | 796.3803 | 781.5178 | 834.0271 | 798.4988 | 819.8086 | 926.29 | 885.3301 | 827.8024 |  |  | 24.8047 | 40.088 | 104.7698 | 486.2141 | 35.6319 | 22.3885 | [7 empty] | 31.431 | 24.3125 | 38.4205 | 48.4839 | 104.6965 | 420.3691 | 99.0701 | 29.1419 | 49.9451 | 77.8435 | [5 empty] | 31.4515 | 26.4719 | 100.1602 | 314.0293 |  |  | 98.2435 | 24.0617 | 40.9874 | 95.245 | 86.232 | 22.0868 | 22.9755 | 31.8133 | 55.9775 |  |  |  | 277.7557 | 23.2447 | 45.2099 | [5 empty] | 26.857 | 46.7375 | 112.8552 | 324.4912 | 21.9198 | 22.0299 | 22.767 | 26.1861 | 64.1622 | 29.7215 | 22.7646 | 37.8019 | 98.8362 | 88.9799 | 91.8253 |  | 42.9932 | 110.1386 | 386.2645 | 25.675 | 36.1562 | 64.0296 | 111.6324 | 343.1322 | [7 empty] | 23.3334 | 27.5447 | 49.171 | 94.0845 |  | 961.6396 | 977.4507 | 955.0462 | 578.8702 | 841.9944 | 663.0315 | 850.3403 | 18.1378 | 20.1969 | 17.1026 | 18.5854 | 22.0642 | 33.6266 | 73.5687 | 949.6402 | 882.8295 | 934.8402 | 22.8031 | 28.196 | 34.2794 | 45.6925 | 46.4035 | 34.8778 | -0.0006 | -0.0131 | 0.0017 | 0.0132 | -0.001 | 0.0013 | -0.0142 | 0.0104 | -0.0187 | -342.5452 | 17.8319 | -342.7237 | 17.682 | -343.1576 | 18.1625 | -343.136 | 17.333 | -317.5589 | 16.6657 | -317.5866 | 17.8093 | 3946.176 | 3927.9198 | 936.9152 | 46.048 | -324.0098
2017-12-19 12:16 | 1227.0736 |  |  | -156.1291 | -83.4982 | -81.0226 | -100.2976 | -56.4675 | -74.8546 | -132.8544 | -92.1236 | -3975.6795 | -1666.3482 | -77.1636 | -73.5647 | -96.4507 | -104.3057 | -34.3617 | -31.0766 | -96.4527 | -107.7755 | 78.2874 | 85.6387 | 85.6357 | 23.7843 | 33.3356 | 92.9355 | 209.0018 | 96.6245 | 22.5571 | 100.8038 | 63.7818 | 49.3076 | 59.5536 | 43.2529 | 88.3487 | 57.7485 | 63.906 | 22.5983 | 28.1507 | 37.2871 | 102.7597 | 260.1148 | 33.2435 | 23.6503 | 32.3815 | 60.6552 | 88.9383 |  |  |  |  | 99.3278 | 25.0547 | 73.6043 | 291.4882 |  |  | 33.0663 | 24.7371 | 41.2316 | 98.7017 | 27.5827 | 22.0794 | 22.8175 | 27.7686 | 56.4543 |  |  |  | 320.9536 | 23.8576 | 94.9524 | [5 empty] | 25.8446 | 34.8472 | 69.7325 | 275.4466 | 24.3756 | 99.2701 | 99.4653 | 99.4596 | 23.0759 | 27.3173 | 23.0172 | 23.0388 | 23.6285 | 26.0737 | 35.5518 |  | 46.9463 | 92.2616 | 319.4289 | 24.8216 | 26.5506 | 47.6809 | 103.3997 | 370.948 | [7 empty] | 23.0756 | 27.7312 | 51.3821 | 102.4621 | 347.9635 | 895.8095 | 938.4899 | 568.2328 | 838.841 | 586.8891 | 855.6502 | 840.6759 | 832.7245 | 879.8824 | 851.241 | 795.8404 | 788.9608 | 833.3961 | 798.2599 | 827.0009 | 906.1462 | 885.3038 | 827.9195 |  |  | 24.8109 | 40.1359 | 104.8519 | 486.9105 | 35.6731 | 22.3996 | [7 empty] | 31.4223 | 24.3183 | 38.4759 | 48.581 | 104.7175 | 420.7935 | 99.0763 | 29.2022 | 50.2446 | 77.8174 | [5 empty] | 31.4598 | 26.4843 | 100.2234 | 314.4367 |  |  | 98.2491 | 24.0835 | 41.1091 | 95.2233 | 86.2679 | 22.0872 | 22.9833 | 31.838 | 56.0615 |  |  |  | 278.0021 | 23.1523 | 45.2656 | [5 empty] | 26.9 | 46.945 | 112.9083 | 324.8477 | 21.9188 | 22.0475 | 22.7964 | 26.1846 | 64.1549 | 29.7349 | 22.7826 | 37.8217 | 98.8455 | 89.0088 | 91.8902 |  | 43.0689 | 110.1636 | 386.6643 | 25.6903 | 36.226 | 64.2337 | 111.7469 | 343.5746 | [7 empty] | 23.3265 | 27.5633 | 49.2264 | 94.1766 |  | 961.8573 | 977.971 | 954.9565 | 579.0351 | 842.1239 | 663.2421 | 850.3263 | 18.1441 | 20.2111 | 17.1201 | 18.5776 | 22.0734 | 33.5731 | 73.6036 | 949.3707 | 883.1441 | 934.959 | 22.8085 | 28.236 | 34.2769 | 45.8608 | 46.41 | 34.9795 | -0.0009 | -0.0125 | 0.0015 | 0.0133 | -0.0009 | 0.0017 | -0.0065 | 0.0108 | -0.0119 | -342.6714 | 17.9387 | -342.7668 | 17.6369 | -342.9852 | 18.0393 | -343.0376 | 17.372 | -317.6481 | 16.7663 | -317.5773 | 17.7518 | 3944.5571 | 3876.6027 | 937.0698 | 46.1354 | -324.5653
2017-12-19 12:16 | 1228.0737 |  |  | -156.2603 | -83.6491 | -81.1676 | -100.5043 | -56.5625 | -74.9047 | -133.0429 | -92.2735 | -4026.4354 | -1661.0124 | -77.3586 | -73.6857 | -96.4848 | -104.43 | -34.4495 | -31.1846 | -96.6405 | -107.875 | 79.1408 | 85.3278 | 85.4177 | 23.795 | 33.3848 | 93.088 | 209.2912 | 96.6435 | 22.5672 | 100.5131 | 63.8019 | 49.2157 | 59.4344 | 43.0857 | 88.4323 | 57.7977 | 63.9778 | 22.6161 | 28.1892 | 37.3294 | 102.8234 | 260.6066 | 33.2728 | 23.6572 | 32.444 | 60.7672 | 87.829 |  |  |  |  | 99.2848 | 25.0864 | 73.6773 | 292.2552 |  |  | 33.0663 | 24.7534 | 41.3412 | 98.7176 | 27.611 | 22.1037 | 22.8068 | 27.7881 | 56.5809 |  |  |  | 321.4177 | 23.9137 | 95.1651 | [5 empty] | 25.8278 | 34.8947 | 69.77 | 275.6838 | 24.4352 | 99.2874 | 99.4974 | 99.4644 | 23.0889 | 27.3468 | 23.0152 | 23.032 | 23.6303 | 26.07 | 35.5718 |  | 47.0593 | 92.4002 | 319.7376 | 24.8115 | 26.5457 | 47.7508 | 103.4162 | 371.343 | [7 empty] | 23.0789 | 27.7429 | 51.5058 | 102.503 | 348.4682 | 896.0358 | 938.6859 | 568.4451 | 838.549 | 587.0298 | 855.821 | 846.6701 | 831.0687 | 879.7976 | 851.3589 | 795.0825 | 791.3001 | 829.8834 | 798.3332 | 827.6593 | 891.548 | 885.2431 | 828.0233 |  |  | 24.8244 | 40.1819 | 104.9464 | 487.543 | 35.7469 | 22.4082 | [7 empty] | 31.397 | 24.3617 | 38.5426 | 48.6829 | 104.7414 | 421.2336 | 99.0717 | 29.2545 | 50.549 | 77.8397 | [5 empty] | 31.4472 | 26.493 | 100.2828 | 314.8527 |  |  | 98.2543 | 24.0963 | 41.2325 | 95.3508 | 86.2782 | 22.1036 | 22.9932 | 31.8741 | 56.1386 |  |  |  | 278.2354 | 23.1763 | 45.2967 | [5 empty] | 26.9214 | 47.1596 | 112.9283 | 325.2108 | 21.8648 | 22.0559 | 22.7519 | 26.2072 | 64.2191 | 29.7881 | 22.7858 | 37.8611 | 98.8482 | 89.0256 | 91.9185 |  | 43.0213 | 110.0236 | 387.1608 | 25.7133 | 36.2812 | 64.4318 | 111.8607 | 344.0188 | [7 empty] | 23.3394 | 27.5882 | 49.2655 | 94.2638 |  | 962.0374 | 978.4612 | 954.8848 | 579.2003 | 842.2427 | 663.4376 | 850.2642 | 18.1471 | 20.2172 | 17.122 | 18.5885 | 22.0713 | 33.4743 | 73.6404 | 949.0692 | 883.5863 | 935.0473 | 22.8185 | 28.2625 | 34.3925 | 45.9048 | 46.5466 | 35.1121 | -0.0009 | -0.0125 | 0.001 | 0.0129 | -0.0011 | 0.0007 | 0.009 | 0.0082 | -0.0304 | -342.536 | 17.8217 | -342.5637 | 17.6163 | -342.9668 | 18.1687 | -343.1945 | 17.409 | -317.482 | 16.6431 | -317.3281 | 17.7334 | 3947.0841 | 3864.1521 | 937.226 | 46.2257 | -325.0524
2017-12-19 12:16 | 1229.0737 |  |  | -156.4628 | -83.7734 | -81.3069 | -100.655 | -56.6659 | -74.9423 | -133.2837 | -92.405 | -4108.2309 | -1659.3415 | -77.4377 | -73.7287 | -96.6541 | -104.6477 | -34.4542 | -31.221 | -96.7031 | -108.0585 | 80.1089 | 85.0679 | 85.2175 | 23.8044 | 33.4273 | 93.2436 | 209.7224 | 96.6471 | 22.5449 | 100.5663 | 63.9327 | 49.2638 | 59.4828 | 43.0672 | 88.5156 | 57.841 | 64.0341 | 22.61 | 28.2372 | 37.3933 | 102.8802 | 261.0799 | 33.2959 | 23.6537 | 32.4778 | 60.8524 | 86.9332 |  |  |  |  | 99.2356 | 25.1041 | 73.7621 | 293.008 |  |  | 33.1114 | 24.7714 | 41.459 | 98.7204 | 27.6688 | 22.1181 | 22.8789 | 27.8345 | 56.7336 |  |  |  | 321.8779 | 23.8179 | 95.3623 | [5 empty] | 25.8097 | 34.9302 | 69.8115 | 275.9793 | 24.5098 | 99.2682 | 99.4867 | 99.4551 | 23.0597 | 27.3582 | 23.0094 | 23.03 | 23.6323 | 26.0838 | 35.6083 |  | 47.1822 | 92.5415 | 320.0801 | 24.8041 | 26.5435 | 47.8255 | 103.4468 | 371.7449 | [7 empty] | 23.1152 | 27.7607 | 51.6185 | 102.5351 | 348.9676 | 896.2499 | 938.9372 | 568.6849 | 838.2996 | 587.1725 | 855.969 | 826.4076 | 833.0298 | 879.7207 | 851.4577 | 796.443 | 785.0127 | 829.2462 | 801.6773 | 830.4791 | 882.9282 | 885.2359 | 828.1999 |  |  | 24.835 | 40.2271 | 105.0176 | 488.1517 | 35.7843 | 22.4108 | [7 empty] | 31.4153 | 24.3778 | 38.5734 | 48.7819 | 104.7741 | 421.6671 | 99.0612 | 29.3157 | 50.8672 | 77.9763 | [5 empty] | 31.4808 | 26.4973 | 100.3226 | 315.2372 |  |  | 98.2597 | 24.0933 | 41.3683 | 95.3885 | 86.29 | 22.1073 | 23.0038 | 31.9317 | 56.1597 |  |  |  | 278.4662 | 23.2017 | 45.3377 | [5 empty] | 26.9358 | 47.4202 | 112.9838 | 325.5783 | 21.8183 | 22.053 | 22.7284 | 26.2395 | 64.2504 | 29.8283 | 22.7844 | 37.8078 | 98.9323 | 89.0578 | 91.9586 |  | 43.0584 | 109.9882 | 387.6107 | 25.7424 | 36.3481 | 64.6346 | 111.995 | 344.4613 | [7 empty] | 23.3404 | 27.6084 | 49.305 | 94.3237 |  | 962.2205 | 978.9612 | 954.8656 | 579.37 | 842.3538 | 663.6355 | 850.2229 | 18.1471 | 20.2266 | 17.1178 | 18.6052 | 22.0734 | 33.4514 | 73.6671 | 948.8525 | 883.9929 | 935.148 | 22.812 | 28.2905 | 34.4184 | 45.951 | 46.564 | 35.092 | 0 | -0.013 | 0.0014 | 0.0136 | -0.0009 | 0.0018 | -0.0022 | 0.009 | -0.0249 | -342.4529 | 17.8771 | -342.696 | 17.6964 | -343.0222 | 18.0947 | -342.9545 | 17.3104 | -317.3712 | 16.7067 | -317.445 | 17.8196 | 3943.7278 | 3861.8416 | 937.4035 | 46.2575 | -325.5106
2017-12-19 12:16 | 1230.0738 |  |  | -156.4049 | -83.8696 | -81.4717 | -100.9604 | -56.6588 | -75.0637 | -133.412 | -92.6372 | -4168.7027 | -1657.5897 | -77.4891 | -73.8656 | -96.6369 | -104.9825 | -34.5853 | -31.3586 | -96.9336 | -108.2115 | 78.3634 | 85.1809 | 85.5495 | 23.8107 | 33.4781 | 93.4116 | 210.0126 | 96.6265 | 22.5315 | 100.9646 | 64.2709 | 49.5753 | 59.8854 | 43.3626 | 88.5961 | 57.9015 | 64.1322 | 22.5884 | 28.2733 | 37.4353 | 102.9046 | 261.5589 | 33.3364 | 23.6534 | 32.4724 | 60.9266 | 86.4733 |  |  |  |  | 99.2325 | 25.1081 | 73.8377 | 293.7275 |  |  | 33.1733 | 24.7724 | 41.5736 | 98.714 | 27.739 | 22.0934 | 22.8709 | 27.8615 | 56.8953 |  |  |  | 322.3315 | 23.7682 | 95.3164 | [5 empty] | 25.8259 | 34.9634 | 69.8267 | 276.1999 | 24.5747 | 99.2306 | 99.456 | 99.4457 | 22.9806 | 27.354 | 23.0185 | 23.0278 | 23.6418 | 26.1137 | 35.6596 |  | 47.2953 | 92.6783 | 320.4212 | 24.8262 | 26.5637 | 47.9019 | 103.4526 | 372.1509 | [7 empty] | 23.1113 | 27.7832 | 51.7625 | 102.5689 | 349.4822 | 896.4532 | 939.2531 | 568.9042 | 838.0869 | 587.3443 | 856.1133 | 812.4522 | 833.0586 | 879.7095 | 851.5673 | 797.2747 | 782.3387 | 831.2773 | 806.0367 | 837.3235 | 873.8714 | 885.2641 | 828.4319 |  |  | 24.8413 | 40.2481 | 105.0683 | 488.7605 | 35.8128 | 22.4113 | [7 empty] | 31.5077 | 24.3774 | 38.6142 | 48.873 | 104.7877 | 422.1021 | 99.1294 | 29.3777 | 51.1916 | 78.1145 | [5 empty] | 31.5311 | 26.5253 | 100.3598 | 315.5797 |  |  | 98.27 | 24.1127 | 41.5101 | 95.556 | 86.2789 | 22.083 | 23.0142 | 31.9847 | 56.2088 |  |  |  | 278.7133 | 23.2169 | 45.388 | [5 empty] | 26.9606 | 47.6857 | 113.0496 | 325.9265 | 21.9153 | 22.0557 | 22.7651 | 26.2362 | 64.2914 | 29.8218 | 22.7939 | 37.8351 | 98.8764 | 89.0913 | 91.9819 |  | 43.2388 | 110.1203 | 387.9298 | 25.7614 | 36.4237 | 64.8374 | 112.0899 | 344.9028 | [7 empty] | 23.3505 | 27.6222 | 49.3557 | 94.39 |  | 962.4313 | 979.5075 | 954.8675 | 579.553 | 842.4632 | 663.8514 | 850.2663 | 18.1458 | 20.2296 | 17.1167 | 18.5951 | 22.0789 | 33.4933 | 73.6849 | 948.6723 | 884.4339 | 935.2283 | 22.8169 | 28.3139 | 34.5063 | 46.0738 | 46.7044 | 35.093 | -0.0008 | -0.0129 | 0.002 | 0.0135 | -0.001 | 0.0009 | -0.0145 | 0.006 | -0.0169 | -342.6068 | 17.9182 | -342.5791 | 17.5835 | -342.8252 | 18.0927 | -343.0283 | 17.4295 | -317.4543 | 16.7355 | -317.245 | 17.6944 | 3943.3869 | 3874.3702 | 937.6059 | 46.3891 | -326.1089
2017-12-19 12:16 | 1231.0739 |  |  | -156.773 | -83.9783 | -81.6743 | -101.0898 | -56.8128 | -75.2334 | -133.5892 | -92.7625 | -4205.5109 | -1655.579 | -77.7037 | -74.0763 | -96.7415 | -104.9854 | -34.6807 | -31.425 | -97.0368 | -108.3449 | 78.2015 | 85.7327 | 86.0191 | 23.8189 | 33.5343 | 93.5759 | 210.076 | 96.6319 | 22.5367 | 101.3616 | 64.6728 | 49.872 | 60.2528 | 43.6399 | 88.6722 | 57.9493 | 64.2587 | 22.605 | 28.2632 | 37.4715 | 102.9002 | 262.0429 | 33.3807 | 23.6582 | 32.4867 | 61.0224 | 86.9884 |  |  |  |  | 99.2173 | 25.1255 | 73.9073 | 294.3966 |  |  | 33.2198 | 24.7778 | 41.6866 | 98.7005 | 27.7486 | 22.1167 | 22.8204 | 27.8654 | 57.0273 |  |  |  | 322.797 | 23.845 | 95.2713 | [5 empty] | 25.8632 | 34.976 | 69.8134 | 276.4039 | 24.5745 | 99.2503 | 99.4686 | 99.4617 | 22.9553 | 27.36 | 23.0244 | 23.036 | 23.6466 | 26.1275 | 35.6893 |  | 47.4021 | 92.8137 | 320.7207 | 24.8451 | 26.5638 | 47.9702 | 103.4703 | 372.5699 | [7 empty] | 23.0823 | 27.8075 | 51.9417 | 102.6133 | 349.9913 | 896.6428 | 939.5335 | 569.09 | 837.9202 | 587.5465 | 856.2509 | 822.2238 | 830.9608 | 879.7174 | 851.6784 | 800.2514 | 785.3752 | 831.4592 | 809.7915 | 838.6431 | 869.73 | 885.2711 | 828.6409 |  |  | 24.8466 | 40.2909 | 105.1413 | 489.3846 | 35.8333 | 22.4122 | [7 empty] | 31.5585 | 24.4046 | 38.6852 | 48.9673 | 104.7996 | 422.5411 | 99.1104 | 29.4432 | 51.5344 | 78.3688 | [5 empty] | 31.5292 | 26.5399 | 100.4025 | 315.9643 |  |  | 98.2699 | 24.1222 | 41.6274 | 95.6134 | 86.3052 | 22.0714 | 23.0163 | 32.0122 | 56.2789 |  |  |  | 278.9694 | 23.2377 | 45.4314 | [5 empty] | 26.9798 | 47.9479 | 113.0873 | 326.2937 | 21.9766 | 22.0426 | 22.7442 | 26.259 | 64.4092 | 29.8274 | 22.8004 | 37.8992 | 98.7533 | 89.1326 | 91.9789 |  | 43.3419 | 110.1477 | 388.2974 | 25.7696 | 36.483 | 65.0445 | 112.1872 | 345.3392 | [7 empty] | 23.3572 | 27.6337 | 49.4187 | 94.4294 |  | 962.6918 | 979.963 | 954.9248 | 579.7544 | 842.5274 | 664.0919 | 850.4126 | 18.1438 | 20.2292 | 17.1151 | 18.5951 | 22.0797 | 33.4755 | 73.7113 | 948.4881 | 884.9525 | 935.3424 | 22.8231 | 28.3296 | 34.5325 | 46.101 | 46.807 | 35.1597 | -0.0008 | -0.0124 | 0.0016 | 0.0135 | -0.0015 | 0.001 | -0.0247 | 0.0069 | -0.0307 | -342.4098 | 17.8237 | -342.5083 | 17.6471 | -342.9576 | 18.1769 | -343.0006 | 17.3556 | -317.1958 | 16.6287 | -317.1189 | 17.795 | 3945.4637 | 3949.5093 | 937.8174 | 46.454 | -326.6058
2017-12-19 12:16 | 1232.0739 |  |  | -156.8833 | -84.1222 | -81.9208 | -101.2697 | -56.9067 | -75.1912 | -133.8197 | -92.9483 | -4306.0177 | -1654.3825 | -77.8642 | -74.3016 | -96.8918 | -105.1742 | -34.8545 | -31.5387 | -97.3091 | -108.5461 | 79.437 | 85.9402 | 85.9717 | 23.8296 | 33.5887 | 93.7255 | 210.2874 | 96.6764 | 22.5454 | 101.7958 | 64.967 | 50.0878 | 60.4832 | 43.7441 | 88.7506 | 57.9786 | 64.375 | 22.6199 | 28.2888 | 37.5323 | 102.9312 | 262.4882 | 33.384 | 23.6653 | 32.5192 | 61.1356 | 87.8957 |  |  |  |  | 99.2166 | 25.1579 | 73.9904 | 295.1899 |  |  | 33.226 | 24.7904 | 41.8369 | 98.6812 | 27.7098 | 22.1306 | 22.8242 | 27.8852 | 57.1519 |  |  |  | 323.2806 | 23.8202 | 95.3997 | [5 empty] | 25.8686 | 34.988 | 69.8237 | 276.6653 | 24.593 | 99.2464 | 99.4789 | 99.4374 | 23.0137 | 27.3884 | 23.0215 | 23.0348 | 23.6397 | 26.1361 | 35.7264 |  | 47.5085 | 92.9429 | 321.021 | 24.8248 | 26.5624 | 48.04 | 103.5205 | 372.9918 | [7 empty] | 23.0867 | 27.8299 | 52.0594 | 102.6518 | 350.5048 | 896.838 | 939.8838 | 569.2529 | 837.8345 | 587.7777 | 856.4307 | 835.0255 | 831.144 | 879.703 | 851.7838 | 806.9912 | 789.3648 | 828.7029 | 810.9182 | 834.9095 | 875.7164 | 885.2283 | 828.8081 |  |  | 24.862 | 40.3395 | 105.2512 | 490.0415 | 35.8604 | 22.4109 | [7 empty] | 31.5729 | 24.4029 | 38.7203 | 49.0606 | 104.831 | 422.9689 | 99.0353 | 29.509 | 51.8968 | 78.7541 | [5 empty] | 31.5493 | 26.5556 | 100.4584 | 316.3662 |  |  | 98.2508 | 24.127 | 41.7563 | 95.6518 | 86.368 | 22.0762 | 23.0203 | 32.0331 | 56.3244 |  |  |  | 279.2414 | 23.2361 | 45.4531 | [5 empty] | 27.0054 | 48.2374 | 113.1472 | 326.6556 | 22.0429 | 22.052 | 22.7661 | 26.275 | 64.4109 | 29.8434 | 22.8063 | 37.9028 | 98.7537 | 89.142 | 92.0292 |  | 43.3956 | 110.1567 | 388.6817 | 25.7751 | 36.5588 | 65.254 | 112.2905 | 345.7566 | [7 empty] | 23.3343 | 27.6445 | 49.4905 | 94.5163 |  | 963.0071 | 980.3946 | 955.0466 | 579.9759 | 842.5205 | 664.3713 | 850.636 | 18.1537 | 20.2445 | 17.1198 | 18.5987 | 22.0744 | 33.5046 | 73.7493 | 948.4003 | 885.3668 | 935.4285 | 22.8248 | 28.3511 | 34.5984 | 46.212 | 46.7964 | 35.2139 | -0.0009 | -0.0127 | 0.0023 | 0.0141 | -0.0009 | 0.0007 | -0.0191 | 0.0067 | -0.0318 | -342.4529 | 17.9038 | -342.6098 | 17.6718 | -342.8499 | 18.0537 | -342.8037 | 17.335 | -317.2019 | 16.7437 | -317.2266 | 17.795 | 3946.0193 | 3987.4468 | 938.0457 | 46.5042 | -327.2642
2017-12-19 12:16 | 1233.074 |  |  | -156.9158 | -84.2295 | -82.082 | -101.3531 | -56.985 | -75.2632 | -133.9196 | -93.106 | -4399.168 | -1653.7326 | -77.9664 | -74.508 | -97.0617 | -105.4079 | -34.9087 | -31.6126 | -97.4786 | -108.6648 | 79.8695 | 86.1328 | 86.094 | 23.8398 | 33.6413 | 93.8738 | 210.6486 | 96.696 | 22.5611 | 102.1157 | 65.2633 | 50.3639 | 60.9107 | 44.0478 | 88.8356 | 58.0529 | 64.4492 | 22.6273 | 28.3579 | 37.6477 | 102.9738 | 262.886 | 33.384 | 23.6756 | 32.5431 | 61.2515 | 88.4929 |  |  |  |  | 99.2268 | 25.1863 | 74.0822 | 296.0578 |  |  | 33.2362 | 24.801 | 42.0062 | 98.6552 | 27.7225 | 22.1358 | 22.8742 | 27.9259 | 57.2825 |  |  |  | 323.7702 | 23.8073 | 95.4249 | [5 empty] | 25.8703 | 35.0322 | 69.83 | 276.9077 | 24.6775 | 99.2199 | 99.4766 | 99.4235 | 23.062 | 27.405 | 23.0243 | 23.029 | 23.6375 | 26.1385 | 35.7543 |  | 47.6148 | 93.0764 | 321.365 | 24.8673 | 26.6304 | 48.1301 | 103.558 | 373.3888 | [7 empty] | 23.1079 | 27.8438 | 52.1408 | 102.6838 | 351.0298 | 897.0213 | 940.3223 | 569.3963 | 837.8355 | 588.0476 | 856.7274 | 846.3918 | 832.6272 | 879.6471 | 851.8678 | 811.8436 | 793.67 | 825.1563 | 807.5235 | 833.4423 | 884.1892 | 885.1479 | 828.9502 |  |  | 24.8687 | 40.3805 | 105.3651 | 490.87 | 35.8659 | 22.4028 | [7 empty] | 31.5806 | 24.4193 | 38.7542 | 49.1653 | 104.8634 | 423.4065 | 99.0423 | 29.5698 | 52.2579 | 79.0017 | [5 empty] | 31.5517 | 26.5924 | 100.5172 | 316.7582 |  |  | 98.2389 | 24.148 | 41.897 | 95.6929 | 86.4081 | 22.0774 | 23.0221 | 32.0652 | 56.3712 |  |  |  | 279.518 | 23.2753 | 45.4692 | [5 empty] | 27.0443 | 48.5447 | 113.1946 | 327.0198 | 21.9259 | 22.0364 | 22.757 | 26.2966 | 64.3381 | 29.9509 | 22.822 | 37.9136 | 98.7939 | 89.194 | 92.1177 |  | 43.4179 | 110.1316 | 389.1563 | 25.7991 | 36.6616 | 65.5109 | 112.4516 | 346.1883 | [7 empty] | 23.3436 | 27.6589 | 49.5648 | 94.6513 |  | 963.3388 | 980.8172 | 955.1573 | 580.2158 | 842.4825 | 664.672 | 850.8462 | 18.1598 | 20.2551 | 17.123 | 18.5991 | 22.0716 | 33.6301 | 73.7872 | 948.326 | 885.7945 | 935.5265 | 22.8276 | 28.3629 | 34.6865 | 46.3274 | 46.9177 | 35.2728 | -0.0006 | -0.0131 | 0.0016 | 0.0133 | -0.0013 | 0.0013 | -0.0211 | 0.0083 | -0.0064 | -342.4406 | 17.8504 | -342.4283 | 17.6061 | -342.7298 | 18.1461 | -342.9945 | 17.4172 | -317.1804 | 16.6636 | -316.9681 | 17.7128 | 3947.1034 | 4091.5794 | 938.288 | 46.6226 | -327.7618
2017-12-19 12:16 | 1234.074 |  |  | -157.1585 | -84.415 | -82.2691 | -101.5127 | -56.9618 | -75.3408 | -134.1048 | -93.2652 | -4468.1023 | -1653.1726 | -78.2249 | -74.5727 | -97.372 | -105.7814 | -35.0682 | -31.7259 | -97.6988 | -108.8853 | 78.8441 | 86.6822 | 86.0239 | 23.8504 | 33.6901 | 94.0035 | 211.0255 | 96.6902 | 22.5638 | 101.1466 | 64.9217 | 49.8019 | 60.2807 | 43.6006 | 88.9204 | 58.0624 | 64.5435 | 22.6191 | 28.4072 | 37.738 | 102.895 | 263.2715 | 33.4082 | 23.6635 | 32.5738 | 61.3219 | 87.3872 |  |  |  |  | 99.2199 | 25.2073 | 74.1551 | 296.8751 |  |  | 33.2724 | 24.8187 | 42.1659 | 98.6554 | 27.7464 | 22.0932 | 22.8961 | 27.9736 | 57.4107 |  |  |  | 324.253 | 23.8888 | 95.4028 | [5 empty] | 25.8995 | 35.073 | 69.8095 | 277.1349 | 24.6602 | 99.2634 | 99.4804 | 99.4467 | 23.0715 | 27.4236 | 23.0224 | 23.037 | 23.6478 | 26.1458 | 35.7804 |  | 47.7282 | 93.2076 | 321.7095 | 24.8899 | 26.6971 | 48.2138 | 103.5718 | 373.7504 | [7 empty] | 23.1097 | 27.8605 | 52.2688 | 102.7203 | 351.5465 | 897.1749 | 940.775 | 569.5532 | 837.83 | 588.3481 | 857.0965 | 851.0936 | 835.7911 | 879.5676 | 851.9554 | 812.0711 | 798.9575 | 823.5968 | 807.0324 | 836.7813 | 886.1226 | 885.1082 | 829.1305 |  |  | 24.8776 | 40.4275 | 105.4594 | 491.8552 | 35.9246 | 22.4114 | [7 empty] | 31.616 | 24.4316 | 38.8086 | 49.2713 | 104.8689 | 423.8319 | 99.021 | 29.631 | 52.6222 | 79.0443 | [5 empty] | 31.5682 | 26.6088 | 100.5682 | 317.1358 |  |  | 98.2311 | 24.1668 | 42.0149 | 95.7779 | 86.4134 | 22.0806 | 23.0237 | 32.0948 | 56.4206 |  |  |  | 279.8046 | 23.2846 | 45.5082 | [5 empty] | 27.0816 | 48.8375 | 113.2312 | 327.3911 | 21.8805 | 22.0223 | 22.7214 | 26.3233 | 64.377 | 30.029 | 22.8055 | 37.8214 | 98.8471 | 89.2385 | 92.1547 |  | 43.4483 | 110.0704 | 389.6418 | 25.8215 | 36.7556 | 65.7122 | 112.5388 | 346.615 | [7 empty] | 23.3662 | 27.6769 | 49.6242 | 94.7613 |  | 963.6658 | 981.3221 | 955.2892 | 580.4619 | 842.4641 | 664.9995 | 850.9921 | 18.1529 | 20.2556 | 17.116 | 18.6005 | 22.0666 | 33.6642 | 73.8129 | 948.2244 | 886.3432 | 935.685 | 22.8423 | 28.3477 | 34.7018 | 46.3362 | 47.0771 | 35.369 | -0.0006 | -0.013 | 0.0013 | 0.0132 | -0.0011 | 0.0006 | -0.0141 | 0.0094 | -0.0144 | -342.2498 | 17.8422 | -342.4621 | 17.6677 | -342.8252 | 18.142 | -342.8099 | 17.3104 | -316.9558 | 16.6677 | -317.045 | 17.8217 | 3945.5364 | 4020.3154 | 938.56 | 46.7066 | -328.4284
2017-12-19 12:16 | 1235.0741 |  |  | -157.3446 | -84.5556 | -82.2617 | -101.7578 | -57.1451 | -75.4339 | -134.2727 | -93.3716 | -4545.9164 | -1650.6968 | -78.2529 | -74.5319 | -97.525 | -105.8931 | -35.1674 | -31.7459 | -97.8747 | -109.0343 | 79.5989 | 86.1234 | 85.777 | 23.8583 | 33.7404 | 94.127 | 211.3315 | 96.7296 | 22.5574 | 101.1671 | 65.081 | 49.8708 | 60.4849 | 43.585 | 89.0042 | 58.085 | 64.6755 | 22.627 | 28.4296 | 37.8542 | 102.8542 | 263.6787 | 33.4558 | 23.6685 | 32.6182 | 61.4009 | 85.9442 |  |  |  |  | 99.2506 | 25.2394 | 74.2219 | 297.6843 |  |  | 33.3071 | 24.8301 | 42.315 | 98.6947 | 27.7825 | 22.1681 | 22.9029 | 27.9749 | 57.5426 |  |  |  | 324.7324 | 23.8703 | 95.3002 | [5 empty] | 25.8943 | 35.0902 | 69.802 | 277.0589 | 24.6758 | 99.3059 | 99.472 | 99.4651 | 23.0729 | 27.4501 | 23.0028 | 23.0465 | 23.6525 | 26.1613 | 35.8278 |  | 47.8552 | 93.3392 | 322.0547 | 24.8512 | 26.6595 | 48.2622 | 103.5915 | 374.1685 | [7 empty] | 23.1183 | 27.878 | 52.4082 | 102.7536 | 352.0453 | 897.308 | 941.2545 | 569.7024 | 837.757 | 588.6534 | 857.4602 | 854.5531 | 837.7008 | 879.4949 | 852.0563 | 809.4188 | 802.0965 | 824.5089 | 812.1268 | 839.9574 | 879.9373 | 885.1274 | 829.3561 |  |  | 24.8848 | 40.472 | 105.5704 | 492.8477 | 35.9954 | 22.4245 | [7 empty] | 31.6664 | 24.4308 | 38.8515 | 49.3758 | 104.8823 | 424.2479 | 99.0208 | 29.6944 | 52.9997 | 78.9237 | [5 empty] | 31.6229 | 26.6162 | 100.62 | 317.5156 |  |  | 98.2513 | 24.1675 | 42.1345 | 95.8696 | 86.3973 | 22.0713 | 23.0228 | 32.1146 | 56.4679 |  |  |  | 280.1045 | 23.2364 | 45.5672 | [5 empty] | 27.0905 | 49.1024 | 113.3346 | 327.7635 | 21.9511 | 22.0461 | 22.7322 | 26.3254 | 64.4868 | 29.9916 | 22.7958 | 37.7725 | 98.8243 | 89.2163 | 92.1361 |  | 43.5026 | 110.0117 | 390.1196 | 25.8373 | 36.8254 | 65.866 | 112.6138 | 347.0285 | [7 empty] | 23.3725 | 27.6974 | 49.6851 | 94.8287 |  | 963.9677 | 981.9175 | 955.4305 | 580.7108 | 842.4697 | 665.3682 | 851.1066 | 18.1588 | 20.2656 | 17.1171 | 18.611 | 22.0737 | 33.6504 | 73.8368 | 948.0928 | 886.8002 | 935.7733 | 22.8246 | 28.3937 | 34.8062 | 46.4965 | 47.0521 | 35.4211 | -0.0014 | -0.0125 | 0.0014 | 0.0141 | -0.0015 | 0.0015 | -0.0133 | 0.0105 | -0.0136 | -342.4037 | 17.9161 | -342.4591 | 17.6204 | -342.7114 | 18.0824 | -342.776 | 17.3843 | -317.0696 | 16.7355 | -316.9373 | 17.7293 | 3945.4602 | 3960.1326 | 938.8181 | 46.7743 | -328.8733
2017-12-19 12:16 | 1236.0742 |  |  | -157.5389 | -84.6953 | -82.2971 | -101.9103 | -57.2346 | -75.465 | -134.4481 | -93.5239 | -4592.448 | -1647.6336 | -78.3474 | -74.823 | -97.8098 | -106.0794 | -35.2427 | -31.831 | -97.9568 | -109.1478 | 80.4061 | 86.2305 | 86.0892 | 23.8678 | 33.7941 | 94.2528 | 211.5482 | 96.7745 | 22.5383 | 102.0732 | 65.7231 | 50.4916 | 61.3126 | 44.1523 | 89.08 | 58.1657 | 64.7816 | 22.6538 | 28.4516 | 38.0154 | 102.8754 | 264.1006 | 33.505 | 23.6833 | 32.6624 | 61.4791 | 86.2161 |  |  |  |  | 99.241 | 25.2783 | 74.3 | 298.4854 |  |  | 33.3584 | 24.8352 | 42.4597 | 98.7371 | 27.8681 | 22.227 | 22.8608 | 27.9739 | 57.6587 |  |  |  | 325.2057 | 23.8007 | 95.3811 | [5 empty] | 25.8917 | 35.1174 | 69.8066 | 276.8695 | 24.6927 | 99.3013 | 99.4687 | 99.4561 | 23.0488 | 27.4521 | 23.0092 | 23.0475 | 23.6535 | 26.18 | 35.8747 |  | 47.9765 | 93.4873 | 322.4139 | 24.8108 | 26.627 | 48.3244 | 103.6313 | 374.6258 | [7 empty] | 23.111 | 27.8973 | 52.5349 | 102.784 | 352.5495 | 897.4185 | 941.7543 | 569.7986 | 837.6791 | 588.9716 | 857.8397 | 840.5537 | 834.1035 | 879.4524 | 852.1588 | 807.8528 | 801.3992 | 826.1442 | 814.992 | 839.7713 | 861.216 | 885.1848 | 829.5925 |  |  | 24.8884 | 40.5054 | 105.6703 | 493.8162 | 36.0033 | 22.4264 | [7 empty] | 31.687 | 24.4713 | 38.9084 | 49.4891 | 104.8906 | 424.6815 | 99.0401 | 29.7439 | 53.3699 | 78.7747 | [5 empty] | 31.6314 | 26.6355 | 100.6746 | 317.9188 |  |  | 98.2764 | 24.1668 | 42.2623 | 95.9096 | 86.4043 | 22.0622 | 23.0149 | 32.1349 | 56.5252 |  |  |  | 280.3933 | 23.2567 | 45.6044 | [5 empty] | 27.1004 | 49.3765 | 113.3952 | 328.1106 | 21.9435 | 22.0562 | 22.7675 | 26.3184 | 64.5233 | 29.9824 | 22.8191 | 37.8682 | 98.7889 | 89.2137 | 92.1393 |  | 43.5861 | 109.9956 | 390.5801 | 25.8583 | 36.9191 | 66.0543 | 112.7186 | 347.4462 | [7 empty] | 23.3594 | 27.7185 | 49.7359 | 94.884 |  | 964.2336 | 982.4417 | 955.561 | 580.9543 | 842.4809 | 665.7154 | 851.1857 | 18.178 | 20.2831 | 17.1302 | 18.6299 | 22.0895 | 33.6146 | 73.871 | 947.9647 | 887.2423 | 935.8944 | 22.8306 | 28.4211 | 34.8783 | 46.5329 | 47.21 | 35.4757 | -0.0009 | -0.0132 | 0.0008 | 0.0133 | -0.0012 | 0.0008 | -0.0249 | 0.0114 | -0.0065 | -342.299 | 17.8422 | -342.3083 | 17.6122 | -342.7237 | 18.1543 | -342.8468 | 17.374 | -316.8788 | 16.6328 | -316.7496 | 17.758 | 3946.3433 | 3963.8985 | 939.0638 | 46.8714 | -329.4009
2017-12-19 12:16 | 1237.0742 |  |  | -157.7525 | -84.8321 | -82.2107 | -102.0365 | -57.2899 | -75.6764 | -134.7859 | -93.8093 | -4639.8687 | -1645.7695 | -78.6228 | -75.0548 | -97.9823 | -106.175 | -35.3876 | -31.9031 | -98.2159 | -109.2927 | 80.2692 | 86.8347 | 86.3496 | 23.8749 | 33.8475 | 94.3805 | 211.8093 | 96.7965 | 22.5443 | 101.9308 | 65.7946 | 50.4433 | 61.2988 | 44.1329 | 89.157 | 58.2025 | 64.8941 | 22.65 | 28.5145 | 38.0501 | 102.8514 | 264.5243 | 33.5099 | 23.6869 | 32.6643 | 61.55 | 86.2222 |  |  |  |  | 99.2363 | 25.3056 | 74.3862 | 299.304 |  |  | 33.3671 | 24.8399 | 42.6113 | 98.7469 | 27.9029 | 22.1356 | 22.8265 | 28.0174 | 57.7683 |  |  |  | 325.6779 | 23.8634 | 95.478 | [5 empty] | 25.9133 | 35.1513 | 69.8088 | 276.9449 | 24.6799 | 99.3132 | 99.4781 | 99.4689 | 23.069 | 27.4652 | 23.036 | 23.0451 | 23.6545 | 26.1933 | 35.9117 |  | 48.0823 | 93.6178 | 322.8016 | 24.8031 | 26.6564 | 48.3986 | 103.663 | 375.0421 | [7 empty] | 23.114 | 27.9252 | 52.6744 | 102.8089 | 353.0547 | 897.5298 | 942.2605 | 569.8466 | 837.6745 | 589.2811 | 858.2221 | 823.5884 | 830.3762 | 879.4574 | 852.2793 | 806.1236 | 801.3406 | 825.7367 | 813.7167 | 838.593 | 845.6326 | 885.2953 | 829.8568 |  |  | 24.8953 | 40.532 | 105.7603 | 494.6891 | 36.0525 | 22.4316 | [7 empty] | 31.7013 | 24.5276 | 38.9727 | 49.5949 | 104.8819 | 425.1128 | 99.0236 | 29.7929 | 53.7321 | 78.7814 | [5 empty] | 31.6309 | 26.6553 | 100.7317 | 318.3069 |  |  | 98.2741 | 24.192 | 42.3928 | 95.9321 | 86.4369 | 22.086 | 23.0226 | 32.1607 | 56.5832 |  |  |  | 280.7629 | 23.2219 | 45.6594 | [5 empty] | 27.1179 | 49.6627 | 113.4481 | 328.4453 | 22.0404 | 22.0724 | 22.8104 | 26.3219 | 64.6061 | 29.9789 | 22.8317 | 37.9682 | 98.7841 | 89.1969 | 92.1259 |  | 43.7153 | 110.0337 | 390.9866 | 25.8629 | 37.0253 | 66.2241 | 112.7701 | 347.8534 | [7 empty] | 23.3452 | 27.7267 | 49.7787 | 94.9797 |  | 964.4596 | 982.9747 | 955.6595 | 581.1896 | 842.4709 | 665.9513 | 851.1955 | 18.1824 | 20.2902 | 17.1306 | 18.6246 | 22.0882 | 33.5979 | 73.8977 | 947.8364 | 887.7584 | 935.9821 | 22.8511 | 28.4302 | 34.8539 | 46.6218 | 47.2413 | 35.5844 | -0.0007 | -0.0135 | 0.0013 | 0.0131 | -0.0011 | 0.0016 | -0.0315 | 0.0078 | -0.0184 | -342.2067 | 17.8689 | -342.3975 | 17.6759 | -342.7237 | 18.0988 | -342.656 | 17.3268 | -316.7773 | 16.7088 | -316.8419 | 17.8093 | 3944.3929 | 4005.8298 | 939.3076 | 46.9316 | -330.0103
2017-12-19 12:16 | 1238.0743 |  |  | -157.9014 | -85.09 | -82.2887 | -102.2116 | -57.3981 | -75.6997 | -134.8896 | -93.948 | -4673.261 | -1644.4188 | -78.8289 | -75.0953 | -98.2611 | -106.474 | -35.5176 | -31.9936 | -98.4139 | -109.367 | 78.7521 | 86.8994 | 86.3356 | 23.8844 | 33.9035 | 94.5117 | 212.155 | 96.8081 | 22.569 | 101.3426 | 65.7014 | 50.1814 | 60.9062 | 43.7964 | 89.2439 | 58.2209 | 64.9853 | 22.6406 | 28.5685 | 38.0649 | 102.904 | 264.96 | 33.531 | 23.7005 | 32.6841 | 61.6533 | 84.3971 |  |  |  |  | 99.2359 | 25.3263 | 74.4622 | 300.1685 |  |  | 33.3693 | 24.8456 | 42.7746 | 98.7458 | 27.8871 | 22.1499 | 22.8756 | 28.0509 | 57.8885 |  |  |  | 326.1512 | 23.8437 | 95.563 | [5 empty] | 25.9097 | 35.187 | 69.7919 | 277.1385 | 24.7408 | 99.264 | 99.4433 | 99.4563 | 23.1124 | 27.4836 | 23.0248 | 23.0484 | 23.6565 | 26.2029 | 35.9416 |  | 48.1867 | 93.7398 | 323.1683 | 24.8335 | 26.6485 | 48.457 | 103.6911 | 375.4519 | [7 empty] | 23.1307 | 27.9403 | 52.7818 | 102.8386 | 353.561 | 897.656 | 942.7799 | 569.8507 | 837.7448 | 589.5765 | 858.5649 | 831.82 | 831.1685 | 879.4962 | 852.4076 | 803.9861 | 807.0076 | 821.8313 | 806.3171 | 838.3112 | 845.8123 | 885.4219 | 830.1493 |  |  | 24.9024 | 40.5713 | 105.8637 | 495.3741 | 36.0908 | 22.4373 | [7 empty] | 31.7411 | 24.5201 | 39.0061 | 49.6899 | 104.9017 | 425.5343 | 99.0067 | 29.8535 | 54.094 | 78.9413 | [5 empty] | 31.6464 | 26.6684 | 100.7653 | 318.6748 |  |  | 98.26 | 24.2142 | 42.5224 | 95.978 | 86.459 | 22.0938 | 23.034 | 32.1898 | 56.6479 |  |  |  | 281.162 | 23.3054 | 45.7659 | [5 empty] | 27.136 | 49.9444 | 113.572 | 328.8087 | 22.0191 | 22.0837 | 22.7791 | 26.3496 | 64.6052 | 30.0866 | 22.8422 | 38.0582 | 98.7608 | 89.1999 | 92.1511 |  | 43.7735 | 110.0554 | 391.4312 | 25.8716 | 37.1361 | 66.4255 | 112.8746 | 348.264 | [7 empty] | 23.3368 | 27.7363 | 49.8408 | 95.0453 |  | 964.6442 | 983.5138 | 955.6963 | 581.4153 | 842.4204 | 666.0937 | 851.1559 | 18.1778 | 20.2924 | 17.126 | 18.5951 | 22.0817 | 33.7437 | 73.9143 | 947.7429 | 888.1345 | 936.0205 | 22.8415 | 28.4116 | 34.9717 | 46.6419 | 47.2962 | 35.6154 | -0.001 | -0.0127 | 0.0026 | 0.0139 | -0.0013 | 0.0004 | 0.0031 | 0.0056 | -0.0101 | -342.2867 | 17.8812 | -342.3298 | 17.6061 | -342.5698 | 18.1194 | -342.7422 | 17.4007 | -316.7681 | 16.6821 | -316.6111 | 17.7272 | 3946.0256 | 3941.3019 | 939.5235 | 46.969 | -330.5663
2017-12-19 12:16 | 1239.0743 |  |  | -158.2504 | -85.2728 | -82.3077 | -102.3447 | -57.3715 | -75.6903 | -134.981 | -94.0315 | -4721.823 | -1642.8733 | -78.8473 | -75.031 | -98.4704 | -106.5831 | -35.5479 | -32.103 | -98.5913 | -109.5792 | 81.3542 | 86.4762 | 86.0004 | 23.896 | 33.9619 | 94.6422 | 212.4758 | 96.8248 | 22.5667 | 100.5856 | 65.5361 | 49.701 | 60.2478 | 43.4167 | 89.3268 | 58.2656 | 65.0613 | 22.6311 | 28.5925 | 38.1163 | 102.918 | 265.4034 | 33.5743 | 23.6999 | 32.7296 | 61.7277 | 82.6977 |  |  |  |  | 99.2731 | 25.3555 | 74.5387 | 301.0004 |  |  | 33.4166 | 24.854 | 42.9518 | 98.7837 | 27.8988 | 22.1404 | 22.9443 | 28.0873 | 58.0257 |  |  |  | 326.6315 | 23.8736 | 95.6039 | [5 empty] | 25.9018 | 35.229 | 69.7736 | 277.4092 | 24.7911 | 99.2098 | 99.4512 | 99.4363 | 23.0711 | 27.4961 | 23.0191 | 23.0352 | 23.65 | 26.2026 | 35.9639 |  | 48.2835 | 93.8423 | 323.5293 | 24.8269 | 26.641 | 48.5072 | 103.6991 | 375.8465 | [7 empty] | 23.1347 | 27.97 | 52.8844 | 102.8764 | 354.0867 | 897.7929 | 943.318 | 569.8229 | 837.8484 | 589.8159 | 858.8611 | 843.6045 | 834.1756 | 879.5498 | 852.5391 | 801.8657 | 812.8845 | 818.7394 | 801.6165 | 838.8861 | 850.9254 | 885.5628 | 830.4665 |  |  | 24.913 | 40.6129 | 105.9564 | 495.8788 | 36.0762 | 22.4376 | [7 empty] | 31.7722 | 24.4872 | 39.0395 | 49.7972 | 104.9188 | 425.971 | 99.0341 | 29.9151 | 54.4695 | 79.2319 | [5 empty] | 31.6514 | 26.7064 | 100.791 | 319.0528 |  |  | 98.2544 | 24.2117 | 42.6532 | 96.0236 | 86.4683 | 22.0899 | 23.0431 | 32.2333 | 56.7098 |  |  |  | 281.466 | 23.3698 | 45.7821 | [5 empty] | 27.1643 | 50.2171 | 113.6577 | 329.1831 | 21.8484 | 22.0552 | 22.7013 | 26.3956 | 64.5477 | 30.1573 | 22.8531 | 38.0082 | 98.9171 | 89.2665 | 92.267 |  | 43.8862 | 110.0851 | 391.926 | 25.9019 | 37.2362 | 66.636 | 112.9698 | 348.6794 | [7 empty] | 23.3503 | 27.7572 | 49.909 | 95.0812 |  | 964.8105 | 983.9963 | 955.7232 | 581.6336 | 842.3689 | 666.2386 | 851.1239 | 18.1805 | 20.3003 | 17.1265 | 18.5845 | 22.085 | 33.963 | 73.9434 | 947.6536 | 888.428 | 936.054 | 22.8319 | 28.4681 | 35.048 | 46.7358 | 47.4424 | 35.6512 | -0.0011 | -0.0131 | 0.0017 | 0.0135 | -0.001 | 0.0016 | -0.0251 | 0.0051 | -0.0053 | -342.1236 | 17.8422 | -342.2929 | 17.6697 | -342.6375 | 18.1563 | -342.6745 | 17.3248 | -316.5711 | 16.6472 | -316.605 | 17.8093 | 3944.78 | 3914.4974 | 939.7221 | 47.0891 | -330.9165
2017-12-19 12:16 | 1240.0744 |  |  | -158.3137 | -85.3795 | -82.4428 | -102.5765 | -57.5784 | -75.7061 | -135.106 | -94.1706 | -4756.4073 | -1641.7888 | -79.0715 | -75.1565 | -98.5706 | -106.843 | -35.5824 | -32.1829 | -98.7411 | -109.7437 | 81.556 | 86.0641 | 85.9475 | 23.9059 | 34.0161 | 94.7753 | 212.7887 | 96.8435 | 22.5721 | 100.6593 | 65.7829 | 49.9266 | 60.7011 | 43.6428 | 89.4118 | 58.3431 | 65.1599 | 22.6418 | 28.612 | 38.1837 | 102.9174 | 265.8498 | 33.5899 | 23.7077 | 32.7742 | 61.7846 | 82.6396 |  |  |  |  | 99.3044 | 25.3888 | 74.6075 | 301.7795 |  |  | 33.4393 | 24.8662 | 43.1304 | 98.8138 | 27.9258 | 22.1731 | 22.9489 | 28.1075 | 58.0964 |  |  |  | 327.1051 | 23.9538 | 95.5118 | [5 empty] | 25.9189 | 35.276 | 69.7547 | 277.6995 | 24.7547 | 99.2575 | 99.4897 | 99.4625 | 23.0904 | 27.5207 | 23.0391 | 23.0292 | 23.6449 | 26.2097 | 35.9947 |  | 48.406 | 93.9497 | 323.913 | 24.8039 | 26.6877 | 48.5902 | 103.729 | 376.2356 | [7 empty] | 23.1415 | 27.9973 | 52.9909 | 102.9083 | 354.6027 | 897.9493 | 943.8305 | 569.7905 | 837.9197 | 590.0171 | 859.0898 | 850.4829 | 836.3599 | 879.6282 | 852.7024 | 801.4844 | 820.2925 | 816.1379 | 804.2168 | 838.3333 | 860.8115 | 885.7653 | 830.7889 |  |  | 24.9206 | 40.6594 | 106.0691 | 496.2602 | 36.1099 | 22.432 | [7 empty] | 31.797 | 24.5174 | 39.0963 | 49.9147 | 104.9526 | 426.4156 | 99.083 | 29.9916 | 54.8557 | 79.4556 | [5 empty] | 31.6656 | 26.7398 | 100.8436 | 319.451 |  |  | 98.2745 | 24.217 | 42.7896 | 96.056 | 86.4775 | 22.1067 | 23.054 | 32.2713 | 56.7623 |  |  |  | 281.7442 | 23.3062 | 45.7738 | [5 empty] | 27.1869 | 50.4942 | 113.7535 | 329.5441 | 21.8457 | 22.0517 | 22.7235 | 26.4091 | 64.5826 | 30.1231 | 22.8552 | 38.0061 | 98.8213 | 89.296 | 92.2827 |  | 44.0228 | 110.1048 | 392.3708 | 25.9312 | 37.322 | 66.8335 | 113.061 | 349.0923 | [7 empty] | 23.3853 | 27.788 | 49.9729 | 95.1473 |  | 964.9577 | 984.4103 | 955.7757 | 581.8397 | 842.3183 | 666.4337 | 851.1614 | 18.1867 | 20.2974 | 17.1218 | 18.5873 | 22.0847 | 34.1608 | 73.9698 | 947.502 | 888.7666 | 936.0659 | 22.8356 | 28.4889 | 35.0848 | 46.8601 | 47.451 | 35.688 | -0.0005 | -0.0134 | 0.0013 | 0.0135 | -0.0013 | 0.001 | -0.0124 | 0.0088 | -0.0069 | -342.1975 | 17.9099 | -342.2898 | 17.6348 | -342.4991 | 18.0763 | -342.5914 | 17.3638 | -316.6173 | 16.7293 | -316.5373 | 17.7518 | 3945.6185 | 3931.8517 | 939.9072 | 47.1556 | -331.4387
2017-12-19 12:16 | 1241.0745 |  |  | -158.57 | -85.5321 | -82.4014 | -102.6334 | -57.6172 | -75.8901 | -135.3703 | -94.3989 | -4810.4977 | -1641.7436 | -79.2125 | -75.3494 | -98.7137 | -107.1099 | -35.7728 | -32.2831 | -98.9228 | -109.8972 | 83.4455 | 86.9448 | 86.8483 | 23.9102 | 34.0691 | 94.9019 | 213.1167 | 96.8637 | 22.5699 | 102.12 | 66.7934 | 50.9489 | 61.908 | 44.3999 | 89.4887 | 58.4099 | 65.2794 | 22.6512 | 28.6484 | 38.276 | 102.904 | 266.2954 | 33.6026 | 23.7204 | 32.8046 | 61.8605 | 84.1959 |  |  |  |  | 99.2631 | 25.4134 | 74.6796 | 302.4943 |  |  | 33.463 | 24.8795 | 43.3111 | 98.8266 | 27.9663 | 22.183 | 22.8773 | 28.1309 | 58.1713 |  |  |  | 327.5724 | 23.9 | 95.6822 | [5 empty] | 25.9205 | 35.3211 | 69.7302 | 277.9684 | 24.7059 | 99.3108 | 99.4821 | 99.4749 | 23.1293 | 27.5448 | 23.0436 | 23.032 | 23.6526 | 26.2275 | 36.0393 |  | 48.5313 | 94.0917 | 324.2783 | 24.7997 | 26.7252 | 48.6734 | 103.7667 | 376.6344 | [7 empty] | 23.1576 | 28.0186 | 53.0767 | 102.9418 | 355.106 | 898.1341 | 944.3494 | 569.7673 | 837.9392 | 590.2437 | 859.2168 | 852.4194 | 836.5138 | 879.8051 | 852.9649 | 801.6641 | 833.7662 | 818.7799 | 805.325 | 834.2605 | 865.9716 | 886.1226 | 831.1457 |  |  | 24.9346 | 40.7136 | 106.1752 | 496.5007 | 36.1758 | 22.4282 | [7 empty] | 31.8385 | 24.5452 | 39.1477 | 50.0186 | 104.9592 | 426.8445 | 99.0647 | 30.0628 | 55.2335 | 79.4445 | [5 empty] | 31.6849 | 26.7484 | 100.8983 | 319.8407 |  |  | 98.2843 | 24.2305 | 42.9266 | 96.1254 | 86.4963 | 22.1225 | 23.0725 | 32.2904 | 56.8196 |  |  |  | 282.0436 | 23.2545 | 45.7927 | [5 empty] | 27.2083 | 50.7819 | 113.8275 | 329.8931 | 21.9526 | 22.0568 | 22.7937 | 26.4004 | 64.6933 | 30.086 | 22.8553 | 38.041 | 98.4517 | 89.2899 | 92.29 |  | 44.0867 | 110.0869 | 392.7738 | 25.9488 | 37.4387 | 67.0331 | 113.1247 | 349.4949 | [7 empty] | 23.385 | 27.8082 | 50.0261 | 95.2158 |  | 965.0802 | 984.8004 | 955.7991 | 582.0354 | 842.2828 | 666.6889 | 851.326 | 18.1902 | 20.2993 | 17.1226 | 18.5722 | 22.0831 | 34.3113 | 73.9972 | 947.3156 | 889.0062 | 936.0539 | 22.8308 | 28.5213 | 35.1754 | 46.9152 | 47.5988 | 35.8188 | -0.0005 | -0.0131 | 0.0019 | 0.0143 | -0.0012 | 0.0012 | -0.0061 | 0.0126 | -0.0278 | -342.136 | 17.8463 | -342.1513 | 17.6163 | -342.5144 | 18.1563 | -342.6406 | 17.3782 | -316.525 | 16.6534 | -316.3711 | 17.7457 | 3945.9657 | 3920.445 | 940.0674 | 47.257 | -332.0271
2017-12-19 12:16 | 1242.0745 |  |  | -158.5923 | -85.7378 | -82.5254 | -102.83 | -57.6572 | -76.0801 | -135.6841 | -94.6417 | -4863.8612 | -1640.315 | -79.4286 | -75.629 | -98.812 | -107.2443 | -35.9575 | -32.4714 | -99.0739 | -110.0898 | 83.6158 | 87.6309 | 87.3188 | 23.9196 | 34.1246 | 95.0275 | 213.3955 | 96.9001 | 22.5655 | 102.8703 | 67.4375 | 51.368 | 62.3189 | 44.7073 | 89.5667 | 58.4664 | 65.377 | 22.6431 | 28.7175 | 38.3772 | 102.8981 | 266.7543 | 33.6342 | 23.7201 | 32.8062 | 61.9461 | 86.0032 |  |  |  |  | 99.222 | 25.4376 | 74.7714 | 302.6537 |  |  | 33.4946 | 24.8876 | 43.4979 | 98.8288 | 28.0185 | 22.1241 | 22.8514 | 28.1625 | 58.3078 |  |  |  | 328.0492 | 23.9002 | 95.6321 | [5 empty] | 25.9138 | 35.3335 | 69.7165 | 278.2142 | 24.821 | 99.2905 | 99.4664 | 99.4659 | 23.0955 | 27.5636 | 23.03 | 23.0393 | 23.67 | 26.2454 | 36.0751 |  | 48.6272 | 94.2434 | 324.6306 | 24.8089 | 26.722 | 48.721 | 103.7755 | 377.0428 | [7 empty] | 23.1622 | 28.0369 | 53.1984 | 102.9691 | 355.6147 | 898.3692 | 944.8452 | 569.7516 | 837.894 | 590.4243 | 859.207 | 840.7121 | 834.4709 | 880.1421 | 853.3512 | 801.0168 | 834.8705 | 822.3774 | 805.3214 | 828.0658 | 876.4316 | 886.7024 | 831.5617 |  |  | 24.9575 | 40.7617 | 106.2544 | 496.8532 | 36.1933 | 22.4154 | [7 empty] | 31.9014 | 24.5469 | 39.1988 | 50.1319 | 104.9702 | 427.2688 | 99.0245 | 30.1277 | 55.6165 | 79.3863 | [5 empty] | 31.6982 | 26.7626 | 100.9427 | 320.2241 |  |  | 98.2695 | 24.2408 | 43.0529 | 96.1868 | 86.5242 | 22.1234 | 23.091 | 32.3257 | 56.8888 |  |  |  | 282.3494 | 23.2385 | 45.822 | [5 empty] | 27.2234 | 51.0624 | 113.7766 | 330.238 | 22.003 | 22.0452 | 22.7881 | 26.4098 | 64.7733 | 30.1003 | 22.8636 | 38.0678 | 98.5379 | 89.2828 | 92.333 |  | 44.1849 | 110.1142 | 393.1761 | 25.9641 | 37.5339 | 67.219 | 113.215 | 349.9025 | [7 empty] | 23.374 | 27.8106 | 50.0865 | 95.2904 |  | 965.183 | 985.1998 | 955.8124 | 582.2337 | 842.3071 | 666.9859 | 851.5838 | 18.1903 | 20.3063 | 17.1295 | 18.5776 | 22.0907 | 34.4343 | 74.0351 | 947.1074 | 889.2064 | 936.057 | 22.8526 | 28.5368 | 35.2539 | 47.0256 | 47.6745 | 35.8335 | -0.0015 | -0.0131 | 0.0011 | 0.0135 | -0.001 | 0.0009 | 0.0032 | 0.011 | -0.016 | -342.0221 | 17.8627 | -342.1975 | 17.6779 | -342.5175 | 18.1194 | -342.5021 | 17.3124 | -316.3742 | 16.6636 | -316.3865 | 17.8175 | 3945.5551 | 3897.1051 | 940.2225 | 47.35 | -332.7352
2017-12-19 12:16 | 1243.0746 |  |  | -158.7489 | -85.9087 | -82.6966 | -103.1069 | -57.8669 | -76.142 | -135.8043 | -94.8038 | -4849.2378 | -1638.9017 | -79.5705 | -75.5835 | -98.9766 | -107.3764 | -35.9901 | -32.5055 | -99.2625 | -110.2555 | 81.7143 | 87.6064 | 86.9911 | 23.9348 | 34.1818 | 95.1523 | 213.6742 | 96.9359 | 22.5723 | 101.8706 | 66.9481 | 50.5398 | 61.1562 | 43.7885 | 89.6455 | 58.4734 | 65.4536 | 22.6385 | 28.7642 | 38.5158 | 102.9501 | 267.212 | 33.6726 | 23.711 | 32.8214 | 62.0273 | 86.2145 |  |  |  |  | 99.1993 | 25.4728 | 74.8371 | 302.5431 |  |  | 33.5217 | 24.8958 | 43.6896 | 98.811 | 28.0464 | 22.0878 | 22.8795 | 28.2026 | 58.4142 |  |  |  | 328.5297 | 23.9625 | 95.6127 | [5 empty] | 25.9537 | 35.3551 | 69.6936 | 278.4559 | 24.8564 | 99.2763 | 99.4869 | 99.4492 | 23.0647 | 27.5842 | 23.0252 | 23.0402 | 23.6738 | 26.2583 | 36.1044 |  | 48.7249 | 94.3854 | 324.9819 | 24.8001 | 26.7155 | 48.7723 | 103.7726 | 377.4238 | [7 empty] | 23.1369 | 28.0477 | 53.3389 | 102.9883 | 356.1115 | 898.6984 | 945.2938 | 569.7229 | 837.7914 | 590.5071 | 859.0716 | 841.2809 | 832.2578 | 880.6709 | 853.8581 | 801.9302 | 817.4033 | 823.4589 | 804.8841 | 824.1823 | 902.382 | 887.5888 | 832.1018 |  |  | 24.9555 | 40.7982 | 106.3404 | 497.3113 | 36.1949 | 22.4099 | [7 empty] | 31.9396 | 24.5365 | 39.2328 | 50.2456 | 104.9927 | 427.6929 | 99.0113 | 30.1906 | 56.0123 | 79.4818 | [5 empty] | 31.7422 | 26.78 | 100.9841 | 320.6118 |  |  | 98.2722 | 24.2474 | 43.1776 | 96.2197 | 86.5467 | 22.1143 | 23.0896 | 32.388 | 56.9487 |  |  |  | 282.6651 | 23.2567 | 45.8914 | [5 empty] | 27.2309 | 51.3455 | 113.7399 | 330.603 | 22.0289 | 22.0564 | 22.7974 | 26.4137 | 64.7939 | 30.1486 | 22.8782 | 38.1696 | 98.7543 | 89.3057 | 92.3526 |  | 44.2902 | 110.1463 | 393.5797 | 25.9866 | 37.6172 | 67.3924 | 113.3125 | 350.3137 | [7 empty] | 23.388 | 27.8224 | 50.1684 | 95.4041 |  | 965.2623 | 985.6403 | 955.901 | 582.4341 | 842.384 | 667.2572 | 851.806 | 18.1909 | 20.2978 | 17.1276 | 18.5968 | 22.0866 | 34.5622 | 74.0573 | 946.806 | 889.4198 | 936.0682 | 22.8495 | 28.5556 | 35.2649 | 47.0615 | 47.6815 | 35.8908 | -0.0007 | -0.0128 | 0.0018 | 0.0138 | -0.0013 | 0.0009 | -0.0095 | 0.0135 | -0.0316 | -342.1083 | 17.8956 | -342.1637 | 17.6328 | -342.3914 | 18.1029 | -342.5206 | 17.3802 | -316.3927 | 16.6965 | -316.3034 | 17.7518 | 3943.9072 | 3872.7467 | 940.3862 | 47.3715 | -333.2492
2017-12-19 12:16 | 1244.0746 |  |  | -158.8523 | -86.0589 | -82.7539 | -103.2011 | -57.9189 | -76.2232 | -135.9646 | -94.9314 | -4946.911 | -1637.7285 | -79.7371 | -75.6899 | -99.145 | -107.555 | -36.095 | -32.6454 | -99.4583 | -110.4567 | 82.7586 | 86.4133 | 86.1042 | 23.9488 | 34.2382 | 95.2831 | 213.9683 | 96.9571 | 22.5799 | 100.9495 | 66.663 | 50.3381 | 61.0634 | 43.6144 | 89.7257 | 58.5297 | 65.569 | 22.6531 | 28.7804 | 38.7544 | 102.9624 | 267.6557 | 33.7265 | 23.7286 | 32.8475 | 62.1051 | 85.704 |  |  |  |  | 99.2241 | 25.5061 | 74.9219 | 302.807 |  |  | 33.5935 | 24.9105 | 43.8864 | 98.8294 | 28.0707 | 22.1278 | 22.8545 | 28.2265 | 58.5094 |  |  |  | 329.0044 | 23.9926 | 95.8791 | [5 empty] | 25.9795 | 35.4037 | 69.6717 | 278.6971 | 24.8303 | 99.2792 | 99.5489 | 99.449 | 23.091 | 27.5914 | 23.0277 | 23.0272 | 23.6572 | 26.2558 | 36.1332 |  | 48.821 | 94.4916 | 325.36 | 24.8308 | 26.7296 | 48.8229 | 103.7938 | 377.789 | [7 empty] | 23.1516 | 28.0816 | 53.466 | 103.0182 | 356.6108 | 899.1719 | 945.7121 | 569.7026 | 837.6835 | 590.6102 | 858.8762 | 861.1956 | 830.6808 | 881.4955 | 854.5644 | 801.1105 | 803.3941 | 828.3398 | 805.1233 | 821.6249 | 938.9186 | 888.7805 | 832.9033 |  |  | 24.9609 | 40.8405 | 106.4429 | 497.2255 | 36.2509 | 22.4287 | [7 empty] | 31.9424 | 24.5664 | 39.2723 | 50.3533 | 104.9951 | 428.1096 | 99.027 | 30.2594 | 56.4119 | 79.8186 | [5 empty] | 31.751 | 26.7956 | 101.0221 | 320.9933 |  |  | 98.3102 | 24.2591 | 43.3076 | 96.2525 | 86.5474 | 22.1111 | 23.081 | 32.4307 | 56.9988 |  |  |  | 283.001 | 23.291 | 45.9516 | [5 empty] | 27.2455 | 51.6557 | 113.7955 | 330.9898 | 22.0264 | 22.0688 | 22.8167 | 26.4338 | 64.8279 | 30.14 | 22.8803 | 38.1916 | 98.7565 | 89.3517 | 92.3912 |  | 44.4089 | 110.1582 | 393.9854 | 26.0047 | 37.6903 | 67.5455 | 113.379 | 350.7107 | [7 empty] | 23.3941 | 27.8474 | 50.2383 | 95.5292 |  | 965.3095 | 986.0278 | 956.069 | 582.648 | 842.5225 | 667.4746 | 851.9359 | 18.1856 | 20.2927 | 17.1277 | 18.5874 | 22.0872 | 34.743 | 74.0744 | 946.5532 | 889.6101 | 936.1089 | 22.8526 | 28.5625 | 35.3734 | 47.1906 | 47.8396 | 35.9643 | -0.001 | -0.0137 | 0.0017 | 0.0135 | -0.001 | 0.0014 | -0.018 | 0.0143 | -0.0185 | -341.939 | 17.8258 | -342.0713 | 17.6163 | -342.3883 | 18.1728 | -342.5144 | 17.3412 | -316.2296 | 16.6308 | -316.1649 | 17.7601 | 3946.0707 | 3867.2611 | 940.5703 | 47.5151 | -333.7557
2017-12-19 12:16 | 1245.0747 |  |  | -159.0679 | -86.1905 | -82.791 | -103.2785 | -57.9098 | -76.3812 | -136.0711 | -95.2199 | -5043.5267 | -1635.3047 | -79.8118 | -75.7769 | -99.3349 | -107.8173 | -36.2021 | -32.6614 | -99.6464 | -110.5085 | 82.0121 | 86.3635 | 86.2776 | 23.9579 | 34.2903 | 95.4105 | 214.2192 | 96.9718 | 22.5685 | 101.4048 | 67.3088 | 50.9266 | 61.9732 | 44.3764 | 89.8069 | 58.6094 | 65.6907 | 22.6505 | 28.8085 | 38.9059 | 102.9672 | 268.0952 | 33.7872 | 23.741 | 32.8866 | 62.1727 | 86.547 |  |  |  |  | 99.2232 | 25.5363 | 75.0111 | 303.2351 |  |  | 33.6469 | 24.9212 | 44.0819 | 98.8446 | 28.1508 | 22.1766 | 22.8263 | 28.2318 | 58.62 |  |  |  | 329.464 | 23.8661 | 95.8301 | [5 empty] | 25.994 | 35.428 | 69.6538 | 278.9483 | 24.8843 | 99.2948 | 99.5188 | 99.4709 | 23.1015 | 27.6071 | 23.0342 | 23.0347 | 23.6604 | 26.2683 | 36.1785 |  | 48.9307 | 94.6105 | 325.7014 | 24.8574 | 26.7174 | 48.868 | 103.851 | 378.1752 | [7 empty] | 23.1666 | 28.095 | 53.546 | 103.0622 | 357.1258 | 899.8257 | 946.0106 | 569.7088 | 837.572 | 590.7547 | 858.6986 | 872.7467 | 829.6587 | 882.5704 | 855.4432 | 797.2354 | 793.0987 | 818.7279 | 805.8589 | 822.9595 | 949.7444 | 890.0091 | 833.8059 |  |  | 24.9698 | 40.8772 | 106.5507 | 497.2787 | 36.3189 | 22.4538 | [7 empty] | 31.9901 | 24.5923 | 39.3216 | 50.4721 | 105.0266 | 428.5141 | 99.0497 | 30.3512 | 56.8364 | 80.2533 | [5 empty] | 31.7561 | 26.8004 | 101.0626 | 321.3824 |  |  | 98.3236 | 24.2834 | 43.4334 | 96.2961 | 86.5537 | 22.1093 | 23.0789 | 32.4582 | 57.06 |  |  |  | 283.3414 | 23.2528 | 45.9684 | [5 empty] | 27.2649 | 51.9505 | 113.8379 | 331.3715 | 21.9383 | 22.052 | 22.7616 | 26.4667 | 64.8789 | 30.1563 | 22.8823 | 38.1802 | 98.7816 | 89.403 | 92.4388 |  | 44.4473 | 110.091 | 394.4741 | 26.0117 | 37.7367 | 67.7141 | 113.4816 | 351.1056 | [7 empty] | 23.3834 | 27.8667 | 50.2709 | 95.5826 |  | 965.3059 | 986.3809 | 956.2921 | 582.8919 | 842.7339 | 667.6638 | 852.0292 | 18.1846 | 20.2942 | 17.1276 | 18.5764 | 22.0893 | 34.9564 | 74.0997 | 946.2903 | 889.7835 | 936.179 | 22.8466 | 28.6079 | 35.446 | 47.241 | 47.8033 | 36.0253 | -0.001 | -0.013 | 0.0015 | 0.0136 | -0.0013 | 0.0007 | -0.0153 | 0.0113 | -0.0061 | -341.9821 | 17.8791 | -342.1298 | 17.6697 | -342.3944 | 18.1194 | -342.3667 | 17.3186 | -316.1803 | 16.6903 | -316.1957 | 17.8052 | 3945.3636 | 3841.9052 | 940.7585 | 47.5221 | -334.2271
2017-12-19 12:16 | 1246.0748 |  |  | -159.2801 | -86.4357 | -83.0147 | -103.5395 | -58.0482 | -76.4684 | -136.3181 | -95.3959 | -5163.1709 | -1632.2225 | -79.9334 | -75.8984 | -99.488 | -107.8883 | -36.3361 | -32.6776 | -99.742 | -110.6115 | 78.5299 | 87.2523 | 87.0542 | 23.9682 | 34.3432 | 95.5229 | 214.5155 | 97.0065 | 22.5661 | 102.1776 | 67.9479 | 51.0833 | 62.1557 | 44.6481 | 89.8794 | 58.6176 | 65.8296 | 22.6356 | 28.8426 | 38.8785 | 102.9238 | 268.5335 | 33.782 | 23.7342 | 32.9157 | 62.2495 | 86.2323 |  |  |  |  | 99.2484 | 25.5594 | 75.081 | 303.3781 |  |  | 33.6342 | 24.9291 | 44.2708 | 98.8434 | 28.167 | 22.1887 | 22.8679 | 28.2657 | 58.7475 |  |  |  | 329.9218 | 23.7406 | 95.7303 | [5 empty] | 26.0276 | 35.4447 | 69.6261 | 279.1779 | 24.8976 | 99.3304 | 99.4843 | 99.47 | 23.0547 | 27.631 | 23.0401 | 23.0493 | 23.6729 | 26.2931 | 36.2236 |  | 49.0499 | 94.7492 | 326.0208 | 24.8413 | 26.7173 | 48.9363 | 103.8815 | 378.5488 | [7 empty] | 23.1604 | 28.1248 | 53.6807 | 103.113 | 357.6346 | 900.6455 | 946.1713 | 569.7127 | 837.4232 | 590.8297 | 858.5671 | 856.3502 | 830.4641 | 883.6965 | 856.3341 | 794.5158 | 788.5145 | 809.6177 | 803.0159 | 829.4455 | 923.7426 | 891.0762 | 834.5381 |  |  | 24.9527 | 40.8973 | 106.6359 | 497.7274 | 36.3306 | 22.4512 | [7 empty] | 32.0228 | 24.5921 | 39.3581 | 50.5855 | 105.0382 | 428.9215 | 99.0268 | 30.42 | 57.2465 | 80.4016 | [5 empty] | 31.7878 | 26.8217 | 101.1043 | 321.7743 |  |  | 98.3238 | 24.2877 | 43.5607 | 96.3623 | 86.5904 | 22.106 | 23.0852 | 32.499 | 57.1211 |  |  |  | 283.6933 | 23.2039 | 45.9771 | [5 empty] | 27.2778 | 52.2421 | 113.8762 | 331.7264 | 21.9361 | 22.0463 | 22.7703 | 26.4688 | 64.8964 | 30.1745 | 22.9001 | 38.2048 | 98.7136 | 89.3855 | 92.4274 |  | 44.5084 | 110.0607 | 394.9547 | 26.0364 | 37.8057 | 67.8931 | 113.5856 | 351.5069 | [7 empty] | 23.3825 | 27.8688 | 50.3242 | 95.5953 |  | 965.271 | 986.7398 | 956.5361 | 583.1566 | 842.9782 | 667.862 | 852.1421 | 18.1875 | 20.295 | 17.1251 | 18.5749 | 22.0776 | 35.0761 | 74.1204 | 945.9639 | 889.9217 | 936.2734 | 22.8579 | 28.6016 | 35.4423 | 47.3306 | 47.9509 | 36.0332 | -0.0016 | -0.0132 | 0.0014 | 0.0143 | -0.0014 | 0.001 | -0.0206 | 0.0126 | -0.0001 | -342.0006 | 17.8689 | -341.9883 | 17.6081 | -342.259 | 18.1153 | -342.4344 | 17.3802 | -316.1526 | 16.6759 | -316.0111 | 17.7334 | 3944.7622 | 3845.1589 | 940.9403 | 47.6407 | -334.8045
2017-12-19 12:16 | 1247.0748 |  |  | -159.4295 | -86.4145 | -83.0731 | -103.7129 | -58.1342 | -76.5547 | -136.427 | -95.4931 | -5253.5111 | -1627.8939 | -80.0787 | -76.0887 | -99.7683 | -107.9935 | -36.4301 | -32.8078 | -100.023 | -110.9281 | 78.6471 | 87.1008 | 86.8003 | 23.9818 | 34.403 | 95.6365 | 214.9146 | 97.0411 | 22.58 | 101.9364 | 67.9945 | 51.009 | 61.8854 | 44.2986 | 89.9527 | 58.6408 | 65.9286 | 22.6637 | 28.8746 | 38.9225 | 102.9245 | 268.9903 | 33.7641 | 23.7249 | 32.9675 | 62.3484 | 83.4023 |  |  |  |  | 99.2404 | 25.5847 | 75.1555 | 302.5764 |  |  | 33.6287 | 24.9482 | 44.4664 | 98.8711 | 28.1506 | 22.185 | 22.9295 | 28.3066 | 58.8743 |  |  |  | 330.3835 | 23.8097 | 95.8517 | [5 empty] | 26.044 | 35.4814 | 69.6059 | 279.3965 | 24.8941 | 99.3288 | 99.4913 | 99.4494 | 23.0909 | 27.6263 | 23.0365 | 23.0533 | 23.6816 | 26.3062 | 36.2533 |  | 49.1532 | 94.8773 | 326.3358 | 24.829 | 26.744 | 49.0139 | 103.9045 | 378.9053 | [7 empty] | 23.1619 | 28.1644 | 53.8587 | 103.1547 | 358.1452 | 901.5762 | 946.1847 | 569.7018 | 837.2467 | 590.8935 | 858.5538 | 830.6882 | 831.2404 | 884.7219 | 857.1228 | 794.3894 | 800.1535 | 815.4798 | 799.4241 | 834.7798 | 904.1473 | 891.9114 | 835.0597 |  |  | 24.9607 | 40.9357 | 106.7258 | 498.0934 | 36.3268 | 22.4406 | [7 empty] | 32.0584 | 24.6089 | 39.4141 | 50.7104 | 105.0281 | 429.3562 | 98.9939 | 30.4724 | 57.6604 | 80.272 | [5 empty] | 31.8174 | 26.8381 | 101.1448 | 322.1619 |  |  | 98.3172 | 24.29 | 43.6944 | 96.3234 | 86.5891 | 22.1224 | 23.0873 | 32.5152 | 57.182 |  |  |  | 284.0612 | 23.3304 | 46.0482 | [5 empty] | 27.287 | 52.5659 | 113.9152 | 332.0721 | 21.9991 | 22.0592 | 22.8503 | 26.4746 | 64.8508 | 30.2368 | 22.9107 | 38.268 | 98.6153 | 89.3499 | 92.3927 |  | 44.6426 | 110.1391 | 395.3439 | 26.0644 | 37.9037 | 68.0764 | 113.7111 | 351.9132 | [7 empty] | 23.3803 | 27.8726 | 50.3934 | 95.6355 |  | 965.2465 | 987.1344 | 956.7622 | 583.441 | 843.2098 | 668.0632 | 852.2646 | 18.1836 | 20.3027 | 17.1284 | 18.5786 | 22.0752 | 34.9792 | 74.1315 | 945.6974 | 890.0313 | 936.3403 | 22.8511 | 28.67 | 35.5838 | 47.4517 | 47.9854 | 36.1978 | -0.0008 | -0.0132 | 0.0015 | 0.0136 | -0.0009 | 0.0009 | -0.0097 | 0.011 | -0.0316 | -341.8375 | 17.8175 | -341.9729 | 17.6512 | -342.3175 | 18.1584 | -342.376 | 17.3227 | -315.9711 | 16.6287 | -315.9465 | 17.7909 | 3943.4538 | 3854.4415 | 941.1216 | 47.7186 | -335.3579
2017-12-19 12:16 | 1248.0749 |  |  | -159.7179 | -86.6266 | -83.248 | -103.8606 | -58.1561 | -76.6377 | -136.6519 | -95.6788 | -5277.098 | -1625.5213 | -80.1153 | -76.1493 | -100.007 | -108.209 | -36.4607 | -32.9563 | -100.2408 | -111.0365 | 76.4072 | 86.6798 | 86.4542 | 23.9865 | 34.4531 | 95.7476 | 215.2986 | 97.0266 | 22.5772 | 101.1314 | 67.735 | 50.6063 | 61.2152 | 43.7557 | 90.0191 | 58.6582 | 66.2123 | 22.6799 | 28.9057 | 39.1303 | 102.973 | 269.4547 | 33.7947 | 23.7237 | 33.0003 | 62.4317 | 80.3779 |  |  |  |  | 99.2098 | 25.6141 | 75.2345 | 301.1538 |  |  | 33.6508 | 24.9554 | 44.6595 | 98.8838 | 28.1804 | 22.1511 | 22.9338 | 28.3322 | 58.9999 |  |  |  | 330.8537 | 23.9065 | 96.0982 | [5 empty] | 26.0253 | 35.5206 | 69.5831 | 279.6694 | 24.904 | 99.3232 | 99.4742 | 99.4542 | 23.123 | 27.6404 | 23.0372 | 23.0478 | 23.6846 | 26.308 | 36.293 |  | 49.2666 | 94.9873 | 326.6497 | 24.8529 | 26.7471 | 49.0763 | 103.9304 | 379.2773 | [7 empty] | 23.144 | 28.1651 | 54.0182 | 103.1818 | 358.6585 | 902.548 | 946.0619 | 569.6897 | 837.0388 | 590.9821 | 858.7058 | 829.7581 | 831.0835 | 885.5044 | 857.7484 | 795.7253 | 816.2036 | 817.2478 | 796.5388 | 839.1162 | 892.3956 | 892.4737 | 835.4251 |  |  | 24.9863 | 40.9854 | 106.8351 | 498.7819 | 36.355 | 22.4535 | [7 empty] | 32.1401 | 24.6193 | 39.4737 | 50.8349 | 105.0175 | 429.7852 | 98.9791 | 30.5501 | 58.1305 | 80.2843 | [5 empty] | 31.8368 | 26.8576 | 101.1899 | 322.5421 |  |  | 98.3266 | 24.3101 | 43.8227 | 96.3389 | 86.5703 | 22.1406 | 23.0898 | 32.5248 | 57.2381 |  |  |  | 284.436 | 23.3649 | 46.1181 | [5 empty] | 27.2991 | 52.8766 | 113.9429 | 332.4349 | 22.0148 | 22.0565 | 22.8359 | 26.5025 | 64.8692 | 30.289 | 22.9124 | 38.2603 | 98.634 | 89.3857 | 92.4228 |  | 44.6888 | 110.1231 | 395.8107 | 26.0952 | 38.0024 | 68.2562 | 113.8348 | 352.3153 | [7 empty] | 23.3777 | 27.8917 | 50.454 | 95.6863 |  | 965.2587 | 987.5586 | 956.9661 | 583.734 | 843.407 | 668.2726 | 852.354 | 18.181 | 20.3149 | 17.1357 | 18.5946 | 22.0894 | 34.8773 | 74.1519 | 945.4539 | 890.198 | 936.4065 | 22.8648 | 28.6548 | 35.5775 | 47.4549 | 48.0406 | 36.2203 | -0.0004 | -0.0134 | 0.0014 | 0.0139 | -0.0014 | 0.0008 | -0.017 | 0.0068 | -0.0347 | -341.8898 | 17.9017 | -342.0283 | 17.6492 | -342.2406 | 18.1009 | -342.296 | 17.335 | -315.9772 | 16.7006 | -315.9526 | 17.7826 | 3946.0885 | 3888.1085 | 941.3065 | 47.7477 | -335.9347
2017-12-19 12:16 | 1249.0749 |  |  | -160.0801 | -86.7723 | -83.4898 | -104.0537 | -58.2452 | -76.7431 | -136.8457 | -95.8767 | -5221.5275 | -1622.6062 | -80.3385 | -76.2956 | -100.2298 | -108.3893 | -36.5202 | -32.9398 | -100.3742 | -111.1502 | 77.0443 | 86.1468 | 86.092 | 23.9918 | 34.5023 | 95.8659 | 215.6644 | 97.0491 | 22.5735 | 100.521 | 67.6297 | 50.3573 | 61.056 | 43.8164 | 90.0901 | 58.7113 | 66.5687 | 22.6769 | 28.9549 | 39.2986 | 102.9849 | 269.9157 | 33.8275 | 23.7322 | 33.0235 | 62.4991 | 78.0102 |  |  |  |  | 99.2359 | 25.6432 | 75.3272 | 300.0571 |  |  | 33.6875 | 24.9626 | 44.8655 | 98.8796 | 28.2147 | 22.1918 | 22.9509 | 28.3605 | 59.0832 |  |  |  | 331.3192 | 23.853 | 96.1535 | [5 empty] | 26.0256 | 35.5421 | 69.5521 | 279.8643 | 24.9382 | 99.2999 | 99.4826 | 99.453 | 23.0547 | 27.6763 | 23.0359 | 23.0393 | 23.6745 | 26.3168 | 36.3335 |  | 49.3812 | 95.0956 | 326.9567 | 24.8499 | 26.7652 | 49.1392 | 103.9317 | 379.6266 | [7 empty] | 23.183 | 28.1728 | 54.1594 | 103.2064 | 359.1674 | 903.4827 | 945.8624 | 569.7088 | 836.7705 | 591.0636 | 858.942 | 838.0071 | 830.2671 | 886.0415 | 858.2243 | 795.8375 | 814.6063 | 819.1364 | 792.9538 | 839.6177 | 870.8841 | 892.7731 | 835.6791 |  |  | 25.0026 | 41.0367 | 106.953 | 499.5837 | 36.3915 | 22.4573 | [7 empty] | 32.1972 | 24.6484 | 39.5232 | 50.9517 | 105.0134 | 430.1993 | 98.9978 | 30.6349 | 58.5998 | 80.4968 | [5 empty] | 31.8403 | 26.8778 | 101.2445 | 322.9235 |  |  | 98.3414 | 24.3265 | 43.9485 | 96.4528 | 86.5671 | 22.1473 | 23.0943 | 32.5455 | 57.2864 |  |  |  | 284.8235 | 23.2304 | 46.1192 | [5 empty] | 27.3154 | 53.163 | 113.9495 | 332.8024 | 22.014 | 22.0579 | 22.7967 | 26.5193 | 64.994 | 30.244 | 22.913 | 38.2599 | 98.6032 | 89.4253 | 92.4666 |  | 44.7464 | 110.0895 | 396.2788 | 26.114 | 38.1096 | 68.4 | 113.853 | 352.7066 | [7 empty] | 23.3962 | 27.9102 | 50.5114 | 95.7273 |  | 965.3179 | 987.9957 | 957.1577 | 583.9989 | 843.5774 | 668.4808 | 852.3765 | 18.1818 | 20.3306 | 17.1341 | 18.5848 | 22.101 | 34.9501 | 74.1694 | 945.1833 | 890.3933 | 936.5169 | 22.8588 | 28.6683 | 35.6559 | 47.596 | 48.205 | 36.2465 | -0.0012 | -0.013 | 0.0015 | 0.0136 | -0.0015 | 0.0008 | 0.0054 | 0.0045 | -0.0306 | -341.8498 | 17.8401 | -341.859 | 17.5855 | -342.179 | 18.1379 | -342.336 | 17.372 | -315.8788 | 16.641 | -315.7311 | 17.7354 | 3945.5998 | 3840.0684 | 941.4887 | 47.9005 | -336.4936
2017-12-19 12:16 | 1250.075 |  |  | -160.3801 | -86.8933 | -83.7078 | -104.2066 | -58.3548 | -76.8726 | -137.0128 | -96.157 | -5269.5597 | -1620.1559 | -80.4847 | -76.4224 | -100.4482 | -108.5394 | -36.6785 | -33.1122 | -100.4971 | -111.2499 | 78.1118 | 86.4168 | 86.5784 | 24.0003 | 34.5681 | 95.9823 | 216.0493 | 97.1041 | 22.5758 | 101.3064 | 68.4063 | 51.0993 | 61.922 | 44.6212 | 90.1678 | 58.8764 | 66.7449 | 22.679 | 29.0258 | 39.4016 | 103.0142 | 270.375 | 33.8368 | 23.7419 | 33.073 | 62.5936 | 76.8754 |  |  |  |  | 99.268 | 25.6805 | 75.4005 | 299.2327 |  |  | 33.7166 | 24.9791 | 45.0753 | 98.8802 | 28.2248 | 22.2846 | 23.0148 | 28.3754 | 59.1704 |  |  |  | 331.7701 | 23.776 | 96.0102 | [5 empty] | 26.0473 | 35.5546 | 69.521 | 279.9305 | 24.9579 | 99.3025 | 99.4686 | 99.4563 | 23.0839 | 27.6902 | 23.0253 | 23.0443 | 23.6727 | 26.3345 | 36.3734 |  | 49.4789 | 95.204 | 327.2505 | 24.8466 | 26.774 | 49.2013 | 103.9531 | 379.9831 | [7 empty] | 23.2294 | 28.2122 | 54.272 | 103.2397 | 359.6695 | 904.3265 | 945.6086 | 569.7657 | 836.4521 | 591.143 | 859.1463 | 843.8367 | 828.9132 | 886.4124 | 858.6042 | 794.2989 | 812.3863 | 826.8238 | 792.0977 | 834.3657 | 860.1909 | 892.8881 | 835.8533 |  |  | 25.0215 | 41.0823 | 107.0566 | 500.1995 | 36.4367 | 22.4515 | [7 empty] | 32.2271 | 24.6627 | 39.5512 | 51.0749 | 105.0373 | 430.6077 | 99.0101 | 30.7077 | 59.0635 | 80.6537 | [5 empty] | 31.8889 | 26.8698 | 101.3072 | 323.3135 |  |  | 98.3293 | 24.3378 | 44.0806 | 96.5086 | 86.5743 | 22.1394 | 23.1167 | 32.601 | 57.3385 |  |  |  | 285.2272 | 23.2296 | 46.1392 | [5 empty] | 27.3247 | 53.4838 | 113.9671 | 333.1734 | 21.9502 | 22.0653 | 22.7578 | 26.553 | 65.0633 | 30.2419 | 22.919 | 38.327 | 98.6519 | 89.4774 | 92.5477 |  | 44.8069 | 110.0649 | 396.75 | 26.1228 | 38.186 | 68.5539 | 113.9213 | 353.1007 | [7 empty] | 23.4133 | 27.9278 | 50.5602 | 95.7859 |  | 965.4327 | 988.3822 | 957.3373 | 584.2307 | 843.7371 | 668.675 | 852.3433 | 18.1824 | 20.3447 | 17.1305 | 18.5827 | 22.1021 | 35.0352 | 74.1893 | 944.9615 | 890.5505 | 936.6021 | 22.8523 | 28.6749 | 35.7707 | 47.6216 | 48.2656 | 36.3266 | -0.0012 | -0.0131 | 0.0013 | 0.0131 | -0.0013 | 0.0009 | -0.0063 | 0.0041 | -0.0324 | -341.739 | 17.8483 | -341.9082 | 17.6759 | -342.2406 | 18.1666 | -342.2467 | 17.3083 | -315.7311 | 16.6534 | -315.7526 | 17.8114 | 3945.9595 | 3870.7028 | 941.6502 | 47.9436 | -337.1139
2017-12-19 12:16 | 1251.0751 |  |  | -160.4788 | -87.1586 | -84.0067 | -104.3912 | -58.333 | -76.9786 | -137.1506 | -96.3306 | -5323.3165 | -1617.0705 | -80.6635 | -76.5841 | -100.7162 | -108.83 | -36.793 | -33.2702 | -100.7311 | -111.4506 | 79.1403 | 87.4644 | 87.6162 | 24.0106 | 34.6271 | 96.0985 | 216.4058 | 97.1128 | 22.5723 | 102.2464 | 69.1733 | 51.7471 | 62.568 | 45.1164 | 90.2506 | 58.9899 | 66.8547 | 22.6717 | 29.0567 | 39.585 | 103.0361 | 270.8333 | 33.8809 | 23.7861 | 33.0615 | 62.6885 | 76.386 |  |  |  |  | 99.2717 | 25.7146 | 75.4831 | 298.5804 |  |  | 33.7759 | 24.99 | 45.2925 | 98.899 | 28.2613 | 22.3349 | 22.9159 | 28.3718 | 59.2812 |  |  |  | 332.2275 | 23.7729 | 95.9045 | [5 empty] | 26.0603 | 35.5961 | 69.5066 | 280.0406 | 25.0042 | 99.3232 | 99.4564 | 99.478 | 23.1066 | 27.6921 | 23.0309 | 23.04 | 23.6696 | 26.3385 | 36.4009 |  | 49.5744 | 95.294 | 327.574 | 24.8504 | 26.7793 | 49.2643 | 103.9825 | 380.3526 | [7 empty] | 23.2294 | 28.2533 | 54.3913 | 103.2724 | 360.1702 | 905.0679 | 945.3314 | 569.8724 | 836.1286 | 591.2295 | 859.2293 | 847.1233 | 829.5125 | 886.6647 | 858.9325 | 794.7284 | 808.6312 | 832.435 | 793.9608 | 831.6221 | 865.7591 | 892.9524 | 835.9874 |  |  | 25.0206 | 41.1011 | 107.1323 | 500.8326 | 36.5045 | 22.4577 | [7 empty] | 32.285 | 24.6522 | 39.5857 | 51.1998 | 105.0356 | 431.0167 | 98.9753 | 30.775 | 59.534 | 80.9107 | [5 empty] | 31.8978 | 26.8994 | 101.356 | 323.699 |  |  | 98.3149 | 24.3536 | 44.2153 | 96.5436 | 86.6061 | 22.1433 | 23.1344 | 32.6413 | 57.3905 |  |  |  | 285.6379 | 23.2702 | 46.1913 | [5 empty] | 27.3426 | 53.8462 | 114.0372 | 333.546 | 21.8089 | 22.061 | 22.7474 | 26.5886 | 65.0435 | 30.3038 | 22.9316 | 38.3339 | 98.7319 | 89.5005 | 92.5883 |  | 44.9211 | 110.0678 | 397.2119 | 26.1442 | 38.2539 | 68.7236 | 114.0218 | 353.4919 | [7 empty] | 23.4159 | 27.9396 | 50.6244 | 95.8736 |  | 965.5723 | 988.7195 | 957.4549 | 584.4511 | 843.8538 | 668.862 | 852.2782 | 18.1737 | 20.3488 | 17.127 | 18.5809 | 22.0951 | 35.0606 | 74.2119 | 944.7621 | 890.7654 | 936.7056 | 22.8529 | 28.6952 | 35.8459 | 47.7296 | 48.3562 | 36.3843 | -0.0006 | -0.0135 | 0.0016 | 0.0137 | -0.0011 | 0.0008 | -0.0038 | 0.0074 | -0.0222 | -341.8005 | 17.9058 | -341.8713 | 17.6307 | -342.0806 | 18.0906 | -342.1513 | 17.3371 | -315.7588 | 16.6903 | -315.6695 | 17.758 | 3944.2787 | 3870.949 | 941.7974 | 48.0429 | -337.8304
2017-12-19 12:16 | 1252.0751 |  |  | -160.5461 | -87.3217 | -84.1837 | -104.3559 | -58.4435 | -77.0442 | -137.2934 | -96.5144 | -5334.6355 | -1614.8611 | -80.9172 | -76.7564 | -100.9913 | -109.0459 | -36.9395 | -33.3294 | -100.9052 | -111.5763 | 78.7935 | 87.6528 | 87.607 | 24.0209 | 34.6831 | 96.214 | 216.7865 | 97.1487 | 22.5764 | 102.1355 | 69.1573 | 51.7164 | 62.564 | 45.1053 | 90.3202 | 59.0098 | 66.8915 | 22.6756 | 29.0744 | 39.6911 | 103.0975 | 271.2988 | 33.9194 | 23.7952 | 33.0742 | 62.7807 | 75.2405 |  |  |  |  | 99.2342 | 25.7492 | 75.5884 | 298.3804 |  |  | 33.8157 | 24.9991 | 45.5137 | 98.9149 | 28.2814 | 22.2836 | 22.8331 | 28.413 | 59.3432 |  |  |  | 332.6891 | 23.76 | 95.9671 | [5 empty] | 26.0728 | 35.6441 | 69.5055 | 280.2434 | 25.0595 | 99.3244 | 99.4592 | 99.4675 | 23.0654 | 27.7047 | 23.0367 | 23.0337 | 23.673 | 26.3535 | 36.4285 |  | 49.6823 | 95.4067 | 327.868 | 24.8443 | 26.7997 | 49.3419 | 104.02 | 380.7008 | [7 empty] | 23.2178 | 28.2768 | 54.5054 | 103.2996 | 360.684 | 905.712 | 945.0587 | 570.0129 | 835.8129 | 591.2977 | 859.1158 | 847.3302 | 833.0105 | 886.8571 | 859.2201 | 797.0345 | 798.1354 | 832.9582 | 796.6016 | 832.0036 | 873.3335 | 893.0111 | 836.0819 |  |  | 25.0153 | 41.1247 | 107.2283 | 501.4893 | 36.5509 | 22.4603 | [7 empty] | 32.3455 | 24.6676 | 39.6313 | 51.3295 | 105.0048 | 431.4393 | 98.9622 | 30.8589 | 60.0274 | 81.0807 | [5 empty] | 31.8835 | 26.9393 | 101.3949 | 324.0742 |  |  | 98.3115 | 24.3684 | 44.3498 | 96.5668 | 86.6442 | 22.1374 | 23.1289 | 32.6515 | 57.4418 |  |  |  | 286.0483 | 23.2691 | 46.225 | [5 empty] | 27.3617 | 54.1966 | 114.0905 | 333.8904 | 21.8785 | 22.0751 | 22.8194 | 26.5744 | 65.0002 | 30.3261 | 22.939 | 38.4034 | 98.5404 | 89.5224 | 92.5683 |  | 45.054 | 110.1228 | 397.5887 | 26.164 | 38.3483 | 68.9018 | 114.073 | 353.8734 | [7 empty] | 23.4226 | 27.9525 | 50.7023 | 95.9762 |  | 965.7347 | 989.0771 | 957.5227 | 584.6986 | 843.9611 | 669.0187 | 852.1995 | 18.1746 | 20.3546 | 17.1244 | 18.5768 | 22.0934 | 34.9934 | 74.2363 | 944.5378 | 891.0641 | 936.8135 | 22.8587 | 28.7598 | 35.8312 | 47.8257 | 48.3714 | 36.4101 | -0.0005 | -0.0133 | 0.0019 | 0.0142 | -0.0016 | 0.0012 | -0.0088 | 0.0087 | -0.0151 | -341.7236 | 17.8258 | -341.7482 | 17.6122 | -342.059 | 18.1748 | -342.2621 | 17.3638 | -315.6111 | 16.6308 | -315.5003 | 17.7559 | 3946.3771 | 3903.6118 | 941.9401 | 48.0986 | -338.3809
2017-12-19 12:16 | 1253.0752 |  |  | -160.7623 | -87.4807 | -84.308 | -104.533 | -58.5825 | -77.1213 | -137.4687 | -96.6534 | -5362.8324 | -1612.4988 | -81.0954 | -76.9486 | -101.2677 | -109.3236 | -37.0902 | -33.4245 | -101.1231 | -111.7525 | 81.0727 | 87.6764 | 87.8566 | 24.0315 | 34.7455 | 96.3223 | 217.2184 | 97.2044 | 22.6044 | 102.8379 | 69.8838 | 52.635 | 63.9205 | 46.1542 | 90.3933 | 59.0603 | 66.9131 | 22.67 | 29.1333 | 39.6776 | 103.1542 | 271.758 | 33.9168 | 23.7806 | 33.118 | 62.8916 | 75.0519 |  |  |  |  | 99.2081 | 25.7876 | 75.6662 | 298.5458 |  |  | 33.8047 | 25.0045 | 45.7475 | 98.9244 | 28.2839 | 22.185 | 22.8692 | 28.4694 | 59.3861 |  |  |  | 333.145 | 23.8396 | 95.9922 | [5 empty] | 26.0839 | 35.6748 | 69.4878 | 280.4311 | 25.0447 | 99.3152 | 99.4633 | 99.4443 | 23.1157 | 27.7239 | 23.0367 | 23.051 | 23.6835 | 26.3733 | 36.4701 |  | 49.7922 | 95.5097 | 328.1521 | 24.8728 | 26.8455 | 49.4314 | 104.0557 | 381.0447 | [7 empty] | 23.2116 | 28.2952 | 54.6986 | 103.3324 | 361.1916 | 906.2718 | 944.8442 | 570.1414 | 835.4968 | 591.3318 | 858.867 | 846.8107 | 837.3093 | 887.0425 | 859.4808 | 796.9385 | 795.7016 | 831.2669 | 799.8454 | 828.9726 | 878.1544 | 893.0557 | 836.1417 |  |  | 25.0401 | 41.1769 | 107.3586 | 501.8846 | 36.5664 | 22.4648 | [7 empty] | 32.374 | 24.6986 | 39.6722 | 51.4602 | 104.9943 | 431.8592 | 98.988 | 30.9415 | 60.5357 | 81.2133 | [5 empty] | 31.887 | 26.9655 | 101.4443 | 324.4599 |  |  | 98.3066 | 24.3792 | 44.484 | 96.5993 | 86.6311 | 22.1312 | 23.1206 | 32.6561 | 57.4829 |  |  |  | 286.4622 | 23.3068 | 46.2644 | [5 empty] | 27.3758 | 54.5722 | 114.1107 | 334.2649 | 22.0355 | 22.0832 | 22.8626 | 26.5638 | 65.0707 | 30.3847 | 22.9465 | 38.4784 | 98.3895 | 89.5505 | 92.5959 |  | 45.1134 | 110.1499 | 397.9888 | 26.1879 | 38.4429 | 69.0916 | 114.1269 | 354.2607 | [7 empty] | 23.4181 | 27.9673 | 50.7685 | 96.0446 |  | 965.9205 | 989.4581 | 957.5821 | 584.937 | 844.0903 | 669.1543 | 852.1661 | 18.1846 | 20.3666 | 17.1324 | 18.5919 | 22.1014 | 34.9597 | 74.2739 | 944.3876 | 891.3291 | 936.9133 | 22.863 | 28.7583 | 35.8686 | 47.8562 | 48.4482 | 36.5167 | -0.001 | -0.0131 | 0.0014 | 0.0136 | -0.0009 | 0.0007 | -0.0255 | 0.0129 | -0.004 | -341.5913 | 17.8607 | -341.8405 | 17.6944 | -342.1206 | 18.1481 | -342.0867 | 17.2775 | -315.4726 | 16.6575 | -315.5249 | 17.8093 | 3945.702 | 3894.608 | 942.0883 | 48.1522 | -339.0431
2017-12-19 12:16 | 1254.0752 |  |  | -161.0762 | -87.6481 | -84.4468 | -104.6949 | -58.638 | -77.2836 | -137.672 | -96.8657 | -5542.0972 | -1608.3339 | -81.2392 | -77.0621 | -101.4006 | -109.3409 | -37.133 | -33.4966 | -101.2389 | -111.9136 | 81.0458 | 89.3087 | 89.2269 | 24.0415 | 34.809 | 96.4329 | 217.5069 | 97.2159 | 22.6155 | 104.7321 | 71.0457 | 53.7852 | 65.6812 | 47.2545 | 90.4851 | 59.093 | 66.9671 | 22.6514 | 29.2363 | 39.6832 | 103.0976 | 272.2062 | 33.9373 | 23.7911 | 33.1439 | 62.9804 | 76.829 |  |  |  |  | 99.2052 | 25.8225 | 75.7472 | 298.9489 |  |  | 33.8337 | 25.0118 | 46.0038 | 98.9518 | 28.3541 | 22.1035 | 22.8877 | 28.5295 | 59.4477 |  |  |  | 333.5969 | 23.8703 | 95.8879 | [5 empty] | 26.066 | 35.684 | 69.4674 | 280.5596 | 25.0983 | 99.2988 | 99.4543 | 99.4526 | 23.148 | 27.7516 | 23.0365 | 23.0544 | 23.6894 | 26.3879 | 36.5157 |  | 49.8965 | 95.5832 | 328.4665 | 24.8295 | 26.8446 | 49.4933 | 104.0725 | 381.4011 | [7 empty] | 23.2224 | 28.2961 | 54.8492 | 103.3579 | 361.6888 | 906.7717 | 944.7199 | 570.2542 | 835.1756 | 591.4214 | 858.7059 | 854.6305 | 838.9376 | 887.212 | 859.725 | 794.6066 | 800.8755 | 826.735 | 803.5494 | 826.412 | 877.7966 | 893.1173 | 836.231 |  |  | 25.0575 | 41.2175 | 107.481 | 502.2782 | 36.5843 | 22.4705 | [7 empty] | 32.3881 | 24.7173 | 39.7376 | 51.5966 | 105.0013 | 432.2721 | 98.9719 | 31.0188 | 61.0437 | 81.3738 | [5 empty] | 31.9177 | 26.9932 | 101.4844 | 324.8482 |  |  | 98.3017 | 24.3905 | 44.6123 | 96.6538 | 86.6171 | 22.1198 | 23.1233 | 32.6921 | 57.5235 |  |  |  | 286.879 | 23.3835 | 46.3256 | [5 empty] | 27.41 | 54.9702 | 114.1129 | 334.6348 | 21.9825 | 22.0496 | 22.841 | 26.6042 | 65.1885 | 30.4116 | 22.9531 | 38.4747 | 98.3581 | 89.5746 | 92.6645 |  | 45.1752 | 110.1474 | 398.444 | 26.2028 | 38.5329 | 69.2855 | 114.225 | 354.6637 | [7 empty] | 23.4089 | 27.9858 | 50.8162 | 96.124 |  | 966.0928 | 989.726 | 957.6125 | 585.1368 | 844.2414 | 669.2839 | 852.1289 | 18.1894 | 20.3788 | 17.1417 | 18.6027 | 22.1011 | 35.0079 | 74.3026 | 944.2583 | 891.6174 | 936.9966 | 22.8696 | 28.7744 | 35.9522 | 48.0024 | 48.525 | 36.5598 | -0.0009 | -0.0132 | 0.0015 | 0.0139 | -0.0013 | 0.0015 | -0.0227 | 0.0119 | -0.0173 | -341.6959 | 17.8894 | -341.7298 | 17.5978 | -341.9698 | 18.1255 | -342.0867 | 17.3638 | -315.5464 | 16.68 | -315.3587 | 17.7375 | 3945.2018 | 3913.2441 | 942.2244 | 48.2637 | -339.5326
2017-12-19 12:16 | 1255.0753 |  |  | -161.302 | -87.7862 | -84.4945 | -104.915 | -58.6805 | -77.3992 | -137.9339 | -97.0521 | -5792.4693 | -1604.0627 | -81.5135 | -77.2107 | -101.7143 | -109.6415 | -37.2409 | -33.6097 | -101.3303 | -112.0257 | 79.4756 | 90.6287 | 89.8833 | 24.0456 | 34.8679 | 96.5348 | 217.7639 | 97.2155 | 22.6033 | 105.6658 | 71.3819 | 53.9762 | 66.1465 | 47.3304 | 90.5663 | 59.1057 | 67.0515 | 22.649 | 29.2607 | 39.7232 | 103.0484 | 272.6657 | 33.9645 | 23.7951 | 33.1858 | 63.0319 | 77.8888 |  |  |  |  | 99.2055 | 25.8562 | 75.837 | 299.5269 |  |  | 33.8695 | 25.0309 | 46.241 | 98.9816 | 28.422 | 22.1255 | 22.9244 | 28.5539 | 59.5154 |  |  |  | 334.0446 | 23.8039 | 95.9224 | [5 empty] | 26.0368 | 35.7131 | 69.4437 | 280.6916 | 25.1518 | 99.2746 | 99.4071 | 99.4595 | 23.0979 | 27.7674 | 23.0437 | 23.0449 | 23.694 | 26.3985 | 36.5531 |  | 50.0056 | 95.7047 | 328.7857 | 24.7775 | 26.8226 | 49.5446 | 104.0884 | 381.7569 | [7 empty] | 23.2137 | 28.3143 | 54.9319 | 103.3831 | 362.2006 | 907.216 | 944.6698 | 570.3637 | 834.8174 | 591.5826 | 858.6809 | 864.2141 | 838.9688 | 887.3507 | 859.9374 | 795.8691 | 810.4347 | 819.8835 | 806.8287 | 825.6925 | 877.1403 | 893.2059 | 836.3934 |  |  | 25.0784 | 41.2641 | 107.5891 | 502.9329 | 36.6005 | 22.4809 | [7 empty] | 32.4392 | 24.754 | 39.8006 | 51.7338 | 105.0416 | 432.681 | 98.9511 | 31.0981 | 61.5521 | 81.4407 | [5 empty] | 31.9195 | 27.0181 | 101.529 | 325.2318 |  |  | 98.3015 | 24.4016 | 44.7371 | 96.7318 | 86.6422 | 22.115 | 23.1268 | 32.7399 | 57.5628 |  |  |  | 287.3019 | 23.3973 | 46.3603 | [5 empty] | 27.4314 | 55.3436 | 114.1632 | 334.9597 | 22.0087 | 22.0666 | 22.8299 | 26.6142 | 65.2172 | 30.3513 | 22.9536 | 38.5205 | 98.2186 | 89.6097 | 92.6901 |  | 45.2385 | 110.1328 | 398.8679 | 26.2181 | 38.6281 | 69.4506 | 114.3476 | 355.0619 | [7 empty] | 23.4033 | 28.0019 | 50.8667 | 96.2425 |  | 966.2626 | 989.9182 | 957.6106 | 585.3475 | 844.4349 | 669.3779 | 851.9974 | 18.1901 | 20.3853 | 17.1393 | 18.6155 | 22.102 | 35.0153 | 74.3302 | 944.1117 | 891.9545 | 937.1054 | 22.8737 | 28.8062 | 36.0081 | 48.0671 | 48.6131 | 36.5983 | -0.0005 | -0.0133 | 0.0017 | 0.0142 | -0.0009 | 0.0009 | -0.0129 | 0.0149 | -0.0114 | -341.5698 | 17.8196 | -341.6898 | 17.6697 | -342.019 | 18.1789 | -342.0806 | 17.3166 | -315.3187 | 16.6226 | -315.2972 | 17.795 | 3947.0523 | 4030.1529 | 942.3561 | 48.3401 | -340.1453
2017-12-19 12:16 | 1256.0754 |  |  | -161.5306 | -87.9172 | -84.7576 | -105.1583 | -58.8093 | -77.4183 | -138.1222 | -97.202 | -5965.0486 | -1602.6937 | -81.6679 | -77.241 | -101.9393 | -109.7926 | -37.3111 | -33.7097 | -101.6057 | -112.2478 | 79.5003 | 90.8133 | 89.7592 | 24.0504 | 34.9191 | 96.6316 | 218.1217 | 97.23 | 22.5688 | 105.6307 | 71.4348 | 53.9474 | 66.2016 | 47.2626 | 90.6406 | 59.1608 | 67.0982 | 22.6195 | 29.2856 | 39.8217 | 103.0716 | 273.1179 | 34.0106 | 23.7956 | 33.2156 | 63.0872 | 77.4964 |  |  |  |  | 99.2226 | 25.8871 | 75.905 | 300.1761 |  |  | 33.9202 | 25.0417 | 46.4569 | 98.9951 | 28.4665 | 22.1709 | 22.9245 | 28.5583 | 59.5755 |  |  |  | 334.4981 | 23.8716 | 96.0159 | [5 empty] | 25.9835 | 35.7632 | 69.4252 | 280.847 | 25.1843 | 99.2517 | 99.4146 | 99.4472 | 23.077 | 27.7726 | 23.0492 | 23.0462 | 23.6919 | 26.4069 | 36.5873 |  | 50.1058 | 95.8317 | 329.1351 | 24.828 | 26.8725 | 49.6078 | 104.1176 | 382.095 | [7 empty] | 23.2024 | 28.3566 | 55.0522 | 103.4228 | 362.7055 | 907.6032 | 944.6553 | 570.4784 | 834.4439 | 591.7613 | 858.7461 | 857.0169 | 841.075 | 887.4541 | 860.1228 | 799.1304 | 815.8545 | 817.0753 | 806.9735 | 822.0375 | 877.8827 | 893.2872 | 836.5995 |  |  | 25.0924 | 41.3181 | 107.711 | 503.648 | 36.6439 | 22.4968 | [7 empty] | 32.5516 | 24.757 | 39.8219 | 51.8594 | 105.0698 | 433.0775 | 98.963 | 31.1714 | 62.0595 | 81.6092 | [5 empty] | 31.9166 | 27.0216 | 101.5842 | 325.6141 |  |  | 98.2993 | 24.4064 | 44.8632 | 96.7828 | 86.657 | 22.1446 | 23.1315 | 32.7472 | 57.625 |  |  |  | 287.7396 | 23.4304 | 46.4104 | [5 empty] | 27.4541 | 55.7205 | 114.2179 | 335.3521 | 21.9663 | 22.0966 | 22.8367 | 26.6118 | 65.0911 | 30.4481 | 22.9643 | 38.5466 | 98.1133 | 89.6418 | 92.6839 |  | 45.2715 | 110.1032 | 399.3074 | 26.2419 | 38.7142 | 69.6073 | 114.4453 | 355.4626 | [7 empty] | 23.3952 | 28.0097 | 50.9138 | 96.2944 |  | 966.4231 | 990.0123 | 957.5943 | 585.568 | 844.6348 | 669.4322 | 851.7792 | 18.19 | 20.3952 | 17.1342 | 18.594 | 22.1058 | 35.0485 | 74.3585 | 943.9843 | 892.2247 | 937.2147 | 22.8801 | 28.7978 | 36.0528 | 48.1614 | 48.7248 | 36.7411 | -0.0011 | -0.0134 | 0.0017 | 0.0137 | -0.0014 | 0.001 | -0.0128 | 0.0137 | -0.0147 | -341.6159 | 17.8894 | -341.699 | 17.6512 | -341.9175 | 18.0886 | -341.9544 | 17.3248 | -315.3249 | 16.6883 | -315.288 | 17.7724 | 3945.4282 | 3931.5786 | 942.464 | 48.4431 | -340.7575
2017-12-19 12:16 | 1257.0754 |  |  | -161.6609 | -88.1091 | -84.8599 | -105.3927 | -58.9268 | -77.4446 | -138.244 | -97.2694 | -6113.7752 | -1600.5318 | -81.8285 | -77.4196 | -102.2248 | -109.9611 | -37.4184 | -33.7903 | -101.7594 | -112.3587 | 81.2223 | 90.9704 | 89.8148 | 24.0647 | 34.9756 | 96.7279 | 218.4517 | 97.2362 | 22.5636 | 105.6744 | 71.5955 | 53.9414 | 66.2312 | 47.1862 | 90.718 | 59.2064 | 67.1327 | 22.6216 | 29.3626 | 40.05 | 103.0769 | 273.5671 | 34.0501 | 23.8067 | 33.2396 | 63.1804 | 77.2024 |  |  |  |  | 99.242 | 25.9257 | 75.9775 | 300.8994 |  |  | 33.9623 | 25.0457 | 46.6677 | 98.9988 | 28.4532 | 22.1503 | 22.9417 | 28.6039 | 59.6254 |  |  |  | 334.9566 | 23.8952 | 96.1497 | [5 empty] | 26.0088 | 35.803 | 69.4121 | 281.0378 | 25.1925 | 99.2772 | 99.4718 | 99.466 | 23.1247 | 27.784 | 23.0462 | 23.0497 | 23.6926 | 26.4139 | 36.6311 |  | 50.2035 | 95.9201 | 329.4754 | 24.865 | 26.8918 | 49.6667 | 104.1323 | 382.428 | [7 empty] | 23.2397 | 28.4057 | 55.1755 | 103.4538 | 363.1809 | 907.9324 | 944.7033 | 570.5613 | 834.1237 | 592.0145 | 858.877 | 848.4142 | 842.2236 | 887.4948 | 860.2934 | 795.0153 | 820.649 | 814.1636 | 805.689 | 814.4047 | 876.4788 | 893.3129 | 836.7775 |  |  | 25.0849 | 41.3392 | 107.8266 | 504.3018 | 36.7273 | 22.4882 | [7 empty] | 32.6216 | 24.7084 | 39.8314 | 51.9838 | 105.0704 | 433.4451 | 98.9666 | 31.2464 | 62.5663 | 81.6443 | [5 empty] | 31.9938 | 27.032 | 101.626 | 325.9864 |  |  | 98.3088 | 24.4126 | 44.9859 | 96.8129 | 86.6711 | 22.1499 | 23.1406 | 32.7872 | 57.6983 |  |  |  | 288.1697 | 23.4711 | 46.4914 | [5 empty] | 27.4839 | 56.114 | 114.2316 | 335.758 | 21.8268 | 22.0716 | 22.7979 | 26.668 | 65.1008 | 30.5292 | 22.9768 | 38.5288 | 98.1196 | 89.6841 | 92.7116 |  | 45.2875 | 110.0399 | 399.8004 | 26.2624 | 38.7762 | 69.7934 | 114.5602 | 355.8726 | [7 empty] | 23.4159 | 28.028 | 50.9651 | 96.3677 |  | 966.568 | 989.9314 | 957.5899 | 585.7935 | 844.8316 | 669.4568 | 851.5013 | 18.1948 | 20.4112 | 17.1334 | 18.5601 | 22.1029 | 35.062 | 74.3793 | 943.8631 | 892.4828 | 937.3391 | 22.886 | 28.8282 | 36.1312 | 48.2293 | 48.7349 | 36.7617 | -0.0006 | -0.0128 | 0.0018 | 0.0141 | -0.0008 | 0.001 | -0.0258 | 0.0107 | -0.0116 | -341.5236 | 17.8278 | -341.5821 | 17.6266 | -341.859 | 18.1584 | -342.0406 | 17.3576 | -315.2141 | 16.6287 | -315.1003 | 17.7621 | 3944.94 | 3952.7478 | 942.5512 | 48.4821 | -341.2998
2017-12-19 12:16 | 1258.0755 |  |  | -161.8721 | -88.3294 | -84.9615 | -105.4653 | -59.0003 | -77.6027 | -138.4521 | -97.563 | -6276.3055 | -1598.7479 | -81.9691 | -77.3912 | -102.335 | -110.0701 | -37.4488 | -33.8672 | -101.9373 | -112.3851 | 79.7306 | 90.8531 | 89.735 | 24.0751 | 35.0384 | 96.8231 | 218.7505 | 97.2417 | 22.5847 | 105.7634 | 71.7808 | 54.0283 | 66.4349 | 47.2395 | 90.8025 | 59.2494 | 67.2467 | 22.6515 | 29.3542 | 40.1859 | 103.067 | 274.0317 | 34.0585 | 23.812 | 33.253 | 63.2749 | 76.9535 |  |  |  |  | 99.253 | 25.9599 | 76.0617 | 301.6494 |  |  | 33.9725 | 25.0575 | 46.8692 | 99.0083 | 28.4198 | 22.156 | 22.9595 | 28.6289 | 59.6759 |  |  |  | 335.4045 | 23.8033 | 96.218 | [5 empty] | 26.0871 | 35.8297 | 69.399 | 281.255 | 25.1977 | 99.2822 | 99.5248 | 99.48 | 23.1484 | 27.8024 | 23.0273 | 23.0582 | 23.6999 | 26.4217 | 36.672 |  | 50.3119 | 96.0068 | 329.789 | 24.8418 | 26.8896 | 49.7352 | 104.1519 | 382.7683 | [7 empty] | 23.2636 | 28.4332 | 55.2839 | 103.4911 | 363.6761 | 908.2129 | 944.8171 | 570.6563 | 833.9425 | 592.3303 | 859.0511 | 859.2933 | 842.5819 | 887.4464 | 860.4348 | 788.5848 | 816.2951 | 805.415 | 805.9067 | 817.5487 | 873.6583 | 893.267 | 836.9225 |  |  | 25.0946 | 41.3652 | 107.9296 | 505.0186 | 36.7406 | 22.4832 | [7 empty] | 32.6459 | 24.6984 | 39.8626 | 52.1018 | 105.079 | 433.7979 | 98.9842 | 31.3305 | 63.0583 | 81.7592 | [5 empty] | 32.0353 | 27.061 | 101.6684 | 326.3729 |  |  | 98.3174 | 24.4393 | 45.1076 | 96.8647 | 86.6985 | 22.1519 | 23.1605 | 32.8277 | 57.7538 |  |  |  | 288.5966 | 23.3511 | 46.459 | [5 empty] | 27.4999 | 56.5107 | 114.2608 | 336.1396 | 21.7623 | 22.0353 | 22.7834 | 26.7048 | 65.2472 | 30.4943 | 22.9802 | 38.5064 | 98.1431 | 89.7311 | 92.7034 |  | 45.2909 | 109.9835 | 400.2339 | 26.2777 | 38.8443 | 69.9947 | 114.6553 | 356.2578 | [7 empty] | 23.4363 | 28.0457 | 51.0396 | 96.4814 |  | 966.7028 | 989.9286 | 957.5968 | 586.0446 | 845.0522 | 669.4785 | 851.2126 | 18.1986 | 20.4212 | 17.136 | 18.5768 | 22.1004 | 35.0472 | 74.3991 | 943.7762 | 892.7415 | 937.5181 | 22.8594 | 28.9127 | 36.2196 | 48.3104 | 48.9145 | 36.7631 | -0.001 | -0.0135 | 0.0012 | 0.0143 | -0.0015 | 0.0012 | -0.0082 | 0.0088 | -0.0067 | -341.4498 | 17.8689 | -341.6313 | 17.6697 | -341.8652 | 18.105 | -341.859 | 17.2858 | -315.0664 | 16.6636 | -315.1187 | 17.7909 | 3947.7001 | 3895.4272 | 942.6618 | 48.6124 | -341.7539
2017-12-19 12:16 | 1259.0755 |  |  | -162.0059 | -88.4177 | -85.1995 | -105.678 | -59.1283 | -77.6882 | -138.6515 | -97.7095 | -6461.5773 | -1596.5901 | -82.1488 | -77.587 | -102.6749 | -110.4366 | -37.6371 | -33.9542 | -102.1797 | -112.566 | 79.7517 | 91.0297 | 89.8493 | 24.0839 | 35.1019 | 96.9216 | 219.0628 | 97.2707 | 22.5916 | 106.0093 | 72.0461 | 54.2221 | 66.7826 | 47.3943 | 90.8831 | 59.3085 | 67.3524 | 22.674 | 29.3439 | 40.2905 | 103.0804 | 274.4836 | 34.0785 | 23.809 | 33.2756 | 63.3618 | 76.7184 |  |  |  |  | 99.2498 | 25.9793 | 76.1543 | 302.3854 |  |  | 34.0027 | 25.0677 | 47.0589 | 99.0333 | 28.3943 | 22.1086 | 22.9326 | 28.657 | 59.7184 |  |  |  | 335.8506 | 23.7334 | 96.2327 | [5 empty] | 26.0702 | 35.8516 | 69.3989 | 281.4464 | 25.2929 | 99.2628 | 99.5146 | 99.4742 | 23.0961 | 27.8265 | 23.0247 | 23.0624 | 23.7016 | 26.4424 | 36.7054 |  | 50.4199 | 96.1183 | 330.1174 | 24.8606 | 26.9001 | 49.8016 | 104.1788 | 383.1212 | [7 empty] | 23.2311 | 28.4352 | 55.3744 | 103.5302 | 364.1793 | 908.436 | 944.9673 | 570.8569 | 833.9392 | 592.632 | 859.2942 | 871.8631 | 841.5881 | 887.3439 | 860.5469 | 786.8226 | 811.9424 | 801.3687 | 808.1643 | 827.8137 | 880.7795 | 893.2109 | 837.08 |  |  | 25.1189 | 41.4067 | 108.047 | 505.7716 | 36.7868 | 22.4911 | [7 empty] | 32.6874 | 24.7739 | 39.9264 | 52.2357 | 105.1164 | 434.1656 | 99.0222 | 31.4236 | 63.5469 | 81.9175 | [5 empty] | 32.0483 | 27.0875 | 101.7172 | 326.7543 |  |  | 98.3236 | 24.4523 | 45.2329 | 96.9113 | 86.6894 | 22.1476 | 23.1704 | 32.8476 | 57.8037 |  |  |  | 289.0335 | 23.2576 | 46.467 | [5 empty] | 27.5211 | 56.9016 | 114.3176 | 336.5082 | 21.8956 | 22.0601 | 22.823 | 26.689 | 65.2888 | 30.4792 | 22.9876 | 38.5452 | 98.28 | 89.762 | 92.7248 |  | 45.3669 | 110.0052 | 400.5849 | 26.2961 | 38.9338 | 70.2062 | 114.7519 | 356.65 | [7 empty] | 23.43 | 28.047 | 51.1157 | 96.5598 |  | 966.7869 | 989.9052 | 957.6159 | 586.3236 | 845.3172 | 669.5119 | 850.9647 | 18.1994 | 20.431 | 17.1437 | 18.5881 | 22.1029 | 34.9294 | 74.4227 | 943.7707 | 892.904 | 937.6826 | 22.8591 | 28.942 | 36.2817 | 48.4239 | 48.9297 | 36.8945 | -0.0005 | -0.0138 | 0.0018 | 0.0144 | -0.0011 | 0.0011 | 0.0049 | 0.0083 | -0.0054 | -341.5328 | 17.8771 | -341.5482 | 17.6081 | -341.779 | 18.1317 | -341.9113 | 17.3576 | -315.1187 | 16.6595 | -314.9526 | 17.7457 | 3946.6315 | 3916.808 | 942.7586 | 48.6768 | -342.5059
2017-12-19 12:16 | 1260.0756 |  |  | -162.1369 | -88.6708 | -85.3181 | -105.9559 | -59.2663 | -77.8342 | -138.8155 | -97.8326 | -6644.3476 | -1594.3252 | -82.2903 | -77.679 | -102.9264 | -110.5537 | -37.6731 | -34.0172 | -102.2741 | -112.6892 | 80.8429 | 91.3499 | 89.8517 | 24.0928 | 35.1563 | 97.0241 | 219.4058 | 97.2906 | 22.6116 | 105.7049 | 72.0654 | 54.103 | 66.4333 | 47.0835 | 90.953 | 59.3144 | 67.3825 | 22.6973 | 29.4031 | 40.4154 | 103.0714 | 274.9259 | 34.1522 | 23.7979 | 33.3392 | 63.4534 | 75.3422 |  |  |  |  | 99.2426 | 26.0172 | 76.2372 | 303.3998 |  |  | 34.0886 | 25.0843 | 47.2579 | 99.065 | 28.397 | 22.0764 | 22.9635 | 28.6975 | 59.768 |  |  |  | 336.3053 | 23.7833 | 96.1435 | [5 empty] | 26.1003 | 35.8973 | 69.3922 | 281.5643 | 25.2639 | 99.255 | 99.4896 | 99.464 | 23.0275 | 27.8495 | 23.037 | 23.0539 | 23.7025 | 26.4492 | 36.7271 |  | 50.525 | 96.2273 | 330.455 | 24.8693 | 26.9041 | 49.8574 | 104.1846 | 383.4604 | [7 empty] | 23.222 | 28.4656 | 55.5026 | 103.5597 | 364.6769 | 908.5881 | 945.134 | 571.1581 | 834.0837 | 592.921 | 859.5805 | 875.2045 | 837.3158 | 887.2335 | 860.6567 | 790.4787 | 818.3672 | 802.1404 | 810.6695 | 829.6154 | 892.7195 | 893.1844 | 837.2697 |  |  | 25.1274 | 41.4413 | 108.186 | 506.4994 | 36.8294 | 22.4971 | [7 empty] | 32.731 | 24.8249 | 39.9965 | 52.378 | 105.1625 | 434.5367 | 99.041 | 31.5111 | 64.0185 | 81.7592 | [5 empty] | 32.0745 | 27.1033 | 101.7595 | 327.1306 |  |  | 98.3208 | 24.4549 | 45.3837 | 96.9558 | 86.6708 | 22.1472 | 23.1718 | 32.8942 | 57.8425 |  |  |  | 289.4792 | 23.2573 | 46.5407 | [5 empty] | 27.5483 | 57.2772 | 114.3448 | 336.8769 | 21.9594 | 22.0797 | 22.8486 | 26.6988 | 65.3776 | 30.4352 | 23.006 | 38.6011 | 98.4971 | 89.7745 | 92.7932 |  | 45.5684 | 110.0975 | 400.9221 | 26.3292 | 39.0343 | 70.4092 | 114.8933 | 357.0739 | [7 empty] | 23.4314 | 28.0625 | 51.187 | 96.6091 |  | 966.8082 | 989.8622 | 957.6348 | 586.6211 | 845.6083 | 669.5773 | 850.7835 | 18.2043 | 20.4395 | 17.1461 | 18.5649 | 22.1016 | 34.7032 | 74.4418 | 943.8238 | 893.0178 | 937.8724 | 22.8658 | 28.961 | 36.3138 | 48.4224 | 48.9977 | 36.9613 | -0.001 | -0.0135 | 0.0016 | 0.0145 | -0.001 | 0.0012 | -0.0193 | 0.0066 | -0.0126 | -341.3697 | 17.8237 | -341.4836 | 17.6574 | -341.819 | 18.1337 | -341.8129 | 17.3022 | -314.9002 | 16.6205 | -314.9002 | 17.7765 | 3943.5491 | 3872.373 | 942.8427 | 48.7101 | -343.0624
2017-12-19 12:16 | 1261.0757 |  |  | -162.3728 | -88.7272 | -85.4358 | -106.0766 | -59.413 | -77.8237 | -139.0553 | -98.0709 | -6773.6966 | -1591.4795 | -82.3179 | -77.9238 | -103.1433 | -110.84 | -37.8122 | -34.1051 | -102.5559 | -112.8041 | 79.7543 | 90.9893 | 89.5809 | 24.0962 | 35.2099 | 97.1108 | 219.7703 | 97.2902 | 22.5932 | 105.3809 | 72.1975 | 54.0431 | 66.3022 | 46.9278 | 91.0285 | 59.3348 | 67.4509 | 22.6854 | 29.4628 | 40.5273 | 103.0801 | 275.3578 | 34.1886 | 23.7988 | 33.3737 | 63.512 | 73.5666 |  |  |  |  | 99.2385 | 26.0525 | 76.2998 | 304.4101 |  |  | 34.1203 | 25.0979 | 47.4598 | 99.0787 | 28.4012 | 22.1145 | 22.9857 | 28.7229 | 59.8195 |  |  |  | 336.7535 | 23.8551 | 95.9481 | [5 empty] | 26.1494 | 35.9277 | 69.3694 | 281.6577 | 25.1989 | 99.2674 | 99.4839 | 99.4751 | 23.0576 | 27.8816 | 23.0348 | 23.0619 | 23.7145 | 26.4594 | 36.768 |  | 50.6359 | 96.3267 | 330.8104 | 24.9064 | 26.919 | 49.9217 | 104.2044 | 383.7989 | [7 empty] | 23.2658 | 28.4986 | 55.6359 | 103.5946 | 365.1718 | 908.6888 | 945.3021 | 571.5414 | 834.3534 | 593.2395 | 859.8939 | 878.0486 | 832.1066 | 887.1596 | 860.7768 | 795.9924 | 822.9591 | 800.0145 | 813.051 | 833.2786 | 897.7032 | 893.2148 | 837.5043 |  |  | 25.133 | 41.4894 | 108.3425 | 507.2677 | 36.8238 | 22.5002 | [7 empty] | 32.754 | 24.8121 | 40.0353 | 52.4975 | 105.1876 | 434.887 | 99.0284 | 31.6071 | 64.4947 | 81.7233 | [5 empty] | 32.0876 | 27.1274 | 101.8084 | 327.526 |  |  | 98.3168 | 24.4698 | 45.5534 | 97.0163 | 86.6932 | 22.1611 | 23.1849 | 32.898 | 57.9214 |  |  |  | 289.9231 | 23.3027 | 46.5368 | [5 empty] | 27.5698 | 57.6418 | 114.3657 | 337.2524 | 21.9539 | 22.0698 | 22.8642 | 26.7118 | 65.3981 | 30.4609 | 23.0105 | 38.546 | 98.5325 | 89.8398 | 92.7777 |  | 45.7227 | 110.1334 | 401.3156 | 26.358 | 39.0774 | 70.5771 | 115.0389 | 357.4864 | [7 empty] | 23.4331 | 28.0848 | 51.2403 | 96.5544 |  | 966.8166 | 989.8487 | 957.6856 | 586.9314 | 845.8709 | 669.7602 | 850.6774 | 18.2062 | 20.4487 | 17.149 | 18.5578 | 22.1047 | 34.6181 | 74.4626 | 943.9631 | 893.1498 | 938.1331 | 22.875 | 28.9782 | 36.4374 | 48.5621 | 49.178 | 36.9922 | -0.0015 | -0.0135 | 0.0013 | 0.0138 | -0.0013 | 0.0007 | -0.0209 | 0.0045 | -0.0177 | -341.4313 | 17.8894 | -341.5298 | 17.641 | -341.7175 | 18.0906 | -341.7975 | 17.3309 | -314.9156 | 16.6698 | -314.8479 | 17.7765 | 3945.458 | 3934.9805 | 942.9485 | 48.87 | -343.6978
2017-12-19 12:16 | 1262.0757 |  |  | -162.5294 | -88.8482 | -85.6201 | -106.0233 | -59.517 | -77.9418 | -139.1888 | -98.1816 | -6869.9555 | -1588.9751 | -82.4022 | -77.9932 | -103.3377 | -110.9961 | -37.911 | -34.2326 | -102.8165 | -112.9253 | 80.7573 | 91.0578 | 89.8452 | 24.1093 | 35.2772 | 97.1959 | 220.1283 | 97.2988 | 22.5848 | 105.3725 | 72.4939 | 54.0978 | 66.4763 | 47.0498 | 91.116 | 59.3864 | 67.5773 | 22.7001 | 29.4726 | 40.699 | 103.1197 | 275.801 | 34.1759 | 23.8204 | 33.3758 | 63.5797 | 72.1154 |  |  |  |  | 99.2721 | 26.0773 | 76.3719 | 305.0208 |  |  | 34.0927 | 25.1027 | 47.6601 | 99.0757 | 28.3745 | 22.1142 | 22.9445 | 28.7395 | 59.8561 |  |  |  | 337.2046 | 23.8764 | 96.0605 | [5 empty] | 26.1318 | 35.9509 | 69.3683 | 281.7931 | 25.3085 | 99.2639 | 99.4666 | 99.4741 | 23.1804 | 27.902 | 23.0293 | 23.0719 | 23.7213 | 26.4791 | 36.8182 |  | 50.7492 | 96.4349 | 331.1609 | 24.9215 | 26.9158 | 49.9815 | 104.228 | 384.1386 | [7 empty] | 23.2557 | 28.5132 | 55.7515 | 103.6258 | 365.6625 | 908.7662 | 945.5154 | 572.0012 | 834.7318 | 593.5727 | 860.1958 | 875.789 | 832.9927 | 887.1548 | 860.9278 | 796.9766 | 823.2016 | 803.1769 | 816.1582 | 840.7718 | 896.9966 | 893.2937 | 837.7626 |  |  | 25.1452 | 41.5479 | 108.5034 | 508.0478 | 36.8636 | 22.5009 | [7 empty] | 32.8049 | 24.8257 | 40.0727 | 52.6189 | 105.2007 | 435.2422 | 99.019 | 31.6959 | 64.9684 | 81.9396 | [5 empty] | 32.104 | 27.1636 | 101.8763 | 327.9275 |  |  | 98.3212 | 24.4823 | 45.7164 | 97.051 | 86.7268 | 22.1642 | 23.2006 | 32.9347 | 57.9772 |  |  |  | 290.3586 | 23.3357 | 46.5693 | [5 empty] | 27.5994 | 58.0116 | 114.4033 | 337.6353 | 22.0152 | 22.0873 | 22.8661 | 26.7085 | 65.3474 | 30.5551 | 23.0029 | 38.6075 | 98.4566 | 89.8663 | 92.7546 |  | 45.7637 | 110.0653 | 401.7914 | 26.3833 | 39.1473 | 70.7014 | 115.0755 | 357.874 | [7 empty] | 23.4269 | 28.0881 | 51.2952 | 96.5571 |  | 966.8599 | 989.9125 | 957.7636 | 587.2435 | 846.0622 | 670.0805 | 850.6591 | 18.1955 | 20.4473 | 17.1437 | 18.5277 | 22.1056 | 34.5899 | 74.4844 | 944.0924 | 893.1863 | 938.3225 | 22.8855 | 28.9832 | 36.417 | 48.6004 | 49.1932 | 37.0701 | -0.0006 | -0.0135 | 0.0014 | 0.0141 | -0.0012 | 0.001 | 0.0001 | 0.0067 | -0.0091 | -341.3205 | 17.834 | -341.3974 | 17.6245 | -341.6775 | 18.144 | -341.8467 | 17.3474 | -314.7802 | 16.6369 | -314.7125 | 17.7457 | 3945.6004 | 3938.7427 | 943.0524 | 48.8968 | -344.1842
2017-12-19 12:16 | 1263.0758 |  |  | -162.6413 | -88.9284 | -85.8371 | -106.322 | -59.5982 | -78.0943 | -139.3287 | -98.3659 | -6994.2919 | -1587.3232 | -82.3955 | -78.1431 | -103.636 | -111.2992 | -38.0587 | -34.2831 | -103.0412 | -113.1575 | 70.3015 | 91.1288 | 89.8926 | 24.1159 | 35.3412 | 97.2994 | 220.4793 | 97.3401 | 22.5831 | 104.5559 | 72.1016 | 53.4744 | 65.4486 | 46.2593 | 91.2015 | 59.3883 | 67.65 | 22.7363 | 29.4934 | 40.851 | 103.1086 | 276.263 | 34.2013 | 23.818 | 33.4142 | 63.6596 | 70.1634 |  |  |  |  | 99.3024 | 26.103 | 76.4581 | 305.5708 |  |  | 34.1294 | 25.116 | 47.8674 | 99.0828 | 28.3503 | 22.1584 | 22.9688 | 28.762 | 59.911 |  |  |  | 337.6633 | 23.8994 | 96.3761 | [5 empty] | 26.1395 | 35.9856 | 69.3831 | 281.927 | 25.4024 | 99.2423 | 99.4846 | 99.4332 | 23.1485 | 27.9104 | 23.0287 | 23.0653 | 23.7152 | 26.4865 | 36.8507 |  | 50.8567 | 96.5379 | 331.5131 | 24.881 | 26.9193 | 50.0409 | 104.2401 | 384.4583 | [7 empty] | 23.2391 | 28.5387 | 55.8851 | 103.6574 | 366.163 | 908.8277 | 945.7817 | 572.5121 | 835.1454 | 593.8395 | 860.4786 | 854.7547 | 836.2375 | 887.1882 | 861.1164 | 801.7433 | 822.6558 | 811.9154 | 817.8026 | 845.6766 | 879.5 | 893.3824 | 838.0273 |  |  | 25.152 | 41.5953 | 108.6426 | 508.7 | 36.9147 | 22.504 | [7 empty] | 32.8671 | 24.8275 | 40.1179 | 52.7448 | 105.2163 | 435.6011 | 99.032 | 31.7774 | 65.4258 | 82.0695 | [5 empty] | 32.1355 | 27.1829 | 101.9244 | 328.3178 |  |  | 98.334 | 24.4955 | 45.8641 | 97.084 | 86.737 | 22.1651 | 23.2052 | 33.0138 | 58.0099 |  |  |  | 290.8103 | 23.3458 | 46.6563 | [5 empty] | 27.6099 | 58.401 | 114.4395 | 338.0332 | 21.9847 | 22.0928 | 22.8769 | 26.7227 | 65.3591 | 30.6369 | 23.0146 | 38.7253 | 98.5691 | 89.8586 | 92.8126 |  | 45.7663 | 110.0102 | 402.2364 | 26.4038 | 39.2782 | 70.8589 | 115.1412 | 358.2675 | [7 empty] | 23.4241 | 28.099 | 51.367 | 96.5979 |  | 966.9736 | 989.9949 | 957.8358 | 587.5545 | 846.1608 | 670.4908 | 850.73 | 18.1953 | 20.4445 | 17.1356 | 18.5265 | 22.1075 | 34.5226 | 74.5107 | 944.2445 | 893.1811 | 938.5278 | 22.904 | 29.0132 | 36.5628 | 48.7349 | 49.3221 | 37.1868 | -0.0011 | -0.0142 | 0.0016 | 0.0137 | -0.0011 | 0.0011 | -0.0011 | 0.0071 | -0.0169 | -341.262 | 17.8648 | -341.4436 | 17.6553 | -341.6959 | 18.1317 | -341.6836 | 17.2981 | -314.6695 | 16.6472 | -314.6725 | 17.797 | 3945.7154 | 3925.4891 | 943.1709 | 49.0285 | -344.8974
2017-12-19 12:16 | 1264.0758 |  |  | -162.7797 | -89.0366 | -85.9354 | -106.4908 | -59.6549 | -78.1096 | -139.4925 | -98.5269 | -7155.1517 | -1585.655 | -82.5479 | -78.3101 | -103.8022 | -111.4521 | -38.225 | -34.3937 | -103.1723 | -113.2555 | 71.8935 | 89.8241 | 89.1317 | 24.1212 | 35.3989 | 97.4134 | 220.8984 | 97.3697 | 22.5671 | 104.1393 | 72.069 | 53.2213 | 65.0167 | 45.9181 | 91.2711 | 59.4289 | 67.6976 | 22.7418 | 29.529 | 40.9368 | 103.1234 | 276.7129 | 34.2396 | 23.8138 | 33.47 | 63.7167 | 68.6946 |  |  |  |  | 99.2809 | 26.1329 | 76.5311 | 306.1778 |  |  | 34.1608 | 25.1264 | 48.075 | 99.0937 | 28.3455 | 22.1653 | 22.9711 | 28.7875 | 59.9253 |  |  |  | 338.1132 | 23.8993 | 96.5062 | [5 empty] | 26.1623 | 36.024 | 69.3949 | 282.0378 | 25.355 | 99.2114 | 99.4883 | 99.4462 | 23.0606 | 27.924 | 23.0327 | 23.0661 | 23.7138 | 26.4948 | 36.8897 |  | 50.9654 | 96.6533 | 331.8697 | 24.8641 | 26.8941 | 50.0851 | 104.267 | 384.7858 | [7 empty] | 23.2996 | 28.5468 | 55.9968 | 103.6833 | 366.6648 | 908.8904 | 946.1079 | 573.0429 | 835.559 | 594.1137 | 860.8381 | 816.8198 | 837.338 | 887.2404 | 861.3223 | 809.0616 | 824.1875 | 813.0887 | 818.2124 | 843.5208 | 868.1838 | 893.4964 | 838.2806 |  |  | 25.1656 | 41.6476 | 108.7825 | 509.2294 | 36.9557 | 22.5147 | [7 empty] | 32.9263 | 24.8482 | 40.1832 | 52.8701 | 105.2134 | 435.958 | 99.0506 | 31.8733 | 65.9016 | 82.0549 | [5 empty] | 32.176 | 27.196 | 101.9597 | 328.7017 |  |  | 98.3316 | 24.5166 | 45.999 | 97.136 | 86.7485 | 22.178 | 23.2158 | 33.0445 | 58.0675 |  |  |  | 291.2676 | 23.3439 | 46.7052 | [5 empty] | 27.6176 | 58.8078 | 114.4783 | 338.416 | 22.0165 | 22.0697 | 22.901 | 26.7465 | 65.4408 | 30.6341 | 23.0313 | 38.7499 | 98.6343 | 89.9112 | 92.8138 |  | 45.8945 | 110.0938 | 402.5602 | 26.4177 | 39.3367 | 71.024 | 115.2704 | 358.6671 | [7 empty] | 23.4207 | 28.1267 | 51.4324 | 96.6201 |  | 967.1426 | 990.1045 | 957.898 | 587.846 | 846.1756 | 670.9385 | 850.8468 | 18.2114 | 20.449 | 17.1374 | 18.5824 | 22.1102 | 34.6495 | 74.5344 | 944.3875 | 893.1521 | 938.7181 | 22.8868 | 29.0381 | 36.589 | 48.7718 | 49.2953 | 37.1494 | -0.0013 | -0.0135 | 0.0017 | 0.0141 | -0.001 | 0.0011 | -0.0004 | 0.013 | -0.0369 | -341.2928 | 17.8874 | -341.3544 | 17.6307 | -341.5759 | 18.1071 | -341.6682 | 17.3453 | -314.651 | 16.6739 | -314.6018 | 17.7703 | 3944.5584 | 3897.4798 | 943.3001 | 49.0335 | -345.3889
2017-12-19 12:16 | 1265.0759 |  |  | -163.0541 | -89.168 | -86.0318 | -106.4884 | -59.879 | -78.2297 | -139.5813 | -98.6471 | -7253.2783 | -1583.7806 | -82.6697 | -78.4529 | -103.9269 | -111.6738 | -38.2311 | -34.5224 | -103.3572 | -113.4742 | 71.574 | 89.4624 | 89.2131 | 24.1384 | 35.4567 | 97.5238 | 221.3022 | 97.3315 | 22.5705 | 104.9274 | 72.9365 | 53.9965 | 66.085 | 46.8137 | 91.3459 | 59.5181 | 67.8148 | 22.7364 | 29.5749 | 40.9122 | 103.1668 | 277.166 | 34.2658 | 23.828 | 33.4975 | 63.791 | 68.3131 |  |  |  |  | 99.276 | 26.1683 | 76.6171 | 306.7513 |  |  | 34.1802 | 25.134 | 48.2892 | 99.1034 | 28.3625 | 22.1369 | 22.8969 | 28.7994 | 59.9735 |  |  |  | 338.5644 | 23.8517 | 96.6172 | [5 empty] | 26.1433 | 36.0571 | 69.417 | 282.1763 | 25.3129 | 99.166 | 99.4494 | 99.4623 | 23.1066 | 27.9614 | 23.0358 | 23.061 | 23.713 | 26.5111 | 36.9282 |  | 51.072 | 96.7643 | 332.2242 | 24.8538 | 26.8571 | 50.1343 | 104.287 | 385.1395 | [7 empty] | 23.3228 | 28.5714 | 56.1305 | 103.7085 | 367.1577 | 908.9646 | 946.489 | 573.5287 | 835.9998 | 594.5302 | 861.2952 | 805.9043 | 837.6542 | 887.319 | 861.5422 | 810.1178 | 829.1599 | 812.7565 | 815.4955 | 838.5057 | 870.477 | 893.64 | 838.5088 |  |  | 25.1739 | 41.6935 | 108.9249 | 509.8798 | 36.9522 | 22.5225 | [7 empty] | 32.9828 | 24.8573 | 40.2212 | 52.9916 | 105.2068 | 436.3192 | 99.0816 | 31.9709 | 66.3716 | 82.0327 | [5 empty] | 32.1437 | 27.2134 | 102.01 | 329.0922 |  |  | 98.3319 | 24.5254 | 46.1209 | 97.1886 | 86.7847 | 22.1846 | 23.2363 | 33.0737 | 58.113 |  |  |  | 291.7149 | 23.2934 | 46.723 | [5 empty] | 27.66 | 59.2047 | 114.4866 | 338.8088 | 22.0162 | 22.0577 | 22.9199 | 26.7579 | 65.4991 | 30.6108 | 23.033 | 38.7295 | 98.6606 | 89.9544 | 92.8085 |  | 46.0683 | 110.1715 | 402.9133 | 26.4474 | 39.3751 | 71.1372 | 115.2778 | 359.0618 | [7 empty] | 23.4248 | 28.1415 | 51.5213 | 96.6794 |  | 967.3634 | 990.3403 | 957.9501 | 588.0978 | 846.1677 | 671.4077 | 850.97 | 18.2196 | 20.4528 | 17.1425 | 18.6187 | 22.1122 | 34.7605 | 74.5548 | 944.4884 | 893.0596 | 938.8586 | 22.8867 | 29.0807 | 36.6391 | 48.8289 | 49.4799 | 37.1994 | -0.0013 | -0.0137 | 0.0017 | 0.0143 | -0.0014 | 0.0009 | -0.0053 | 0.0142 | -0.0189 | -341.2097 | 17.8258 | -341.2928 | 17.6266 | -341.5513 | 18.1358 | -341.659 | 17.3453 | -314.5341 | 16.6246 | -314.4541 | 17.7642 | 3945.6208 | 3915.276 | 943.4393 | 49.1544 | -345.8921
2017-12-19 12:16 | 1266.076 |  |  | -163.2362 | -89.3462 | -86.1388 | -106.6124 | -59.9359 | -78.2988 | -139.7769 | -98.8244 | -7246.2254 | -1581.3149 | -82.8204 | -78.5316 | -103.9004 | -111.8489 | -38.3466 | -34.6278 | -103.5864 | -113.7308 | 72.0143 | 90.1816 | 89.4889 | 24.1473 | 35.5273 | 97.6249 | 221.6142 | 97.3237 | 22.5727 | 104.5209 | 72.831 | 53.6882 | 65.7494 | 46.3931 | 91.4254 | 59.5147 | 67.9061 | 22.7385 | 29.6171 | 41.0454 | 103.1348 | 277.6212 | 34.2841 | 23.837 | 33.5148 | 63.8744 | 67.0486 |  |  |  |  | 99.2728 | 26.1985 | 76.7154 | 307.1739 |  |  | 34.1999 | 25.1486 | 48.5021 | 99.1154 | 28.384 | 22.2105 | 22.8808 | 28.8176 | 60.0678 |  |  |  | 339.0167 | 23.7594 | 96.7838 | [5 empty] | 26.1283 | 36.077 | 69.4308 | 282.3085 | 25.354 | 99.182 | 99.4465 | 99.4585 | 23.1273 | 27.9848 | 23.0463 | 23.0466 | 23.7069 | 26.5181 | 36.959 |  | 51.1778 | 96.8632 | 332.617 | 24.8589 | 26.8763 | 50.2216 | 104.3053 | 385.5028 | [7 empty] | 23.2819 | 28.6183 | 56.3023 | 103.7389 | 367.6451 | 909.0589 | 946.902 | 573.9439 | 836.4391 | 595.0111 | 861.752 | 811.8545 | 835.6095 | 887.4434 | 861.7935 | 807.6895 | 832.4309 | 822.3777 | 809.8799 | 837.3306 | 868.5378 | 893.8883 | 838.7472 |  |  | 25.1895 | 41.7292 | 109.0605 | 510.591 | 36.9941 | 22.5252 | [7 empty] | 33.0257 | 24.8498 | 40.2386 | 53.1172 | 105.2187 | 436.6856 | 99.0937 | 32.074 | 66.8353 | 82.3374 | [5 empty] | 32.1545 | 27.2444 | 102.0612 | 329.4754 |  |  | 98.3507 | 24.5298 | 46.2429 | 97.2349 | 86.7868 | 22.1765 | 23.2418 | 33.1106 | 58.1622 |  |  |  | 292.1666 | 23.3137 | 46.7739 | [5 empty] | 27.6948 | 59.5827 | 114.5248 | 339.188 | 22.0414 | 22.0937 | 22.9089 | 26.7576 | 65.4965 | 30.6513 | 23.0495 | 38.7506 | 98.7799 | 89.9892 | 92.839 |  | 46.1285 | 110.1254 | 403.3534 | 26.4753 | 39.4517 | 71.3012 | 115.3373 | 359.4668 | [7 empty] | 23.4368 | 28.1535 | 51.6103 | 96.6758 |  | 967.6481 | 990.5784 | 957.9982 | 588.3186 | 846.2012 | 671.9075 | 851.1452 | 18.227 | 20.4581 | 17.1503 | 18.6406 | 22.1193 | 34.83 | 74.5868 | 944.5839 | 892.9826 | 938.9983 | 22.9017 | 29.1093 | 36.7412 | 48.9359 | 49.5697 | 37.2666 | -0.0004 | -0.014 | 0.0015 | 0.0145 | -0.0016 | 0.0008 | -0.0141 | 0.0103 | -0.0219 | -341.1759 | 17.8586 | -341.2928 | 17.6533 | -341.5513 | 18.1194 | -341.6251 | 17.335 | -314.4633 | 16.6493 | -314.4079 | 17.7765 | 3945.312 | 3944.6874 | 943.5938 | 49.2528 | -346.4052
2017-12-19 12:16 | 1267.076 |  |  | -163.4674 | -89.5791 | -86.2563 | -106.7312 | -60.1408 | -78.4706 | -140.0131 | -98.9846 | -7174.2717 | -1579.3028 | -82.9665 | -78.6028 | -104.0154 | -111.9462 | -38.4096 | -34.7212 | -103.7261 | -113.7691 | 73.3393 | 89.2914 | 88.4524 | 24.1559 | 35.5996 | 97.7358 | 221.9401 | 97.4066 | 22.5724 | 103.1191 | 72.1084 | 52.9011 | 64.7715 | 45.651 | 91.4987 | 59.5205 | 67.9598 | 22.7405 | 29.6571 | 41.3076 | 103.1377 | 278.061 | 34.2947 | 23.8189 | 33.6227 | 63.9407 | 64.922 |  |  |  |  | 99.2548 | 26.2267 | 76.7838 | 307.6201 |  |  | 34.197 | 25.1657 | 48.7046 | 99.1169 | 28.3781 | 22.2712 | 22.9911 | 28.8555 | 60.105 |  |  |  | 339.4642 | 23.7691 | 96.8682 | [5 empty] | 26.1612 | 36.0985 | 69.4374 | 282.3867 | 25.3918 | 99.165 | 99.465 | 99.4429 | 23.1388 | 27.9655 | 23.0454 | 23.0392 | 23.6981 | 26.5185 | 36.9896 |  | 51.2749 | 96.9812 | 332.9868 | 24.8621 | 26.9618 | 50.3301 | 104.3307 | 385.8258 | [7 empty] | 23.2926 | 28.6528 | 56.4697 | 103.763 | 368.1374 | 909.1955 | 947.3316 | 574.2907 | 836.8164 | 595.3968 | 862.068 | 810.7214 | 835.3882 | 887.7362 | 862.1495 | 805.5538 | 829.4992 | 835.8415 | 805.5293 | 835.3581 | 864.1263 | 894.302 | 839.0262 |  |  | 25.2076 | 41.7661 | 109.1946 | 511.0851 | 37.0222 | 22.5263 | [7 empty] | 33.0731 | 24.8736 | 40.2999 | 53.2546 | 105.2083 | 437.0789 | 99.0837 | 32.1677 | 67.2909 | 82.6697 | [5 empty] | 32.2199 | 27.2688 | 102.1037 | 329.8534 |  |  | 98.3544 | 24.5365 | 46.3592 | 97.2746 | 86.7727 | 22.1758 | 23.2497 | 33.1472 | 58.2186 |  |  |  | 292.6079 | 23.3675 | 46.8118 | [5 empty] | 27.708 | 59.9618 | 114.5891 | 339.5675 | 22.024 | 22.1149 | 22.8892 | 26.7885 | 65.5252 | 30.6668 | 23.0684 | 38.8142 | 98.887 | 90.0451 | 92.9541 |  | 46.2228 | 110.1163 | 403.7864 | 26.497 | 39.5277 | 71.5112 | 115.499 | 359.8798 | [7 empty] | 23.4427 | 28.1682 | 51.6916 | 96.7515 |  | 967.9543 | 990.7723 | 958.0071 | 588.5195 | 846.2907 | 672.4385 | 851.4096 | 18.234 | 20.4532 | 17.1596 | 18.6545 | 22.1222 | 34.9834 | 74.6176 | 944.674 | 892.8748 | 939.1606 | 22.9184 | 29.1533 | 36.8065 | 49.0191 | 49.6124 | 37.3434 | -0.0008 | -0.0137 | 0.0013 | 0.0143 | -0.0012 | 0.0012 | -0.0137 | 0.0046 | -0.0069 | -341.1667 | 17.8566 | -341.2374 | 17.6184 | -341.459 | 18.1153 | -341.5882 | 17.3371 | -314.3894 | 16.6493 | -314.3217 | 17.758 | 3946.888 | 3942.4486 | 943.7463 | 49.3158 | -346.9234
2017-12-19 12:16 | 1268.0761 |  |  | -163.62 | -89.7608 | -86.4886 | -106.9928 | -60.2437 | -78.5322 | -140.1456 | -99.0976 | -7151.8816 | -1577.7444 | -83.0957 | -78.7543 | -104.1765 | -112.1988 | -38.5934 | -34.7892 | -103.8339 | -113.8621 | 71.3313 | 88.8541 | 88.313 | 24.1637 | 35.6438 | 97.8304 | 222.2702 | 97.4441 | 22.5714 | 103.0908 | 72.3424 | 53.1338 | 64.914 | 46.0786 | 91.5687 | 59.6094 | 68.0523 | 22.7591 | 29.7342 | 41.4014 | 103.1872 | 278.4873 | 34.3007 | 23.8259 | 33.6696 | 64.0123 | 63.6275 |  |  |  |  | 99.2156 | 26.2637 | 76.8532 | 308.5533 |  |  | 34.2026 | 25.1795 | 48.9187 | 99.1317 | 28.3483 | 22.1998 | 23.0022 | 28.8962 | 60.1728 |  |  |  | 339.9151 | 23.8202 | 97.0185 | [5 empty] | 26.2188 | 36.1105 | 69.4337 | 282.3872 | 25.3904 | 99.1817 | 99.4293 | 99.4339 | 23.1675 | 27.968 | 23.0396 | 23.0484 | 23.7015 | 26.5304 | 37.0165 |  | 51.3685 | 97.0999 | 333.3279 | 24.8669 | 26.9825 | 50.3979 | 104.3572 | 386.1552 | [7 empty] | 23.3276 | 28.6755 | 56.6416 | 103.7901 | 368.6312 | 909.3855 | 947.7662 | 574.5758 | 837.0966 | 595.6999 | 862.2283 | 814.5997 | 835.6705 | 888.1866 | 862.6145 | 803.9378 | 821.8285 | 853.3669 | 802.8156 | 825.8778 | 857.6673 | 894.7501 | 839.3113 |  |  | 25.2077 | 41.8012 | 109.3365 | 511.4521 | 37.0468 | 22.5199 | [7 empty] | 33.1359 | 24.9137 | 40.3553 | 53.3796 | 105.2005 | 437.4706 | 99.0842 | 32.2383 | 67.7305 | 82.6856 | [5 empty] | 32.2207 | 27.2937 | 102.1462 | 330.2309 |  |  | 98.3399 | 24.5458 | 46.471 | 97.3181 | 86.7878 | 22.1777 | 23.2658 | 33.1799 | 58.2844 |  |  |  | 293.0429 | 23.3107 | 46.8178 | [5 empty] | 27.7057 | 60.3585 | 114.6361 | 339.9372 | 21.969 | 22.11 | 22.917 | 26.8044 | 65.5924 | 30.7008 | 23.0691 | 38.8436 | 98.8586 | 90.0677 | 92.9721 |  | 46.345 | 110.1607 | 404.1651 | 26.5187 | 39.5851 | 71.6889 | 115.6251 | 360.2824 | [7 empty] | 23.4553 | 28.1805 | 51.766 | 96.976 |  | 968.2446 | 991.0729 | 957.9859 | 588.7058 | 846.4324 | 672.9829 | 851.7613 | 18.2327 | 20.4425 | 17.1552 | 18.6513 | 22.1247 | 35.0015 | 74.6466 | 944.7366 | 892.7426 | 939.2807 | 22.9229 | 29.1363 | 36.8105 | 49.1478 | 49.747 | 37.4108 | -0.0017 | -0.0138 | 0.0015 | 0.0137 | -0.0009 | 0.0007 | -0.018 | 0.0082 | -0.015 | -341.1328 | 17.8422 | -341.1728 | 17.6266 | -341.459 | 18.1543 | -341.6005 | 17.3412 | -314.2787 | 16.6328 | -314.1956 | 17.7518 | 3944.9361 | 3923.6892 | 943.9019 | 49.4474 | -347.5094
2017-12-19 12:16 | 1269.0761 |  |  | -163.8389 | -89.9219 | -86.5468 | -107.128 | -60.3614 | -78.6377 | -140.3304 | -99.2716 | -7043.4892 | -1577.1421 | -83.167 | -78.9311 | -104.2926 | -112.4781 | -38.6848 | -34.842 | -104.0006 | -114.0346 | 75.5679 | 89.6843 | 89.2377 | 24.1738 | 35.7013 | 97.9174 | 222.5262 | 97.4028 | 22.578 | 103.5659 | 72.8478 | 53.3222 | 64.9577 | 46.07 | 91.6449 | 59.6439 | 68.1376 | 22.7372 | 29.8424 | 41.3779 | 103.1918 | 278.9214 | 34.3446 | 23.857 | 33.5912 | 64.1018 | 62.9213 |  |  |  |  | 99.1615 | 26.2919 | 76.942 | 310.2498 |  |  | 34.2385 | 25.1799 | 49.1249 | 99.1421 | 28.3862 | 22.1556 | 22.9125 | 28.9106 | 60.264 |  |  |  | 340.3724 | 23.7964 | 97.2045 | [5 empty] | 26.2289 | 36.1459 | 69.4564 | 282.3864 | 25.549 | 99.1734 | 99.4739 | 99.4374 | 23.1495 | 28.0129 | 23.0419 | 23.0476 | 23.7033 | 26.5438 | 37.051 |  | 51.4611 | 97.2026 | 333.6888 | 24.8915 | 26.9245 | 50.432 | 104.3888 | 386.5189 | [7 empty] | 23.2851 | 28.704 | 56.833 | 103.83 | 369.1326 | 909.6413 | 948.2105 | 574.8316 | 837.277 | 595.9918 | 862.333 | 834.0344 | 835.1041 | 888.6709 | 863.0897 | 802.3041 | 823.8919 | 860.3961 | 802.5215 | 812.7143 | 858.7094 | 895.2138 | 839.5961 |  |  | 25.2181 | 41.8536 | 109.4998 | 511.8803 | 37.0685 | 22.514 | [7 empty] | 33.1793 | 24.9199 | 40.3981 | 53.504 | 105.2041 | 437.849 | 99.1187 | 32.3082 | 68.153 | 82.6579 | [5 empty] | 32.1998 | 27.3232 | 102.1929 | 330.6168 |  |  | 98.3367 | 24.5619 | 46.6008 | 97.3505 | 86.815 | 22.1928 | 23.2768 | 33.2261 | 58.3349 |  |  |  | 293.4834 | 23.328 | 46.8809 | [5 empty] | 27.7205 | 60.7712 | 114.6729 | 340.2965 | 21.9732 | 22.0858 | 22.8842 | 26.8199 | 65.5408 | 30.7556 | 23.0641 | 38.8094 | 98.8476 | 90.0914 | 92.9054 |  | 46.399 | 110.1212 | 404.5817 | 26.5349 | 39.6585 | 71.8261 | 115.7302 | 360.6763 | [7 empty] | 23.4496 | 28.202 | 51.8155 | 97.2139 |  | 968.4931 | 991.3227 | 957.9954 | 588.878 | 846.6089 | 673.52 | 852.1478 | 18.2314 | 20.4327 | 17.1445 | 18.6547 | 22.1246 | 35.0816 | 74.6732 | 944.7743 | 892.6031 | 939.3913 | 22.9318 | 29.1457 | 36.917 | 49.2049 | 49.7927 | 37.4711 | -0.0009 | -0.0139 | 0.0018 | 0.0141 | -0.0015 | 0.0013 | -0.0025 | 0.0197 | -0.0321 | -341.0743 | 17.8689 | -341.2313 | 17.68 | -341.4651 | 18.1153 | -341.4221 | 17.2899 | -314.2017 | 16.6534 | -314.1864 | 17.8052 | 3944.0801 | 4004.4028 | 944.054 | 49.4988 | -348.0643
2017-12-19 12:16 | 1270.0762 |  |  | -163.9893 | -90.0649 | -86.8245 | -107.3212 | -60.4239 | -78.7739 | -140.5093 | -99.5221 | -6987.2014 | -1574.7754 | -83.3862 | -79.0853 | -104.4664 | -112.7329 | -38.7894 | -34.9389 | -104.1793 | -114.1524 | 81.794 | 89.5 | 89.1852 | 24.1882 | 35.78 | 98.0132 | 222.8421 | 97.4117 | 22.5872 | 103.3543 | 72.8843 | 53.1748 | 64.7758 | 45.8103 | 91.731 | 59.6879 | 68.2529 | 22.7211 | 29.8679 | 41.5023 | 103.1834 | 279.3668 | 34.393 | 23.857 | 33.5843 | 64.1732 | 61.6992 |  |  |  |  | 99.1719 | 26.3058 | 77.0332 | 311.6448 |  |  | 34.2798 | 25.1809 | 49.3212 | 99.1457 | 28.433 | 22.1717 | 22.9871 | 28.9424 | 60.3749 |  |  |  | 340.8311 | 23.8258 | 97.3183 | [5 empty] | 26.2198 | 36.1988 | 69.4906 | 282.2566 | 25.6072 | 99.1493 | 99.4796 | 99.4403 | 23.1212 | 28.0273 | 23.0467 | 23.0439 | 23.7013 | 26.5525 | 37.0808 |  | 51.5528 | 97.3095 | 334.0466 | 24.9076 | 26.9836 | 50.5209 | 104.4121 | 386.8498 | [7 empty] | 23.2784 | 28.7385 | 57.024 | 103.8614 | 369.634 | 909.9808 | 948.6394 | 575.0571 | 837.3879 | 596.2429 | 862.4399 | 858.2424 | 834.5898 | 889.2477 | 863.5963 | 800.6507 | 831.719 | 843.6926 | 806.782 | 814.632 | 864.1906 | 895.811 | 839.9427 |  |  | 25.246 | 41.9136 | 109.6411 | 512.5416 | 37.1111 | 22.5148 | [7 empty] | 33.2499 | 24.8775 | 40.4275 | 53.6424 | 105.1914 | 438.2286 | 99.1214 | 32.4141 | 68.5761 | 82.6566 | [5 empty] | 32.2402 | 27.3467 | 102.2373 | 330.997 |  |  | 98.3362 | 24.573 | 46.7226 | 97.3783 | 86.8297 | 22.1906 | 23.2805 | 33.2756 | 58.3855 |  |  |  | 293.9466 | 23.3675 | 46.9168 | [5 empty] | 27.7659 | 61.1883 | 114.7063 | 340.6784 | 21.9682 | 22.0726 | 22.8082 | 26.8548 | 65.5108 | 30.7652 | 23.0709 | 38.7879 | 98.9449 | 90.1303 | 92.9849 |  | 46.4602 | 110.0348 | 405.0684 | 26.5464 | 39.7486 | 71.9615 | 115.8579 | 361.0706 | [7 empty] | 23.4404 | 28.2235 | 51.8774 | 97.4178 |  | 968.6972 | 991.5361 | 958.0764 | 589.05 | 846.7992 | 674.0271 | 852.5336 | 18.2363 | 20.4327 | 17.1456 | 18.6545 | 22.121 | 35.2331 | 74.7011 | 944.7621 | 892.4052 | 939.5188 | 22.9158 | 29.1789 | 36.9617 | 49.3069 | 49.9121 | 37.5215 | -0.0006 | -0.0143 | 0.0015 | 0.0142 | -0.0009 | 0.001 | -0.0179 | 0.0074 | -0.0285 | -341.1174 | 17.8648 | -341.0743 | 17.5876 | -341.2805 | 18.1009 | -341.5082 | 17.3966 | -314.2233 | 16.6513 | -314.0079 | 17.7087 | 3944.6019 | 3903.0895 | 944.202 | 49.6095 | -348.7114
2017-12-19 12:16 | 1271.0763 |  |  | -164.0851 | -90.142 | -87.0407 | -107.3596 | -60.5991 | -78.8668 | -140.7404 | -99.7794 | -7061.7294 | -1572.1998 | -83.6185 | -79.1243 | -104.6921 | -112.8517 | -38.8663 | -35.0475 | -104.3597 | -114.4221 | 81.0613 | 89.0132 | 88.6629 | 24.1938 | 35.8426 | 98.1055 | 223.2779 | 97.4739 | 22.5794 | 103.8145 | 73.3489 | 53.6308 | 65.7626 | 46.4948 | 91.8057 | 59.8037 | 68.3856 | 22.7514 | 29.8237 | 41.6942 | 103.1931 | 279.8168 | 34.4185 | 23.8285 | 33.6558 | 64.227 | 60.7799 |  |  |  |  | 99.2352 | 26.3307 | 77.0866 | 312.1275 |  |  | 34.3033 | 25.1909 | 49.5295 | 99.1627 | 28.4718 | 22.1599 | 23.0403 | 28.9817 | 60.4572 |  |  |  | 341.28 | 23.8477 | 97.3501 | [5 empty] | 26.2218 | 36.221 | 69.5023 | 282.0215 | 25.5464 | 99.2138 | 99.4384 | 99.4557 | 23.0887 | 28.0322 | 23.0516 | 23.0492 | 23.7039 | 26.5686 | 37.123 |  | 51.6561 | 97.4278 | 334.4182 | 24.878 | 27.0129 | 50.5923 | 104.4417 | 387.1798 | [7 empty] | 23.2923 | 28.7387 | 57.1842 | 103.881 | 370.1412 | 910.4006 | 949.0044 | 575.2604 | 837.4427 | 596.42 | 862.5255 | 846.5566 | 834.1312 | 889.9593 | 864.186 | 798.4373 | 819.7739 | 826.9665 | 810.6917 | 822.6581 | 869.0269 | 896.5307 | 840.3655 |  |  | 25.2488 | 41.9509 | 109.7808 | 512.8962 | 37.1721 | 22.5187 | [7 empty] | 33.338 | 24.8959 | 40.4607 | 53.776 | 105.2037 | 438.5993 | 99.07 | 32.5199 | 69.0091 | 82.7496 | [5 empty] | 32.3127 | 27.3567 | 102.2776 | 331.3698 |  |  | 98.3446 | 24.5848 | 46.8327 | 97.4129 | 86.8547 | 22.1711 | 23.2907 | 33.2922 | 58.4392 |  |  |  | 294.4097 | 23.3804 | 46.9294 | [5 empty] | 27.8141 | 61.5993 | 114.7549 | 341.064 | 21.9281 | 22.0882 | 22.8347 | 26.8774 | 65.5962 | 30.8407 | 23.077 | 38.8347 | 98.9196 | 90.1487 | 93.0134 |  | 46.4659 | 109.9516 | 405.545 | 26.5689 | 39.8184 | 72.1164 | 115.9965 | 361.4676 | [7 empty] | 23.4501 | 28.2399 | 51.9831 | 97.6361 |  | 968.8346 | 991.798 | 958.1987 | 589.2199 | 846.9831 | 674.4914 | 852.9314 | 18.243 | 20.4353 | 17.1479 | 18.6412 | 22.1187 | 35.3122 | 74.7279 | 944.7064 | 892.2633 | 939.6142 | 22.9213 | 29.228 | 36.9758 | 49.3777 | 49.983 | 37.524 | -0.001 | -0.0138 | 0.0019 | 0.0146 | -0.0017 | 0.0011 | -0.0168 | 0.0095 | -0.0014 | -340.8928 | 17.797 | -341.1205 | 17.7005 | -341.4436 | 18.1912 | -341.4528 | 17.2858 | -313.9217 | 16.5835 | -313.9956 | 17.8155 | 3945.1407 | 3782.5209 | 944.3525 | 49.6803 | -349.2984
2017-12-19 12:16 | 1272.0763 |  |  | -164.2528 | -90.1835 | -87.1871 | -107.5357 | -60.8087 | -79.0222 | -140.8394 | -99.8454 | -7336.0351 | -1569.0877 | -83.8396 | -79.4103 | -104.9459 | -113.0282 | -38.9895 | -35.1196 | -104.5723 | -114.4772 | 80.2703 | 89.9063 | 89.237 | 24.2009 | 35.8993 | 98.2006 | 223.6154 | 97.4846 | 22.5731 | 104.3266 | 73.7807 | 54.0192 | 66.1759 | 46.6619 | 91.8768 | 59.8277 | 68.4911 | 22.7626 | 29.8466 | 41.7239 | 103.1672 | 280.264 | 34.4581 | 23.8224 | 33.7099 | 64.3006 | 60.0526 |  |  |  |  | 99.2713 | 26.3684 | 77.1441 | 312.6656 |  |  | 34.348 | 25.2152 | 49.7284 | 99.1892 | 28.5002 | 22.1883 | 22.9955 | 28.9811 | 60.5058 |  |  |  | 341.7311 | 23.821 | 97.1284 | [5 empty] | 26.1824 | 36.2431 | 69.5302 | 281.9195 | 25.6968 | 99.1637 | 99.4364 | 99.453 | 22.9724 | 28.0674 | 23.06 | 23.0436 | 23.7029 | 26.5795 | 37.166 |  | 51.7642 | 97.544 | 334.7969 | 24.8673 | 26.9706 | 50.6279 | 104.4625 | 387.5253 | [7 empty] | 23.3027 | 28.7516 | 57.2968 | 103.908 | 370.6507 | 910.8854 | 949.284 | 575.4585 | 837.4508 | 596.5646 | 862.5423 | 836.7833 | 836.5894 | 890.7694 | 864.8331 | 796.7488 | 805.5042 | 817.8984 | 810.326 | 826.7105 | 870.2841 | 897.4236 | 840.8799 |  |  | 25.2479 | 41.9884 | 109.9418 | 513.1821 | 37.1909 | 22.5184 | [7 empty] | 33.3918 | 24.948 | 40.509 | 53.9173 | 105.2411 | 438.9773 | 99.0523 | 32.6209 | 69.4529 | 82.9805 | [5 empty] | 32.3725 | 27.3748 | 102.3175 | 331.7469 |  |  | 98.3373 | 24.5944 | 46.9396 | 97.4492 | 86.8677 | 22.1719 | 23.2832 | 33.2894 | 58.469 |  |  |  | 294.8625 | 23.3821 | 46.9272 | [5 empty] | 27.8284 | 61.993 | 114.8194 | 341.4385 | 21.8315 | 22.1026 | 22.9111 | 26.8691 | 65.6777 | 30.8829 | 23.0862 | 38.8349 | 98.8852 | 90.21 | 93.0206 |  | 46.5453 | 109.9975 | 405.9358 | 26.5982 | 39.8948 | 72.2638 | 116.0557 | 361.8663 | [7 empty] | 23.452 | 28.2463 | 52.0805 | 97.8644 |  | 968.8773 | 991.9784 | 958.3887 | 589.4085 | 847.1906 | 674.9672 | 853.334 | 18.2452 | 20.4313 | 17.1483 | 18.6287 | 22.1188 | 35.394 | 74.7588 | 944.5968 | 892.1058 | 939.7248 | 22.9287 | 29.2658 | 37.0945 | 49.4183 | 50.0527 | 37.6658 | -0.0009 | -0.0136 | 0.0014 | 0.0141 | -0.0009 | 0.0012 | -0.004 | 0.0141 | -0.0258 | -341.0897 | 17.9325 | -341.1667 | 17.6225 | -341.2313 | 18.0475 | -341.2682 | 17.3289 | -314.0356 | 16.717 | -313.9556 | 17.7498 | 3945.4492 | 3849.2329 | 944.4801 | 49.7355 | -349.876
2017-12-19 12:16 | 1273.0764 |  |  | -164.2514 | -90.3774 | -87.4703 | -107.7074 | -60.9632 | -78.9861 | -141.0407 | -99.9842 | -7430.8559 | -1565.3144 | -84.0484 | -79.571 | -105.2376 | -113.2553 | -39.1722 | -35.2066 | -104.789 | -114.7097 | 79.339 | 90.0937 | 89.3198 | 24.216 | 35.9687 | 98.2971 | 223.842 | 97.5122 | 22.5737 | 103.871 | 73.6757 | 53.8035 | 65.5001 | 46.3832 | 91.9456 | 59.832 | 68.6249 | 22.7675 | 29.8941 | 41.8259 | 103.1848 | 280.7054 | 34.4678 | 23.8211 | 33.7885 | 64.3719 | 59.4852 |  |  |  |  | 99.3464 | 26.4138 | 77.216 | 313.3458 |  |  | 34.3715 | 25.2425 | 49.9245 | 99.2128 | 28.5246 | 22.2227 | 22.9465 | 28.9657 | 60.5552 |  |  |  | 342.1852 | 23.8349 | 97.0995 | [5 empty] | 26.2281 | 36.2812 | 69.5557 | 281.8665 | 25.6886 | 99.1664 | 99.4127 | 99.4418 | 22.9879 | 28.0832 | 23.0566 | 23.0448 | 23.7107 | 26.5871 | 37.1886 |  | 51.8729 | 97.6425 | 335.1647 | 24.8824 | 26.9872 | 50.7058 | 104.487 | 387.8415 | [7 empty] | 23.3549 | 28.7875 | 57.41 | 103.9396 | 371.1484 | 911.4393 | 949.4586 | 575.6601 | 837.4545 | 596.6466 | 862.4297 | 857.447 | 839.5671 | 891.6877 | 865.5555 | 796.2585 | 787.5531 | 815.7761 | 808.9528 | 831.0039 | 870.6296 | 898.4035 | 841.4815 |  |  | 25.2691 | 42.0291 | 110.0783 | 513.8768 | 37.2384 | 22.5389 | [7 empty] | 33.4455 | 24.9567 | 40.5614 | 54.0559 | 105.2462 | 439.3499 | 99.0586 | 32.721 | 69.8919 | 83.1387 | [5 empty] | 32.4229 | 27.4005 | 102.3602 | 332.139 |  |  | 98.3263 | 24.605 | 47.0407 | 97.5081 | 86.8846 | 22.1808 | 23.2794 | 33.3183 | 58.5046 |  |  |  | 295.3445 | 23.3767 | 46.9621 | [5 empty] | 27.834 | 62.3772 | 114.8454 | 341.811 | 21.8812 | 22.085 | 22.9237 | 26.8754 | 65.6134 | 30.8739 | 23.1037 | 38.8657 | 98.7913 | 90.2499 | 93.036 |  | 46.7129 | 110.0742 | 406.2811 | 26.6146 | 40.0031 | 72.4074 | 116.0904 | 362.2543 | [7 empty] | 23.4562 | 28.2573 | 52.1606 | 98.0907 |  | 968.819 | 992.1858 | 958.7063 | 589.6338 | 847.4192 | 675.528 | 853.8446 | 18.2492 | 20.4354 | 17.1492 | 18.5974 | 22.1254 | 35.4262 | 74.7936 | 944.4454 | 891.9444 | 939.8877 | 22.9378 | 29.2668 | 37.1632 | 49.5774 | 50.1423 | 37.7054 | -0.0007 | -0.0141 | 0.0017 | 0.0149 | -0.0018 | 0.0006 | -0.0043 | 0.0096 | -0.0273 | -340.9113 | 17.7867 | -340.8836 | 17.5937 | -341.2313 | 18.2077 | -341.4405 | 17.3761 | -313.854 | 16.5712 | -313.694 | 17.7457 | 3944.0924 | 3843.8532 | 944.6108 | 49.8598 | -350.574
2017-12-19 12:16 | 1274.0764 |  |  | -164.4781 | -90.5837 | -87.5599 | -107.936 | -61.0984 | -79.0529 | -141.2186 | -100.1182 | -7579.3132 | -1562.896 | -84.0732 | -79.6978 | -105.4484 | -113.3916 | -39.152 | -35.3447 | -105.0239 | -114.7814 | 78.9034 | 89.3634 | 88.8694 | 24.2244 | 36.0306 | 98.3973 | 224.1159 | 97.5007 | 22.56 | 103.5907 | 73.7153 | 53.7256 | 65.405 | 46.5657 | 92.0152 | 59.8991 | 68.7583 | 22.7671 | 29.9368 | 42.0217 | 103.238 | 281.1545 | 34.4821 | 23.8278 | 33.8229 | 64.4322 | 58.8823 |  |  |  |  | 99.3499 | 26.4522 | 77.2755 | 313.906 |  |  | 34.3886 | 25.2436 | 50.1377 | 99.2178 | 28.5531 | 22.1921 | 22.9281 | 29.0295 | 60.6502 |  |  |  | 342.6361 | 23.8121 | 97.1445 | [5 empty] | 26.3051 | 36.307 | 69.5757 | 281.8151 | 25.5719 | 99.2405 | 99.4179 | 99.4337 | 23.1083 | 28.1027 | 23.0487 | 23.0471 | 23.7161 | 26.596 | 37.2239 |  | 51.9828 | 97.7296 | 335.5232 | 24.8816 | 27.0159 | 50.7913 | 104.5102 | 388.1587 | [7 empty] | 23.3692 | 28.8176 | 57.5323 | 103.9635 | 371.6407 | 912.0295 | 949.4914 | 575.8775 | 837.4935 | 596.6747 | 862.174 | 874.0048 | 838.6033 | 892.6219 | 866.2828 | 797.0974 | 753.2108 | 819.1623 | 808.2929 | 835.479 | 877.8496 | 899.214 | 842.0228 |  |  | 25.2904 | 42.0641 | 110.2063 | 514.409 | 37.2795 | 22.552 | [7 empty] | 33.4604 | 24.9643 | 40.603 | 54.1941 | 105.26 | 439.7138 | 99.0644 | 32.7958 | 70.3046 | 83.1709 | [5 empty] | 32.4166 | 27.4168 | 102.3983 | 332.5294 |  |  | 98.3311 | 24.6089 | 47.1447 | 97.5742 | 86.9236 | 22.1899 | 23.2898 | 33.3517 | 58.568 |  |  |  | 295.8333 | 23.3758 | 47.0535 | [5 empty] | 27.8489 | 62.7611 | 114.8864 | 342.1824 | 21.9725 | 22.0786 | 22.8932 | 26.9033 | 65.6424 | 30.8872 | 23.1047 | 38.9207 | 98.7431 | 90.2485 | 93.068 |  | 46.7793 | 110.0186 | 406.713 | 26.6216 | 40.1038 | 72.5495 | 116.1838 | 362.6334 | [7 empty] | 23.4785 | 28.2729 | 52.2352 | 98.3359 |  | 968.6437 | 992.367 | 959.1284 | 589.8814 | 847.6536 | 676.1916 | 854.5874 | 18.2512 | 20.4446 | 17.1507 | 18.5774 | 22.129 | 35.4058 | 74.8157 | 944.3281 | 891.8463 | 940.03 | 22.924 | 29.3227 | 37.1789 | 49.6426 | 50.2483 | 37.7616 | -0.0007 | -0.0141 | 0.0013 | 0.0146 | -0.0009 | 0.001 | -0.0097 | 0.0115 | -0.0145 | -340.8005 | 17.8648 | -341.102 | 17.7108 | -341.2682 | 18.0845 | -341.182 | 17.257 | -313.7309 | 16.6616 | -313.8356 | 17.836 | 3942.9491 | 3779.7053 | 944.733 | 49.9455 | -351.1135
2017-12-19 12:16 | 1275.0765 |  |  | -164.8221 | -90.8484 | -87.6938 | -108.0846 | -61.2182 | -79.2195 | -141.3215 | -100.2471 | -7654.9097 | -1560.9914 | -84.2255 | -80.019 | -105.6745 | -113.5997 | -39.4272 | -35.4317 | -105.2315 | -114.9296 | 77.6014 | 89.3838 | 89.0644 | 24.2281 | 36.0874 | 98.4921 | 224.4463 | 97.4115 | 22.5494 | 104.0525 | 74.1482 | 54.1784 | 65.931 | 46.8542 | 92.0903 | 59.9513 | 68.8539 | 22.7627 | 29.9757 | 42.2389 | 103.2308 | 281.5919 | 34.516 | 23.8626 | 33.7672 | 64.4929 | 57.7549 |  |  |  |  | 99.2433 | 26.4786 | 77.3689 | 314.4063 |  |  | 34.4199 | 25.2454 | 50.3563 | 99.2197 | 28.5603 | 22.1753 | 22.9562 | 29.093 | 60.7847 |  |  |  | 343.0924 | 23.85 | 96.8933 | [5 empty] | 26.2952 | 36.3245 | 69.6076 | 281.7833 | 25.5659 | 99.2679 | 99.4087 | 99.429 | 23.1423 | 28.1328 | 23.0487 | 23.0401 | 23.7078 | 26.6038 | 37.2576 |  | 52.0949 | 97.8292 | 335.8603 | 24.8653 | 27.0164 | 50.8495 | 104.5228 | 388.4886 | [7 empty] | 23.3455 | 28.8397 | 57.6228 | 103.9822 | 372.1311 | 912.6061 | 949.4214 | 576.1011 | 837.5639 | 596.6943 | 861.7921 | 875.9421 | 832.024 | 893.449 | 866.9427 | 800.0188 | 750.8263 | 829.899 | 809.2483 | 836.3398 | 875.9287 | 899.7669 | 842.3833 |  |  | 25.2855 | 42.0858 | 110.3639 | 514.8597 | 37.3029 | 22.5338 | [7 empty] | 33.4845 | 24.987 | 40.6297 | 54.3409 | 105.2825 | 440.0846 | 99.0719 | 32.8847 | 70.7193 | 83.1534 | [5 empty] | 32.4268 | 27.4365 | 102.427 | 332.9053 |  |  | 98.352 | 24.6205 | 47.2527 | 97.6252 | 86.956 | 22.1863 | 23.2929 | 33.3705 | 58.619 |  |  |  | 296.3091 | 23.3217 | 47.0868 | [5 empty] | 27.8372 | 63.1389 | 114.9566 | 342.5534 | 21.936 | 22.0909 | 22.8538 | 26.9213 | 65.8436 | 30.8731 | 23.1107 | 38.9842 | 98.7084 | 90.2781 | 93.0876 |  | 46.795 | 109.9548 | 407.1977 | 26.6383 | 40.1685 | 72.7255 | 116.347 | 363.0305 | [7 empty] | 23.4911 | 28.2886 | 52.3044 | 98.6047 |  | 968.3703 | 992.4364 | 959.6781 | 590.1693 | 847.9793 | 676.9341 | 855.5366 | 18.2491 | 20.4563 | 17.15 | 18.5519 | 22.1293 | 35.4279 | 74.8353 | 944.2742 | 891.7399 | 940.1646 | 22.9356 | 29.3308 | 37.2718 | 49.7452 | 50.3162 | 37.8948 | -0.0013 | -0.0137 | 0.0012 | 0.0143 | -0.0016 | 0.0008 | 0.0009 | 0.0107 | -0.0366 | -341.0036 | 17.8791 | -340.8989 | 17.5671 | -341.0282 | 18.0988 | -341.2836 | 17.4028 | -313.8509 | 16.6759 | -313.5925 | 17.6902 | 3944.1435 | 3776.7343 | 944.8364 | 50.0307 | -351.8208
2017-12-19 12:16 | 1276.0766 |  |  | -165.0673 | -91.0925 | -87.8213 | -108.2529 | -61.3862 | -79.3264 | -141.5145 | -100.3762 | -7665.0863 | -1559.1675 | -84.4319 | -80.1269 | -105.8136 | -113.7762 | -39.5696 | -35.6089 | -105.4423 | -115.1646 | 79.8605 | 90.2512 | 89.7641 | 24.2371 | 36.155 | 98.5869 | 224.8595 | 97.3827 | 22.5627 | 105.1167 | 74.9488 | 55.0487 | 67.005 | 47.4232 | 92.1617 | 59.9926 | 68.9623 | 22.7467 | 30.0517 | 42.4114 | 103.2095 | 282.023 | 34.5466 | 23.8873 | 33.7631 | 64.5839 | 57.9213 |  |  |  |  | 99.1841 | 26.508 | 77.4551 | 314.8831 |  |  | 34.4675 | 25.2563 | 50.5567 | 99.2195 | 28.586 | 22.1575 | 22.9609 | 29.1005 | 60.8409 |  |  |  | 343.5542 | 23.8177 | 97.0235 | [5 empty] | 26.306 | 36.363 | 69.6553 | 281.8001 | 25.6273 | 99.2895 | 99.4183 | 99.4225 | 23.1498 | 28.1506 | 23.0581 | 23.0358 | 23.704 | 26.6199 | 37.2951 |  | 52.2013 | 97.9444 | 336.1886 | 24.8879 | 27.0375 | 50.925 | 104.5477 | 388.7971 | [7 empty] | 23.3318 | 28.8737 | 57.7974 | 104.0181 | 372.6183 | 913.1473 | 949.2617 | 576.3382 | 837.6404 | 596.7331 | 861.4348 | 870.2543 | 821.0226 | 894.1622 | 867.5675 | 803.239 | 772.2377 | 842.0192 | 809.6441 | 831.9312 | 869.4084 | 900.1221 | 842.6107 |  |  | 25.2724 | 42.118 | 110.5244 | 515.4035 | 37.3324 | 22.5342 | [7 empty] | 33.5417 | 25.013 | 40.6798 | 54.4791 | 105.2871 | 440.449 | 99.051 | 32.9908 | 71.147 | 83.2753 | [5 empty] | 32.4592 | 27.4473 | 102.4685 | 333.2965 |  |  | 98.3614 | 24.6468 | 47.3731 | 97.6761 | 86.9758 | 22.19 | 23.3038 | 33.3985 | 58.6581 |  |  |  | 296.7721 | 23.2871 | 47.1123 | [5 empty] | 27.8389 | 63.5196 | 114.9865 | 342.913 | 22.0517 | 22.0912 | 22.8492 | 26.9355 | 65.8615 | 30.8866 | 23.1138 | 38.9793 | 98.6519 | 90.3047 | 93.138 |  | 46.8521 | 109.9451 | 407.619 | 26.6623 | 40.2502 | 72.902 | 116.4543 | 363.4212 | [7 empty] | 23.4797 | 28.3061 | 52.3723 | 98.7969 |  | 968.0627 | 992.428 | 960.306 | 590.4886 | 848.4191 | 677.7326 | 856.5705 | 18.2444 | 20.4692 | 17.148 | 18.5303 | 22.1263 | 35.5678 | 74.855 | 944.3185 | 891.7151 | 940.3042 | 22.9498 | 29.3794 | 37.3747 | 49.7453 | 50.4322 | 37.8762 | -0.001 | -0.0137 | 0.0019 | 0.0145 | -0.001 | 0.001 | -0.0204 | 0.0069 | -0.0032 | -340.6805 | 17.7416 | -340.8097 | 17.6636 | -341.2067 | 18.2179 | -341.2682 | 17.2858 | -313.5186 | 16.5425 | -313.4694 | 17.7867 | 3943.3494 | 3836.7323 | 944.9429 | 50.0888 | -352.4687
2017-12-19 12:16 | 1277.0766 |  |  | -165.2481 | -91.273 | -87.8333 | -108.3329 | -61.3711 | -79.5029 | -141.7615 | -100.6458 | -7664.2142 | -1558.5562 | -84.5246 | -80.352 | -106.0113 | -114.0387 | -39.6602 | -35.7091 | -105.6327 | -115.3368 | 78.5467 | 91.3149 | 90.5866 | 24.2467 | 36.2249 | 98.6775 | 225.2412 | 97.4253 | 22.5614 | 105.7141 | 75.2524 | 55.3051 | 67.3911 | 47.5657 | 92.2214 | 59.985 | 69.1375 | 22.7517 | 30.1088 | 42.4296 | 103.2163 | 282.4663 | 34.5864 | 23.8916 | 33.7844 | 64.6563 | 58.4178 |  |  |  |  | 99.2401 | 26.5433 | 77.521 | 315.3904 |  |  | 34.505 | 25.2655 | 50.7483 | 99.2339 | 28.6134 | 22.13 | 23.0226 | 29.1499 | 60.8688 |  |  |  | 344.0064 | 23.7966 | 97.3037 | [5 empty] | 26.3267 | 36.4231 | 69.7042 | 281.8528 | 25.6899 | 99.2564 | 99.4466 | 99.4315 | 23.1103 | 28.1667 | 23.055 | 23.0419 | 23.7183 | 26.6306 | 37.3382 |  | 52.3071 | 98.0462 | 336.5266 | 24.9166 | 27.0849 | 51.0175 | 104.5681 | 389.1148 | [7 empty] | 23.2942 | 28.9108 | 58.0282 | 104.0524 | 373.105 | 913.6234 | 948.978 | 576.5928 | 837.7234 | 596.7737 | 861.2426 | 851.2262 | 814.7418 | 894.7892 | 868.1515 | 805.2455 | 783.0816 | 846.5952 | 810.0463 | 828.193 | 887.3332 | 900.4525 | 842.8537 |  |  | 25.2904 | 42.1508 | 110.6577 | 515.9813 | 37.3773 | 22.5532 | [7 empty] | 33.6197 | 25.0591 | 40.7417 | 54.6147 | 105.2677 | 440.8221 | 99.0715 | 33.0918 | 71.5729 | 83.4927 | [5 empty] | 32.4795 | 27.4594 | 102.5173 | 333.6831 |  |  | 98.3446 | 24.6715 | 47.5133 | 97.7231 | 87.0083 | 22.2069 | 23.3157 | 33.4294 | 58.7054 |  |  |  | 297.2413 | 23.3264 | 47.1394 | [5 empty] | 27.8698 | 63.9097 | 115.0435 | 343.2689 | 22.1707 | 22.11 | 22.8956 | 26.9371 | 65.8161 | 30.9099 | 23.1161 | 38.9502 | 98.5647 | 90.3369 | 93.19 |  | 46.9936 | 109.9891 | 408.0118 | 26.6812 | 40.3196 | 73.0551 | 116.5534 | 363.8133 | [7 empty] | 23.4831 | 28.3187 | 52.448 | 98.9991 |  | 967.7967 | 992.4321 | 960.9319 | 590.8042 | 848.8743 | 678.5552 | 857.5354 | 18.2457 | 20.4875 | 17.1542 | 18.5423 | 22.1203 | 35.7059 | 74.8741 | 944.4792 | 891.761 | 940.4324 | 22.9585 | 29.4062 | 37.4064 | 49.9129 | 50.4725 | 37.9597 | -0.0004 | -0.0145 | 0.0011 | 0.014 | -0.0016 | 0.0014 | -0.0176 | 0.0055 | -0.0169 | -340.8374 | 17.9407 | -341.0313 | 17.6964 | -341.1328 | 18.0537 | -341.0036 | 17.2837 | -313.5555 | 16.717 | -313.6325 | 17.8196 | 3945.83 | 3870.3916 | 945.0543 | 50.1927 | -353.0785
2017-12-19 12:16 | 1278.0767 |  |  | -165.5044 | -91.3875 | -87.979 | -108.6095 | -61.5748 | -79.6002 | -141.8908 | -100.7631 | -7748.4127 | -1556.5894 | -84.7477 | -80.4482 | -106.2489 | -114.1674 | -39.7745 | -35.795 | -105.7848 | -115.4009 | 77.1679 | 91.3532 | 90.626 | 24.2489 | 36.2872 | 98.7585 | 225.5002 | 97.4663 | 22.5519 | 105.6044 | 75.0949 | 55.1253 | 67.2154 | 47.4175 | 92.2874 | 59.9818 | 69.2669 | 22.7864 | 30.1015 | 42.4325 | 103.1756 | 282.9135 | 34.6158 | 23.885 | 33.8601 | 64.7076 | 57.8267 |  |  |  |  | 99.2918 | 26.5675 | 77.6236 | 315.9923 |  |  | 34.5501 | 25.2791 | 50.9482 | 99.2617 | 28.6323 | 22.1136 | 23.0399 | 29.1427 | 60.8922 |  |  |  | 344.4515 | 23.8124 | 97.1764 | [5 empty] | 26.3242 | 36.4524 | 69.7555 | 281.9006 | 25.6843 | 99.2247 | 99.4678 | 99.4334 | 23.0073 | 28.1795 | 23.0416 | 23.0403 | 23.7248 | 26.6394 | 37.3764 |  | 52.4161 | 98.135 | 336.862 | 24.8865 | 27.0888 | 51.0774 | 104.5988 | 389.4491 | [7 empty] | 23.3151 | 28.9277 | 58.1937 | 104.0751 | 373.5994 | 914.0193 | 948.5897 | 576.8803 | 837.8158 | 596.799 | 861.1154 | 841.25 | 802.5991 | 895.3406 | 868.6864 | 806.9658 | 804.8325 | 846.1321 | 811.1063 | 824.64 | 904.617 | 900.812 | 843.1178 |  |  | 25.309 | 42.1818 | 110.8127 | 516.6123 | 37.4214 | 22.5685 | [7 empty] | 33.6765 | 25.0651 | 40.7873 | 54.7479 | 105.2438 | 441.2128 | 99.1372 | 33.1979 | 72.0062 | 83.5977 | [5 empty] | 32.4946 | 27.4954 | 102.5538 | 334.0547 |  |  | 98.3715 | 24.6783 | 47.6525 | 97.7634 | 87.0185 | 22.2207 | 23.3095 | 33.4617 | 58.752 |  |  |  | 297.7264 | 23.312 | 47.1883 | [5 empty] | 27.8963 | 64.3043 | 115.0864 | 343.6378 | 22.1154 | 22.1207 | 22.9336 | 26.9505 | 65.8665 | 30.9185 | 23.1331 | 38.973 | 98.4547 | 90.3758 | 93.169 |  | 47.1409 | 110.0203 | 408.4868 | 26.6963 | 40.3637 | 73.1908 | 116.6652 | 364.2057 | [7 empty] | 23.5 | 28.339 | 52.5376 | 99.2811 |  | 967.625 | 992.3571 | 961.521 | 591.0813 | 849.2612 | 679.3524 | 858.3245 | 18.2522 | 20.5048 | 17.1587 | 18.5441 | 22.125 | 35.8112 | 74.9052 | 944.7347 | 891.9493 | 940.5232 | 22.9678 | 29.4368 | 37.5406 | 49.9607 | 50.5087 | 38.0707 | -0.0008 | -0.0139 | 0.0013 | 0.0144 | -0.001 | 0.0008 | -0.0171 | 0.0056 | -0.0198 | -340.8282 | 17.8073 | -340.662 | 17.5342 | -340.8989 | 18.1543 | -341.2374 | 17.4069 | -313.5279 | 16.5897 | -313.2663 | 17.6738 | 3944.537 | 3707.2955 | 945.1649 | 50.2347 | -353.6254
2017-12-19 12:16 | 1279.0767 |  |  | -165.8591 | -91.5284 | -88.0899 | -108.8357 | -61.6684 | -79.6483 | -142.0749 | -100.9502 | -7901.278 | -1553.4175 | -84.8173 | -80.6149 | -106.4356 | -114.3701 | -39.8499 | -35.8865 | -106.0247 | -115.6568 | 77.2401 | 91.2791 | 90.5238 | 24.2593 | 36.3443 | 98.8474 | 225.8108 | 97.4439 | 22.5625 | 105.3729 | 74.9232 | 54.9647 | 66.9914 | 47.2091 | 92.3722 | 60.0019 | 69.299 | 22.8105 | 30.167 | 42.561 | 103.147 | 283.3583 | 34.687 | 23.8864 | 33.8998 | 64.789 | 56.5304 |  |  |  |  | 99.2214 | 26.5919 | 77.716 | 316.5543 |  |  | 34.6429 | 25.2987 | 51.156 | 99.2619 | 28.6386 | 22.1536 | 22.9563 | 29.1238 | 60.9544 |  |  |  | 344.897 | 23.7782 | 97.1678 | [5 empty] | 26.3031 | 36.4665 | 69.8246 | 281.9548 | 25.7522 | 99.222 | 99.4956 | 99.4347 | 23.0322 | 28.1917 | 23.037 | 23.0402 | 23.7185 | 26.6545 | 37.4046 |  | 52.5209 | 98.2279 | 337.2015 | 24.8577 | 27.1003 | 51.1312 | 104.6394 | 389.7781 | [7 empty] | 23.3718 | 28.9305 | 58.3215 | 104.1029 | 374.0995 | 914.3428 | 948.1318 | 577.2003 | 837.9369 | 596.797 | 860.9664 | 848.0941 | 798.3264 | 895.7984 | 869.1744 | 809.8686 | 836.6357 | 843.5825 | 811.3305 | 823.738 | 909.787 | 901.0905 | 843.2724 |  |  | 25.3157 | 42.2257 | 110.9688 | 517.3062 | 37.4796 | 22.575 | [7 empty] | 33.7269 | 25.0445 | 40.8249 | 54.8866 | 105.2602 | 441.6218 | 99.1238 | 33.2966 | 72.4313 | 83.6906 | [5 empty] | 32.5602 | 27.5273 | 102.6116 | 334.4418 |  |  | 98.371 | 24.6812 | 47.7914 | 97.8038 | 87.0127 | 22.2448 | 23.3223 | 33.4731 | 58.8297 |  |  |  | 298.2058 | 23.3145 | 47.2419 | [5 empty] | 27.9074 | 64.6909 | 115.0821 | 343.985 | 22.0538 | 22.1122 | 22.932 | 26.9666 | 65.8842 | 30.9414 | 23.1345 | 39.0074 | 98.4072 | 90.3841 | 93.1602 |  | 47.2135 | 109.9843 | 409.0063 | 26.7171 | 40.4262 | 73.3235 | 116.7593 | 364.5832 | [7 empty] | 23.4866 | 28.3661 | 52.608 | 99.5381 |  | 967.5457 | 992.1843 | 962 | 591.3188 | 849.5882 | 680.1262 | 858.931 | 18.2547 | 20.5171 | 17.1559 | 18.5482 | 22.1318 | 35.958 | 74.9407 | 945.1546 | 892.3028 | 940.6006 | 22.9602 | 29.4601 | 37.4913 | 50.0569 | 50.6109 | 38.1197 | -0.0011 | -0.0139 | 0.0017 | 0.0147 | -0.0014 | 0.0013 | -0.0197 | 0.0054 | -0.0233 | -340.5328 | 17.8011 | -340.8589 | 17.7313 | -341.2005 | 18.181 | -341.0466 | 17.2426 | -313.2324 | 16.5774 | -313.3463 | 17.8545 | 3943.8004 | 3727.7934 | 945.2828 | 50.3339 | -354.241
2017-12-19 12:16 | 1280.0768 |  |  | -165.9037 | -91.6416 | -88.1477 | -108.9064 | -61.7338 | -79.702 | -142.2042 | -101.0525 | -7908.5924 | -1551.0431 | -84.866 | -80.6448 | -106.7228 | -114.4963 | -39.9773 | -36.1105 | -106.2035 | -115.8379 | 77.3157 | 91.0531 | 90.3044 | 24.279 | 36.4099 | 98.9444 | 226.2229 | 97.4215 | 22.5667 | 105.1552 | 74.765 | 54.8634 | 66.8537 | 47.044 | 92.4496 | 60.0236 | 69.3908 | 22.7979 | 30.2265 | 42.6372 | 103.1616 | 283.8033 | 34.6962 | 23.8866 | 33.8609 | 64.8714 | 55.5294 |  |  |  |  | 99.1862 | 26.6232 | 77.7669 | 316.9947 |  |  | 34.631 | 25.3138 | 51.3783 | 99.2524 | 28.6041 | 22.1668 | 22.9328 | 29.1783 | 61.0465 |  |  |  | 345.337 | 23.8031 | 97.1531 | [5 empty] | 26.2891 | 36.5005 | 69.8892 | 282.008 | 25.8711 | 99.2017 | 99.4535 | 99.418 | 23.2068 | 28.1971 | 23.0367 | 23.0427 | 23.7204 | 26.6571 | 37.4309 |  | 52.6019 | 98.3131 | 337.4971 | 24.8335 | 27.0991 | 51.1802 | 104.6626 | 390.1177 | [7 empty] | 23.3469 | 28.9351 | 58.4363 | 104.1269 | 374.59 | 914.5889 | 947.6664 | 577.5193 | 838.1758 | 596.7578 | 860.7782 | 845.8369 | 813.8482 | 896.1048 | 869.5669 | 811.885 | 847.1087 | 843.5054 | 811.4903 | 823.5023 | 905.5446 | 901.1831 | 843.266 |  |  | 25.3252 | 42.2825 | 111.1184 | 518.068 | 37.5045 | 22.5918 | [7 empty] | 33.8053 | 25.0485 | 40.871 | 55.0307 | 105.2827 | 442.0343 | 99.0893 | 33.399 | 72.8499 | 83.7764 | [5 empty] | 32.6307 | 27.5422 | 102.6799 | 334.8428 |  |  | 98.3541 | 24.6946 | 47.9215 | 97.8465 | 87.0361 | 22.2413 | 23.346 | 33.5072 | 58.878 |  |  |  | 298.7129 | 23.3797 | 47.2502 | [5 empty] | 27.9374 | 65.087 | 115.1056 | 344.3403 | 22.0468 | 22.1112 | 22.948 | 26.9809 | 65.8656 | 30.9998 | 23.1368 | 39.0746 | 98.417 | 90.3912 | 93.1536 |  | 47.2976 | 109.9723 | 409.4826 | 26.7566 | 40.4985 | 73.4762 | 116.8836 | 364.978 | [7 empty] | 23.479 | 28.3713 | 52.6931 | 99.7629 |  | 967.5322 | 991.9962 | 962.3281 | 591.5381 | 849.8793 | 680.876 | 859.3741 | 18.2573 | 20.5229 | 17.1535 | 18.5585 | 22.1292 | 36.1807 | 74.9652 | 945.5809 | 892.6873 | 940.6582 | 22.9811 | 29.483 | 37.6239 | 50.1314 | 50.7608 | 38.177 | -0.0011 | -0.014 | 0.0017 | 0.0148 | -0.001 | 0.0011 | -0.007 | 0.0054 | -0.0166 | -340.7789 | 17.9448 | -340.822 | 17.5896 | -340.8374 | 18.029 | -340.9328 | 17.3412 | -313.3709 | 16.7006 | -313.2632 | 17.7293 | 3944.2013 | 3765.7112 | 945.3798 | 50.4461 | -354.7276
2017-12-19 12:16 | 1281.0769 |  |  | -166.098 | -91.7907 | -88.2219 | -109.071 | -61.8827 | -79.7122 | -142.283 | -101.1439 | -7949.0547 | -1547.3747 | -84.9308 | -80.9425 | -106.9629 | -114.7382 | -40.114 | -36.2245 | -106.3633 | -115.9005 | 77.6793 | 90.91 | 90.1767 | 24.2875 | 36.4787 | 99.04 | 226.6582 | 97.4071 | 22.5618 | 105.0014 | 74.6391 | 54.8042 | 66.7577 | 46.9181 | 92.5212 | 60.0553 | 69.5424 | 22.7951 | 30.2226 | 42.736 | 103.1638 | 284.2606 | 34.6707 | 23.8912 | 33.8703 | 64.9405 | 54.9863 |  |  |  |  | 99.1886 | 26.6578 | 77.8214 | 317.4685 |  |  | 34.6014 | 25.3176 | 51.5964 | 99.2501 | 28.5857 | 22.1042 | 22.9655 | 29.2266 | 61.1131 |  |  |  | 345.7778 | 23.7998 | 97.0929 | [5 empty] | 26.2991 | 36.5207 | 69.9536 | 282.1495 | 25.8802 | 99.2044 | 99.4003 | 99.4129 | 23.1815 | 28.1997 | 23.0437 | 23.0312 | 23.7159 | 26.6654 | 37.4625 |  | 52.6908 | 98.4074 | 337.7148 | 24.8395 | 27.0721 | 51.228 | 104.6833 | 390.4667 | [7 empty] | 23.3491 | 28.9842 | 58.6063 | 104.1512 | 375.0644 | 914.7586 | 947.205 | 577.8334 | 838.5377 | 596.7254 | 860.4746 | 845.7655 | 826.2234 | 896.2451 | 869.8239 | 811.0326 | 819.547 | 841.7457 | 809.9416 | 820.6052 | 887.7549 | 901.1196 | 843.1495 |  |  | 25.331 | 42.3266 | 111.267 | 518.8293 | 37.5045 | 22.5911 | [7 empty] | 33.8527 | 25.0608 | 40.9229 | 55.1807 | 105.2897 | 442.4591 | 99.0909 | 33.5142 | 73.2765 | 83.9022 | [5 empty] | 32.6452 | 27.5758 | 102.7193 | 335.221 |  |  | 98.3644 | 24.7064 | 48.0474 | 97.8901 | 87.0425 | 22.2128 | 23.349 | 33.5639 | 58.8908 |  |  |  | 299.2113 | 23.432 | 47.2714 | [5 empty] | 27.9601 | 65.4926 | 115.164 | 344.7257 | 21.9289 | 22.1063 | 22.9834 | 27.0014 | 65.9039 | 31.09 | 23.1455 | 39.1238 | 98.3971 | 90.3962 | 93.195 |  | 47.3641 | 109.9459 | 409.984 | 26.7676 | 40.5717 | 73.6564 | 117.0003 | 365.3736 | [7 empty] | 23.4999 | 28.374 | 52.7749 | 99.9618 |  | 967.5673 | 991.7779 | 962.5206 | 591.7379 | 850.1203 | 681.574 | 859.686 | 18.2548 | 20.517 | 17.1497 | 18.5724 | 22.1275 | 36.4168 | 74.9847 | 946.0261 | 893.2185 | 940.6849 | 22.9761 | 29.4888 | 37.724 | 50.2262 | 50.7862 | 38.2538 | -0.0001 | -0.014 | 0.0014 | 0.0144 | -0.001 | 0.0008 | -0.0207 | 0.0102 | -0.013 | -340.5481 | 17.7477 | -340.5543 | 17.5999 | -340.9113 | 18.2364 | -341.1574 | 17.3597 | -313.1678 | 16.5343 | -312.9647 | 17.7293 | 3943.9008 | 3781.7465 | 945.4699 | 50.5062 | -355.2764
2017-12-19 12:17 | 1282.0769 |  |  | -166.2077 | -91.8844 | -88.4806 | -109.2491 | -61.9969 | -79.9356 | -142.4739 | -101.3563 | -7971.8687 | -1546.5016 | -85.1998 | -80.9717 | -107.1796 | -115.025 | -40.2504 | -36.3286 | -106.6888 | -116.1269 | 78.7345 | 90.7691 | 90.0139 | 24.3005 | 36.5469 | 99.1316 | 227.0511 | 97.422 | 22.5644 | 104.6813 | 74.396 | 54.5672 | 66.4548 | 46.7463 | 92.6001 | 60.0725 | 69.6829 | 22.7998 | 30.2563 | 42.9138 | 103.2288 | 284.7122 | 34.7007 | 23.8884 | 33.9104 | 64.997 | 54.3818 |  |  |  |  | 99.2153 | 26.6926 | 77.8956 | 317.9838 |  |  | 34.6215 | 25.3322 | 51.8114 | 99.2578 | 28.6095 | 22.1446 | 22.9893 | 29.2505 | 61.1392 |  |  |  | 346.2073 | 23.8125 | 97.2251 | [5 empty] | 26.3206 | 36.5463 | 70.0205 | 282.4217 | 25.8239 | 99.227 | 99.4257 | 99.4232 | 23.0908 | 28.2382 | 23.0502 | 23.0315 | 23.7175 | 26.6801 | 37.4982 |  | 52.8022 | 98.5016 | 337.9211 | 24.8883 | 27.0927 | 51.3064 | 104.704 | 390.8107 | [7 empty] | 23.3753 | 29.0436 | 58.8089 | 104.1771 | 375.5457 | 914.8439 | 946.6885 | 578.1231 | 838.8839 | 596.7221 | 860.0354 | 854.4407 | 833.2365 | 896.3114 | 869.9964 | 802.9821 | 778.0896 | 836.7383 | 806.6802 | 816.9702 | 889.5673 | 901.0494 | 843.0593 |  |  | 25.3294 | 42.3461 | 111.3972 | 519.5525 | 37.5638 | 22.5716 | [7 empty] | 33.8764 | 25.0605 | 40.9633 | 55.3252 | 105.2546 | 442.8824 | 99.0814 | 33.6252 | 73.6814 | 84.0531 | [5 empty] | 32.6318 | 27.5929 | 102.7525 | 335.6037 |  |  | 98.3659 | 24.7227 | 48.1639 | 97.9318 | 87.0711 | 22.2125 | 23.3465 | 33.5888 | 58.9385 |  |  |  | 299.6712 | 23.4129 | 47.3018 | [5 empty] | 27.9663 | 65.8809 | 115.2012 | 345.0929 | 21.9068 | 22.12 | 22.8992 | 27.0267 | 65.9044 | 31.0766 | 23.1611 | 39.1319 | 98.2428 | 90.4308 | 93.2278 |  | 47.4051 | 109.8736 | 410.519 | 26.7751 | 40.6183 | 73.8357 | 117.1379 | 365.7633 | [7 empty] | 23.4932 | 28.3872 | 52.842 | 100.1765 |  | 967.6464 | 991.4645 | 962.5835 | 591.9521 | 850.3956 | 682.2502 | 859.9765 | 18.2601 | 20.5214 | 17.1553 | 18.5928 | 22.1309 | 36.5568 | 75.0112 | 946.6215 | 893.8989 | 940.7021 | 22.9762 | 29.547 | 37.7513 | 50.3397 | 50.9461 | 38.2695 | -0.0009 | -0.0142 | 0.0014 | 0.0148 | -0.0015 | 0.0012 | -0.0077 | 0.0127 | -0.0227 | -340.4835 | 17.8791 | -340.8159 | 17.7272 | -341.0097 | 18.0886 | -340.7789 | 17.2201 | -313.0078 | 16.6451 | -313.174 | 17.8668 | 3944.453 | 3722.927 | 945.5562 | 50.6429 | -355.9997
2017-12-19 12:17 | 1283.077 |  |  | -166.3766 | -92.1291 | -88.7635 | -109.5855 | -62.0809 | -80.0258 | -142.6962 | -101.5209 | -8058.3074 | -1545.8976 | -85.4846 | -81.0739 | -107.3288 | -115.1418 | -40.3041 | -36.4086 | -106.8494 | -116.4155 | 78.5002 | 90.4087 | 89.6074 | 24.311 | 36.6135 | 99.214 | 227.4539 | 97.4266 | 22.5733 | 103.9752 | 73.8938 | 54.012 | 65.8001 | 46.2886 | 92.6737 | 60.075 | 69.7706 | 22.7922 | 30.3148 | 43.0613 | 103.254 | 285.1498 | 34.7074 | 23.9047 | 33.9429 | 65.0708 | 52.9098 |  |  |  |  | 99.2149 | 26.7173 | 77.9727 | 318.5406 |  |  | 34.6271 | 25.3479 | 52.0419 | 99.2778 | 28.6446 | 22.1562 | 22.983 | 29.276 | 61.15 |  |  |  | 346.6308 | 23.8467 | 97.3946 | [5 empty] | 26.3411 | 36.5794 | 70.0908 | 282.6763 | 25.8489 | 99.2416 | 99.4102 | 99.4135 | 23.0481 | 28.2572 | 23.044 | 23.0444 | 23.7237 | 26.6906 | 37.5418 |  | 52.907 | 98.5976 | 338.1661 | 24.8989 | 27.1263 | 51.3796 | 104.7262 | 391.1566 | [7 empty] | 23.376 | 29.0535 | 58.9899 | 104.2107 | 376.0414 | 914.8499 | 946.1134 | 578.3604 | 839.1178 | 596.7665 | 859.5505 | 856.3922 | 832.5644 | 896.4161 | 870.1925 | 798.3677 | 767.4989 | 832.5352 | 806.6529 | 814.7175 | 899.4753 | 901.089 | 843.0879 |  |  | 25.355 | 42.3963 | 111.5394 | 520.2741 | 37.6348 | 22.5716 | [7 empty] | 33.875 | 25.0617 | 40.9997 | 55.4658 | 105.2018 | 443.3023 | 99.0774 | 33.7458 | 74.0961 | 84.1721 | [5 empty] | 32.6628 | 27.6078 | 102.7916 | 335.9836 |  |  | 98.3669 | 24.7322 | 48.2492 | 97.9784 | 87.1065 | 22.2073 | 23.3394 | 33.6159 | 58.9784 |  |  |  | 300.1371 | 23.3753 | 47.368 | [5 empty] | 27.9964 | 66.2718 | 115.1964 | 345.4276 | 22.0624 | 22.1238 | 22.8696 | 27.0402 | 65.9051 | 31.0359 | 23.1717 | 39.1484 | 98.1552 | 90.4449 | 93.1711 |  | 47.5031 | 109.9106 | 410.9204 | 26.8041 | 40.6967 | 74.0053 | 117.2437 | 366.1722 | [7 empty] | 23.4964 | 28.4069 | 52.9247 | 100.3785 |  | 967.7523 | 991.0046 | 962.5575 | 592.198 | 850.7795 | 682.9263 | 860.2459 | 18.2697 | 20.5256 | 17.1647 | 18.5697 | 22.1341 | 36.5414 | 75.0388 | 947.1748 | 894.5648 | 940.6776 | 22.977 | 29.5348 | 37.8017 | 50.4011 | 51.0713 | 38.3545 | -0.0012 | -0.014 | 0.0011 | 0.0143 | -0.0011 | 0.0006 | -0.0091 | 0.0112 | -0.0229 | -340.7112 | 17.8976 | -340.5851 | 17.5445 | -340.6805 | 18.0968 | -340.9697 | 17.4213 | -313.1709 | 16.6636 | -312.9093 | 17.6841 | 3943.8332 | 3732.4133 | 945.5869 | 50.7362 | -356.6617
2017-12-19 12:17 | 1284.077 |  |  | -166.5282 | -92.2598 | -88.9034 | -109.6321 | -62.2283 | -80.1948 | -142.8444 | -101.6827 | -8221.7805 | -1545.1736 | -85.6272 | -81.1655 | -107.626 | -115.2613 | -40.4364 | -36.4405 | -106.9309 | -116.4931 | 77.4345 | 89.8342 | 89.0499 | 24.3221 | 36.6857 | 99.3072 | 227.9062 | 97.411 | 22.5717 | 103.3273 | 73.5123 | 53.632 | 65.2857 | 45.9228 | 92.7448 | 60.103 | 69.8243 | 22.7831 | 30.3449 | 43.3056 | 103.254 | 285.5873 | 34.7243 | 23.917 | 33.9696 | 65.1268 | 51.5372 |  |  |  |  | 99.157 | 26.7516 | 78.0526 | 319.0529 |  |  | 34.6608 | 25.3662 | 52.2721 | 99.3049 | 28.6716 | 22.1529 | 22.9683 | 29.2972 | 61.172 |  |  |  | 347.0477 | 23.8241 | 97.3618 | [5 empty] | 26.3468 | 36.6153 | 70.162 | 282.7963 | 25.8584 | 99.2585 | 99.3924 | 99.4178 | 23.0145 | 28.2759 | 23.043 | 23.0388 | 23.7122 | 26.6994 | 37.578 |  | 53.0034 | 98.6937 | 338.4406 | 24.9006 | 27.167 | 51.4556 | 104.7516 | 391.4934 | [7 empty] | 23.3969 | 29.0613 | 59.189 | 104.246 | 376.5163 | 914.7917 | 945.5651 | 578.5542 | 839.2573 | 596.8581 | 859.0824 | 848.2574 | 816.3563 | 896.5827 | 870.4393 | 804.5768 | 756.2292 | 832.4833 | 808.6067 | 816.2956 | 893.1068 | 901.1827 | 843.2261 |  |  | 25.3788 | 42.4393 | 111.6818 | 520.8513 | 37.6833 | 22.5944 | [7 empty] | 33.9459 | 25.0856 | 41.0361 | 55.6058 | 105.1731 | 443.735 | 99.085 | 33.8445 | 74.5063 | 84.2657 | [5 empty] | 32.7704 | 27.637 | 102.8443 | 336.3536 |  |  | 98.3415 | 24.7316 | 48.3427 | 98.0468 | 87.1209 | 22.1915 | 23.3356 | 33.6474 | 59.0149 |  |  |  | 300.6122 | 23.3952 | 47.4434 | [5 empty] | 28.0376 | 66.6676 | 115.1802 | 345.7885 | 22.0023 | 22.0986 | 22.865 | 27.0723 | 65.9848 | 31.1087 | 23.1652 | 39.1677 | 98.1429 | 90.459 | 93.2009 |  | 47.6165 | 109.9866 | 411.3001 | 26.8346 | 40.8281 | 74.1628 | 117.3292 | 366.5775 | [7 empty] | 23.5107 | 28.4321 | 53.0082 | 100.5384 |  | 967.8683 | 990.485 | 962.4782 | 592.4669 | 851.2404 | 683.6031 | 860.4437 | 18.2656 | 20.5213 | 17.1674 | 18.5455 | 22.1375 | 36.3968 | 75.0705 | 947.7526 | 895.2768 | 940.6616 | 22.9794 | 29.5829 | 37.8809 | 50.5162 | 51.1345 | 38.4336 | -0.0006 | -0.014 | 0.0012 | 0.0146 | -0.0016 | 0.0009 | -0.016 | 0.0064 | -0.0201 | -340.2866 | 17.7231 | -340.4866 | 17.6636 | -340.9205 | 18.2302 | -340.9513 | 17.2693 | -312.7924 | 16.4953 | -312.734 | 17.7765 | 3944.222 | 3779.6381 | 945.6099 | 50.8254 | -357.1562
2017-12-19 12:17 | 1285.0771 |  |  | -166.6022 | -92.4445 | -89.1168 | -109.8874 | -62.257 | -80.1951 | -143.0064 | -101.8022 | -8224.4992 | -1543.8064 | -85.7032 | -81.36 | -107.7479 | -115.5696 | -40.5274 | -36.56 | -107.1767 | -116.6008 | 76.2994 | 89.4177 | 88.7674 | 24.3358 | 36.7552 | 99.4038 | 228.3286 | 97.4345 | 22.5771 | 103.1505 | 73.4876 | 53.6647 | 65.2424 | 45.9799 | 92.8216 | 60.1537 | 69.9109 | 22.7651 | 30.3633 | 43.5768 | 103.2486 | 286.0243 | 34.7378 | 23.9122 | 34.0067 | 65.1727 | 51.2247 |  |  |  |  | 99.1426 | 26.7978 | 78.1325 | 319.4602 |  |  | 34.6657 | 25.3776 | 52.4953 | 99.3239 | 28.6621 | 22.1674 | 22.9721 | 29.3296 | 61.1753 |  |  |  | 347.4614 | 23.7728 | 97.1336 | [5 empty] | 26.372 | 36.6447 | 70.2436 | 282.8963 | 25.8861 | 99.263 | 99.3985 | 99.4187 | 23.1216 | 28.3116 | 23.048 | 23.0322 | 23.7119 | 26.7088 | 37.6162 |  | 53.0998 | 98.7681 | 338.7205 | 24.8987 | 27.1727 | 51.5246 | 104.7864 | 391.8545 | [7 empty] | 23.409 | 29.1034 | 59.365 | 104.2742 | 376.9745 | 914.6865 | 945.1036 | 578.7419 | 839.3585 | 596.9397 | 858.651 | 847.0131 | 803.5115 | 896.7097 | 870.6567 | 809.7054 | 751.2379 | 832.6333 | 809.6205 | 822.7085 | 872.5675 | 901.1592 | 843.3691 |  |  | 25.381 | 42.4635 | 111.8126 | 521.4351 | 37.6913 | 22.5926 | [7 empty] | 34.0688 | 25.0996 | 41.07 | 55.7329 | 105.1751 | 444.1512 | 99.0486 | 33.9351 | 74.8991 | 84.4161 | [5 empty] | 32.7816 | 27.6638 | 102.8948 | 336.7388 |  |  | 98.3137 | 24.7429 | 48.46 | 98.1065 | 87.1492 | 22.1917 | 23.3391 | 33.6661 | 59.0634 |  |  |  | 301.0769 | 23.4096 | 47.4866 | [5 empty] | 28.0343 | 67.0363 | 115.2206 | 346.1512 | 22.0143 | 22.1139 | 22.8532 | 27.0709 | 65.9518 | 31.2015 | 23.1773 | 39.1442 | 98.2145 | 90.5187 | 93.3118 |  | 47.6787 | 109.9306 | 411.8144 | 26.8635 | 40.9138 | 74.3012 | 117.4038 | 366.9675 | [7 empty] | 23.5003 | 28.4536 | 53.0883 | 100.6733 |  | 967.996 | 989.9864 | 962.315 | 592.7643 | 851.732 | 684.3002 | 860.5902 | 18.2677 | 20.5251 | 17.1661 | 18.5511 | 22.1403 | 36.2257 | 75.1068 | 948.4997 | 896.1366 | 940.6077 | 22.9806 | 29.6501 | 37.9605 | 50.6049 | 51.2984 | 38.5187 | -0.0009 | -0.0145 | 0.0015 | 0.0148 | -0.0009 | 0.0009 | -0.0035 | 0.0074 | -0.0198 | -340.5266 | 17.951 | -340.7482 | 17.6964 | -340.8005 | 18.0393 | -340.6435 | 17.2591 | -312.8663 | 16.7108 | -312.9494 | 17.8196 | 3944.2035 | 3788.0561 | 945.6664 | 50.9517 | -357.7559
2017-12-19 12:17 | 1286.0772 |  |  | -166.8507 | -92.6076 | -89.3261 | -109.9105 | -62.4256 | -80.301 | -143.0635 | -101.9874 | -8206.0215 | -1541.5367 | -85.8317 | -81.4388 | -107.8892 | -115.6894 | -40.5999 | -36.7139 | -107.2929 | -116.7335 | 75.1106 | 89.5133 | 88.9119 | 24.3375 | 36.8223 | 99.4904 | 228.6555 | 97.4726 | 22.5661 | 103.1911 | 73.5281 | 53.7076 | 65.2656 | 46.0278 | 92.9005 | 60.1925 | 70.0512 | 22.7826 | 30.4206 | 43.7348 | 103.2259 | 286.4607 | 34.7794 | 23.9185 | 34.0398 | 65.2587 | 51.2265 |  |  |  |  | 99.1898 | 26.8421 | 78.1956 | 319.9488 |  |  | 34.684 | 25.3924 | 52.732 | 99.3201 | 28.6649 | 22.1169 | 23.0028 | 29.3645 | 61.1779 |  |  |  | 347.8767 | 23.7704 | 97.1744 | [5 empty] | 26.3523 | 36.6653 | 70.3459 | 283.0445 | 25.9784 | 99.2416 | 99.3937 | 99.4082 | 23.2147 | 28.3201 | 23.0477 | 23.0344 | 23.7167 | 26.7226 | 37.6551 |  | 53.1994 | 98.8417 | 339.034 | 24.8925 | 27.1363 | 51.5619 | 104.8109 | 392.2332 | [7 empty] | 23.3928 | 29.1321 | 59.4893 | 104.3 | 377.4552 | 914.5294 | 944.7205 | 578.9118 | 839.4469 | 597.0979 | 858.2895 | 842.9516 | 813.8235 | 896.6838 | 870.7942 | 810.595 | 773.2351 | 833.7136 | 813.2305 | 825.3023 | 855.6038 | 900.9416 | 843.3916 |  |  | 25.3899 | 42.4988 | 111.9569 | 522.1064 | 37.6645 | 22.5628 | [7 empty] | 34.1558 | 25.1624 | 41.1427 | 55.8809 | 105.1949 | 444.5742 | 99.0229 | 34.0573 | 75.2976 | 84.5214 | [5 empty] | 32.7452 | 27.6852 | 102.9405 | 337.1182 |  |  | 98.3145 | 24.7622 | 48.5735 | 98.1334 | 87.1633 | 22.1945 | 23.3536 | 33.6873 | 59.1128 |  |  |  | 301.5426 | 23.3464 | 47.5529 | [5 empty] | 28.0694 | 67.4107 | 115.2142 | 346.4667 | 22.1313 | 22.122 | 22.8959 | 27.0727 | 65.97 | 31.211 | 23.192 | 39.2016 | 98.2273 | 90.4865 | 93.292 |  | 47.7584 | 109.8993 | 412.2994 | 26.8771 | 40.9604 | 74.4774 | 117.5665 | 367.366 | [7 empty] | 23.4988 | 28.4701 | 53.1792 | 100.7727 |  | 968.1247 | 989.518 | 962.1278 | 593.078 | 852.1795 | 685.0262 | 860.698 | 18.2714 | 20.5376 | 17.1615 | 18.5591 | 22.1487 | 36.132 | 75.144 | 949.1267 | 896.828 | 940.591 | 22.9858 | 29.7091 | 38.1061 | 50.7238 | 51.3944 | 38.6296 | -0.0012 | -0.0139 | 0.0014 | 0.0145 | -0.0017 | 0.0009 | -0.0165 | 0.0053 | -0.0058 | -340.4805 | 17.797 | -340.3204 | 17.5075 | -340.5174 | 18.1543 | -340.9328 | 17.4213 | -312.8355 | 16.5692 | -312.4939 | 17.6471 | 3944.3555 | 3826.2688 | 945.6958 | 51.0591 | -358.2371
2017-12-19 12:17 | 1287.0772 |  |  | -166.8574 | -92.7351 | -89.5038 | -110.1409 | -62.5488 | -80.4015 | -143.3576 | -102.1616 | -8264.0827 | -1537.1073 | -85.9392 | -81.5378 | -108.0357 | -115.8817 | -40.6898 | -36.7553 | -107.5365 | -116.8283 | 66.4071 | 89.5235 | 88.9721 | 24.3464 | 36.8969 | 99.579 | 228.8676 | 97.4993 | 22.5547 | 103.2974 | 73.6183 | 53.8146 | 65.369 | 46.1242 | 92.979 | 60.238 | 70.1632 | 22.8226 | 30.4625 | 43.8534 | 103.2998 | 286.8981 | 34.8627 | 23.9065 | 34.091 | 65.3433 | 51.3059 |  |  |  |  | 99.1843 | 26.8751 | 78.2813 | 320.5134 |  |  | 34.7849 | 25.4227 | 52.9928 | 99.3268 | 28.7239 | 22.1568 | 23.0253 | 29.3806 | 61.2191 |  |  |  | 348.2894 | 23.8693 | 97.3471 | [5 empty] | 26.3162 | 36.7048 | 70.4398 | 283.168 | 26.0202 | 99.2059 | 99.4229 | 99.3924 | 23.1642 | 28.3297 | 23.0445 | 23.0413 | 23.7239 | 26.7343 | 37.6843 |  | 53.3004 | 98.9353 | 339.3566 | 24.8869 | 27.1568 | 51.6239 | 104.8311 | 392.6069 | [7 empty] | 23.3939 | 29.1244 | 59.5856 | 104.3165 | 377.9285 | 914.281 | 944.3648 | 579.0588 | 839.5305 | 597.4728 | 858.0775 | 820.1383 | 828.1054 | 896.4613 | 870.8298 | 812.5057 | 779.3093 | 836.3705 | 817.8565 | 825.3593 | 856.2847 | 900.5753 | 843.2851 |  |  | 25.4107 | 42.5406 | 112.1198 | 522.5943 | 37.6732 | 22.5774 | [7 empty] | 34.2032 | 25.1715 | 41.1824 | 56.0257 | 105.1834 | 444.9893 | 99.0193 | 34.1886 | 75.6844 | 84.6854 | [5 empty] | 32.7944 | 27.6853 | 102.9921 | 337.5029 |  |  | 98.3324 | 24.7718 | 48.6794 | 98.1667 | 87.1813 | 22.196 | 23.3586 | 33.7258 | 59.1623 |  |  |  | 302.0132 | 23.2423 | 47.5551 | [5 empty] | 28.1397 | 67.7678 | 115.1967 | 346.8048 | 22.052 | 22.0931 | 22.8927 | 27.1098 | 66.081 | 31.1905 | 23.1836 | 39.2246 | 98.3202 | 90.4738 | 93.3173 |  | 47.8682 | 109.9346 | 412.7157 | 26.8955 | 41.0451 | 74.6585 | 117.7062 | 367.7623 | [7 empty] | 23.5044 | 28.4757 | 53.2928 | 100.8563 |  | 968.2606 | 989.1186 | 961.9672 | 593.3952 | 852.5471 | 685.7364 | 860.7622 | 18.262 | 20.5445 | 17.158 | 18.5447 | 22.1428 | 36.3326 | 75.1728 | 949.7574 | 897.4999 | 940.5498 | 22.9838 | 29.7253 | 38.1317 | 50.7771 | 51.4478 | 38.6898 | -0.0015 | -0.0144 | 0.0016 | 0.0146 | -0.0009 | 0.0009 | -0.0077 | 0.0063 | -0.0291 | -340.145 | 17.7621 | -340.4989 | 17.7457 | -340.8836 | 18.2179 | -340.7174 | 17.2098 | -312.4601 | 16.5363 | -312.617 | 17.873 | 3944.1022 | 3823.7504 | 945.7249 | 51.1124 | -358.8319
2017-12-19 12:17 | 1288.0773 |  |  | -167.036 | -92.8446 | -89.5727 | -110.2585 | -62.5953 | -80.5366 | -143.4506 | -102.3434 | -8538.1371 | -1532.0776 | -86.1568 | -81.727 | -108.278 | -116.1551 | -40.8551 | -36.8707 | -107.7809 | -117.1699 | 63.3298 | 89.7865 | 89.3692 | 24.3626 | 36.9724 | 99.664 | 229.0696 | 97.5383 | 22.5489 | 103.8078 | 73.9684 | 54.2262 | 65.8381 | 46.4872 | 93.0582 | 60.2904 | 70.2532 | 22.8331 | 30.4862 | 44.041 | 103.3536 | 287.3241 | 34.8771 | 23.908 | 34.1236 | 65.3992 | 51.7531 |  |  |  |  | 99.1449 | 26.907 | 78.3778 | 321.0309 |  |  | 34.8228 | 25.4412 | 53.2496 | 99.3473 | 28.7505 | 22.2149 | 23.0324 | 29.4131 | 61.2382 |  |  |  | 348.7001 | 23.8997 | 97.2793 | [5 empty] | 26.3581 | 36.7452 | 70.5249 | 283.2286 | 26.0326 | 99.1984 | 99.422 | 99.3979 | 23.2076 | 28.3547 | 23.0429 | 23.0422 | 23.7323 | 26.7512 | 37.7188 |  | 53.4098 | 99.0142 | 339.6671 | 24.8903 | 27.193 | 51.7091 | 104.8612 | 392.9837 | [7 empty] | 23.3968 | 29.1432 | 59.6969 | 104.3377 | 378.3802 | 913.9498 | 944.0423 | 579.2233 | 839.6314 | 597.8909 | 858.021 | 811.2777 | 833.5997 | 896.0861 | 870.7672 | 815.0375 | 773.9143 | 834.6482 | 820.9493 | 828.562 | 863.7335 | 900.1482 | 843.1271 |  |  | 25.4189 | 42.5741 | 112.2563 | 523.112 | 37.7522 | 22.5961 | [7 empty] | 34.2373 | 25.1418 | 41.1918 | 56.1523 | 105.1785 | 445.378 | 99.0125 | 34.3039 | 76.0646 | 85.0835 | [5 empty] | 32.8233 | 27.7072 | 103.0352 | 337.8874 |  |  | 98.346 | 24.7871 | 48.796 | 98.2143 | 87.2064 | 22.1765 | 23.3567 | 33.7614 | 59.2133 |  |  |  | 302.4873 | 23.301 | 47.5073 | [5 empty] | 28.1548 | 68.1016 | 115.3008 | 347.1746 | 21.9629 | 22.0977 | 22.8805 | 27.1161 | 66.0811 | 31.1753 | 23.1937 | 39.2701 | 98.5033 | 90.5036 | 93.356 |  | 47.9127 | 109.8804 | 413.1868 | 26.9208 | 41.127 | 74.7971 | 117.7265 | 368.1558 | [7 empty] | 23.5105 | 28.4848 | 53.4129 | 100.9454 |  | 968.4359 | 988.7494 | 961.8077 | 593.709 | 852.8773 | 686.3928 | 860.7671 | 18.2609 | 20.5505 | 17.1565 | 18.518 | 22.1338 | 36.5207 | 75.203 | 950.4929 | 898.2871 | 940.5819 | 22.9903 | 29.6891 | 38.162 | 50.9158 | 51.4996 | 38.6679 | -0.0006 | -0.0143 | 0.0014 | 0.0149 | -0.0017 | 0.0011 | -0.0166 | 0.0065 | -0.0287 | -340.4835 | 17.9777 | -340.5758 | 17.6081 | -340.5205 | 18.0064 | -340.5451 | 17.3001 | -312.7093 | 16.7252 | -312.6355 | 17.7498 | 3943.592 | 3825.5789 | 945.7934 | 51.2077 | -359.4793
2017-12-19 12:17 | 1289.0773 |  |  | -167.2549 | -93.1469 | -89.8693 | -110.4336 | -62.8084 | -80.6188 | -143.6477 | -102.5285 | -8916.8596 | -1531.5197 | -86.3288 | -81.833 | -108.5396 | -116.3122 | -40.9302 | -37.0065 | -107.9555 | -117.2388 | 67.2931 | 90.2792 | 89.8015 | 24.3672 | 37.0449 | 99.7544 | 229.3378 | 97.5411 | 22.5563 | 104.1556 | 74.1779 | 54.4489 | 66.0953 | 46.6279 | 93.1322 | 60.3342 | 70.4071 | 22.8205 | 30.5514 | 44.0804 | 103.2778 | 287.7401 | 34.8548 | 23.9338 | 34.1216 | 65.4789 | 52.2939 |  |  |  |  | 99.1531 | 26.9456 | 78.448 | 321.5097 |  |  | 34.8051 | 25.4562 | 53.4871 | 99.3655 | 28.738 | 22.1793 | 23.0091 | 29.4472 | 61.2135 |  |  |  | 349.0988 | 23.905 | 97.1716 | [5 empty] | 26.4123 | 36.7768 | 70.6192 | 283.2437 | 26.0098 | 99.2168 | 99.4141 | 99.403 | 23.2691 | 28.3829 | 23.0335 | 23.0405 | 23.7358 | 26.7611 | 37.7502 |  | 53.5114 | 99.0821 | 339.9628 | 24.8567 | 27.2135 | 51.7893 | 104.8915 | 393.3474 | [7 empty] | 23.3763 | 29.1911 | 59.8256 | 104.3654 | 378.8553 | 913.5641 | 943.7779 | 579.4078 | 839.7688 | 598.2147 | 857.995 | 836.8813 | 835.7705 | 895.637 | 870.6473 | 815.1923 | 780.2071 | 829.8596 | 822.5929 | 831.2827 | 868.6249 | 899.7344 | 842.9587 |  |  | 25.4182 | 42.6059 | 112.3932 | 523.8479 | 37.7789 | 22.6067 | [7 empty] | 34.3055 | 25.1953 | 41.2625 | 56.2986 | 105.2041 | 445.79 | 99.0075 | 34.4067 | 76.4383 | 85.4134 | [5 empty] | 32.8532 | 27.7499 | 103.0658 | 338.2577 |  |  | 98.3331 | 24.8066 | 48.9254 | 98.2555 | 87.2319 | 22.1896 | 23.3576 | 33.7765 | 59.2562 |  |  |  | 302.9605 | 23.3414 | 47.5776 | [5 empty] | 28.1587 | 68.4634 | 115.3817 | 347.5091 | 22.0581 | 22.1208 | 22.922 | 27.1098 | 66.0731 | 31.2196 | 23.21 | 39.3072 | 98.6924 | 90.5407 | 93.3641 |  | 48.0083 | 109.8904 | 413.5942 | 26.9438 | 41.1641 | 74.9143 | 117.8297 | 368.5652 | [7 empty] | 23.5091 | 28.4966 | 53.5206 | 101.0259 |  | 968.6662 | 988.4793 | 961.6833 | 594.0243 | 853.1809 | 686.9948 | 860.7187 | 18.2711 | 20.5649 | 17.1536 | 18.5296 | 22.1381 | 36.4814 | 75.236 | 951.0441 | 898.9271 | 940.6639 | 22.9976 | 29.7898 | 38.2968 | 50.947 | 51.6641 | 38.7563 | -0.0012 | -0.0149 | 0.0011 | 0.0149 | -0.0008 | 0.0013 | -0.0047 | 0.0094 | -0.0371 | -340.2589 | 17.7334 | -340.1266 | 17.5301 | -340.4466 | 18.2426 | -340.8774 | 17.3946 | -312.4847 | 16.5117 | -312.1739 | 17.6779 | 3945.6208 | 3828.3258 | 945.8507 | 51.3055 | -360.1564
2017-12-19 12:17 | 1290.0774 |  |  | -167.5043 | -93.2526 | -90.0511 | -110.6906 | -62.9904 | -80.7111 | -143.75 | -102.6943 | -9238.8376 | -1529.6189 | -86.5544 | -81.8679 | -108.7495 | -116.4925 | -40.9488 | -37.0493 | -108.1711 | -117.3487 | 73.4838 | 90.3054 | 89.6459 | 24.377 | 37.1132 | 99.8432 | 229.6737 | 97.5168 | 22.5803 | 103.9566 | 74.0413 | 54.3034 | 65.876 | 46.3845 | 93.1998 | 60.3533 | 70.5517 | 22.8333 | 30.5971 | 44.1219 | 103.2421 | 288.1551 | 34.8651 | 23.9466 | 34.1458 | 65.5618 | 52.4619 |  |  |  |  | 99.1511 | 26.9759 | 78.5275 | 321.979 |  |  | 34.8218 | 25.4726 | 53.7156 | 99.3738 | 28.7266 | 22.1101 | 22.985 | 29.4857 | 61.2014 |  |  |  | 349.4904 | 23.9577 | 97.2849 | [5 empty] | 26.408 | 36.8074 | 70.729 | 283.3029 | 26.0591 | 99.2258 | 99.4244 | 99.39 | 23.1688 | 28.4027 | 23.0144 | 23.0486 | 23.741 | 26.773 | 37.788 |  | 53.613 | 99.159 | 340.2812 | 24.8518 | 27.2528 | 51.8738 | 104.9183 | 393.7191 | [7 empty] | 23.3913 | 29.221 | 59.9588 | 104.3952 | 379.3256 | 913.1253 | 943.5606 | 579.5931 | 839.9271 | 598.465 | 857.946 | 859.982 | 837.638 | 895.1979 | 870.5136 | 815.1931 | 792.2571 | 828.0131 | 817.9426 | 830.5596 | 864.9791 | 899.359 | 842.757 |  |  | 25.4422 | 42.6732 | 112.5731 | 524.5878 | 37.8041 | 22.621 | [7 empty] | 34.3595 | 25.1989 | 41.3102 | 56.4431 | 105.1953 | 446.1936 | 98.9938 | 34.5334 | 76.8157 | 85.6757 | [5 empty] | 32.889 | 27.7701 | 103.1192 | 338.6514 |  |  | 98.3354 | 24.829 | 49.0666 | 98.2974 | 87.2595 | 22.2169 | 23.3806 | 33.8204 | 59.3003 |  |  |  | 303.4376 | 23.2709 | 47.6453 | [5 empty] | 28.1732 | 68.8195 | 115.3779 | 347.8617 | 22.0757 | 22.0946 | 22.9482 | 27.1396 | 66.144 | 31.2474 | 23.1952 | 39.3274 | 98.6991 | 90.5684 | 93.3631 |  | 48.1024 | 109.9056 | 414.0182 | 26.966 | 41.2318 | 75.0607 | 117.9933 | 368.9743 | [7 empty] | 23.5072 | 28.5174 | 53.623 | 101.0509 |  | 968.9331 | 988.3216 | 961.6149 | 594.3426 | 853.4695 | 687.5195 | 860.6433 | 18.2715 | 20.5789 | 17.1469 | 18.5373 | 22.1325 | 36.3782 | 75.2672 | 951.5459 | 899.5774 | 940.7629 | 23.0065 | 29.8024 | 38.2486 | 51.0274 | 51.5941 | 38.7834 | -0.001 | -0.0139 | 0.0012 | 0.0145 | -0.0016 | 0.0011 | -0.0229 | 0.0108 | -0.0242 | -340.0773 | 17.8463 | -340.4958 | 17.7826 | -340.782 | 18.1481 | -340.4589 | 17.1749 | -312.2016 | 16.602 | -312.4509 | 17.9079 | 3945.6886 | 3831.0929 | 945.9302 | 51.3107 | -360.6853
2017-12-19 12:17 | 1291.0775 |  |  | -167.7194 | -93.4751 | -90.1557 | -110.721 | -63.1654 | -80.8273 | -143.9321 | -102.774 | -9297.1976 | -1528.8062 | -86.5967 | -82.0792 | -108.8437 | -116.6402 | -41.0849 | -37.0432 | -108.298 | -117.3938 | 75.7519 | 90.0173 | 89.3417 | 24.3946 | 37.1818 | 99.9208 | 230.0415 | 97.5149 | 22.5791 | 103.676 | 73.8884 | 54.1678 | 65.7346 | 46.308 | 93.265 | 60.3671 | 70.6664 | 22.8595 | 30.6292 | 44.2805 | 103.2738 | 288.5726 | 34.8835 | 23.95 | 34.1918 | 65.625 | 52.3023 |  |  |  |  | 99.1681 | 27.0206 | 78.6049 | 322.4528 |  |  | 34.8389 | 25.4858 | 53.9446 | 99.378 | 28.7158 | 22.0943 | 22.9848 | 29.5194 | 61.1965 |  |  |  | 349.885 | 23.9154 | 97.4189 | [5 empty] | 26.3974 | 36.8388 | 70.8605 | 283.426 | 26.0978 | 99.2002 | 99.4138 | 99.3769 | 23.088 | 28.415 | 23.0181 | 23.0505 | 23.7464 | 26.793 | 37.8386 |  | 53.7152 | 99.2292 | 340.6224 | 24.8928 | 27.2261 | 51.928 | 104.9441 | 394.0901 | [7 empty] | 23.4381 | 29.2427 | 60.1447 | 104.4272 | 379.7812 | 912.6414 | 943.3963 | 579.7644 | 840.1115 | 598.6514 | 857.9241 | 865.3455 | 840.3922 | 894.8228 | 870.412 | 815.5594 | 791.1112 | 828.4006 | 813.1754 | 825.185 | 877.4428 | 899.0248 | 842.5442 |  |  | 25.4615 | 42.7365 | 112.7436 | 525.3226 | 37.8239 | 22.6108 | [7 empty] | 34.4449 | 25.1795 | 41.3459 | 56.5865 | 105.1716 | 446.5861 | 99.0098 | 34.6774 | 77.1834 | 85.7851 | [5 empty] | 32.8834 | 27.7888 | 103.1758 | 339.0452 |  |  | 98.3465 | 24.8417 | 49.2122 | 98.348 | 87.2576 | 22.2025 | 23.3992 | 33.8822 | 59.3461 |  |  |  | 303.9168 | 23.2156 | 47.6509 | [5 empty] | 28.2033 | 69.1949 | 115.3722 | 348.2381 | 22.0608 | 22.109 | 22.9207 | 27.1621 | 66.1543 | 31.23 | 23.2009 | 39.3646 | 98.6002 | 90.5762 | 93.3677 |  | 48.2129 | 109.9224 | 414.4569 | 26.9845 | 41.3068 | 75.2238 | 118.1052 | 369.3725 | [7 empty] | 23.4984 | 28.5287 | 53.7212 | 101.0748 |  | 969.2257 | 988.2145 | 961.5895 | 594.6634 | 853.7842 | 687.9781 | 860.5759 | 18.276 | 20.5979 | 17.1535 | 18.5215 | 22.1385 | 36.1973 | 75.3068 | 952.0437 | 900.3345 | 940.9232 | 23.0091 | 29.7657 | 38.3732 | 51.1162 | 51.7814 | 38.8962 | -0.001 | -0.0147 | 0.001 | 0.0148 | -0.0007 | 0.0009 | -0.0085 | 0.0101 | -0.0238 | -340.4466 | 17.9407 | -340.2835 | 17.5363 | -340.2681 | 18.027 | -340.5328 | 17.3946 | -312.5001 | 16.7006 | -312.2478 | 17.6738 | 3943.755 | 3778.7227 | 946.0461 | 51.4488 | -361.1494
2017-12-19 12:17 | 1292.0775 |  |  | -168.0245 | -93.7179 | -90.2946 | -110.945 | -63.2752 | -81.0211 | -144.0107 | -102.9122 | -9324.9691 | -1528.3666 | -86.8106 | -82.1827 | -109.0161 | -116.8964 | -41.1956 | -37.2027 | -108.501 | -117.4811 | 73.1844 | 89.9637 | 89.3699 | 24.4028 | 37.2562 | 100.0042 | 230.3945 | 97.5229 | 22.5688 | 103.6472 | 73.9356 | 54.2621 | 65.8967 | 46.5173 | 93.3366 | 60.4209 | 70.7569 | 22.8291 | 30.7144 | 44.3356 | 103.3163 | 288.9797 | 34.921 | 23.9511 | 34.2275 | 65.6819 | 52.2209 |  |  |  |  | 99.1793 | 27.0612 | 78.6877 | 322.9862 |  |  | 34.8684 | 25.5012 | 54.1854 | 99.3962 | 28.7355 | 22.1568 | 23.0212 | 29.5249 | 61.1964 |  |  |  | 350.2832 | 23.8829 | 97.5859 | [5 empty] | 26.4315 | 36.8774 | 70.9838 | 283.5624 | 26.0346 | 99.226 | 99.4179 | 99.4131 | 23.177 | 28.4228 | 23.0336 | 23.0515 | 23.7487 | 26.8094 | 37.8755 |  | 53.8095 | 99.2921 | 340.9731 | 24.8861 | 27.252 | 52.0031 | 104.9711 | 394.4464 | [7 empty] | 23.4374 | 29.2602 | 60.3069 | 104.446 | 380.2501 | 912.1366 | 943.2834 | 579.9267 | 840.346 | 598.8353 | 857.9433 | 848.6329 | 843.2326 | 894.5255 | 870.3545 | 814.6348 | 773.6987 | 830.6899 | 812.8566 | 831.1238 | 890.2363 | 898.7177 | 842.3598 |  |  | 25.474 | 42.7667 | 112.878 | 523.3323 | 37.8125 | 22.6036 | [7 empty] | 34.5511 | 25.2201 | 41.4014 | 56.7338 | 105.1586 | 446.9911 | 99.045 | 34.8052 | 77.5329 | 85.7104 | [5 empty] | 32.8516 | 27.8057 | 103.2255 | 339.4235 |  |  | 98.3532 | 24.8493 | 49.3691 | 98.405 | 87.2714 | 22.1887 | 23.3961 | 33.9195 | 59.3928 |  |  |  | 304.3802 | 23.216 | 47.6922 | [5 empty] | 28.2354 | 69.58 | 115.4289 | 348.5835 | 22.061 | 22.1243 | 22.9317 | 27.1673 | 66.2006 | 31.2543 | 23.2149 | 39.3354 | 98.6053 | 90.6134 | 93.4116 |  | 48.3283 | 109.9125 | 414.8759 | 27.0057 | 41.3638 | 75.3759 | 118.1722 | 369.7725 | [7 empty] | 23.514 | 28.5369 | 53.8171 | 101.1406 |  | 969.5154 | 988.2588 | 961.5728 | 594.9874 | 854.0919 | 688.4074 | 860.5217 | 18.2817 | 20.6129 | 17.155 | 18.5077 | 22.1444 | 36.0542 | 75.3503 | 952.3442 | 900.9735 | 941.0471 | 23.0055 | 29.8205 | 38.4651 | 51.2098 | 51.852 | 38.9302 | -0.0008 | -0.0147 | 0.0013 | 0.0145 | -0.0011 | 0.0019 | 0.001 | 0.0133 | -0.0267 | -340.0035 | 17.7005 | -340.0712 | 17.6245 | -340.4958 | 18.2898 | -340.7205 | 17.3248 | -312.1124 | 16.4624 | -311.9431 | 17.7601 | 3946.7181 | 3820.5995 | 946.1415 | 51.5309 | -361.7674
2017-12-19 12:17 | 1293.0776 |  |  | -168.2027 | -93.8992 | -90.3548 | -111.1174 | -63.3828 | -81.0544 | -144.1443 | -103.0954 | -9521.5005 | -1527.3974 | -86.8429 | -82.1596 | -109.235 | -117.1435 | -41.3491 | -37.3045 | -108.7573 | -117.7314 | 73.4424 | 90.2636 | 89.692 | 24.411 | 37.3367 | 100.0925 | 230.739 | 97.5441 | 22.5699 | 103.8641 | 74.0739 | 54.4105 | 66.066 | 46.6647 | 93.4169 | 60.4766 | 70.8571 | 22.7962 | 30.772 | 44.4864 | 103.3242 | 289.3828 | 34.9511 | 23.968 | 34.237 | 65.7489 | 52.3599 |  |  |  |  | 99.2088 | 27.0927 | 78.7823 | 323.5049 |  |  | 34.8961 | 25.5217 | 54.4195 | 99.4095 | 28.7693 | 22.2118 | 23.0678 | 29.5456 | 61.2035 |  |  |  | 350.6635 | 23.9179 | 97.6933 | [5 empty] | 26.4339 | 36.9112 | 71.1021 | 283.5731 | 26.0565 | 99.2715 | 99.4561 | 99.4411 | 23.291 | 28.4426 | 23.0407 | 23.0491 | 23.7417 | 26.8215 | 37.9142 |  | 53.909 | 99.353 | 341.3395 | 24.8605 | 27.2985 | 52.0862 | 105.0029 | 394.8024 | [7 empty] | 23.4371 | 29.2857 | 60.4092 | 104.4781 | 380.7264 | 911.6224 | 943.2098 | 580.0849 | 840.5881 | 599.0264 | 857.9719 | 812.3752 | 837.067 | 894.2515 | 870.2942 | 813.5521 | 760.2724 | 832.2663 | 813.8016 | 841.9611 | 882.7438 | 898.3842 | 842.1605 |  |  | 25.475 | 42.7942 | 113.0063 | 519.6287 | 37.8679 | 22.6012 | [7 empty] | 34.6335 | 25.244 | 41.4366 | 56.8721 | 105.161 | 447.3972 | 99.0416 | 34.9443 | 77.8862 | 85.7866 | [5 empty] | 32.8461 | 27.8002 | 103.2883 | 339.8051 |  |  | 98.3669 | 24.865 | 49.538 | 98.4495 | 87.2919 | 22.1825 | 23.4045 | 33.9476 | 59.4431 |  |  |  | 304.8564 | 23.3088 | 47.7142 | [5 empty] | 28.2684 | 69.948 | 115.4576 | 348.933 | 22.0496 | 22.1083 | 22.9573 | 27.18 | 66.1859 | 31.3231 | 23.223 | 39.3739 | 98.5646 | 90.6332 | 93.3958 |  | 48.3264 | 109.8222 | 415.327 | 27.0149 | 41.4091 | 75.5553 | 118.2822 | 370.1758 | [7 empty] | 23.5243 | 28.5626 | 53.8926 | 101.1958 |  | 969.7796 | 988.2631 | 961.5551 | 595.2893 | 854.3502 | 688.8317 | 860.494 | 18.2818 | 20.6169 | 17.151 | 18.5046 | 22.142 | 36.1323 | 75.3947 | 952.5677 | 901.6476 | 941.1785 | 23.0117 | 29.8913 | 38.5241 | 51.3444 | 51.981 | 39.0181 | -0.0013 | -0.0146 | 0.0025 | 0.0152 | -0.0011 | 0.0007 | -0.0093 | 0.0089 | -0.0347 | -340.062 | 17.9387 | -340.4343 | 17.7498 | -340.5666 | 18.0598 | -340.2343 | 17.1749 | -312.0262 | 16.6842 | -312.2508 | 17.873 | 3944.4935 | 3882.4922 | 946.228 | 51.6627 | -362.3459
2017-12-19 12:17 | 1294.0776 |  |  | -168.3315 | -93.9847 | -90.4123 | -111.2597 | -63.456 | -81.1141 | -144.3031 | -103.3024 | -9956.5343 | -1525.9462 | -87.0461 | -82.2001 | -109.2934 | -117.2884 | -41.4501 | -37.3596 | -108.9054 | -117.9201 | 74.4995 | 90.4531 | 89.8347 | 24.4244 | 37.4168 | 100.1803 | 231.0996 | 97.5529 | 22.5841 | 104.0472 | 74.1462 | 54.4538 | 66.0932 | 46.7074 | 93.4926 | 60.5117 | 71.0035 | 22.8154 | 30.7855 | 44.731 | 103.3188 | 289.7978 | 34.9489 | 23.9818 | 34.2815 | 65.8394 | 52.2796 |  |  |  |  | 99.2333 | 27.1374 | 78.8474 | 323.4099 |  |  | 34.8914 | 25.5429 | 54.6452 | 99.4018 | 28.7442 | 22.2424 | 23.0673 | 29.5752 | 61.2226 |  |  |  | 351.0428 | 23.8895 | 97.4674 | [5 empty] | 26.4503 | 36.9347 | 71.233 | 283.6484 | 26.103 | 99.297 | 99.4573 | 99.4435 | 23.3178 | 28.4787 | 23.0477 | 23.0722 | 23.7555 | 26.8359 | 37.9587 |  | 54.0051 | 99.4104 | 341.7322 | 24.8602 | 27.2548 | 52.1303 | 105.0307 | 395.1758 | [7 empty] | 23.4339 | 29.3143 | 60.5125 | 104.5095 | 381.2014 | 911.0886 | 943.1558 | 580.2138 | 840.7557 | 599.1783 | 857.9746 | 802.1334 | 833.6198 | 893.9481 | 870.2048 | 814.669 | 754.8034 | 830.7198 | 815.9053 | 843.532 | 877.4379 | 898.026 | 841.9321 |  |  | 25.484 | 42.8235 | 113.1411 | 518.1082 | 37.9062 | 22.6055 | [7 empty] | 34.7161 | 25.2453 | 41.4602 | 57.0054 | 105.1696 | 447.7985 | 99.0469 | 35.0851 | 78.2279 | 86.0168 | [5 empty] | 32.9049 | 27.8137 | 103.3728 | 340.1769 |  |  | 98.3642 | 24.8794 | 49.7008 | 98.4883 | 87.2944 | 22.1803 | 23.418 | 33.9687 | 59.489 |  |  |  | 305.3293 | 23.4453 | 47.7685 | [5 empty] | 28.2936 | 70.3174 | 115.4486 | 349.2866 | 22.023 | 22.1083 | 22.9903 | 27.188 | 66.1633 | 31.4116 | 23.244 | 39.4332 | 98.4297 | 90.6712 | 93.407 |  | 48.4027 | 109.8478 | 415.7454 | 27.0415 | 41.4836 | 75.7206 | 118.3839 | 370.5791 | [7 empty] | 23.5187 | 28.5906 | 54.0047 | 101.3116 |  | 970.0076 | 988.2331 | 961.547 | 595.5613 | 854.5334 | 689.2577 | 860.5026 | 18.28 | 20.6204 | 17.1501 | 18.5023 | 22.1464 | 36.3489 | 75.4321 | 952.7483 | 902.4692 | 941.3128 | 23.0287 | 29.8962 | 38.5909 | 51.4603 | 52.039 | 39.1193 | -0.0011 | -0.0139 | 0.0013 | 0.0147 | -0.0019 | 0.0012 | -0.0205 | 0.0133 | -0.0225 | -340.2774 | 17.8874 | -340.0497 | 17.4931 | -340.0989 | 18.1112 | -340.5328 | 17.4439 | -312.1985 | 16.641 | -311.8416 | 17.6389 | 3942.8985 | 3877.9371 | 946.3203 | 51.7497 | -362.7695
2017-12-19 12:17 | 1295.0777 |  |  | -168.531 | -94.107 | -90.5406 | -111.5461 | -63.5444 | -81.2667 | -144.3943 | -103.3844 | -10456.1496 | -1525.5935 | -87.3621 | -82.4338 | -109.4411 | -117.5695 | -41.6193 | -37.4735 | -109.1773 | -118.0051 | 75.9155 | 90.404 | 89.7373 | 24.4371 | 37.4926 | 100.2627 | 231.4969 | 97.5346 | 22.5861 | 103.9675 | 74.08 | 54.4065 | 66.0306 | 46.6692 | 93.5658 | 60.5458 | 71.1383 | 22.8282 | 30.8361 | 44.8903 | 103.3439 | 290.2083 | 34.9601 | 23.984 | 34.3127 | 65.9099 | 51.9388 |  |  |  |  | 99.2102 | 27.1683 | 78.9138 | 322.8847 |  |  | 34.9021 | 25.5603 | 54.8991 | 99.4171 | 28.734 | 22.2553 | 23.0415 | 29.5835 | 61.2198 |  |  |  | 351.4247 | 23.8222 | 97.3271 | [5 empty] | 26.4148 | 36.962 | 71.3536 | 283.8676 | 26.1514 | 99.2909 | 99.4131 | 99.448 | 23.3249 | 28.5005 | 23.039 | 23.0727 | 23.7585 | 26.8411 | 37.9831 |  | 54.1042 | 99.4486 | 342.1349 | 24.8786 | 27.2241 | 52.1845 | 105.0523 | 395.5479 | [7 empty] | 23.3912 | 29.3489 | 60.7039 | 104.5248 | 381.6585 | 910.549 | 943.0962 | 580.3084 | 840.911 | 599.3125 | 858.0566 | 819.8711 | 837.2366 | 893.6647 | 870.1291 | 813.2737 | 739.701 | 830.9753 | 816.7271 | 842.706 | 872.9912 | 897.696 | 841.7153 |  |  | 25.4917 | 42.87 | 113.3003 | 518.1651 | 37.8991 | 22.6154 | [7 empty] | 34.7975 | 25.2709 | 41.5108 | 57.1476 | 105.1976 | 448.2056 | 99.0623 | 35.2057 | 78.5519 | 86.2923 | [5 empty] | 32.9688 | 27.8353 | 103.4263 | 340.5484 |  |  | 98.3474 | 24.8848 | 49.8638 | 98.5262 | 87.3029 | 22.1822 | 23.4112 | 33.9897 | 59.53 |  |  |  | 305.7902 | 23.4259 | 47.7832 | [5 empty] | 28.3275 | 70.6883 | 115.4832 | 349.6554 | 21.9327 | 22.1014 | 23.0226 | 27.1999 | 66.2547 | 31.4056 | 23.2523 | 39.4683 | 98.3146 | 90.6825 | 93.4161 |  | 48.4855 | 109.8527 | 416.163 | 27.0773 | 41.5808 | 75.8789 | 118.4816 | 370.9828 | [7 empty] | 23.5251 | 28.6077 | 54.1749 | 101.4331 |  | 970.2001 | 988.3846 | 961.5465 | 595.8304 | 854.6577 | 689.6652 | 860.5042 | 18.2801 | 20.6375 | 17.1469 | 18.5066 | 22.1514 | 36.5446 | 75.4625 | 952.8586 | 903.1474 | 941.3864 | 23.0113 | 29.9726 | 38.6167 | 51.485 | 52.1219 | 39.1915 | -0.0008 | -0.0146 | 0.0022 | 0.0154 | -0.0009 | 0.001 | -0.0071 | 0.011 | -0.023 | -339.7942 | 17.7067 | -340.0435 | 17.6964 | -340.4651 | 18.2754 | -340.4774 | 17.2447 | -311.7677 | 16.4747 | -311.7554 | 17.836 | 3944.5414 | 3934.1896 | 946.3961 | 51.8034 | -363.3973
2017-12-19 12:17 | 1296.0778 |  |  | -168.6089 | -94.1471 | -90.5829 | -111.5887 | -63.6518 | -81.3835 | -144.5428 | -103.5244 | -10601.578 | -1523.5443 | -87.3211 | -82.5642 | -109.466 | -117.7964 | -41.6995 | -37.6434 | -109.3247 | -118.136 | 74.1444 | 90.3432 | 89.6391 | 24.4536 | 37.5696 | 100.3457 | 231.9057 | 97.5484 | 22.5956 | 103.6674 | 73.8432 | 54.2189 | 65.8114 | 46.4581 | 93.6424 | 60.575 | 71.2594 | 22.8409 | 30.8505 | 45.0911 | 103.3768 | 290.6115 | 34.987 | 23.9892 | 34.3192 | 65.9603 | 51.549 |  |  |  |  | 99.223 | 27.1926 | 79.0161 | 322.5585 |  |  | 34.9453 | 25.579 | 55.1617 | 99.4542 | 28.7804 | 22.2021 | 23.0589 | 29.6361 | 61.2154 |  |  |  | 351.7955 | 23.8722 | 97.4723 | [5 empty] | 26.3684 | 36.9941 | 71.4699 | 284.0393 | 26.2207 | 99.2585 | 99.3957 | 99.4289 | 23.3282 | 28.5173 | 23.0397 | 23.0444 | 23.7456 | 26.8464 | 38.006 |  | 54.205 | 99.4775 | 342.5024 | 24.8778 | 27.2329 | 52.2484 | 105.0821 | 395.9079 | [7 empty] | 23.4183 | 29.4031 | 61.0059 | 104.5578 | 382.1248 | 910.0232 | 943.0167 | 580.431 | 841.2095 | 599.4918 | 858.3435 | 816.3819 | 834.9142 | 893.4828 | 870.1239 | 814.4659 | 743.7708 | 832.8794 | 813.0537 | 842.1616 | 869.2843 | 897.4397 | 841.5184 |  |  | 25.4933 | 42.8979 | 113.4427 | 518.8287 | 37.9399 | 22.5997 | [7 empty] | 34.8713 | 25.2944 | 41.5647 | 57.2905 | 105.2195 | 448.6226 | 99.0486 | 35.3367 | 78.8728 | 86.472 | [5 empty] | 32.9949 | 27.8738 | 103.4551 | 340.9346 |  |  | 98.3293 | 24.8989 | 50.0169 | 98.577 | 87.3164 | 22.1976 | 23.4082 | 33.9964 | 59.5787 |  |  |  | 306.2532 | 23.3674 | 47.7981 | [5 empty] | 28.3563 | 71.0577 | 115.4779 | 350.0051 | 22.0315 | 22.1099 | 23.0454 | 27.2011 | 66.2667 | 31.3835 | 23.2553 | 39.4635 | 98.3682 | 90.7002 | 93.4548 |  | 48.5372 | 109.8196 | 416.5802 | 27.0883 | 41.642 | 76.0338 | 118.5573 | 371.3816 | [7 empty] | 23.5257 | 28.6139 | 54.317 | 101.4775 |  | 970.3686 | 988.5642 | 961.6079 | 596.0933 | 854.7251 | 690.0437 | 860.5014 | 18.2845 | 20.6464 | 17.1474 | 18.5152 | 22.1539 | 36.8215 | 75.4856 | 952.9353 | 903.8202 | 941.4796 | 23.0263 | 29.9871 | 38.6691 | 51.6301 | 52.2263 | 39.2609 | -0.0003 | -0.0148 | 0.0017 | 0.0153 | -0.0017 | 0.0012 | -0.011 | 0.0126 | -0.0174 | -340.062 | 17.9695 | -340.3297 | 17.7067 | -340.3112 | 18.0352 | -340.1266 | 17.2262 | -311.8601 | 16.7293 | -311.9739 | 17.8422 | 3944.2434 | 3876.1609 | 946.477 | 51.9282 | -363.8286
2017-12-19 12:17 | 1297.0778 |  |  | -168.9395 | -94.3246 | -90.7185 | -111.7907 | -63.8626 | -81.5399 | -144.7365 | -103.676 | -10515.1091 | -1520.9131 | -87.8123 | -82.5376 | -109.5453 | -118.0835 | -41.7247 | -37.703 | -109.526 | -118.3495 | 73.647 | 90.2178 | 89.5264 | 24.4657 | 37.6481 | 100.4392 | 232.2649 | 97.5794 | 22.595 | 103.4481 | 73.6548 | 54.0848 | 65.6254 | 46.2808 | 93.7199 | 60.5901 | 71.3798 | 22.8693 | 30.8501 | 45.1728 | 103.4227 | 291.0084 | 35.0413 | 23.9731 | 34.3976 | 66.0284 | 51.5786 |  |  |  |  | 99.2441 | 27.2329 | 79.1148 | 322.415 |  |  | 35.0075 | 25.5987 | 55.4035 | 99.4647 | 28.8155 | 22.1342 | 23.0377 | 29.683 | 61.1689 |  |  |  | 352.1725 | 23.844 | 97.7375 | [5 empty] | 26.4282 | 37.0276 | 71.5787 | 284.1944 | 26.2621 | 99.239 | 99.4141 | 99.3969 | 23.1842 | 28.5339 | 23.0576 | 23.0426 | 23.7447 | 26.8655 | 38.0436 |  | 54.2906 | 99.5009 | 342.8646 | 24.8965 | 27.2412 | 52.2994 | 105.1088 | 396.2582 | [7 empty] | 23.4568 | 29.4269 | 61.2237 | 104.5948 | 382.622 | 909.5049 | 942.8961 | 580.592 | 841.6773 | 599.7165 | 858.8399 | 796.8495 | 833.0188 | 893.3863 | 870.1563 | 817.1032 | 761.7507 | 833.9712 | 809.4083 | 838.1929 | 877.1652 | 897.2063 | 841.3328 |  |  | 25.5076 | 42.9212 | 113.584 | 519.7241 | 38.0058 | 22.5938 | [7 empty] | 34.9734 | 25.2872 | 41.5992 | 57.4381 | 105.2382 | 449.0481 | 99.0162 | 35.4813 | 79.186 | 86.5992 | [5 empty] | 33.0314 | 27.9235 | 103.5056 | 341.3204 |  |  | 98.3276 | 24.9238 | 50.169 | 98.6184 | 87.3338 | 22.1947 | 23.4132 | 34.0229 | 59.6226 |  |  |  | 306.722 | 23.3427 | 47.8807 | [5 empty] | 28.3657 | 71.4431 | 115.4568 | 350.3398 | 22.1222 | 22.1126 | 23.0179 | 27.2263 | 66.3179 | 31.39 | 23.268 | 39.4916 | 98.5224 | 90.7306 | 93.5233 |  | 48.6169 | 109.8094 | 417.0468 | 27.0959 | 41.7217 | 76.1639 | 118.6179 | 371.7777 | [7 empty] | 23.5391 | 28.6406 | 54.4243 | 101.5141 |  | 970.529 | 988.6913 | 961.7157 | 596.3462 | 854.7761 | 690.4175 | 860.5704 | 18.2822 | 20.6391 | 17.1449 | 18.5054 | 22.147 | 37.0191 | 75.5108 | 952.989 | 904.7136 | 941.56 | 23.0308 | 29.9811 | 38.8207 | 51.6508 | 52.3919 | 39.3025 | -0.0013 | -0.0146 | 0.0012 | 0.0146 | -0.001 | 0.0009 | -0.0108 | 0.0103 | -0.0345 | -340.0712 | 17.8278 | -339.865 | 17.5034 | -340.0066 | 18.1707 | -340.4681 | 17.411 | -311.8508 | 16.5835 | -311.4908 | 17.6451 | 3945.5657 | 3879.5819 | 946.5749 | 52.0213 | -364.4044
2017-12-19 12:17 | 1298.0779 |  |  | -169.0837 | -94.4837 | -90.7133 | -112.0289 | -63.9192 | -81.6297 | -144.8593 | -103.7615 | -10396.1772 | -1519.2632 | -87.6618 | -82.6005 | -109.8169 | -118.3429 | -41.8925 | -37.7388 | -109.6883 | -118.3913 | 75.6176 | 90.0985 | 89.4922 | 24.4684 | 37.7209 | 100.5222 | 232.581 | 97.5716 | 22.5762 | 103.5027 | 73.6989 | 54.1441 | 65.6714 | 46.3309 | 93.7878 | 60.6163 | 71.4606 | 22.8764 | 30.9053 | 45.1777 | 103.409 | 291.4013 | 35.1008 | 23.9727 | 34.4332 | 66.102 | 51.9276 |  |  |  |  | 99.226 | 27.2767 | 79.2139 | 322.433 |  |  | 35.0457 | 25.613 | 55.648 | 99.4639 | 28.8269 | 22.0884 | 23.0229 | 29.7105 | 61.1515 |  |  |  | 352.5506 | 23.8078 | 98.0308 | [5 empty] | 26.4947 | 37.0694 | 71.6864 | 284.3333 | 26.2198 | 99.2452 | 99.4509 | 99.4018 | 23.1608 | 28.542 | 23.0637 | 23.0418 | 23.7456 | 26.8788 | 38.084 |  | 54.3798 | 99.5297 | 343.2324 | 24.8955 | 27.2675 | 52.3733 | 105.1135 | 396.5983 | [7 empty] | 23.4546 | 29.43 | 61.3823 | 104.6125 | 383.0935 | 909.0126 | 942.7693 | 580.7768 | 842.2271 | 599.9648 | 859.5005 | 780.5831 | 835.7459 | 893.3042 | 870.1782 | 810.9532 | 774.4124 | 832.5164 | 808.5453 | 831.13 | 883.1381 | 896.9632 | 841.1794 |  |  | 25.5166 | 42.9971 | 113.7776 | 520.7338 | 38.0627 | 22.608 | [7 empty] | 35.0705 | 25.2899 | 41.6512 | 57.5863 | 105.2651 | 449.4827 | 99.0051 | 35.6361 | 79.4935 | 86.61 | [5 empty] | 33.0921 | 27.9348 | 103.5467 | 341.6963 |  |  | 98.3384 | 24.9336 | 50.3336 | 98.6392 | 87.3541 | 22.17 | 23.4144 | 34.0707 | 59.675 |  |  |  | 307.1996 | 23.3526 | 47.9107 | [5 empty] | 28.3921 | 71.8706 | 115.4809 | 350.6927 | 22.0839 | 22.11 | 23.0047 | 27.236 | 66.3164 | 31.4601 | 23.2825 | 39.4845 | 98.6706 | 90.7537 | 93.5579 |  | 48.6869 | 109.8017 | 417.4725 | 27.1107 | 41.7985 | 76.2973 | 118.7359 | 372.175 | [7 empty] | 23.5354 | 28.6694 | 54.5351 | 101.5463 |  | 970.7116 | 988.889 | 961.865 | 596.6345 | 854.9226 | 690.8321 | 860.7152 | 18.2775 | 20.644 | 17.1442 | 18.5045 | 22.1499 | 37.0172 | 75.5425 | 953.0352 | 905.4856 | 941.6436 | 23.0394 | 29.9803 | 38.8709 | 51.791 | 52.4687 | 39.3644 | -0.0006 | -0.0145 | 0.0015 | 0.0149 | -0.0014 | 0.0009 | -0.0131 | 0.0114 | -0.0241 | -339.7235 | 17.7744 | -340.025 | 17.7375 | -340.3912 | 18.2344 | -340.262 | 17.2139 | -311.4877 | 16.5261 | -311.58 | 17.8607 | 3944.3546 | 3839.6831 | 946.6765 | 52.1298 | -364.8915
2017-12-19 12:17 | 1299.0779 |  |  | -169.1844 | -94.645 | -90.8487 | -112.0895 | -64.0341 | -81.7293 | -145.0162 | -104.011 | -10433.9548 | -1518.5585 | -88.0438 | -82.682 | -110.0199 | -118.5516 | -42.0334 | -37.8227 | -109.8958 | -118.4885 | 76.6875 | 90.1552 | 89.666 | 24.4756 | 37.7923 | 100.5938 | 232.9209 | 97.5654 | 22.5763 | 103.9042 | 74.0192 | 54.4183 | 65.9865 | 46.5379 | 93.8508 | 60.6574 | 71.5372 | 22.8816 | 30.9504 | 45.3636 | 103.4 | 291.7879 | 35.1383 | 23.9978 | 34.416 | 66.169 | 52.3034 |  |  |  |  | 99.1972 | 27.3186 | 79.3334 | 322.6321 |  |  | 35.0764 | 25.6385 | 55.8979 | 99.4817 | 28.8526 | 22.1552 | 23.0423 | 29.7303 | 61.2073 |  |  |  | 352.9129 | 23.8396 | 98.0685 | [5 empty] | 26.484 | 37.0898 | 71.8084 | 284.4344 | 26.2267 | 99.2453 | 99.4647 | 99.4103 | 23.2659 | 28.5714 | 23.0625 | 23.0412 | 23.7509 | 26.8878 | 38.1182 |  | 54.485 | 99.5748 | 343.6326 | 24.8757 | 27.3 | 52.4533 | 105.1364 | 396.9465 | [7 empty] | 23.4643 | 29.4643 | 61.5832 | 104.6339 | 383.5447 | 908.5392 | 942.6719 | 580.9579 | 842.743 | 600.2538 | 860.2458 | 780.9799 | 840.2204 | 893.209 | 870.1978 | 789.948 | 791.1742 | 830.2461 | 806.6039 | 831.7346 | 890.0702 | 896.7555 | 841.1032 |  |  | 25.5298 | 43.0577 | 113.9504 | 521.6555 | 38.1399 | 22.6133 | [7 empty] | 35.1394 | 25.2912 | 41.6923 | 57.7037 | 105.2464 | 449.8991 | 98.9969 | 35.7827 | 79.788 | 86.8068 | [5 empty] | 33.1134 | 27.9521 | 103.6052 | 342.0821 |  |  | 98.3243 | 24.946 | 50.4942 | 98.6822 | 87.3763 | 22.162 | 23.4185 | 34.0871 | 59.7209 |  |  |  | 307.6774 | 23.3958 | 47.9216 | [5 empty] | 28.4324 | 72.3221 | 115.4992 | 351.0402 | 22.0903 | 22.1144 | 23.0047 | 27.2438 | 66.3067 | 31.4934 | 23.2808 | 39.4444 | 98.6263 | 90.7941 | 93.6151 |  | 48.8173 | 109.8028 | 417.8414 | 27.1281 | 41.867 | 76.4543 | 118.8895 | 372.5661 | [7 empty] | 23.5365 | 28.6799 | 54.6587 | 101.5912 |  | 970.9375 | 989.1443 | 962.0599 | 596.9637 | 855.1435 | 691.3134 | 860.9112 | 18.2775 | 20.6532 | 17.1442 | 18.5306 | 22.153 | 37.045 | 75.5735 | 953.0714 | 906.2503 | 941.7228 | 23.0353 | 30.0637 | 38.9377 | 51.8356 | 52.5131 | 39.4424 | -0.0008 | -0.0148 | 0.0015 | 0.0148 | -0.0013 | 0.0011 | -0.0212 | 0.0087 | -0.0363 | -339.9327 | 17.9366 | -340.0773 | 17.6307 | -340.065 | 18.0475 | -340.0804 | 17.2796 | -311.6539 | 16.6985 | -311.6231 | 17.7765 | 3944.1978 | 3842.1892 | 946.7997 | 52.1744 | -365.4489
2017-12-19 12:17 | 1300.078 |  |  | -169.4806 | -94.8799 | -91.0533 | -112.3494 | -64.1504 | -81.8626 | -145.2339 | -104.0805 | -10523.9485 | -1518.6212 | -88.2087 | -82.7429 | -110.1588 | -118.6862 | -42.0989 | -37.8907 | -110.1033 | -118.6781 | 79.3079 | 90.3489 | 89.8295 | 24.4899 | 37.8722 | 100.6842 | 233.3457 | 97.5747 | 22.5654 | 104.1981 | 74.3484 | 54.7268 | 66.3942 | 46.8478 | 93.9193 | 60.709 | 71.6906 | 22.8829 | 30.9694 | 45.6496 | 103.4117 | 292.16 | 35.1609 | 23.9982 | 34.4423 | 66.2098 | 52.8059 |  |  |  |  | 99.2038 | 27.3538 | 79.4363 | 323.0662 |  |  | 35.1158 | 25.6602 | 56.1337 | 99.4942 | 28.8871 | 22.1732 | 23.0204 | 29.7479 | 61.2211 |  |  |  | 353.2755 | 23.803 | 98.0876 | [5 empty] | 26.4763 | 37.1072 | 71.9303 | 284.4994 | 26.2858 | 99.2322 | 99.4571 | 99.4081 | 23.1669 | 28.6042 | 23.0537 | 23.0433 | 23.7567 | 26.9008 | 38.1554 |  | 54.585 | 99.629 | 344.0216 | 24.8757 | 27.2893 | 52.502 | 105.18 | 397.3021 | [7 empty] | 23.4358 | 29.4658 | 61.7857 | 104.6492 | 384.009 | 908.0739 | 942.6011 | 581.0803 | 843.1533 | 600.5245 | 860.8912 | 793.5672 | 842.4903 | 893.0932 | 870.2027 | 774.8042 | 801.617 | 830.3784 | 808.6679 | 836.2701 | 895.6333 | 896.532 | 841.0774 |  |  | 25.5419 | 43.091 | 114.0951 | 522.4056 | 38.1926 | 22.5986 | [7 empty] | 35.2232 | 25.3002 | 41.7172 | 57.8262 | 105.2383 | 450.3238 | 98.9577 | 35.9163 | 80.0657 | 87.0511 | [5 empty] | 33.1249 | 27.9678 | 103.6589 | 342.4732 |  |  | 98.2933 | 24.9582 | 50.645 | 98.7262 | 87.3805 | 22.1708 | 23.409 | 34.0807 | 59.7365 |  |  |  | 308.1478 | 23.4373 | 48.0032 | [5 empty] | 28.4595 | 72.7588 | 115.4957 | 351.3905 | 22.1409 | 22.1167 | 22.9403 | 27.2807 | 66.2946 | 31.5426 | 23.2811 | 39.4706 | 98.5289 | 90.8096 | 93.6352 |  | 48.8943 | 109.7549 | 418.2701 | 27.1424 | 41.9635 | 76.6151 | 118.982 | 372.962 | [7 empty] | 23.5646 | 28.681 | 54.8059 | 101.668 |  | 971.2126 | 989.3965 | 962.268 | 597.2892 | 855.3649 | 691.8467 | 861.153 | 18.281 | 20.6675 | 17.1419 | 18.5392 | 22.1548 | 37.0088 | 75.6048 | 953.0839 | 907.2154 | 941.8418 | 23.0455 | 30.0971 | 38.9977 | 51.9754 | 52.5722 | 39.5084 | -0.0004 | -0.0144 | 0.0016 | 0.015 | -0.0012 | 0.001 | -0.0049 | 0.0095 | -0.0255 | -339.8435 | 17.7929 | -339.8004 | 17.5609 | -339.985 | 18.222 | -340.3481 | 17.3597 | -311.5431 | 16.563 | -311.2569 | 17.6923 | 3945.0098 | 3835.0331 | 946.9617 | 52.2738 | -366.0342
2017-12-19 12:17 | 1301.0781 |  |  | -169.6268 | -94.961 | -91.1621 | -112.4111 | -64.1619 | -81.9335 | -145.3681 | -104.2585 | -10668.3806 | -1516.2846 | -88.1259 | -82.866 | -110.3003 | -118.9202 | -42.236 | -37.9673 | -110.2177 | -118.8633 | 78.8974 | 90.7245 | 90.1308 | 24.5049 | 37.9588 | 100.7845 | 233.7744 | 97.6059 | 22.5669 | 104.5281 | 74.758 | 55.0737 | 66.8456 | 47.1933 | 94.0049 | 60.7825 | 71.8373 | 22.8702 | 30.995 | 45.8468 | 103.4408 | 292.5289 | 35.1886 | 24.0004 | 34.4828 | 66.2866 | 53.5937 |  |  |  |  | 99.1995 | 27.3851 | 79.545 | 323.7188 |  |  | 35.1712 | 25.6758 | 56.3762 | 99.4889 | 28.8974 | 22.1408 | 23.0957 | 29.7949 | 61.2202 |  |  |  | 353.6466 | 23.8582 | 98.1625 | [5 empty] | 26.4852 | 37.1464 | 72.0653 | 284.5969 | 26.3522 | 99.2339 | 99.4116 | 99.3969 | 23.1443 | 28.6194 | 23.0409 | 23.0559 | 23.7712 | 26.9192 | 38.2074 |  | 54.6812 | 99.7067 | 344.4013 | 24.8865 | 27.3095 | 52.5774 | 105.2053 | 397.6617 | [7 empty] | 23.4701 | 29.4757 | 61.9784 | 104.6651 | 384.478 | 907.6333 | 942.5931 | 581.1637 | 843.4593 | 600.76 | 861.3742 | 786.9512 | 845.5651 | 892.9746 | 870.1999 | 781.7691 | 809.0392 | 832.7923 | 811.4223 | 836.9875 | 888.2531 | 896.3272 | 841.095 |  |  | 25.5618 | 43.1312 | 114.2447 | 523.2046 | 38.2251 | 22.6039 | [7 empty] | 35.3466 | 25.3217 | 41.7534 | 57.9585 | 105.2564 | 450.7617 | 98.97 | 36.0548 | 80.3442 | 86.9956 | [5 empty] | 33.1788 | 27.9732 | 103.7178 | 342.8521 |  |  | 98.315 | 24.9734 | 50.7954 | 98.7699 | 87.3766 | 22.1745 | 23.412 | 34.0945 | 59.7883 |  |  |  | 308.6284 | 23.3666 | 48.0818 | [5 empty] | 28.5086 | 73.2014 | 115.4921 | 351.7426 | 22.0569 | 22.13 | 22.9146 | 27.3013 | 66.2086 | 31.5955 | 23.2814 | 39.4814 | 98.5387 | 90.8364 | 93.611 |  | 48.9444 | 109.7699 | 418.6891 | 27.1735 | 42.012 | 76.7499 | 119.0673 | 373.3589 | [7 empty] | 23.5676 | 28.6889 | 54.9626 | 101.759 |  | 971.5134 | 989.6136 | 962.4497 | 597.5818 | 855.5705 | 692.4009 | 861.419 | 18.2781 | 20.6748 | 17.1406 | 18.5317 | 22.1528 | 36.9556 | 75.6287 | 953.0641 | 907.9707 | 941.9428 | 23.0364 | 30.1605 | 39.0076 | 52.0349 | 52.6027 | 39.5297 | -0.0012 | -0.0144 | 0.0018 | 0.0155 | -0.0018 | 0.001 | -0.0079 | 0.0136 | -0.0311 | -339.6404 | 17.8073 | -339.8927 | 17.6902 | -340.1789 | 18.181 | -340.0866 | 17.2098 | -311.2692 | 16.5712 | -311.3554 | 17.8442 | 3944.3174 | 3828.4829 | 947.0976 | 52.3188 | -366.4961
2017-12-19 12:17 | 1302.0781 |  |  | -169.8571 | -95.0913 | -91.3197 | -112.6544 | -64.3711 | -82.0898 | -145.5836 | -104.4576 | -10851.2996 | -1514.1855 | -88.3555 | -82.8965 | -110.3108 | -119.0523 | -42.3282 | -38.1124 | -110.3842 | -119.0651 | 78.2139 | 91.1402 | 90.6451 | 24.5132 | 38.0377 | 100.8705 | 234.1292 | 97.6237 | 22.5886 | 105.6736 | 75.6332 | 55.9194 | 67.8669 | 47.8359 | 94.0935 | 60.8295 | 71.9526 | 22.8744 | 31.0595 | 46.0223 | 103.4883 | 292.8977 | 35.2366 | 23.9982 | 34.5287 | 66.3854 | 54.128 |  |  |  |  | 99.1805 | 27.4236 | 79.6373 | 324.3311 |  |  | 35.2394 | 25.6958 | 56.6326 | 99.4891 | 28.9319 | 22.1204 | 23.146 | 29.8442 | 61.2383 |  |  |  | 354.0187 | 23.8787 | 97.9558 | [5 empty] | 26.5261 | 37.1845 | 72.1982 | 284.6166 | 26.4386 | 99.2296 | 99.3673 | 99.3781 | 23.1785 | 28.6325 | 23.0448 | 23.055 | 23.7731 | 26.9344 | 38.2518 |  | 54.7753 | 99.7966 | 344.7808 | 24.909 | 27.3267 | 52.6513 | 105.2369 | 398.0106 | [7 empty] | 23.4902 | 29.5192 | 62.1295 | 104.6834 | 384.9394 | 907.199 | 942.6665 | 581.2096 | 843.6444 | 601.1225 | 861.8695 | 771.1948 | 847.1634 | 892.8845 | 870.2217 | 794.9785 | 817.488 | 837.3162 | 814.9688 | 833.6414 | 890.6765 | 896.2094 | 841.1838 |  |  | 25.5649 | 43.1588 | 114.3882 | 524.0232 | 38.2104 | 22.6308 | [7 empty] | 35.4397 | 25.3538 | 41.8134 | 58.084 | 105.2655 | 451.1976 | 98.9879 | 36.1898 | 80.6197 | 87.2711 | [5 empty] | 33.2378 | 27.9872 | 103.7719 | 343.2339 |  |  | 98.3389 | 24.9848 | 50.9445 | 98.801 | 87.3974 | 22.1865 | 23.4243 | 34.1154 | 59.8385 |  |  |  | 309.0993 | 23.3531 | 48.0992 | [5 empty] | 28.5424 | 73.6514 | 115.5135 | 352.0997 | 21.9724 | 22.1262 | 22.9249 | 27.3176 | 66.248 | 31.6046 | 23.2852 | 39.4866 | 98.548 | 90.8422 | 93.6032 |  | 49.0246 | 109.7991 | 419.1215 | 27.1914 | 42.0741 | 76.8749 | 119.1677 | 373.7474 | [7 empty] | 23.5559 | 28.7121 | 55.1152 | 101.8234 |  | 971.8351 | 989.8204 | 962.603 | 597.8531 | 855.7722 | 692.9555 | 861.6705 | 18.2699 | 20.6787 | 17.1382 | 18.5412 | 22.1433 | 36.9523 | 75.6477 | 953.0329 | 908.6737 | 942.0539 | 23.0385 | 30.1759 | 39.1391 | 52.1541 | 52.7684 | 39.6494 | -0.0009 | -0.0141 | 0.0013 | 0.0156 | -0.0007 | 0.0013 | -0.0168 | 0.0116 | -0.0311 | -339.7512 | 17.8915 | -339.9081 | 17.6471 | -339.982 | 18.1214 | -339.9912 | 17.2693 | -311.3492 | 16.6677 | -311.2969 | 17.7785 | 3943.3693 | 3872.1635 | 947.2356 | 52.4612 | -367.0783
2017-12-19 12:17 | 1303.0782 |  |  | -170.0446 | -95.2644 | -91.558 | -112.7237 | -64.4078 | -82.1514 | -145.7025 | -104.5039 | -10912.1216 | -1513.1037 | -88.5041 | -82.9212 | -110.3299 | -119.2322 | -42.4593 | -38.2171 | -110.6096 | -119.1685 | 80.1601 | 91.7527 | 90.9335 | 24.5235 | 38.1077 | 100.9506 | 234.4751 | 97.6039 | 22.5789 | 106.4073 | 76.1645 | 56.6313 | 68.976 | 48.4551 | 94.1683 | 60.8864 | 72.0399 | 22.9021 | 31.0989 | 46.1825 | 103.4673 | 293.2643 | 35.2689 | 23.9863 | 34.5684 | 66.4393 | 54.099 |  |  |  |  | 99.1876 | 27.4601 | 79.7256 | 324.7343 |  |  | 35.2482 | 25.7149 | 56.8788 | 99.4938 | 28.9671 | 22.0633 | 23.1588 | 29.8863 | 61.2653 |  |  |  | 354.3883 | 23.8941 | 97.7928 | [5 empty] | 26.5827 | 37.2177 | 72.3156 | 284.479 | 26.3885 | 99.2248 | 99.3931 | 99.3876 | 23.1851 | 28.6451 | 23.0469 | 23.0474 | 23.7698 | 26.9406 | 38.2788 |  | 54.8665 | 99.864 | 345.1354 | 24.9037 | 27.3365 | 52.7052 | 105.2594 | 398.338 | [7 empty] | 23.4245 | 29.5524 | 62.2655 | 104.7203 | 385.4189 | 906.7847 | 942.8665 | 581.2273 | 843.6823 | 601.611 | 862.4117 | 771.8628 | 845.7974 | 892.8178 | 870.2475 | 803.6979 | 819.3163 | 840.788 | 822.3122 | 830.7668 | 892.2765 | 896.1422 | 841.31 |  |  | 25.5745 | 43.1953 | 114.5547 | 524.7738 | 38.2126 | 22.6461 | [7 empty] | 35.499 | 25.3865 | 41.8651 | 58.2161 | 105.2785 | 451.6318 | 98.9923 | 36.3222 | 80.8853 | 87.7093 | [5 empty] | 33.2886 | 28.0133 | 103.7989 | 343.6078 |  |  | 98.3333 | 24.9863 | 51.0804 | 98.8264 | 87.432 | 22.1947 | 23.4119 | 34.1138 | 59.8567 |  |  |  | 309.5733 | 23.3766 | 48.0831 | [5 empty] | 28.5493 | 74.0646 | 115.5181 | 352.4522 | 21.9864 | 22.0925 | 22.9436 | 27.3524 | 66.3587 | 31.5939 | 23.3026 | 39.6018 | 98.4611 | 90.8441 | 93.6272 |  | 49.085 | 109.7456 | 419.5986 | 27.2147 | 42.1803 | 77.0252 | 119.2441 | 374.1378 | [7 empty] | 23.5504 | 28.7216 | 55.2851 | 101.87 |  | 972.1819 | 990.0393 | 962.7268 | 598.1088 | 855.9786 | 693.4597 | 861.8398 | 18.2706 | 20.6948 | 17.1348 | 18.5445 | 22.1459 | 36.86 | 75.6797 | 952.9789 | 909.3804 | 942.1777 | 23.0413 | 30.1878 | 39.2063 | 52.2436 | 52.7942 | 39.7222 | -0.0007 | -0.0148 | 0.0017 | 0.015 | -0.0018 | 0.0008 | -0.0154 | 0.0065 | -0.008 | -339.7758 | 17.8668 | -339.8096 | 17.6102 | -339.9143 | 18.1276 | -340.0312 | 17.3124 | -311.2569 | 16.6143 | -311.14 | 17.7436 | 3944.2073 | 3871.334 | 947.392 | 52.5189 | -367.5052
2017-12-19 12:17 | 1304.0782 |  |  | -170.2508 | -95.4541 | -91.6851 | -112.9501 | -64.6755 | -82.3501 | -145.8691 | -104.7133 | -11125.5968 | -1510.8965 | -88.6675 | -82.8631 | -110.4421 | -119.4901 | -42.5959 | -38.4165 | -110.8052 | -119.4482 | 78.6796 | 92.9889 | 91.8998 | 24.5398 | 38.194 | 101.0323 | 234.8547 | 97.5946 | 22.5784 | 106.8895 | 76.5214 | 56.7287 | 69.2109 | 48.4762 | 94.2457 | 60.9365 | 72.1014 | 22.9186 | 31.1191 | 46.359 | 103.4383 | 293.6312 | 35.3089 | 24.0018 | 34.5879 | 66.5113 | 53.7268 |  |  |  |  | 99.1953 | 27.4974 | 79.8365 | 325.0793 |  |  | 35.2985 | 25.7378 | 57.1275 | 99.503 | 29.0445 | 22.1177 | 23.1549 | 29.892 | 61.2833 |  |  |  | 354.7567 | 23.9778 | 98.0173 | [5 empty] | 26.5714 | 37.2603 | 72.4447 | 284.5105 | 26.3581 | 99.2141 | 99.4653 | 99.3735 | 23.1775 | 28.6689 | 23.0436 | 23.0539 | 23.7734 | 26.9445 | 38.3116 |  | 54.9615 | 99.9193 | 345.5221 | 24.8819 | 27.3973 | 52.8025 | 105.279 | 398.6635 | [7 empty] | 23.4389 | 29.5988 | 62.4022 | 104.7636 | 385.8978 | 906.4265 | 943.1843 | 581.2305 | 843.6234 | 602.1323 | 862.9387 | 798.4472 | 846.7425 | 892.7611 | 870.2642 | 808.7762 | 814.6298 | 840.0881 | 826.6084 | 831.5732 | 882.1056 | 896.1186 | 841.4592 |  |  | 25.5917 | 43.2259 | 114.7146 | 525.6261 | 38.2437 | 22.6549 | [7 empty] | 35.6057 | 25.4108 | 41.9141 | 58.3506 | 105.2819 | 452.0637 | 99.0132 | 36.4628 | 81.1319 | 87.9941 | [5 empty] | 33.3499 | 28.0457 | 103.837 | 343.9764 |  |  | 98.3275 | 24.997 | 51.2192 | 98.857 | 87.4351 | 22.1786 | 23.4052 | 34.1372 | 59.8934 |  |  |  | 310.057 | 23.3409 | 48.0886 | [5 empty] | 28.5934 | 74.4715 | 115.505 | 352.7953 | 22 | 22.1044 | 22.9991 | 27.3519 | 66.3808 | 31.6109 | 23.3045 | 39.6424 | 98.4643 | 90.8907 | 93.6652 |  | 49.1662 | 109.7366 | 420.0306 | 27.2416 | 42.2389 | 77.2083 | 119.3544 | 374.5185 | [7 empty] | 23.555 | 28.7403 | 55.4631 | 101.9528 |  | 972.5133 | 990.247 | 962.7789 | 598.369 | 856.1996 | 693.8721 | 861.8917 | 18.2714 | 20.7126 | 17.1333 | 18.5391 | 22.1512 | 36.7808 | 75.7145 | 952.9357 | 909.8614 | 942.2838 | 23.0432 | 30.2565 | 39.2786 | 52.394 | 52.9737 | 39.8406 | -0.001 | -0.0149 | 0.0012 | 0.0152 | -0.0017 | 0.0011 | 0.0024 | 0.0097 | -0.0472 | -339.705 | 17.8278 | -339.6773 | 17.5958 | -339.9112 | 18.1912 | -340.0773 | 17.3207 | -311.1062 | 16.5753 | -310.9923 | 17.7601 | 3944.344 | 3835.9234 | 947.5289 | 52.6838 | -368.2041
2017-12-19 12:17 | 1305.0783 |  |  | -170.5676 | -95.6139 | -91.9088 | -113.1632 | -64.8935 | -82.44 | -146.0807 | -104.9043 | -11331.0901 | -1509.8871 | -88.8089 | -82.9365 | -110.5253 | -119.5621 | -42.6366 | -38.4466 | -110.9683 | -119.4774 | 80.2773 | 92.9131 | 91.7973 | 24.5545 | 38.2844 | 101.1118 | 235.2677 | 97.5887 | 22.5705 | 106.2684 | 76.3827 | 56.1697 | 68.466 | 47.8862 | 94.3205 | 60.9393 | 72.2264 | 22.9141 | 31.1542 | 46.5419 | 103.3913 | 293.9912 | 35.3278 | 24.0042 | 34.6064 | 66.5742 | 52.7051 |  |  |  |  | 99.1893 | 27.534 | 79.9462 | 325.4599 |  |  | 35.3358 | 25.7526 | 57.3789 | 99.5108 | 29.024 | 22.126 | 23.1207 | 29.9092 | 61.3131 |  |  |  | 355.1243 | 23.9126 | 98.1686 | [5 empty] | 26.5664 | 37.297 | 72.5613 | 284.6781 | 26.3868 | 99.229 | 99.4537 | 99.3806 | 23.1845 | 28.6948 | 23.0472 | 23.052 | 23.7697 | 26.9582 | 38.3442 |  | 55.0528 | 99.9893 | 345.9188 | 24.8809 | 27.4194 | 52.895 | 105.306 | 399.0051 | [7 empty] | 23.4874 | 29.6332 | 62.5533 | 104.7848 | 386.3669 | 906.1199 | 943.5719 | 581.2352 | 843.5406 | 602.7027 | 863.4194 | 835.7202 | 845.9162 | 892.7457 | 870.2952 | 811.7788 | 808.3598 | 838.6265 | 824.9455 | 824.1775 | 882.9222 | 896.1596 | 841.6401 |  |  | 25.5913 | 43.24 | 114.8603 | 526.5488 | 38.259 | 22.6498 | [7 empty] | 35.6814 | 25.4384 | 41.9783 | 58.481 | 105.2578 | 452.493 | 99.0314 | 36.6169 | 81.3662 | 88.5772 | [5 empty] | 33.3843 | 28.071 | 103.9025 | 344.3566 |  |  | 98.3273 | 25.0112 | 51.3684 | 98.8938 | 87.4505 | 22.1831 | 23.4183 | 34.1736 | 59.9493 |  |  |  | 310.5283 | 23.3536 | 48.126 | [5 empty] | 28.6221 | 74.8906 | 115.5276 | 353.1425 | 22.0803 | 22.1182 | 23.0231 | 27.3481 | 66.4191 | 31.6109 | 23.3102 | 39.6276 | 98.4791 | 90.8896 | 93.6642 |  | 49.3277 | 109.7938 | 420.3979 | 27.242 | 42.343 | 77.3693 | 119.4119 | 374.8977 | [7 empty] | 23.5584 | 28.7747 | 55.6364 | 102.0425 |  | 972.8096 | 990.4074 | 962.7918 | 598.6449 | 856.4758 | 694.2063 | 861.8388 | 18.2671 | 20.7242 | 17.1374 | 18.558 | 22.1514 | 36.7034 | 75.7416 | 952.8593 | 910.2719 | 942.3824 | 23.0378 | 30.2996 | 39.3504 | 52.4453 | 52.9904 | 39.7563 | -0.0013 | -0.0141 | 0.0016 | 0.0148 | -0.0016 | 0.0014 | 0.0066 | 0.0102 | -0.0363 | -339.4896 | 17.8258 | -339.7204 | 17.6718 | -339.945 | 18.1933 | -339.9112 | 17.218 | -310.9123 | 16.5733 | -311.0015 | 17.8217 | 3945.0999 | 3859.6369 | 947.6518 | 52.7178 | -368.7052
2017-12-19 12:17 | 1306.0784 |  |  | -170.7102 | -95.7618 | -91.965 | -113.2933 | -64.9435 | -82.5843 | -146.2194 | -104.9074 | -11524.9332 | -1509.7448 | -89.0099 | -83.0924 | -110.6268 | -119.7674 | -42.6866 | -38.5164 | -111.1743 | -119.6381 | 78.4756 | 91.8321 | 90.686 | 24.5683 | 38.3635 | 101.1896 | 235.6144 | 97.6076 | 22.5511 | 104.9592 | 75.9012 | 55.5901 | 67.8667 | 47.4479 | 94.3927 | 60.9741 | 72.3855 | 22.9206 | 31.1951 | 46.779 | 103.3841 | 294.3507 | 35.2937 | 23.9896 | 34.6426 | 66.621 | 52.0269 |  |  |  |  | 99.2001 | 27.5688 | 80.0566 | 325.854 |  |  | 35.2885 | 25.7687 | 57.6255 | 99.5173 | 28.9232 | 22.0869 | 23.1294 | 29.9442 | 61.3304 |  |  |  | 355.5026 | 23.9031 | 98.1056 | [5 empty] | 26.6125 | 37.3148 | 72.6833 | 284.7427 | 26.3605 | 99.2773 | 99.4148 | 99.4111 | 23.2826 | 28.7092 | 23.0415 | 23.0442 | 23.7598 | 26.9682 | 38.367 |  | 55.1484 | 100.0384 | 346.2818 | 24.9041 | 27.4418 | 52.9676 | 105.3248 | 399.3229 | [7 empty] | 23.4762 | 29.6536 | 62.7178 | 104.8112 | 386.8515 | 905.8758 | 944.033 | 581.3417 | 843.4568 | 603.2181 | 863.7841 | 851.3456 | 840.0709 | 892.7945 | 870.3717 | 812.6373 | 810.8148 | 839.1128 | 820.8562 | 821.8563 | 893.7699 | 896.239 | 841.8464 |  |  | 25.6066 | 43.2768 | 115.0196 | 527.2687 | 38.312 | 22.6449 | [7 empty] | 35.7678 | 25.4513 | 42.0203 | 58.6041 | 105.2388 | 452.9135 | 99.0274 | 36.7844 | 81.6103 | 89.4367 | [5 empty] | 33.4248 | 28.0966 | 103.9927 | 344.7446 |  |  | 98.322 | 25.0344 | 51.5073 | 98.9291 | 87.4446 | 22.171 | 23.4252 | 34.2124 | 59.9926 |  |  |  | 310.9995 | 23.3368 | 48.1443 | [5 empty] | 28.6137 | 75.3396 | 115.5398 | 353.5223 | 22.1286 | 22.1092 | 23.02 | 27.3586 | 66.4566 | 31.6043 | 23.3331 | 39.6814 | 98.434 | 90.885 | 93.6513 |  | 49.4567 | 109.825 | 420.78 | 27.2628 | 42.448 | 77.5206 | 119.4968 | 375.2834 | [7 empty] | 23.5334 | 28.789 | 55.8082 | 102.0936 |  | 973.1096 | 990.5588 | 962.8015 | 598.9209 | 856.8257 | 694.5333 | 861.7317 | 18.2653 | 20.7369 | 17.1419 | 18.5818 | 22.1463 | 36.6933 | 75.774 | 952.7293 | 910.6159 | 942.5424 | 23.0511 | 30.3199 | 39.4529 | 52.4546 | 53.156 | 39.9106 | -0.0009 | -0.0147 | 0.0014 | 0.0148 | -0.0013 | 0.0004 | -0.0005 | 0.013 | -0.0266 | -339.6312 | 17.9448 | -339.7819 | 17.6245 | -339.7727 | 18.1009 | -339.8527 | 17.2837 | -311.0231 | 16.6842 | -310.9431 | 17.7642 | 3944.5874 | 3860.0889 | 947.7833 | 52.8053 | -369.1564
2017-12-19 12:17 | 1307.0784 |  |  | -170.7887 | -95.9341 | -92.1022 | -113.4802 | -65.0992 | -82.6803 | -146.3449 | -105.1423 | -11804.7189 | -1508.5066 | -89.3133 | -83.1477 | -110.6621 | -120.0438 | -42.7614 | -38.5976 | -111.4118 | -119.7046 | 78.1781 | 91.8976 | 90.9809 | 24.5862 | 38.4344 | 101.2655 | 235.8999 | 97.6289 | 22.5592 | 105.3177 | 76.281 | 55.9953 | 68.4003 | 48.0953 | 94.4605 | 61.0398 | 72.5262 | 22.9184 | 31.2454 | 46.9555 | 103.3967 | 294.7122 | 35.2916 | 23.9971 | 34.6727 | 66.7017 | 52.2726 |  |  |  |  | 99.1941 | 27.6042 | 80.1651 | 326.3412 |  |  | 35.304 | 25.7934 | 57.908 | 99.537 | 28.9601 | 22.0933 | 23.1237 | 29.9798 | 61.3308 |  |  |  | 355.8932 | 23.885 | 98.0761 | [5 empty] | 26.5974 | 37.3456 | 72.8388 | 284.8036 | 26.4102 | 99.2908 | 99.4229 | 99.404 | 23.3006 | 28.7124 | 23.0453 | 23.0456 | 23.7597 | 26.98 | 38.4084 |  | 55.2575 | 100.0731 | 346.6774 | 24.9398 | 27.4738 | 53.0484 | 105.3636 | 399.6492 | [7 empty] | 23.4537 | 29.6735 | 62.8824 | 104.8302 | 387.3182 | 905.7038 | 944.5607 | 581.5867 | 843.3776 | 603.6031 | 864.0017 | 851.1611 | 836.5392 | 892.8989 | 870.4869 | 814.1553 | 814.4417 | 840.5384 | 819.448 | 819.9382 | 892.1878 | 896.3567 | 842.0667 |  |  | 25.6292 | 43.3369 | 115.2064 | 527.8742 | 38.3385 | 22.6422 | [7 empty] | 35.8971 | 25.4466 | 42.0543 | 58.7334 | 105.2617 | 453.3374 | 99.0185 | 36.9327 | 81.8437 | 89.9484 | [5 empty] | 33.4864 | 28.1277 | 104.0533 | 345.1283 |  |  | 98.3165 | 25.0465 | 51.6431 | 98.9554 | 87.4391 | 22.1504 | 23.4256 | 34.2485 | 60.0375 |  |  |  | 311.4613 | 23.2701 | 48.1823 | [5 empty] | 28.651 | 75.8138 | 115.527 | 353.898 | 22.0234 | 22.1028 | 22.9949 | 27.387 | 66.4993 | 31.6227 | 23.345 | 39.6973 | 98.4204 | 90.9225 | 93.6804 |  | 49.5072 | 109.7527 | 421.2491 | 27.2908 | 42.5111 | 77.7017 | 119.6289 | 375.6701 | [7 empty] | 23.5302 | 28.801 | 56.0108 | 102.1065 |  | 973.4219 | 990.7814 | 962.8548 | 599.2141 | 857.2626 | 694.947 | 861.6831 | 18.2673 | 20.75 | 17.1456 | 18.5895 | 22.1509 | 36.7412 | 75.8123 | 952.5826 | 910.812 | 942.7078 | 23.062 | 30.352 | 39.4668 | 52.6216 | 53.1727 | 39.9593 | -0.0007 | -0.0152 | 0.0014 | 0.015 | -0.0013 | 0.0012 | -0.0199 | 0.0116 | -0.0157 | -339.5912 | 17.8155 | -339.4896 | 17.5445 | -339.7235 | 18.2179 | -339.9696 | 17.3309 | -310.8846 | 16.5486 | -310.6261 | 17.7128 | 3944.9421 | 3836.0874 | 947.9281 | 52.8971 | -369.6955
2017-12-19 12:17 | 1308.0785 |  |  | -170.8948 | -96.0167 | -92.3656 | -113.6653 | -65.1787 | -82.8969 | -146.5215 | -105.2778 | -11985.9943 | -1506.0602 | -89.3366 | -83.4133 | -110.9477 | -120.1945 | -42.8585 | -38.6965 | -111.6316 | -119.9634 | 77.6454 | 92.989 | 92.27 | 24.5933 | 38.5026 | 101.3366 | 236.2139 | 97.6472 | 22.5608 | 106.9154 | 77.3958 | 57.1303 | 69.6885 | 49.0145 | 94.5279 | 61.0886 | 72.716 | 22.9273 | 31.2667 | 47.1635 | 103.3892 | 295.0841 | 35.3719 | 24.0112 | 34.6988 | 66.785 | 52.7655 |  |  |  |  | 99.2132 | 27.6391 | 80.2649 | 327.0137 |  |  | 35.3797 | 25.817 | 58.2046 | 99.5445 | 29.0296 | 22.1589 | 23.1333 | 29.9837 | 61.3576 |  |  |  | 356.2819 | 23.8298 | 98.1702 | [5 empty] | 26.5848 | 37.3788 | 72.9739 | 284.8683 | 26.4839 | 99.2757 | 99.4002 | 99.3889 | 23.2234 | 28.7351 | 23.0454 | 23.0491 | 23.7685 | 26.9965 | 38.4491 |  | 55.354 | 100.0853 | 347.0983 | 24.9197 | 27.459 | 53.1198 | 105.3957 | 399.9938 | [7 empty] | 23.473 | 29.7071 | 63.0514 | 104.8438 | 387.7819 | 905.6004 | 945.1545 | 581.9297 | 843.3002 | 603.9401 | 864.1491 | 852.3517 | 838.2506 | 893.0962 | 870.6726 | 813.3919 | 804.9885 | 841.5182 | 820.615 | 810.8799 | 879.8672 | 896.5899 | 842.3463 |  |  | 25.6448 | 43.3819 | 115.3776 | 528.5005 | 38.3494 | 22.6694 | [7 empty] | 35.9635 | 25.4995 | 42.1354 | 58.8761 | 105.283 | 453.7711 | 99.0323 | 37.058 | 82.0643 | 90.2488 | [5 empty] | 33.5368 | 28.1476 | 104.0842 | 345.5086 |  |  | 98.3413 | 25.0561 | 51.7902 | 98.9984 | 87.4746 | 22.1745 | 23.4329 | 34.2691 | 60.1034 |  |  |  | 311.9269 | 23.2771 | 48.2283 | [5 empty] | 28.6982 | 76.2725 | 115.5451 | 354.2357 | 21.993 | 22.0954 | 23.0322 | 27.3988 | 66.4229 | 31.66 | 23.3396 | 39.7231 | 98.4286 | 90.92 | 93.6952 |  | 49.5846 | 109.7032 | 421.6567 | 27.3046 | 42.6016 | 77.8535 | 119.662 | 376.0399 | [7 empty] | 23.5573 | 28.8259 | 56.2291 | 102.1424 |  | 973.7366 | 990.9886 | 962.9422 | 599.5357 | 857.7377 | 695.4504 | 861.7375 | 18.2717 | 20.7568 | 17.15 | 18.5923 | 22.156 | 36.7056 | 75.8517 | 952.4181 | 910.9438 | 942.8955 | 23.0633 | 30.3754 | 39.5148 | 52.6509 | 53.312 | 40.0303 | -0.001 | -0.0148 | 0.0015 | 0.0153 | -0.0015 | 0.0004 | -0.0039 | 0.0125 | -0.0213 | -339.3973 | 17.8032 | -339.6035 | 17.6861 | -339.8558 | 18.1789 | -339.8035 | 17.218 | -310.6446 | 16.5548 | -310.7092 | 17.8483 | 3943.4389 | 3861.9619 | 948.085 | 52.9814 | -370.3964
2017-12-19 12:17 | 1309.0785 |  |  | -171.0584 | -96.1647 | -92.6108 | -113.6578 | -65.3335 | -82.9482 | -146.6109 | -105.426 | -11960.1442 | -1503.7993 | -89.4638 | -83.4117 | -111.1612 | -120.4718 | -42.9821 | -38.8999 | -111.9085 | -120.0605 | 77.6668 | 93.695 | 92.4056 | 24.5952 | 38.5782 | 101.4085 | 236.6116 | 97.6575 | 22.5532 | 106.8448 | 77.5362 | 57.0178 | 69.4393 | 48.5599 | 94.6008 | 61.1078 | 72.858 | 22.9469 | 31.2912 | 47.445 | 103.427 | 295.4681 | 35.413 | 24.0113 | 34.7408 | 66.856 | 52.415 |  |  |  |  | 99.2225 | 27.6728 | 80.3455 | 327.688 |  |  | 35.3954 | 25.8373 | 58.4791 | 99.5335 | 29.0268 | 22.1581 | 23.1451 | 30.0013 | 61.3648 |  |  |  | 356.6769 | 23.8955 | 98.2424 | [5 empty] | 26.5975 | 37.416 | 73.0984 | 284.9216 | 26.5223 | 99.2624 | 99.4076 | 99.3911 | 23.2125 | 28.764 | 23.0383 | 23.0432 | 23.7615 | 27.0078 | 38.472 |  | 55.4451 | 100.0758 | 347.5 | 24.8947 | 27.4309 | 53.1844 | 105.4268 | 400.3115 | [7 empty] | 23.4965 | 29.7396 | 63.2371 | 104.8616 | 388.2581 | 905.5679 | 945.7778 | 582.3546 | 843.2011 | 604.2402 | 864.2156 | 852.7292 | 841.0039 | 893.4153 | 870.9477 | 812.7157 | 782.0989 | 840.7355 | 819.1729 | 815.3287 | 871.2736 | 896.9109 | 842.6677 |  |  | 25.6399 | 43.4103 | 115.5119 | 525.8966 | 38.3815 | 22.6859 | [7 empty] | 36.0174 | 25.5235 | 42.1754 | 59.0095 | 105.2673 | 454.2029 | 99.0345 | 37.1767 | 82.2772 | 90.9937 | [5 empty] | 33.5764 | 28.1717 | 104.1132 | 345.8792 |  |  | 98.3605 | 25.079 | 51.9335 | 99.0515 | 87.4991 | 22.1954 | 23.4577 | 34.3079 | 60.1687 |  |  |  | 312.4192 | 23.3272 | 48.2378 | [5 empty] | 28.707 | 76.7183 | 115.5908 | 354.589 | 22.0581 | 22.1134 | 23.036 | 27.413 | 66.4421 | 31.6702 | 23.3483 | 39.7991 | 98.4463 | 90.9309 | 93.7071 |  | 49.6497 | 109.697 | 422.0195 | 27.3229 | 42.6637 | 78.0226 | 119.7608 | 376.4089 | [7 empty] | 23.5781 | 28.8502 | 56.4306 | 102.1906 |  | 974.057 | 991.2103 | 963.0694 | 599.8731 | 858.1741 | 696.0137 | 861.8754 | 18.2791 | 20.7662 | 17.1541 | 18.6003 | 22.151 | 36.7037 | 75.8845 | 952.2173 | 911.0613 | 943.1512 | 23.0742 | 30.3801 | 39.5473 | 52.7712 | 53.3341 | 40.0917 | -0.0012 | -0.0146 | 0.0016 | 0.0158 | -0.0016 | 0.0011 | -0.0079 | 0.0126 | -0.0132 | -339.5081 | 17.9243 | -339.6127 | 17.604 | -339.6342 | 18.1112 | -339.7419 | 17.2816 | -310.7154 | 16.6677 | -310.6477 | 17.7559 | 3945.8223 | 3845.3134 | 948.264 | 53.0526 | -370.959
2017-12-19 12:17 | 1310.0786 |  |  | -171.2983 | -96.31 | -92.8615 | -113.8321 | -65.4562 | -83.1367 | -146.698 | -105.5538 | -12050.454 | -1498.0145 | -89.5139 | -83.6171 | -111.3573 | -120.7764 | -43.1059 | -38.9748 | -112.0435 | -120.2407 | 78.0928 | 92.9788 | 91.5461 | 24.6096 | 38.6612 | 101.5012 | 237.0627 | 97.6125 | 22.5465 | 105.6556 | 77.0528 | 56.3223 | 68.587 | 47.9634 | 94.6781 | 61.1521 | 72.9485 | 22.9433 | 31.3429 | 47.5993 | 103.4675 | 295.863 | 35.387 | 24.0056 | 34.7852 | 66.9236 | 51.8254 |  |  |  |  | 99.1737 | 27.7134 | 80.44 | 328.2336 |  |  | 35.3833 | 25.8665 | 58.7681 | 99.5451 | 29.0192 | 22.1179 | 23.1564 | 30.0411 | 61.3713 |  |  |  | 357.0708 | 23.8918 | 98.0272 | [5 empty] | 26.5888 | 37.4385 | 73.2173 | 284.9788 | 26.5861 | 99.2631 | 99.4019 | 99.3998 | 23.2908 | 28.7653 | 23.0316 | 23.0397 | 23.7598 | 27.0175 | 38.5031 |  | 55.5411 | 100.0926 | 347.9064 | 24.8929 | 27.4219 | 53.2599 | 105.4691 | 400.6473 | [7 empty] | 23.4711 | 29.7505 | 63.411 | 104.8756 | 388.7242 | 905.5892 | 946.4011 | 582.822 | 843.063 | 604.4875 | 864.1912 | 862.5625 | 840.6976 | 893.7939 | 871.2482 | 809.0674 | 757.2991 | 839.742 | 815.9562 | 824.8366 | 861.6432 | 897.1905 | 842.9365 |  |  | 25.6307 | 43.4508 | 115.695 | 522.615 | 38.4285 | 22.6671 | [7 empty] | 36.1 | 25.4778 | 42.1835 | 59.1389 | 105.2657 | 454.6331 | 99.0286 | 37.304 | 82.4907 | 91.7665 | [5 empty] | 33.641 | 28.2046 | 104.1229 | 346.2478 |  |  | 98.3421 | 25.0981 | 52.0712 | 99.1017 | 87.5236 | 22.1977 | 23.4839 | 34.39 | 60.2096 |  |  |  | 312.9027 | 23.3924 | 48.2877 | [5 empty] | 28.7367 | 77.1721 | 115.5862 | 354.9337 | 22.0735 | 22.1173 | 22.9816 | 27.449 | 66.5216 | 31.7117 | 23.3473 | 39.7937 | 98.4296 | 90.962 | 93.7163 |  | 49.6822 | 109.6736 | 422.4324 | 27.3566 | 42.7231 | 78.206 | 119.9266 | 376.7846 | [7 empty] | 23.5902 | 28.866 | 56.6498 | 102.2453 |  | 974.3752 | 991.3348 | 963.2208 | 600.1942 | 858.5604 | 696.585 | 862.0239 | 18.2798 | 20.7723 | 17.1536 | 18.5956 | 22.1476 | 36.8896 | 75.9087 | 952.0569 | 911.1326 | 943.383 | 23.0823 | 30.3983 | 39.5907 | 52.8368 | 53.4229 | 40.1581 | -0.0007 | -0.0149 | 0.0015 | 0.0155 | -0.001 | 0.001 | 0.0038 | 0.0129 | -0.0174 | -339.4035 | 17.8093 | -339.3942 | 17.5629 | -339.6127 | 18.2036 | -339.8281 | 17.296 | -310.5646 | 16.5486 | -310.3892 | 17.7231 | 3943.1574 | 3877.7557 | 948.4367 | 53.1298 | -371.6043
2017-12-19 12:17 | 1311.0787 |  |  | -171.5184 | -96.4743 | -93.0349 | -114.073 | -65.5451 | -83.2325 | -146.9546 | -105.7515 | -12228.1414 | -1497.6744 | -89.7063 | -83.6965 | -111.6621 | -121.0332 | -43.2649 | -39.0167 | -112.2166 | -120.3629 | 75.6482 | 92.6817 | 91.8162 | 24.6238 | 38.7483 | 101.5949 | 237.4637 | 97.6251 | 22.5482 | 106.1476 | 77.5694 | 56.771 | 69.0968 | 48.3919 | 94.7588 | 61.2038 | 73.3062 | 22.9291 | 31.402 | 47.755 | 103.4899 | 296.2553 | 35.4096 | 24.0119 | 34.8189 | 66.9934 | 51.9265 |  |  |  |  | 99.2156 | 27.7573 | 80.5414 | 328.6848 |  |  | 35.4166 | 25.8952 | 59.0738 | 99.5764 | 29.0723 | 22.0954 | 23.149 | 30.0754 | 61.3967 |  |  |  | 357.4721 | 23.8346 | 98.0095 | [5 empty] | 26.6146 | 37.4574 | 73.3284 | 285.0612 | 26.5832 | 99.2529 | 99.3825 | 99.3803 | 23.2975 | 28.7848 | 23.04 | 23.0404 | 23.7673 | 27.0254 | 38.547 |  | 55.6192 | 100.1242 | 348.2961 | 24.8935 | 27.4356 | 53.3342 | 105.5046 | 400.982 | [7 empty] | 23.4569 | 29.7624 | 63.564 | 104.8967 | 389.2009 | 905.6375 | 946.9952 | 583.3053 | 842.8779 | 604.6991 | 864.1698 | 868.7718 | 840.6497 | 894.1235 | 871.5063 | 807.8737 | 757.1775 | 841.1814 | 816.6917 | 831.4834 | 854.6241 | 897.3632 | 843.1375 |  |  | 25.6507 | 43.5033 | 115.891 | 522.5587 | 38.4901 | 22.6675 | [7 empty] | 36.1964 | 25.4886 | 42.2414 | 59.2843 | 105.2854 | 455.0803 | 99.0053 | 37.4505 | 82.704 | 92.1655 | [5 empty] | 33.6804 | 28.2388 | 104.1508 | 346.6387 |  |  | 98.3294 | 25.1146 | 52.2101 | 99.1451 | 87.5357 | 22.2259 | 23.5007 | 34.4311 | 60.2529 |  |  |  | 313.3708 | 23.4088 | 48.3551 | [5 empty] | 28.7722 | 77.6374 | 115.5727 | 355.2944 | 22.0911 | 22.1227 | 22.9454 | 27.4567 | 66.4877 | 31.8063 | 23.3381 | 39.7822 | 98.4175 | 90.9814 | 93.7563 |  | 49.7675 | 109.6447 | 422.8667 | 27.3796 | 42.8336 | 78.3543 | 120.0008 | 377.1471 | [7 empty] | 23.5824 | 28.8773 | 56.8563 | 102.3091 |  | 974.6989 | 991.4368 | 963.349 | 600.4945 | 858.8861 | 697.1314 | 862.1767 | 18.2778 | 20.786 | 17.1544 | 18.6178 | 22.1568 | 37.1915 | 75.9417 | 951.914 | 911.2163 | 943.6116 | 23.0882 | 30.4664 | 39.7324 | 52.964 | 53.608 | 40.2359 | -0.0009 | -0.0156 | 0.0023 | 0.0153 | -0.0018 | 0.001 | -0.0149 | 0.0077 | -0.0205 | -339.305 | 17.8463 | -339.4927 | 17.6615 | -339.7019 | 18.1748 | -339.6527 | 17.2303 | -310.4107 | 16.5815 | -310.4446 | 17.834 | 3943.3676 | 3847.9963 | 948.6074 | 53.286 | -372.2602
2017-12-19 12:17 | 1312.0787 |  |  | -171.6481 | -96.5898 | -93.2774 | -114.2527 | -65.5972 | -83.3343 | -147.0514 | -105.8825 | -12755.2165 | -1495.7169 | -89.8117 | -83.9044 | -111.9916 | -121.2 | -43.4163 | -39.2135 | -112.4025 | -120.6206 | 74.589 | 93.0269 | 92.1138 | 24.6345 | 38.8359 | 101.6672 | 237.8575 | 97.6654 | 22.5581 | 106.6609 | 78.0038 | 57.2796 | 69.7032 | 48.8237 | 94.8228 | 61.2367 | 73.6642 | 22.926 | 31.4622 | 47.8696 | 103.5036 | 296.6379 | 35.4751 | 24.0102 | 34.8576 | 67.08 | 51.8529 |  |  |  |  | 99.2793 | 27.7933 | 80.6357 | 329.1186 |  |  | 35.4966 | 25.9109 | 59.3675 | 99.5948 | 29.1154 | 22.1202 | 23.1138 | 30.0974 | 61.3865 |  |  |  | 357.8798 | 23.7472 | 98.145 | [5 empty] | 26.644 | 37.4877 | 73.4519 | 285.0917 | 26.5542 | 99.2524 | 99.3842 | 99.3837 | 23.2983 | 28.7917 | 23.0488 | 23.0359 | 23.7696 | 27.0358 | 38.5796 |  | 55.7066 | 100.1342 | 348.6731 | 24.9301 | 27.4278 | 53.3923 | 105.5337 | 401.2907 | [7 empty] | 23.4681 | 29.7946 | 63.7641 | 104.9387 | 389.6766 | 905.703 | 947.5627 | 583.8137 | 842.6873 | 604.889 | 864.1782 | 867.9435 | 843.4205 | 894.3757 | 871.7156 | 813.3039 | 766.4488 | 842.146 | 818.333 | 838.8207 | 856.4586 | 897.4747 | 843.3026 |  |  | 25.685 | 43.5533 | 116.0597 | 523.2449 | 38.5769 | 22.6702 | [7 empty] | 36.3251 | 25.5099 | 42.2841 | 59.4243 | 105.2861 | 455.5255 | 98.9932 | 37.6055 | 82.9037 | 92.582 | [5 empty] | 33.6885 | 28.2559 | 104.2 | 347.0196 |  |  | 98.3218 | 25.1293 | 52.3495 | 99.1785 | 87.5407 | 22.2325 | 23.4809 | 34.4315 | 60.2826 |  |  |  | 313.8356 | 23.3541 | 48.3708 | [5 empty] | 28.7972 | 78.0887 | 115.6263 | 355.6809 | 22.1001 | 22.1482 | 22.9718 | 27.4572 | 66.5082 | 31.8177 | 23.3556 | 39.7787 | 98.408 | 91.0272 | 93.8113 |  | 49.8563 | 109.5932 | 423.2886 | 27.3911 | 42.8985 | 78.5242 | 120.1155 | 377.52 | [7 empty] | 23.5659 | 28.8938 | 57.0758 | 102.328 |  | 975.0102 | 991.5885 | 963.475 | 600.7643 | 859.1119 | 697.6541 | 862.3952 | 18.2881 | 20.8035 | 17.1608 | 18.6531 | 22.1704 | 37.4391 | 75.9737 | 951.7688 | 911.3413 | 943.8972 | 23.0823 | 30.4953 | 39.8628 | 53.0239 | 53.6683 | 40.3201 | -0.0017 | -0.0145 | 0.0018 | 0.0153 | -0.0013 | 0.0009 | -0.0166 | 0.0096 | 0.0084 | -339.3758 | 17.8709 | -339.4311 | 17.602 | -339.5235 | 18.1317 | -339.6281 | 17.2775 | -310.4046 | 16.6205 | -310.3215 | 17.7662 | 3945.9014 | 3807.1898 | 948.7933 | 53.3461 | -372.9331
2017-12-19 12:17 | 1313.0788 |  |  | -171.7669 | -96.8385 | -93.4833 | -114.3126 | -65.6862 | -83.4311 | -147.1818 | -106.0573 | -12806.6822 | -1494.7501 | -89.8771 | -84.0993 | -112.1535 | -121.3443 | -43.4662 | -39.3256 | -112.6197 | -120.7497 | 75.8665 | 93.5519 | 92.4698 | 24.6539 | 38.934 | 101.7372 | 238.2613 | 97.6664 | 22.566 | 106.8392 | 78.1233 | 57.4191 | 69.9764 | 48.936 | 94.8932 | 61.2638 | 73.7039 | 22.9347 | 31.491 | 48.1739 | 103.5068 | 297.0134 | 35.5062 | 24.0045 | 34.9147 | 67.1707 | 51.4793 |  |  |  |  | 99.2482 | 27.8302 | 80.7277 | 329.643 |  |  | 35.5461 | 25.9398 | 59.6436 | 99.5994 | 29.121 | 22.1709 | 23.1519 | 30.088 | 61.4184 |  |  |  | 358.2886 | 23.7654 | 98.0889 | [5 empty] | 26.6605 | 37.5117 | 73.575 | 285.0959 | 26.5814 | 99.2732 | 99.3899 | 99.4059 | 23.2813 | 28.8062 | 23.0531 | 23.0431 | 23.7765 | 27.052 | 38.6095 |  | 55.8088 | 100.1457 | 349.0699 | 24.9667 | 27.4401 | 53.4685 | 105.5568 | 401.6039 | [7 empty] | 23.4865 | 29.8443 | 64.0262 | 104.9758 | 390.137 | 905.7765 | 948.109 | 584.3605 | 842.5337 | 605.076 | 864.1496 | 861.6505 | 846.3822 | 894.5753 | 871.9093 | 817.7663 | 764.0068 | 838.634 | 820.1038 | 843.1488 | 860.5321 | 897.5591 | 843.3994 |  |  | 25.7021 | 43.5972 | 116.2132 | 523.9406 | 38.5934 | 22.6707 | [7 empty] | 36.4245 | 25.5198 | 42.3139 | 59.5617 | 105.2948 | 455.9617 | 99.0255 | 37.7593 | 83.0967 | 93.0019 | [5 empty] | 33.724 | 28.2677 | 104.2395 | 347.3962 |  |  | 98.3212 | 25.1463 | 52.4994 | 99.209 | 87.5534 | 22.2245 | 23.4707 | 34.4518 | 60.3351 |  |  |  | 314.29 | 23.379 | 48.3996 | [5 empty] | 28.8388 | 78.5142 | 115.6884 | 356.0352 | 22.1445 | 22.1384 | 23.06 | 27.4497 | 66.4552 | 31.8879 | 23.3807 | 39.8223 | 98.4696 | 91.0519 | 93.7631 |  | 49.9564 | 109.6174 | 423.6441 | 27.4081 | 42.9308 | 78.7077 | 120.243 | 377.8968 | [7 empty] | 23.5522 | 28.9154 | 57.3583 | 102.3619 |  | 975.2832 | 991.6647 | 963.5852 | 600.9991 | 859.2283 | 698.1685 | 862.7004 | 18.2925 | 20.8025 | 17.1541 | 18.642 | 22.1652 | 37.5057 | 75.9958 | 951.6917 | 911.5137 | 944.0924 | 23.085 | 30.5407 | 39.8789 | 53.1745 | 53.7551 | 40.3244 | -0.0014 | -0.015 | 0.0015 | 0.0151 | -0.0016 | 0.0013 | 0.008 | 0.0058 | -0.0367 | -339.2865 | 17.8422 | -339.3511 | 17.6143 | -339.5142 | 18.1912 | -339.625 | 17.2837 | -310.2723 | 16.5651 | -310.1553 | 17.7683 | 3942.492 | 3876.7639 | 948.9645 | 53.4648 | -373.4944
2017-12-19 12:17 | 1314.0788 |  |  | -171.9904 | -97.036 | -93.6466 | -114.5678 | -65.8716 | -83.5624 | -147.272 | -106.1135 | -12868.612 | -1492.5096 | -90.0453 | -84.1944 | -112.3287 | -121.5526 | -43.5902 | -39.3943 | -112.8144 | -120.9402 | 78.0789 | 93.9476 | 92.6903 | 24.6667 | 39.0242 | 101.8113 | 238.6101 | 97.6453 | 22.5656 | 106.8767 | 78.09 | 57.3496 | 69.9551 | 48.7657 | 94.9653 | 61.279 | 73.6982 | 22.9257 | 31.5172 | 48.4382 | 103.4958 | 297.3838 | 35.507 | 24.0366 | 34.9123 | 67.2367 | 51.2152 |  |  |  |  | 99.1853 | 27.8693 | 80.8202 | 330.1406 |  |  | 35.5542 | 25.9711 | 59.9273 | 99.5945 | 29.1386 | 22.1671 | 23.1458 | 30.0965 | 61.4804 |  |  |  | 358.7029 | 23.8505 | 98.0902 | [5 empty] | 26.6362 | 37.5346 | 73.6963 | 285.1689 | 26.6454 | 99.2456 | 99.4178 | 99.3722 | 23.2064 | 28.8345 | 23.0587 | 23.0418 | 23.7729 | 27.0631 | 38.6546 |  | 55.904 | 100.1854 | 349.4633 | 24.9288 | 27.467 | 53.5427 | 105.5897 | 401.9264 | [7 empty] | 23.5148 | 29.8634 | 64.2673 | 104.9908 | 390.6091 | 905.8434 | 948.6089 | 584.9394 | 842.4507 | 605.2756 | 864.0604 | 844.1604 | 847.8701 | 894.7006 | 872.0715 | 819.433 | 772.5518 | 833.2936 | 822.3051 | 840.8574 | 867.4785 | 897.5687 | 843.4108 |  |  | 25.7144 | 43.6432 | 116.3734 | 524.7491 | 38.6341 | 22.6893 | [7 empty] | 36.4876 | 25.5112 | 42.3616 | 59.6984 | 105.3114 | 456.3906 | 99.0579 | 37.9216 | 83.2853 | 93.4076 | [5 empty] | 33.7781 | 28.2875 | 104.2808 | 347.7743 |  |  | 98.3595 | 25.1607 | 52.6523 | 99.2428 | 87.5837 | 22.2221 | 23.4877 | 34.4791 | 60.3854 |  |  |  | 314.743 | 23.4284 | 48.4543 | [5 empty] | 28.8705 | 78.9145 | 115.6629 | 356.377 | 22.1509 | 22.1198 | 23.0549 | 27.472 | 66.4756 | 31.8797 | 23.391 | 39.9084 | 98.5885 | 91.0441 | 93.7277 |  | 50.1012 | 109.6686 | 424.0066 | 27.4421 | 43.0145 | 78.9044 | 120.3192 | 378.2603 | [7 empty] | 23.571 | 28.9278 | 57.6402 | 102.4357 |  | 975.5238 | 991.7129 | 963.6893 | 601.2294 | 859.2994 | 698.7053 | 863.1297 | 18.2908 | 20.8058 | 17.1527 | 18.6596 | 22.1599 | 37.438 | 76.0209 | 951.6582 | 911.734 | 944.2709 | 23.103 | 30.5409 | 39.9653 | 53.253 | 53.8165 | 40.4108 | -0.0007 | -0.0151 | 0.0019 | 0.0165 | -0.0009 | 0.001 | -0.0123 | 0.0057 | -0.028 | -339.2342 | 17.8607 | -339.3358 | 17.6122 | -339.4681 | 18.1625 | -339.5419 | 17.2591 | -310.1676 | 16.5938 | -310.1492 | 17.7867 | 3942.5139 | 3889.0889 | 949.1302 | 53.5348 | -374.0893
2017-12-19 12:17 | 1315.0789 |  |  | -171.9875 | -97.2183 | -93.8473 | -114.8464 | -66.084 | -83.698 | -147.4482 | -106.3324 | -13280.2362 | -1491.806 | -90.2277 | -84.4822 | -112.6043 | -121.8088 | -43.8059 | -39.4398 | -112.9452 | -121.1069 | 75.5426 | 93.8454 | 92.6302 | 24.6727 | 39.1038 | 101.8942 | 238.9225 | 97.6211 | 22.5541 | 107.048 | 78.2622 | 57.5288 | 70.173 | 48.8768 | 95.0335 | 61.3003 | 73.7873 | 22.9113 | 31.5738 | 48.66 | 103.4777 | 297.7624 | 35.5215 | 24.0752 | 34.8983 | 67.2899 | 51.9109 |  |  |  |  | 99.1797 | 27.9059 | 80.9191 | 330.5568 |  |  | 35.5671 | 25.9946 | 60.2069 | 99.5934 | 29.1446 | 22.2242 | 23.1115 | 30.1221 | 61.5268 |  |  |  | 359.1167 | 23.8132 | 98.2596 | [5 empty] | 26.6491 | 37.5722 | 73.805 | 285.2393 | 26.6987 | 99.2239 | 99.4186 | 99.3662 | 23.2449 | 28.8645 | 23.0474 | 23.0344 | 23.7685 | 27.0704 | 38.6934 |  | 55.9927 | 100.2295 | 349.8458 | 24.8926 | 27.4947 | 53.6211 | 105.6168 | 402.2344 | [7 empty] | 23.5307 | 29.8821 | 64.4869 | 104.9988 | 391.0768 | 905.9028 | 949.0654 | 585.5414 | 842.484 | 605.4794 | 863.9761 | 833.4827 | 848.5431 | 894.701 | 872.1753 | 819.1076 | 779.1927 | 829.9274 | 820.2862 | 837.0307 | 872.5964 | 897.4641 | 843.3671 |  |  | 25.7161 | 43.6827 | 116.5105 | 525.8544 | 38.6872 | 22.7118 | [7 empty] | 36.6208 | 25.5237 | 42.4165 | 59.8332 | 105.3148 | 456.8108 | 99.0657 | 38.083 | 83.4681 | 93.7913 | [5 empty] | 33.8019 | 28.3039 | 104.3159 | 348.1499 |  |  | 98.3629 | 25.1699 | 52.7856 | 99.2782 | 87.6027 | 22.2094 | 23.4844 | 34.4933 | 60.4221 |  |  |  | 315.21 | 23.4699 | 48.4721 | [5 empty] | 28.8943 | 79.3551 | 115.6182 | 356.73 | 22.0601 | 22.1145 | 23.0177 | 27.4989 | 66.596 | 31.8195 | 23.3927 | 39.9042 | 98.7267 | 91.0579 | 93.7739 |  | 50.148 | 109.6194 | 424.4199 | 27.4673 | 43.1088 | 79.117 | 120.4068 | 378.6193 | [7 empty] | 23.6036 | 28.9493 | 57.9013 | 102.5037 |  | 975.7141 | 991.8718 | 963.7913 | 601.462 | 859.354 | 699.2487 | 863.6163 | 18.2848 | 20.8169 | 17.1578 | 18.6848 | 22.1653 | 37.2987 | 76.04 | 951.6735 | 912.1151 | 944.4492 | 23.0972 | 30.6163 | 40.0209 | 53.3445 | 53.9139 | 40.4665 | -0.0011 | -0.0153 | 0.0012 | 0.0157 | -0.001 | 0.0015 | -0.0104 | 0.0065 | -0.0146 | -339.1911 | 17.8566 | -339.2804 | 17.604 | -339.4096 | 18.1871 | -339.5112 | 17.2673 | -310.0815 | 16.5856 | -310.0292 | 17.7724 | 3944.5511 | 3759.8492 | 949.3229 | 53.6292 | -374.8646
2017-12-19 12:17 | 1316.079 |  |  | -172.1356 | -97.378 | -93.9778 | -114.7234 | -66.0991 | -83.886 | -147.642 | -106.5107 | -14164.4559 | -1491.3597 | -90.519 | -84.5699 | -112.8518 | -121.9365 | -43.8464 | -39.6237 | -113.0795 | -121.2984 | 75.5006 | 93.986 | 92.8452 | 24.6817 | 39.1912 | 101.9803 | 239.2429 | 97.6485 | 22.5476 | 107.4923 | 78.6839 | 57.8514 | 70.5798 | 49.1986 | 95.1013 | 61.3315 | 73.9323 | 22.9247 | 31.6012 | 49.0758 | 103.493 | 298.1489 | 35.532 | 24.0857 | 34.9338 | 67.368 | 53.0531 |  |  |  |  | 99.228 | 27.9447 | 81.0017 | 330.9932 |  |  | 35.5581 | 26.018 | 60.4684 | 99.6031 | 29.1117 | 22.256 | 23.1401 | 30.1434 | 61.5976 |  |  |  | 359.5242 | 23.8016 | 98.4285 | [5 empty] | 26.6687 | 37.613 | 73.913 | 285.3538 | 26.7387 | 99.2147 | 99.3865 | 99.3717 | 23.3161 | 28.8946 | 23.046 | 23.034 | 23.7783 | 27.0845 | 38.735 |  | 56.0869 | 100.2758 | 350.2133 | 24.8913 | 27.5076 | 53.6919 | 105.6437 | 402.5436 | [7 empty] | 23.5149 | 29.9189 | 64.6876 | 105.0125 | 391.531 | 905.9332 | 949.4947 | 586.1405 | 842.5929 | 605.7097 | 864.0172 | 828.6899 | 848.9117 | 894.5659 | 872.2071 | 818.2516 | 776.9575 | 827.6128 | 817.7826 | 835.47 | 866.5147 | 897.2693 | 843.2796 |  |  | 25.709 | 43.7141 | 116.6248 | 527.0621 | 38.6625 | 22.7127 | [7 empty] | 36.6975 | 25.5831 | 42.4708 | 59.9744 | 105.32 | 457.2407 | 99.0612 | 38.2265 | 83.6366 | 94.0618 | [5 empty] | 33.7735 | 28.3299 | 104.331 | 348.5214 |  |  | 98.3512 | 25.1808 | 52.9135 | 99.3185 | 87.6074 | 22.2246 | 23.4879 | 34.5152 | 60.4893 |  |  |  | 315.6806 | 23.4336 | 48.4717 | [5 empty] | 28.9308 | 79.835 | 115.6555 | 357.1016 | 21.9885 | 22.1194 | 23.0339 | 27.5202 | 66.6857 | 31.8265 | 23.3902 | 39.9266 | 98.7883 | 91.0596 | 93.8131 |  | 50.2509 | 109.5934 | 424.8319 | 27.4772 | 43.2062 | 79.3299 | 120.5349 | 378.9786 | [7 empty] | 23.6152 | 28.9666 | 58.1489 | 102.5567 |  | 975.8517 | 992.043 | 963.8842 | 601.6978 | 859.3839 | 699.7883 | 864.0875 | 18.2896 | 20.8231 | 17.1582 | 18.6863 | 22.1675 | 37.1526 | 76.0624 | 951.7315 | 912.523 | 944.5803 | 23.1007 | 30.6466 | 40.1129 | 53.4401 | 53.9747 | 40.5813 | -0.0012 | -0.0146 | 0.0019 | 0.0159 | -0.0013 | 0.0008 | 0.0005 | 0.0069 | -0.0196 | -339.1388 | 17.8463 | -339.225 | 17.6266 | -339.4035 | 18.1789 | -339.4711 | 17.255 | -309.9953 | 16.5897 | -309.9615 | 17.7724 | 3942.391 | 3748.2727 | 949.5052 | 53.7074 | -375.3536
2017-12-19 12:17 | 1317.079 |  |  | -172.3453 | -97.5514 | -94.0449 | -114.8853 | -66.2568 | -84.0515 | -147.8209 | -106.6726 | -14756.056 | -1489.9957 | -90.7465 | -84.8117 | -113.1548 | -122.211 | -44.0225 | -39.7041 | -113.3089 | -121.4724 | 73.8229 | 94.2363 | 92.9824 | 24.6929 | 39.2854 | 102.0644 | 239.5949 | 97.6736 | 22.5511 | 107.5719 | 78.8171 | 57.8869 | 70.6446 | 49.2236 | 95.1729 | 61.3692 | 74.0975 | 22.9402 | 31.6238 | 49.3289 | 103.5386 | 298.5381 | 35.5657 | 24.0782 | 34.973 | 67.4602 | 53.9109 |  |  |  |  | 99.2469 | 27.9753 | 81.0846 | 331.412 |  |  | 35.5565 | 26.0417 | 60.7062 | 99.6098 | 29.113 | 22.1866 | 23.1955 | 30.1807 | 61.6715 |  |  |  | 359.928 | 23.9296 | 98.4524 | [5 empty] | 26.6708 | 37.6361 | 74.022 | 285.5154 | 26.7437 | 99.2057 | 99.3669 | 99.3716 | 23.3378 | 28.9101 | 23.0391 | 23.0297 | 23.7781 | 27.096 | 38.7667 |  | 56.1834 | 100.308 | 350.5914 | 24.8881 | 27.4987 | 53.7606 | 105.669 | 402.8637 | [7 empty] | 23.5198 | 29.9442 | 64.8708 | 105.0369 | 392.0001 | 905.9192 | 949.8766 | 586.743 | 842.7696 | 606.0406 | 864.3006 | 836.361 | 849.3484 | 894.3394 | 872.1696 | 816.7422 | 779.7235 | 826.4451 | 814.6038 | 830.8577 | 864.3911 | 897.0441 | 843.1611 |  |  | 25.7263 | 43.7591 | 116.7521 | 527.9089 | 38.704 | 22.7076 | [7 empty] | 36.7837 | 25.602 | 42.5351 | 60.1142 | 105.3252 | 457.666 | 99.0606 | 38.3782 | 83.807 | 94.2834 | [5 empty] | 33.8032 | 28.3539 | 104.3445 | 348.8966 |  |  | 98.371 | 25.2009 | 53.0408 | 99.3483 | 87.6134 | 22.238 | 23.5036 | 34.5557 | 60.528 |  |  |  | 316.1364 | 23.4277 | 48.4894 | [5 empty] | 28.9552 | 80.2893 | 115.6985 | 357.4512 | 22.0584 | 22.1242 | 23.0485 | 27.549 | 66.6925 | 31.8327 | 23.4013 | 39.9753 | 98.7434 | 91.0448 | 93.8075 |  | 50.4066 | 109.6181 | 425.2236 | 27.5029 | 43.3387 | 79.5098 | 120.577 | 379.3417 | [7 empty] | 23.6155 | 28.9747 | 58.4186 | 102.6006 |  | 975.9534 | 992.1479 | 963.9608 | 601.9559 | 859.4162 | 700.3224 | 864.5409 | 18.2995 | 20.8347 | 17.1602 | 18.6941 | 22.172 | 37.1132 | 76.0932 | 951.7924 | 912.9709 | 944.6824 | 23.1 | 30.6575 | 40.1889 | 53.576 | 54.0819 | 40.6688 | -0.0008 | -0.0148 | 0.0016 | 0.0153 | -0.0013 | 0.0012 | -0.007 | 0.0082 | -0.0342 | -339.1234 | 17.873 | -339.2342 | 17.6102 | -339.3234 | 18.1563 | -339.4004 | 17.2632 | -309.9369 | 16.5897 | -309.8445 | 17.7765 | 3945.2701 | 3841.0315 | 949.663 | 53.8289 | -376.0627
2017-12-19 12:17 | 1318.0791 |  |  | -172.5433 | -97.6185 | -94.1877 | -115.1449 | -66.4377 | -84.1496 | -147.9303 | -106.8127 | -14855.5276 | -1489.3985 | -90.97 | -85.0009 | -113.3239 | -122.3818 | -44.0048 | -39.7607 | -113.4718 | -121.6581 | 75.6026 | 94.3106 | 93.0759 | 24.7028 | 39.3815 | 102.1416 | 239.9801 | 97.6502 | 22.5406 | 107.3596 | 78.7412 | 57.6733 | 70.3627 | 48.9827 | 95.2418 | 61.3998 | 74.1882 | 22.9399 | 31.6724 | 49.5694 | 103.5642 | 298.9248 | 35.5987 | 24.0693 | 35.032 | 67.5407 | 54.5669 |  |  |  |  | 99.1874 | 28.0158 | 81.1777 | 331.7655 |  |  | 35.5992 | 26.0819 | 60.9378 | 99.614 | 29.1203 | 22.1825 | 23.1525 | 30.2017 | 61.6767 |  |  |  | 360.3403 | 23.9327 | 98.408 | [5 empty] | 26.657 | 37.6679 | 74.1371 | 285.6641 | 26.8173 | 99.1971 | 99.3932 | 99.3888 | 23.2512 | 28.9292 | 23.0471 | 23.0398 | 23.7749 | 27.1105 | 38.7906 |  | 56.2799 | 100.3533 | 351.0007 | 24.8912 | 27.4915 | 53.8378 | 105.7018 | 403.1939 | [7 empty] | 23.5303 | 29.985 | 65.1248 | 105.0746 | 392.4792 | 905.858 | 950.245 | 587.3696 | 843.0384 | 606.5147 | 864.7489 | 848.5467 | 848.9328 | 894.1041 | 872.1166 | 815.498 | 780.6751 | 826.4792 | 812.1434 | 818.3571 | 864.4644 | 896.8481 | 843.0027 |  |  | 25.7451 | 43.8055 | 116.8717 | 528.4098 | 38.7482 | 22.713 | [7 empty] | 36.9472 | 25.6038 | 42.5858 | 60.255 | 105.3252 | 458.0848 | 99.0664 | 38.5354 | 83.971 | 94.5151 | [5 empty] | 33.8356 | 28.374 | 104.3355 | 349.2822 |  |  | 98.3558 | 25.2087 | 53.1465 | 99.3714 | 87.6249 | 22.253 | 23.5159 | 34.5784 | 60.5605 |  |  |  | 316.5899 | 23.4605 | 48.5374 | [5 empty] | 28.9782 | 80.7272 | 115.715 | 357.7794 | 22.1278 | 22.1285 | 23.0245 | 27.5615 | 66.5764 | 31.9368 | 23.421 | 40.0345 | 98.7217 | 91.062 | 93.8198 |  | 50.4696 | 109.6138 | 425.629 | 27.5314 | 43.4353 | 79.6855 | 120.6242 | 379.7105 | [7 empty] | 23.6127 | 29.003 | 58.7 | 102.6473 |  | 976.0352 | 992.3176 | 964.029 | 602.2729 | 859.5037 | 700.8896 | 864.9976 | 18.3009 | 20.8478 | 17.1626 | 18.6717 | 22.1825 | 37.2489 | 76.1214 | 951.8891 | 913.5428 | 944.7665 | 23.0995 | 30.7187 | 40.2569 | 53.5876 | 54.1571 | 40.6383 | -0.0004 | -0.0151 | 0.0018 | 0.0154 | -0.0018 | 0.0011 | -0.0216 | 0.0094 | -0.0247 | -339.0988 | 17.8442 | -339.145 | 17.602 | -339.2711 | 18.1871 | -339.4096 | 17.2858 | -309.8045 | 16.5671 | -309.7215 | 17.7601 | 3944.0344 | 3802.8162 | 949.8354 | 53.8723 | -376.5961
2017-12-19 12:17 | 1319.0791 |  |  | -172.7122 | -97.745 | -94.309 | -115.2943 | -66.5778 | -84.3108 | -148.1745 | -107.0322 | -15239.2398 | -1488.1534 | -91.1609 | -85.0308 | -113.5474 | -122.6124 | -44.1965 | -39.8335 | -113.6714 | -121.8116 | 74.9649 | 93.8175 | 92.6125 | 24.7121 | 39.47 | 102.2147 | 240.3694 | 97.6322 | 22.5343 | 106.7798 | 78.4333 | 57.3197 | 69.8816 | 48.6573 | 95.298 | 61.4153 | 74.2564 | 22.9366 | 31.7172 | 49.7828 | 103.5803 | 299.2966 | 35.6707 | 24.0755 | 35.0514 | 67.6077 | 54.4855 |  |  |  |  | 99.1544 | 28.0619 | 81.2716 | 332.1603 |  |  | 35.6975 | 26.1113 | 61.1906 | 99.6227 | 29.15 | 22.1556 | 23.0549 | 30.2213 | 61.6899 |  |  |  | 360.752 | 23.8789 | 98.4241 | [5 empty] | 26.6639 | 37.71 | 74.26 | 285.8437 | 26.9326 | 99.1792 | 99.4286 | 99.3856 | 23.2008 | 28.9334 | 23.058 | 23.044 | 23.7846 | 27.1295 | 38.8351 |  | 56.3803 | 100.4005 | 351.3973 | 24.9072 | 27.5317 | 53.9302 | 105.7319 | 403.5159 | [7 empty] | 23.5382 | 30.0234 | 65.3331 | 105.0984 | 392.9389 | 905.7477 | 950.6331 | 588.0029 | 843.3953 | 607.1153 | 865.2497 | 851.4222 | 846.7035 | 893.9246 | 872.0795 | 815.9974 | 782.1862 | 826.6666 | 815.0048 | 817.0004 | 857.9503 | 896.6751 | 842.8069 |  |  | 25.7559 | 43.8395 | 116.9891 | 529.157 | 38.7557 | 22.7006 | [7 empty] | 37.0682 | 25.6069 | 42.615 | 60.3972 | 105.3232 | 458.5061 | 99.0701 | 38.6877 | 84.1218 | 94.7233 | [5 empty] | 33.7944 | 28.384 | 104.3602 | 349.6653 |  |  | 98.3435 | 25.2228 | 53.258 | 99.42 | 87.6406 | 22.2625 | 23.5306 | 34.6127 | 60.6211 |  |  |  | 317.0547 | 23.4832 | 48.6186 | [5 empty] | 29.0097 | 81.1383 | 115.7233 | 358.1288 | 22.066 | 22.1384 | 23.0621 | 27.5562 | 66.5392 | 32.0447 | 23.4257 | 40.0164 | 98.7322 | 91.1349 | 93.8952 |  | 50.4657 | 109.5661 | 426.0825 | 27.5534 | 43.501 | 79.9075 | 120.7785 | 380.0751 | [7 empty] | 23.6136 | 29.0286 | 58.9803 | 102.6833 |  | 976.1202 | 992.475 | 964.0987 | 602.6156 | 859.6257 | 701.5199 | 865.5384 | 18.2998 | 20.8571 | 17.1705 | 18.6706 | 22.1795 | 37.4634 | 76.1528 | 951.9961 | 914.0418 | 944.8059 | 23.1117 | 30.7101 | 40.3593 | 53.7761 | 54.3169 | 40.8157 | -0.0007 | -0.015 | 0.0018 | 0.0157 | -0.0014 | 0.0013 | -0.0011 | 0.009 | -0.0079 | -338.9757 | 17.8442 | -339.1296 | 17.6122 | -339.2434 | 18.181 | -339.3173 | 17.2344 | -309.6784 | 16.563 | -309.6722 | 17.7765 | 3944.9884 | 3812.9905 | 949.9898 | 54.0465 | -377.2267
2017-12-19 12:17 | 1320.0792 |  |  | -173.028 | -97.8574 | -94.4397 | -115.4137 | -66.6397 | -84.3656 | -148.2719 | -107.123 | -15562.2008 | -1486.3562 | -91.2222 | -85.0097 | -113.7061 | -122.7159 | -44.2708 | -39.9085 | -113.9465 | -122.0991 | 73.3943 | 93.2445 | 92.049 | 24.7278 | 39.5572 | 102.2936 | 240.7669 | 97.6546 | 22.5463 | 106.4047 | 78.204 | 57.1233 | 69.5899 | 48.5149 | 95.3683 | 61.4477 | 74.3574 | 22.9346 | 31.7615 | 49.9528 | 103.5736 | 299.6554 | 35.7504 | 24.0809 | 35.056 | 67.7011 | 54.7953 |  |  |  |  | 99.1746 | 28.0938 | 81.3671 | 332.5807 |  |  | 35.7872 | 26.1295 | 61.464 | 99.6376 | 29.2233 | 22.128 | 23.0782 | 30.2575 | 61.7719 |  |  |  | 361.1599 | 23.9237 | 98.4138 | [5 empty] | 26.6988 | 37.7413 | 74.3713 | 286.0204 | 26.9032 | 99.1524 | 99.4415 | 99.3736 | 23.2161 | 28.9325 | 23.0474 | 23.0404 | 23.7912 | 27.1448 | 38.8761 |  | 56.4762 | 100.4371 | 351.7944 | 24.9348 | 27.5923 | 54.025 | 105.7533 | 403.8346 | [7 empty] | 23.5778 | 30.0674 | 65.4787 | 105.1157 | 393.4073 | 905.5923 | 950.9911 | 588.6355 | 843.7953 | 607.7969 | 865.8018 | 850.2725 | 845.2318 | 893.7771 | 872.0537 | 813.5381 | 785.5952 | 826.9256 | 818.3148 | 827.6521 | 858.6664 | 896.4824 | 842.6 |  |  | 25.7866 | 43.8733 | 117.1085 | 530.2204 | 38.8333 | 22.7073 | [7 empty] | 37.181 | 25.603 | 42.652 | 60.5286 | 105.3063 | 458.9311 | 99.0559 | 38.8307 | 84.2681 | 94.942 | [5 empty] | 33.8456 | 28.3872 | 104.3887 | 350.0353 |  |  | 98.3464 | 25.2512 | 53.3818 | 99.4716 | 87.6517 | 22.2407 | 23.5366 | 34.6483 | 60.6697 |  |  |  | 317.5096 | 23.5252 | 48.6433 | [5 empty] | 29.046 | 81.4878 | 115.7201 | 358.4752 | 22.0375 | 22.1412 | 23.0434 | 27.5743 | 66.5473 | 32.0924 | 23.4237 | 39.9602 | 98.8061 | 91.2118 | 93.9335 |  | 50.4574 | 109.4899 | 426.5796 | 27.5618 | 43.5814 | 80.1406 | 120.9067 | 380.4384 | [7 empty] | 23.5939 | 29.0368 | 59.2691 | 102.6946 |  | 976.2102 | 992.5802 | 964.1401 | 602.9177 | 859.6942 | 702.2209 | 866.1907 | 18.3052 | 20.8685 | 17.1699 | 18.699 | 22.175 | 37.6046 | 76.181 | 952.1121 | 914.576 | 944.8207 | 23.1198 | 30.7721 | 40.3669 | 53.7901 | 54.3772 | 40.7655 | -0.001 | -0.0147 | 0.001 | 0.0157 | -0.0018 | 0.0014 | -0.0058 | 0.0093 | -0.0197 | -338.9973 | 17.875 | -339.0865 | 17.6143 | -339.1911 | 18.1728 | -339.2804 | 17.2591 | -309.623 | 16.6041 | -309.5984 | 17.7765 | 3945.0296 | 3794.5663 | 950.1278 | 54.0837 | -377.6781
2017-12-19 12:17 | 1321.0793 |  |  | -173.2332 | -97.9334 | -94.6391 | -115.5591 | -66.7083 | -84.4592 | -148.4321 | -107.2421 | -16044.7358 | -1484.7228 | -91.3785 | -85.148 | -113.8881 | -122.948 | -44.4334 | -40.0933 | -114.2221 | -122.2253 | 74.0293 | 93.1496 | 92.0859 | 24.7453 | 39.6518 | 102.3598 | 241.1602 | 97.6788 | 22.5659 | 106.4634 | 78.2044 | 57.1206 | 69.6259 | 48.4964 | 95.4428 | 61.4918 | 74.4424 | 22.9509 | 31.7955 | 50.1295 | 103.5717 | 300.0314 | 35.7835 | 24.0901 | 35.0943 | 67.8144 | 55.739 |  |  |  |  | 99.1973 | 28.1309 | 81.4527 | 332.987 |  |  | 35.8374 | 26.1569 | 61.7416 | 99.6475 | 29.2787 | 22.2175 | 23.1102 | 30.262 | 61.8545 |  |  |  | 361.5622 | 23.913 | 98.44 | [5 empty] | 26.7001 | 37.7753 | 74.504 | 286.1116 | 26.8603 | 99.1022 | 99.456 | 99.3754 | 23.2488 | 28.9443 | 23.0425 | 23.0409 | 23.7911 | 27.1604 | 38.904 |  | 56.5729 | 100.475 | 352.1823 | 24.8936 | 27.614 | 54.0982 | 105.788 | 404.1455 | [7 empty] | 23.5594 | 30.1036 | 65.6509 | 105.1333 | 393.8813 | 905.3886 | 951.2563 | 589.2763 | 844.2274 | 608.4772 | 866.3435 | 818.2378 | 844.2598 | 893.6242 | 872.0376 | 809.8827 | 783.827 | 826.1954 | 821.5743 | 834.181 | 867.7514 | 896.2847 | 842.3979 |  |  | 25.8046 | 43.8974 | 117.2239 | 531.2855 | 38.9569 | 22.7226 | [7 empty] | 37.2693 | 25.6343 | 42.7109 | 60.6447 | 105.2837 | 459.3652 | 99.044 | 38.9529 | 84.4066 | 95.1688 | [5 empty] | 33.9258 | 28.4062 | 104.3645 | 350.3936 |  |  | 98.3448 | 25.2651 | 53.4944 | 99.499 | 87.656 | 22.2324 | 23.5308 | 34.6603 | 60.6983 |  |  |  | 317.9653 | 23.478 | 48.635 | [5 empty] | 29.0802 | 81.7932 | 115.7279 | 358.8047 | 22.0675 | 22.1391 | 22.9865 | 27.605 | 66.5709 | 32.0927 | 23.4283 | 39.9741 | 98.8283 | 91.2164 | 93.9041 |  | 50.5497 | 109.4866 | 427.0243 | 27.5854 | 43.6302 | 80.3551 | 120.9714 | 380.8023 | [7 empty] | 23.589 | 29.0553 | 59.5883 | 102.7385 |  | 976.2985 | 992.6676 | 964.1771 | 603.1492 | 859.6527 | 702.9783 | 866.8391 | 18.3104 | 20.8707 | 17.1669 | 18.6971 | 22.177 | 37.6044 | 76.2008 | 952.2115 | 915.2287 | 944.7883 | 23.1128 | 30.8147 | 40.4671 | 53.9081 | 54.4201 | 40.8944 | -0.0006 | -0.0149 | 0.0018 | 0.016 | -0.0011 | 0.0008 | -0.0022 | 0.0108 | -0.0022 | -338.9603 | 17.8566 | -339.0065 | 17.6061 | -339.145 | 18.183 | -339.2465 | 17.2714 | -309.5184 | 16.5651 | -309.4353 | 17.7601 | 3941.2457 | 3745.6181 | 950.2521 | 54.1641 | -378.2809
2017-12-19 12:17 | 1322.0793 |  |  | -173.4525 | -98.1152 | -94.9004 | -115.7215 | -66.9086 | -84.5115 | -148.5367 | -107.293 | -16525.9419 | -1482.2382 | -91.5277 | -85.1323 | -113.9701 | -123.174 | -44.4985 | -40.2763 | -114.3773 | -122.3576 | 72.0573 | 93.2237 | 92.2108 | 24.7646 | 39.7464 | 102.4278 | 241.5358 | 97.6702 | 22.5622 | 106.3824 | 78.11 | 57.0893 | 69.5908 | 48.4648 | 95.5132 | 61.5237 | 74.5624 | 22.9656 | 31.8038 | 50.3138 | 103.578 | 300.4096 | 35.7866 | 24.0878 | 35.1433 | 67.8813 | 56.079 |  |  |  |  | 99.214 | 28.1716 | 81.5262 | 333.368 |  |  | 35.8309 | 26.1862 | 62.0094 | 99.6432 | 29.2937 | 22.1999 | 23.1345 | 30.2869 | 61.9496 |  |  |  | 361.9573 | 23.8754 | 98.5024 | [5 empty] | 26.698 | 37.8187 | 74.6585 | 286.1685 | 26.8745 | 99.0773 | 99.4525 | 99.3678 | 23.3085 | 28.9633 | 23.0481 | 23.0374 | 23.7877 | 27.1709 | 38.9426 |  | 56.6606 | 100.5158 | 352.5966 | 24.8896 | 27.6315 | 54.1819 | 105.8161 | 404.4537 | [7 empty] | 23.5366 | 30.1178 | 65.8314 | 105.1554 | 394.3444 | 905.1588 | 951.4508 | 589.89 | 844.7622 | 609.0685 | 866.7543 | 788.2186 | 844.2979 | 893.4964 | 872.0332 | 810.0591 | 779.2494 | 826.3911 | 818.6354 | 833.9504 | 883.2828 | 896.0947 | 842.1944 |  |  | 25.8049 | 43.9386 | 117.3453 | 532.3204 | 38.9002 | 22.7404 | [7 empty] | 37.3557 | 25.6496 | 42.7816 | 60.78 | 105.2897 | 459.8097 | 99.0713 | 39.1209 | 84.5645 | 95.3856 | [5 empty] | 33.9174 | 28.4543 | 104.3963 | 350.7703 |  |  | 98.3721 | 25.2839 | 53.6155 | 99.5272 | 87.6776 | 22.2155 | 23.55 | 34.7072 | 60.765 |  |  |  | 318.4556 | 23.4451 | 48.6509 | [5 empty] | 29.1109 | 82.0953 | 115.7429 | 359.141 | 22.0072 | 22.1264 | 23.0152 | 27.6148 | 66.6612 | 32.1096 | 23.4482 | 40.0495 | 98.7921 | 91.2292 | 93.9119 |  | 50.6702 | 109.5035 | 427.3904 | 27.6314 | 43.6929 | 80.558 | 121.0296 | 381.1647 | [7 empty] | 23.6073 | 29.0784 | 59.9288 | 102.8104 |  | 976.378 | 992.7717 | 964.2548 | 603.2957 | 859.4775 | 703.7488 | 867.4173 | 18.3049 | 20.8515 | 17.1641 | 18.6899 | 22.1734 | 37.4059 | 76.223 | 952.2894 | 915.8122 | 944.76 | 23.1201 | 30.8288 | 40.5701 | 54.0107 | 54.5633 | 40.9742 | -0.0008 | -0.0153 | 0.0011 | 0.0162 | -0.0022 | 0.0013 | 0.0024 | 0.0117 | -0.0107 | -338.8834 | 17.8299 | -338.9757 | 17.6122 | -339.105 | 18.1933 | -339.1819 | 17.255 | -309.4076 | 16.5548 | -309.3553 | 17.7724 | 3943.3262 | 3727.5289 | 950.3595 | 54.287 | -378.7939
2017-12-19 12:17 | 1323.0794 |  |  | -173.6723 | -98.2472 | -95.1571 | -115.9792 | -66.9725 | -84.5826 | -148.6394 | -107.4001 | -16856.2852 | -1479.3176 | -91.6855 | -85.3482 | -114.147 | -123.3889 | -44.6052 | -40.2662 | -114.5118 | -122.4888 | 74.6811 | 93.2589 | 92.2089 | 24.7796 | 39.8476 | 102.5141 | 241.913 | 97.6534 | 22.5686 | 106.299 | 78.0373 | 57.1233 | 69.548 | 48.4765 | 95.5872 | 61.5588 | 74.6758 | 22.9576 | 31.8505 | 50.5061 | 103.5838 | 300.7791 | 35.7703 | 24.0724 | 35.1689 | 67.9455 | 56.2648 |  |  |  |  | 99.1855 | 28.2096 | 81.6065 | 333.697 |  |  | 35.8307 | 26.2136 | 62.2961 | 99.64 | 29.2638 | 22.0934 | 23.1685 | 30.34 | 62.0337 |  |  |  | 362.3485 | 23.8531 | 98.3898 | [5 empty] | 26.6781 | 37.8392 | 74.792 | 286.3477 | 26.9255 | 99.1144 | 99.4136 | 99.3737 | 23.3295 | 29.0053 | 23.0527 | 23.0388 | 23.7897 | 27.1784 | 38.981 |  | 56.7465 | 100.5613 | 353.0329 | 24.8824 | 27.6165 | 54.2461 | 105.8411 | 404.7848 | [7 empty] | 23.5452 | 30.1349 | 66.0709 | 105.1753 | 394.811 | 904.9117 | 951.588 | 590.4672 | 845.4159 | 609.5517 | 867.0288 | 792.299 | 848.0964 | 893.4297 | 872.0851 | 805.5384 | 784.1968 | 827.0294 | 806.0713 | 835.4514 | 890.3437 | 895.916 | 842.0039 |  |  | 25.8062 | 44.0045 | 117.4788 | 533.346 | 38.8661 | 22.7472 | [7 empty] | 37.4235 | 25.6821 | 42.8552 | 60.9251 | 105.302 | 460.2498 | 99.075 | 39.2967 | 84.714 | 95.6005 | [5 empty] | 33.9398 | 28.5067 | 104.4334 | 351.1551 |  |  | 98.377 | 25.3083 | 53.7493 | 99.5694 | 87.7242 | 22.2129 | 23.5655 | 34.749 | 60.814 |  |  |  | 318.9265 | 23.4632 | 48.6686 | [5 empty] | 29.149 | 82.3635 | 115.7492 | 359.4553 | 22.0044 | 22.1365 | 23.0575 | 27.6188 | 66.6613 | 32.1394 | 23.4603 | 40.0902 | 98.8564 | 91.2915 | 93.9463 |  | 50.7695 | 109.5085 | 427.7937 | 27.6597 | 43.7281 | 80.8085 | 121.1332 | 381.5321 | [7 empty] | 23.6076 | 29.1011 | 60.2342 | 102.8523 |  | 976.4634 | 992.9149 | 964.3975 | 603.3759 | 859.2018 | 704.5182 | 867.9777 | 18.3097 | 20.8423 | 17.1673 | 18.7018 | 22.1806 | 37.1566 | 76.2537 | 952.3625 | 916.4176 | 944.7499 | 23.1303 | 30.865 | 40.6719 | 54.1 | 54.7108 | 41.0933 | -0.001 | -0.015 | 0.0014 | 0.0156 | -0.001 | 0.0009 | 0.0037 | 0.0125 | -0.0281 | -338.8526 | 17.8689 | -339.0034 | 17.643 | -339.068 | 18.1707 | -339.1327 | 17.2467 | -309.3245 | 16.5733 | -309.3245 | 17.7867 | 3943.2541 | 3697.4695 | 950.4757 | 54.4054 | -379.3402
2017-12-19 12:17 | 1324.0794 |  |  | -173.7814 | -98.3564 | -95.4056 | -116.1285 | -67.0923 | -84.7531 | -148.8064 | -107.5719 | -16576.0012 | -1477.8162 | -91.8417 | -85.4017 | -114.4218 | -123.5655 | -44.7452 | -40.3652 | -114.7135 | -122.7444 | 73.4065 | 93.4009 | 92.3418 | 24.7913 | 39.9495 | 102.5891 | 242.2923 | 97.6614 | 22.582 | 106.3823 | 78.0759 | 57.1684 | 69.493 | 48.4459 | 95.6553 | 61.5966 | 74.7547 | 22.9561 | 31.9349 | 50.7052 | 103.6092 | 301.1543 | 35.7605 | 24.0664 | 35.1815 | 68.0303 | 56.6983 |  |  |  |  | 99.1589 | 28.249 | 81.689 | 334.0491 |  |  | 35.8336 | 26.2481 | 62.6884 | 99.6538 | 29.2468 | 22.0736 | 23.1359 | 30.3696 | 62.1234 |  |  |  | 362.7484 | 23.875 | 98.4703 | [5 empty] | 26.6848 | 37.8633 | 74.9227 | 286.5882 | 26.9866 | 99.152 | 99.4037 | 99.391 | 23.3169 | 29.0295 | 23.0543 | 23.0397 | 23.7933 | 27.1945 | 39.0159 |  | 56.8404 | 100.5872 | 353.42 | 24.8668 | 27.589 | 54.3026 | 105.8791 | 405.0989 | [7 empty] | 23.542 | 30.1717 | 66.3783 | 105.1921 | 395.2847 | 904.6376 | 951.5907 | 591.059 | 846.1725 | 609.9291 | 867.2593 | 810.7401 | 850.8491 | 893.4109 | 872.1677 | 788.9589 | 791.757 | 827.157 | 798.9077 | 840.8248 | 880.9221 | 895.764 | 841.8281 |  |  | 25.8135 | 44.0494 | 117.6113 | 534.3103 | 38.9455 | 22.7265 | [7 empty] | 37.541 | 25.7167 | 42.9163 | 61.0579 | 105.3112 | 460.6833 | 99.0567 | 39.4432 | 84.8435 | 95.7356 | [5 empty] | 33.9549 | 28.5317 | 104.4428 | 351.5246 |  |  | 98.3581 | 25.3152 | 53.8729 | 99.6055 | 87.7352 | 22.2319 | 23.5577 | 34.7542 | 60.845 |  |  |  | 319.3749 | 23.3795 | 48.6971 | [5 empty] | 29.1887 | 82.6161 | 115.7455 | 359.7713 | 22.026 | 22.1372 | 23.0597 | 27.6336 | 66.6702 | 32.1041 | 23.4658 | 40.1055 | 98.8455 | 91.3023 | 93.963 |  | 50.8363 | 109.4802 | 428.2805 | 27.6747 | 43.822 | 81.0833 | 121.2275 | 381.9021 | [7 empty] | 23.6111 | 29.1113 | 60.5579 | 102.881 |  | 976.5473 | 993.0848 | 964.6103 | 603.4211 | 858.8743 | 705.2637 | 868.5362 | 18.313 | 20.8471 | 17.1708 | 18.7052 | 22.1823 | 36.9977 | 76.2781 | 952.4722 | 917.1893 | 944.7332 | 23.1602 | 30.8792 | 40.733 | 54.1236 | 54.7169 | 41.0444 | -0.0009 | -0.0144 | 0.0017 | 0.0152 | -0.0015 | 0.0012 | -0.0144 | 0.0118 | -0.0276 | -338.8496 | 17.8648 | -338.8742 | 17.5732 | -338.9542 | 18.1687 | -339.1019 | 17.2714 | -309.2845 | 16.5733 | -309.1676 | 17.7457 | 3942.6625 | 3872.0817 | 950.6082 | 54.4203 | -379.9913
2017-12-19 12:17 | 1325.0795 |  |  | -173.9388 | -98.6779 | -95.623 | -116.16 | -67.2719 | -84.8617 | -148.8831 | -107.6853 | -16268.2461 | -1477.1435 | -91.9625 | -85.5216 | -114.7722 | -123.738 | -44.92 | -40.5219 | -114.9443 | -122.9065 | 73.7763 | 93.3384 | 92.2056 | 24.8025 | 40.0412 | 102.6534 | 242.6672 | 97.6835 | 22.5599 | 106.0867 | 77.8385 | 56.8997 | 69.1464 | 48.1901 | 95.7211 | 61.617 | 74.8781 | 22.9604 | 31.964 | 50.8675 | 103.612 | 301.5432 | 35.7726 | 24.07 | 35.2152 | 68.0769 | 56.6095 |  |  |  |  | 99.1976 | 28.2886 | 81.7781 | 334.5014 |  |  | 35.8246 | 26.2855 | 63.1535 | 99.6617 | 29.261 | 22.1033 | 23.1145 | 30.3883 | 62.2373 |  |  |  | 363.1439 | 23.9255 | 98.6686 | [5 empty] | 26.7043 | 37.9169 | 75.0543 | 286.7822 | 27.013 | 99.1451 | 99.4333 | 99.38 | 23.203 | 29.0249 | 23.0598 | 23.0433 | 23.7978 | 27.2054 | 39.0533 |  | 56.9397 | 100.6243 | 353.8089 | 24.9053 | 27.6229 | 54.3795 | 105.9049 | 405.4044 | [7 empty] | 23.5435 | 30.2201 | 66.6576 | 105.2161 | 395.7533 | 904.3355 | 951.4993 | 591.673 | 846.9834 | 610.2286 | 867.4655 | 843.5516 | 849.8378 | 893.4026 | 872.2428 | 779.0466 | 782.2383 | 827.105 | 802.2855 | 844.6415 | 870.0084 | 895.6215 | 841.6464 |  |  | 25.8385 | 44.0975 | 117.7478 | 535.0799 | 38.9898 | 22.7435 | [7 empty] | 37.7104 | 25.7041 | 42.9786 | 61.1892 | 105.3414 | 461.1094 | 99.0519 | 39.6043 | 84.9842 | 95.8714 | [5 empty] | 33.9681 | 28.5402 | 104.4691 | 351.9077 |  |  | 98.3427 | 25.3285 | 53.996 | 99.6328 | 87.7289 | 22.2407 | 23.5706 | 34.7943 | 60.9121 |  |  |  | 319.8274 | 23.4979 | 48.7956 | [5 empty] | 29.2333 | 82.916 | 115.7709 | 360.1051 | 22.0324 | 22.1219 | 23.0903 | 27.6395 | 66.6025 | 32.2229 | 23.4654 | 40.1545 | 98.6699 | 91.3199 | 93.9665 |  | 50.8865 | 109.4558 | 428.6917 | 27.6957 | 43.9415 | 81.3259 | 121.2965 | 382.2625 | [7 empty] | 23.6304 | 29.1209 | 60.912 | 102.9247 |  | 976.6146 | 993.2153 | 964.8663 | 603.4346 | 858.5286 | 705.9733 | 869.0843 | 18.3068 | 20.8377 | 17.164 | 18.7004 | 22.1758 | 36.8927 | 76.3005 | 952.5626 | 917.9142 | 944.763 | 23.1601 | 30.9333 | 40.7689 | 54.293 | 54.8692 | 41.2537 | -0.0007 | -0.0154 | 0.0016 | 0.0157 | -0.001 | 0.0008 | 0.0016 | 0.0109 | -0.0355 | -338.7357 | 17.8175 | -338.8188 | 17.6163 | -339.0034 | 18.2241 | -339.0804 | 17.2509 | -309.1183 | 16.5507 | -309.0353 | 17.7867 | 3944.1767 | 3867.2045 | 950.7214 | 54.5811 | -380.6643
2017-12-19 12:17 | 1326.0796 |  |  | -174.1838 | -98.8425 | -95.7782 | -116.3413 | -67.4212 | -84.9593 | -149.0683 | -107.8261 | -16375.8012 | -1475.7793 | -92.1404 | -85.6587 | -115.0907 | -123.9467 | -44.9603 | -40.5898 | -115.1358 | -123.037 | 73.2342 | 92.9066 | 91.8649 | 24.8122 | 40.1351 | 102.7301 | 243.041 | 97.7003 | 22.5509 | 105.7403 | 77.5687 | 56.6816 | 68.9236 | 48.0259 | 95.7904 | 61.6303 | 75.0028 | 22.9769 | 31.975 | 51.0179 | 103.6238 | 301.9434 | 35.8417 | 24.0952 | 35.2393 | 68.1497 | 56.2919 |  |  |  |  | 99.2076 | 28.3251 | 81.8661 | 335.0542 |  |  | 35.8945 | 26.3019 | 63.6139 | 99.6595 | 29.2897 | 22.1093 | 23.137 | 30.405 | 62.3522 |  |  |  | 363.5209 | 23.8922 | 98.7565 | [5 empty] | 26.7122 | 37.9488 | 75.1949 | 286.9802 | 27.0313 | 99.1377 | 99.427 | 99.3582 | 23.0586 | 29.0569 | 23.0486 | 23.0475 | 23.8009 | 27.2148 | 39.0836 |  | 57.0361 | 100.6867 | 354.1866 | 24.8783 | 27.6485 | 54.4519 | 105.9103 | 405.7168 | [7 empty] | 23.5602 | 30.2533 | 66.923 | 105.2292 | 396.213 | 904.0119 | 951.323 | 592.3165 | 847.7545 | 610.4367 | 867.5821 | 846.1166 | 851.6753 | 893.3471 | 872.282 | 789.9594 | 778.4783 | 826.4846 | 808.6283 | 841.4434 | 865.8127 | 895.4472 | 841.4733 |  |  | 25.846 | 44.1483 | 117.8697 | 535.6687 | 39.0277 | 22.7654 | [7 empty] | 37.8095 | 25.6945 | 43.0304 | 61.3107 | 105.3719 | 461.5313 | 99.0338 | 39.7551 | 85.1198 | 96.0609 | [5 empty] | 34.0048 | 28.5486 | 104.4811 | 352.2953 |  |  | 98.3655 | 25.3413 | 54.12 | 99.6772 | 87.7522 | 22.2559 | 23.5884 | 34.8172 | 60.9618 |  |  |  | 320.2679 | 23.5572 | 48.7872 | [5 empty] | 29.254 | 83.2847 | 115.8033 | 360.4159 | 22.0536 | 22.1238 | 23.1027 | 27.6449 | 66.5698 | 32.3104 | 23.4691 | 40.2141 | 98.4863 | 91.3432 | 93.9586 |  | 50.9588 | 109.4668 | 429.0727 | 27.715 | 43.979 | 81.5834 | 121.3754 | 382.6194 | [7 empty] | 23.6349 | 29.1472 | 61.2801 | 102.9605 |  | 976.6944 | 993.2962 | 965.162 | 603.4404 | 858.1926 | 706.6515 | 869.6325 | 18.3095 | 20.8305 | 17.1657 | 18.6853 | 22.1793 | 36.8652 | 76.3244 | 952.6416 | 918.6561 | 944.8308 | 23.1511 | 30.9641 | 40.867 | 54.358 | 54.9401 | 41.2707 | -0.0006 | -0.015 | 0.0018 | 0.0158 | -0.0016 | 0.0013 | -0.0116 | 0.0088 | -0.0308 | -338.7511 | 17.8853 | -338.8711 | 17.6389 | -338.9603 | 18.1625 | -338.9234 | 17.2303 | -309.0845 | 16.5815 | -309.0445 | 17.8011 | 3941.9657 | 3904.4199 | 950.827 | 54.6491 | -381.2684
2017-12-19 12:17 | 1327.0796 |  |  | -174.5251 | -98.9619 | -95.8546 | -116.4681 | -67.6021 | -85.1061 | -149.2812 | -107.9572 | -17005.3086 | -1474.3772 | -92.3048 | -85.8287 | -115.332 | -124.2321 | -45.1105 | -40.6971 | -115.2443 | -123.1258 | 74.2768 | 92.7315 | 91.7607 | 24.8194 | 40.2316 | 102.8064 | 243.4283 | 97.6903 | 22.5638 | 105.7204 | 77.5049 | 56.6877 | 68.882 | 48.0415 | 95.8584 | 61.6618 | 75.1389 | 22.9994 | 32.0117 | 51.4084 | 103.6771 | 302.3223 | 35.8605 | 24.1113 | 35.2618 | 68.2464 | 56.2971 |  |  |  |  | 99.1795 | 28.3613 | 81.9576 | 335.6531 |  |  | 35.9444 | 26.331 | 64.0551 | 99.669 | 29.3288 | 22.1367 | 23.1304 | 30.4274 | 62.4467 |  |  |  | 363.9021 | 23.83 | 98.8048 | [5 empty] | 26.7417 | 37.9666 | 75.3398 | 287.0666 | 27.0312 | 99.1665 | 99.4035 | 99.3663 | 23.144 | 29.0932 | 23.0411 | 23.043 | 23.7976 | 27.2312 | 39.1217 |  | 57.1289 | 100.7451 | 354.5641 | 24.8705 | 27.6368 | 54.5172 | 105.9387 | 406.0199 | [7 empty] | 23.5547 | 30.2898 | 67.1594 | 105.2431 | 396.6653 | 903.6672 | 951.0756 | 592.9568 | 848.4106 | 610.5987 | 867.6108 | 817.2149 | 854.4613 | 893.1912 | 872.2416 | 801.756 | 790.8408 | 828.8457 | 812.2784 | 838.3887 | 868.6681 | 895.2362 | 841.2899 |  |  | 25.8389 | 44.18 | 117.9718 | 536.281 | 39.0363 | 22.7845 | [7 empty] | 37.8735 | 25.7704 | 43.097 | 61.4416 | 105.3858 | 461.9623 | 99.0302 | 39.9039 | 85.251 | 96.223 | [5 empty] | 33.9733 | 28.5962 | 104.5159 | 352.6577 |  |  | 98.3663 | 25.3526 | 54.2416 | 99.7188 | 87.7836 | 22.2328 | 23.5804 | 34.8253 | 61.0083 |  |  |  | 320.7147 | 23.4393 | 48.7858 | [5 empty] | 29.2576 | 83.6664 | 115.8403 | 360.7372 | 21.9064 | 22.1304 | 23.0264 | 27.678 | 66.7053 | 32.2538 | 23.4896 | 40.2907 | 98.3574 | 91.2936 | 93.9287 |  | 51.085 | 109.459 | 429.5558 | 27.7361 | 44.033 | 81.8719 | 121.4691 | 382.9899 | [7 empty] | 23.6339 | 29.1653 | 61.6657 | 102.988 |  | 976.7889 | 993.3743 | 965.4702 | 603.474 | 857.8872 | 707.3014 | 870.1451 | 18.3183 | 20.837 | 17.1684 | 18.6636 | 22.1804 | 36.9545 | 76.3512 | 952.7543 | 919.5154 | 944.9169 | 23.1539 | 31.0045 | 40.9436 | 54.4543 | 55.048 | 41.376 | -0.0014 | -0.0153 | 0.0014 | 0.0159 | -0.0014 | 0.0009 | -0.0087 | 0.0075 | -0.0104 | -338.7388 | 17.8422 | -338.7234 | 17.5629 | -338.8249 | 18.1769 | -338.9911 | 17.2899 | -309.0106 | 16.563 | -308.8876 | 17.7395 | 3943.2056 | 3857.1911 | 950.9453 | 54.7512 | -381.8662
2017-12-19 12:17 | 1328.0797 |  |  | -174.5781 | -99.218 | -96.0748 | -116.6359 | -67.7464 | -85.1383 | -149.3821 | -108.0838 | -18406.1971 | -1472.4941 | -92.6858 | -86.0574 | -115.5579 | -124.4287 | -45.2994 | -40.861 | -115.52 | -123.3166 | 76.6958 | 92.7208 | 91.7062 | 24.8271 | 40.321 | 102.8774 | 243.8147 | 97.7099 | 22.559 | 105.6254 | 77.3653 | 56.5411 | 68.6857 | 47.8904 | 95.9281 | 61.6941 | 75.2483 | 22.9922 | 32.0469 | 51.7283 | 103.6459 | 302.6956 | 35.8746 | 24.1094 | 35.2978 | 68.3129 | 56.4424 |  |  |  |  | 99.1636 | 28.3817 | 82.0526 | 336.2562 |  |  | 35.9624 | 26.3689 | 64.3984 | 99.6879 | 29.344 | 22.1787 | 23.1366 | 30.4494 | 62.5384 |  |  |  | 364.2902 | 23.8136 | 98.7293 | [5 empty] | 26.7706 | 37.999 | 75.4729 | 287.1571 | 27.0291 | 99.2205 | 99.4152 | 99.3863 | 23.2817 | 29.1102 | 23.0437 | 23.0341 | 23.794 | 27.2447 | 39.1621 |  | 57.2154 | 100.8069 | 354.9705 | 24.9607 | 27.6619 | 54.5927 | 105.9845 | 406.3109 | [7 empty] | 23.5406 | 30.323 | 67.3944 | 105.2711 | 397.1203 | 903.3032 | 950.8041 | 593.5666 | 848.942 | 610.7314 | 867.6086 | 797.3448 | 853.5049 | 892.962 | 872.1599 | 809.1222 | 798.1719 | 831.9885 | 814.4066 | 840.9227 | 879.1893 | 895.0048 | 841.0789 |  |  | 25.8558 | 44.2263 | 118.099 | 536.952 | 39.0478 | 22.762 | [7 empty] | 37.983 | 25.8219 | 43.167 | 61.5809 | 105.4053 | 462.3947 | 99.0191 | 40.0496 | 85.3794 | 96.2833 | [5 empty] | 33.9691 | 28.6323 | 104.5505 | 353.0238 |  |  | 98.3379 | 25.3761 | 54.3678 | 99.7513 | 87.7975 | 22.2093 | 23.5776 | 34.8552 | 61.0652 |  |  |  | 321.1617 | 23.5182 | 48.9026 | [5 empty] | 29.2881 | 83.9805 | 115.8863 | 361.0457 | 21.9124 | 22.1353 | 23.0177 | 27.699 | 66.6603 | 32.2584 | 23.4965 | 40.2603 | 98.4201 | 91.3139 | 93.984 |  | 51.1748 | 109.4273 | 429.9752 | 27.7593 | 44.1164 | 82.1814 | 121.568 | 383.3579 | [7 empty] | 23.6345 | 29.1803 | 62.0385 | 103.0221 |  | 976.89 | 993.4862 | 965.8042 | 603.526 | 857.5986 | 707.9599 | 870.5822 | 18.3205 | 20.8515 | 17.1691 | 18.6613 | 22.1816 | 37.091 | 76.3846 | 952.8229 | 920.1918 | 944.9995 | 23.149 | 31.01 | 41.0082 | 54.5231 | 55.1226 | 41.4521 | -0.0013 | -0.0152 | 0.0013 | 0.0163 | -0.0014 | 0.0018 | -0.0214 | 0.0074 | -0.012 | -338.5449 | 17.8032 | -338.6957 | 17.6328 | -338.8988 | 18.222 | -338.9265 | 17.2262 | -308.826 | 16.5281 | -308.7829 | 17.795 | 3943.1361 | 3845.4479 | 951.0377 | 54.8229 | -382.5678
2017-12-19 12:17 | 1329.0797 |  |  | -174.5758 | -99.282 | -96.184 | -116.6983 | -67.8749 | -85.3567 | -149.5406 | -108.1952 | -19400.0004 | -1471.502 | -92.7938 | -86.157 | -115.8087 | -124.5526 | -45.3799 | -40.877 | -115.7364 | -123.4351 | 77.398 | 92.6719 | 91.7758 | 24.8428 | 40.4166 | 102.9566 | 244.1915 | 97.7565 | 22.58 | 105.799 | 77.4587 | 56.623 | 68.7971 | 47.9349 | 96.0036 | 61.7291 | 75.3136 | 22.9957 | 32.0784 | 51.8537 | 103.5983 | 303.0792 | 35.9017 | 24.1185 | 35.3347 | 68.3938 | 56.7612 |  |  |  |  | 99.1572 | 28.4114 | 82.1457 | 337.1114 |  |  | 35.9709 | 26.399 | 64.6988 | 99.6932 | 29.3448 | 22.2196 | 23.171 | 30.4694 | 62.6627 |  |  |  | 364.6725 | 23.8453 | 98.545 | [5 empty] | 26.8039 | 38.0343 | 75.615 | 287.3264 | 27.0359 | 99.2339 | 99.425 | 99.3729 | 23.287 | 29.1179 | 23.0493 | 23.0343 | 23.7932 | 27.2528 | 39.1915 |  | 57.3041 | 100.8605 | 355.3456 | 24.9739 | 27.6678 | 54.6617 | 106.0283 | 406.6131 | [7 empty] | 23.5803 | 30.3398 | 67.7009 | 105.3083 | 397.602 | 902.9487 | 950.501 | 594.1723 | 849.4095 | 610.7866 | 867.5874 | 768.539 | 852.1806 | 892.7238 | 872.0845 | 814.1764 | 798.5054 | 830.6087 | 816.1789 | 832.7826 | 882.0798 | 894.7642 | 840.8928 |  |  | 25.8739 | 44.277 | 118.245 | 537.6103 | 39.0663 | 22.7476 | [7 empty] | 38.1474 | 25.7814 | 43.2152 | 61.7093 | 105.4275 | 462.8201 | 98.9971 | 40.2063 | 85.5119 | 96.3372 | [5 empty] | 34.0635 | 28.6303 | 104.5801 | 353.4045 |  |  | 98.3302 | 25.391 | 54.4815 | 99.7904 | 87.8133 | 22.2067 | 23.5809 | 34.8872 | 61.1124 |  |  |  | 321.595 | 23.4975 | 48.9159 | [5 empty] | 29.3476 | 84.2381 | 115.8898 | 361.3354 | 22.0777 | 22.126 | 23.058 | 27.706 | 66.6652 | 32.2649 | 23.5037 | 40.2217 | 98.4256 | 91.3957 | 94.0316 |  | 51.1896 | 109.3862 | 430.3239 | 27.7966 | 44.173 | 82.4961 | 121.674 | 383.7118 | [7 empty] | 23.6191 | 29.2 | 62.4438 | 103.0547 |  | 977.0205 | 993.6223 | 966.1816 | 603.5899 | 857.2987 | 708.6483 | 870.9863 | 18.3228 | 20.8651 | 17.1738 | 18.7006 | 22.1865 | 37.1934 | 76.4274 | 952.8926 | 920.843 | 945.0876 | 23.1467 | 31.0553 | 41.1337 | 54.6633 | 55.2862 | 41.5197 | -0.0008 | -0.0159 | 0.0015 | 0.016 | -0.0012 | 0.001 | -0.0176 | 0.0063 | -0.0213 | -338.5849 | 17.8833 | -338.748 | 17.6286 | -338.7819 | 18.1502 | -338.7973 | 17.218 | -308.7583 | 16.5897 | -308.7491 | 17.7867 | 3943.1136 | 3795.4077 | 951.1372 | 54.9748 | -383.0576
2017-12-19 12:17 | 1330.0798 |  |  | -174.7712 | -99.3604 | -96.3682 | -116.8435 | -67.9676 | -85.3873 | -149.6939 | -108.3963 | -19859.7498 | -1471.2958 | -92.9103 | -86.3375 | -115.9945 | -124.8146 | -45.5026 | -40.9646 | -115.8684 | -123.6177 | 75.7753 | 92.8344 | 92.075 | 24.8709 | 40.5246 | 103.0371 | 244.5705 | 97.7322 | 22.6016 | 106.5831 | 78.0597 | 57.3062 | 69.6636 | 48.5991 | 96.0869 | 61.7831 | 75.4231 | 22.9928 | 32.1552 | 52.1372 | 103.6385 | 303.438 | 35.8954 | 24.1169 | 35.37 | 68.4772 | 57.2857 |  |  |  |  | 99.1704 | 28.4568 | 82.2368 | 338.2051 |  |  | 35.9791 | 26.435 | 64.9836 | 99.6915 | 29.3602 | 22.1854 | 23.1718 | 30.4991 | 62.7904 |  |  |  | 365.0452 | 23.8865 | 98.5997 | [5 empty] | 26.8043 | 38.0628 | 75.7559 | 287.4694 | 27.0908 | 99.2409 | 99.3922 | 99.3717 | 23.3113 | 29.1313 | 23.0349 | 23.0458 | 23.7989 | 27.2648 | 39.2197 |  | 57.3928 | 100.9963 | 355.737 | 24.9352 | 27.6517 | 54.7208 | 106.0591 | 406.9173 | [7 empty] | 23.6109 | 30.3717 | 67.9905 | 105.3455 | 398.0781 | 902.6027 | 950.2109 | 594.7645 | 849.8149 | 610.8643 | 867.5741 | 751.3606 | 848.9567 | 892.5375 | 872.0335 | 811.8257 | 796.6084 | 826.9322 | 817.0356 | 829.4247 | 881.3482 | 894.5769 | 840.7919 |  |  | 25.8772 | 44.2966 | 118.354 | 538.2643 | 39.1226 | 22.7756 | [7 empty] | 38.3041 | 25.7704 | 43.2765 | 61.8348 | 105.4296 | 463.2459 | 99.0159 | 40.3639 | 85.6309 | 96.4353 | [5 empty] | 34.078 | 28.6534 | 104.6088 | 353.7889 |  |  | 98.326 | 25.4088 | 54.6009 | 99.8415 | 87.8219 | 22.2248 | 23.5896 | 34.8985 | 61.1606 |  |  |  | 322.0377 | 23.3952 | 48.931 | [5 empty] | 29.3865 | 84.4521 | 115.895 | 361.6444 | 22.0669 | 22.1216 | 23.0525 | 27.7339 | 66.7241 | 32.2782 | 23.5143 | 40.2707 | 98.3595 | 91.4087 | 93.9926 |  | 51.2557 | 109.3813 | 430.7455 | 27.8312 | 44.209 | 82.8271 | 121.7507 | 384.066 | [7 empty] | 23.598 | 29.2163 | 62.9024 | 103.0797 |  | 977.1747 | 993.7384 | 966.541 | 603.6463 | 856.9768 | 709.3273 | 871.4068 | 18.3189 | 20.8697 | 17.1738 | 18.717 | 22.1789 | 37.189 | 76.4594 | 952.9548 | 921.5148 | 945.2319 | 23.1652 | 31.1278 | 41.1859 | 54.781 | 55.3692 | 41.6641 | -0.0012 | -0.0156 | 0.001 | 0.0153 | -0.0016 | 0.0013 | -0.0138 | 0.0057 | -0.0252 | -338.6188 | 17.8463 | -338.5788 | 17.565 | -338.6988 | 18.1953 | -338.8773 | 17.2878 | -308.7091 | 16.5569 | -308.5768 | 17.7457 | 3945.8458 | 3726.5027 | 951.2462 | 55.0751 | -383.6255
2017-12-19 12:17 | 1331.0799 |  |  | -175.0522 | -99.4713 | -96.6458 | -117.0435 | -68.1345 | -85.5863 | -149.8975 | -108.6251 | -19922.2708 | -1471.4365 | -93.155 | -86.4689 | -116.1691 | -125.13 | -45.6579 | -41.1138 | -116.0853 | -123.777 | 76.095 | 93.5873 | 92.7085 | 24.884 | 40.629 | 103.1024 | 244.9149 | 97.7493 | 22.5816 | 107.2259 | 78.6013 | 57.8103 | 70.3326 | 49.0269 | 96.1489 | 61.8142 | 75.5463 | 22.9852 | 32.2025 | 52.4027 | 103.655 | 303.7922 | 35.9217 | 24.1252 | 35.3981 | 68.542 | 57.9144 |  |  |  |  | 99.2057 | 28.4903 | 82.3168 | 339.1979 |  |  | 36.0165 | 26.4645 | 65.206 | 99.698 | 29.3755 | 22.1439 | 23.1849 | 30.5361 | 62.9429 |  |  |  | 365.4226 | 23.887 | 98.7824 | [5 empty] | 26.795 | 38.0929 | 75.8901 | 287.6191 | 27.1832 | 99.2428 | 99.3694 | 99.3879 | 23.2574 | 29.158 | 23.0357 | 23.0428 | 23.8043 | 27.2803 | 39.2552 |  | 57.477 | 101.0863 | 356.1645 | 24.9224 | 27.6898 | 54.8035 | 106.0776 | 407.2035 | [7 empty] | 23.6058 | 30.4207 | 68.2913 | 105.3803 | 398.5368 | 902.2596 | 949.9587 | 595.312 | 850.0753 | 611.0257 | 867.6047 | 765.38 | 840.9036 | 892.4239 | 872.0373 | 804.824 | 801.1225 | 826.4178 | 819.3507 | 834.5808 | 885.4381 | 894.4658 | 840.7804 |  |  | 25.8933 | 44.3283 | 118.4718 | 538.9118 | 39.1753 | 22.7849 | [7 empty] | 38.4401 | 25.7588 | 43.3276 | 61.9579 | 105.402 | 463.6679 | 99.0219 | 40.5266 | 85.755 | 96.4837 | [5 empty] | 34.0715 | 28.6662 | 104.595 | 354.1615 |  |  | 98.3165 | 25.4213 | 54.719 | 99.888 | 87.8189 | 22.2354 | 23.5958 | 34.8997 | 61.1911 |  |  |  | 322.4939 | 23.4184 | 49.02 | [5 empty] | 29.3845 | 84.6249 | 115.9384 | 361.9379 | 22.0249 | 22.1408 | 23.0206 | 27.756 | 66.6875 | 32.3433 | 23.5188 | 40.2666 | 98.4627 | 91.4024 | 94.1037 |  | 51.2945 | 109.3235 | 431.2157 | 27.8491 | 44.2552 | 83.2038 | 121.8611 | 384.4298 | [7 empty] | 23.5962 | 29.2343 | 63.3432 | 103.0815 |  | 977.3676 | 993.7645 | 966.8773 | 603.7083 | 856.6635 | 709.9751 | 871.8447 | 18.3175 | 20.8714 | 17.1726 | 18.6919 | 22.1776 | 37.0834 | 76.4862 | 953.0156 | 922.0379 | 945.3788 | 23.16 | 31.2035 | 41.1931 | 54.8601 | 55.4311 | 41.6657 | -0.0015 | -0.0152 | 0.0013 | 0.0157 | -0.0011 | 0.0008 | 0.0058 | 0.0059 | -0.0148 | -338.4342 | 17.8073 | -338.5726 | 17.6307 | -338.7542 | 18.2097 | -338.7573 | 17.2201 | -308.5306 | 16.5281 | -308.4906 | 17.795 | 3943.9122 | 3683.0973 | 951.3325 | 55.1456 | -384.3745
2017-12-19 12:17 | 1332.0799 |  |  | -175.2368 | -99.5755 | -96.9127 | -117.3389 | -68.2839 | -85.6306 | -150.0674 | -108.7187 | -19709.8549 | -1471.5194 | -93.3127 | -86.6337 | -116.1917 | -125.3204 | -45.7563 | -41.2321 | -116.2637 | -123.9443 | 76.293 | 93.9905 | 92.7539 | 24.8882 | 40.7322 | 103.1733 | 245.2437 | 97.7845 | 22.5741 | 106.9216 | 78.475 | 57.5487 | 70.04 | 48.716 | 96.208 | 61.8279 | 75.6235 | 22.9976 | 32.2098 | 52.625 | 103.6393 | 304.164 | 35.9717 | 24.1402 | 35.4392 | 68.5964 | 57.8558 |  |  |  |  | 99.1953 | 28.5285 | 82.4026 | 340.0273 |  |  | 36.048 | 26.4931 | 65.4158 | 99.7028 | 29.4044 | 22.1684 | 23.2115 | 30.5685 | 63.1002 |  |  |  | 365.792 | 23.8711 | 98.8202 | [5 empty] | 26.8123 | 38.132 | 76.0368 | 287.7656 | 27.2482 | 99.2228 | 99.3793 | 99.3776 | 23.0371 | 29.1796 | 23.0453 | 23.0273 | 23.7985 | 27.2898 | 39.2929 |  | 57.5764 | 100.9809 | 356.5422 | 24.9038 | 27.7115 | 54.8857 | 106.1075 | 407.4926 | [7 empty] | 23.5871 | 30.434 | 68.57 | 105.4105 | 398.9992 | 901.9339 | 949.7894 | 595.7954 | 850.1405 | 611.2717 | 867.7216 | 776.3634 | 838.4452 | 892.3257 | 872.0768 | 805.6138 | 809.2813 | 833.3933 | 826.5761 | 833.8952 | 891.8898 | 894.3742 | 840.7914 |  |  | 25.9173 | 44.3813 | 118.6003 | 538.9196 | 39.2315 | 22.7878 | [7 empty] | 38.5957 | 25.7793 | 43.3989 | 62.0813 | 105.3969 | 464.0926 | 99.0016 | 40.7141 | 85.8831 | 96.4629 | [5 empty] | 34.1291 | 28.6725 | 104.6304 | 354.5471 |  |  | 98.3155 | 25.4287 | 54.832 | 99.9242 | 87.8429 | 22.2136 | 23.5874 | 34.9278 | 61.2369 |  |  |  | 322.9537 | 23.4341 | 49.0446 | [5 empty] | 29.3967 | 84.8159 | 115.9872 | 362.2398 | 22.1009 | 22.1515 | 23.0634 | 27.7554 | 66.7676 | 32.3811 | 23.5343 | 40.2343 | 98.5524 | 91.4271 | 94.1725 |  | 51.3676 | 109.3295 | 431.586 | 27.8636 | 44.2944 | 83.6044 | 122.0128 | 384.7905 | [7 empty] | 23.6225 | 29.2592 | 63.7674 | 103.0978 |  | 977.6124 | 993.855 | 967.1842 | 603.7859 | 856.4359 | 710.6174 | 872.2819 | 18.3206 | 20.8831 | 17.175 | 18.6875 | 22.1782 | 36.9037 | 76.5226 | 953.048 | 922.4211 | 945.4882 | 23.1531 | 31.2217 | 41.3598 | 54.9858 | 55.5453 | 41.7916 | -0.001 | -0.0158 | 0.0011 | 0.0155 | -0.0016 | 0.0009 | -0.0135 | 0.006 | -0.01 | -338.4926 | 17.8791 | -338.628 | 17.6245 | -338.6249 | 18.1481 | -338.6803 | 17.2385 | -308.4937 | 16.5733 | -308.4537 | 17.7662 | 3942.0976 | 3756.3366 | 951.4165 | 55.2655 | -384.9495
2017-12-19 12:17 | 1333.08 |  |  | -175.4481 | -99.6922 | -96.996 | -117.3369 | -68.3762 | -85.7577 | -150.1191 | -108.7863 | -19760.4359 | -1471.7413 | -93.4374 | -86.7444 | -116.2665 | -125.4477 | -45.8372 | -41.2758 | -116.5269 | -124.1476 | 77.9657 | 93.6775 | 92.5345 | 24.9068 | 40.8396 | 103.2367 | 245.5812 | 97.7757 | 22.5721 | 106.8567 | 78.4483 | 57.5293 | 69.9674 | 48.6054 | 96.2833 | 61.861 | 75.7431 | 22.9856 | 32.262 | 52.7841 | 103.6797 | 304.5268 | 36.0088 | 24.1318 | 35.4768 | 68.6603 | 57.2812 |  |  |  |  | 99.2058 | 28.5681 | 82.4863 | 340.7374 |  |  | 36.1021 | 26.5288 | 65.6671 | 99.7035 | 29.4016 | 22.1298 | 23.205 | 30.5966 | 63.2552 |  |  |  | 366.1589 | 23.8442 | 98.6448 | [5 empty] | 26.828 | 38.161 | 76.1895 | 287.9183 | 27.2596 | 99.1556 | 99.3813 | 99.3667 | 23.09 | 29.2011 | 23.0451 | 23.0362 | 23.803 | 27.3083 | 39.3332 |  | 57.6728 | 100.8253 | 356.9199 | 24.9229 | 27.7075 | 54.9578 | 106.1417 | 407.7751 | [7 empty] | 23.5607 | 30.4466 | 68.7304 | 105.4428 | 399.4642 | 901.6368 | 949.7121 | 596.2155 | 850.0395 | 611.7049 | 868.0013 | 799.951 | 841.5711 | 892.2232 | 872.112 | 804.9068 | 814.0386 | 840.503 | 833.3537 | 832.3011 | 899.747 | 894.2825 | 840.7797 |  |  | 25.9357 | 44.4253 | 118.7314 | 538.7407 | 39.236 | 22.7832 | [7 empty] | 38.7311 | 25.828 | 43.4867 | 62.2183 | 105.405 | 464.533 | 99.0171 | 40.9147 | 86.004 | 96.4469 | [5 empty] | 34.1789 | 28.7107 | 104.6894 | 354.9363 |  |  | 98.3247 | 25.4366 | 54.9458 | 99.9678 | 87.8603 | 22.2096 | 23.5863 | 34.956 | 61.3022 |  |  |  | 323.3947 | 23.4576 | 49.0407 | [5 empty] | 29.4372 | 85.0119 | 115.9711 | 362.5336 | 22.1443 | 22.1401 | 23.0752 | 27.7688 | 66.7389 | 32.4192 | 23.5424 | 40.2468 | 98.627 | 91.4448 | 94.1225 |  | 51.4954 | 109.3939 | 431.9343 | 27.8863 | 44.3207 | 83.9905 | 122.1338 | 385.1455 | [7 empty] | 23.6248 | 29.2803 | 64.1812 | 103.1333 |  | 977.9027 | 994.0041 | 967.4031 | 603.8964 | 856.3032 | 711.2282 | 872.6948 | 18.3235 | 20.8981 | 17.1791 | 18.6879 | 22.1785 | 36.7659 | 76.5537 | 953.0915 | 922.7969 | 945.6323 | 23.1705 | 31.2733 | 41.3501 | 55.0692 | 55.652 | 41.8628 | -0.0006 | -0.0158 | 0.0009 | 0.016 | -0.0013 | 0.0009 | 0.0026 | 0.0073 | -0.0083 | -338.4342 | 17.8175 | -338.4465 | 17.5712 | -338.5357 | 18.1912 | -338.7388 | 17.2632 | -308.3706 | 16.5322 | -308.2721 | 17.7313 | 3944.3068 | 3840.2312 | 951.5224 | 55.3606 | -385.3508
2017-12-19 12:17 | 1334.08 |  |  | -175.6529 | -99.8748 | -97.2142 | -117.4071 | -68.5414 | -85.829 | -150.351 | -108.9757 | -19882.6903 | -1471.1001 | -93.6044 | -86.9066 | -116.4794 | -125.6686 | -46.0034 | -41.4712 | -116.6473 | -124.1868 | 79.0126 | 93.7185 | 92.7365 | 24.9253 | 40.956 | 103.2934 | 245.9351 | 97.8117 | 22.5777 | 107.5362 | 78.977 | 58.21 | 70.8567 | 49.1869 | 96.3528 | 61.9185 | 75.8716 | 22.9978 | 32.3003 | 53.0478 | 103.6893 | 304.897 | 36.0544 | 24.1248 | 35.5223 | 68.7338 | 57.3066 |  |  |  |  | 99.2325 | 28.6171 | 82.5725 | 341.385 |  |  | 36.1767 | 26.576 | 65.9806 | 99.7105 | 29.4154 | 22.1959 | 23.2083 | 30.6207 | 63.4347 |  |  |  | 366.5374 | 23.8242 | 98.5534 | [5 empty] | 26.8191 | 38.2015 | 76.3481 | 287.9834 | 27.1998 | 99.1663 | 99.4146 | 99.3859 | 23.3224 | 29.2251 | 23.0596 | 23.047 | 23.8124 | 27.321 | 39.3695 |  | 57.7664 | 100.7145 | 357.3453 | 24.916 | 27.7451 | 55.0348 | 106.1641 | 408.0479 | [7 empty] | 23.5522 | 30.4887 | 68.8937 | 105.4723 | 399.9207 | 901.3677 | 949.6985 | 596.5952 | 849.8298 | 612.2878 | 868.4319 | 830.9221 | 842.1272 | 892.1214 | 872.1387 | 795.069 | 814.5234 | 844.6893 | 834.3402 | 833.8147 | 901.7629 | 894.2014 | 840.7721 |  |  | 25.9266 | 44.4735 | 118.8928 | 539.4781 | 39.2096 | 22.7882 | [7 empty] | 38.8381 | 25.8556 | 43.5597 | 62.3516 | 105.3998 | 464.974 | 99.0128 | 41.1104 | 86.1234 | 96.4557 | [5 empty] | 34.1695 | 28.747 | 104.7186 | 355.2924 |  |  | 98.3187 | 25.4527 | 55.0609 | 100.0136 | 87.8709 | 22.2199 | 23.588 | 34.9664 | 61.3694 |  |  |  | 323.8294 | 23.3975 | 49.0675 | [5 empty] | 29.4726 | 85.192 | 115.9727 | 362.831 | 22.1504 | 22.1323 | 23.0632 | 27.7943 | 66.7347 | 32.4106 | 23.5459 | 40.2929 | 98.6645 | 91.4485 | 94.1356 |  | 51.575 | 109.39 | 432.3432 | 27.9187 | 44.3516 | 84.3472 | 122.1787 | 385.5022 | [7 empty] | 23.6294 | 29.3016 | 64.5921 | 103.1569 |  | 978.2231 | 994.1006 | 967.5512 | 604.0693 | 856.2163 | 711.7786 | 873.1102 | 18.3303 | 20.9021 | 17.1821 | 18.6961 | 22.1916 | 36.6881 | 76.58 | 953.1283 | 923.009 | 945.7318 | 23.1779 | 31.3083 | 41.4558 | 55.1831 | 55.743 | 41.9165 | -0.0012 | -0.0156 | 0.0016 | 0.0166 | -0.0017 | 0.0013 | -0.0198 | 0.01 | -0.0156 | -338.3295 | 17.8278 | -338.4711 | 17.6286 | -338.588 | 18.2015 | -338.6126 | 17.2118 | -308.2291 | 16.5363 | -308.2106 | 17.7909 | 3944.4964 | 3865.2731 | 951.6013 | 55.4631 | -385.9765
2017-12-19 12:17 | 1335.0801 |  |  | -175.6642 | -99.9941 | -97.4075 | -117.8224 | -68.7068 | -85.8574 | -150.4646 | -109.1311 | -19880.4969 | -1470.544 | -93.8996 | -86.9024 | -116.5772 | -125.804 | -46.0482 | -41.5074 | -116.8732 | -124.3836 | 76.5935 | 94.5703 | 93.4008 | 24.9344 | 41.0654 | 103.3619 | 246.3098 | 97.8395 | 22.5676 | 108.2882 | 79.621 | 58.7936 | 71.7147 | 49.8758 | 96.4091 | 61.9808 | 75.9091 | 23.0256 | 32.3233 | 53.4701 | 103.6394 | 305.27 | 36.0539 | 24.1398 | 35.5842 | 68.8034 | 57.7999 |  |  |  |  | 99.2313 | 28.6774 | 82.669 | 341.9173 |  |  | 36.1583 | 26.6177 | 66.309 | 99.7284 | 29.4342 | 22.2642 | 23.2093 | 30.6522 | 63.598 |  |  |  | 366.9179 | 23.8325 | 98.6574 | [5 empty] | 26.8566 | 38.2467 | 76.5208 | 288.1495 | 27.1882 | 99.2578 | 99.4202 | 99.4038 | 23.4297 | 29.2451 | 23.0511 | 23.0408 | 23.8141 | 27.3331 | 39.4065 |  | 57.8615 | 100.6861 | 357.771 | 24.9128 | 27.762 | 55.1004 | 106.1984 | 408.3426 | [7 empty] | 23.5716 | 30.5041 | 69.0709 | 105.4937 | 400.3836 | 901.1235 | 949.7517 | 596.9513 | 849.5369 | 612.9595 | 868.9375 | 853.1247 | 842.3919 | 892.0281 | 872.1538 | 793.0922 | 809.6194 | 847.6612 | 824.604 | 835.0462 | 895.3271 | 894.1486 | 840.8079 |  |  | 25.931 | 44.5225 | 119.0306 | 540.5592 | 39.2774 | 22.7863 | [7 empty] | 38.9971 | 25.8596 | 43.6161 | 62.481 | 105.3926 | 465.4063 | 99.0044 | 41.3118 | 86.2369 | 96.4803 | [5 empty] | 34.2216 | 28.7754 | 104.7313 | 355.6633 |  |  | 98.3167 | 25.4707 | 55.1755 | 100.0579 | 87.8965 | 22.2206 | 23.592 | 35.0152 | 61.4316 |  |  |  | 324.2828 | 23.3123 | 49.0803 | [5 empty] | 29.5084 | 85.36 | 116.0115 | 363.1513 | 22.1323 | 22.127 | 23.1283 | 27.8119 | 66.8573 | 32.371 | 23.5497 | 40.34 | 98.63 | 91.4442 | 94.1585 |  | 51.6436 | 109.3988 | 432.7281 | 27.9326 | 44.3912 | 84.737 | 122.2386 | 385.8578 | [7 empty] | 23.649 | 29.321 | 65.005 | 103.1764 |  | 978.5422 | 994.1095 | 967.6742 | 604.2423 | 856.1193 | 712.2601 | 873.5032 | 18.3236 | 20.8937 | 17.173 | 18.7002 | 22.1869 | 36.6144 | 76.5993 | 953.1644 | 923.1452 | 945.8335 | 23.1867 | 31.3157 | 41.5115 | 55.3172 | 55.8308 | 41.9952 | -0.0015 | -0.0152 | 0.0013 | 0.016 | -0.0015 | 0.001 | 0.0021 | 0.01 | -0.0365 | -338.348 | 17.873 | -338.428 | 17.5917 | -338.4865 | 18.1584 | -338.5511 | 17.2488 | -308.1952 | 16.5671 | -308.106 | 17.7642 | 3944.4609 | 3909.4264 | 951.668 | 55.574 | -386.5123
2017-12-19 12:17 | 1336.0802 |  |  | -175.954 | -100.1944 | -97.4178 | -117.9107 | -68.8275 | -86.1516 | -150.5844 | -109.3032 | -20133.2991 | -1470.0185 | -94.026 | -86.9544 | -116.7729 | -126.1331 | -46.2423 | -41.6573 | -117.076 | -124.6344 | 77.2415 | 95.4778 | 94.229 | 24.9437 | 41.1641 | 103.4273 | 246.6917 | 97.8239 | 22.5502 | 108.8116 | 80.0734 | 58.8948 | 71.9702 | 50.063 | 96.4735 | 62.0301 | 75.9396 | 23.0259 | 32.3724 | 53.6256 | 103.6158 | 305.636 | 36.0359 | 24.1493 | 35.6056 | 68.863 | 57.7702 |  |  |  |  | 99.2426 | 28.7265 | 82.7761 | 342.3512 |  |  | 36.1187 | 26.6384 | 66.7706 | 99.7218 | 29.4292 | 22.2339 | 23.2049 | 30.6618 | 63.7984 |  |  |  | 367.2879 | 23.8404 | 98.7294 | [5 empty] | 26.8985 | 38.269 | 76.6764 | 288.3941 | 27.2671 | 99.2635 | 99.3813 | 99.3813 | 23.5129 | 29.2709 | 23.0361 | 23.0348 | 23.8128 | 27.3489 | 39.4368 |  | 57.9556 | 100.7139 | 358.2021 | 24.9052 | 27.7661 | 55.1712 | 106.2402 | 408.6253 | [7 empty] | 23.6187 | 30.5459 | 69.2912 | 105.5061 | 400.8421 | 900.9068 | 949.8693 | 597.26 | 849.1805 | 613.7909 | 869.4646 | 872.9267 | 845.4115 | 891.9467 | 872.1388 | 799.9287 | 807.1171 | 848.3258 | 813.0158 | 832.5765 | 887.4805 | 894.1272 | 840.8905 |  |  | 25.9532 | 44.5574 | 119.1449 | 541.2734 | 39.3031 | 22.77 | [7 empty] | 39.1249 | 25.8533 | 43.6662 | 62.6259 | 105.4025 | 465.8484 | 99.0092 | 41.5267 | 86.3532 | 96.5546 | [5 empty] | 34.2792 | 28.8103 | 104.734 | 356.0432 |  |  | 98.3147 | 25.4849 | 55.286 | 100.0976 | 87.9274 | 22.2258 | 23.6141 | 35.0708 | 61.4765 |  |  |  | 324.7266 | 23.2864 | 49.1123 | [5 empty] | 29.5335 | 85.5049 | 116.032 | 363.4412 | 22.1122 | 22.1348 | 23.1344 | 27.8134 | 66.8413 | 32.43 | 23.5539 | 40.3554 | 98.6435 | 91.473 | 94.2071 |  | 51.6982 | 109.3813 | 433.1322 | 27.9457 | 44.4701 | 85.1674 | 122.3665 | 386.2163 | [7 empty] | 23.6567 | 29.3455 | 65.4209 | 103.187 |  | 978.8616 | 994.0769 | 967.7284 | 604.4229 | 856.0865 | 712.6293 | 873.7914 | 18.3279 | 20.8931 | 17.1769 | 18.6985 | 22.1866 | 36.508 | 76.6277 | 953.1782 | 923.1759 | 945.936 | 23.1725 | 31.3554 | 41.5585 | 55.3527 | 55.9011 | 41.9784 | -0.0006 | -0.0155 | 0.0018 | 0.0163 | -0.0011 | 0.0011 | -0.0146 | 0.0125 | -0.002 | -338.2741 | 17.8114 | -338.2957 | 17.5978 | -338.4342 | 18.1974 | -338.6065 | 17.257 | -308.0506 | 16.5322 | -307.9737 | 17.758 | 3942.8684 | 3950.1 | 951.7166 | 55.6269 | -387.1753
2017-12-19 12:17 | 1337.0802 |  |  | -176.1972 | -100.287 | -97.499 | -118.1714 | -68.9413 | -86.2644 | -150.7538 | -109.4713 | -20611.5826 | -1469.3791 | -94.2088 | -87.1135 | -116.9578 | -126.2942 | -46.3606 | -41.7082 | -117.1884 | -124.6809 | 79.5108 | 95.4413 | 94.1078 | 24.9679 | 41.2675 | 103.4994 | 247.084 | 97.7898 | 22.5607 | 108.5215 | 80.0432 | 58.6339 | 71.6182 | 49.7016 | 96.552 | 62.0558 | 75.934 | 23.0338 | 32.4082 | 53.6484 | 103.6208 | 305.9991 | 36.0704 | 24.1537 | 35.5975 | 68.9327 | 56.8947 |  |  |  |  | 99.1765 | 28.7708 | 82.8722 | 342.7495 |  |  | 36.1556 | 26.6678 | 67.371 | 99.7038 | 29.4399 | 22.2604 | 23.1374 | 30.6338 | 63.9567 |  |  |  | 367.6644 | 23.8422 | 98.842 | [5 empty] | 26.8923 | 38.2947 | 76.8321 | 288.5404 | 27.307 | 99.257 | 99.3816 | 99.3701 | 23.469 | 29.2979 | 23.0392 | 23.0333 | 23.8145 | 27.3559 | 39.4689 |  | 58.0328 | 100.7403 | 358.6233 | 24.8858 | 27.7879 | 55.2467 | 106.2783 | 408.9069 | [7 empty] | 23.6104 | 30.6075 | 69.5745 | 105.5138 | 401.2744 | 900.7302 | 950.0663 | 597.509 | 848.8332 | 614.7197 | 869.9499 | 874.6279 | 844.5336 | 891.8859 | 872.1285 | 795.385 | 812.9213 | 849.4297 | 813.4254 | 830.7062 | 888.7757 | 894.2143 | 841.0429 |  |  | 25.9655 | 44.5965 | 119.278 | 541.4523 | 39.3056 | 22.7732 | [7 empty] | 39.2426 | 25.8665 | 43.7337 | 62.7706 | 105.4134 | 466.2924 | 99.0302 | 41.7249 | 86.4657 | 96.626 | [5 empty] | 34.266 | 28.8372 | 104.7367 | 356.4121 |  |  | 98.3137 | 25.5034 | 55.3936 | 100.1356 | 87.9052 | 22.2329 | 23.6196 | 35.0756 | 61.5221 |  |  |  | 325.1575 | 23.3546 | 49.1954 | [5 empty] | 29.5337 | 85.6753 | 116.0729 | 363.7404 | 22.1214 | 22.1572 | 23.1128 | 27.8171 | 66.8216 | 32.5278 | 23.5658 | 40.3924 | 98.534 | 91.4916 | 94.1688 |  | 51.7314 | 109.3124 | 433.546 | 27.9729 | 44.5541 | 85.5564 | 122.4606 | 386.5801 | [7 empty] | 23.6468 | 29.3612 | 65.8307 | 103.1971 |  | 979.1699 | 994.0302 | 967.7002 | 604.6603 | 856.2317 | 712.8726 | 873.9227 | 18.3359 | 20.9048 | 17.1883 | 18.7009 | 22.2 | 36.3528 | 76.6598 | 953.2293 | 923.1416 | 946.0052 | 23.183 | 31.3878 | 41.6526 | 55.4742 | 55.9996 | 42.1128 | -0.0009 | -0.0161 | 0.0013 | 0.0157 | -0.0012 | 0.0013 | -0.0014 | 0.0119 | -0.0164 | -338.188 | 17.8483 | -338.3511 | 17.6286 | -338.4526 | 18.1912 | -338.4495 | 17.2201 | -307.9367 | 16.5445 | -307.9275 | 17.795 | 3943.6501 | 3928.6554 | 951.7591 | 55.7369 | -387.6856
2017-12-19 12:17 | 1338.0803 |  |  | -176.3644 | -100.3949 | -97.8354 | -118.2171 | -69.0803 | -86.488 | -150.9779 | -109.6602 | -21303.1867 | -1468.719 | -94.2495 | -87.1806 | -117.126 | -126.5708 | -46.4628 | -41.7471 | -117.4567 | -124.8739 | 79.3395 | 94.6481 | 93.2847 | 24.9861 | 41.3756 | 103.5639 | 247.4664 | 97.7696 | 22.5741 | 107.5921 | 79.6291 | 58.1637 | 70.9305 | 49.1835 | 96.6176 | 62.0559 | 75.9598 | 23.0198 | 32.4405 | 53.8266 | 103.6634 | 306.3524 | 36.0752 | 24.1713 | 35.5953 | 69.0258 | 56.0057 |  |  |  |  | 99.1122 | 28.8089 | 82.9955 | 343.1146 |  |  | 36.1806 | 26.7047 | 67.8684 | 99.7194 | 29.4246 | 22.2097 | 23.0988 | 30.6603 | 64.0458 |  |  |  | 368.0498 | 23.8942 | 98.9049 | [5 empty] | 26.8731 | 38.3307 | 76.9893 | 288.6497 | 27.3186 | 99.2425 | 99.3986 | 99.3737 | 23.408 | 29.3082 | 23.0361 | 23.033 | 23.8134 | 27.3632 | 39.5029 |  | 58.1065 | 100.7739 | 359.0232 | 24.8873 | 27.8012 | 55.3218 | 106.314 | 409.1595 | [7 empty] | 23.5979 | 30.6298 | 69.8869 | 105.5473 | 401.7281 | 900.6136 | 950.3464 | 597.7433 | 848.6116 | 615.6995 | 870.3879 | 855.805 | 839.6267 | 892.0013 | 872.2418 | 789.2652 | 820.0066 | 845.3139 | 816.22 | 831.163 | 896.6044 | 894.5736 | 841.3172 |  |  | 25.989 | 44.6368 | 119.4109 | 541.4391 | 39.3783 | 22.7981 | [7 empty] | 39.3898 | 25.9146 | 43.8185 | 62.9176 | 105.4046 | 466.724 | 99.0664 | 41.9051 | 86.5697 | 96.6683 | [5 empty] | 34.3073 | 28.8651 | 104.7311 | 356.7939 |  |  | 98.3389 | 25.5221 | 55.5163 | 100.174 | 87.9078 | 22.226 | 23.6003 | 35.075 | 61.5798 |  |  |  | 325.5817 | 23.3988 | 49.2322 | [5 empty] | 29.5616 | 85.9178 | 116.0937 | 364.0584 | 22.1458 | 22.1549 | 23.1121 | 27.8409 | 66.8797 | 32.5533 | 23.5845 | 40.4497 | 98.3965 | 91.4785 | 94.1327 |  | 51.8132 | 109.287 | 433.922 | 27.9939 | 44.583 | 85.9608 | 122.5532 | 386.9344 | [7 empty] | 23.6438 | 29.3759 | 66.2234 | 103.2153 |  | 979.4591 | 993.8721 | 967.6253 | 604.9424 | 856.5478 | 713.0488 | 873.9383 | 18.3415 | 20.9046 | 17.19 | 18.6946 | 22.2033 | 36.3343 | 76.6872 | 953.3302 | 923.0324 | 946.0794 | 23.1813 | 31.4161 | 41.7139 | 55.527 | 56.1683 | 42.2378 | -0.0015 | -0.0155 | 0.0009 | 0.0158 | -0.0014 | 0.0007 | -0.0129 | 0.0115 | -0.0346 | -338.2557 | 17.8648 | -338.2495 | 17.5876 | -338.3388 | 18.1789 | -338.4372 | 17.2591 | -307.8998 | 16.563 | -307.7798 | 17.7683 | 3943.9505 | 3925.3276 | 951.7948 | 55.8477 | -388.3485
2017-12-19 12:17 | 1339.0803 |  |  | -176.4074 | -100.6406 | -97.9604 | -118.3934 | -69.2753 | -86.4943 | -151.0739 | -109.7176 | -21716.8492 | -1468.9596 | -94.4876 | -87.2501 | -117.2518 | -126.702 | -46.4447 | -41.8719 | -117.5865 | -125.0657 | 79.1929 | 94.0142 | 92.8852 | 24.9946 | 41.4771 | 103.6262 | 247.8467 | 97.789 | 22.5785 | 107.0676 | 79.4119 | 57.8857 | 70.51 | 48.8452 | 96.6873 | 62.087 | 76.0938 | 23.0135 | 32.4788 | 54.0927 | 103.7105 | 306.7164 | 36.0829 | 24.1775 | 35.6182 | 69.0968 | 55.2708 |  |  |  |  | 99.1353 | 28.8358 | 83.1187 | 343.4718 |  |  | 36.2001 | 26.7403 | 68.2399 | 99.7446 | 29.4489 | 22.1198 | 23.1543 | 30.7279 | 64.1661 |  |  |  | 368.4272 | 23.879 | 98.9578 | [5 empty] | 26.8777 | 38.3637 | 77.1453 | 288.7482 | 27.3293 | 99.241 | 99.4176 | 99.3693 | 23.4373 | 29.3172 | 23.0364 | 23.0411 | 23.8154 | 27.3742 | 39.5381 |  | 58.1939 | 100.8424 | 359.436 | 24.8845 | 27.8011 | 55.4044 | 106.35 | 409.4413 | [7 empty] | 23.6256 | 30.6828 | 70.2141 | 105.5962 | 402.1828 | 900.5822 | 950.6844 | 598.0089 | 848.6311 | 616.6829 | 870.7762 | 828.9235 | 834.4837 | 892.4073 | 872.5343 | 798.5403 | 814.8362 | 843.1683 | 806.0929 | 832.7329 | 869.0623 | 895.1834 | 841.7142 |  |  | 26.0147 | 44.674 | 119.5465 | 541.621 | 39.4309 | 22.8186 | [7 empty] | 39.4952 | 25.9661 | 43.8969 | 63.0654 | 105.4278 | 467.1498 | 99.0349 | 42.0813 | 86.6597 | 96.688 | [5 empty] | 34.3616 | 28.889 | 104.7568 | 357.1701 |  |  | 98.3615 | 25.5416 | 55.6537 | 100.2091 | 87.9582 | 22.224 | 23.6052 | 35.0978 | 61.6491 |  |  |  | 326.0174 | 23.3159 | 49.199 | [5 empty] | 29.6363 | 86.2867 | 116.0565 | 364.3725 | 22.1631 | 22.1387 | 23.1199 | 27.8592 | 66.8706 | 32.5598 | 23.5993 | 40.4665 | 98.5061 | 91.4756 | 94.1963 |  | 51.9177 | 109.2876 | 434.2715 | 28.0036 | 44.6602 | 86.347 | 122.6172 | 387.2821 | [7 empty] | 23.6714 | 29.4118 | 66.6533 | 103.2483 |  | 979.7408 | 993.5904 | 967.4946 | 605.2695 | 857.0175 | 713.2234 | 873.9558 | 18.3524 | 20.905 | 17.1926 | 18.6945 | 22.2062 | 36.3554 | 76.7156 | 953.5543 | 922.8077 | 946.1614 | 23.1789 | 31.4752 | 41.7876 | 55.685 | 56.2163 | 42.3055 | -0.0012 | -0.0156 | 0.0012 | 0.0162 | -0.0019 | 0.001 | -0.0098 | 0.0117 | -0.0281 | -338.1572 | 17.8217 | -338.1787 | 17.6102 | -338.3111 | 18.1953 | -338.4249 | 17.2509 | -307.7367 | 16.5343 | -307.6721 | 17.7744 | 3944.0046 | 3942.7533 | 951.827 | 55.9506 | -388.81
2017-12-19 12:17 | 1340.0804 |  |  | -176.5974 | -100.7491 | -98.0999 | -118.5586 | -69.3954 | -86.5256 | -151.1711 | -109.851 | -21736.5343 | -1467.5964 | -94.6248 | -87.3151 | -117.466 | -126.9965 | -46.672 | -41.9577 | -117.7197 | -125.1632 | 78.9377 | 93.7804 | 92.8 | 25.0169 | 41.579 | 103.6881 | 248.2351 | 97.8333 | 22.5769 | 107.1312 | 79.5291 | 58.0102 | 70.5203 | 48.9318 | 96.7629 | 62.1394 | 76.804 | 23.0326 | 32.5043 | 54.2136 | 103.7343 | 307.0849 | 36.1171 | 24.1867 | 35.6556 | 69.149 | 54.6082 |  |  |  |  | 99.1655 | 28.8571 | 83.216 | 343.9043 |  |  | 36.2335 | 26.7813 | 68.6696 | 99.7593 | 29.5031 | 22.1917 | 23.2367 | 30.7608 | 64.2854 |  |  |  | 368.8125 | 23.8609 | 98.9832 | [5 empty] | 26.9031 | 38.3934 | 77.3104 | 288.8138 | 27.3771 | 99.2426 | 99.4028 | 99.3651 | 23.4543 | 29.3428 | 23.0497 | 23.0466 | 23.8257 | 27.3857 | 39.5763 |  | 58.2781 | 100.9285 | 359.8717 | 24.9082 | 27.8122 | 55.4857 | 106.375 | 409.7502 | [7 empty] | 23.6453 | 30.7529 | 70.5273 | 105.6336 | 402.6182 | 900.6367 | 951.006 | 598.3 | 848.9074 | 617.5649 | 871.092 | 813.3623 | 829.7695 | 892.9869 | 872.941 | 807.6214 | 808.233 | 847.0848 | 796.1345 | 825.7194 | 848.8775 | 895.8044 | 842.1142 |  |  | 26.0272 | 44.7202 | 119.6872 | 541.8271 | 39.4251 | 22.8184 | [7 empty] | 39.6227 | 25.9409 | 43.9358 | 63.1993 | 105.4369 | 467.5656 | 98.9961 | 42.2827 | 86.7665 | 96.7117 | [5 empty] | 34.4072 | 28.9109 | 104.81 | 357.5382 |  |  | 98.3561 | 25.5592 | 55.7722 | 100.2526 | 87.9916 | 22.2394 | 23.6168 | 35.1227 | 61.7162 |  |  |  | 326.4555 | 23.3217 | 49.1939 | [5 empty] | 29.6943 | 86.7267 | 116.071 | 364.6953 | 22.1353 | 22.1408 | 23.1391 | 27.8633 | 66.9197 | 32.5658 | 23.5972 | 40.434 | 98.7378 | 91.47 | 94.2469 |  | 51.999 | 109.2621 | 434.6423 | 28.0081 | 44.7393 | 86.694 | 122.7013 | 387.6406 | [7 empty] | 23.6665 | 29.4404 | 67.0998 | 103.2588 |  | 980.0151 | 993.1798 | 967.3505 | 605.6453 | 857.6233 | 713.4011 | 874.054 | 18.359 | 20.9216 | 17.1997 | 18.7033 | 22.212 | 36.2734 | 76.7429 | 953.8497 | 922.5821 | 946.2186 | 23.2002 | 31.4949 | 41.8928 | 55.6824 | 56.2544 | 42.3412 | -0.0009 | -0.0157 | 0.0013 | 0.0161 | -0.0012 | 0.0009 | -0.0191 | 0.0112 | -0.0215 | -338.0834 | 17.834 | -338.1941 | 17.6286 | -338.2495 | 18.1851 | -338.3141 | 17.2201 | -307.6382 | 16.5363 | -307.5829 | 17.7826 | 3944.7829 | 3973.2103 | 951.8548 | 55.9684 | -389.3428
2017-12-19 12:18 | 1341.0805 |  |  | -176.8372 | -100.8662 | -98.2297 | -118.5522 | -69.5248 | -86.7219 | -151.374 | -110.0618 | -21660.9842 | -1467.0384 | -94.6839 | -87.4101 | -117.6676 | -127.2072 | -46.8012 | -41.9364 | -117.8894 | -125.3229 | 79.906 | 93.9 | 92.8936 | 25.032 | 41.6839 | 103.7558 | 248.6185 | 97.8171 | 22.5684 | 107.3457 | 80.1374 | 58.6263 | 71.219 | 49.6286 | 96.8377 | 62.2111 | 77.4185 | 23.0355 | 32.5926 | 54.5093 | 103.7395 | 307.4557 | 36.1571 | 24.19 | 35.7214 | 69.2243 | 54.3066 |  |  |  |  | 99.173 | 28.8935 | 83.3026 | 344.3839 |  |  | 36.264 | 26.8234 | 69.2004 | 99.7601 | 29.5107 | 22.1597 | 23.2418 | 30.799 | 64.3571 |  |  |  | 369.2014 | 23.8724 | 98.9175 | [5 empty] | 26.8683 | 38.419 | 77.4531 | 288.8151 | 27.4268 | 99.2049 | 99.3853 | 99.3592 | 23.4364 | 29.3491 | 23.048 | 23.0406 | 23.8269 | 27.3973 | 39.6117 |  | 58.3691 | 100.9934 | 360.3317 | 24.9389 | 27.8393 | 55.5604 | 106.3966 | 410.0356 | [7 empty] | 23.6458 | 30.7941 | 70.8374 | 105.6592 | 403.0526 | 900.768 | 951.3267 | 598.6 | 849.2992 | 618.3771 | 871.3632 | 803.9161 | 829.155 | 893.5697 | 873.3476 | 812.1987 | 821.2214 | 850.679 | 799.8726 | 814.6185 | 856.2357 | 896.2828 | 842.4147 |  |  | 26.0479 | 44.7806 | 119.8322 | 542.0954 | 39.4586 | 22.8388 | [7 empty] | 39.7407 | 25.9181 | 43.9835 | 63.3326 | 105.4374 | 467.9895 | 99.0061 | 42.5064 | 86.8861 | 96.8091 | [5 empty] | 34.44 | 28.9218 | 104.8382 | 357.9127 |  |  | 98.3522 | 25.5691 | 55.8836 | 100.3013 | 88.0158 | 22.246 | 23.6195 | 35.1561 | 61.7742 |  |  |  | 326.8655 | 23.4431 | 49.2796 | [5 empty] | 29.706 | 87.1342 | 116.1268 | 365.0185 | 22.1712 | 22.1441 | 23.1695 | 27.8803 | 66.9026 | 32.6164 | 23.5991 | 40.3983 | 98.8047 | 91.4725 | 94.2305 |  | 52.0803 | 109.2636 | 435.0118 | 28.0264 | 44.7787 | 87.0459 | 122.8155 | 388.0037 | [7 empty] | 23.6637 | 29.453 | 67.5831 | 103.2649 |  | 980.258 | 992.6805 | 967.2285 | 606.059 | 858.316 | 713.533 | 874.2301 | 18.3618 | 20.9379 | 17.2034 | 18.6908 | 22.2119 | 36.2797 | 76.763 | 954.2133 | 922.3484 | 946.2718 | 23.1958 | 31.5338 | 41.9306 | 55.8948 | 56.3802 | 42.4079 | -0.0004 | -0.0159 | 0.0014 | 0.0162 | -0.0016 | 0.0013 | -0.0125 | 0.0109 | -0.0022 | -338.0772 | 17.8463 | -338.1387 | 17.5999 | -338.1818 | 18.181 | -338.3018 | 17.257 | -307.5982 | 16.5466 | -307.5121 | 17.7683 | 3945.0564 | 4024.1476 | 951.8869 | 56.1375 | -389.8789
2017-12-19 12:18 | 1342.0805 |  |  | -177.0949 | -101.0391 | -98.3668 | -118.8538 | -69.6782 | -86.9002 | -151.584 | -110.1845 | -21579.2443 | -1467.5384 | -94.7465 | -87.5263 | -117.7445 | -127.4098 | -46.8978 | -42.0908 | -118.1251 | -125.4797 | 80.0818 | 94.1362 | 92.8967 | 25.0411 | 41.7777 | 103.8244 | 248.9924 | 97.8297 | 22.5718 | 106.8636 | 80.0156 | 58.2886 | 70.8508 | 49.2161 | 96.9095 | 62.2193 | 77.3645 | 23.0468 | 32.6415 | 54.7518 | 103.7474 | 307.8381 | 36.1923 | 24.1947 | 35.7676 | 69.3094 | 53.9911 |  |  |  |  | 99.1865 | 28.9406 | 83.4074 | 344.8383 |  |  | 36.2917 | 26.8722 | 69.7384 | 99.7604 | 29.5029 | 22.1297 | 23.2268 | 30.8334 | 64.4245 |  |  |  | 369.592 | 23.8766 | 98.9065 | [5 empty] | 26.8667 | 38.4593 | 77.5854 | 288.8584 | 27.5423 | 99.1615 | 99.3918 | 99.2986 | 23.4422 | 29.3735 | 23.0574 | 23.0347 | 23.8268 | 27.4139 | 39.6568 |  | 58.4639 | 101.0516 | 360.752 | 24.9524 | 27.8634 | 55.6413 | 106.4404 | 410.3451 | [7 empty] | 23.618 | 30.8173 | 71.2045 | 105.6716 | 403.4755 | 900.9681 | 951.6785 | 598.9027 | 849.6581 | 619.1165 | 871.5941 | 815.8434 | 830.0662 | 894.0914 | 873.7056 | 810.8126 | 827.8595 | 852.9676 | 805.265 | 811.243 | 842.6618 | 896.6729 | 842.6676 |  |  | 26.0797 | 44.8451 | 119.9662 | 542.5925 | 39.5144 | 22.8517 | [7 empty] | 39.8418 | 25.9469 | 44.0677 | 63.4736 | 105.457 | 468.4152 | 99.0148 | 42.7038 | 86.9854 | 96.9312 | [5 empty] | 34.489 | 28.9432 | 104.8452 | 358.2813 |  |  | 98.3491 | 25.5781 | 55.9928 | 100.3406 | 88.0036 | 22.2464 | 23.6305 | 35.1825 | 61.8444 |  |  |  | 327.2825 | 23.4211 | 49.3677 | [5 empty] | 29.718 | 87.5182 | 116.1579 | 365.3309 | 22.2065 | 22.1445 | 23.1825 | 27.9015 | 66.8493 | 32.6384 | 23.6112 | 40.4822 | 98.6455 | 91.4562 | 94.22 |  | 52.1308 | 109.2275 | 435.3905 | 28.0491 | 44.8328 | 87.3653 | 122.8973 | 388.368 | [7 empty] | 23.6735 | 29.4605 | 68.0632 | 103.2913 |  | 980.479 | 992.1318 | 967.0833 | 606.4988 | 859.0348 | 713.6143 | 874.4136 | 18.3593 | 20.9401 | 17.199 | 18.6809 | 22.2081 | 36.3506 | 76.7761 | 954.7485 | 922.0236 | 946.3379 | 23.2071 | 31.5954 | 42.094 | 55.9717 | 56.5151 | 42.5364 | -0.0013 | -0.0155 | 0.0019 | 0.0165 | -0.0012 | 0.0008 | -0.0204 | 0.0099 | -0.0384 | -337.9357 | 17.8278 | -338.068 | 17.604 | -338.1449 | 18.1994 | -338.2434 | 17.2365 | -307.4136 | 16.5261 | -307.3921 | 17.7642 | 3944.1648 | 3864.6071 | 951.9313 | 56.2434 | -390.5239
2017-12-19 12:18 | 1343.0806 |  |  | -177.258 | -101.1719 | -98.5178 | -119.1055 | -69.8337 | -86.9528 | -151.6174 | -110.3317 | -21606.7145 | -1467.5131 | -94.9012 | -87.4351 | -117.8106 | -127.637 | -46.935 | -42.2181 | -118.2696 | -125.6814 | 77.7421 | 93.6303 | 92.4854 | 25.0602 | 41.8727 | 103.8853 | 249.3712 | 97.8519 | 22.5747 | 106.2579 | 79.5187 | 57.5296 | 69.9863 | 48.3937 | 96.9737 | 62.2115 | 77.2781 | 23.0656 | 32.637 | 54.7826 | 103.7388 | 308.2194 | 36.222 | 24.1958 | 35.7986 | 69.381 | 53.3458 |  |  |  |  | 99.1703 | 28.9707 | 83.513 | 345.2765 |  |  | 36.3346 | 26.9153 | 70.2265 | 99.7605 | 29.5236 | 22.1826 | 23.227 | 30.8458 | 64.4959 |  |  |  | 369.9899 | 23.9602 | 98.9511 | [5 empty] | 26.9032 | 38.5085 | 77.7071 | 288.8808 | 27.6419 | 99.1272 | 99.3338 | 99.2497 | 23.347 | 29.4061 | 23.0637 | 23.0298 | 23.8259 | 27.428 | 39.6945 |  | 58.5564 | 101.1092 | 361.1773 | 24.9691 | 27.901 | 55.7318 | 106.4812 | 410.6344 | [7 empty] | 23.6246 | 30.8338 | 71.5914 | 105.7016 | 403.8922 | 901.2306 | 952.0407 | 599.1939 | 849.9389 | 619.7462 | 871.8347 | 843.7365 | 830.9712 | 894.5795 | 874.0352 | 802.1892 | 825.3877 | 851.0733 | 809.0125 | 783.9455 | 839.4129 | 897.05 | 842.9353 |  |  | 26.0811 | 44.8842 | 120.0858 | 543.1367 | 39.5491 | 22.8431 | [7 empty] | 39.9681 | 26.0056 | 44.161 | 63.6236 | 105.4662 | 468.8287 | 99.0338 | 42.9027 | 87.0783 | 96.9951 | [5 empty] | 34.5422 | 28.9849 | 104.8433 | 358.6418 |  |  | 98.3424 | 25.6018 | 56.0904 | 100.3795 | 88.0038 | 22.2312 | 23.6458 | 35.222 | 61.9283 |  |  |  | 327.7136 | 23.3551 | 49.3893 | [5 empty] | 29.7546 | 87.9313 | 116.1671 | 365.6454 | 22.2102 | 22.1429 | 23.1745 | 27.9184 | 66.9276 | 32.6017 | 23.6273 | 40.5781 | 98.5905 | 91.4442 | 94.2365 |  | 52.2228 | 109.2547 | 435.7418 | 28.0812 | 44.8813 | 87.6889 | 122.9889 | 388.7448 | [7 empty] | 23.677 | 29.4677 | 68.5068 | 103.3145 |  | 980.7053 | 991.5386 | 966.9246 | 606.9586 | 859.7149 | 713.6919 | 874.546 | 18.3633 | 20.9438 | 17.1995 | 18.6972 | 22.2106 | 36.4432 | 76.7889 | 955.2178 | 921.7147 | 946.3974 | 23.2147 | 31.6038 | 42.1366 | 56.0882 | 56.626 | 42.5962 | -0.0007 | -0.0154 | 0.0018 | 0.0163 | -0.0016 | 0.0013 | 0.0007 | 0.0122 | -0.0385 | -337.9603 | 17.8525 | -338.0587 | 17.6184 | -338.1234 | 18.1892 | -338.1603 | 17.2283 | -307.3644 | 16.5507 | -307.3121 | 17.7744 | 3942.7634 | 3952.7632 | 951.9712 | 56.3571 | -390.9799
2017-12-19 12:18 | 1344.0806 |  |  | -177.5732 | -101.3418 | -98.6532 | -119.2485 | -69.9261 | -87.1074 | -151.7152 | -110.4587 | -21761.8935 | -1465.4571 | -95.1992 | -87.6754 | -118.0015 | -127.7469 | -47.0203 | -42.3194 | -118.3864 | -125.858 | 81.8937 | 93.3372 | 93.1103 | 25.0739 | 41.9682 | 103.951 | 249.748 | 97.7996 | 22.5628 | 107.4238 | 80.8418 | 58.4586 | 70.9664 | 49.0765 | 97.0479 | 62.2663 | 77.2706 | 23.0696 | 32.6716 | 55.0385 | 103.7607 | 308.5874 | 36.2841 | 24.2038 | 35.8133 | 69.4458 | 52.9063 |  |  |  |  | 99.1747 | 28.9996 | 83.641 | 345.7069 |  |  | 36.4104 | 26.9546 | 70.7047 | 99.7703 | 29.5905 | 22.1199 | 23.2053 | 30.8782 | 64.5758 |  |  |  | 370.3836 | 23.9557 | 98.9238 | [5 empty] | 26.9328 | 38.5543 | 77.8252 | 288.8638 | 27.5479 | 99.1424 | 99.3802 | 99.3212 | 23.3245 | 29.4138 | 23.0571 | 23.0365 | 23.8349 | 27.4451 | 39.7317 |  | 58.6475 | 101.1293 | 361.6027 | 24.9752 | 27.8998 | 55.7974 | 106.5125 | 410.9512 | [7 empty] | 23.6512 | 30.8706 | 71.9045 | 105.7477 | 404.3146 | 901.5509 | 952.4785 | 599.4791 | 850.1639 | 620.2403 | 872.0479 | 854.6177 | 834.2062 | 895.0535 | 874.339 | 794.2521 | 822.0982 | 848.0593 | 810.3627 | 777.7604 | 853.7864 | 897.4259 | 843.2397 |  |  | 26.0828 | 44.9086 | 120.2297 | 543.7029 | 39.544 | 22.8666 | [7 empty] | 40.0421 | 26.0539 | 44.2509 | 63.7743 | 105.4794 | 469.2299 | 99.0424 | 43.0904 | 87.1709 | 97.0236 | [5 empty] | 34.5926 | 29.0028 | 104.8964 | 359.029 |  |  | 98.3268 | 25.6188 | 56.195 | 100.414 | 88.0281 | 22.2367 | 23.6554 | 35.2562 | 61.9885 |  |  |  | 328.1334 | 23.3807 | 49.383 | [5 empty] | 29.8293 | 88.379 | 116.1726 | 366.0157 | 22.1595 | 22.1478 | 23.1437 | 27.9543 | 66.9388 | 32.6583 | 23.6285 | 40.5806 | 98.6462 | 91.4847 | 94.248 |  | 52.301 | 109.2578 | 436.129 | 28.106 | 44.9291 | 88.0289 | 123.1071 | 389.1233 | [7 empty] | 23.6896 | 29.5016 | 68.9289 | 103.3381 |  | 980.9329 | 990.8892 | 966.7764 | 607.4077 | 860.2839 | 713.8225 | 874.6331 | 18.3686 | 20.9535 | 17.1991 | 18.7077 | 22.2128 | 36.5053 | 76.8078 | 955.6577 | 921.3529 | 946.4419 | 23.2066 | 31.643 | 42.1866 | 56.1569 | 56.735 | 42.6633 | -0.0005 | -0.016 | 0.0013 | 0.0164 | -0.0013 | 0.001 | -0.0004 | 0.0063 | -0.0309 | -337.9203 | 17.8381 | -337.9541 | 17.5937 | -338.0372 | 18.1748 | -338.148 | 17.255 | -307.2721 | 16.5363 | -307.189 | 17.758 | 3942.8256 | 3936.0414 | 952.01 | 56.4459 | -391.5207
2017-12-19 12:18 | 1345.0807 |  |  | -177.8036 | -101.5511 | -98.7437 | -119.4677 | -70.0869 | -87.0863 | -151.8702 | -110.5659 | -22144.3345 | -1464.686 | -95.4413 | -87.7798 | -118.3571 | -128.1485 | -47.2005 | -42.4849 | -118.5554 | -125.9947 | 79.618 | 94.1068 | 94.0244 | 25.0909 | 42.0634 | 104.0139 | 250.1327 | 97.7939 | 22.5622 | 108.5386 | 82.2202 | 59.5681 | 72.2789 | 50.334 | 97.1235 | 62.3821 | 77.2562 | 23.0713 | 32.716 | 55.3701 | 103.7627 | 308.9534 | 36.3274 | 24.1966 | 35.8378 | 69.5287 | 52.9285 |  |  |  |  | 99.1763 | 29.0338 | 83.7882 | 347.3045 |  |  | 36.4385 | 26.9957 | 71.2134 | 99.7899 | 29.6405 | 22.0747 | 23.2283 | 30.9213 | 64.6583 |  |  |  | 370.7753 | 23.8491 | 98.8602 | [5 empty] | 26.9448 | 38.5865 | 77.9639 | 288.8744 | 27.5512 | 99.1836 | 99.4011 | 99.3587 | 23.4115 | 29.4194 | 23.0748 | 23.0421 | 23.8439 | 27.4607 | 39.769 |  | 58.7328 | 101.1411 | 362.0349 | 24.9399 | 27.9819 | 55.8953 | 106.5382 | 411.2492 | [7 empty] | 23.6906 | 30.8934 | 72.1269 | 105.7724 | 404.7389 | 901.919 | 952.957 | 599.7471 | 850.3249 | 620.5808 | 872.1087 | 851.6066 | 840.0576 | 895.5122 | 874.6174 | 795.7465 | 818.9166 | 842.2751 | 811.9637 | 811.2553 | 864.1158 | 897.7914 | 843.5915 |  |  | 26.0973 | 44.9364 | 120.3676 | 544.3499 | 39.5972 | 22.8692 | [7 empty] | 40.1316 | 26.0455 | 44.2998 | 63.9155 | 105.4775 | 469.6087 | 99.0262 | 43.2676 | 87.2621 | 97.0546 | [5 empty] | 34.6462 | 29.0103 | 104.9471 | 359.4192 |  |  | 98.3204 | 25.6316 | 56.3082 | 100.4419 | 88.0338 | 22.2293 | 23.6492 | 35.2765 | 62.0508 |  |  |  | 328.5548 | 23.4071 | 49.3924 | [5 empty] | 29.8719 | 88.8184 | 116.2348 | 366.3661 | 22.0911 | 22.1614 | 23.1738 | 27.9653 | 66.8956 | 32.7341 | 23.6312 | 40.5791 | 98.6403 | 91.4939 | 94.2731 |  | 52.387 | 109.2308 | 436.5421 | 28.1303 | 44.9969 | 88.3152 | 123.1628 | 389.4929 | [7 empty] | 23.6696 | 29.5321 | 69.3624 | 103.358 |  | 981.1406 | 990.2722 | 966.6338 | 607.8264 | 860.7283 | 714.0691 | 874.7475 | 18.3751 | 20.964 | 17.2021 | 18.7044 | 22.2205 | 36.5282 | 76.8277 | 956.1709 | 920.933 | 946.5227 | 23.2295 | 31.6948 | 42.2805 | 56.2858 | 56.8062 | 42.8091 | -0.0012 | -0.0158 | 0.0016 | 0.0162 | -0.0012 | 0.0016 | -0.0023 | 0.0044 | -0.0142 | -337.8433 | 17.8155 | -337.948 | 17.6143 | -338.0495 | 18.2015 | -338.1141 | 17.2344 | -307.1551 | 16.5219 | -307.109 | 17.7826 | 3945.1183 | 3917.611 | 952.0686 | 56.546 | -392.1987
2017-12-19 12:18 | 1346.0808 |  |  | -178.0532 | -101.7745 | -98.8067 | -119.6959 | -70.145 | -87.2193 | -152.0027 | -110.7242 |  | -1486.496 | -105.0584 | -87.8814 | -118.5766 | -128.3036 | -47.3146 | -42.6491 | -118.7404 | -126.1743 | 79.1029 | 95.0522 | 94.2052 | 25.1124 | 42.1688 | 104.0807 | 250.5238 | 97.8339 | 22.5935 | 108.4358 | 82.2447 | 59.7074 | 72.7118 | 50.6395 | 97.1926 | 62.4725 | 77.2206 | 23.0835 | 32.7491 | 55.4405 | 103.751 | 309.3377 | 36.3441 | 24.2028 | 35.8824 | 69.6352 | 52.8322 |  |  |  |  | 99.1849 | 29.0516 | 83.9105 | 349.6853 |  |  | 36.4549 | 27.0414 | 71.7167 | 99.7963 | 29.6673 | 22.192 | 23.2411 | 30.9096 | 64.7209 |  |  |  | 371.1764 | 23.867 | 98.8122 | [5 empty] | 26.9647 | 38.6127 | 78.1236 | 288.939 | 27.5817 | 99.2102 | 99.3434 | 99.3408 | 23.372 | 29.4559 | 23.0688 | 23.0515 | 23.8475 | 27.466 | 39.7932 |  | 58.8332 | 101.1583 | 362.4864 | 24.911 | 28.0362 | 55.9967 | 106.5679 | 411.5352 | [7 empty] | 23.6922 | 30.8988 | 72.3563 | 105.7923 | 405.1392 | 902.3414 | 953.4118 | 599.9948 | 850.4047 | 620.8088 | 872.0516 | 836.5531 | 844.8563 | 895.9231 | 874.8839 | 803.5125 | 821.7263 | 834.6542 | 816.5197 | 831.3159 | 868.7425 | 898.1713 | 843.975 |  |  | 26.106 | 44.9716 | 120.4942 | 545.0561 | 39.6813 | 22.864 | [7 empty] | 40.2495 | 26.0703 | 44.366 | 64.0724 | 105.5063 | 469.9953 | 99.0316 | 43.4697 | 87.3626 | 97.0856 | [5 empty] | 34.7029 | 29.0421 | 104.9254 | 359.7832 |  |  | 98.3426 | 25.6466 | 56.4175 | 100.4769 | 88.0312 | 22.2141 | 23.6519 | 35.3078 | 62.1233 |  |  |  | 328.9753 | 23.4578 | 49.4315 | [5 empty] | 29.847 | 89.2226 | 116.2737 | 366.688 | 22.1192 | 22.1507 | 23.2159 | 27.9581 | 66.9091 | 32.7715 | 23.6504 | 40.6502 | 98.5298 | 91.4822 | 94.2578 |  | 52.4319 | 109.1899 | 436.9274 | 28.1592 | 45.0628 | 88.6065 | 123.2361 | 389.8693 | [7 empty] | 23.6651 | 29.5444 | 69.9098 | 103.3801 |  | 981.3324 | 989.695 | 966.5029 | 608.2129 | 861.0705 | 714.419 | 874.8913 | 18.378 | 20.9784 | 17.2054 | 18.7017 | 22.2257 | 36.5731 | 76.8423 | 956.5229 | 920.5909 | 946.5912 | 23.2341 | 31.7147 | 42.3576 | 56.4039 | 56.9766 | 42.8283 | -0.0011 | -0.0155 | 0.001 | 0.0162 | -0.0015 | 0.0003 | -0.0104 | 0.0055 | -0.0116 | -337.8218 | 17.8586 | -337.9203 | 17.5978 | -337.9357 | 18.1748 | -338.0187 | 17.2385 | -307.0505 | 16.5527 | -307.0013 | 17.7642 | 3942.0553 | 3919.4725 | 952.1236 | 56.6902 | -392.788
2017-12-19 12:18 | 1347.0808 |  |  | -178.2646 | -101.9534 | -98.7967 | -119.7403 | -70.2708 | -87.3883 | -152.1879 | -111.0043 |  | -1512.6388 | -116.4243 | -87.8956 | -118.7535 | -128.4116 | -47.374 | -42.676 | -118.9744 | -126.2332 | 78.6673 | 96.0775 | 95.0642 | 25.1262 | 42.2647 | 104.151 | 250.877 | 97.8517 | 22.6037 | 109.8301 | 83.1071 | 60.6902 | 74.019 | 51.2903 | 97.2611 | 62.509 | 77.2407 | 23.0848 | 32.8049 | 55.6209 | 103.7736 | 309.7194 | 36.388 | 24.2227 | 35.9196 | 69.7153 | 53.5144 |  |  |  |  | 99.169 | 29.0726 | 84.0541 | 350.8877 |  |  | 36.5262 | 27.0908 | 72.1673 | 99.7983 | 29.6755 | 22.2451 | 23.213 | 30.92 | 64.7807 |  |  |  | 371.589 | 23.8794 | 98.8242 | [5 empty] | 26.9837 | 38.6625 | 78.3087 | 289.0498 | 27.5342 | 99.2417 | 99.3929 | 99.3583 | 23.3539 | 29.4948 | 23.0617 | 23.0548 | 23.8468 | 27.4813 | 39.8308 |  | 58.9369 | 101.19 | 362.9287 | 24.9375 | 27.9768 | 56.0351 | 106.6135 | 411.8579 | [7 empty] | 23.6762 | 30.9331 | 72.681 | 105.8334 | 405.5497 | 902.8044 | 953.8879 | 600.2219 | 850.3922 | 621.033 | 871.9466 | 827.2832 | 846.8466 | 896.2822 | 875.145 | 809.0281 | 824.5213 | 834.3981 | 820.0028 | 840.5853 | 870.3672 | 898.5468 | 844.3468 |  |  | 26.1182 | 45.0216 | 120.6457 | 545.7954 | 39.7311 | 22.8707 | [7 empty] | 40.3009 | 26.0785 | 44.4307 | 64.237 | 105.5431 | 470.3864 | 99.041 | 43.6749 | 87.4602 | 97.0839 | [5 empty] | 34.7785 | 29.0807 | 104.9328 | 360.1442 |  |  | 98.3533 | 25.6661 | 56.5309 | 100.5215 | 88.0243 | 22.2468 | 23.6645 | 35.3425 | 62.1994 |  |  |  | 329.3946 | 23.4685 | 49.4845 | [5 empty] | 29.8806 | 89.6079 | 116.2695 | 367.0057 | 22.1832 | 22.1622 | 23.1583 | 27.9651 | 66.9696 | 32.7776 | 23.6647 | 40.6464 | 98.4521 | 91.5177 | 94.3001 |  | 52.4813 | 109.1347 | 437.3304 | 28.183 | 45.142 | 88.8983 | 123.3461 | 390.2473 | [7 empty] | 23.6933 | 29.5708 | 70.4767 | 103.397 |  | 981.5259 | 989.1306 | 966.3909 | 608.5807 | 861.3289 | 714.8153 | 875.0346 | 18.3756 | 20.993 | 17.2052 | 18.7085 | 22.2255 | 36.565 | 76.8659 | 956.829 | 920.2347 | 946.6722 | 23.2443 | 31.7894 | 42.4649 | 56.5064 | 57.0156 | 42.9066 | -0.0009 | -0.0157 | 0.0011 | 0.0166 | -0.0018 | 0.0016 | -0.0078 | 0.0071 | -0.017 | -337.7695 | 17.8319 | -337.8218 | 17.5937 | -337.9203 | 18.2077 | -338.0187 | 17.2447 | -306.9367 | 16.5384 | -306.8628 | 17.7539 | 3943.63 | 3871.7281 | 952.1844 | 56.761 | -393.2481
2017-12-19 12:18 | 1348.0809 |  |  | -178.4104 | -102.0985 | -98.8528 | -119.8622 | -70.4704 | -87.4809 | -152.2517 | -111.0695 |  | -1516.9746 | -118.5035 | -88.0422 | -118.9337 | -128.6693 | -47.5065 | -42.8051 | -119.2015 | -126.5861 | 76.5576 | 97.0983 | 95.7808 | 25.1363 | 42.3581 | 104.2159 | 251.2001 | 97.8544 | 22.5853 | 110.9934 | 84.012 | 61.5168 | 74.9829 | 51.9627 | 97.3276 | 62.5675 | 77.2691 | 23.0754 | 32.8687 | 55.9044 | 103.779 | 310.0933 | 36.4312 | 24.2364 | 35.9446 | 69.7671 | 54.3951 |  |  |  |  | 99.1443 | 29.1052 | 84.1992 | 350.1472 |  |  | 36.5604 | 27.1344 | 72.5364 | 99.8061 | 29.6714 | 22.1427 | 23.1975 | 30.9754 | 64.8463 |  |  |  | 372.0022 | 23.8303 | 98.9115 | [5 empty] | 26.9646 | 38.7103 | 78.4866 | 289.1754 | 27.6124 | 99.2428 | 99.387 | 99.3625 | 23.4286 | 29.4964 | 23.0701 | 23.0599 | 23.8558 | 27.5053 | 39.8808 |  | 59.0139 | 101.2164 | 363.3674 | 24.9581 | 27.9771 | 56.0933 | 106.6354 | 412.1561 | [7 empty] | 23.706 | 30.9692 | 72.9654 | 105.8576 | 405.9582 | 903.2864 | 954.4041 | 600.4278 | 850.2944 | 621.4044 | 871.787 | 844.7951 | 845.9004 | 896.578 | 875.3828 | 811.9306 | 825.6422 | 843.4018 | 822.1274 | 842.2864 | 869.5346 | 898.8119 | 844.6264 |  |  | 26.1325 | 45.0651 | 120.7954 | 546.4806 | 39.7965 | 22.8683 | [7 empty] | 40.3656 | 26.043 | 44.4672 | 64.3896 | 105.5404 | 470.7534 | 99.0129 | 43.8909 | 87.5449 | 97.0655 | [5 empty] | 34.823 | 29.1103 | 104.9312 | 360.5006 |  |  | 98.3199 | 25.6913 | 56.6298 | 100.5534 | 88.0429 | 22.2645 | 23.6784 | 35.3836 | 62.2698 |  |  |  | 329.8218 | 23.4291 | 49.5715 | [5 empty] | 29.9381 | 89.9874 | 116.2896 | 367.3329 | 22.0827 | 22.1665 | 23.1715 | 27.9914 | 67.013 | 32.7594 | 23.6744 | 40.6086 | 98.5453 | 91.5205 | 94.3547 |  | 52.6266 | 109.202 | 437.6899 | 28.1987 | 45.2155 | 89.1065 | 123.4215 | 390.6173 | [7 empty] | 23.699 | 29.5942 | 70.9761 | 103.4201 |  | 981.7186 | 988.6132 | 966.3273 | 608.9294 | 861.5329 | 715.2142 | 875.1572 | 18.3776 | 21.0088 | 17.2066 | 18.706 | 22.2319 | 36.622 | 76.89 | 957.1081 | 919.7652 | 946.7956 | 23.2516 | 31.7953 | 42.5463 | 56.5627 | 57.1358 | 42.936 | -0.0005 | -0.0162 | 0.002 | 0.0165 | -0.001 | 0.001 | 0.0048 | 0.0074 | -0.0298 | -337.711 | 17.8463 | -337.8064 | 17.6204 | -337.8772 | 18.1851 | -337.9203 | 17.2221 | -306.8505 | 16.5404 | -306.8013 | 17.7909 | 3944.0035 | 3861.2631 | 952.2523 | 56.8492 | -393.8528
2017-12-19 12:18 | 1349.0809 |  |  | -178.6628 | -102.3097 | -99.0383 | -119.9482 | -70.6464 | -87.5858 | -152.4162 | -111.1865 |  | -1519.2277 | -120.0512 | -88.0748 | -119.0809 | -129.0121 | -47.6141 | -42.9659 | -119.4226 | -126.6754 | 76.9306 | 97.4066 | 95.9379 | 25.151 | 42.4584 | 104.2775 | 251.5164 | 97.8683 | 22.5797 | 110.7121 | 83.9922 | 61.2837 | 74.7352 | 51.6882 | 97.391 | 62.6007 | 77.3487 | 23.0803 | 32.8813 | 56.024 | 103.8304 | 310.4809 | 36.435 | 24.2615 | 35.9592 | 69.8361 | 54.6773 |  |  |  |  | 99.1863 | 29.142 | 84.3497 | 348.5932 |  |  | 36.5484 | 27.189 | 72.8635 | 99.8204 | 29.6921 | 22.1443 | 23.1914 | 30.9852 | 64.9509 |  |  |  | 372.4084 | 23.811 | 98.9679 | [5 empty] | 26.9354 | 38.7367 | 78.6206 | 289.2692 | 27.728 | 99.2111 | 99.3343 | 99.3484 | 23.4421 | 29.4969 | 23.0672 | 23.0601 | 23.8629 | 27.5209 | 39.9183 |  | 59.091 | 101.21 | 363.8089 | 24.9759 | 27.9601 | 56.1707 | 106.666 | 412.4675 | [7 empty] | 23.6903 | 30.9752 | 73.2036 | 105.8717 | 406.3521 | 903.7774 | 954.9433 | 600.6167 | 850.1331 | 621.9565 | 871.6894 | 852.768 | 847.5191 | 896.727 | 875.5549 | 813.1746 | 815.5279 | 846.9942 | 825.4144 | 845.0995 | 873.8624 | 898.9373 | 844.8102 |  |  | 26.1548 | 45.1081 | 120.9361 | 547.2026 | 39.7878 | 22.8806 | [7 empty] | 40.419 | 26.0723 | 44.5497 | 64.5402 | 105.5384 | 471.1313 | 98.9983 | 44.1021 | 87.6424 | 97.0703 | [5 empty] | 34.8354 | 29.1441 | 104.94 | 360.8668 |  |  | 98.3187 | 25.7058 | 56.7212 | 100.5848 | 88.0773 | 22.2636 | 23.6897 | 35.41 | 62.3497 |  |  |  | 330.2375 | 23.4223 | 49.556 | [5 empty] | 29.9777 | 90.3429 | 116.2879 | 367.6819 | 22.0589 | 22.1341 | 23.2291 | 28.0147 | 67.0111 | 32.7881 | 23.6858 | 40.6739 | 98.5364 | 91.5017 | 94.333 |  | 52.6755 | 109.1883 | 438.0237 | 28.2141 | 45.2624 | 89.3262 | 123.5431 | 390.9837 | [7 empty] | 23.692 | 29.6089 | 71.4497 | 103.4426 |  | 981.9134 | 988.1192 | 966.279 | 609.2367 | 861.6948 | 715.6068 | 875.2615 | 18.3796 | 21.0209 | 17.205 | 18.6904 | 22.2307 | 36.6475 | 76.909 | 957.271 | 919.3822 | 946.9022 | 23.2401 | 31.8052 | 42.6206 | 56.604 | 57.2059 | 42.9696 | -0.0011 | -0.0154 | 0.0014 | 0.0164 | -0.0015 | 0.0011 | 0.0074 | 0.0074 | 0.0033 | -337.7049 | 17.8463 | -337.748 | 17.5958 | -337.7756 | 18.1769 | -337.9203 | 17.2591 | -306.7582 | 16.5486 | -306.6782 | 17.758 | 3941.5604 | 3729.4832 | 952.3235 | 56.9049 | -394.4507
2017-12-19 12:18 | 1350.081 |  |  | -178.8729 | -102.4977 | -99.2601 | -119.9794 | -70.7232 | -87.6681 | -152.5808 | -111.3464 |  | -1519.9765 | -121.1226 | -88.2782 | -119.2588 | -129.2639 | -47.7549 | -42.9468 | -119.6485 | -126.9275 | 75.9495 | 97.3112 | 96.0992 | 25.1669 | 42.5516 | 104.3467 | 251.837 | 97.8892 | 22.5698 | 110.6254 | 84.0686 | 61.1505 | 74.6076 | 51.5208 | 97.4599 | 62.6201 | 77.4166 | 23.0993 | 32.8846 | 56.2285 | 103.8651 | 310.8624 | 36.4427 | 24.261 | 35.9995 | 69.9029 | 54.9094 |  |  |  |  | 99.1905 | 29.1713 | 84.4893 | 347.6791 |  |  | 36.5566 | 27.2452 | 73.1952 | 99.818 | 29.7277 | 22.1651 | 23.2242 | 31.025 | 65.0631 |  |  |  | 372.8238 | 23.8546 | 99.0048 | [5 empty] | 26.9537 | 38.7664 | 78.7364 | 289.344 | 27.7353 | 99.1977 | 99.3719 | 99.3488 | 23.4394 | 29.5192 | 23.0734 | 23.0525 | 23.8622 | 27.5409 | 39.957 |  | 59.1839 | 101.1838 | 364.27 | 24.9683 | 27.9704 | 56.2475 | 106.7187 | 412.7911 | [7 empty] | 23.6603 | 30.9922 | 73.4376 | 105.8915 | 406.7524 | 904.2383 | 955.4818 | 600.8039 | 849.9324 | 622.5746 | 871.7983 | 844.7312 | 850.1582 | 896.7044 | 875.6451 | 813.4076 | 811.5072 | 838.7818 | 829.0736 | 847.6857 | 889.1404 | 898.9543 | 844.9415 |  |  | 26.1678 | 45.1606 | 121.0751 | 547.9315 | 39.8203 | 22.879 | [7 empty] | 40.43 | 26.0951 | 44.6298 | 64.681 | 105.5347 | 471.5198 | 99.0277 | 44.3191 | 87.7484 | 97.0625 | [5 empty] | 34.8711 | 29.1747 | 104.9796 | 361.2525 |  |  | 98.3353 | 25.7235 | 56.8151 | 100.6268 | 88.0885 | 22.252 | 23.6978 | 35.4334 | 62.4333 |  |  |  | 330.6519 | 23.4207 | 49.5324 | [5 empty] | 30.0399 | 90.6804 | 116.296 | 368.0282 | 22.0652 | 22.1401 | 23.2162 | 28.0227 | 67.0502 | 32.8407 | 23.6925 | 40.7122 | 98.4557 | 91.5266 | 94.2759 |  | 52.7114 | 109.1689 | 438.3926 | 28.242 | 45.3107 | 89.611 | 123.6645 | 391.3601 | [7 empty] | 23.6934 | 29.636 | 71.9139 | 103.4534 |  | 982.1066 | 987.6922 | 966.2483 | 609.4952 | 861.8441 | 715.9918 | 875.3829 | 18.3835 | 21.0271 | 17.2074 | 18.6889 | 22.2327 | 36.5252 | 76.9275 | 957.3909 | 919.0016 | 947.0097 | 23.2616 | 31.8523 | 42.6621 | 56.7826 | 57.2922 | 43.1094 | -0.0012 | -0.0155 | 0.0019 | 0.0166 | -0.0008 | 0.0009 | -0.0043 | 0.006 | -0.0348 | -337.5664 | 17.8175 | -337.7079 | 17.6102 | -337.7664 | 18.2056 | -337.8772 | 17.2242 | -306.6013 | 16.5219 | -306.5859 | 17.7703 | 3942.8 | 3771.2066 | 952.3962 | 57.0374 | -395.0517
2017-12-19 12:18 | 1351.0811 |  |  | -178.9812 | -102.69 | -99.4341 | -120.2487 | -70.8855 | -87.8468 | -152.6492 | -111.3736 |  | -1517.4656 | -121.4526 | -88.4098 | -119.3903 | -129.4059 | -47.7881 | -43.0902 | -119.8644 | -126.9111 | 78.3107 | 96.9337 | 95.3799 | 25.1793 | 42.652 | 104.4254 | 252.1784 | 97.8666 | 22.5633 | 109.5408 | 83.4332 | 60.2099 | 73.4082 | 50.4835 | 97.5297 | 62.6143 | 77.4742 | 23.1049 | 32.9254 | 56.4914 | 103.8454 | 311.2309 | 36.4749 | 24.2738 | 36.0354 | 69.9718 | 54.3036 |  |  |  |  | 99.1686 | 29.1982 | 84.602 | 347.2802 |  |  | 36.5858 | 27.2914 | 73.5502 | 99.8203 | 29.7207 | 22.2035 | 23.251 | 31.0463 | 65.1834 |  |  |  | 373.2469 | 23.86 | 99.0045 | [5 empty] | 26.9841 | 38.8113 | 78.8761 | 289.4437 | 27.7578 | 99.1964 | 99.3425 | 99.3361 | 23.4169 | 29.5487 | 23.0607 | 23.0549 | 23.8607 | 27.555 | 39.9927 |  | 59.2661 | 101.189 | 364.7122 | 24.9527 | 28.0031 | 56.3206 | 106.7484 | 413.0805 | [7 empty] | 23.6797 | 31.032 | 73.6926 | 105.9269 | 407.1707 | 904.6548 | 956.0117 | 601.0197 | 849.7234 | 623.2177 | 872.1376 | 844.7195 | 849.3496 | 896.6048 | 875.6868 | 816.458 | 820.8028 | 834.3669 | 826.8129 | 845.7697 | 899.1067 | 898.9538 | 845.0585 |  |  | 26.1727 | 45.2108 | 121.2232 | 548.5746 | 39.8809 | 22.8666 | [7 empty] | 40.459 | 26.0879 | 44.6868 | 64.8158 | 105.545 | 471.9022 | 99.0257 | 44.5309 | 87.8314 | 97.0567 | [5 empty] | 34.9544 | 29.1915 | 104.9784 | 361.6205 |  |  | 98.3243 | 25.752 | 56.9187 | 100.6596 | 88.1049 | 22.2538 | 23.7147 | 35.4601 | 62.4904 |  |  |  | 331.0802 | 23.4775 | 49.6023 | [5 empty] | 30.0715 | 90.9982 | 116.3386 | 368.3815 | 21.9843 | 22.1803 | 23.1834 | 28.0389 | 67.0362 | 32.8902 | 23.6867 | 40.7029 | 98.5168 | 91.5121 | 94.2621 |  | 52.6921 | 109.1139 | 438.8627 | 28.2534 | 45.3592 | 89.883 | 123.7425 | 391.7396 | [7 empty] | 23.7063 | 29.662 | 72.4141 | 103.4707 |  | 982.2939 | 987.4415 | 966.247 | 609.7283 | 861.9995 | 716.3715 | 875.5768 | 18.394 | 21.0389 | 17.2117 | 18.695 | 22.2345 | 36.4268 | 76.9441 | 957.4762 | 918.5667 | 947.1455 | 23.254 | 31.9605 | 42.8019 | 56.8494 | 57.4053 | 43.22 | -0.0006 | -0.0161 | 0.0014 | 0.0166 | -0.0014 | 0.0013 | -0.0094 | 0.0118 | -0.0337 | -337.6095 | 17.8668 | -337.7079 | 17.602 | -337.7203 | 18.183 | -337.751 | 17.2118 | -306.5674 | 16.5671 | -306.512 | 17.7724 | 3944.1234 | 3790.7136 | 952.4797 | 57.1273 | -395.568
2017-12-19 12:18 | 1352.0811 |  |  | -179.0885 | -102.9719 | -99.6033 | -120.4024 | -71.0625 | -87.9786 | -152.8715 | -111.657 |  | -1516.3454 | -121.5312 | -88.5037 | -119.5622 | -129.5731 | -47.8361 | -43.2419 | -120.034 | -127.1383 | 79.5539 | 95.5395 | 94.0913 | 25.1921 | 42.7651 | 104.507 | 252.5457 | 97.8548 | 22.5809 | 107.9652 | 82.4884 | 59.064 | 72.0212 | 49.4191 | 97.6005 | 62.6311 | 77.5691 | 23.1032 | 32.994 | 56.8192 | 103.8436 | 311.6109 | 36.4951 | 24.2927 | 36.064 | 70.0633 | 53.4231 |  |  |  |  | 99.1516 | 29.2406 | 84.7386 | 347.2312 |  |  | 36.6127 | 27.3475 | 73.9062 | 99.8481 | 29.7046 | 22.2247 | 23.2361 | 31.0568 | 65.3118 |  |  |  | 373.6601 | 23.7787 | 98.925 | [5 empty] | 26.9879 | 38.8477 | 79.0449 | 289.5185 | 27.7877 | 99.1857 | 99.3178 | 99.3366 | 23.3691 | 29.5757 | 23.0598 | 23.0627 | 23.8609 | 27.5565 | 40.0297 |  | 59.3507 | 101.2265 | 365.1628 | 24.951 | 27.9853 | 56.3872 | 106.7825 | 413.3927 | [7 empty] | 23.6829 | 31.0754 | 73.9813 | 105.9643 | 407.5894 | 905.0153 | 956.5811 | 601.2574 | 849.4796 | 623.8859 | 872.6777 | 843.822 | 848.4954 | 896.5156 | 875.7264 | 821.9032 | 827.6031 | 836.6048 | 822.5534 | 842.9382 | 884.3481 | 898.9446 | 845.1685 |  |  | 26.1802 | 45.2455 | 121.3549 | 549.1481 | 39.942 | 22.8747 | [7 empty] | 40.5966 | 26.1016 | 44.7523 | 64.9535 | 105.5777 | 472.2852 | 99.0382 | 44.7346 | 87.9248 | 97.0953 | [5 empty] | 35.0376 | 29.2285 | 105.0025 | 361.9815 |  |  | 98.3326 | 25.7736 | 57.0225 | 100.6963 | 88.1053 | 22.2472 | 23.7172 | 35.4878 | 62.5597 |  |  |  | 331.5156 | 23.6011 | 49.6635 | [5 empty] | 30.1103 | 91.31 | 116.3512 | 368.7085 | 21.9801 | 22.1914 | 23.1582 | 28.0614 | 66.9801 | 32.9848 | 23.6922 | 40.7331 | 98.5055 | 91.5192 | 94.3383 |  | 52.656 | 108.987 | 439.3365 | 28.2647 | 45.4038 | 90.1238 | 123.8201 | 392.1151 | [7 empty] | 23.7186 | 29.6815 | 72.9152 | 103.4892 |  | 982.48 | 987.188 | 966.2236 | 609.9908 | 862.1498 | 716.8155 | 875.9195 | 18.3987 | 21.0544 | 17.218 | 18.7056 | 22.2394 | 36.3827 | 76.9633 | 957.5202 | 918.2418 | 947.2717 | 23.254 | 31.9865 | 42.8599 | 57.0328 | 57.4846 | 43.3183 | -0.0009 | -0.016 | 0.001 | 0.0163 | -0.0014 | 0.0012 | 0.0008 | 0.01 | -0.0259 | -337.5356 | 17.8442 | -337.5572 | 17.565 | -337.6649 | 18.1953 | -337.7664 | 17.2467 | -306.472 | 16.5384 | -306.3274 | 17.7498 | 3943.9012 | 3809.0691 | 952.5652 | 57.2587 | -396.2502
2017-12-19 12:18 | 1353.0812 |  |  | -179.4059 | -103.1761 | -99.6903 | -120.6274 | -71.2378 | -88.115 | -152.9437 | -111.7038 |  | -1515.173 | -121.5428 | -88.7142 | -119.7887 | -129.7108 | -48.014 | -43.345 | -120.2173 | -127.2 | 77.7972 | 94.4038 | 93.3753 | 25.2021 | 42.8615 | 104.5807 | 252.9102 | 97.9104 | 22.5913 | 107.2746 | 82.0904 | 58.6632 | 71.5228 | 49.0842 | 97.6615 | 62.6565 | 77.6654 | 23.1086 | 33.0229 | 57.2197 | 103.8471 | 312.0005 | 36.5099 | 24.2994 | 36.0974 | 70.1355 | 52.949 |  |  |  |  | 99.1691 | 29.2841 | 84.8814 | 347.3902 |  |  | 36.648 | 27.4103 | 74.2375 | 99.8617 | 29.7219 | 22.1956 | 23.2467 | 31.0952 | 65.4204 |  |  |  | 374.0694 | 23.8093 | 98.9259 | [5 empty] | 27.0158 | 38.8656 | 79.2448 | 289.5795 | 27.7726 | 99.1895 | 99.3689 | 99.353 | 23.3986 | 29.5986 | 23.0816 | 23.0637 | 23.8681 | 27.5736 | 40.0794 |  | 59.4578 | 101.2617 | 365.6165 | 25.0156 | 28.0075 | 56.4729 | 106.818 | 413.7152 | [7 empty] | 23.6586 | 31.1278 | 74.325 | 105.9961 | 407.9982 | 905.3058 | 957.1623 | 601.493 | 849.2164 | 624.4646 | 873.2546 | 846.0444 | 847.7522 | 896.4427 | 875.7464 | 825.6861 | 829.1699 | 835.9289 | 822.7852 | 834.1801 | 867.5226 | 898.8821 | 845.261 |  |  | 26.1812 | 45.2763 | 121.488 | 549.6897 | 39.9705 | 22.8863 | [7 empty] | 40.6709 | 26.1402 | 44.8199 | 65.0959 | 105.5944 | 472.6805 | 99.0438 | 44.9053 | 88.0009 | 97.1246 | [5 empty] | 35.0437 | 29.2731 | 105.0131 | 362.3626 |  |  | 98.337 | 25.793 | 57.1339 | 100.739 | 88.1083 | 22.2466 | 23.7276 | 35.5204 | 62.6651 |  |  |  | 331.922 | 23.5086 | 49.6701 | [5 empty] | 30.1577 | 91.5829 | 116.3786 | 369.0122 | 21.9349 | 22.1645 | 23.0986 | 28.1028 | 67.0527 | 32.9718 | 23.7018 | 40.7836 | 98.4389 | 91.5276 | 94.3681 |  | 52.7578 | 108.9449 | 439.7174 | 28.2898 | 45.4607 | 90.3569 | 123.9277 | 392.4811 | [7 empty] | 23.7217 | 29.7094 | 73.3771 | 103.5142 |  | 982.6568 | 986.8596 | 966.1901 | 610.2867 | 862.2777 | 717.3227 | 876.3909 | 18.398 | 21.0657 | 17.2173 | 18.7018 | 22.2384 | 36.2948 | 76.9801 | 957.5355 | 917.9365 | 947.383 | 23.2584 | 32.0314 | 42.9531 | 57.0933 | 57.661 | 43.3074 | -0.0012 | -0.0158 | 0.0014 | 0.0169 | -0.0017 | 0.0011 | -0.0182 | 0.0128 | -0.0278 | -337.431 | 17.8175 | -337.5602 | 17.6061 | -337.6433 | 18.2015 | -337.6926 | 17.2242 | -306.3059 | 16.5261 | -306.2566 | 17.7847 | 3945.3797 | 3726.9798 | 952.6287 | 57.3772 | -396.8206
2017-12-19 12:18 | 1354.0812 |  |  | -179.5588 | -103.3865 | -99.8714 | -120.7401 | -71.4192 | -88.2405 | -153.1557 | -111.8416 |  | -1514.263 | -121.9483 | -88.8415 | -119.9724 | -129.9857 | -48.0807 | -43.4766 | -120.4692 | -127.4313 | 80.1995 | 94.1235 | 93.2026 | 25.2166 | 42.96 | 104.6609 | 253.2721 | 97.9722 | 22.5839 | 107.2112 | 82.0912 | 58.6455 | 71.4548 | 49.0956 | 97.723 | 62.6754 | 77.7071 | 23.1107 | 33.0287 | 57.3802 | 103.8791 | 312.3902 | 36.542 | 24.2899 | 36.1451 | 70.197 | 52.6525 |  |  |  |  | 99.182 | 29.327 | 85.026 | 347.661 |  |  | 36.6893 | 27.4702 | 74.65 | 99.8586 | 29.7246 | 22.2 | 23.2905 | 31.1417 | 65.5408 |  |  |  | 374.4912 | 23.8465 | 98.9599 | [5 empty] | 27.0284 | 38.9054 | 79.457 | 289.5966 | 27.863 | 99.1922 | 99.3321 | 99.3493 | 23.4495 | 29.6235 | 23.0863 | 23.0603 | 23.8745 | 27.591 | 40.1078 |  | 59.5384 | 101.2892 | 366.0956 | 25.0309 | 28.0635 | 56.5516 | 106.8538 | 414.0008 | [7 empty] | 23.6991 | 31.1768 | 74.7669 | 106.0319 | 408.4139 | 905.538 | 957.7178 | 601.7433 | 849.013 | 624.9525 | 873.7389 | 846.697 | 849.6775 | 896.4057 | 875.761 | 827.9123 | 830.9874 | 832.189 | 823.4563 | 830.0069 | 866.8115 | 898.8726 | 845.3691 |  |  | 26.2146 | 45.3381 | 121.6544 | 550.2564 | 39.9478 | 22.8906 | [7 empty] | 40.6594 | 26.1552 | 44.8848 | 65.2276 | 105.5759 | 473.0723 | 99.0254 | 45.0817 | 88.078 | 97.1112 | [5 empty] | 34.9999 | 29.293 | 105.005 | 362.7403 |  |  | 98.3212 | 25.8124 | 57.2563 | 100.777 | 88.1378 | 22.2484 | 23.7537 | 35.5676 | 62.7604 |  |  |  | 332.3069 | 23.4054 | 49.6793 | [5 empty] | 30.1863 | 91.845 | 116.3973 | 369.3264 | 22.0406 | 22.1586 | 23.1403 | 28.1099 | 67.1082 | 32.9678 | 23.7101 | 40.8197 | 98.4586 | 91.5057 | 94.3567 |  | 52.9 | 109.016 | 440.0588 | 28.32 | 45.5243 | 90.5767 | 124.0204 | 392.8518 | [7 empty] | 23.7062 | 29.7272 | 73.8143 | 103.5306 |  | 982.8263 | 986.6594 | 966.1497 | 610.6017 | 862.3565 | 717.8279 | 876.9391 | 18.4013 | 21.0784 | 17.2114 | 18.6962 | 22.2368 | 36.2555 | 76.9936 | 957.5302 | 917.6144 | 947.519 | 23.2533 | 32.0781 | 43.051 | 57.2063 | 57.7857 | 43.4166 | -0.0011 | -0.016 | 0.0016 | 0.0166 | -0.0015 | 0.0014 | -0.0012 | 0.0116 | -0.0029 | -337.4218 | 17.873 | -337.5541 | 17.5814 | -337.5449 | 18.1728 | -337.6279 | 17.2159 | -306.2412 | 16.561 | -306.2135 | 17.7642 | 3943.3352 | 3797.5869 | 952.6944 | 57.496 | -397.497
2017-12-19 12:18 | 1355.0813 |  |  | -179.7395 | -103.4824 | -99.9763 | -120.8167 | -71.4171 | -88.3768 | -153.2611 | -111.93 |  | -1512.7372 | -121.9362 | -89.1232 | -120.2608 | -130.251 | -48.3266 | -43.5272 | -120.6787 | -127.6167 | 77.1984 | 93.9984 | 93.1612 | 25.2368 | 43.0679 | 104.736 | 253.6465 | 97.9737 | 22.5942 | 107.3227 | 82.2301 | 58.7906 | 71.5787 | 49.2681 | 97.7958 | 62.7263 | 77.7451 | 23.1206 | 33.0673 | 57.5532 | 103.9107 | 312.7747 | 36.5868 | 24.2882 | 36.1786 | 70.2903 | 52.7512 |  |  |  |  | 99.1777 | 29.3567 | 85.1619 | 347.9496 |  |  | 36.7337 | 27.5243 | 75.1368 | 99.8617 | 29.7877 | 22.1938 | 23.3084 | 31.1842 | 65.6889 |  |  |  | 374.9159 | 23.7997 | 98.9547 | [5 empty] | 27.06 | 38.9512 | 79.6341 | 289.6156 | 27.8791 | 99.206 | 99.3481 | 99.3496 | 23.4086 | 29.6479 | 23.0731 | 23.0584 | 23.8798 | 27.5936 | 40.1271 |  | 59.6115 | 101.3106 | 366.5943 | 24.9311 | 28.0489 | 56.5964 | 106.8851 | 414.2927 | [7 empty] | 23.7438 | 31.1923 | 75.2873 | 106.0596 | 408.8276 | 905.7482 | 958.2826 | 602.0359 | 848.904 | 625.4539 | 874.1412 | 827.3022 | 854.0783 | 896.5037 | 875.8566 | 824.9236 | 829.2346 | 832.9037 | 825.7495 | 838.8986 | 870.7175 | 899.058 | 845.5046 |  |  | 26.2409 | 45.3832 | 121.786 | 550.7139 | 39.9774 | 22.9049 | [7 empty] | 40.7633 | 26.1755 | 44.955 | 65.3403 | 105.5601 | 473.4626 | 99.0334 | 45.3064 | 88.1789 | 97.1133 | [5 empty] | 35.0722 | 29.311 | 105.0533 | 363.1171 |  |  | 98.3191 | 25.8232 | 57.3638 | 100.8111 | 88.1399 | 22.249 | 23.7647 | 35.6028 | 62.8214 |  |  |  | 332.6954 | 23.4443 | 49.7398 | [5 empty] | 30.2254 | 92.1198 | 116.4077 | 369.668 | 22.1202 | 22.1628 | 23.1933 | 28.1115 | 67.1301 | 33.0029 | 23.7266 | 40.8645 | 98.4593 | 91.5244 | 94.4038 |  | 52.9709 | 109.0454 | 440.43 | 28.3418 | 45.57 | 90.7993 | 124.086 | 393.2251 | [7 empty] | 23.7101 | 29.7497 | 74.3067 | 103.546 |  | 982.9817 | 986.5932 | 966.1053 | 610.9204 | 862.4035 | 718.3409 | 877.5425 | 18.3963 | 21.0924 | 17.2066 | 18.7047 | 22.2419 | 36.309 | 76.8644 | 957.5191 | 917.3564 | 947.6423 | 23.2533 | 32.1165 | 43.0932 | 57.305 | 57.8383 | 43.5167 | -0.0008 | -0.0164 | 0.0013 | 0.0163 | -0.0012 | 0.0013 | -0.0178 | 0.0115 | -0.0234 | -337.391 | 17.8483 | -337.431 | 17.5527 | -337.4864 | 18.2097 | -337.6495 | 17.2426 | -306.1551 | 16.5384 | -306.0412 | 17.7457 | 3943.9116 | 3791.2084 | 952.7786 | 57.5716 | -398.091
2017-12-19 12:18 | 1356.0814 |  |  | -179.9402 | -103.6549 | -100.1746 | -121.1172 | -71.579 | -88.5711 | -153.4147 | -112.1156 |  | -1510.6654 | -121.5869 | -89.1641 | -120.5716 | -130.4502 | -48.3659 | -43.613 | -120.7128 | -127.7158 | 79.7927 | 94.1577 | 94.0643 | 25.2448 | 43.1661 | 104.8033 | 254.0075 | 97.9323 | 22.5955 | 108.13 | 82.9552 | 59.6847 | 72.6382 | 50.2446 | 97.848 | 62.8663 | 77.8532 | 23.147 | 33.1099 | 57.8099 | 103.9539 | 313.1641 | 36.6056 | 24.2932 | 36.2163 | 70.3721 | 53.0389 |  |  |  |  | 99.1798 | 29.3766 | 85.2708 | 348.0294 |  |  | 36.7451 | 27.5799 | 75.5936 | 99.8688 | 29.8083 | 22.1487 | 23.2943 | 31.2086 | 65.8071 |  |  |  | 375.3465 | 23.799 | 98.9728 | [5 empty] | 27.0827 | 38.9887 | 79.8081 | 289.7053 | 27.8441 | 99.2099 | 99.3756 | 99.361 | 23.3923 | 29.6684 | 23.0689 | 23.0601 | 23.8789 | 27.6058 | 40.1652 |  | 59.7017 | 101.344 | 367.064 | 24.9244 | 28.1058 | 56.6801 | 106.9002 | 414.5853 | [7 empty] | 23.7448 | 31.2262 | 75.8272 | 106.0746 | 409.2363 | 905.9662 | 958.8193 | 602.3496 | 848.8571 | 625.959 | 874.4839 | 809.4873 | 855.7644 | 896.7774 | 876.0603 | 821.6075 | 816.4446 | 838.7224 | 828.1878 | 845.501 | 872.8189 | 899.4233 | 845.6675 |  |  | 26.2328 | 45.4052 | 121.9053 | 551.1987 | 40.0202 | 22.9149 | [7 empty] | 40.868 | 26.2067 | 45.0424 | 65.4445 | 105.5768 | 473.862 | 99.0357 | 45.5262 | 88.2654 | 97.1189 | [5 empty] | 35.1849 | 29.3392 | 105.0887 | 363.5092 |  |  | 98.3175 | 25.8303 | 57.4771 | 100.8494 | 88.1356 | 22.2637 | 23.7668 | 35.6207 | 62.8839 |  |  |  | 333.087 | 23.412 | 49.7246 | [5 empty] | 30.2644 | 92.3742 | 116.4378 | 370.0082 | 22.0523 | 22.1698 | 23.1161 | 28.1503 | 67.1449 | 33.0111 | 23.7435 | 40.8791 | 98.5154 | 91.5501 | 94.4672 |  | 53.0222 | 108.9677 | 440.8737 | 28.3575 | 45.6579 | 91.013 | 124.171 | 393.6006 | [7 empty] | 23.7312 | 29.7737 | 74.8071 | 103.5688 |  | 983.1055 | 986.6186 | 966.0608 | 611.2586 | 862.4699 | 718.8521 | 878.1684 | 18.3937 | 21.1056 | 17.2055 | 18.7094 | 22.2457 | 36.4097 | 76.6813 | 957.4844 | 917.1209 | 947.7842 | 23.2644 | 32.1265 | 43.1847 | 57.3807 | 57.885 | 43.5386 | -0.0009 | -0.0159 | 0.0023 | 0.0167 | -0.0017 | 0.0011 | -0.0186 | 0.0116 | -0.0404 | -337.2895 | 17.8237 | -337.4064 | 17.5917 | -337.5079 | 18.2159 | -337.5572 | 17.2016 | -305.9981 | 16.5137 | -305.9581 | 17.7826 | 3943.4909 | 3879.887 | 952.87 | 57.6328 | -398.6971
2017-12-19 12:18 | 1357.0814 |  |  | -180.0653 | -103.828 | -100.3865 | -121.2442 | -71.651 | -88.7183 | -153.5783 | -112.2808 |  | -1509.841 | -121.9205 | -89.2364 | -120.8182 | -130.5571 | -48.3803 | -43.659 | -120.9813 | -127.8561 | 81.6678 | 95.5271 | 95.4343 | 25.2476 | 43.2621 | 104.8777 | 254.3418 | 97.9344 | 22.5777 | 109.408 | 83.9301 | 60.6654 | 73.7147 | 50.9864 | 97.9111 | 62.9546 | 77.9712 | 23.1479 | 33.144 | 58.1345 | 104.0116 | 313.5529 | 36.6163 | 24.2955 | 36.2749 | 70.4299 | 53.2425 |  |  |  |  | 99.1956 | 29.4053 | 85.4044 | 348.0273 |  |  | 36.7553 | 27.6403 | 76.0662 | 99.8693 | 29.7781 | 22.1909 | 23.284 | 31.2163 | 65.9016 |  |  |  | 375.777 | 23.8494 | 98.9932 | [5 empty] | 27.0862 | 39.0258 | 79.9991 | 289.8051 | 27.8809 | 99.2125 | 99.367 | 99.3591 | 23.4419 | 29.694 | 23.0663 | 23.0592 | 23.8862 | 27.6309 | 40.2083 |  | 59.7877 | 101.3896 | 367.5405 | 24.9434 | 28.1451 | 56.7681 | 106.9421 | 414.8937 | [7 empty] | 23.7726 | 31.281 | 76.4904 | 106.0891 | 409.6494 | 906.2 | 959.3327 | 602.6776 | 848.8251 | 626.4171 | 874.7656 | 804.9537 | 853.1148 | 897.1443 | 876.3351 | 820.4989 | 812.0252 | 849.1824 | 828.1372 | 845.3801 | 878.2554 | 899.8729 | 845.877 |  |  | 26.2541 | 45.4562 | 122.0507 | 551.8352 | 40.0469 | 22.9088 | [7 empty] | 40.9152 | 26.2066 | 45.1066 | 65.549 | 105.6095 | 474.2491 | 99.0514 | 45.761 | 88.3522 | 97.0454 | [5 empty] | 35.2331 | 29.371 | 105.0799 | 363.8985 |  |  | 98.3429 | 25.8473 | 57.5871 | 100.8978 | 88.1356 | 22.257 | 23.7749 | 35.6593 | 62.9519 |  |  |  | 333.4772 | 23.4702 | 49.712 | [5 empty] | 30.3062 | 92.6346 | 116.4609 | 370.3381 | 22.0897 | 22.1817 | 23.1141 | 28.1587 | 67.0981 | 33.0094 | 23.7477 | 40.8359 | 98.6844 | 91.5567 | 94.4655 |  | 53.1668 | 109.006 | 441.2312 | 28.3734 | 45.7194 | 91.1862 | 124.2508 | 393.9662 | [7 empty] | 23.7406 | 29.7926 | 75.252 | 103.5779 |  | 983.1934 | 986.7869 | 966.0353 | 611.6427 | 862.6171 | 719.3436 | 878.7959 | 18.4005 | 21.114 | 17.207 | 18.7211 | 22.2472 | 36.4754 | 76.6367 | 957.3949 | 916.8628 | 947.9502 | 23.274 | 32.1837 | 43.2921 | 57.4948 | 58.0051 | 43.6806 | -0.0012 | -0.0157 | 0.0015 | 0.0167 | -0.0013 | 0.0013 | -0.0022 | 0.0108 | -0.0313 | -337.3264 | 17.8812 | -337.4402 | 17.5732 | -337.4033 | 18.1666 | -337.4525 | 17.2283 | -305.952 | 16.5589 | -305.8751 | 17.7785 | 3943.1176 | 3944.5013 | 952.9695 | 57.7499 | -399.2417
2017-12-19 12:18 | 1358.0815 |  |  | -180.34 | -104.0964 | -100.6337 | -121.4047 | -71.8344 | -88.7971 | -153.6929 | -112.36 |  | -1507.8635 | -122.0326 | -89.3999 | -121.1214 | -130.706 | -48.4671 | -43.8238 | -121.1961 | -128.0247 | 84.3783 | 96.421 | 95.9922 | 25.265 | 43.3681 | 104.9578 | 254.6706 | 97.9658 | 22.5936 | 110.6631 | 85.1058 | 61.7655 | 75.0325 | 51.8527 | 97.9897 | 63.0052 | 78.0551 | 23.137 | 33.1951 | 58.487 | 104.0164 | 313.9365 | 36.678 | 24.3113 | 36.3431 | 70.5191 | 53.1398 |  |  |  |  | 99.2373 | 29.4351 | 85.5361 | 348.2155 |  |  | 36.8071 | 27.7129 | 76.5284 | 99.8768 | 29.849 | 22.2816 | 23.2609 | 31.2081 | 65.9999 |  |  |  | 376.1993 | 23.8713 | 98.9937 | [5 empty] | 27.1145 | 39.06 | 80.1648 | 289.8946 | 27.8924 | 99.1818 | 99.3724 | 99.3481 | 23.4424 | 29.718 | 23.0708 | 23.0638 | 23.8954 | 27.6542 | 40.2559 |  | 59.892 | 101.4483 | 368.0263 | 24.9601 | 28.0806 | 56.8158 | 106.9925 | 415.2272 | [7 empty] | 23.7813 | 31.3264 | 77.2955 | 106.1348 | 410.076 | 906.4489 | 959.8643 | 603.0088 | 848.7442 | 626.8097 | 874.967 | 801.105 | 852.2156 | 897.6048 | 876.6755 | 816.8429 | 808.1371 | 855.8968 | 827.9713 | 828.885 | 884.7841 | 900.4482 | 846.2118 |  |  | 26.2736 | 45.5112 | 122.1851 | 552.4906 | 40.1043 | 22.9195 | [7 empty] | 40.9306 | 26.2452 | 45.1702 | 65.6567 | 105.6381 | 474.6289 | 99.0692 | 45.9796 | 88.4303 | 96.9417 | [5 empty] | 35.2858 | 29.3849 | 105.0749 | 364.258 |  |  | 98.3658 | 25.8785 | 57.6956 | 100.9469 | 88.1485 | 22.268 | 23.7865 | 35.6801 | 63.0204 |  |  |  | 333.8892 | 23.467 | 49.7781 | [5 empty] | 30.3685 | 92.8807 | 116.4816 | 370.6686 | 22.1665 | 22.1742 | 23.1923 | 28.159 | 67.1413 | 33.0065 | 23.7529 | 40.8182 | 98.7452 | 91.5568 | 94.4687 |  | 53.2649 | 109.0445 | 441.5477 | 28.3974 | 45.7596 | 91.3637 | 124.3492 | 394.3319 | [7 empty] | 23.7458 | 29.8243 | 75.7092 | 103.6025 |  | 983.2266 | 987.0255 | 966.0916 | 612.0389 | 862.8406 | 719.8239 | 879.4218 | 18.409 | 21.1174 | 17.2089 | 18.7199 | 22.2452 | 36.4897 | 76.6333 | 957.2668 | 916.6914 | 948.116 | 23.2757 | 32.2179 | 43.3184 | 57.609 | 58.1426 | 43.7011 | -0.0011 | -0.0165 | 0.0015 | 0.017 | -0.0019 | 0.001 | -0.018 | 0.0098 | -0.0176 | -337.2679 | 17.8237 | -337.3048 | 17.5383 | -337.3079 | 18.2261 | -337.5264 | 17.2406 | -305.8227 | 16.5137 | -305.7243 | 17.7395 | 3945.4476 | 3861.0628 | 953.0914 | 57.8758 | -399.9055
2017-12-19 12:18 | 1359.0815 |  |  | -180.4586 | -104.331 | -100.7964 | -121.648 | -71.9695 | -88.987 | -153.8208 | -112.5149 |  | -1507.6856 | -122.5053 | -89.516 | -121.2222 | -130.8797 | -48.6184 | -43.89 | -121.3578 | -128.2523 | 78.9119 | 97.1791 | 96.3767 | 25.2816 | 43.4731 | 105.0456 | 254.995 | 97.9633 | 22.617 | 110.4559 | 85.025 | 61.4299 | 74.8739 | 51.6428 | 98.0608 | 63.0466 | 78.1235 | 23.1515 | 33.2357 | 58.6695 | 104.0038 | 314.3277 | 36.7556 | 24.3246 | 36.3932 | 70.6243 | 52.6594 |  |  |  |  | 99.2403 | 29.4633 | 85.6676 | 348.4755 |  |  | 36.8841 | 27.7778 | 76.9119 | 99.8941 | 29.9098 | 22.269 | 23.2526 | 31.2408 | 66.1081 |  |  |  | 376.6276 | 23.8521 | 99.0293 | [5 empty] | 27.1174 | 39.0976 | 80.3047 | 289.9941 | 27.9252 | 99.1815 | 99.3846 | 99.3608 | 23.4499 | 29.7335 | 23.0841 | 23.0682 | 23.8933 | 27.6652 | 40.2944 |  | 59.9857 | 101.4941 | 368.5088 | 24.9443 | 28.1028 | 56.8863 | 107.0313 | 415.5344 | [7 empty] | 23.7723 | 31.3695 | 77.9409 | 106.1736 | 410.4897 | 906.7125 | 960.4137 | 603.3258 | 848.5763 | 627.1154 | 875.0729 | 814.2386 | 853.4988 | 898.2373 | 877.1409 | 814.0913 | 804.2378 | 856.7374 | 822.8838 | 789.2146 | 886.5759 | 901.1976 | 846.7153 |  |  | 26.2925 | 45.5482 | 122.3263 | 553.0841 | 40.167 | 22.9235 | [7 empty] | 40.9772 | 26.2561 | 45.2332 | 65.7557 | 105.66 | 474.9948 | 99.0784 | 46.1822 | 88.5102 | 96.8145 | [5 empty] | 35.337 | 29.3933 | 105.1221 | 364.623 |  |  | 98.3474 | 25.9016 | 57.8039 | 100.9802 | 88.152 | 22.2645 | 23.7981 | 35.7181 | 63.1035 |  |  |  | 334.3047 | 23.3115 | 49.7699 | [5 empty] | 30.4158 | 93.1037 | 116.5087 | 371.0034 | 22.1711 | 22.1665 | 23.1946 | 28.1836 | 67.2551 | 33.0416 | 23.7697 | 40.8839 | 98.6183 | 91.5714 | 94.4966 |  | 53.3178 | 109.0285 | 441.9647 | 28.425 | 45.8596 | 91.5368 | 124.4308 | 394.7065 | [7 empty] | 23.7431 | 29.8427 | 76.1086 | 103.626 |  | 983.189 | 987.2822 | 966.198 | 612.4399 | 863.1183 | 720.2983 | 880.0375 | 18.418 | 21.1296 | 17.2164 | 18.6834 | 22.2547 | 36.5556 | 76.6245 | 957.0972 | 916.5054 | 948.2829 | 23.2824 | 32.2412 | 43.4291 | 57.689 | 58.2516 | 43.8173 | -0.0004 | -0.0164 | 0.0014 | 0.0163 | -0.0014 | 0.001 | 0.0074 | 0.0074 | -0.0289 | -337.1233 | 17.8483 | -337.3141 | 17.5958 | -337.3818 | 18.2282 | -337.3572 | 17.1851 | -305.7027 | 16.5322 | -305.7027 | 17.8032 | 3944.5201 | 3898.2706 | 953.2101 | 57.9703 | -400.5311
2017-12-19 12:18 | 1360.0816 |  |  | -180.636 | -104.4765 | -100.9042 | -121.8381 | -72.1274 | -89.0997 | -153.9927 | -112.6445 |  | -1505.7729 | -123.1287 | -89.6335 | -121.3083 | -131.056 | -48.6671 | -43.9695 | -121.4942 | -128.3583 | 67.34 | 97.4213 | 96.5243 | 25.3023 | 43.567 | 105.1392 | 255.3183 | 97.9379 | 22.5978 | 111.6356 | 85.8959 | 62.1367 | 75.9023 | 52.1607 | 98.1382 | 63.1011 | 78.1859 | 23.1548 | 33.2709 | 58.8713 | 103.9874 | 314.7048 | 36.7684 | 24.3394 | 36.3973 | 70.6789 | 51.8726 |  |  |  |  | 99.2149 | 29.4873 | 85.8236 | 348.7269 |  |  | 36.9447 | 27.8264 | 77.2832 | 99.9022 | 29.9081 | 22.1976 | 23.297 | 31.2939 | 66.236 |  |  |  | 377.0581 | 23.7807 | 99.0284 | [5 empty] | 27.1392 | 39.1333 | 80.4406 | 290.0976 | 27.9836 | 99.142 | 99.3968 | 99.3427 | 23.4617 | 29.7558 | 23.0918 | 23.067 | 23.8951 | 27.6774 | 40.3331 |  | 60.0592 | 101.5454 | 368.9765 | 24.9262 | 28.1485 | 56.9677 | 107.0686 | 415.8405 | [7 empty] | 23.7706 | 31.3959 | 78.5219 | 106.1969 | 410.9021 | 907.0127 | 960.9711 | 603.6324 | 848.3166 | 627.3394 | 875.0275 | 834.9526 | 853.2227 | 898.9914 | 877.7017 | 811.4774 | 808.9558 | 857.9035 | 812.347 | 781.6011 | 887.4337 | 902.0286 | 847.3199 |  |  | 26.3099 | 45.5892 | 122.4856 | 553.5581 | 40.203 | 22.9469 | [7 empty] | 41.0572 | 26.2715 | 45.3037 | 65.8588 | 105.6978 | 475.3608 | 99.0796 | 46.3983 | 88.5916 | 96.7047 | [5 empty] | 35.4357 | 29.4295 | 105.1432 | 364.9967 |  |  | 98.3439 | 25.9165 | 57.9047 | 100.9975 | 88.1839 | 22.2486 | 23.7954 | 35.7514 | 63.168 |  |  |  | 334.7023 | 23.3784 | 49.7587 | [5 empty] | 30.4438 | 93.3063 | 116.5506 | 371.3462 | 22.0819 | 22.1664 | 23.2126 | 28.1901 | 67.2087 | 33.104 | 23.791 | 40.9276 | 98.5784 | 91.59 | 94.5135 |  | 53.4015 | 109.0511 | 442.36 | 28.4396 | 45.9438 | 91.699 | 124.4948 | 395.077 | [7 empty] | 23.7399 | 29.8549 | 76.4716 | 103.6329 |  | 983.0618 | 987.6241 | 966.3732 | 612.8525 | 863.4606 | 720.7871 | 880.6454 | 18.4189 | 21.1473 | 17.222 | 18.6678 | 22.257 | 36.6729 | 76.6349 | 956.8547 | 916.3085 | 948.5086 | 23.2749 | 32.3101 | 43.4793 | 57.779 | 58.3127 | 43.8732 | -0.0013 | -0.0173 | 0.001 | 0.0165 | -0.0015 | 0.0014 | -0.0185 | 0.0067 | -0.0291 | -337.2248 | 17.8894 | -337.2587 | 17.5486 | -337.2279 | 18.1789 | -337.311 | 17.2385 | -305.6566 | 16.563 | -305.5581 | 17.7601 | 3942.3909 | 3873.0045 | 953.3393 | 58.0459 | -401.0231
2017-12-19 12:18 | 1361.0817 |  |  | -180.7827 | -104.6255 | -101.042 | -122.0412 | -72.285 | -89.2247 | -154.1255 | -112.8224 |  | -1504.5594 | -124.2531 | -89.8018 | -121.3933 | -131.3397 | -48.7908 | -44.0999 | -121.731 | -128.5751 | 65.9153 | 98.688 | 97.9596 | 25.3263 | 43.6739 | 105.2363 | 255.6593 | 97.9418 | 22.6015 | 114.6601 | 88.2199 | 64.6147 | 79.1515 | 54.4654 | 98.2146 | 63.1624 | 78.2426 | 23.1679 | 33.3137 | 59.0519 | 103.9905 | 315.0865 | 36.7744 | 24.3481 | 36.4121 | 70.7389 | 50.3429 |  |  |  |  | 99.1996 | 29.5131 | 85.962 | 349.0056 |  |  | 36.9479 | 27.8857 | 77.7439 | 99.9038 | 29.8992 | 22.1422 | 23.3137 | 31.3415 | 66.3324 |  |  |  | 377.4944 | 23.76 | 98.9983 | [5 empty] | 27.1718 | 39.1762 | 80.6019 | 290.1583 | 27.9958 | 99.1191 | 99.3992 | 99.3207 | 23.4868 | 29.7761 | 23.0889 | 23.0685 | 23.8943 | 27.6897 | 40.3688 |  | 60.156 | 101.5976 | 369.4337 | 24.9354 | 28.1487 | 57.0396 | 107.0986 | 416.1379 | [7 empty] | 23.7626 | 31.4121 | 79.5254 | 106.2092 | 411.3139 | 907.3551 | 961.4976 | 603.9103 | 847.9149 | 627.5217 | 874.8791 | 843.2011 | 851.1314 | 899.769 | 878.3001 | 809.6651 | 803.8507 | 850.3448 | 808.5391 | 805.5371 | 890.0019 | 902.8752 | 847.9407 |  |  | 26.316 | 45.6289 | 122.6305 | 553.9832 | 40.2145 | 22.9524 | [7 empty] | 41.0843 | 26.2957 | 45.3814 | 65.9757 | 105.7357 | 475.7221 | 99.0786 | 46.6195 | 88.6726 | 96.6223 | [5 empty] | 35.4854 | 29.4739 | 105.1195 | 365.3669 |  |  | 98.3429 | 25.9311 | 58.0062 | 101.0268 | 88.2356 | 22.2511 | 23.7935 | 35.7554 | 63.2189 |  |  |  | 335.098 | 23.5087 | 49.8155 | [5 empty] | 30.4799 | 93.5078 | 116.5556 | 371.7039 | 22.1109 | 22.1669 | 23.237 | 28.1902 | 67.1442 | 33.2268 | 23.7984 | 40.9441 | 98.6258 | 91.6178 | 94.5414 |  | 53.4372 | 109.0285 | 442.717 | 28.4592 | 46.0016 | 91.8651 | 124.6195 | 395.4553 | [7 empty] | 23.7449 | 29.8811 | 76.8683 | 103.6548 |  | 982.8655 | 987.9699 | 966.6338 | 613.2769 | 863.8242 | 721.2833 | 881.2185 | 18.4132 | 21.157 | 17.2223 | 18.7114 | 22.259 | 36.9102 | 76.655 | 956.6608 | 916.1779 | 948.7134 | 23.2878 | 32.3294 | 43.5944 | 57.915 | 58.4721 | 43.9304 | -0.0012 | -0.016 | 0.0016 | 0.0167 | -0.0012 | 0.0009 | -0.0334 | 0.005 | -0.0155 | -337.0494 | 17.8052 | -337.1448 | 17.5568 | -337.2248 | 18.2528 | -337.3972 | 17.2385 | -305.5089 | 16.487 | -305.395 | 17.7683 | 3944.7892 | 3892.1175 | 953.4842 | 58.1936 | -401.6716
2017-12-19 12:18 | 1362.0817 |  |  | -181.0363 | -104.6887 | -101.171 | -122.1521 | -72.3837 | -89.325 | -154.269 | -113.0039 |  | -1507.0497 | -126.2891 | -90.141 | -121.7105 | -131.5449 | -48.9304 | -44.2519 | -121.931 | -128.659 | 69.8191 | 101.1696 | 99.5659 | 25.3448 | 43.7912 | 105.3414 | 256.0125 | 97.9751 | 22.6165 | 115.233 | 88.5201 | 64.8657 | 79.5606 | 54.5887 | 98.278 | 63.138 | 78.3048 | 23.1995 | 33.3298 | 59.3616 | 103.9953 | 315.473 | 36.8009 | 24.3505 | 36.4455 | 70.8363 | 49.6312 |  |  |  |  | 99.2153 | 29.5446 | 86.0959 | 349.3168 |  |  | 36.949 | 27.9446 | 78.2257 | 99.9153 | 29.9024 | 22.1573 | 23.2483 | 31.3547 | 66.3925 |  |  |  | 377.9313 | 23.8473 | 99.0106 | [5 empty] | 27.1815 | 39.2152 | 80.7744 | 290.2078 | 28.0026 | 99.1751 | 99.3977 | 99.329 | 23.5026 | 29.7761 | 23.0743 | 23.0661 | 23.8923 | 27.6945 | 40.3943 |  | 60.2561 | 101.6213 | 369.9009 | 24.9524 | 28.1481 | 57.116 | 107.1355 | 416.4268 | [7 empty] | 23.7527 | 31.4204 | 80.4589 | 106.2346 | 411.743 | 907.7702 | 961.9738 | 604.1453 | 847.3859 | 627.6571 | 874.7018 | 847.4663 | 846.9321 | 900.4996 | 878.8858 | 809.4184 | 789.021 | 844.2121 | 812.8588 | 807.8907 | 887.3337 | 903.6949 | 848.4728 |  |  | 26.3397 | 45.6749 | 122.7726 | 554.4311 | 40.2364 | 22.9387 | [7 empty] | 41.1154 | 26.2897 | 45.4374 | 66.0891 | 105.7487 | 476.0812 | 99.0778 | 46.8564 | 88.7531 | 96.5486 | [5 empty] | 35.4821 | 29.4944 | 105.0943 | 365.7449 |  |  | 98.3447 | 25.9484 | 58.1129 | 101.0767 | 88.2306 | 22.27 | 23.8093 | 35.7846 | 63.2907 |  |  |  | 335.5016 | 23.5123 | 49.8362 | [5 empty] | 30.5298 | 93.7121 | 116.5852 | 372.0661 | 22.1298 | 22.1842 | 23.1887 | 28.2031 | 67.2248 | 33.2355 | 23.8051 | 40.9651 | 98.574 | 91.6389 | 94.4973 |  | 53.4203 | 108.934 | 443.1277 | 28.4942 | 46.0762 | 92.014 | 124.752 | 395.8271 | [7 empty] | 23.7566 | 29.9039 | 77.2867 | 103.6755 |  | 982.6424 | 988.2617 | 966.9208 | 613.755 | 864.2095 | 721.7672 | 881.7087 | 18.4124 | 21.1708 | 17.2213 | 18.7509 | 22.2564 | 37.0586 | 76.682 | 956.4965 | 916.054 | 948.9627 | 23.2893 | 32.3622 | 43.6536 | 58.0324 | 58.5491 | 44.0763 | -0.0009 | -0.0162 | 0.0016 | 0.0169 | -0.0012 | 0.0014 | -0.0199 | 0.005 | -0.0138 | -337.0002 | 17.8791 | -337.2218 | 17.5958 | -337.2033 | 18.2077 | -337.1725 | 17.1749 | -305.3458 | 16.5363 | -305.3889 | 17.8011 | 3942.1643 | 3934.2466 | 953.6353 | 58.2908 | -402.3023
2017-12-19 12:18 | 1363.0818 |  |  | -181.2167 | -104.7833 | -101.1898 | -122.2584 | -72.5407 | -89.4901 | -154.4898 | -113.1716 |  | -1508.036 | -127.5733 | -90.2502 | -121.9156 | -131.7306 | -48.9512 | -44.2881 | -122.1399 | -128.7154 | 71.3369 | 101.2174 | 99.3705 | 25.3566 | 43.8943 | 105.4227 | 256.3476 | 98.0058 | 22.6133 | 114.9628 | 88.3324 | 64.5385 | 79.1049 | 54.1399 | 98.3489 | 63.1508 | 78.3927 | 23.1852 | 33.389 | 59.7672 | 104.0026 | 315.8557 | 36.8131 | 24.3642 | 36.4886 | 70.8818 | 51.0871 |  |  |  |  | 99.2338 | 29.5829 | 86.2471 | 349.6518 |  |  | 36.9909 | 28.0103 | 78.6585 | 99.9298 | 29.9378 | 22.2061 | 23.2481 | 31.3581 | 66.4327 |  |  |  | 378.3528 | 23.853 | 99.0082 | [5 empty] | 27.1904 | 39.2489 | 80.9441 | 290.281 | 28.0676 | 99.1461 | 99.397 | 99.2996 | 23.4782 | 29.7975 | 23.0738 | 23.0668 | 23.8992 | 27.7106 | 40.4309 |  | 60.3357 | 101.6608 | 370.3793 | 24.9612 | 28.153 | 57.2006 | 107.1726 | 416.7346 | [7 empty] | 23.7713 | 31.4552 | 80.6743 | 106.2885 | 412.1749 | 908.2543 | 962.3817 | 604.3526 | 846.7869 | 627.7152 | 874.5194 | 850.3118 | 844.0332 | 901.1439 | 879.4416 | 810.1225 | 792.0062 | 836.7819 | 815.0417 | 788.4002 | 880.1853 | 904.3543 | 848.8281 |  |  | 26.3452 | 45.7025 | 122.9099 | 554.9047 | 40.2924 | 22.9477 | [7 empty] | 41.2166 | 26.3084 | 45.4963 | 66.1888 | 105.7519 | 476.4281 | 99.0721 | 47.1014 | 88.8256 | 96.4951 | [5 empty] | 35.5777 | 29.5133 | 105.0719 | 366.1074 |  |  | 98.3448 | 25.9615 | 58.2071 | 101.1125 | 88.2311 | 22.2742 | 23.8088 | 35.7939 | 63.3409 |  |  |  | 335.8995 | 23.5247 | 49.8518 | [5 empty] | 30.5694 | 93.8762 | 116.6408 | 372.4161 | 22.0873 | 22.1821 | 23.1812 | 28.2312 | 67.265 | 33.1911 | 23.8179 | 40.9974 | 98.4983 | 91.656 | 94.5127 |  | 53.4944 | 108.9375 | 443.4925 | 28.5047 | 46.1414 | 92.155 | 124.8513 | 396.1915 | [7 empty] | 23.7514 | 29.9243 | 77.6808 | 103.6728 |  | 982.3943 | 988.5754 | 967.2412 | 614.2578 | 864.6127 | 722.2154 | 882.0912 | 18.4149 | 21.1832 | 17.2294 | 18.7448 | 22.254 | 37.0028 | 76.7146 | 956.3782 | 915.8953 | 949.2854 | 23.3085 | 32.4247 | 43.8266 | 58.1164 | 58.7027 | 44.064 | -0.0006 | -0.0166 | 0.0015 | 0.0168 | -0.0013 | 0.0008 | -0.0122 | 0.0053 | -0.0191 | -337.1171 | 17.8853 | -337.0771 | 17.526 | -337.0833 | 18.1994 | -337.2125 | 17.2488 | -305.3919 | 16.5507 | -305.2227 | 17.7293 | 3943.8021 | 3913.7015 | 953.8007 | 58.4095 | -402.7905
2017-12-19 12:18 | 1364.0818 |  |  | -181.4048 | -104.8998 | -101.292 | -122.5359 | -72.7063 | -89.4587 | -154.5571 | -113.2482 |  | -1510.9662 | -129.714 | -90.3382 | -122.2381 | -131.8854 | -49.0853 | -44.4304 | -122.3834 | -128.9197 | 67.1529 | 100.7843 | 99.0191 | 25.359 | 43.9872 | 105.4811 | 256.6422 | 97.9827 | 22.6268 | 114.611 | 88.1402 | 64.241 | 78.8092 | 53.8499 | 98.4163 | 63.1827 | 78.4728 | 23.1501 | 33.4791 | 59.9731 | 104.0763 | 316.2425 | 36.8299 | 24.3544 | 36.5118 | 70.9531 | 52.8807 |  |  |  |  | 99.1901 | 29.6189 | 86.3666 | 349.9653 |  |  | 37.0228 | 28.0783 | 79.0451 | 99.9345 | 29.9491 | 22.1784 | 23.2648 | 31.3968 | 66.4766 |  |  |  | 378.7854 | 23.8643 | 99.0178 | [5 empty] | 27.1864 | 39.2752 | 81.1297 | 290.3735 | 28.1769 | 99.1441 | 99.3825 | 99.2822 | 23.4565 | 29.8151 | 23.084 | 23.0686 | 23.9059 | 27.7325 | 40.4703 |  | 60.4133 | 101.6982 | 370.8509 | 24.9451 | 28.1409 | 57.2675 | 107.2081 | 417.0404 | [7 empty] | 23.7846 | 31.4965 | 80.779 | 106.3168 | 412.5881 | 908.76 | 962.7196 | 604.5235 | 846.1165 | 627.6551 | 874.2711 | 850.2048 | 844.1547 | 901.7197 | 880.0165 | 812.019 | 796.4459 | 830.3898 | 810.4536 | 780.9191 | 873.9776 | 904.8115 | 849.0339 |  |  | 26.3465 | 45.7375 | 123.0578 | 555.4428 | 40.3268 | 22.9559 | [7 empty] | 41.3429 | 26.3249 | 45.5622 | 66.2785 | 105.7855 | 476.755 | 99.0937 | 47.3326 | 88.9011 | 96.4454 | [5 empty] | 35.6949 | 29.5507 | 105.0531 | 366.4736 |  |  | 98.3402 | 25.9783 | 58.2971 | 101.1319 | 88.235 | 22.2346 | 23.8049 | 35.8123 | 63.3984 |  |  |  | 336.2845 | 23.4466 | 49.84 | [5 empty] | 30.5945 | 94.0232 | 116.6654 | 372.7714 | 22.1589 | 22.1715 | 23.2293 | 28.2526 | 67.2443 | 33.1902 | 23.8174 | 41.0202 | 98.5194 | 91.668 | 94.5696 |  | 53.6106 | 108.9768 | 443.8368 | 28.5012 | 46.1757 | 92.2747 | 124.8958 | 396.5552 | [7 empty] | 23.7398 | 29.9569 | 78.0164 | 103.672 |  | 982.1271 | 988.8797 | 967.5712 | 614.7524 | 865.0048 | 722.5994 | 882.3404 | 18.4148 | 21.1883 | 17.2335 | 18.7344 | 22.2617 | 36.986 | 76.7343 | 956.312 | 915.735 | 949.5617 | 23.2995 | 32.453 | 43.8556 | 58.2398 | 58.6873 | 44.1681 | -0.0014 | -0.0162 | 0.0019 | 0.0171 | -0.0015 | 0.0015 | -0.0046 | 0.0071 | -0.0323 | -336.8802 | 17.8011 | -337.0002 | 17.5691 | -337.1264 | 18.2631 | -337.1879 | 17.2057 | -305.1581 | 16.4829 | -305.0781 | 17.7888 | 3944.3096 | 3929.5281 | 953.9583 | 58.4635 | -403.3654
2017-12-19 12:18 | 1365.0819 |  |  | -181.4405 | -105.0002 | -101.4858 | -122.7012 | -72.8615 | -89.5342 | -154.7 | -113.2924 |  | -1512.9523 | -131.1037 | -90.4659 | -122.6166 | -132.2148 | -49.2505 | -44.5951 | -122.6183 | -129.0421 | 70.1634 | 100.376 | 98.6474 | 25.3659 | 44.0833 | 105.5503 | 256.9351 | 97.958 | 22.6162 | 114.0906 | 87.8484 | 63.8976 | 78.3958 | 53.4944 | 98.473 | 63.1955 | 78.5065 | 23.1439 | 33.5398 | 60.1307 | 104.1162 | 316.6256 | 36.8663 | 24.351 | 36.5082 | 71.0545 | 53.6361 |  |  |  |  | 99.1608 | 29.6351 | 86.5067 | 350.2869 |  |  | 37.0423 | 28.1323 | 79.3889 | 99.9339 | 29.9409 | 22.1348 | 23.2962 | 31.4427 | 66.5406 |  |  |  | 379.2207 | 23.9365 | 99.025 | [5 empty] | 27.2026 | 39.3113 | 81.2981 | 290.4691 | 28.1669 | 99.2088 | 99.3762 | 99.3217 | 23.4394 | 29.8439 | 23.0903 | 23.0686 | 23.9113 | 27.7479 | 40.5103 |  | 60.5102 | 101.7155 | 371.305 | 24.9359 | 28.1765 | 57.361 | 107.2547 | 417.3351 | [7 empty] | 23.7999 | 31.5387 | 81.5205 | 106.3381 | 413.0179 | 909.2668 | 962.9362 | 604.677 | 845.4224 | 627.4667 | 873.9871 | 826.6468 | 846.8042 | 902.2053 | 880.5612 | 809.5108 | 790.8198 | 831.4399 | 804.67 | 792.1708 | 877.6053 | 905.1029 | 849.1391 |  |  | 26.3622 | 45.7965 | 123.2116 | 555.9822 | 40.3305 | 22.9781 | [7 empty] | 41.4179 | 26.3597 | 45.645 | 66.3774 | 105.8153 | 477.0956 | 99.1011 | 47.5434 | 88.9728 | 96.4015 | [5 empty] | 35.7429 | 29.5845 | 105.0617 | 366.8541 |  |  | 98.3383 | 25.9933 | 58.391 | 101.1583 | 88.2404 | 22.2375 | 23.8149 | 35.8269 | 63.4764 |  |  |  | 336.6805 | 23.3645 | 49.8459 | [5 empty] | 30.6418 | 94.1931 | 116.6744 | 373.137 | 22.1272 | 22.1733 | 23.2752 | 28.2593 | 67.2991 | 33.1919 | 23.8372 | 41.056 | 98.5129 | 91.7434 | 94.568 |  | 53.7284 | 108.9937 | 444.2171 | 28.5335 | 46.2467 | 92.3986 | 124.9462 | 396.9281 | [7 empty] | 23.7553 | 29.9853 | 78.354 | 103.6827 |  | 981.8713 | 989.1678 | 967.9358 | 615.2516 | 865.3869 | 722.9027 | 882.408 | 18.4155 | 21.1945 | 17.2293 | 18.7492 | 22.265 | 37.0762 | 76.751 | 956.2751 | 915.5774 | 949.8133 | 23.2872 | 32.4879 | 43.9064 | 58.3191 | 58.842 | 44.2535 | -0.0014 | -0.0162 | 0.0011 | 0.0165 | -0.001 | 0.0013 | -0.0243 | 0.0071 | -0.026 | -336.914 | 17.8853 | -337.0894 | 17.5958 | -337.0279 | 18.1789 | -337.0587 | 17.1872 | -305.0812 | 16.5466 | -305.1027 | 17.7929 | 3944.1514 | 3909.5268 | 954.1055 | 58.5806 | -404.034
2017-12-19 12:18 | 1366.082 |  |  | -181.5926 | -105.1242 | -101.7362 | -122.816 | -72.9203 | -89.7515 | -154.8714 | -113.474 |  | -1514.0161 | -131.9877 | -90.583 | -122.8241 | -132.3922 | -49.3263 | -44.6284 | -122.7237 | -129.2734 | 68.0189 | 99.9038 | 98.28 | 25.3797 | 44.1938 | 105.6248 | 257.2453 | 97.9554 | 22.6063 | 113.9776 | 87.7723 | 63.8228 | 78.3497 | 53.3959 | 98.5375 | 63.1972 | 78.5535 | 23.1779 | 33.5428 | 60.2665 | 104.123 | 317.011 | 36.8808 | 24.3683 | 36.524 | 71.1213 | 54.1505 |  |  |  |  | 99.1535 | 29.6622 | 86.6596 | 350.6328 |  |  | 37.0487 | 28.1891 | 79.6922 | 99.9442 | 29.9587 | 22.123 | 23.3146 | 31.4723 | 66.5823 |  |  |  | 379.6464 | 23.8911 | 99.0248 | [5 empty] | 27.2049 | 39.3612 | 81.4491 | 290.5582 | 28.127 | 99.29 | 99.3739 | 99.3654 | 23.4918 | 29.8868 | 23.0821 | 23.0727 | 23.9105 | 27.7605 | 40.5511 |  | 60.6117 | 101.7369 | 371.772 | 24.9352 | 28.2164 | 57.4653 | 107.304 | 417.631 | [7 empty] | 23.7825 | 31.5989 | 82.4555 | 106.3784 | 413.4622 | 909.7325 | 962.9885 | 604.8541 | 844.7945 | 627.2637 | 873.8818 | 810.2354 | 847.9911 | 902.5354 | 880.9673 | 807.3159 | 794.3892 | 832.6947 | 806.2753 | 782.0161 | 887.7577 | 905.2827 | 849.2317 |  |  | 26.383 | 45.8381 | 123.3515 | 556.4708 | 40.3523 | 22.9892 | [7 empty] | 41.4462 | 26.37 | 45.7109 | 66.4791 | 105.8045 | 477.4153 | 99.09 | 47.748 | 89.0401 | 96.3484 | [5 empty] | 35.7872 | 29.603 | 105.1061 | 367.236 |  |  | 98.3365 | 26.0031 | 58.4774 | 101.1966 | 88.2641 | 22.2768 | 23.8266 | 35.8328 | 63.5335 |  |  |  | 337.0862 | 23.4388 | 49.9281 | [5 empty] | 30.6824 | 94.3612 | 116.7114 | 373.511 | 22.0918 | 22.1716 | 23.2323 | 28.2909 | 67.3104 | 33.2618 | 23.8593 | 41.1484 | 98.4201 | 91.8458 | 94.5452 |  | 53.7699 | 108.9942 | 444.5712 | 28.5596 | 46.3536 | 92.5235 | 124.9915 | 397.2888 | [7 empty] | 23.7621 | 29.9904 | 78.7613 | 103.6888 |  | 981.6441 | 989.4701 | 968.3405 | 615.7432 | 865.7318 | 723.1141 | 882.3246 | 18.4106 | 21.1991 | 17.228 | 18.7635 | 22.2667 | 37.1139 | 76.7618 | 956.2261 | 915.4309 | 950.1376 | 23.311 | 32.5336 | 44.0177 | 58.4423 | 58.919 | 44.3126 | -0.0006 | -0.0167 | 0.0014 | 0.0169 | -0.0017 | 0.0009 | -0.0201 | 0.0086 | -0.0049 | -336.9171 | 17.8504 | -336.9017 | 17.5075 | -336.8987 | 18.2179 | -337.111 | 17.2426 | -305.0412 | 16.5219 | -304.8719 | 17.7149 | 3940.9106 | 3899.5083 | 954.2463 | 58.6806 | -404.6096
2017-12-19 12:18 | 1367.082 |  |  | -181.7529 | -105.2415 | -102.0453 | -122.9696 | -73.129 | -89.8197 | -154.9557 | -113.6264 |  | -1514.3684 | -132.4545 | -90.6448 | -122.981 | -132.4963 | -49.4967 | -44.8434 | -122.9531 | -129.506 | 69.7242 | 99.8588 | 98.2253 | 25.3935 | 44.3045 | 105.7116 | 257.5698 | 97.9481 | 22.6041 | 114.1001 | 87.8803 | 63.8818 | 78.5545 | 53.4533 | 98.6062 | 63.2328 | 78.6397 | 23.1865 | 33.6057 | 60.5028 | 104.1907 | 317.3864 | 36.9085 | 24.3923 | 36.5589 | 71.188 | 55.1909 |  |  |  |  | 99.1233 | 29.6889 | 86.8033 | 350.9047 |  |  | 37.0707 | 28.2584 | 80.0348 | 99.9585 | 29.9973 | 22.1483 | 23.3129 | 31.5033 | 66.5846 |  |  |  | 380.0759 | 23.8243 | 99.0007 | [5 empty] | 27.2004 | 39.404 | 81.6179 | 290.6607 | 28.2003 | 99.3128 | 99.355 | 99.3665 | 23.4955 | 29.904 | 23.0858 | 23.0756 | 23.9047 | 27.7793 | 40.5852 |  | 60.7076 | 101.7598 | 372.2355 | 24.9706 | 28.2341 | 57.5471 | 107.3259 | 417.9033 | [7 empty] | 23.7808 | 31.6591 | 83.0061 | 106.421 | 413.894 | 910.1241 | 962.9304 | 605.0709 | 844.3322 | 627.1015 | 874.0071 | 827.6695 | 848.2115 | 902.7326 | 881.2549 | 809.5893 | 807.4719 | 834.9082 | 812.3401 | 766.8176 | 890.1412 | 905.3796 | 849.3584 |  |  | 26.3935 | 45.8817 | 123.4922 | 556.8971 | 40.4032 | 22.985 | [7 empty] | 41.535 | 26.369 | 45.7762 | 66.5687 | 105.7979 | 477.7083 | 99.0785 | 47.9493 | 89.1146 | 96.3146 | [5 empty] | 35.8387 | 29.6246 | 105.1242 | 367.6023 |  |  | 98.3458 | 26.0272 | 58.5711 | 101.2285 | 88.2952 | 22.2669 | 23.8343 | 35.8706 | 63.5964 |  |  |  | 337.494 | 23.4995 | 49.9969 | [5 empty] | 30.7141 | 94.5261 | 116.7747 | 373.8618 | 22.1514 | 22.1842 | 23.2443 | 28.3042 | 67.2278 | 33.352 | 23.8566 | 41.2013 | 98.4142 | 91.8855 | 94.556 |  | 53.7989 | 108.9799 | 444.9005 | 28.5683 | 46.4075 | 92.63 | 125.0377 | 397.6405 | [7 empty] | 23.7648 | 30.0078 | 79.1579 | 103.6846 |  | 981.4561 | 989.7484 | 968.7424 | 616.2678 | 866.0441 | 723.2832 | 882.1849 | 18.4114 | 21.1967 | 17.2359 | 18.7719 | 22.2663 | 37.0251 | 76.7721 | 956.1368 | 915.3856 | 950.3953 | 23.3154 | 32.5646 | 44.082 | 58.5126 | 59.0299 | 44.4 | -0.0005 | -0.0161 | 0.0019 | 0.017 | -0.0015 | 0.001 | -0.0051 | 0.0104 | -0.0065 | -336.7233 | 17.8175 | -336.9017 | 17.5937 | -337.0094 | 18.2652 | -337.0094 | 17.1708 | -304.8165 | 16.4953 | -304.8227 | 17.8052 | 3943.7899 | 3868.8889 | 954.3649 | 58.7712 | -405.2402
2017-12-19 12:18 | 1368.0821 |  |  | -182.0689 | -105.2868 | -102.2528 | -123.0641 | -73.197 | -89.9194 | -155.0866 | -113.6299 |  | -1513.469 | -132.6329 | -90.7406 | -123.0934 | -132.5709 | -49.5951 | -44.9312 | -123.1354 | -129.6998 | 68.1479 | 100.0777 | 98.4236 | 25.4046 | 44.4085 | 105.7951 | 257.8974 | 97.9623 | 22.5969 | 114.3768 | 88.0311 | 63.996 | 78.7903 | 53.5592 | 98.6826 | 63.2907 | 78.7429 | 23.1759 | 33.6294 | 60.7477 | 104.2112 | 317.7652 | 36.9429 | 24.3988 | 36.5922 | 71.2601 | 56.1395 |  |  |  |  | 99.1177 | 29.6912 | 86.96 | 351.1061 |  |  | 37.0872 | 28.3216 | 80.6205 | 99.9591 | 30.0126 | 22.1446 | 23.3216 | 31.5322 | 66.5903 |  |  |  | 380.497 | 23.8057 | 99.0043 | [5 empty] | 27.1652 | 39.4323 | 81.7944 | 290.8291 | 28.336 | 99.2659 | 99.3268 | 99.3296 | 23.4722 | 29.9186 | 23.1011 | 23.0752 | 23.9091 | 27.7987 | 40.6312 |  | 60.8068 | 101.7917 | 372.6775 | 24.9943 | 28.2631 | 57.6366 | 107.3596 | 418.1992 | [7 empty] | 23.8286 | 31.7154 | 83.6123 | 106.4568 | 414.3194 | 910.4423 | 962.8437 | 605.3074 | 844.0903 | 626.9336 | 874.1611 | 835.5821 | 846.8418 | 902.8289 | 881.4724 | 809.1114 | 815.7564 | 832.8413 | 814.4243 | 777.8913 | 888.7777 | 905.3854 | 849.4737 |  |  | 26.381 | 45.9109 | 123.6269 | 557.2566 | 40.4319 | 22.9877 | [7 empty] | 41.6495 | 26.4145 | 45.8577 | 66.6528 | 105.8315 | 478.0032 | 99.0647 | 48.1333 | 89.1727 | 96.2788 | [5 empty] | 35.889 | 29.6292 | 105.1233 | 367.9829 |  |  | 98.3644 | 26.0503 | 58.6763 | 101.2565 | 88.3177 | 22.2572 | 23.8408 | 35.9163 | 63.6618 |  |  |  | 337.8789 | 23.4562 | 49.9997 | [5 empty] | 30.7574 | 94.6858 | 116.7982 | 374.2156 | 22.2063 | 22.1994 | 23.3089 | 28.3078 | 67.2534 | 33.3551 | 23.858 | 41.2145 | 98.363 | 91.9353 | 94.5823 |  | 53.9061 | 108.9921 | 445.2219 | 28.5896 | 46.4448 | 92.7529 | 125.1514 | 398.0055 | [7 empty] | 23.7744 | 30.0397 | 79.4825 | 103.6901 |  | 981.2768 | 989.9316 | 969.1942 | 616.8414 | 866.3605 | 723.4512 | 882.052 | 18.4196 | 21.1856 | 17.2414 | 18.7961 | 22.2643 | 36.92 | 76.7901 | 955.9918 | 915.3887 | 950.6135 | 23.3241 | 32.5813 | 44.19 | 58.6816 | 59.1643 | 44.4673 | -0.0014 | -0.0162 | 0.0015 | 0.0169 | -0.0019 | 0.0014 | -0.0158 | 0.0102 | -0.022 | -336.8371 | 17.9099 | -336.9202 | 17.5691 | -336.8371 | 18.1645 | -336.8894 | 17.2036 | -304.8165 | 16.5815 | -304.7765 | 17.7683 | 3944.8968 | 3810.9109 | 954.4603 | 58.923 | -405.6566
2017-12-19 12:18 | 1369.0821 |  |  | -182.1412 | -105.493 | -102.3909 | -123.1024 | -73.3858 | -90.0674 | -155.2795 | -113.8499 |  | -1512.0919 | -133.3398 | -90.8801 | -123.2648 | -132.8679 | -49.7303 | -45.049 | -123.3242 | -129.7767 | 65.7082 | 100.1265 | 98.3713 | 25.4215 | 44.5222 | 105.8726 | 258.2153 | 97.9742 | 22.5957 | 114.0852 | 87.8658 | 63.7732 | 78.4156 | 53.3283 | 98.7524 | 63.3164 | 78.8508 | 23.1985 | 33.5908 | 60.9215 | 104.1932 | 318.1543 | 36.9572 | 24.3855 | 36.622 | 71.3323 | 56.531 |  |  |  |  | 99.1498 | 29.6934 | 87.1025 | 351.3023 |  |  | 37.1016 | 28.3795 | 81.3682 | 99.9633 | 30.0071 | 22.1038 | 23.3226 | 31.5474 | 66.6032 |  |  |  | 380.9141 | 23.8468 | 99.0547 | [5 empty] | 27.1464 | 39.4813 | 81.9387 | 291.0213 | 28.4553 | 99.1916 | 99.3264 | 99.2944 | 23.4874 | 29.9377 | 23.0928 | 23.0838 | 23.92 | 27.8135 | 40.6694 |  | 60.899 | 101.809 | 373.1121 | 24.9879 | 28.2539 | 57.7137 | 107.4023 | 418.5152 | [7 empty] | 23.8467 | 31.7635 | 84.638 | 106.485 | 414.7421 | 910.6768 | 962.718 | 605.5368 | 844.0196 | 626.7808 | 874.1987 | 849.6044 | 843.5185 | 902.8068 | 881.6083 | 808.7502 | 802.1177 | 831.7241 | 814.7992 | 803.4054 | 891.9949 | 905.3152 | 849.5406 |  |  | 26.3926 | 45.9152 | 123.7395 | 557.6373 | 40.4879 | 23.0102 | [7 empty] | 41.7496 | 26.4498 | 45.9428 | 66.7501 | 105.8962 | 478.2886 | 99.068 | 48.3166 | 89.232 | 96.2847 | [5 empty] | 35.9395 | 29.6391 | 105.1368 | 368.3645 |  |  | 98.3658 | 26.0739 | 58.7752 | 101.2795 | 88.325 | 22.2487 | 23.8453 | 35.9384 | 63.7222 |  |  |  | 338.2622 | 23.4776 | 50.0024 | [5 empty] | 30.7904 | 94.8353 | 116.8106 | 374.6073 | 22.2084 | 22.2039 | 23.2926 | 28.3268 | 67.2758 | 33.3482 | 23.8707 | 41.2037 | 98.3167 | 91.98 | 94.5815 |  | 53.9276 | 108.95 | 445.5668 | 28.6036 | 46.5146 | 92.8705 | 125.2565 | 398.3675 | [7 empty] | 23.7842 | 30.0731 | 79.7936 | 103.7214 |  | 981.0504 | 990.123 | 969.7158 | 617.4592 | 866.7382 | 723.6413 | 882.0006 | 18.4237 | 21.1801 | 17.2367 | 18.8229 | 22.2633 | 36.9515 | 76.8051 | 955.7097 | 915.4502 | 950.8897 | 23.3327 | 32.6749 | 44.2152 | 58.7499 | 59.2211 | 44.5792 | -0.0008 | -0.0162 | 0.0015 | 0.0171 | -0.0012 | 0.0012 | -0.0117 | 0.0107 | -0.0167 | -336.754 | 17.797 | -336.711 | 17.4993 | -336.7663 | 18.2569 | -337.0033 | 17.2529 | -304.6873 | 16.4912 | -304.5334 | 17.7169 | 3942.9425 | 3856.393 | 954.5417 | 58.9855 | -406.2858
2017-12-19 12:18 | 1370.0822 |  |  | -182.3882 | -105.8094 | -102.5003 | -123.468 | -73.5601 | -90.1966 | -155.3796 | -113.9463 |  | -1510.5043 | -133.5391 | -90.9232 | -123.4694 | -133.0661 | -49.8586 | -45.159 | -123.4784 | -129.8447 | 68.0073 | 99.7688 | 98.0659 | 25.4381 | 44.6339 | 105.9509 | 258.5393 | 97.9962 | 22.6022 | 113.3091 | 87.4012 | 63.1826 | 77.3834 | 52.7188 | 98.8115 | 63.3079 | 78.9677 | 23.2116 | 33.6269 | 61.2363 | 104.1979 | 318.5397 | 37.047 | 24.4061 | 36.6571 | 71.4193 | 56.6512 |  |  |  |  | 99.1765 | 29.713 | 87.2613 | 351.4985 |  |  | 37.1861 | 28.4512 | 82.0752 | 99.9682 | 30.0332 | 22.2331 | 23.3209 | 31.5299 | 66.6182 |  |  |  | 381.3237 | 23.9174 | 99.1145 | [5 empty] | 27.1711 | 39.5271 | 82.1038 | 291.243 | 28.4826 | 99.1754 | 99.3584 | 99.3071 | 23.3003 | 29.9614 | 23.0984 | 23.0815 | 23.9179 | 27.8258 | 40.6961 |  | 60.9926 | 101.8113 | 373.5612 | 25.0063 | 28.2593 | 57.7914 | 107.4339 | 418.805 | [7 empty] | 23.8519 | 31.7845 | 85.6563 | 106.5241 | 415.1779 | 910.8157 | 962.5347 | 605.7771 | 844.0566 | 626.6957 | 874.1884 | 872.4636 | 840.8352 | 902.6785 | 881.674 | 809.2238 | 790.5946 | 832.7874 | 814.5681 | 829.0122 | 890.7072 | 905.1776 | 849.5475 |  |  | 26.425 | 45.9416 | 123.8779 | 558.0792 | 40.4979 | 23.0309 | [7 empty] | 41.7993 | 26.4719 | 46.0181 | 66.8438 | 105.9641 | 478.5694 | 99.0586 | 48.5174 | 89.2911 | 96.2884 | [5 empty] | 35.992 | 29.6701 | 105.1291 | 368.7232 |  |  | 98.359 | 26.0965 | 58.878 | 101.2989 | 88.3256 | 22.2299 | 23.835 | 35.9523 | 63.7815 |  |  |  | 338.6486 | 23.473 | 50.075 | [5 empty] | 30.8149 | 94.9882 | 116.816 | 374.9691 | 22.1187 | 22.1941 | 23.2826 | 28.3386 | 67.3114 | 33.414 | 23.8717 | 41.1517 | 98.3856 | 92.0331 | 94.6404 |  | 53.9268 | 108.8944 | 445.9508 | 28.6233 | 46.585 | 92.9818 | 125.3652 | 398.7208 | [7 empty] | 23.7759 | 30.1048 | 80.072 | 103.7312 |  | 980.7674 | 990.3924 | 970.3094 | 618.1091 | 867.1853 | 723.8793 | 882.0548 | 18.427 | 21.1745 | 17.2442 | 18.8415 | 22.2749 | 37.0842 | 76.8232 | 955.4196 | 915.5452 | 951.1083 | 23.3377 | 32.7202 | 44.349 | 58.8722 | 59.3784 | 44.6435 | -0.0006 | -0.0168 | 0.0019 | 0.0173 | -0.0017 | 0.0013 | -0.0189 | 0.0123 | 0.0059 | -336.5694 | 17.8299 | -336.8217 | 17.6225 | -336.8833 | 18.2508 | -336.8002 | 17.1277 | -304.4719 | 16.5219 | -304.5611 | 17.8217 | 3944.318 | 3833.2078 | 954.6116 | 59.1253 | -406.8981
2017-12-19 12:18 | 1371.0823 |  |  | -182.5549 | -105.8578 | -102.6422 | -123.6978 | -73.6661 | -90.366 | -155.4584 | -114.1081 |  | -1511.7342 | -135.6716 | -91.0909 | -123.7019 | -133.1481 | -50.0153 | -45.2226 | -123.7343 | -130.0386 | 67.0293 | 98.8513 | 97.2169 | 25.4579 | 44.7454 | 106.0307 | 258.866 | 98.0016 | 22.6221 | 111.9973 | 86.5595 | 62.1813 | 76.0457 | 51.7863 | 98.8747 | 63.2915 | 79.0301 | 23.197 | 33.6676 | 61.5593 | 104.2157 | 318.9158 | 37.0918 | 24.4129 | 36.7052 | 71.499 | 56.5215 |  |  |  |  | 99.1469 | 29.7378 | 87.4094 | 351.6777 |  |  | 37.2367 | 28.5326 | 82.5658 | 99.9695 | 30.0833 | 22.2977 | 23.3195 | 31.5555 | 66.6238 |  |  |  | 381.732 | 23.8693 | 99.1254 | [5 empty] | 27.1887 | 39.5508 | 82.3293 | 291.5133 | 28.3633 | 99.2311 | 99.3686 | 99.3472 | 23.3492 | 29.9746 | 23.1008 | 23.0782 | 23.918 | 27.8346 | 40.7286 |  | 61.0914 | 101.8335 | 374.0038 | 25.0205 | 28.3007 | 57.8769 | 107.482 | 419.0919 | [7 empty] | 23.8249 | 31.8161 | 86.3988 | 106.5589 | 415.6066 | 910.8646 | 962.3604 | 606.0179 | 844.1919 | 626.6443 | 874.1094 | 881.2193 | 834.5895 | 902.5074 | 881.6886 | 808.5699 | 787.4296 | 833.0058 | 809.8972 | 841.2756 | 890.5484 | 905.0136 | 849.5203 |  |  | 26.4411 | 45.9793 | 124.0309 | 558.6194 | 40.5342 | 23.037 | [7 empty] | 41.8771 | 26.4927 | 46.0797 | 66.9233 | 106.0151 | 478.8539 | 99.0602 | 48.7243 | 89.3547 | 96.2504 | [5 empty] | 36.0378 | 29.7128 | 105.1234 | 369.0929 |  |  | 98.3595 | 26.1161 | 58.9918 | 101.3361 | 88.3304 | 22.2401 | 23.8307 | 35.9797 | 63.8352 |  |  |  | 339.034 | 23.4252 | 50.0889 | [5 empty] | 30.8623 | 95.1339 | 116.8337 | 375.3428 | 22.0823 | 22.1854 | 23.2989 | 28.3496 | 67.349 | 33.4177 | 23.8778 | 41.1988 | 98.4396 | 92.0503 | 94.6703 |  | 54.0552 | 108.9209 | 446.3099 | 28.6549 | 46.6398 | 93.0986 | 125.491 | 399.0712 | [7 empty] | 23.762 | 30.1252 | 80.3832 | 103.7337 |  | 980.4357 | 990.5656 | 970.9748 | 618.7528 | 867.6015 | 724.1279 | 882.1502 | 18.4275 | 21.1541 | 17.2471 | 18.8357 | 22.2761 | 37.1975 | 76.8322 | 955.0824 | 915.6464 | 951.3161 | 23.3395 | 32.7325 | 44.43 | 59.0033 | 59.4921 | 44.7127 | -0.001 | -0.0163 | 0.0014 | 0.0169 | -0.0017 | 0.0009 | -0.0137 | 0.0103 | -0.0057 | -336.7417 | 17.9223 | -336.7325 | 17.5219 | -336.6217 | 18.1625 | -336.751 | 17.2303 | -304.5734 | 16.5835 | -304.4104 | 17.7272 | 3945.0644 | 3810.1066 | 954.6557 | 59.2477 | -407.4798
2017-12-19 12:18 | 1372.0823 |  |  | -182.6874 | -105.8872 | -102.7599 | -123.9077 | -73.7823 | -90.4929 | -155.6418 | -114.1372 |  | -1511.343 | -136.2704 | -91.1188 | -123.7948 | -133.2861 | -50.1142 | -45.2452 | -123.8536 | -130.2089 | 67.1709 | 97.4445 | 95.9277 | 25.4772 | 44.8531 | 106.1005 | 259.1774 | 97.9833 | 22.6318 | 110.5909 | 85.6974 | 61.266 | 74.8946 | 50.9318 | 98.9387 | 63.2802 | 79.0766 | 23.2025 | 33.7178 | 61.8545 | 104.2325 | 319.3045 | 37.0594 | 24.4233 | 36.7373 | 71.5671 | 55.7359 |  |  |  |  | 99.1398 | 29.7727 | 87.5717 | 351.9672 |  |  | 37.2152 | 28.6025 | 83.1378 | 99.977 | 30.0951 | 22.2505 | 23.334 | 31.6122 | 66.6327 |  |  |  | 382.1409 | 23.8006 | 99.114 | [5 empty] | 27.2303 | 39.5884 | 82.5454 | 291.788 | 28.2612 | 99.2789 | 99.386 | 99.368 | 23.5821 | 29.9786 | 23.0903 | 23.076 | 23.9197 | 27.8399 | 40.7536 |  | 61.1813 | 101.8565 | 374.4111 | 24.9876 | 28.3137 | 57.9467 | 107.517 | 419.3619 | [7 empty] | 23.8238 | 31.8882 | 86.9203 | 106.5955 | 416.0269 | 910.8443 | 962.1625 | 606.2823 | 844.465 | 626.5399 | 873.8878 | 887.2255 | 835.5265 | 902.3368 | 881.6878 | 809.4976 | 780.3076 | 832.531 | 806.8831 | 832.6767 | 892.8442 | 904.8373 | 849.4657 |  |  | 26.4683 | 46.0336 | 124.1846 | 558.4552 | 40.5725 | 23.043 | [7 empty] | 41.9953 | 26.485 | 46.146 | 67.0089 | 106.0546 | 479.1406 | 99.0856 | 48.9305 | 89.4328 | 96.2625 | [5 empty] | 36.1039 | 29.7499 | 105.1395 | 369.4613 |  |  | 98.3658 | 26.1279 | 59.0957 | 101.3807 | 88.3418 | 22.2527 | 23.8381 | 36.0058 | 63.8969 |  |  |  | 339.4316 | 23.4654 | 50.0907 | [5 empty] | 30.9104 | 95.2718 | 116.8851 | 375.7242 | 22.18 | 22.1967 | 23.327 | 28.3626 | 67.295 | 33.431 | 23.9044 | 41.2646 | 98.4725 | 92.0367 | 94.6556 |  | 54.1882 | 108.9478 | 446.6409 | 28.6725 | 46.7149 | 93.2052 | 125.5555 | 399.4211 | [7 empty] | 23.7706 | 30.1469 | 80.7506 | 103.7437 |  | 980.1074 | 990.6867 | 971.6889 | 619.3871 | 867.9293 | 724.3889 | 882.2526 | 18.4321 | 21.1429 | 17.2494 | 18.8344 | 22.2727 | 37.2622 | 76.8379 | 954.6393 | 915.8783 | 951.57 | 23.3447 | 32.8229 | 44.5309 | 59.1494 | 59.5746 | 44.8713 | -0.0015 | -0.0164 | 0.0016 | 0.0169 | -0.002 | 0.0008 | 0.0117 | 0.0113 | -0.0147 | -336.5202 | 17.7662 | -336.5571 | 17.5424 | -336.674 | 18.3062 | -336.8402 | 17.2221 | -304.315 | 16.446 | -304.1796 | 17.7354 | 3942.2845 | 3724.6121 | 954.6972 | 59.362 | -407.8928
2017-12-19 12:18 | 1373.0824 |  |  | -182.9497 | -106.0564 | -103.0232 | -124.1055 | -73.9447 | -90.6317 | -155.7994 | -114.4031 |  | -1512.5601 | -137.9043 | -91.2767 | -123.9125 | -133.4992 | -50.3044 | -45.3958 | -124.056 | -130.4396 | 69.255 | 96.2658 | 95.088 | 25.4916 | 44.9565 | 106.172 | 259.4898 | 98.0045 | 22.6011 | 109.8365 | 85.1363 | 60.7713 | 74.2975 | 50.4861 | 99.0009 | 63.2821 | 79.1471 | 23.1943 | 33.8129 | 62.1653 | 104.2267 | 319.6958 | 37.0349 | 24.4325 | 36.7667 | 71.6362 | 54.7463 |  |  |  |  | 99.1364 | 29.8057 | 87.7493 | 351.6546 |  |  | 37.1852 | 28.6685 | 83.8914 | 99.9918 | 30.0567 | 22.2643 | 23.3344 | 31.6368 | 66.6473 |  |  |  | 382.5366 | 23.8087 | 99.1186 | [5 empty] | 27.2723 | 39.6276 | 82.7276 | 292.0727 | 28.296 | 99.2863 | 99.3568 | 99.3567 | 23.5965 | 30.0128 | 23.0763 | 23.0778 | 23.9258 | 27.8492 | 40.7862 |  | 61.2741 | 101.8819 | 374.8231 | 24.9556 | 28.3217 | 58.0134 | 107.5535 | 419.6399 | [7 empty] | 23.8185 | 31.9292 | 87.3118 | 106.636 | 416.4503 | 910.7705 | 961.9314 | 606.5963 | 844.8834 | 626.381 | 873.5554 | 889.873 | 846.4128 | 902.1553 | 881.6862 | 812.0862 | 760.1117 | 832.1247 | 807.6161 | 829.875 | 890.9241 | 904.6276 | 849.3827 |  |  | 26.4964 | 46.1025 | 124.3479 | 557.837 | 40.5235 | 23.0343 | [7 empty] | 42.0828 | 26.4713 | 46.1821 | 67.0949 | 106.0739 | 479.4305 | 99.0725 | 49.1243 | 89.4936 | 96.2827 | [5 empty] | 36.1397 | 29.766 | 105.115 | 369.8344 |  |  | 98.3639 | 26.1364 | 59.1921 | 101.4162 | 88.3566 | 22.2486 | 23.8536 | 36.0478 | 63.9681 |  |  |  | 339.8206 | 23.4808 | 50.1716 | [5 empty] | 30.9328 | 95.3947 | 116.9304 | 376.0775 | 22.28 | 22.2262 | 23.2624 | 28.385 | 67.3677 | 33.5023 | 23.917 | 41.2454 | 98.5039 | 92.1054 | 94.6962 |  | 54.2246 | 108.9161 | 447.023 | 28.683 | 46.8027 | 93.3216 | 125.6331 | 399.7703 | [7 empty] | 23.7814 | 30.1775 | 81.0751 | 103.7405 |  | 979.8219 | 990.8248 | 972.4106 | 619.9923 | 868.1554 | 724.7013 | 882.4068 | 18.4351 | 21.1428 | 17.2488 | 18.855 | 22.2793 | 37.3043 | 76.8471 | 954.2551 | 916.1159 | 951.7881 | 23.3488 | 32.888 | 44.6251 | 59.2015 | 59.6675 | 44.8672 | -0.0012 | -0.0168 | 0.0015 | 0.0169 | -0.0014 | 0.0011 | -0.0146 | 0.0079 | -0.0291 | -336.4648 | 17.8689 | -336.7356 | 17.6266 | -336.6925 | 18.183 | -336.5817 | 17.1482 | -304.2288 | 16.5384 | -304.2811 | 17.8217 | 3942.9312 | 3672.0956 | 954.7398 | 59.4345 | -408.622
2017-12-19 12:18 | 1374.0824 |  |  | -183.1527 | -106.0549 | -103.1982 | -124.0591 | -74.0151 | -90.7875 | -155.9622 | -114.5231 |  | -1511.7189 | -138.8416 | -91.4036 | -124.0142 | -133.7812 | -50.4207 | -45.3951 | -124.2845 | -130.5184 | 63.3857 | 95.8888 | 94.8304 | 25.5079 | 45.0676 | 106.2535 | 259.8035 | 98.043 | 22.5805 | 109.5864 | 84.9225 | 60.5703 | 74.0272 | 50.3341 | 99.067 | 63.3157 | 79.2092 | 23.1875 | 33.8441 | 62.3749 | 104.2341 | 320.0714 | 37.0507 | 24.4322 | 36.804 | 71.7129 | 53.9954 |  |  |  |  | 99.1472 | 29.8246 | 87.8963 | 350.6153 |  |  | 37.2189 | 28.7381 | 84.4169 | 100.0022 | 30.0768 | 22.1973 | 23.3254 | 31.6537 | 66.68 |  |  |  | 382.9327 | 23.8926 | 99.1342 | [5 empty] | 27.278 | 39.6693 | 82.929 | 292.4135 | 28.3966 | 99.2651 | 99.3616 | 99.3461 | 23.492 | 30.0507 | 23.0847 | 23.0802 | 23.9246 | 27.8593 | 40.8288 |  | 61.3745 | 101.8869 | 375.288 | 24.9969 | 28.3844 | 58.1021 | 107.5954 | 419.914 | [7 empty] | 23.8105 | 31.9412 | 87.4443 | 106.6667 | 416.8803 | 910.6533 | 961.6881 | 606.935 | 845.346 | 626.2367 | 873.1904 | 877.2507 | 854.5435 | 901.9657 | 881.6704 | 812.7424 | 764.2159 | 831.9475 | 808.2949 | 839.2355 | 907.1845 | 904.4291 | 849.3449 |  |  | 26.496 | 46.1535 | 124.4992 | 558.1045 | 40.4674 | 23.0248 | [7 empty] | 42.1839 | 26.4914 | 46.2325 | 67.1972 | 106.1039 | 479.7277 | 99.0552 | 49.3267 | 89.5555 | 96.2776 | [5 empty] | 36.1573 | 29.8087 | 105.1052 | 370.2152 |  |  | 98.3446 | 26.1568 | 59.2904 | 101.446 | 88.3879 | 22.2617 | 23.8756 | 36.0926 | 64.0323 |  |  |  | 340.211 | 23.4223 | 50.2166 | [5 empty] | 30.9944 | 95.5171 | 116.9582 | 376.4447 | 22.1908 | 22.218 | 23.1868 | 28.4391 | 67.4572 | 33.521 | 23.9075 | 41.1753 | 98.617 | 92.1584 | 94.7494 |  | 54.2503 | 108.8808 | 447.4277 | 28.6997 | 46.8686 | 93.428 | 125.7453 | 400.115 | [7 empty] | 23.7826 | 30.205 | 81.3795 | 103.7547 |  | 979.5955 | 990.9085 | 973.0998 | 620.5605 | 868.2565 | 725.0805 | 882.6819 | 18.431 | 21.1391 | 17.243 | 18.8693 | 22.282 | 37.4136 | 76.8536 | 953.8402 | 916.4053 | 951.9846 | 23.3455 | 32.9144 | 44.6718 | 59.3313 | 59.7858 | 44.96 | -0.0009 | -0.0166 | 0.0016 | 0.0173 | -0.0013 | 0.0011 | -0.0102 | 0.0071 | -0.0358 | -336.6248 | 17.875 | -336.5017 | 17.4808 | -336.4125 | 18.2015 | -336.7079 | 17.2673 | -304.2657 | 16.5445 | -304.0534 | 17.6902 | 3943.0609 | 3674.1227 | 954.7719 | 59.5585 | -409.0592
2017-12-19 12:18 | 1375.0825 |  |  | -183.3978 | -106.2405 | -103.2998 | -124.2696 | -74.1068 | -90.9275 | -156.0256 | -114.6553 |  | -1510.5673 | -140.3495 | -91.5157 | -124.1288 | -133.9578 | -50.5827 | -45.5525 | -124.4632 | -130.7679 | 68.5445 | 95.761 | 94.8253 | 25.5276 | 45.1776 | 106.328 | 260.119 | 98.0138 | 22.5952 | 109.6827 | 85.0946 | 60.7361 | 74.1039 | 50.4978 | 99.1364 | 63.3798 | 79.2407 | 23.2182 | 33.8463 | 62.5708 | 104.2486 | 320.4442 | 37.1281 | 24.4379 | 36.8446 | 71.7826 | 53.5778 |  |  |  |  | 99.1422 | 29.8457 | 88.0628 | 349.8581 |  |  | 37.2974 | 28.81 | 84.5481 | 100.0064 | 30.14 | 22.1095 | 23.32 | 31.6948 | 66.7557 |  |  |  | 383.3274 | 23.8862 | 99.1589 | [5 empty] | 27.2787 | 39.711 | 83.1667 | 292.8112 | 28.5007 | 99.2573 | 99.3728 | 99.3499 | 23.4621 | 30.0652 | 23.0945 | 23.0752 | 23.9256 | 27.8735 | 40.8664 |  | 61.4646 | 101.8906 | 375.7229 | 25.0138 | 28.3942 | 58.1695 | 107.622 | 420.1801 | [7 empty] | 23.8638 | 31.9878 | 87.5916 | 106.6985 | 417.3039 | 910.4936 | 961.4685 | 607.2738 | 845.7357 | 626.1029 | 872.7952 | 851.3487 | 858.1936 | 901.7775 | 881.6272 | 812.405 | 791.8125 | 834.1832 | 805.7561 | 840.3146 | 919.2821 | 904.2687 | 849.3787 |  |  | 26.5006 | 46.2074 | 124.6557 | 558.9787 | 40.4959 | 23.036 | [7 empty] | 42.2511 | 26.5109 | 46.3154 | 67.3132 | 106.1616 | 480.04 | 99.0646 | 49.5463 | 89.6237 | 96.2755 | [5 empty] | 36.1982 | 29.8472 | 105.127 | 370.5941 |  |  | 98.3493 | 26.1831 | 59.3884 | 101.4863 | 88.3876 | 22.2935 | 23.9044 | 36.1447 | 64.1074 |  |  |  | 340.6068 | 23.3848 | 50.2049 | [5 empty] | 31.0424 | 95.625 | 116.9943 | 376.806 | 22.121 | 22.1985 | 23.2676 | 28.4487 | 67.3222 | 33.5771 | 23.9105 | 41.2244 | 98.5689 | 92.1344 | 94.7335 |  | 54.2395 | 108.7998 | 447.8415 | 28.7175 | 46.9523 | 93.5046 | 125.815 | 400.444 | [7 empty] | 23.7869 | 30.2259 | 81.7091 | 103.7822 |  | 979.4467 | 990.994 | 973.7322 | 621.0864 | 868.2481 | 725.5471 | 883.1545 | 18.4309 | 21.1374 | 17.2401 | 18.8702 | 22.2801 | 37.4565 | 76.8537 | 953.3362 | 916.823 | 952.2053 | 23.3578 | 32.9486 | 44.7511 | 59.4581 | 59.8374 | 45.0275 | -0.0012 | -0.0169 | 0.0018 | 0.0173 | -0.0014 | 0.0015 | -0.02 | 0.0058 | -0.0203 | -336.274 | 17.7498 | -336.4463 | 17.5855 | -336.5756 | 18.2918 | -336.6002 | 17.1626 | -303.9303 | 16.4378 | -303.878 | 17.7867 | 3943.261 | 3688.7797 | 954.8124 | 59.6478 | -409.6375
2017-12-19 12:18 | 1376.0826 |  |  | -183.7028 | -106.462 | -103.4386 | -124.3681 | -74.2818 | -90.9631 | -156.1225 | -114.7591 |  | -1509.9275 | -141.244 | -91.5561 | -124.2558 | -134.2517 | -50.6575 | -45.6762 | -124.7121 | -130.9499 | 67.6886 | 95.7794 | 94.9245 | 25.5449 | 45.2884 | 106.4059 | 260.4376 | 98.0125 | 22.6055 | 109.6711 | 85.1623 | 60.7104 | 74.0395 | 50.497 | 99.2007 | 63.4141 | 79.3282 | 23.2261 | 33.9029 | 62.7733 | 104.2725 | 320.8101 | 37.1563 | 24.4427 | 36.8816 | 71.8551 | 53.7349 |  |  |  |  | 99.1375 | 29.8649 | 88.2331 | 349.6602 |  |  | 37.3221 | 28.8834 | 84.6763 | 100.0305 | 30.1895 | 22.0742 | 23.3798 | 31.7539 | 66.8672 |  |  |  | 383.7135 | 23.8559 | 99.1261 | [5 empty] | 27.2946 | 39.752 | 83.4181 | 293.2032 | 28.5824 | 99.2218 | 99.3505 | 99.3335 | 23.4995 | 30.0875 | 23.087 | 23.0733 | 23.9332 | 27.892 | 40.8925 |  | 61.5616 | 101.9204 | 376.1165 | 24.9839 | 28.3646 | 58.2245 | 107.6564 | 420.451 | [7 empty] | 23.8725 | 32.0085 | 88.1426 | 106.7198 | 417.7191 | 910.3276 | 961.2854 | 607.6146 | 846.0407 | 626.0307 | 872.4679 | 837.4757 | 859.0578 | 901.5648 | 881.5664 | 812.8474 | 791.1292 | 838.7413 | 807.6187 | 839.5646 | 905.2469 | 904.072 | 849.414 |  |  | 26.5267 | 46.2498 | 124.8073 | 559.7947 | 40.5926 | 23.0181 | [7 empty] | 42.3579 | 26.5229 | 46.394 | 67.4227 | 106.2079 | 480.3514 | 99.063 | 49.7628 | 89.6906 | 96.2995 | [5 empty] | 36.2489 | 29.8744 | 105.1739 | 370.9736 |  |  | 98.3604 | 26.2082 | 59.4821 | 101.5332 | 88.3868 | 22.2783 | 23.9372 | 36.2031 | 64.1722 |  |  |  | 340.9922 | 23.4327 | 50.2635 | [5 empty] | 31.0629 | 95.7407 | 117.0281 | 377.151 | 22.1209 | 22.2028 | 23.3202 | 28.4295 | 67.3089 | 33.6232 | 23.9152 | 41.3338 | 98.4617 | 92.1121 | 94.7253 |  | 54.2726 | 108.7748 | 448.2172 | 28.7375 | 47.0616 | 93.5629 | 125.8295 | 400.7666 | [7 empty] | 23.7966 | 30.2499 | 81.9921 | 103.8048 |  | 979.4036 | 991.0036 | 974.3319 | 621.5304 | 868.1577 | 726.1311 | 883.8405 | 18.4376 | 21.1389 | 17.2391 | 18.8726 | 22.2785 | 37.3706 | 76.8561 | 952.9033 | 917.1679 | 952.3975 | 23.3658 | 33.0163 | 44.823 | 59.552 | 59.9314 | 45.1167 | -0.001 | -0.0166 | 0.0015 | 0.0172 | -0.0012 | 0.0009 | -0.0139 | 0.007 | -0.0247 | -336.4432 | 17.9305 | -336.6002 | 17.5917 | -336.4863 | 18.1563 | -336.434 | 17.1769 | -303.9888 | 16.5877 | -303.9765 | 17.7991 | 3943.4713 | 3673.3883 | 954.8526 | 59.7417 | -410.1838
2017-12-19 12:18 | 1377.0826 |  |  | -183.9024 | -106.6497 | -103.4886 | -124.6996 | -74.2679 | -91.0392 | -156.222 | -114.8363 |  | -1510.9618 | -142.4526 | -91.6619 | -124.3248 | -134.3135 | -50.6716 | -45.7644 | -124.896 | -130.9868 | 64.972 | 95.6249 | 94.779 | 25.5587 | 45.4058 | 106.4855 | 260.7477 | 98.043 | 22.6238 | 109.5269 | 85.0549 | 60.5823 | 73.8891 | 50.5135 | 99.2718 | 63.4522 | 79.4691 | 23.2443 | 33.9276 | 62.9982 | 104.3082 | 321.1824 | 37.1755 | 24.4378 | 36.9167 | 71.9446 | 53.9871 |  |  |  |  | 99.1664 | 29.8817 | 88.3804 | 349.9104 |  |  | 37.3296 | 28.9515 | 85.1448 | 100.0419 | 30.1777 | 22.0969 | 23.3764 | 31.7692 | 66.9789 |  |  |  | 384.1007 | 23.8702 | 99.099 | [5 empty] | 27.2932 | 39.7936 | 83.6536 | 293.4779 | 28.6656 | 99.1593 | 99.366 | 99.3266 | 23.4999 | 30.1118 | 23.0848 | 23.0685 | 23.9382 | 27.902 | 40.9242 |  | 61.6594 | 101.9524 | 376.5352 | 24.9819 | 28.4135 | 58.3162 | 107.6905 | 420.7129 | [7 empty] | 23.8783 | 32.0299 | 88.7704 | 106.7409 | 418.1428 | 910.1841 | 961.1451 | 607.965 | 846.3101 | 626.0552 | 872.3094 | 835.5165 | 857.1427 | 901.3041 | 881.4855 | 814.3434 | 789.0852 | 840.0462 | 819.1489 | 819.4994 | 887.3118 | 903.8292 | 849.4124 |  |  | 26.53 | 46.2812 | 124.9315 | 560.4635 | 40.639 | 23.0116 | [7 empty] | 42.4699 | 26.5558 | 46.4756 | 67.526 | 106.2682 | 480.6796 | 99.0609 | 49.9774 | 89.7446 | 96.3518 | [5 empty] | 36.2674 | 29.8869 | 105.2202 | 371.3405 |  |  | 98.3653 | 26.2271 | 59.575 | 101.5685 | 88.4172 | 22.2815 | 23.9598 | 36.2169 | 64.2435 |  |  |  | 341.3748 | 23.5101 | 50.2783 | [5 empty] | 31.1161 | 95.8856 | 117.0428 | 377.4986 | 22.152 | 22.2005 | 23.2932 | 28.4497 | 67.4397 | 33.62 | 23.928 | 41.3457 | 98.4394 | 92.1702 | 94.7231 |  | 54.3408 | 108.7816 | 448.565 | 28.7643 | 47.1553 | 93.6518 | 125.9242 | 401.108 | [7 empty] | 23.8142 | 30.2717 | 82.2937 | 103.8176 |  | 979.4822 | 990.9498 | 974.8812 | 621.8832 | 867.9954 | 726.7752 | 884.652 | 18.4404 | 21.1535 | 17.2453 | 18.8837 | 22.2887 | 37.4445 | 76.8705 | 952.4534 | 917.5512 | 952.5606 | 23.3786 | 33.0487 | 44.953 | 59.625 | 60.0624 | 45.2234 | -0.0012 | -0.017 | 0.0017 | 0.0177 | -0.0015 | 0.0017 | -0.0209 | 0.0203 | 0.0071 | -336.3571 | 17.7909 | -336.2709 | 17.489 | -336.3017 | 18.2569 | -336.6248 | 17.2775 | -303.8872 | 16.4686 | -303.598 | 17.6944 | 3943.6174 | 3789.407 | 954.9009 | 59.8437 | -410.5648
2017-12-19 12:18 | 1378.0827 |  |  | -184.0976 | -106.7564 | -103.5075 | -124.72 | -74.4107 | -91.1912 | -156.392 | -115.0613 |  | -1510.6848 | -143.0841 | -91.7236 | -124.5604 | -134.625 | -50.8697 | -45.8691 | -125.0674 | -131.1153 | 65.4375 | 95.6771 | 95.0341 | 25.5671 | 45.5134 | 106.5676 | 261.0519 | 98.04 | 22.6254 | 110.2498 | 85.6501 | 61.4594 | 74.9313 | 51.424 | 99.3364 | 63.5022 | 79.5754 | 23.255 | 33.9888 | 63.412 | 104.3298 | 321.5532 | 37.2945 | 24.4428 | 36.9485 | 72.0277 | 55.4774 |  |  |  |  | 99.1555 | 29.9009 | 88.5431 | 350.4305 |  |  | 37.4283 | 29.0208 | 85.7343 | 100.0524 | 30.2115 | 22.1134 | 23.3384 | 31.7872 | 67.082 |  |  |  | 384.4904 | 23.8676 | 99.1198 | [5 empty] | 27.3175 | 39.8384 | 83.862 | 293.7391 | 28.6594 | 99.0546 | 99.3512 | 99.3218 | 23.4197 | 30.1215 | 23.0811 | 23.0659 | 23.9456 | 27.9254 | 40.973 |  | 61.7523 | 101.9763 | 376.9637 | 24.9965 | 28.4209 | 58.3916 | 107.7218 | 420.9745 | [7 empty] | 23.8788 | 32.0795 | 89.4267 | 106.7785 | 418.5581 | 910.0352 | 961.0422 | 608.3294 | 846.5824 | 626.3692 | 872.4587 | 833.698 | 856.5184 | 901.0198 | 881.3957 | 818.2592 | 800.469 | 840.7728 | 829.6965 | 797.7226 | 872.5753 | 903.5795 | 849.3785 |  |  | 26.5379 | 46.3372 | 125.0786 | 561.1688 | 40.6436 | 23.0502 | [7 empty] | 42.5221 | 26.572 | 46.5272 | 67.6137 | 106.3202 | 481.0067 | 99.0588 | 50.1943 | 89.7924 | 96.3666 | [5 empty] | 36.2595 | 29.8909 | 105.1795 | 371.7072 |  |  | 98.3643 | 26.2338 | 59.6646 | 101.595 | 88.4135 | 22.3192 | 23.9635 | 36.2402 | 64.3152 |  |  |  | 341.7522 | 23.5003 | 50.2439 | [5 empty] | 31.1749 | 96.0138 | 117.05 | 377.8565 | 22.1925 | 22.1891 | 23.2952 | 28.467 | 67.4488 | 33.5758 | 23.9486 | 41.3884 | 98.4077 | 92.2165 | 94.7322 |  | 54.4346 | 108.7827 | 448.9252 | 28.7841 | 47.2043 | 93.765 | 126.093 | 401.4498 | [7 empty] | 23.8142 | 30.2943 | 82.6521 | 103.8404 |  | 979.6726 | 990.9291 | 975.279 | 622.1688 | 867.7521 | 727.4238 | 885.5425 | 18.4394 | 21.1697 | 17.2421 | 18.8812 | 22.2997 | 37.6453 | 76.8788 | 951.9484 | 917.9501 | 952.7606 | 23.3809 | 33.1099 | 45.0326 | 59.731 | 60.1801 | 45.2392 | -0.0009 | -0.0167 | 0.0017 | 0.0174 | -0.0014 | 0.0008 | -0.0215 | 0.0073 | -0.0145 | -336.1325 | 17.8134 | -336.4248 | 17.6677 | -336.5386 | 18.2549 | -336.3817 | 17.1194 | -303.5703 | 16.4768 | -303.6934 | 17.8525 | 3941.9178 | 3694.0315 | 954.9521 | 59.9556 | -411.1351
2017-12-19 12:18 | 1379.0827 |  |  | -184.2328 | -106.8821 | -103.7522 | -124.8925 | -74.585 | -91.3242 | -156.5772 | -115.2423 |  | -1510.4001 | -143.5216 | -91.8315 | -125.0846 | -134.7478 | -50.9921 | -45.9376 | -125.2562 | -131.242 | 69.1298 | 97.1622 | 96.6666 | 25.5838 | 45.6256 | 106.6607 | 261.3824 | 98.0627 | 22.606 | 112.4827 | 87.2282 | 63.2412 | 77.1488 | 52.8917 | 99.3917 | 63.5343 | 79.7093 | 23.2728 | 34.0203 | 63.6141 | 104.3731 | 321.916 | 37.3528 | 24.4593 | 36.9625 | 72.0862 | 57.6652 |  |  |  |  | 99.1882 | 29.9124 | 88.7223 | 351.0672 |  |  | 37.5038 | 29.1021 | 86.2094 | 100.077 | 30.2704 | 22.1616 | 23.4968 | 31.8518 | 67.2354 |  |  |  | 384.8852 | 23.9046 | 99.1561 | [5 empty] | 27.3328 | 39.8876 | 84.0596 | 294.0699 | 28.6453 | 98.9921 | 99.3354 | 99.3091 | 23.3973 | 30.1362 | 23.093 | 23.0646 | 23.9437 | 27.9416 | 41.0099 |  | 61.8565 | 101.9899 | 377.3905 | 24.998 | 28.4049 | 58.4541 | 107.7597 | 421.2329 | [7 empty] | 23.8774 | 32.1079 | 89.9128 | 106.8121 | 418.979 | 909.873 | 960.9786 | 608.7097 | 846.8277 | 627.1506 | 873.0275 | 829.7133 | 857.523 | 900.7181 | 881.311 | 821.3476 | 801.3187 | 843.5969 | 834.3018 | 798.8357 | 868.4395 | 903.3303 | 849.3328 |  |  | 26.5506 | 46.3691 | 125.2151 | 561.9534 | 40.6453 | 23.052 | [7 empty] | 42.5778 | 26.6011 | 46.5809 | 67.7134 | 106.3697 | 481.3367 | 99.0673 | 50.4236 | 89.8476 | 96.3577 | [5 empty] | 36.3014 | 29.9223 | 105.1453 | 372.0913 |  |  | 98.3667 | 26.2524 | 59.765 | 101.6307 | 88.4231 | 22.3317 | 23.9686 | 36.2913 | 64.3678 |  |  |  | 342.1382 | 23.477 | 50.2662 | [5 empty] | 31.2034 | 96.132 | 117.0814 | 378.2179 | 22.0678 | 22.1821 | 23.2696 | 28.5005 | 67.4636 | 33.5973 | 23.9604 | 41.4234 | 98.3795 | 92.1826 | 94.7306 |  | 54.548 | 108.7935 | 449.3231 | 28.8103 | 47.2801 | 93.8468 | 126.1609 | 401.7866 | [7 empty] | 23.7995 | 30.3166 | 82.9427 | 103.8518 |  | 979.9931 | 990.8479 | 975.5627 | 622.4163 | 867.4415 | 728.1564 | 886.5185 | 18.4479 | 21.1893 | 17.2431 | 18.8764 | 22.2974 | 37.8163 | 76.8844 | 951.5737 | 918.2822 | 952.9388 | 23.3779 | 33.1409 | 45.1299 | 59.9281 | 60.3079 | 45.3769 | -0.0016 | -0.0167 | 0.001 | 0.0169 | -0.0018 | 0.0017 | -0.0259 | 0.0051 | -0.0351 | -336.3509 | 17.9243 | -336.3479 | 17.5055 | -336.1632 | 18.1276 | -336.2894 | 17.2344 | -303.7149 | 16.5856 | -303.5734 | 17.7128 | 3944.469 | 3751.3041 | 955.0062 | 60.118 | -411.8253
2017-12-19 12:18 | 1380.0828 |  |  | -184.3243 | -107.0299 | -103.8714 | -125.0186 | -74.8023 | -91.4048 | -156.7723 | -115.4392 |  | -1512.6626 | -143.9947 | -92.0581 | -125.2856 | -134.8987 | -51.1204 | -46.1047 | -125.4279 | -131.4082 | 68.5738 | 99.1796 | 98.243 | 25.6029 | 45.754 | 106.7556 | 261.7629 | 98.0437 | 22.6058 | 114.3173 | 88.3607 | 64.2964 | 78.6887 | 53.7312 | 99.4583 | 63.6021 | 79.8385 | 23.309 | 34.0157 | 63.7571 | 104.4175 | 322.2806 | 37.2907 | 24.4594 | 37.0117 | 72.1408 | 59.2812 |  |  |  |  | 99.177 | 29.9175 | 88.8594 | 351.7886 |  |  | 37.4417 | 29.1867 | 86.7284 | 100.0784 | 30.2445 | 22.2225 | 23.4921 | 31.8749 | 67.3494 |  |  |  | 385.2639 | 23.9403 | 99.1694 | [5 empty] | 27.3505 | 39.9278 | 84.2258 | 294.2966 | 28.5804 | 99.0677 | 99.3432 | 99.3408 | 23.5145 | 30.1611 | 23.0987 | 23.0721 | 23.9521 | 27.953 | 41.0466 |  | 61.96 | 102.0252 | 377.8204 | 24.9967 | 28.4309 | 58.5387 | 107.7988 | 421.4566 | [7 empty] | 23.9109 | 32.141 | 90.5527 | 106.8592 | 419.4063 | 909.7092 | 960.9736 | 609.0805 | 846.9767 | 628.2703 | 873.8506 | 841.3178 | 856.9894 | 900.3946 | 881.2091 | 818.4177 | 799.9796 | 842.4211 | 832.1455 | 804.0082 | 872.3692 | 903.0953 | 849.3012 |  |  | 26.5573 | 46.3895 | 125.3216 | 562.6625 | 40.7037 | 23.0377 | [7 empty] | 42.6749 | 26.6081 | 46.6553 | 67.8327 | 106.4271 | 481.6773 | 99.0566 | 50.6496 | 89.8992 | 96.3789 | [5 empty] | 36.3849 | 29.9633 | 105.1403 | 372.4529 |  |  | 98.3655 | 26.2775 | 59.8603 | 101.6662 | 88.46 | 22.3094 | 23.9718 | 36.3131 | 64.4288 |  |  |  | 342.5344 | 23.5457 | 50.2874 | [5 empty] | 31.234 | 96.2701 | 117.1197 | 378.5648 | 22.0516 | 22.1879 | 23.2795 | 28.5186 | 67.43 | 33.702 | 23.9754 | 41.422 | 98.4154 | 92.1751 | 94.7622 |  | 54.5793 | 108.7612 | 449.6783 | 28.8298 | 47.3593 | 93.9249 | 126.2802 | 402.1236 | [7 empty] | 23.8053 | 30.3342 | 83.1857 | 103.8466 |  | 980.4155 | 990.7437 | 975.7796 | 622.6556 | 867.1273 | 729.0456 | 887.6038 | 18.4557 | 21.2092 | 17.2473 | 18.8892 | 22.2918 | 38.0379 | 76.8937 | 951.267 | 918.5827 | 953.1286 | 23.3891 | 33.1659 | 45.178 | 60.0211 | 60.4416 | 45.396 | -0.0014 | -0.0168 | 0.0018 | 0.0174 | -0.0011 | 0.0009 | -0.0165 | 0.0075 | -0.0081 | -336.0832 | 17.7375 | -336.0863 | 17.528 | -336.2463 | 18.3268 | -336.4709 | 17.2221 | -303.438 | 16.4152 | -303.2564 | 17.7293 | 3943.049 | 3843.5075 | 955.075 | 60.2313 | -412.4646
2017-12-19 12:18 | 1381.0829 |  |  | -184.4761 | -107.1788 | -104.1131 | -125.1653 | -74.9754 | -91.5285 | -156.9169 | -115.551 |  | -1513.2004 | -145.4172 | -92.173 | -125.5538 | -135.0767 | -51.2443 | -46.1241 | -125.6752 | -131.5519 | 67.4638 | 100.1686 | 98.6977 | 25.6157 | 45.8766 | 106.8437 | 262.1355 | 98.0574 | 22.6151 | 115.0143 | 88.7095 | 64.6065 | 79.2449 | 53.9261 | 99.538 | 63.6742 | 79.9064 | 23.3167 | 34.0404 | 63.8174 | 104.4377 | 322.646 | 37.2763 | 24.4431 | 37.0911 | 72.2163 | 60.2741 |  |  |  |  | 99.1237 | 29.9177 | 88.9755 | 352.5624 |  |  | 37.4033 | 29.2638 | 87.0604 | 100.0858 | 30.2229 | 22.1562 | 23.3707 | 31.8657 | 67.4054 |  |  |  | 385.6424 | 23.9364 | 99.1689 | [5 empty] | 27.3698 | 39.9638 | 84.3822 | 294.5646 | 28.556 | 99.1311 | 99.3574 | 99.364 | 23.5788 | 30.1888 | 23.0958 | 23.0764 | 23.9612 | 27.9727 | 41.0924 |  | 62.0512 | 102.0563 | 378.2649 | 24.9789 | 28.4509 | 58.6249 | 107.8362 | 421.6837 | [7 empty] | 23.9007 | 32.1892 | 91.5599 | 106.9034 | 419.8237 | 909.533 | 960.974 | 609.4082 | 846.9483 | 629.4803 | 874.7057 | 862.8213 | 854.0549 | 900.0556 | 881.0958 | 811.5999 | 795.8385 | 837.0955 | 825.795 | 809.9757 | 889.2083 | 902.9079 | 849.3414 |  |  | 26.5815 | 46.4243 | 125.4637 | 563.3328 | 40.709 | 23.0579 | [7 empty] | 42.7851 | 26.6123 | 46.7354 | 67.9416 | 106.4759 | 482.0029 | 99.0408 | 50.8704 | 89.9511 | 96.4219 | [5 empty] | 36.3874 | 29.9872 | 105.1286 | 372.813 |  |  | 98.3568 | 26.2837 | 59.9539 | 101.6991 | 88.4793 | 22.2837 | 23.9621 | 36.3199 | 64.4795 |  |  |  | 342.9119 | 23.5724 | 50.3685 | [5 empty] | 31.2948 | 96.4223 | 117.1608 | 378.912 | 22.1187 | 22.203 | 23.3109 | 28.5047 | 67.423 | 33.7645 | 23.9809 | 41.4105 | 98.5457 | 92.2261 | 94.8393 |  | 54.5638 | 108.7005 | 450.04 | 28.8387 | 47.444 | 93.9982 | 126.371 | 402.451 | [7 empty] | 23.7941 | 30.3557 | 83.4464 | 103.8487 |  | 980.8959 | 990.6465 | 975.9198 | 622.8969 | 866.8416 | 730.0839 | 888.784 | 18.4659 | 21.2282 | 17.2516 | 18.9034 | 22.2935 | 38.3107 | 76.9054 | 950.9768 | 918.8309 | 953.3429 | 23.394 | 33.2028 | 45.2715 | 60.0647 | 60.5432 | 45.5067 | -0.0008 | -0.017 | 0.0015 | 0.0171 | -0.0019 | 0.0013 | -0.0021 | 0.0073 | -0.0292 | -336.074 | 17.8853 | -336.354 | 17.6512 | -336.3017 | 18.1625 | -336.0832 | 17.1051 | -303.3118 | 16.5569 | -303.4288 | 17.834 | 3942.8456 | 3863.9414 | 955.14 | 60.304 | -413.0735
2017-12-19 12:18 | 1382.0829 |  |  | -184.6007 | -107.3523 | -104.2147 | -125.2493 | -75.1819 | -91.726 | -157.0994 | -115.7067 |  | -1513.0046 | -147.7707 | -92.3047 | -125.7854 | -135.3371 | -51.3098 | -46.2887 | -125.7929 | -131.6811 | 65.0889 | 100.33 | 98.687 | 25.6369 | 45.9971 | 106.9212 | 262.4687 | 98.0759 | 22.6263 | 115.1033 | 88.7793 | 64.6284 | 79.2343 | 53.8493 | 99.6139 | 63.702 | 79.9503 | 23.3099 | 34.0859 | 63.8887 | 104.4914 | 323.0067 | 37.3211 | 24.459 | 37.133 | 72.2894 | 60.1044 |  |  |  |  | 99.1412 | 29.9174 | 89.1391 | 353.2675 |  |  | 37.4407 | 29.3442 | 87.218 | 100.1025 | 30.2673 | 22.1113 | 23.4471 | 31.9013 | 67.5279 |  |  |  | 386.0247 | 23.8602 | 99.1635 | [5 empty] | 27.3494 | 40.0002 | 84.5618 | 294.8421 | 28.6248 | 99.1441 | 99.3645 | 99.3578 | 23.5429 | 30.2003 | 23.0889 | 23.0787 | 23.9603 | 27.9824 | 41.1199 |  | 62.1459 | 102.0785 | 378.7133 | 24.9366 | 28.4541 | 58.6996 | 107.8744 | 421.9329 | [7 empty] | 23.9099 | 32.2475 | 91.9132 | 106.9344 | 420.2376 | 909.3501 | 960.9876 | 609.7042 | 846.7427 | 630.5498 | 875.4109 | 860.8179 | 844.4203 | 899.7951 | 881.0287 | 807.8662 | 794.7541 | 825.6059 | 821.5409 | 805.805 | 914.9001 | 902.8131 | 849.4492 |  |  | 26.6061 | 46.4669 | 125.6366 | 563.8522 | 40.7465 | 23.0631 | [7 empty] | 42.9073 | 26.6372 | 46.7986 | 68.0434 | 106.5132 | 482.3244 | 99.0484 | 51.0888 | 90.0139 | 96.4258 | [5 empty] | 36.4016 | 30.0075 | 105.1264 | 373.2092 |  |  | 98.3651 | 26.3043 | 60.0529 | 101.7367 | 88.4904 | 22.2861 | 23.9597 | 36.346 | 64.5392 |  |  |  | 343.2837 | 23.532 | 50.4137 | [5 empty] | 31.341 | 96.5563 | 117.1967 | 379.2502 | 22.0954 | 22.2105 | 23.2928 | 28.5094 | 67.4913 | 33.8089 | 23.9852 | 41.4301 | 98.5864 | 92.2278 | 94.8397 |  | 54.6541 | 108.6959 | 450.4708 | 28.8717 | 47.5511 | 94.0682 | 126.4083 | 402.7824 | [7 empty] | 23.8074 | 30.3817 | 83.7337 | 103.8539 |  | 981.4034 | 990.5118 | 975.9573 | 623.1354 | 866.5733 | 731.1646 | 890.0001 | 18.4721 | 21.2529 | 17.2533 | 18.8867 | 22.3071 | 38.5922 | 76.9276 | 950.7709 | 918.9719 | 953.5685 | 23.402 | 33.2326 | 45.3612 | 60.2325 | 60.6764 | 45.5963 | -0.0013 | -0.0174 | 0.0013 | 0.0174 | -0.0011 | 0.0007 | -0.0175 | 0.0076 | -0.0309 | -336.2094 | 17.8545 | -336.0678 | 17.4603 | -335.954 | 18.1953 | -336.3048 | 17.296 | -303.3795 | 16.5322 | -303.0995 | 17.6697 | 3943.8948 | 3818.9066 | 955.1902 | 60.4545 | -413.6869
2017-12-19 12:18 | 1383.083 |  |  | -184.8472 | -107.51 | -104.4961 | -125.4665 | -75.3292 | -91.7001 | -157.2133 | -115.7878 |  | -1509.4722 | -149.5107 | -92.4955 | -126.0729 | -135.6941 | -51.4451 | -46.4604 | -125.8929 | -131.8426 | 70.8194 | 100.3302 | 98.6636 | 25.6552 | 46.1217 | 107.0081 | 262.7765 | 98.0648 | 22.6174 | 114.7698 | 88.7043 | 64.4796 | 78.9767 | 53.6996 | 99.6841 | 63.7177 | 80.0382 | 23.3103 | 34.1253 | 64.3455 | 104.5333 | 323.3638 | 37.3701 | 24.5009 | 37.1386 | 72.3372 | 59.7429 |  |  |  |  | 99.2068 | 29.9324 | 89.2563 | 353.8309 |  |  | 37.4844 | 29.4202 | 87.5249 | 100.1183 | 30.3589 | 22.1629 | 23.4525 | 31.9355 | 67.6434 |  |  |  | 386.3988 | 23.8332 | 99.1279 | [5 empty] | 27.3744 | 40.0316 | 84.7364 | 295.0731 | 28.683 | 99.1462 | 99.3609 | 99.3465 | 23.5949 | 30.2272 | 23.0952 | 23.0973 | 23.9734 | 28.0037 | 41.1588 |  | 62.2506 | 102.1235 | 379.1747 | 24.9612 | 28.4742 | 58.7904 | 107.9147 | 422.1798 | [7 empty] | 23.9191 | 32.2756 | 92.2473 | 106.9666 | 420.6475 | 909.1808 | 961.0243 | 609.9854 | 846.426 | 631.3924 | 875.9216 | 827.9295 | 837.1417 | 899.6351 | 881.0112 | 809.9057 | 794.4953 | 807.7579 | 825.427 | 798.9659 | 918.3025 | 902.7797 | 849.5812 |  |  | 26.6238 | 46.5254 | 125.7834 | 564.5638 | 40.8334 | 23.059 | [7 empty] | 43.018 | 26.6295 | 46.8561 | 68.1468 | 106.55 | 482.6482 | 99.0646 | 51.2832 | 90.0708 | 96.4171 | [5 empty] | 36.4912 | 30.0588 | 105.1406 | 373.593 |  |  | 98.3724 | 26.3297 | 60.1496 | 101.7794 | 88.4903 | 22.291 | 23.9654 | 36.393 | 64.6124 |  |  |  | 343.6779 | 23.5623 | 50.4522 | [5 empty] | 31.3814 | 96.6962 | 117.232 | 379.5666 | 22.1738 | 22.2161 | 23.2928 | 28.5357 | 67.5121 | 33.876 | 23.9886 | 41.4746 | 98.5786 | 92.2084 | 94.7843 |  | 54.7688 | 108.7474 | 450.8339 | 28.8978 | 47.6368 | 94.1493 | 126.5356 | 403.1232 | [7 empty] | 23.8326 | 30.4113 | 83.9992 | 103.8716 |  | 981.905 | 990.3836 | 975.9823 | 623.3866 | 866.3645 | 732.1951 | 891.2342 | 18.4731 | 21.2704 | 17.2529 | 18.8736 | 22.3189 | 38.8605 | 76.9567 | 950.5971 | 919.0566 | 953.8184 | 23.4206 | 33.2651 | 45.4285 | 60.297 | 60.77 | 45.7328 | -0.0014 | -0.0164 | 0.0013 | 0.0176 | -0.0013 | 0.0009 | -0.0283 | 0.0123 | -0.0226 | -335.8617 | 17.7559 | -336.0771 | 17.6204 | -336.2278 | 18.3062 | -336.1878 | 17.14 | -302.9826 | 16.4275 | -303.0626 | 17.8073 | 3943.781 | 3901.9295 | 955.2435 | 60.5335 | -414.349
2017-12-19 12:18 | 1384.083 |  |  | -185.0203 | -107.5779 | -104.7294 | -125.4975 | -75.4834 | -91.9337 | -157.3652 | -115.9031 |  | -1507.7699 | -149.846 | -92.5614 | -126.3534 | -135.8763 | -51.5295 | -46.5255 | -126.0742 | -132.0487 | 67.7636 | 100.2078 | 98.7112 | 25.671 | 46.2413 | 107.1125 | 263.072 | 98.0812 | 22.6092 | 115.0646 | 89.0346 | 64.8016 | 79.4322 | 54.0108 | 99.7527 | 63.7456 | 80.0798 | 23.3188 | 34.1664 | 64.659 | 104.5144 | 323.7255 | 37.4106 | 24.4978 | 37.2059 | 72.393 | 59.7172 |  |  |  |  | 99.1931 | 29.9438 | 89.3357 | 354.3736 |  |  | 37.5081 | 29.5069 | 87.589 | 100.1285 | 30.3606 | 22.2279 | 23.3867 | 31.9413 | 67.7268 |  |  |  | 386.7814 | 23.8877 | 99.137 | [5 empty] | 27.3873 | 40.0707 | 84.9174 | 295.3559 | 28.7394 | 99.1328 | 99.3783 | 99.3483 | 23.5143 | 30.2462 | 23.1069 | 23.0985 | 23.9843 | 28.0256 | 41.2003 |  | 62.3484 | 102.1648 | 379.6365 | 24.9746 | 28.5158 | 58.8891 | 107.9441 | 422.4232 | [7 empty] | 23.9168 | 32.2995 | 92.6146 | 107.0042 | 421.0525 | 909.0358 | 961.0808 | 610.2146 | 846.0208 | 632.0129 | 876.3321 | 790.1962 | 840.1795 | 899.524 | 881.007 | 814.1189 | 793.0226 | 797.3159 | 830.2866 | 795.9125 | 903.4827 | 902.742 | 849.7128 |  |  | 26.6365 | 46.58 | 125.9175 | 565.6161 | 40.8683 | 23.0717 | [7 empty] | 43.1067 | 26.6691 | 46.9343 | 68.2698 | 106.5939 | 482.9832 | 99.0735 | 51.4793 | 90.122 | 96.4277 | [5 empty] | 36.4931 | 30.0945 | 105.1448 | 373.9598 |  |  | 98.3723 | 26.346 | 60.2457 | 101.8183 | 88.4888 | 22.3024 | 23.9848 | 36.4146 | 64.6672 |  |  |  | 344.0578 | 23.5915 | 50.4789 | [5 empty] | 31.4147 | 96.8454 | 117.2848 | 379.893 | 22.2327 | 22.2377 | 23.3108 | 28.5532 | 67.512 | 33.8668 | 24.0004 | 41.5273 | 98.5413 | 92.2115 | 94.763 |  | 54.8191 | 108.7643 | 451.1489 | 28.9031 | 47.7337 | 94.2072 | 126.5925 | 403.4589 | [7 empty] | 23.8221 | 30.4363 | 84.1884 | 103.8874 |  | 982.4065 | 990.2232 | 976.0297 | 623.6941 | 866.3098 | 733.145 | 892.4087 | 18.4798 | 21.2863 | 17.2539 | 18.8655 | 22.3129 | 38.9932 | 76.9826 | 950.4075 | 919.0941 | 954.1645 | 23.435 | 33.309 | 45.5414 | 60.4706 | 60.8395 | 45.7878 | -0.0008 | -0.0167 | 0.0015 | 0.0178 | -0.0013 | 0.001 | -0.0193 | 0.0122 | -0.0178 | -336.0678 | 17.951 | -336.1663 | 17.5671 | -336.0032 | 18.1173 | -335.9632 | 17.1851 | -303.1395 | 16.6102 | -303.0841 | 17.7662 | 3941.736 | 4021.2859 | 955.3053 | 60.6551 | -414.9208
2017-12-19 12:18 | 1385.0831 |  |  | -185.078 | -107.8649 | -104.8944 | -125.6224 | -75.5828 | -92.0003 | -157.5121 | -115.9779 |  | -1507.123 | -150.1946 | -92.7502 | -126.5675 | -135.8918 | -51.5025 | -46.6308 | -126.2814 | -132.1867 | 71.157 | 100.4894 | 99.0261 | 25.6887 | 46.3615 | 107.2213 | 263.3803 | 98.1138 | 22.6127 | 115.8198 | 89.5879 | 65.3158 | 80.1991 | 54.4767 | 99.8255 | 63.7924 | 80.1095 | 23.3145 | 34.2188 | 64.799 | 104.5003 | 324.0779 | 37.4417 | 24.4973 | 37.2526 | 72.4615 | 59.7163 |  |  |  |  | 99.1689 | 29.9503 | 89.4485 | 354.947 |  |  | 37.5361 | 29.5965 | 87.6123 | 100.1257 | 30.3344 | 22.2264 | 23.4202 | 31.9803 | 67.8653 |  |  |  | 387.1595 | 23.9623 | 99.193 | [5 empty] | 27.3766 | 40.1212 | 85.1101 | 295.6379 | 28.7889 | 99.1035 | 99.3988 | 99.3522 | 23.3187 | 30.2552 | 23.1066 | 23.0923 | 23.9824 | 28.036 | 41.2287 |  | 62.4312 | 102.1858 | 380.0764 | 24.9507 | 28.5469 | 58.9775 | 107.9672 | 422.6629 | [7 empty] | 23.9228 | 32.3363 | 92.9406 | 107.0474 | 421.4612 | 908.9201 | 961.1537 | 610.4042 | 845.569 | 632.4818 | 876.689 | 771.1656 | 841.6436 | 899.4557 | 881.0075 | 817.5842 | 795.7542 | 802.0346 | 829.0806 | 800.115 | 903.5446 | 902.7117 | 849.8462 |  |  | 26.6506 | 46.6379 | 126.0705 | 566.5156 | 40.9202 | 23.062 | [7 empty] | 43.2343 | 26.6829 | 46.9933 | 68.3732 | 106.6262 | 483.3 | 99.0682 | 51.6856 | 90.1772 | 96.432 | [5 empty] | 36.5458 | 30.0988 | 105.1089 | 374.3324 |  |  | 98.3489 | 26.3622 | 60.3347 | 101.8641 | 88.5072 | 22.3109 | 23.9905 | 36.4106 | 64.7058 |  |  |  | 344.4293 | 23.4554 | 50.4634 | [5 empty] | 31.4562 | 96.9751 | 117.3151 | 380.239 | 22.1533 | 22.2292 | 23.3009 | 28.5773 | 67.6011 | 33.8087 | 24.0237 | 41.5486 | 98.4877 | 92.2485 | 94.7874 |  | 54.8672 | 108.733 | 451.5542 | 28.9118 | 47.862 | 94.2688 | 126.5857 | 403.7986 | [7 empty] | 23.8248 | 30.461 | 84.372 | 103.9169 |  | 982.8891 | 990.0763 | 976.0744 | 624.0676 | 866.4419 | 733.9472 | 893.3942 | 18.4778 | 21.2966 | 17.2531 | 18.8459 | 22.3057 | 38.8839 | 77.0128 | 950.2787 | 919.1028 | 954.4869 | 23.423 | 33.3774 | 45.6237 | 60.588 | 61.0381 | 45.9393 | -0.0007 | -0.0174 | 0.0013 | 0.0173 | -0.0019 | 0.0013 | -0.0087 | 0.0151 | -0.0211 | -335.9324 | 17.7621 | -335.8247 | 17.4788 | -335.8955 | 18.3124 | -336.2371 | 17.2816 | -302.9395 | 16.4337 | -302.6995 | 17.6964 | 3943.0031 | 3946.3953 | 955.3727 | 60.8131 | -415.424
2017-12-19 12:18 | 1386.0832 |  |  | -185.2746 | -108 | -105.1892 | -125.8396 | -75.7635 | -92.0681 | -157.5092 | -116.0973 |  | -1503.7294 | -150.4002 | -92.7455 | -126.7922 | -136.002 | -51.5806 | -46.7292 | -126.483 | -132.387 | 66.4154 | 101.0044 | 99.3163 | 25.707 | 46.4829 | 107.3263 | 263.6997 | 98.1367 | 22.6101 | 115.7481 | 89.6428 | 65.2566 | 80.1321 | 54.4346 | 99.8947 | 63.8238 | 80.1886 | 23.3042 | 34.2501 | 65.0617 | 104.5116 | 324.4177 | 37.4448 | 24.492 | 37.2788 | 72.5004 | 59.7881 |  |  |  |  | 99.2412 | 29.9413 | 89.5081 | 355.4886 |  |  | 37.5386 | 29.6785 | 87.7097 | 100.1337 | 30.3446 | 22.1389 | 23.4617 | 32.035 | 67.9822 |  |  |  | 387.5388 | 23.9395 | 99.2058 | [5 empty] | 27.4231 | 40.1753 | 85.3023 | 295.6929 | 28.7482 | 99.1478 | 99.4007 | 99.366 | 23.4468 | 30.2897 | 23.1018 | 23.0984 | 23.9903 | 28.0548 | 41.2773 |  | 62.5425 | 102.2084 | 380.5143 | 24.9761 | 28.5668 | 59.0665 | 108.0111 | 422.9153 | [7 empty] | 23.9554 | 32.3732 | 93.7582 | 107.0869 | 421.8746 | 908.84 | 961.2364 | 610.5705 | 845.1169 | 632.8098 | 876.9461 | 769.8672 | 840.4457 | 899.4197 | 881.0069 | 820.0314 | 798.4082 | 810.2717 | 825.0912 | 804.6516 | 914.4814 | 902.7498 | 850.0317 |  |  | 26.666 | 46.6827 | 126.2045 | 567.3033 | 40.9399 | 23.0567 | [7 empty] | 43.3437 | 26.6712 | 47.0577 | 68.4541 | 106.683 | 483.6185 | 99.0673 | 51.9121 | 90.2324 | 96.4617 | [5 empty] | 36.63 | 30.1029 | 105.0635 | 374.6998 |  |  | 98.3497 | 26.3789 | 60.4278 | 101.9191 | 88.5104 | 22.3053 | 23.9823 | 36.4175 | 64.7487 |  |  |  | 344.8122 | 23.3938 | 50.4785 | [5 empty] | 31.492 | 97.0846 | 117.3457 | 380.584 | 22.1343 | 22.2139 | 23.3422 | 28.5805 | 67.6431 | 33.8111 | 24.0291 | 41.6123 | 98.4893 | 92.2875 | 94.8352 |  | 54.9173 | 108.7054 | 451.991 | 28.9363 | 47.9258 | 94.3471 | 126.6676 | 404.1423 | [7 empty] | 23.8252 | 30.4932 | 84.5756 | 103.9227 |  | 983.344 | 990 | 976.1856 | 624.4669 | 866.7008 | 734.5569 | 894.1168 | 18.4788 | 21.3115 | 17.2539 | 18.8369 | 22.3023 | 38.7001 | 77.04 | 950.2017 | 919.1243 | 954.848 | 23.4233 | 33.4737 | 45.6746 | 60.6557 | 61.0713 | 45.9324 | -0.0007 | -0.0169 | 0.0015 | 0.0172 | -0.0016 | 0.0009 | -0.0082 | 0.0108 | -0.0278 | -335.7386 | 17.834 | -336.0648 | 17.6759 | -336.1078 | 18.1974 | -335.8617 | 17.0825 | -302.6779 | 16.5096 | -302.8595 | 17.8689 | 3941.5024 | 3971.425 | 955.4725 | 60.8635 | -415.9591
2017-12-19 12:18 | 1387.0832 |  |  | -185.4941 | -108.2127 | -105.2517 | -125.9665 | -75.9079 | -92.2406 | -157.7443 | -116.2206 |  | -1501.1876 | -150.6538 | -92.8122 | -127.0402 | -136.1485 | -51.6826 | -46.8014 | -126.6584 | -132.5363 | 80.9466 | 100.9149 | 99.2494 | 25.7217 | 46.607 | 107.4236 | 264.0251 | 98.1709 | 22.6145 | 115.5507 | 89.6017 | 65.1868 | 79.9559 | 54.249 | 99.9614 | 63.8338 | 80.2445 | 23.3147 | 34.2812 | 65.3391 | 104.562 | 324.7747 | 37.4473 | 24.4745 | 37.3601 | 72.5638 | 60.219 |  |  |  |  | 99.271 | 29.9454 | 89.5209 | 356.0031 |  |  | 37.5002 | 29.768 | 87.9995 | 100.145 | 30.3434 | 22.1262 | 23.4675 | 32.0387 | 68.0421 |  |  |  | 387.9262 | 23.8368 | 99.1996 | [5 empty] | 27.4666 | 40.2059 | 85.5075 | 295.5282 | 28.7048 | 99.2022 | 99.377 | 99.3764 | 23.5799 | 30.3205 | 23.0883 | 23.095 | 23.9956 | 28.0696 | 41.3195 |  | 62.6521 | 102.2149 | 380.9616 | 24.9988 | 28.5826 | 59.1529 | 108.0495 | 423.1649 | [7 empty] | 23.9657 | 32.4255 | 94.1975 | 107.1096 | 422.2747 | 908.787 | 961.3267 | 610.7163 | 844.6673 | 633.0343 | 877.1335 | 780.409 | 842.9633 | 899.4463 | 881.0478 | 818.056 | 806.6853 | 812.7324 | 822.1835 | 810.2838 | 912.0837 | 902.8626 | 850.2604 |  |  | 26.6699 | 46.6983 | 126.3227 | 567.736 | 40.9541 | 23.0787 | [7 empty] | 43.3781 | 26.709 | 47.1343 | 68.5577 | 106.7744 | 483.9524 | 99.1073 | 52.128 | 90.2808 | 96.503 | [5 empty] | 36.6651 | 30.1378 | 105.0618 | 375.0741 |  |  | 98.3743 | 26.4037 | 60.5225 | 101.9523 | 88.5324 | 22.288 | 23.9776 | 36.4337 | 64.8021 |  |  |  | 345.2008 | 23.4476 | 50.5276 | [5 empty] | 31.5405 | 97.2049 | 117.3984 | 380.9295 | 22.1678 | 22.2223 | 23.3956 | 28.5889 | 67.6496 | 33.8378 | 24.0319 | 41.6566 | 98.5086 | 92.2977 | 94.8769 |  | 55.0121 | 108.738 | 452.3275 | 28.9495 | 47.9515 | 94.4061 | 126.7451 | 404.4768 | [7 empty] | 23.8328 | 30.5206 | 84.7845 | 103.9087 |  | 983.7886 | 989.9437 | 976.3289 | 624.8858 | 867.0142 | 735.015 | 894.5653 | 18.4909 | 21.3343 | 17.2584 | 18.8396 | 22.3158 | 38.5953 | 77.0749 | 950.1576 | 919.1349 | 955.314 | 23.4286 | 33.5089 | 45.7496 | 60.8213 | 61.1732 | 46.0708 | -0.001 | -0.0168 | 0.0016 | 0.0172 | -0.0018 | 0.0013 | -0.0022 | 0.0109 | -0.011 | -335.9971 | 17.9017 | -335.8617 | 17.4705 | -335.6801 | 18.1666 | -335.9971 | 17.296 | -302.8872 | 16.5589 | -302.6349 | 17.6841 | 3944.1127 | 3950.7524 | 955.5977 | 60.9973 | -416.5267
2017-12-19 12:18 | 1388.0833 |  |  | -185.6437 | -108.4081 | -105.2874 | -126.2559 | -76.0299 | -92.4182 | -157.8903 | -116.4129 |  | -1499.2743 | -150.8463 | -92.9803 | -127.1716 | -136.3629 | -51.7884 | -46.9187 | -126.8001 | -132.7021 | 79.7197 | 100.5652 | 98.9993 | 25.7322 | 46.73 | 107.5097 | 264.3556 | 98.1716 | 22.647 | 115.6662 | 89.738 | 65.3369 | 80.1194 | 54.3264 | 100.0322 | 63.8503 | 80.2843 | 23.3366 | 34.3227 | 65.5341 | 104.5854 | 325.1485 | 37.4813 | 24.4906 | 37.3807 | 72.6662 | 60.1862 |  |  |  |  | 99.1883 | 29.9701 | 89.5171 | 356.4488 |  |  | 37.4953 | 29.8466 | 88.4931 | 100.1435 | 30.3461 | 22.2382 | 23.4609 | 32.0532 | 68.1056 |  |  |  | 388.3143 | 23.868 | 99.1898 | [5 empty] | 27.489 | 40.228 | 85.6974 | 295.4685 | 28.7794 | 99.2104 | 99.3472 | 99.36 | 23.5571 | 30.3536 | 23.0885 | 23.0882 | 23.9918 | 28.0828 | 41.3453 |  | 62.7273 | 102.2273 | 381.4217 | 24.997 | 28.5842 | 59.2318 | 108.0785 | 423.4054 | [7 empty] | 23.9149 | 32.4557 | 94.129 | 107.1323 | 422.6799 | 908.7697 | 961.4154 | 610.8569 | 844.2297 | 633.2086 | 877.3389 | 801.491 | 835.8463 | 899.5321 | 881.125 | 813.3412 | 813.4897 | 814.7979 | 825.2273 | 822.0375 | 906.9145 | 903.0002 | 850.4863 |  |  | 26.6876 | 46.7267 | 126.4401 | 568.0338 | 41.0057 | 23.0989 | [7 empty] | 43.4087 | 26.7625 | 47.2103 | 68.6663 | 106.8829 | 484.2845 | 99.1302 | 52.3269 | 90.3373 | 96.5255 | [5 empty] | 36.7277 | 30.1878 | 105.0868 | 375.4478 |  |  | 98.3739 | 26.42 | 60.6121 | 101.9785 | 88.551 | 22.2849 | 23.972 | 36.4506 | 64.8603 |  |  |  | 345.5819 | 23.4855 | 50.5628 | [5 empty] | 31.6143 | 97.3352 | 117.4155 | 381.2829 | 22.1758 | 22.2193 | 23.3692 | 28.6275 | 67.6482 | 33.8918 | 24.0479 | 41.6363 | 98.4987 | 92.3399 | 94.9005 |  | 55.0651 | 108.7312 | 452.6852 | 28.965 | 48.062 | 94.4842 | 126.8206 | 404.8232 | [7 empty] | 23.8526 | 30.546 | 84.9792 | 103.9213 |  | 984.1755 | 989.9003 | 976.4947 | 625.3104 | 867.3134 | 735.366 | 894.7819 | 18.4953 | 21.3442 | 17.2656 | 18.8386 | 22.3182 | 38.524 | 77.0523 | 950.1467 | 919.1778 | 955.7156 | 23.4318 | 33.5405 | 45.8252 | 60.9009 | 61.2992 | 46.1117 | -0.0009 | -0.0171 | 0.0012 | 0.0175 | -0.0009 | 0.0011 | -0.0004 | 0.0076 | -0.0234 | -335.5816 | 17.7313 | -335.7663 | 17.604 | -335.9447 | 18.3309 | -335.9571 | 17.1482 | -302.4287 | 16.3946 | -302.4595 | 17.8011 | 3944.0517 | 3936.4122 | 955.7245 | 61.1 | -417.1403
2017-12-19 12:18 | 1389.0833 |  |  | -185.8915 | -108.5986 | -105.3757 | -126.3386 | -76.1588 | -92.4671 | -158.0265 | -116.5878 |  | -1496.6683 | -151.3703 | -93.1806 | -127.4363 | -136.5455 | -51.8978 | -46.9661 | -126.9508 | -132.7731 | 80.0697 | 100.7786 | 99.3031 | 25.7474 | 46.8548 | 107.5882 | 264.6886 | 98.1243 | 22.6473 | 116.352 | 90.2717 | 65.7537 | 80.8342 | 54.8249 | 100.1024 | 63.887 | 80.34 | 23.3063 | 34.3758 | 65.8182 | 104.5761 | 325.497 | 37.5137 | 24.5271 | 37.3755 | 72.7353 | 60.3072 |  |  |  |  | 99.1472 | 29.9846 | 89.5174 | 356.8923 |  |  | 37.5125 | 29.9284 | 88.8834 | 100.1587 | 30.384 | 22.3119 | 23.4323 | 32.0902 | 68.1781 |  |  |  | 388.7002 | 23.9163 | 99.1903 | [5 empty] | 27.4831 | 40.2711 | 85.8755 | 295.5529 | 28.8523 | 99.2073 | 99.3743 | 99.358 | 23.5833 | 30.3901 | 23.1038 | 23.0943 | 23.9961 | 28.1031 | 41.388 |  | 62.8182 | 102.2616 | 381.8832 | 25.0323 | 28.5824 | 59.3022 | 108.1054 | 423.6301 | [7 empty] | 23.9364 | 32.501 | 94.8485 | 107.1679 | 423.0881 | 908.7892 | 961.5194 | 611.0015 | 843.7971 | 633.4608 | 877.6277 | 821.4085 | 827.6931 | 899.6253 | 881.1985 | 810.0249 | 814.3552 | 820.1678 | 828.5288 | 831.1481 | 907.1212 | 903.1005 | 850.7056 |  |  | 26.7032 | 46.7743 | 126.586 | 568.7517 | 41.0358 | 23.101 | [7 empty] | 43.5189 | 26.7908 | 47.2791 | 68.7761 | 107.0053 | 484.6209 | 99.0779 | 52.5296 | 90.3968 | 96.5473 | [5 empty] | 36.7967 | 30.2211 | 105.0989 | 375.8088 |  |  | 98.3571 | 26.4419 | 60.7124 | 102.0081 | 88.5532 | 22.2826 | 23.9881 | 36.4931 | 64.9082 |  |  |  | 345.952 | 23.5012 | 50.5757 | [5 empty] | 31.6451 | 97.4405 | 117.4397 | 381.615 | 22.155 | 22.2271 | 23.3363 | 28.6349 | 67.6166 | 33.9489 | 24.0522 | 41.6144 | 98.4956 | 92.3806 | 94.9236 |  | 55.0939 | 108.7042 | 453.0774 | 28.987 | 48.158 | 94.5678 | 126.9644 | 405.1765 | [7 empty] | 23.8664 | 30.5638 | 85.1142 | 103.9179 |  | 984.4859 | 989.8673 | 976.7076 | 625.744 | 867.5985 | 735.7267 | 894.9713 | 18.4966 | 21.3558 | 17.2644 | 18.8503 | 22.3118 | 38.4431 | 77.0182 | 950.1559 | 919.2432 | 956.1139 | 23.4409 | 33.5623 | 45.9233 | 61.0238 | 61.4281 | 46.2038 | -0.0007 | -0.0172 | 0.0018 | 0.018 | -0.0016 | 0.0012 | -0.0091 | 0.0054 | -0.0141 | -335.8278 | 17.9551 | -335.9509 | 17.5835 | -335.7355 | 18.1112 | -335.6709 | 17.1626 | -302.5487 | 16.6082 | -302.5302 | 17.7929 | 3942.1584 | 3909.6758 | 955.8603 | 61.2259 | -417.6631
2017-12-19 12:18 | 1390.0834 |  |  | -186.1942 | -108.7741 | -105.3854 | -126.496 | -76.2567 | -92.6386 | -158.098 | -116.6519 |  | -1494.6308 | -151.9107 | -93.2579 | -127.5849 | -136.8053 | -52.0782 | -47.1187 | -127.1346 | -132.8685 | 78.8701 | 101.5306 | 100.0031 | 25.7787 | 46.9853 | 107.6801 | 265.018 | 98.1129 | 22.6406 | 116.9811 | 90.7866 | 66.1148 | 81.3751 | 55.1656 | 100.1814 | 63.9325 | 80.3946 | 23.2903 | 34.4245 | 66.1132 | 104.5823 | 325.8434 | 37.5333 | 24.5592 | 37.3938 | 72.7885 | 61.2154 |  |  |  |  | 99.1393 | 29.9959 | 89.541 | 357.3497 |  |  | 37.5144 | 30.0178 | 89.1116 | 100.1931 | 30.4274 | 22.2979 | 23.4011 | 32.1074 | 68.2224 |  |  |  | 389.0789 | 23.874 | 99.2107 | [5 empty] | 27.4787 | 40.3203 | 86.0578 | 295.729 | 28.8968 | 99.2014 | 99.3894 | 99.3627 | 23.5552 | 30.4092 | 23.1121 | 23.1012 | 24.0161 | 28.1156 | 41.4282 |  | 62.922 | 102.3002 | 382.3542 | 25.0518 | 28.5956 | 59.3804 | 108.1453 | 423.8837 | [7 empty] | 23.9799 | 32.5413 | 95.2842 | 107.2128 | 423.5011 | 908.8342 | 961.7013 | 611.1669 | 843.3641 | 633.8665 | 878 | 834.9775 | 834.1424 | 899.686 | 881.2434 | 811.3462 | 815.7616 | 824.4963 | 827.5719 | 834.9355 | 903.739 | 903.1423 | 850.9085 |  |  | 26.7191 | 46.8231 | 126.741 | 569.6194 | 41.0687 | 23.1058 | [7 empty] | 43.626 | 26.7694 | 47.3482 | 68.884 | 107.1078 | 484.9436 | 99.0626 | 52.7129 | 90.4334 | 96.5537 | [5 empty] | 36.8439 | 30.2539 | 105.1269 | 376.1824 |  |  | 98.3568 | 26.4632 | 60.8166 | 102.0352 | 88.5437 | 22.2609 | 23.9957 | 36.5341 | 64.9608 |  |  |  | 346.327 | 23.5631 | 50.6217 | [5 empty] | 31.6742 | 97.525 | 117.4932 | 381.9455 | 22.2078 | 22.2398 | 23.3409 | 28.6396 | 67.5872 | 34.0359 | 24.058 | 41.6312 | 98.4695 | 92.397 | 94.9394 |  | 55.1259 | 108.6555 | 453.4578 | 29.0009 | 48.2238 | 94.6419 | 127.104 | 405.5203 | [7 empty] | 23.8547 | 30.5926 | 85.2747 | 103.9028 |  | 984.6958 | 989.8623 | 976.8927 | 626.1833 | 867.9076 | 736.1899 | 895.2897 | 18.4958 | 21.367 | 17.261 | 18.8655 | 22.315 | 38.3464 | 77.036 | 950.1277 | 919.3251 | 956.5943 | 23.4438 | 33.6139 | 46.0449 | 61.1511 | 61.5382 | 46.3368 | -0.0012 | -0.0167 | 0.0013 | 0.0178 | -0.0015 | 0.0012 | -0.0247 | 0.0062 | -0.0419 | -335.6647 | 17.7477 | -335.5447 | 17.4623 | -335.6063 | 18.3144 | -335.994 | 17.2775 | -302.3918 | 16.409 | -302.0964 | 17.682 | 3943.2458 | 3931.3986 | 956.0042 | 61.3447 | -418.1772
2017-12-19 12:18 | 1391.0835 |  |  | -186.339 | -109.011 | -105.5296 | -126.7077 | -76.3226 | -92.7808 | -158.2204 | -116.8192 |  | -1492.0773 | -152.1837 | -93.4096 | -127.5847 | -136.9392 | -52.1474 | -47.2144 | -127.3948 | -133.1256 | 77.3838 | 101.7738 | 100.0644 | 25.8006 | 47.1019 | 107.7802 | 265.3318 | 98.1148 | 22.6564 | 116.9195 | 90.8649 | 66.1379 | 81.3281 | 55.1318 | 100.2516 | 63.9634 | 80.4736 | 23.3255 | 34.4549 | 66.2573 | 104.5842 | 326.2049 | 37.559 | 24.5593 | 37.4206 | 72.8529 | 61.5735 |  |  |  |  | 99.1167 | 30.0121 | 89.5471 | 357.7726 |  |  | 37.5179 | 30.1068 | 89.3128 | 100.2134 | 30.4324 | 22.2025 | 23.3841 | 32.1273 | 68.2834 |  |  |  | 389.4611 | 23.8667 | 99.2388 | [5 empty] | 27.4743 | 40.3658 | 86.2899 | 295.9315 | 28.9854 | 99.194 | 99.404 | 99.3515 | 23.5285 | 30.4137 | 23.1152 | 23.0917 | 24.012 | 28.1258 | 41.4514 |  | 63.0202 | 102.3529 | 382.8106 | 25.0645 | 28.6086 | 59.4689 | 108.1921 | 424.1404 | [7 empty] | 23.9645 | 32.5417 | 95.1698 | 107.2528 | 423.9153 | 908.9124 | 961.9879 | 611.3462 | 842.942 | 634.3116 | 878.4131 | 846.1182 | 843.0442 | 899.7024 | 881.2568 | 810.2582 | 821.0629 | 825.4787 | 825.2463 | 821.1209 | 898.7262 | 903.1624 | 851.0916 |  |  | 26.7388 | 46.8665 | 126.8705 | 570.3189 | 41.1075 | 23.1197 | [7 empty] | 43.7098 | 26.7885 | 47.417 | 68.9905 | 107.2138 | 485.2541 | 99.0675 | 52.8925 | 90.4816 | 96.5449 | [5 empty] | 36.8647 | 30.2873 | 105.1466 | 376.5609 |  |  | 98.3484 | 26.4762 | 60.91 | 102.0541 | 88.5406 | 22.2602 | 23.991 | 36.5463 | 65.0166 |  |  |  | 346.7036 | 23.5391 | 50.6606 | [5 empty] | 31.7118 | 97.6017 | 117.5318 | 382.3159 | 22.2967 | 22.2358 | 23.3696 | 28.652 | 67.633 | 34.0629 | 24.0745 | 41.6903 | 98.4012 | 92.3868 | 94.9456 |  | 55.1997 | 108.6034 | 453.8509 | 29.0135 | 48.3058 | 94.7111 | 127.1983 | 405.8617 | [7 empty] | 23.8543 | 30.6249 | 85.4548 | 103.8983 |  | 984.7821 | 989.8315 | 977.0782 | 626.625 | 868.2629 | 736.6734 | 895.6252 | 18.4912 | 21.3649 | 17.2635 | 18.8456 | 22.3076 | 38.2441 | 77.0436 | 950.0571 | 919.4101 | 956.9651 | 23.459 | 33.6302 | 46.1614 | 61.2524 | 61.6395 | 46.3952 | -0.0013 | -0.0168 | 0.0014 | 0.0174 | -0.0011 | 0.0011 | -0.0189 | 0.0062 | -0.0115 | -335.4647 | 17.8483 | -335.8463 | 17.6882 | -335.8894 | 18.22 | -335.5786 | 17.0599 | -302.0933 | 16.487 | -302.3118 | 17.8935 | 3945.0908 | 3910.4335 | 956.1281 | 61.4459 | -418.7505
2017-12-19 12:18 | 1392.0835 |  |  | -186.65 | -109.1278 | -105.6128 | -126.8766 | -76.4439 | -92.9438 | -158.4788 | -116.9884 |  | -1489.2808 | -152.5441 | -93.4771 | -127.635 | -137.1377 | -52.2586 | -47.2982 | -127.6503 | -133.3595 | 77.655 | 101.5528 | 99.8232 | 25.807 | 47.2214 | 107.8783 | 265.6427 | 98.127 | 22.6357 | 116.6335 | 90.8186 | 66.0512 | 81.1317 | 54.9345 | 100.3176 | 63.9937 | 80.5714 | 23.3477 | 34.4747 | 66.4571 | 104.5901 | 326.5565 | 37.616 | 24.5378 | 37.4935 | 72.8933 | 61.2276 |  |  |  |  | 99.1656 | 30.0401 | 89.5085 | 358.1953 |  |  | 37.5614 | 30.1954 | 89.5482 | 100.2234 | 30.4383 | 22.1616 | 23.4198 | 32.1506 | 68.3425 |  |  |  | 389.8504 | 23.8975 | 99.2351 | [5 empty] | 27.4862 | 40.4127 | 86.9456 | 296.1414 | 29.01 | 99.1803 | 99.4203 | 99.3441 | 23.5724 | 30.4165 | 23.1098 | 23.1058 | 24.0084 | 28.1428 | 41.4871 |  | 63.1229 | 102.4115 | 383.2578 | 25.0322 | 28.6186 | 59.5424 | 108.2229 | 424.3849 | [7 empty] | 23.9629 | 32.5997 | 95.4637 | 107.2868 | 424.3042 | 909.0041 | 962.2917 | 611.5272 | 842.5408 | 634.7142 | 878.8134 | 850.2602 | 844.1642 | 899.7038 | 881.2727 | 812.1146 | 823.1691 | 826.5051 | 824.4134 | 811.7583 | 901.0949 | 903.1928 | 851.2731 |  |  | 26.7554 | 46.9207 | 127.034 | 570.7734 | 41.1241 | 23.1326 | [7 empty] | 43.8063 | 26.8235 | 47.4883 | 69.1 | 107.3292 | 485.5654 | 99.0506 | 53.0771 | 90.5417 | 96.5668 | [5 empty] | 36.89 | 30.3148 | 105.1576 | 376.9319 |  |  | 98.3312 | 26.4887 | 61 | 102.0728 | 88.5745 | 22.2743 | 23.9952 | 36.5451 | 65.0638 |  |  |  | 347.075 | 23.4774 | 50.6802 | [5 empty] | 31.7547 | 97.7002 | 117.5462 | 382.6786 | 22.2941 | 22.2264 | 23.3893 | 28.6611 | 67.7023 | 34.038 | 24.0771 | 41.6653 | 98.4188 | 92.383 | 94.9151 |  | 55.2985 | 108.6329 | 454.2089 | 29.0514 | 48.3961 | 94.755 | 127.2287 | 406.2096 | [7 empty] | 23.8743 | 30.645 | 85.6266 | 103.9033 |  | 984.7319 | 989.8051 | 977.3395 | 627.0942 | 868.6901 | 737.0968 | 895.8699 | 18.4912 | 21.365 | 17.2635 | 18.8329 | 22.3122 | 38.166 | 77.056 | 949.938 | 919.4779 | 957.3153 | 23.4724 | 33.7179 | 46.205 | 61.3393 | 61.7092 | 46.514 | -0.0007 | -0.0172 | 0.0016 | 0.0176 | -0.0014 | 0.0011 | -0.0052 | 0.0053 | -0.0037 | -335.7847 | 17.9017 | -335.5878 | 17.4418 | -335.3816 | 18.1645 | -335.7263 | 17.294 | -302.3364 | 16.5569 | -302.0225 | 17.6656 | 3940.8365 | 3829.8903 | 956.2379 | 61.5243 | -419.3304
2017-12-19 12:18 | 1393.0836 |  |  | -186.8231 | -109.3062 | -105.6477 | -126.988 | -76.6314 | -93.0349 | -158.5754 | -117.0377 |  | -1487.0183 | -152.7799 | -93.5463 | -127.7252 | -137.2704 | -52.3936 | -47.4486 | -127.8304 | -133.4901 | 79.9325 | 101.2677 | 99.6648 | 25.8208 | 47.3515 | 107.9717 | 265.9648 | 98.1237 | 22.6317 | 116.6944 | 91.1105 | 66.3233 | 81.5206 | 55.1208 | 100.3859 | 64.0368 | 80.6778 | 23.3771 | 34.4951 | 66.6769 | 104.5978 | 326.9169 | 37.6932 | 24.5508 | 37.5519 | 72.948 | 61.0085 |  |  |  |  | 99.2099 | 30.0556 | 89.4776 | 358.6112 |  |  | 37.6968 | 30.2823 | 89.6189 | 100.2357 | 30.461 | 22.1745 | 23.4536 | 32.1952 | 68.4084 |  |  |  | 390.2359 | 23.8689 | 99.2221 | [5 empty] | 27.5358 | 40.4569 | 87.5662 | 296.3371 | 29.0274 | 99.1838 | 99.391 | 99.344 | 23.5189 | 30.4282 | 23.1202 | 23.1157 | 24.0177 | 28.1571 | 41.5341 |  | 63.2427 | 102.4465 | 383.729 | 24.985 | 28.6598 | 59.6277 | 108.2623 | 424.615 | [7 empty] | 23.9761 | 32.6523 | 95.8875 | 107.3283 | 424.7171 | 909.0989 | 962.6023 | 611.7178 | 842.1916 | 635.087 | 879.1993 | 851.4706 | 843.6661 | 899.7443 | 881.323 | 818.2891 | 823.0667 | 829.7282 | 825.4945 | 803.7102 | 903.9244 | 903.2594 | 851.4472 |  |  | 26.7543 | 46.9819 | 127.2082 | 570.9724 | 41.1689 | 23.1537 | [7 empty] | 43.8417 | 26.8493 | 47.5681 | 69.1964 | 107.4047 | 485.8541 | 99.0482 | 53.2662 | 90.5934 | 96.6193 | [5 empty] | 36.9152 | 30.3266 | 105.177 | 377.306 |  |  | 98.3437 | 26.5058 | 61.0958 | 102.1059 | 88.6034 | 22.2823 | 23.9911 | 36.5684 | 65.1134 |  |  |  | 347.4401 | 23.4658 | 50.6778 | [5 empty] | 31.8028 | 97.8246 | 117.5791 | 383.0447 | 22.2622 | 22.2198 | 23.3522 | 28.699 | 67.7323 | 34.0728 | 24.0827 | 41.652 | 98.4198 | 92.4155 | 94.8981 |  | 55.3352 | 108.6133 | 454.5849 | 29.0755 | 48.4852 | 94.8011 | 127.2533 | 406.5528 | [7 empty] | 23.8684 | 30.6677 | 85.8 | 103.9283 |  | 984.5219 | 989.8533 | 977.6625 | 627.5905 | 869.1887 | 737.4626 | 896.0181 | 18.4938 | 21.3667 | 17.2604 | 18.8305 | 22.3197 | 38.2862 | 77.0712 | 949.7365 | 919.5582 | 957.7021 | 23.4811 | 33.6536 | 46.3238 | 61.4977 | 61.8678 | 46.5806 | -0.0007 | -0.017 | 0.0013 | 0.0174 | -0.0014 | 0.001 | -0.0099 | 0.0052 | -0.0229 | -335.2739 | 17.7128 | -335.5201 | 17.604 | -335.6924 | 18.3617 | -335.7478 | 17.14 | -301.8348 | 16.3721 | -301.8625 | 17.8196 | 3943.1861 | 3780.5383 | 956.342 | 61.6827 | -419.7865
2017-12-19 12:18 | 1394.0836 |  |  | -187.1157 | -109.43 | -105.7098 | -127.044 | -76.694 | -93.0724 | -158.7049 | -117.1381 |  | -1483.8248 | -153.5608 | -93.6055 | -127.8579 | -137.658 | -52.4923 | -47.5061 | -127.9853 | -133.5955 | 80.6344 | 101.6811 | 100.1649 | 25.8307 | 47.4748 | 108.0717 | 266.2876 | 98.1552 | 22.6218 | 117.4581 | 91.8847 | 66.8407 | 82.2869 | 55.6142 | 100.4616 | 64.0915 | 80.8061 | 23.3913 | 34.5122 | 66.9611 | 104.5964 | 327.2791 | 37.7117 | 24.5518 | 37.5989 | 72.9955 | 60.638 |  |  |  |  | 99.2318 | 30.0602 | 89.4807 | 358.994 |  |  | 37.8473 | 30.3739 | 89.8048 | 100.2417 | 30.5154 | 22.246 | 23.4882 | 32.2203 | 68.5357 |  |  |  | 390.6214 | 23.9147 | 99.2379 | [5 empty] | 27.5034 | 40.4989 | 87.6503 | 296.4951 | 29.0711 | 99.1837 | 99.3723 | 99.3557 | 23.5155 | 30.4624 | 23.1261 | 23.1116 | 24.0244 | 28.169 | 41.574 |  | 63.3613 | 102.4328 | 384.213 | 25.0176 | 28.6881 | 59.715 | 108.304 | 424.8508 | [7 empty] | 23.9642 | 32.6877 | 96.077 | 107.361 | 425.1312 | 909.1888 | 962.9531 | 611.9056 | 841.899 | 635.4665 | 879.6206 | 842.176 | 846.9993 | 899.841 | 881.4133 | 820.7442 | 823.6747 | 832.1756 | 827.1947 | 780.1981 | 905.3403 | 903.3691 | 851.6352 |  |  | 26.7491 | 47.0024 | 127.334 | 571.1699 | 41.2225 | 23.1586 | [7 empty] | 43.9075 | 26.8899 | 47.6299 | 69.2874 | 107.4673 | 486.1222 | 99.0528 | 53.4529 | 90.6379 | 96.6636 | [5 empty] | 36.9397 | 30.357 | 105.1819 | 377.6761 |  |  | 98.3388 | 26.529 | 61.186 | 102.1257 | 88.6193 | 22.269 | 23.9861 | 36.5967 | 65.1648 |  |  |  | 347.8329 | 23.5269 | 50.704 | [5 empty] | 31.8456 | 97.9165 | 117.6299 | 383.4156 | 22.179 | 22.2216 | 23.3043 | 28.741 | 67.7079 | 34.1144 | 24.1005 | 41.7376 | 98.3709 | 92.4013 | 94.9391 |  | 55.3602 | 108.5852 | 454.9318 | 29.0704 | 48.5869 | 94.8663 | 127.2963 | 406.8822 | [7 empty] | 23.8569 | 30.6909 | 85.9749 | 103.9541 |  | 984.1748 | 989.9372 | 978.0435 | 628.121 | 869.7645 | 737.787 | 896.1059 | 18.4924 | 21.3643 | 17.2643 | 18.8155 | 22.3203 | 38.5399 | 77.0827 | 949.5163 | 919.6423 | 958.0005 | 23.4755 | 33.7589 | 46.3974 | 61.563 | 61.9736 | 46.7002 | -0.0015 | -0.0169 | 0.0014 | 0.018 | -0.0018 | 0.0015 | -0.0252 | 0.0044 | -0.0323 | -335.5416 | 17.9798 | -335.7478 | 17.5835 | -335.4924 | 18.1091 | -335.3601 | 17.1359 | -301.9825 | 16.6185 | -302.041 | 17.8114 | 3942.6113 | 3790.5565 | 956.4321 | 61.7683 | -420.2233
2017-12-19 12:18 | 1395.0837 |  |  | -187.2592 | -109.5587 | -105.7363 | -127.1187 | -76.8559 | -93.2155 | -158.8377 | -117.309 |  | -1480.7726 | -153.8695 | -93.6959 | -127.8862 | -137.8569 | -52.6858 | -47.6469 | -128.1807 | -133.7781 | 79.1684 | 102.1471 | 100.6044 | 25.8495 | 47.602 | 108.1943 | 266.6001 | 98.1937 | 22.6226 | 117.863 | 92.3895 | 67.2329 | 82.755 | 55.9215 | 100.5363 | 64.1365 | 80.8771 | 23.3928 | 34.5321 | 67.2356 | 104.5932 | 327.6394 | 37.7178 | 24.5527 | 37.6496 | 73.055 | 60.088 |  |  |  |  | 99.1824 | 30.0745 | 89.506 | 359.3843 |  |  | 37.9185 | 30.4697 | 90.147 | 100.2504 | 30.5495 | 22.2796 | 23.5082 | 32.227 | 68.7126 |  |  |  | 391.011 | 23.9293 | 99.2475 | [5 empty] | 27.4687 | 40.5447 | 87.6344 | 296.6496 | 29.0549 | 99.204 | 99.3768 | 99.3801 | 23.6253 | 30.4717 | 23.1249 | 23.1148 | 24.0276 | 28.1919 | 41.6066 |  | 63.4618 | 102.419 | 384.6716 | 25.0525 | 28.6904 | 59.7799 | 108.3449 | 425.121 | [7 empty] | 23.9853 | 32.7493 | 96.925 | 107.4027 | 425.5445 | 909.2779 | 963.3335 | 612.0767 | 841.6374 | 635.7915 | 880.0269 | 808.9417 | 851.2002 | 899.959 | 881.5121 | 820.2692 | 826.7264 | 828.8362 | 828.3977 | 760.3612 | 916.5405 | 903.51 | 851.8686 |  |  | 26.7844 | 47.0283 | 127.4696 | 571.5985 | 41.215 | 23.1443 | [7 empty] | 43.9759 | 26.9126 | 47.7118 | 69.3809 | 107.5531 | 486.3957 | 99.0515 | 53.6182 | 90.6771 | 96.6876 | [5 empty] | 36.9334 | 30.3986 | 105.1798 | 378.0519 |  |  | 98.3316 | 26.551 | 61.2842 | 102.1522 | 88.6328 | 22.2807 | 23.9928 | 36.6007 | 65.2224 |  |  |  | 348.215 | 23.559 | 50.7333 | [5 empty] | 31.8899 | 97.9929 | 117.6549 | 383.771 | 22.153 | 22.2223 | 23.3405 | 28.7396 | 67.6874 | 34.1324 | 24.1053 | 41.809 | 98.3368 | 92.3886 | 94.9316 |  | 55.3901 | 108.5848 | 455.2626 | 29.09 | 48.6459 | 94.9383 | 127.4039 | 407.2188 | [7 empty] | 23.8634 | 30.727 | 86.0931 | 103.9517 |  | 983.7048 | 990.0406 | 978.509 | 628.6801 | 870.412 | 738.0886 | 896.1985 | 18.488 | 21.361 | 17.2612 | 18.8129 | 22.3202 | 38.7822 | 77.0922 | 949.2642 | 919.7255 | 958.2964 | 23.4551 | 33.8664 | 46.472 | 61.6816 | 62.0751 | 46.6939 | -0.0011 | -0.0172 | 0.0015 | 0.0181 | -0.0007 | 0.0012 | -0.006 | 0.0052 | -0.0251 | -335.4401 | 17.7477 | -335.2524 | 17.4418 | -335.2801 | 18.3268 | -335.7324 | 17.2899 | -301.8533 | 16.4152 | -301.5117 | 17.6779 | 3942.0954 | 3746.5935 | 956.519 | 61.8783 | -420.7438
2017-12-19 12:18 | 1396.0838 |  |  | -187.3298 | -109.7927 | -105.9002 | -127.292 | -76.9232 | -93.3772 | -158.9279 | -117.2969 |  | -1481.9597 | -155.9852 | -93.9566 | -128.1551 | -138.082 | -52.7823 | -47.6717 | -128.3088 | -133.8903 | 79.7011 | 102.4397 | 101.0616 | 25.8763 | 47.7288 | 108.3235 | 266.923 | 98.1844 | 22.6252 | 118.5213 | 92.8662 | 67.8492 | 83.5982 | 56.3762 | 100.6066 | 64.1802 | 80.8882 | 23.3815 | 34.6085 | 67.4756 | 104.5851 | 328.0003 | 37.7434 | 24.5827 | 37.6718 | 73.1269 | 60.4353 |  |  |  |  | 99.1226 | 30.0914 | 89.5523 | 359.7705 |  |  | 37.9494 | 30.5708 | 90.2485 | 100.2634 | 30.5427 | 22.2748 | 23.4456 | 32.2543 | 68.8899 |  |  |  | 391.399 | 23.8789 | 99.2542 | [5 empty] | 27.4928 | 40.5831 | 87.6767 | 296.7726 | 29.099 | 99.2372 | 99.3814 | 99.3873 | 23.7056 | 30.481 | 23.1375 | 23.113 | 24.0291 | 28.2121 | 41.6485 |  | 63.5437 | 102.4049 | 385.1263 | 25.0608 | 28.6915 | 59.8385 | 108.3855 | 425.3574 | [7 empty] | 24.0076 | 32.7581 | 98.5404 | 107.4346 | 425.9566 | 909.3743 | 963.7175 | 612.2395 | 841.3878 | 636.0024 | 880.3513 | 807.8297 | 854.5896 | 900.07 | 881.6016 | 817.482 | 829.3444 | 827.1433 | 828.1446 | 752.3357 | 933.4611 | 903.6301 | 852.1042 |  |  | 26.7936 | 47.0834 | 127.6315 | 572.1328 | 41.2966 | 23.1322 | [7 empty] | 44.0241 | 26.888 | 47.77 | 69.4503 | 107.6366 | 486.6396 | 99.0392 | 53.7674 | 90.7137 | 96.6767 | [5 empty] | 36.95 | 30.4118 | 105.2446 | 378.4288 |  |  | 98.3258 | 26.5665 | 61.3853 | 102.1867 | 88.6262 | 22.2742 | 24.0041 | 36.6505 | 65.2764 |  |  |  | 348.5803 | 23.4559 | 50.7865 | [5 empty] | 31.9312 | 98.0961 | 117.7066 | 384.1535 | 22.2178 | 22.2371 | 23.4141 | 28.728 | 67.7816 | 34.1015 | 24.1052 | 41.7663 | 98.4385 | 92.4525 | 94.93 |  | 55.5533 | 108.6488 | 455.5986 | 29.1099 | 48.644 | 95 | 127.5469 | 407.5552 | [7 empty] | 23.8759 | 30.7592 | 86.1921 | 103.9569 |  | 983.1318 | 990.1301 | 979.0506 | 629.2747 | 871.1089 | 738.3876 | 896.2993 | 18.4934 | 21.3559 | 17.2548 | 18.828 | 22.3175 | 39.0179 | 77.1027 | 948.9156 | 919.7937 | 958.6654 | 23.4628 | 33.9227 | 46.5441 | 61.8434 | 62.1327 | 46.9046 | -0.001 | -0.0175 | 0.0012 | 0.0181 | -0.0016 | 0.0009 | -0.0075 | 0.0077 | -0.0192 | -335.1847 | 17.8463 | -335.5878 | 17.6944 | -335.6493 | 18.2302 | -335.3293 | 17.0537 | -301.5548 | 16.487 | -301.7579 | 17.9038 | 3942.2362 | 3721.1279 | 956.5974 | 61.9881 | -421.2994
2017-12-19 12:18 | 1397.0838 |  |  | -187.4874 | -109.8876 | -105.9246 | -127.5239 | -77.0988 | -93.46 | -159.0204 | -117.4522 |  | -1489.6311 | -159.9791 | -94.0764 | -128.2705 | -138.2866 | -52.9108 | -47.7518 | -128.4806 | -134.1159 | 81.6186 | 103.0917 | 101.572 | 25.8909 | 47.8442 | 108.4497 | 267.2577 | 98.1465 | 22.6232 | 119.0814 | 93.4128 | 68.3723 | 84.3352 | 56.8254 | 100.671 | 64.2239 | 80.922 | 23.3679 | 34.6703 | 67.563 | 104.5949 | 328.3591 | 37.7463 | 24.6013 | 37.6801 | 73.1813 | 60.7785 |  |  |  |  | 99.1376 | 30.103 | 89.5998 | 360.111 |  |  | 37.958 | 30.6611 | 90.2465 | 100.2708 | 30.5385 | 22.2966 | 23.4288 | 32.2884 | 69.0696 |  |  |  | 391.7878 | 23.9083 | 99.2461 | [5 empty] | 27.5433 | 40.6277 | 87.7718 | 296.8685 | 29.1479 | 99.239 | 99.3732 | 99.3855 | 23.6529 | 30.5318 | 23.1435 | 23.1277 | 24.0441 | 28.2294 | 41.6829 |  | 63.6318 | 102.3833 | 385.601 | 25.0503 | 28.7004 | 59.9157 | 108.4219 | 425.5794 | [7 empty] | 23.9976 | 32.7773 | 99.6866 | 107.4662 | 426.357 | 909.4749 | 964.1406 | 612.4091 | 841.1465 | 636.1245 | 880.6187 | 852.2014 | 854.9231 | 900.1686 | 881.6777 | 819.1189 | 825.8846 | 832.7139 | 827.9634 | 764.6138 | 940.2407 | 903.7336 | 852.3189 |  |  | 26.7972 | 47.1282 | 127.7693 | 572.6924 | 41.3237 | 23.1478 | [7 empty] | 44.1224 | 26.8861 | 47.816 | 69.5221 | 107.7118 | 486.8657 | 99.0312 | 53.9447 | 90.7586 | 96.7132 | [5 empty] | 36.9884 | 30.4485 | 105.3938 | 378.8062 |  |  | 98.3197 | 26.5902 | 61.4636 | 102.2068 | 88.6193 | 22.2582 | 24.0213 | 36.707 | 65.3358 |  |  |  | 348.9678 | 23.531 | 50.8308 | [5 empty] | 31.9805 | 98.1974 | 117.7447 | 384.5449 | 22.2636 | 22.2505 | 23.4368 | 28.7372 | 67.8467 | 34.1389 | 24.1119 | 41.7558 | 98.5327 | 92.4949 | 95.0065 |  | 55.6719 | 108.6766 | 455.9742 | 29.1272 | 48.7137 | 95.0547 | 127.6352 | 407.8861 | [7 empty] | 23.8719 | 30.7805 | 86.3319 | 103.9576 |  | 982.4954 | 990.2661 | 979.6813 | 629.8987 | 871.8213 | 738.6606 | 896.3782 | 18.5045 | 21.353 | 17.2629 | 18.8556 | 22.3262 | 39.0545 | 77.1235 | 948.5839 | 919.8065 | 958.965 | 23.4702 | 33.9571 | 46.6191 | 61.9201 | 62.2616 | 46.9043 | -0.0011 | -0.0174 | 0.0022 | 0.0182 | -0.001 | 0.0011 | -0.0102 | 0.008 | -0.0278 | -335.4924 | 17.912 | -335.3662 | 17.4336 | -335.1231 | 18.1625 | -335.4524 | 17.2775 | -301.7917 | 16.561 | -301.484 | 17.6738 | 3944.3322 | 3719.2628 | 956.6767 | 62.0909 | -421.8296
2017-12-19 12:18 | 1398.0839 |  |  | -187.6647 | -110.0365 | -106.0958 | -127.5978 | -77.2726 | -93.5968 | -159.2473 | -117.6506 |  | -1489.5603 | -160.8309 | -94.3331 | -128.4333 | -138.6135 | -53.0335 | -47.7721 | -128.6607 | -134.2376 | 80.2073 | 103.517 | 101.7471 | 25.903 | 47.958 | 108.5723 | 267.5908 | 98.1276 | 22.6428 | 119.1753 | 93.8537 | 68.6068 | 84.7011 | 57.1792 | 100.7331 | 64.2633 | 81.0057 | 23.3672 | 34.7177 | 67.7556 | 104.6262 | 328.7114 | 37.781 | 24.6083 | 37.6994 | 73.2536 | 59.8978 |  |  |  |  | 99.1684 | 30.1073 | 89.6422 | 360.4419 |  |  | 37.9952 | 30.7453 | 90.5102 | 100.29 | 30.5576 | 22.2273 | 23.4646 | 32.3428 | 69.2729 |  |  |  | 392.1768 | 23.8582 | 99.2295 | [5 empty] | 27.5655 | 40.6626 | 87.9049 | 297.013 | 29.2345 | 99.1757 | 99.3464 | 99.3481 | 23.605 | 30.5623 | 23.1367 | 23.1297 | 24.045 | 28.2434 | 41.7142 |  | 63.73 | 102.3984 | 386.0679 | 25.0216 | 28.7241 | 59.9949 | 108.4552 | 425.8151 | [7 empty] | 24.0436 | 32.8481 | 100.4729 | 107.5151 | 426.7704 | 909.5918 | 964.5964 | 612.5696 | 840.8813 | 636.2227 | 880.8568 | 882.3546 | 856.6963 | 900.2646 | 881.7629 | 824.3696 | 819.9123 | 840.9947 | 828.1851 | 774.579 | 931.9822 | 903.8517 | 852.5379 |  |  | 26.8202 | 47.1612 | 127.9039 | 573.2543 | 41.3052 | 23.1523 | [7 empty] | 44.2211 | 26.9342 | 47.8958 | 69.6272 | 107.8023 | 487.1081 | 99.0463 | 54.1182 | 90.7978 | 96.742 | [5 empty] | 37.0047 | 30.4967 | 105.562 | 379.193 |  |  | 98.3441 | 26.6165 | 61.5486 | 102.2195 | 88.641 | 22.2646 | 24.0287 | 36.7442 | 65.4014 |  |  |  | 349.3344 | 23.6212 | 50.8843 | [5 empty] | 32.0326 | 98.2843 | 117.7579 | 384.9293 | 22.2822 | 22.2414 | 23.4141 | 28.7546 | 67.8532 | 34.2522 | 24.1262 | 41.7884 | 98.4736 | 92.5305 | 95.0218 |  | 55.6798 | 108.6084 | 456.3872 | 29.1541 | 48.8005 | 95.1187 | 127.7333 | 408.2178 | [7 empty] | 23.8854 | 30.7998 | 86.4707 | 103.9532 |  | 981.8194 | 990.4973 | 980.4 | 630.5134 | 872.4721 | 738.898 | 896.4046 | 18.4984 | 21.3533 | 17.2629 | 18.8731 | 22.3299 | 39.0239 | 77.1415 | 948.2485 | 919.7608 | 959.2623 | 23.4811 | 33.9898 | 46.7339 | 61.9959 | 62.4418 | 47.019 | -0.0014 | -0.0172 | 0.0018 | 0.0177 | -0.0014 | 0.0014 | -0.0121 | 0.0126 | -0.0274 | -335.0154 | 17.7128 | -335.2432 | 17.5937 | -335.4247 | 18.3637 | -335.4462 | 17.1236 | -301.2809 | 16.3659 | -301.2994 | 17.8073 | 3941.5369 | 3722.5476 | 956.7721 | 62.2189 | -422.4762
2017-12-19 12:18 | 1399.0839 |  |  | -187.797 | -110.1947 | -106.2085 | -127.8308 | -77.4373 | -93.7283 | -159.3014 | -117.7313 |  | -1488.544 | -161.4757 | -94.5422 | -128.4531 | -138.8231 | -53.0919 | -47.9948 | -128.8395 | -134.369 | 80.5092 | 104.0073 | 102.3516 | 25.9238 | 48.0861 | 108.6922 | 267.9166 | 98.1798 | 22.6626 | 119.758 | 94.3389 | 68.8242 | 84.9691 | 57.3944 | 100.8072 | 64.3143 | 81.0934 | 23.3717 | 34.7647 | 68.0776 | 104.6311 | 329.0698 | 37.8197 | 24.5977 | 37.7439 | 73.3295 | 59.6953 |  |  |  |  | 99.2019 | 30.1257 | 89.6667 | 360.7828 |  |  | 38.0502 | 30.8339 | 90.8279 | 100.3187 | 30.5916 | 22.1478 | 23.4621 | 32.3911 | 69.457 |  |  |  | 392.565 | 23.8884 | 99.2742 | [5 empty] | 27.5516 | 40.6947 | 88.0632 | 297.1426 | 29.3947 | 99.1163 | 99.3374 | 99.3153 | 23.309 | 30.5762 | 23.1377 | 23.118 | 24.0381 | 28.2535 | 41.7575 |  | 63.8406 | 102.4323 | 386.5233 | 25.0261 | 28.744 | 60.0695 | 108.4928 | 426.0449 | [7 empty] | 24.0843 | 32.904 | 100.6331 | 107.5551 | 427.1801 | 909.7338 | 965.0227 | 612.7216 | 840.572 | 636.3946 | 881.0922 | 891.78 | 859.9414 | 900.3745 | 881.8674 | 821.1926 | 814.7951 | 839.5844 | 826.4969 | 786.0739 | 916.5975 | 903.9882 | 852.7731 |  |  | 26.8271 | 47.1983 | 128.0379 | 573.7806 | 41.3974 | 23.1519 | [7 empty] | 44.3047 | 26.9586 | 47.9786 | 69.7314 | 107.9125 | 487.3547 | 99.0631 | 54.2807 | 90.8397 | 96.7612 | [5 empty] | 37.0427 | 30.5353 | 105.6814 | 379.5622 |  |  | 98.3506 | 26.629 | 61.6421 | 102.2254 | 88.6672 | 22.2538 | 24.0106 | 36.7483 | 65.433 |  |  |  | 349.6942 | 23.5472 | 50.9339 | [5 empty] | 32.0742 | 98.3764 | 117.8061 | 385.3298 | 22.2772 | 22.2398 | 23.4373 | 28.7692 | 67.836 | 34.2686 | 24.1383 | 41.7963 | 98.4401 | 92.5415 | 95.0236 |  | 55.7312 | 108.5823 | 456.7415 | 29.1782 | 48.8828 | 95.1872 | 127.8382 | 408.5395 | [7 empty] | 23.8959 | 30.8268 | 86.6013 | 103.9594 |  | 981.1347 | 990.7015 | 981.1641 | 631.1129 | 873.0734 | 739.1557 | 896.3968 | 18.4926 | 21.3631 | 17.2606 | 18.8581 | 22.3296 | 39.0704 | 77.1562 | 947.8545 | 919.6683 | 959.629 | 23.5052 | 34.0421 | 46.8151 | 62.1408 | 62.5347 | 47.1289 | -0.0012 | -0.0177 | 0.0015 | 0.0174 | -0.0015 | 0.0008 | 0.0069 | 0.0106 | -0.023 | -335.2555 | 17.9736 | -335.4801 | 17.5896 | -335.2524 | 18.1317 | -335.0985 | 17.1194 | -301.3763 | 16.5979 | -301.4871 | 17.8196 | 3940.8722 | 3729.5993 | 956.8636 | 62.3377 | -423.0235
2017-12-19 12:18 | 1400.084 |  |  | -187.9453 | -110.3992 | -106.3343 | -128.111 | -77.5777 | -93.8319 | -159.4756 | -117.9381 |  | -1486.3382 | -162.3576 | -94.7136 | -128.5895 | -138.9353 | -53.2083 | -48.1363 | -128.9715 | -134.5121 | 81.5166 | 104.1887 | 102.1979 | 25.946 | 48.2184 | 108.8211 | 268.2395 | 98.2279 | 22.6635 | 118.2393 | 93.5965 | 67.4515 | 83.4771 | 56.7085 | 100.8814 | 64.3288 | 81.134 | 23.384 | 34.7913 | 68.2204 | 104.6314 | 329.4408 | 37.8621 | 24.6003 | 37.8332 | 73.4007 | 59.6314 |  |  |  |  | 99.2032 | 30.1615 | 89.6898 | 361.1567 |  |  | 38.1138 | 30.9343 | 90.899 | 100.3308 | 30.6143 | 22.1881 | 23.5023 | 32.4227 | 69.5955 |  |  |  | 392.9584 | 23.9429 | 99.3149 | [5 empty] | 27.5801 | 40.7513 | 88.2082 | 297.2069 | 29.4104 | 99.1014 | 99.3844 | 99.2969 | 23.209 | 30.5968 | 23.134 | 23.1188 | 24.0374 | 28.2728 | 41.7961 |  | 63.9497 | 102.4526 | 386.9786 | 25.0503 | 28.7539 | 60.1559 | 108.5417 | 426.2677 | [7 empty] | 24.0821 | 32.9418 | 100.7341 | 107.5898 | 427.5913 | 909.8909 | 965.4262 | 612.8531 | 840.1918 | 636.6837 | 881.3722 | 893.4468 | 857.5237 | 900.4832 | 881.9684 | 813.6675 | 813.8793 | 824.4495 | 826.0106 | 805.1956 | 908.4003 | 904.142 | 853.0131 |  |  | 26.847 | 47.2465 | 128.18 | 574.2848 | 41.4289 | 23.1718 | [7 empty] | 44.4385 | 26.9649 | 48.0436 | 69.8186 | 108.0112 | 487.589 | 99.0494 | 54.449 | 90.8915 | 96.802 | [5 empty] | 37.0721 | 30.5593 | 105.7772 | 379.9434 |  |  | 98.3403 | 26.6473 | 61.735 | 102.2519 | 88.6811 | 22.2577 | 24.0051 | 36.7149 | 65.4644 |  |  |  | 350.0572 | 23.594 | 50.9477 | [5 empty] | 32.113 | 98.4824 | 117.8478 | 385.7385 | 22.3126 | 22.2592 | 23.4336 | 28.7706 | 67.8799 | 34.2998 | 24.1396 | 41.8014 | 98.481 | 92.5142 | 95.0458 |  | 55.7616 | 108.5664 | 457.0914 | 29.1844 | 48.9768 | 95.2448 | 127.9301 | 408.8599 | [7 empty] | 23.8958 | 30.8546 | 86.7234 | 103.9763 |  | 980.4635 | 990.9211 | 981.9687 | 631.7199 | 873.6812 | 739.4603 | 896.3986 | 18.4932 | 21.388 | 17.2592 | 18.8329 | 22.3335 | 39.1966 | 77.1691 | 947.5128 | 919.5555 | 959.9199 | 23.5043 | 34.0686 | 46.9101 | 62.2615 | 62.6962 | 47.195 | -0.0008 | -0.0177 | 0.0014 | 0.0184 | -0.0014 | 0.0014 | -0.0277 | 0.0092 | -0.0317 | -335.2062 | 17.7806 | -335.0247 | 17.4439 | -334.9908 | 18.3247 | -335.437 | 17.2673 | -301.3086 | 16.4234 | -300.9763 | 17.6759 | 3940.1775 | 3799.9796 | 956.9573 | 62.4788 | -423.6332
2017-12-19 12:18 | 1401.0841 |  |  | -188.1998 | -110.578 | -106.4481 | -128.1556 | -77.726 | -94.0478 | -159.7315 | -118.0095 |  | -1483.4569 | -162.519 | -94.8526 | -128.7893 | -139.1356 | -53.373 | -48.1951 | -129.2056 | -134.6527 | 80.2159 | 102.7893 | 100.9593 | 25.9599 | 48.3451 | 108.9516 | 268.5744 | 98.2099 | 22.6666 | 117.1801 | 93.4282 | 67.1964 | 83.031 | 56.6334 | 100.9507 | 64.3328 | 81.1656 | 23.3891 | 34.8145 | 68.4884 | 104.6226 | 329.7989 | 37.9162 | 24.6095 | 37.8972 | 73.452 | 59.3116 |  |  |  |  | 99.147 | 30.1917 | 89.752 | 361.5321 |  |  | 38.1902 | 31.0324 | 91.0302 | 100.3434 | 30.6551 | 22.2179 | 23.5026 | 32.4533 | 69.7211 |  |  |  | 393.3544 | 23.9598 | 99.2895 | [5 empty] | 27.5683 | 40.8151 | 88.3368 | 297.2453 | 29.3645 | 99.1398 | 99.4247 | 99.3317 | 23.2381 | 30.6284 | 23.1371 | 23.1353 | 24.0449 | 28.2968 | 41.8346 |  | 64.0623 | 102.4794 | 387.4476 | 25.0504 | 28.7745 | 60.2482 | 108.582 | 426.4967 | [7 empty] | 24.0693 | 32.996 | 100.8945 | 107.6229 | 428.0033 | 910.0467 | 965.8409 | 612.9288 | 839.7275 | 636.9782 | 881.6404 | 893.9692 | 853.8026 | 900.5855 | 882.0709 | 807.5798 | 816.1124 | 810.8341 | 826.9521 | 806.0838 | 905.3143 | 904.2782 | 853.2638 |  |  | 26.8674 | 47.2927 | 128.3324 | 574.7031 | 41.4387 | 23.168 | [7 empty] | 44.5749 | 26.962 | 48.1068 | 69.8898 | 108.0778 | 487.8133 | 99.0128 | 54.6115 | 90.9295 | 96.8238 | [5 empty] | 37.0976 | 30.571 | 105.852 | 380.3303 |  |  | 98.3344 | 26.6598 | 61.8308 | 102.2676 | 88.6587 | 22.2599 | 24 | 36.709 | 65.5114 |  |  |  | 350.4045 | 23.5477 | 50.9899 | [5 empty] | 32.15 | 98.5843 | 117.8681 | 386.1393 | 22.317 | 22.2539 | 23.4217 | 28.7858 | 67.9751 | 34.3288 | 24.1525 | 41.8615 | 98.4781 | 92.4945 | 95.0188 |  | 55.8027 | 108.5578 | 457.474 | 29.2093 | 49.0797 | 95.2871 | 127.9569 | 409.1873 | [7 empty] | 23.9046 | 30.8728 | 86.8601 | 103.9834 |  | 979.8333 | 991.1677 | 982.8039 | 632.3265 | 874.2878 | 739.7897 | 896.433 | 18.4978 | 21.4151 | 17.258 | 18.8283 | 22.3454 | 39.362 | 77.178 | 947.1893 | 919.3673 | 960.2333 | 23.5077 | 34.0723 | 46.9681 | 62.3832 | 62.7311 | 47.2701 | -0.0013 | -0.0176 | 0.0012 | 0.0175 | -0.001 | 0.0013 | -0.0067 | 0.0067 | -0.0309 | -334.9385 | 17.834 | -335.3047 | 17.6759 | -335.357 | 18.2693 | -335.077 | 17.0373 | -300.964 | 16.4521 | -301.1578 | 17.9017 | 3943.5115 | 3744.4121 | 957.0603 | 62.5572 | -424.2365
2017-12-19 12:19 | 1402.0841 |  |  | -188.441 | -110.7037 | -106.5675 | -128.2349 | -77.8096 | -94.1173 | -159.7891 | -118.0871 |  | -1480.6997 | -162.8544 | -94.9112 | -129.1129 | -139.4867 | -53.4664 | -48.2727 | -129.3992 | -134.7833 | 78.9207 | 102.0787 | 100.3274 | 25.9714 | 48.4701 | 109.0849 | 268.9084 | 98.1815 | 22.6707 | 117.525 | 93.9679 | 68.0766 | 83.4596 | 56.6089 | 101.0168 | 64.3135 | 81.2667 | 23.3936 | 34.8238 | 68.7151 | 104.5932 | 330.1565 | 37.9274 | 24.6192 | 37.8899 | 73.4941 | 59.7199 |  |  |  |  | 99.1481 | 30.2318 | 89.8147 | 361.8552 |  |  | 38.2114 | 31.1136 | 91.2969 | 100.3558 | 30.6686 | 22.1555 | 23.4891 | 32.4913 | 69.888 |  |  |  | 393.7572 | 23.9302 | 99.2624 | [5 empty] | 27.5825 | 40.8527 | 88.4743 | 297.2152 | 29.3357 | 99.2249 | 99.4102 | 99.3914 | 23.467 | 30.6605 | 23.149 | 23.1403 | 24.061 | 28.3166 | 41.8824 |  | 64.1851 | 102.5024 | 387.9103 | 25.0666 | 28.8685 | 60.3615 | 108.6168 | 426.6983 | [7 empty] | 24.055 | 33.0553 | 100.794 | 107.6688 | 428.4211 | 910.2129 | 966.2501 | 612.971 | 839.2609 | 637.272 | 881.8076 | 892.0234 | 854.2323 | 900.6751 | 882.1774 | 805.3424 | 817.2373 | 805.5599 | 824.4845 | 798.8568 | 894.7274 | 904.3855 | 853.5243 |  |  | 26.8633 | 47.3336 | 128.4598 | 575.0966 | 41.4391 | 23.1632 | [7 empty] | 44.6322 | 26.9772 | 48.1801 | 69.9505 | 108.1042 | 488.05 | 99.0178 | 54.7751 | 90.9654 | 96.8789 | [5 empty] | 37.1143 | 30.61 | 105.8884 | 380.6973 |  |  | 98.3287 | 26.676 | 61.9186 | 102.2703 | 88.6646 | 22.2506 | 23.9911 | 36.7262 | 65.5515 |  |  |  | 350.756 | 23.4556 | 51.0135 | [5 empty] | 32.1815 | 98.6731 | 117.9001 | 386.5446 | 22.2286 | 22.2284 | 23.4293 | 28.8263 | 67.9636 | 34.3343 | 24.1704 | 41.9603 | 98.4232 | 92.5219 | 95.0158 |  | 55.8839 | 108.5647 | 457.8487 | 29.2422 | 49.1913 | 95.3323 | 127.9788 | 409.5068 | [7 empty] | 23.9048 | 30.8956 | 86.9919 | 103.9613 |  | 979.2787 | 991.4178 | 983.6815 | 632.9303 | 874.9006 | 740.1478 | 896.5032 | 18.5067 | 21.4332 | 17.2668 | 18.8335 | 22.3426 | 39.398 | 77.1876 | 946.827 | 919.0808 | 960.6148 | 23.5088 | 34.155 | 47.0387 | 62.4849 | 62.8909 | 47.3464 | -0.0013 | -0.0173 | 0.0008 | 0.0179 | -0.0016 | 0.0018 | -0.0055 | 0.0066 | -0.0285 | -335.2616 | 17.9366 | -335.1539 | 17.4541 | -334.8924 | 18.1645 | -335.1078 | 17.2324 | -301.2163 | 16.5815 | -300.9855 | 17.7026 | 3942.884 | 3729.5673 | 957.1705 | 62.6879 | -424.7494
2017-12-19 12:19 | 1403.0842 |  |  | -188.575 | -110.9112 | -106.6099 | -128.1675 | -77.9746 | -94.2606 | -159.9471 | -118.2098 |  | -1478.0298 | -163.0262 | -95.0002 | -129.3369 | -139.6372 | -53.6412 | -48.3368 | -129.5673 | -134.8758 | 81.0471 | 102.6796 | 101.3038 | 25.9866 | 48.5985 | 109.2103 | 269.246 | 98.1882 | 22.6508 | 118.3532 | 94.6493 | 68.5114 | 83.8861 | 56.8481 | 101.0951 | 64.3737 | 81.4015 | 23.412 | 34.8619 | 68.9575 | 104.5767 | 330.5445 | 37.9114 | 24.623 | 37.9434 | 73.5486 | 60.5449 |  |  |  |  | 99.2 | 30.2693 | 89.8496 | 363.0106 |  |  | 38.1786 | 31.2101 | 91.4813 | 100.3663 | 30.6276 | 22.1955 | 23.5543 | 32.5066 | 70.0373 |  |  |  | 394.1495 | 23.934 | 99.2631 | [5 empty] | 27.6241 | 40.8872 | 88.6079 | 297.0807 | 29.3176 | 99.2632 | 99.3961 | 99.3945 | 23.7939 | 30.6858 | 23.1576 | 23.1332 | 24.0642 | 28.3301 | 41.9232 |  | 64.2957 | 102.5213 | 388.3734 | 25.0902 | 28.8845 | 60.4378 | 108.6458 | 426.9085 | [7 empty] | 24.0679 | 33.1015 | 100.8525 | 107.7072 | 428.8235 | 910.3799 | 966.6153 | 612.9849 | 838.8147 | 637.6863 | 881.9511 | 886.8541 | 852.4243 | 900.7236 | 882.2639 | 808.09 | 819.9692 | 802.0519 | 824.2532 | 797.0732 | 884.2664 | 904.4451 | 853.7499 |  |  | 26.8695 | 47.3715 | 128.5803 | 575.5309 | 41.4748 | 23.1593 | [7 empty] | 44.7402 | 27.0293 | 48.2402 | 70.0122 | 108.1356 | 488.3012 | 99.0731 | 54.9415 | 91.0007 | 96.9084 | [5 empty] | 37.17 | 30.6432 | 105.9425 | 381.0778 |  |  | 98.3316 | 26.7063 | 62.0073 | 102.2986 | 88.7001 | 22.2439 | 24.0058 | 36.7644 | 65.6023 |  |  |  | 351.1235 | 23.5164 | 51.0189 | [5 empty] | 32.2406 | 98.7489 | 117.9148 | 386.9457 | 22.1173 | 22.2155 | 23.4223 | 28.8427 | 67.9504 | 34.4057 | 24.1758 | 41.9619 | 98.4339 | 92.5587 | 95.0346 |  | 55.9407 | 108.5403 | 458.2546 | 29.2507 | 49.2292 | 95.4041 | 128.1269 | 409.8266 | [7 empty] | 23.901 | 30.9243 | 87.1037 | 103.9509 |  | 978.812 | 991.6238 | 984.5383 | 633.5286 | 875.5057 | 740.5556 | 896.6554 | 18.5068 | 21.4404 | 17.2697 | 18.8228 | 22.3361 | 39.3766 | 77.1957 | 946.528 | 918.8284 | 960.9392 | 23.5175 | 34.217 | 47.1705 | 62.6104 | 62.9354 | 47.4838 | -0.0008 | -0.0178 | 0.0015 | 0.0179 | -0.0013 | 0.0008 | -0.0166 | 0.01 | -0.0227 | -334.8247 | 17.7108 | -334.9354 | 17.5321 | -335.0493 | 18.3842 | -335.2185 | 17.1441 | -300.7701 | 16.3638 | -300.6901 | 17.7744 | 3943.0841 | 3725.6946 | 957.2831 | 62.7729 | -425.2326
2017-12-19 12:19 | 1404.0842 |  |  | -188.7687 | -111.1005 | -106.6216 | -128.3494 | -78.0756 | -94.4121 | -160.068 | -118.3392 |  | -1475.2852 | -163.5924 | -95.0313 | -129.3846 | -139.7251 | -53.6412 | -48.4757 | -129.7713 | -135.0175 | 79.4665 | 103.1781 | 102.2291 | 26.0057 | 48.7305 | 109.3289 | 269.5972 | 98.198 | 22.6501 | 119.4167 | 95.5004 | 69.32 | 85.0045 | 57.8087 | 101.1714 | 64.4967 | 81.6033 | 23.4298 | 34.9183 | 69.3387 | 104.586 | 330.9246 | 37.9147 | 24.6245 | 38.0066 | 73.6128 | 61.3527 |  |  |  |  | 99.2105 | 30.2942 | 89.9066 | 365.2951 |  |  | 38.1728 | 31.3126 | 91.6243 | 100.3858 | 30.6168 | 22.2063 | 23.6141 | 32.5421 | 70.1819 |  |  |  | 394.536 | 23.9526 | 99.2766 | [5 empty] | 27.6471 | 40.9438 | 88.7308 | 296.8096 | 29.3662 | 99.2502 | 99.3981 | 99.3904 | 23.7241 | 30.7151 | 23.172 | 23.1407 | 24.0642 | 28.3483 | 41.9515 |  | 64.3923 | 102.5474 | 388.8562 | 25.0773 | 28.827 | 60.4945 | 108.6867 | 427.1428 | [7 empty] | 24.0761 | 33.171 | 101.0868 | 107.735 | 429.2278 | 910.5413 | 966.9674 | 612.959 | 838.3226 | 638.2567 | 882.1698 | 879.1717 | 848.9957 | 900.6932 | 882.3139 | 806.7913 | 822.0339 | 805.0428 | 827.199 | 800.9351 | 882.0681 | 904.4379 | 853.9144 |  |  | 26.8942 | 47.4125 | 128.73 | 575.9504 | 41.4988 | 23.1715 | [7 empty] | 44.8614 | 27.0717 | 48.3035 | 70.0768 | 108.2183 | 488.5679 | 99.0962 | 55.1245 | 91.0507 | 96.9569 | [5 empty] | 37.2152 | 30.6566 | 105.9808 | 381.4522 |  |  | 98.3366 | 26.7245 | 62.1005 | 102.315 | 88.7195 | 22.2389 | 24.0202 | 36.7951 | 65.6566 |  |  |  | 351.4893 | 23.4625 | 51.0724 | [5 empty] | 32.3059 | 98.8301 | 117.9472 | 387.3434 | 22.1784 | 22.2311 | 23.4022 | 28.8512 | 67.9343 | 34.4171 | 24.1756 | 41.9275 | 98.442 | 92.5412 | 95.0225 |  | 55.9981 | 108.5115 | 458.6716 | 29.2646 | 49.2739 | 95.477 | 128.2377 | 410.1481 | [7 empty] | 23.8937 | 30.9521 | 87.1961 | 103.9648 |  | 978.4462 | 991.7748 | 985.3267 | 634.1081 | 876.0654 | 741.0102 | 896.9568 | 18.5029 | 21.4441 | 17.2635 | 18.8282 | 22.3388 | 39.4073 | 77.2141 | 946.2231 | 918.5538 | 961.2455 | 23.52 | 34.255 | 47.2434 | 62.6614 | 62.9921 | 47.4756 | -0.0007 | -0.0175 | 0.0017 | 0.0175 | -0.0019 | 0.0014 | -0.0042 | 0.0097 | -0.0102 | -334.957 | 17.951 | -335.2185 | 17.6163 | -335.0431 | 18.181 | -334.8247 | 17.0661 | -300.8409 | 16.5692 | -300.9209 | 17.8648 | 3942.3465 | 3877.4747 | 957.3848 | 62.8268 | -425.6608
2017-12-19 12:19 | 1405.0843 |  |  | -188.8731 | -111.2584 | -106.5853 | -128.4732 | -78.2345 | -94.5471 | -160.1642 | -118.5333 |  | -1471.9835 | -163.9724 | -95.1506 | -129.484 | -140.0927 | -53.7905 | -48.6269 | -129.9278 | -135.0941 | 72.6999 | 103.7839 | 102.5925 | 26.0171 | 48.8618 | 109.4675 | 269.9295 | 98.1898 | 22.6417 | 119.4308 | 95.6975 | 69.382 | 85.0686 | 57.8551 | 101.233 | 64.5495 | 81.8492 | 23.4407 | 34.9431 | 69.5839 | 104.602 | 331.2834 | 38.0014 | 24.6582 | 38.0404 | 73.6733 | 61.6059 |  |  |  |  | 99.2059 | 30.3209 | 89.9729 | 367.3358 |  |  | 38.2523 | 31.4013 | 91.7276 | 100.4065 | 30.7333 | 22.2061 | 23.5556 | 32.5641 | 70.2836 |  |  |  | 394.9385 | 23.867 | 99.2895 | [5 empty] | 27.678 | 40.995 | 88.8604 | 296.4796 | 29.4063 | 99.2284 | 99.3722 | 99.3776 | 23.6739 | 30.7257 | 23.1655 | 23.1482 | 24.0713 | 28.3641 | 41.9891 |  | 64.4974 | 102.5615 | 389.3517 | 25.0455 | 28.9074 | 60.5925 | 108.7313 | 427.3448 | [7 empty] | 24.0466 | 33.2167 | 101.1255 | 107.7745 | 429.6528 | 910.6867 | 967.2842 | 612.9004 | 837.7536 | 638.9302 | 882.4756 | 874.7497 | 851.8711 | 900.5845 | 882.3242 | 806.399 | 821.4121 | 812.8199 | 829.1415 | 804.2943 | 875.4773 | 904.4077 | 854.0727 |  |  | 26.9131 | 47.4444 | 128.8542 | 576.3988 | 41.4756 | 23.1831 | [7 empty] | 44.9329 | 27.0704 | 48.3653 | 70.1328 | 108.3028 | 488.8426 | 99.0689 | 55.2971 | 91.0935 | 96.9938 | [5 empty] | 37.248 | 30.68 | 106.0219 | 381.8209 |  |  | 98.3441 | 26.7387 | 62.1866 | 102.3199 | 88.7211 | 22.2325 | 24.022 | 36.811 | 65.7144 |  |  |  | 351.8546 | 23.4735 | 51.1242 | [5 empty] | 32.353 | 98.8957 | 118.0076 | 387.7571 | 22.2413 | 22.2456 | 23.3435 | 28.8847 | 67.9795 | 34.4492 | 24.1791 | 41.9312 | 98.4424 | 92.5379 | 95.0414 |  | 56.0044 | 108.4581 | 459.0825 | 29.2821 | 49.3329 | 95.5378 | 128.2852 | 410.4612 | [7 empty] | 23.8977 | 30.9768 | 87.2971 | 104.0103 |  | 978.1778 | 991.9153 | 986.0325 | 634.6717 | 876.5416 | 741.4871 | 897.3881 | 18.5046 | 21.4412 | 17.261 | 18.8415 | 22.3335 | 39.345 | 77.242 | 945.8432 | 918.1734 | 961.5553 | 23.5257 | 34.3147 | 47.391 | 62.8501 | 63.2565 | 47.6635 | -0.0015 | -0.0174 | 0.0013 | 0.0179 | -0.0013 | 0.0014 | 0.0084 | 0.01 | -0.0138 | -335.0247 | 17.8155 | -334.7785 | 17.3966 | -334.72 | 18.2754 | -335.1078 | 17.2488 | -300.7824 | 16.4521 | -300.4347 | 17.6615 | 3943.2159 | 3870.079 | 957.4586 | 63.0533 | -426.2039
2017-12-19 12:19 | 1406.0844 |  |  | -189.189 | -111.5002 | -106.73 | -128.7731 | -78.4401 | -94.6528 | -160.3363 | -118.5795 |  | -1470.0614 | -164.8624 | -95.3106 | -129.7026 | -140.3407 | -53.9827 | -48.6573 | -130.0198 | -135.1213 | 70.1899 | 104.1327 | 102.9502 | 26.0348 | 49 | 109.6188 | 270.2396 | 98.2033 | 22.6365 | 119.8657 | 96.0513 | 69.4714 | 85.2354 | 57.82 | 101.3084 | 64.5892 | 81.9753 | 23.4624 | 34.9671 | 69.6873 | 104.5906 | 331.6534 | 38.0639 | 24.6832 | 38.0827 | 73.7309 | 61.8729 |  |  |  |  | 99.1775 | 30.3515 | 90.0449 | 368.5105 |  |  | 38.3284 | 31.496 | 91.8216 | 100.4266 | 30.7931 | 22.2694 | 23.5056 | 32.5588 | 70.3642 |  |  |  | 395.3386 | 23.817 | 99.319 | [5 empty] | 27.6824 | 41.0288 | 89.0041 | 296.2121 | 29.4408 | 99.249 | 99.3728 | 99.3761 | 23.6851 | 30.7395 | 23.1535 | 23.1459 | 24.0867 | 28.3783 | 42.0326 |  | 64.6137 | 102.588 | 389.8005 | 25.0532 | 28.9543 | 60.6756 | 108.7746 | 427.5523 | [7 empty] | 24.0472 | 33.2384 | 101.1227 | 107.8047 | 430.0572 | 910.81 | 967.5896 | 612.8242 | 837.1288 | 639.6695 | 882.8304 | 873.7443 | 857.2369 | 900.4771 | 882.3269 | 808.5895 | 822.6453 | 811.5777 | 829.0133 | 795.3782 | 878.5674 | 904.4079 | 854.2537 |  |  | 26.9277 | 47.4931 | 129.0025 | 576.8811 | 41.5552 | 23.1919 | [7 empty] | 45.0116 | 27.0724 | 48.4318 | 70.1993 | 108.3855 | 489.1119 | 99.0589 | 55.4528 | 91.1155 | 96.988 | [5 empty] | 37.2968 | 30.6941 | 106.0922 | 382.1884 |  |  | 98.3462 | 26.7564 | 62.2685 | 102.3316 | 88.7113 | 22.2347 | 24.004 | 36.8177 | 65.7609 |  |  |  | 352.2297 | 23.5227 | 51.1377 | [5 empty] | 32.378 | 98.9664 | 118.0346 | 388.1711 | 22.2497 | 22.2356 | 23.3909 | 28.8893 | 68.0251 | 34.5186 | 24.1922 | 41.9385 | 98.3966 | 92.57 | 95.0139 |  | 56.0565 | 108.4611 | 459.4561 | 29.3102 | 49.3937 | 95.5762 | 128.3718 | 410.7784 | [7 empty] | 23.9039 | 31.008 | 87.3944 | 104.0378 |  | 977.9875 | 992.0442 | 986.635 | 635.216 | 876.9168 | 742.0319 | 897.9572 | 18.509 | 21.4343 | 17.2603 | 18.8348 | 22.3331 | 39.1514 | 77.2624 | 945.4925 | 917.8217 | 961.7475 | 23.5314 | 34.3434 | 47.444 | 62.9825 | 63.2848 | 47.6991 | -0.0011 | -0.0173 | 0.0014 | 0.0182 | -0.0016 | 0.0011 | -0.0165 | 0.0101 | -0.0309 | -334.6462 | 17.7785 | -334.9754 | 17.6451 | -335.0616 | 18.3309 | -334.8862 | 17.0373 | -300.3947 | 16.4152 | -300.5363 | 17.8894 | 3943.4972 | 3770.7932 | 957.516 | 63.1337 | -426.8124
2017-12-19 12:19 | 1407.0844 |  |  | -189.3888 | -111.6512 | -106.7993 | -128.9744 | -78.5904 | -94.734 | -160.3932 | -118.6303 |  | -1464.4744 | -165.2252 | -95.3819 | -129.863 | -140.4422 | -54.0283 | -48.8298 | -130.1822 | -135.3075 | 79.9005 | 104.3427 | 103.0386 | 26.0535 | 49.1335 | 109.7525 | 270.5514 | 98.2101 | 22.6566 | 120.1299 | 96.3065 | 69.659 | 85.5667 | 57.8825 | 101.3756 | 64.6144 | 81.9947 | 23.4571 | 35.0185 | 69.9592 | 104.5679 | 332.0219 | 38.0378 | 24.6813 | 38.0923 | 73.7926 | 61.9096 |  |  |  |  | 99.1229 | 30.385 | 90.1413 | 369.1311 |  |  | 38.32 | 31.5981 | 91.9678 | 100.4424 | 30.7499 | 22.2751 | 23.5107 | 32.5858 | 70.4641 |  |  |  | 395.7244 | 23.8459 | 99.3228 | [5 empty] | 27.6372 | 41.0656 | 89.1579 | 296.0012 | 29.5457 | 99.2622 | 99.4163 | 99.3799 | 23.6049 | 30.7687 | 23.1413 | 23.1437 | 24.0916 | 28.3927 | 42.0703 |  | 64.7241 | 102.6099 | 390.2444 | 25.0974 | 28.9053 | 60.7321 | 108.8254 | 427.7722 | [7 empty] | 24.0791 | 33.2903 | 101.1748 | 107.8422 | 430.4562 | 910.9213 | 967.875 | 612.7112 | 836.4745 | 640.4564 | 883.1716 | 879.3021 | 862.7482 | 900.384 | 882.3451 | 810.8351 | 825.3502 | 806.4277 | 830.3926 | 794.4589 | 905.4368 | 904.4143 | 854.4138 |  |  | 26.9408 | 47.5412 | 129.1604 | 577.4876 | 41.646 | 23.2146 | [7 empty] | 45.0772 | 27.1152 | 48.5167 | 70.2903 | 108.4767 | 489.3854 | 99.0782 | 55.6148 | 91.1573 | 97.0382 | [5 empty] | 37.2833 | 30.7067 | 106.1825 | 382.5701 |  |  | 98.373 | 26.7725 | 62.3651 | 102.3449 | 88.7184 | 22.2409 | 24.004 | 36.8434 | 65.8008 |  |  |  | 352.5955 | 23.5154 | 51.1709 | [5 empty] | 32.4184 | 99.0539 | 118.049 | 388.5622 | 22.2815 | 22.2351 | 23.4436 | 28.892 | 68.0827 | 34.4948 | 24.2116 | 41.9361 | 98.4838 | 92.5994 | 95.057 |  | 56.1663 | 108.4819 | 459.8035 | 29.3411 | 49.4787 | 95.6181 | 128.4628 | 411.0917 | [7 empty] | 23.8868 | 31.0424 | 87.4843 | 104.0508 |  | 977.8464 | 992.0905 | 987.1267 | 635.7527 | 877.2217 | 742.7483 | 898.7361 | 18.5181 | 21.4339 | 17.2624 | 18.8653 | 22.3342 | 38.9738 | 77.2791 | 945.1103 | 917.4812 | 961.908 | 23.5282 | 34.3827 | 47.5166 | 63.0871 | 63.4937 | 47.8352 | -0.0008 | -0.018 | 0.0007 | 0.0176 | -0.0014 | 0.0013 | -0.0215 | 0.011 | -0.0057 | -334.9478 | 17.9613 | -334.9601 | 17.4788 | -334.6647 | 18.1584 | -334.7539 | 17.1667 | -300.5547 | 16.5733 | -300.4747 | 17.7539 | 3941.8957 | 3835.6382 | 957.5449 | 63.2904 | -427.275
2017-12-19 12:19 | 1408.0845 |  |  | -189.6417 | -111.8832 | -106.8973 | -129.127 | -78.6319 | -94.8541 | -160.5056 | -118.8344 |  | -1459.9594 | -165.5893 | -95.3991 | -130.0497 | -140.6447 | -54.1133 | -48.9241 | -130.4016 | -135.539 | 78.8474 | 104.3631 | 102.9944 | 26.0732 | 49.273 | 109.8764 | 270.8637 | 98.1864 | 22.6737 | 120.062 | 96.4074 | 69.8094 | 85.6043 | 57.7743 | 101.4395 | 64.6206 | 82.0636 | 23.4548 | 35.0552 | 70.3421 | 104.5686 | 332.3861 | 38.0563 | 24.6779 | 38.1095 | 73.8632 | 61.7439 |  |  |  |  | 99.153 | 30.422 | 90.2256 | 369.5317 |  |  | 38.3245 | 31.6905 | 92.1138 | 100.4638 | 30.7621 | 22.2069 | 23.5165 | 32.6287 | 70.5476 |  |  |  | 396.1061 | 23.9487 | 99.3378 | [5 empty] | 27.6274 | 41.1111 | 89.313 | 295.8001 | 29.5633 | 99.2615 | 99.3885 | 99.3942 | 23.6077 | 30.782 | 23.1574 | 23.1499 | 24.0833 | 28.405 | 42.0958 |  | 64.8278 | 102.6083 | 390.7408 | 25.092 | 28.9156 | 60.8 | 108.8657 | 427.9678 | [7 empty] | 24.0929 | 33.3233 | 101.1853 | 107.885 | 430.8603 | 911.0261 | 968.1163 | 612.5748 | 835.8022 | 641.2663 | 883.489 | 887.4947 | 866.3596 | 900.2772 | 882.3626 | 810.5917 | 825.2172 | 806.39 | 831.3709 | 814.8735 | 930.2988 | 904.4197 | 854.5598 |  |  | 26.9448 | 47.5621 | 129.2712 | 578.0353 | 41.6682 | 23.2176 | [7 empty] | 45.1231 | 27.1486 | 48.6036 | 70.3869 | 108.5668 | 489.6654 | 99.0716 | 55.7806 | 91.2093 | 97.0819 | [5 empty] | 37.2841 | 30.7352 | 106.2955 | 382.9573 |  |  | 98.3735 | 26.7892 | 62.458 | 102.3542 | 88.7308 | 22.2418 | 24.0221 | 36.8821 | 65.8503 |  |  |  | 352.9587 | 23.5356 | 51.185 | [5 empty] | 32.4924 | 99.1274 | 118.0824 | 388.9863 | 22.1227 | 22.2317 | 23.3975 | 28.9157 | 68.1515 | 34.5093 | 24.222 | 41.9782 | 98.5362 | 92.6176 | 95.1065 |  | 56.2037 | 108.4406 | 460.2387 | 29.3543 | 49.5655 | 95.6808 | 128.5296 | 411.3984 | [7 empty] | 23.88 | 31.0763 | 87.5794 | 104.0619 |  | 977.7085 | 992.0199 | 987.5561 | 636.3154 | 877.5442 | 743.6466 | 899.7144 | 18.5273 | 21.4434 | 17.2712 | 18.9131 | 22.3345 | 38.8037 | 77.289 | 944.6155 | 917.0546 | 962.043 | 23.542 | 34.4545 | 47.6068 | 63.1512 | 63.5522 | 47.8386 | -0.0009 | -0.0178 | 0.0014 | 0.0184 | -0.0017 | 0.0007 | -0.0072 | 0.0093 | -0.0215 | -334.6708 | 17.7457 | -334.6339 | 17.4685 | -334.6893 | 18.3925 | -334.9908 | 17.1913 | -300.3116 | 16.3885 | -300.1085 | 17.7354 | 3942.1135 | 3777.6045 | 957.5175 | 63.3517 | -427.8314
2017-12-19 12:19 | 1409.0845 |  |  | -189.8615 | -111.8963 | -106.933 | -129.4031 | -78.7377 | -94.9971 | -160.6867 | -118.9538 |  | -1456.809 | -165.7332 | -95.5359 | -130.3882 | -140.9843 | -54.2399 | -49.0126 | -130.5896 | -135.6521 | 79.8148 | 104.1382 | 102.6381 | 26.1009 | 49.4141 | 109.9955 | 271.1805 | 98.2396 | 22.6854 | 119.5195 | 96.2445 | 69.6319 | 85.1408 | 57.4507 | 101.5235 | 64.6027 | 82.1312 | 23.4796 | 35.0915 | 70.5564 | 104.5614 | 332.763 | 38.1116 | 24.6806 | 38.1853 | 73.9381 | 61.2201 |  |  |  |  | 99.219 | 30.4653 | 90.2821 | 369.9406 |  |  | 38.3694 | 31.783 | 92.1876 | 100.491 | 30.7967 | 22.1975 | 23.5796 | 32.6582 | 70.6016 |  |  |  | 396.5004 | 23.9351 | 99.3403 | [5 empty] | 27.7016 | 41.1688 | 89.4741 | 295.6041 | 29.5791 | 99.1771 | 99.4025 | 99.3471 | 23.5655 | 30.8029 | 23.1714 | 23.1624 | 24.0987 | 28.4238 | 42.1321 |  | 64.9353 | 102.6175 | 391.2044 | 25.0628 | 28.9231 | 60.8713 | 108.9133 | 428.171 | [7 empty] | 24.0887 | 33.3554 | 101.1929 | 107.9239 | 431.2551 | 911.1183 | 968.3565 | 612.4545 | 835.1299 | 642.017 | 883.7554 | 890.2324 | 865.4612 | 900.1814 | 882.3833 | 806.6359 | 823.7614 | 810.18 | 829.174 | 826.1686 | 933.5696 | 904.4539 | 854.7142 |  |  | 26.9616 | 47.5964 | 129.4196 | 578.4708 | 41.7277 | 23.2189 | [7 empty] | 45.2122 | 27.1346 | 48.6531 | 70.4676 | 108.6705 | 489.9315 | 99.044 | 55.9383 | 91.2535 | 97.1191 | [5 empty] | 37.369 | 30.7593 | 106.3882 | 383.3243 |  |  | 98.3563 | 26.811 | 62.5457 | 102.3599 | 88.7496 | 22.2415 | 24.0322 | 36.9243 | 65.8857 |  |  |  | 353.3097 | 23.5588 | 51.1959 | [5 empty] | 32.5337 | 99.1991 | 118.1142 | 389.4139 | 22.0674 | 22.2345 | 23.3751 | 28.9276 | 68.126 | 34.5601 | 24.2375 | 42.0137 | 98.5003 | 92.6332 | 95.1053 |  | 56.2202 | 108.3974 | 460.6928 | 29.3716 | 49.6599 | 95.7346 | 128.6002 | 411.7012 | [7 empty] | 23.8909 | 31.103 | 87.676 | 104.0602 |  | 977.5422 | 991.9645 | 987.9528 | 636.9142 | 877.9744 | 744.6635 | 900.7934 | 18.5218 | 21.4537 | 17.2684 | 18.9251 | 22.3323 | 38.6285 | 77.3033 | 944.1801 | 916.6991 | 962.1378 | 23.539 | 34.488 | 47.6801 | 63.3146 | 63.6288 | 47.9406 | -0.0015 | -0.0173 | 0.0013 | 0.0181 | -0.0016 | 0.0014 | -0.0225 | 0.0139 | -0.0229 | -334.56 | 17.8709 | -334.9108 | 17.6286 | -334.8462 | 18.2528 | -334.5877 | 17.0147 | -300.1085 | 16.4829 | -300.2839 | 17.8915 | 3943.4422 | 3769.3345 | 957.4939 | 63.4717 | -428.4457
2017-12-19 12:19 | 1410.0846 |  |  | -190.0173 | -112.2061 | -107.085 | -129.7231 | -78.8274 | -95.1067 | -160.7964 | -119.0826 |  | -1453.7788 | -166.0181 | -95.6028 | -130.5497 | -141.0855 | -54.3813 | -49.0722 | -130.7858 | -135.8188 | 78.3433 | 103.6811 | 102.3254 | 26.1104 | 49.5401 | 110.0881 | 271.4997 | 98.2791 | 22.6756 | 118.8922 | 96.1018 | 69.1198 | 84.4569 | 57.1357 | 101.5976 | 64.6355 | 82.1148 | 23.4902 | 35.1447 | 70.8559 | 104.5308 | 333.1389 | 38.1428 | 24.6864 | 38.26 | 73.9889 | 60.8762 |  |  |  |  | 99.1944 | 30.4898 | 90.3418 | 370.3047 |  |  | 38.4021 | 31.882 | 92.3012 | 100.5051 | 30.8154 | 22.24 | 23.5885 | 32.6713 | 70.5849 |  |  |  | 396.8932 | 23.8969 | 99.3433 | [5 empty] | 27.7617 | 41.2338 | 89.6182 | 295.3941 | 29.68 | 99.1272 | 99.4177 | 99.3098 | 23.5574 | 30.8171 | 23.1618 | 23.1675 | 24.1155 | 28.4404 | 42.1791 |  | 65.0527 | 102.6394 | 391.6654 | 25.0793 | 28.9634 | 60.9506 | 108.948 | 428.3683 | [7 empty] | 24.0787 | 33.3855 | 101.307 | 107.9613 | 431.6478 | 911.2 | 968.5963 | 612.3511 | 834.4744 | 642.7222 | 884.0868 | 886.7675 | 864.0282 | 900.0806 | 882.3954 | 804.5893 | 820.6276 | 816.4636 | 827.3485 | 820.401 | 927.1275 | 904.4703 | 854.8673 |  |  | 26.9733 | 47.6408 | 129.5837 | 578.8474 | 41.8014 | 23.2365 | [7 empty] | 45.3127 | 27.1508 | 48.7025 | 70.5522 | 108.7641 | 490.1802 | 99.0351 | 56.0752 | 91.2888 | 97.1736 | [5 empty] | 37.3963 | 30.7837 | 106.4789 | 383.6963 |  |  | 98.375 | 26.832 | 62.6397 | 102.3646 | 88.7629 | 22.267 | 24.0461 | 36.9507 | 65.948 |  |  |  | 353.6794 | 23.6047 | 51.2427 | [5 empty] | 32.5663 | 99.2703 | 118.1708 | 389.8396 | 22.2128 | 22.2509 | 23.4476 | 28.9425 | 68.1931 | 34.5972 | 24.2554 | 42.0792 | 98.4683 | 92.6194 | 95.1368 |  | 56.3099 | 108.399 | 461.0793 | 29.3958 | 49.7413 | 95.7904 | 128.6863 | 412.0091 | [7 empty] | 23.8885 | 31.1234 | 87.7528 | 104.0651 |  | 977.3314 | 991.9704 | 988.3014 | 637.524 | 878.5058 | 745.6335 | 901.804 | 18.5244 | 21.4576 | 17.2601 | 18.9173 | 22.3362 | 38.561 | 77.3281 | 943.7451 | 916.3272 | 962.2389 | 23.5328 | 34.5241 | 47.7603 | 63.3847 | 63.728 | 48.0207 | -0.0009 | -0.0173 | 0.0015 | 0.0181 | -0.0012 | 0.0014 | -0.0141 | 0.0141 | -0.0244 | -334.7816 | 17.9079 | -334.6862 | 17.4336 | -334.4554 | 18.2426 | -334.7293 | 17.2324 | -300.2716 | 16.5261 | -300.007 | 17.7026 | 3942.4371 | 3808.2319 | 957.4638 | 63.5564 | -429.0344
2017-12-19 12:19 | 1411.0847 |  |  | -190.2372 | -112.3389 | -107.1598 | -129.8101 | -79 | -95.2323 | -160.9532 | -119.2545 |  | -1450.0915 | -166.2278 | -95.6547 | -130.6296 | -141.1715 | -54.426 | -49.2361 | -130.9619 | -135.917 | 78.5678 | 103.4065 | 102.5055 | 26.1196 | 49.669 | 110.1774 | 271.8249 | 98.2832 | 22.6617 | 118.9083 | 96.3562 | 69.1813 | 84.5156 | 57.3751 | 101.66 | 64.6854 | 82.1278 | 23.4945 | 35.1867 | 71.3577 | 104.5354 | 333.5064 | 38.1887 | 24.7151 | 38.2781 | 74.0395 | 59.9986 |  |  |  |  | 99.1853 | 30.5156 | 90.4388 | 370.6033 |  |  | 38.4541 | 31.9797 | 92.5192 | 100.5181 | 30.8378 | 22.2342 | 23.5507 | 32.7142 | 70.5807 |  |  |  | 397.2775 | 23.9287 | 99.3562 | [5 empty] | 27.7727 | 41.269 | 89.7418 | 295.2244 | 29.664 | 99.2098 | 99.3885 | 99.3397 | 23.7055 | 30.8444 | 23.172 | 23.1699 | 24.1222 | 28.4584 | 42.2247 |  | 65.1773 | 102.6603 | 392.1624 | 25.0924 | 29.0021 | 61.0324 | 108.9797 | 428.5617 | [7 empty] | 24.092 | 33.4625 | 101.3625 | 107.9889 | 432.0356 | 911.295 | 968.8327 | 612.2647 | 833.87 | 643.4412 | 884.5603 | 883.4098 | 862.4357 | 899.9553 | 882.3887 | 807.4699 | 818.4811 | 823.4771 | 829.5081 | 804.107 | 928.5784 | 904.4388 | 855.0166 |  |  | 26.9717 | 47.682 | 129.7255 | 579.05 | 41.7731 | 23.2365 | [7 empty] | 45.341 | 27.1974 | 48.7853 | 70.6508 | 108.8412 | 490.4358 | 99.0652 | 56.227 | 91.331 | 97.2037 | [5 empty] | 37.3267 | 30.8292 | 106.5684 | 384.0811 |  |  | 98.3807 | 26.8484 | 62.7285 | 102.3755 | 88.7703 | 22.3014 | 24.0739 | 36.9706 | 66.0356 |  |  |  | 354.0481 | 23.5853 | 51.2808 | [5 empty] | 32.6404 | 99.3336 | 118.2319 | 390.2823 | 22.1931 | 22.2612 | 23.4914 | 28.959 | 68.2777 | 34.6058 | 24.2577 | 42.1411 | 98.4547 | 92.5863 | 95.1277 |  | 56.4191 | 108.4487 | 461.4417 | 29.4012 | 49.7934 | 95.8436 | 128.7596 | 412.3136 | [7 empty] | 23.8994 | 31.1548 | 87.8217 | 104.0538 |  | 977.0686 | 991.9458 | 988.6547 | 638.1335 | 879.0673 | 746.4005 | 902.5961 | 18.5388 | 21.4754 | 17.2655 | 18.942 | 22.3471 | 38.5818 | 77.3591 | 943.2305 | 915.8997 | 962.397 | 23.5486 | 34.554 | 47.8658 | 63.585 | 63.8243 | 48.1319 | -0.001 | -0.0181 | 0.002 | 0.0187 | -0.0014 | 0.0015 | -0.0129 | 0.0083 | -0.0109 | -334.4093 | 17.719 | -334.5508 | 17.5424 | -334.6431 | 18.4068 | -334.7354 | 17.0907 | -299.8501 | 16.3597 | -299.8193 | 17.8052 | 3942.1305 | 3842.4668 | 957.4155 | 63.7047 | -429.4863
2017-12-19 12:19 | 1412.0847 |  |  | -190.3607 | -112.5023 | -107.4303 | -129.9623 | -79.1721 | -95.3175 | -160.9945 | -119.4233 |  | -1446.7138 | -166.5207 | -95.948 | -130.7907 | -141.3758 | -54.5986 | -49.2747 | -131.1079 | -136.1104 | 78.2655 | 103.2941 | 102.472 | 26.1385 | 49.8005 | 110.2849 | 272.1538 | 98.2892 | 22.6553 | 118.4597 | 96.1734 | 68.9959 | 84.6028 | 57.2723 | 101.7271 | 64.6792 | 82.2058 | 23.4924 | 35.2165 | 71.9368 | 104.5483 | 333.8812 | 38.2313 | 24.7453 | 38.284 | 74.0987 | 58.7244 |  |  |  |  | 99.201 | 30.5606 | 90.5357 | 370.9199 |  |  | 38.5018 | 32.0682 | 92.7019 | 100.5352 | 30.8792 | 22.2541 | 23.5587 | 32.7291 | 70.6432 |  |  |  | 397.6608 | 23.9232 | 99.3301 | [5 empty] | 27.7506 | 41.3031 | 89.8947 | 295.1475 | 29.6543 | 99.2272 | 99.3868 | 99.3547 | 23.6984 | 30.8771 | 23.17 | 23.1649 | 24.1229 | 28.4685 | 42.258 |  | 65.2938 | 102.674 | 392.6239 | 25.0712 | 29.0317 | 61.118 | 109.0148 | 428.7524 | [7 empty] | 24.1032 | 33.5341 | 101.354 | 108.016 | 432.425 | 911.4034 | 969.0809 | 612.193 | 833.3728 | 644.307 | 885.1548 | 884.3585 | 862.4764 | 899.8326 | 882.3609 | 812.8764 | 818.5226 | 825.5342 | 834.5006 | 784.9955 | 932.9994 | 904.3905 | 855.1623 |  |  | 26.9882 | 47.7372 | 129.8736 | 579.2174 | 41.7291 | 23.2095 | [7 empty] | 45.3368 | 27.1848 | 48.8391 | 70.7398 | 108.9167 | 490.6944 | 99.0771 | 56.413 | 91.3708 | 97.2075 | [5 empty] | 37.2981 | 30.8774 | 106.6463 | 384.4625 |  |  | 98.374 | 26.8677 | 62.8134 | 102.3923 | 88.7718 | 22.3001 | 24.1014 | 37.0295 | 66.097 |  |  |  | 354.4006 | 23.5225 | 51.2911 | [5 empty] | 32.6567 | 99.3644 | 118.2485 | 390.6666 | 22.0871 | 22.2621 | 23.4118 | 28.9877 | 68.2887 | 34.6005 | 24.2656 | 42.1366 | 98.498 | 92.5923 | 95.1201 |  | 56.422 | 108.3877 | 461.8766 | 29.4169 | 49.8502 | 95.8772 | 128.8079 | 412.6163 | [7 empty] | 23.9279 | 31.1881 | 87.9007 | 104.0292 |  | 976.7646 | 991.9951 | 989.0371 | 638.7406 | 879.5876 | 746.9775 | 903.1774 | 18.5467 | 21.4923 | 17.2711 | 18.9787 | 22.3537 | 38.5918 | 77.392 | 942.8311 | 915.5464 | 962.5727 | 23.5602 | 34.5844 | 47.9094 | 63.5969 | 63.9636 | 48.1985 | -0.0008 | -0.0174 | 0.0012 | 0.018 | -0.0011 | 0.0012 | -0.0168 | 0.009 | -0.0247 | -334.5723 | 17.9633 | -334.7877 | 17.5855 | -334.5508 | 18.2179 | -334.4277 | 17.0763 | -299.9116 | 16.5671 | -299.9947 | 17.8483 | 3942.2967 | 3904.5815 | 957.4039 | 63.7802 | -430.1166
2017-12-19 12:19 | 1413.0848 |  |  | -190.4436 | -112.7103 | -107.6215 | -130.1232 | -79.4357 | -95.3978 | -161.1157 | -119.5132 |  | -1443.4817 | -166.7662 | -95.9741 | -130.8969 | -141.5589 | -54.6454 | -49.4305 | -131.2989 | -136.237 | 80.397 | 102.8185 | 102.235 | 26.1599 | 49.9369 | 110.3986 | 272.4716 | 98.2789 | 22.6611 | 118.2581 | 96.1114 | 68.8687 | 84.3612 | 57.0298 | 101.8017 | 64.6774 | 82.2982 | 23.5076 | 35.2565 | 72.3412 | 104.5324 | 334.2589 | 38.2426 | 24.7482 | 38.3177 | 74.1672 | 58.058 |  |  |  |  | 99.1929 | 30.6035 | 90.6143 | 371.2759 |  |  | 38.5015 | 32.1606 | 92.8201 | 100.5473 | 30.887 | 22.2577 | 23.5518 | 32.7513 | 70.6823 |  |  |  | 398.0512 | 23.972 | 99.3248 | [5 empty] | 27.7666 | 41.3541 | 90.053 | 294.9584 | 29.687 | 99.2467 | 99.3697 | 99.3717 | 23.7687 | 30.8981 | 23.1607 | 23.1571 | 24.1151 | 28.4781 | 42.288 |  | 65.3961 | 102.7003 | 393.0619 | 25.0463 | 29.0622 | 61.1992 | 109.0546 | 428.9413 | [7 empty] | 24.1206 | 33.5644 | 101.3553 | 108.0527 | 432.8292 | 911.5056 | 969.3303 | 612.1374 | 833.0311 | 645.2363 | 885.8561 | 869.356 | 864.4772 | 899.7091 | 882.3207 | 816.9898 | 820.4918 | 827.3125 | 835.9481 | 791.649 | 931.6865 | 904.3363 | 855.3118 |  |  | 27.0082 | 47.7936 | 130.0259 | 579.4706 | 41.8133 | 23.2207 | [7 empty] | 45.4723 | 27.2007 | 48.9034 | 70.8409 | 109.0018 | 490.9438 | 99.0626 | 56.582 | 91.4036 | 97.2233 | [5 empty] | 37.3115 | 30.9033 | 106.7127 | 384.8219 |  |  | 98.363 | 26.8875 | 62.9033 | 102.4053 | 88.8003 | 22.2907 | 24.111 | 37.0759 | 66.141 |  |  |  | 354.7754 | 23.4702 | 51.3335 | [5 empty] | 32.6699 | 99.4218 | 118.2863 | 391.0883 | 22.2015 | 22.2488 | 23.4341 | 28.9877 | 68.2125 | 34.6454 | 24.2709 | 42.1408 | 98.5503 | 92.6213 | 95.1645 |  | 56.5098 | 108.4008 | 462.2353 | 29.4508 | 49.9353 | 95.9295 | 128.9031 | 412.9201 | [7 empty] | 23.9531 | 31.2145 | 87.9827 | 104.0184 |  | 976.4788 | 992.0842 | 989.4559 | 639.3384 | 880.0162 | 747.4253 | 903.5976 | 18.5467 | 21.491 | 17.2636 | 19.0028 | 22.3525 | 38.5244 | 77.41 | 942.4655 | 915.2016 | 962.7503 | 23.5888 | 34.6206 | 48.0145 | 63.7639 | 64.0265 | 48.2571 | -0.0011 | -0.0172 | 0.0011 | 0.0178 | -0.0019 | 0.0013 | -0.0109 | 0.0094 | -0.0061 | -334.5477 | 17.8093 | -334.3785 | 17.409 | -334.28 | 18.3247 | -334.6616 | 17.218 | -299.8347 | 16.4316 | -299.5454 | 17.6861 | 3943.2087 | 3904.5529 | 957.409 | 63.8952 | -430.66
2017-12-19 12:19 | 1414.0848 |  |  | -190.6222 | -112.8065 | -107.9939 | -130.236 | -79.5568 | -95.4789 | -161.2435 | -119.6852 |  | -1439.8597 | -167.1298 | -96.1587 | -131.1842 | -141.7754 | -54.7936 | -49.4843 | -131.4803 | -136.4781 | 82.4854 | 101.7396 | 100.8473 | 26.1809 | 50.0709 | 110.5138 | 272.7771 | 98.2547 | 22.6613 | 117.9136 | 95.9738 | 68.9115 | 83.9768 | 56.7738 | 101.872 | 64.6485 | 82.3451 | 23.5313 | 35.2941 | 72.7585 | 104.5122 | 334.6326 | 38.2491 | 24.744 | 38.3607 | 74.2244 | 56.6826 |  |  |  |  | 99.1735 | 30.6433 | 90.7012 | 371.646 |  |  | 38.5093 | 32.26 | 92.9333 | 100.5694 | 30.8832 | 22.2241 | 23.5728 | 32.8029 | 70.7331 |  |  |  | 398.4446 | 24.0564 | 99.3453 | [5 empty] | 27.755 | 41.3976 | 90.2149 | 294.6854 | 29.7124 | 99.2712 | 99.3859 | 99.3713 | 23.7707 | 30.9319 | 23.1836 | 23.158 | 24.1186 | 28.5013 | 42.3342 |  | 65.5122 | 102.744 | 393.5498 | 25.0442 | 29.064 | 61.2766 | 109.0928 | 429.1433 | [7 empty] | 24.1401 | 33.6232 | 101.4277 | 108.0936 | 433.2308 | 911.5823 | 969.5508 | 612.098 | 832.8439 | 646.0077 | 886.5263 | 849.2534 | 865.4602 | 899.5643 | 882.2861 | 818.7638 | 821.8596 | 832.5162 | 834.1233 | 817.3512 | 930.2822 | 904.3162 | 855.5056 |  |  | 27.0156 | 47.8396 | 130.1636 | 579.8152 | 41.9063 | 23.2447 | [7 empty] | 45.6361 | 27.2478 | 49.0015 | 70.9541 | 109.1035 | 491.203 | 99.0553 | 56.7313 | 91.446 | 97.2622 | [5 empty] | 37.3112 | 30.9279 | 106.7799 | 385.1794 |  |  | 98.3856 | 26.9041 | 62.9831 | 102.4072 | 88.8249 | 22.3015 | 24.1265 | 37.0975 | 66.1854 |  |  |  | 355.1352 | 23.528 | 51.4052 | [5 empty] | 32.7317 | 99.5103 | 118.2971 | 391.5229 | 22.3471 | 22.2325 | 23.48 | 29.0003 | 68.1967 | 34.7274 | 24.2763 | 42.1234 | 98.6072 | 92.6101 | 95.1338 |  | 56.6051 | 108.4432 | 462.5728 | 29.4803 | 50.0192 | 95.9861 | 128.9871 | 413.2242 | [7 empty] | 23.9734 | 31.2443 | 88.0766 | 104.0216 |  | 976.2987 | 992.0833 | 989.8576 | 639.8917 | 880.333 | 747.79 | 903.9129 | 18.545 | 21.4823 | 17.2543 | 19.015 | 22.3472 | 38.336 | 77.4247 | 942.0917 | 914.8081 | 962.9814 | 23.5561 | 34.7459 | 48.0976 | 63.8709 | 64.1915 | 48.398 | -0.0007 | -0.0175 | 0.0011 | 0.0183 | -0.0013 | 0.0011 | -0.0127 | 0.0088 | -0.0158 | -334.2554 | 17.7888 | -334.5693 | 17.6389 | -334.5877 | 18.3555 | -334.4616 | 17.0291 | -299.487 | 16.409 | -299.6224 | 17.8812 | 3942.6131 | 3880.5465 | 957.4067 | 64.0312 | -431.3276
2017-12-19 12:19 | 1415.0849 |  |  | -190.7987 | -112.9806 | -108.3699 | -130.4265 | -79.7507 | -95.6465 | -161.3248 | -119.7299 |  | -1434.8596 | -167.3996 | -96.1134 | -131.2936 | -141.9316 | -54.8357 | -49.6714 | -131.6324 | -136.6229 | 79.8178 | 101.339 | 100.3235 | 26.1973 | 50.2082 | 110.6335 | 273.0903 | 98.2864 | 22.6611 | 117.8409 | 96.1465 | 69.0766 | 83.8185 | 56.7337 | 101.9324 | 64.6535 | 82.3678 | 23.533 | 35.3363 | 73.1552 | 104.5084 | 335.004 | 38.3056 | 24.7446 | 38.3985 | 74.2803 | 55.2831 |  |  |  |  | 99.1648 | 30.6719 | 90.7878 | 371.9849 |  |  | 38.5659 | 32.3511 | 93.051 | 100.5882 | 30.8994 | 22.3075 | 23.6158 | 32.8094 | 70.8203 |  |  |  | 398.8243 | 23.9877 | 99.3346 | [5 empty] | 27.7662 | 41.4478 | 90.3735 | 294.5057 | 29.769 | 99.262 | 99.3979 | 99.3697 | 23.7541 | 30.9482 | 23.1896 | 23.1709 | 24.1318 | 28.5173 | 42.375 |  | 65.6291 | 102.7864 | 394.0605 | 25.071 | 29.098 | 61.3599 | 109.1278 | 429.3373 | [7 empty] | 24.1523 | 33.6866 | 101.4504 | 108.128 | 433.6232 | 911.6477 | 969.7603 | 612.0898 | 832.7807 | 646.6538 | 887.0644 | 851.1414 | 864.3321 | 899.4547 | 882.2557 | 820.1934 | 820.5804 | 836.6793 | 827.945 | 832.4929 | 927.633 | 904.3822 | 855.7401 |  |  | 27.0271 | 47.8845 | 130.3029 | 580.1446 | 41.8931 | 23.2567 | [7 empty] | 45.6484 | 27.25 | 49.0626 | 71.0467 | 109.194 | 491.4659 | 99.0282 | 56.8817 | 91.483 | 97.2875 | [5 empty] | 37.2809 | 30.948 | 106.8442 | 385.5451 |  |  | 98.3831 | 26.9103 | 63.058 | 102.4032 | 88.8133 | 22.2998 | 24.1423 | 37.1109 | 66.2396 |  |  |  | 355.4692 | 23.5465 | 51.4424 | [5 empty] | 32.7752 | 99.5818 | 118.3038 | 391.9186 | 22.289 | 22.2519 | 23.4487 | 29.0309 | 68.25 | 34.7612 | 24.3044 | 42.1401 | 98.6311 | 92.6086 | 95.1454 |  | 56.6072 | 108.3894 | 463.0354 | 29.5048 | 50.1161 | 96.0338 | 129.0527 | 413.5309 | [7 empty] | 23.9647 | 31.2683 | 88.1607 | 104.0248 |  | 976.2912 | 992.1637 | 990.2003 | 640.3949 | 880.5454 | 748.1216 | 904.1947 | 18.5473 | 21.4737 | 17.2656 | 19.0163 | 22.348 | 38.1568 | 77.446 | 941.8147 | 914.4631 | 963.2009 | 23.5739 | 34.7957 | 48.2242 | 64.0163 | 64.3487 | 48.4781 | -0.0008 | -0.0178 | 0.0009 | 0.0181 | -0.0019 | 0.0011 | -0.022 | 0.005 | -0.029 | -334.52 | 17.9387 | -334.5108 | 17.4747 | -334.2246 | 18.2159 | -334.3477 | 17.14 | -299.6562 | 16.5404 | -299.5239 | 17.7539 | 3941.4131 | 3888.2037 | 957.4427 | 64.1825 | -431.8776
2017-12-19 12:19 | 1416.085 |  |  | -190.8206 | -113.1098 | -108.549 | -130.5408 | -79.8512 | -95.7244 | -161.5391 | -119.8164 |  | -1430.8547 | -167.4102 | -96.1424 | -131.566 | -142.0446 | -54.8982 | -49.6962 | -131.7514 | -136.8 | 80.0766 | 101.6328 | 101.109 | 26.2116 | 50.3501 | 110.7554 | 273.4151 | 98.3045 | 22.6745 | 118.5714 | 96.874 | 69.656 | 84.3548 | 57.3048 | 102.0053 | 64.6996 | 82.4018 | 23.5255 | 35.3796 | 73.5176 | 104.5337 | 335.3707 | 38.3131 | 24.7493 | 38.4308 | 74.3474 | 55.2504 |  |  |  |  | 99.1644 | 30.6868 | 90.8551 | 372.3614 |  |  | 38.5395 | 32.4482 | 93.0899 | 100.6062 | 30.8969 | 22.2893 | 23.5901 | 32.8474 | 70.8851 |  |  |  | 399.2116 | 23.9207 | 99.311 | [5 empty] | 27.7815 | 41.5189 | 90.5305 | 294.3712 | 29.811 | 99.2498 | 99.4252 | 99.3647 | 23.8035 | 30.9671 | 23.1637 | 23.1817 | 24.1422 | 28.5311 | 42.4067 |  | 65.7375 | 102.8355 | 394.5398 | 25.0424 | 29.1175 | 61.4349 | 109.1656 | 429.5401 | [7 empty] | 24.1452 | 33.7493 | 101.4117 | 108.1633 | 434.0229 | 911.7197 | 969.9982 | 612.1128 | 832.8029 | 647.1947 | 887.5244 | 865.4446 | 859.6752 | 899.4204 | 882.2571 | 819.613 | 822.574 | 838.9171 | 827.4246 | 837.7662 | 924.7141 | 904.5033 | 855.974 |  |  | 27.0409 | 47.9071 | 130.4301 | 580.465 | 41.8791 | 23.2511 | [7 empty] | 45.7158 | 27.256 | 49.1167 | 71.1381 | 109.2799 | 491.7408 | 99.0386 | 57.0236 | 91.5171 | 97.3311 | [5 empty] | 37.2647 | 30.9815 | 106.8918 | 385.9147 |  |  | 98.3513 | 26.9442 | 63.1552 | 102.4124 | 88.8207 | 22.2848 | 24.157 | 37.1584 | 66.2922 |  |  |  | 355.8232 | 23.5577 | 51.4656 | [5 empty] | 32.8299 | 99.651 | 118.3494 | 392.3363 | 22.3419 | 22.2632 | 23.4568 | 29.0356 | 68.3322 | 34.7704 | 24.3077 | 42.2126 | 98.5423 | 92.6142 | 95.2111 |  | 56.6237 | 108.3765 | 463.3999 | 29.5115 | 50.2236 | 96.0675 | 129.1197 | 413.8203 | [7 empty] | 23.9449 | 31.2871 | 88.2302 | 104.0307 |  | 976.4562 | 992.2801 | 990.4348 | 640.8579 | 880.6627 | 748.453 | 904.4753 | 18.5527 | 21.4589 | 17.2787 | 19.0259 | 22.3548 | 38.0398 | 77.467 | 941.5861 | 914.1483 | 963.4261 | 23.5746 | 34.8519 | 48.3169 | 64.1129 | 64.4338 | 48.5302 | -0.0013 | -0.0177 | 0.0018 | 0.0186 | -0.0015 | 0.0008 | -0.0013 | 0.0068 | -0.0353 | -334.2492 | 17.7477 | -334.2339 | 17.487 | -334.2923 | 18.4048 | -334.517 | 17.1523 | -299.367 | 16.3659 | -299.2008 | 17.7518 | 3942.3456 | 3817.3155 | 957.5062 | 64.2733 | -432.3511
2017-12-19 12:19 | 1417.085 |  |  | -191.0595 | -113.2935 | -108.7926 | -130.6615 | -80.0422 | -95.8311 | -161.6099 | -119.8985 |  | -1425.6457 | -167.6697 | -96.1819 | -131.8701 | -142.1795 | -55.044 | -49.7901 | -131.9976 | -136.9166 | 78.364 | 102.4101 | 101.849 | 26.2289 | 50.4849 | 110.8801 | 273.7296 | 98.2657 | 22.6597 | 119.2096 | 97.4326 | 70.2012 | 84.9781 | 57.8356 | 102.0912 | 64.7518 | 82.4409 | 23.5348 | 35.4155 | 74.171 | 104.5604 | 335.7341 | 38.2836 | 24.7618 | 38.4703 | 74.384 | 56.1507 |  |  |  |  | 99.1634 | 30.7189 | 90.95 | 372.7188 |  |  | 38.4995 | 32.5521 | 93.1191 | 100.6275 | 30.927 | 22.1999 | 23.5867 | 32.9018 | 70.9732 |  |  |  | 399.6055 | 23.9558 | 99.3165 | [5 empty] | 27.718 | 41.563 | 90.6852 | 294.2486 | 29.8765 | 99.2146 | 99.4612 | 99.3388 | 23.791 | 30.9994 | 23.1576 | 23.1766 | 24.1405 | 28.5456 | 42.4419 |  | 65.862 | 102.8671 | 395.0329 | 25.0067 | 29.1403 | 61.5173 | 109.2032 | 429.7465 | [7 empty] | 24.1339 | 33.7815 | 101.3915 | 108.1987 | 434.4195 | 911.8055 | 970.2623 | 612.1477 | 832.8632 | 647.6744 | 887.9592 | 863.685 | 855.2604 | 899.4175 | 882.2777 | 817.2301 | 825.6563 | 838.6327 | 832.574 | 835.4688 | 916.2142 | 904.6157 | 856.1655 |  |  | 27.0673 | 47.9491 | 130.567 | 580.8787 | 41.9071 | 23.2423 | [7 empty] | 45.8169 | 27.2909 | 49.2013 | 71.2374 | 109.3597 | 492.0299 | 99.0593 | 57.1547 | 91.551 | 97.3851 | [5 empty] | 37.2518 | 31.0114 | 106.9556 | 386.2936 |  |  | 98.3602 | 26.9783 | 63.26 | 102.4105 | 88.822 | 22.2963 | 24.1714 | 37.198 | 66.3403 |  |  |  | 356.1889 | 23.5985 | 51.5033 | [5 empty] | 32.8691 | 99.7188 | 118.4062 | 392.7465 | 22.3839 | 22.2425 | 23.4462 | 29.0502 | 68.3889 | 34.7985 | 24.307 | 42.3132 | 98.4082 | 92.6058 | 95.1554 |  | 56.6874 | 108.3462 | 463.7752 | 29.5325 | 50.333 | 96.1191 | 129.196 | 414.1223 | [7 empty] | 23.963 | 31.324 | 88.3078 | 104.0533 |  | 976.7618 | 992.4132 | 990.5638 | 641.2834 | 880.721 | 748.7847 | 904.7641 | 18.5547 | 21.447 | 17.2779 | 19.0315 | 22.3633 | 37.9749 | 77.4811 | 941.347 | 913.7831 | 963.695 | 23.5762 | 34.8758 | 48.3871 | 64.2816 | 64.5506 | 48.6408 | -0.0014 | -0.0177 | 0.0014 | 0.0185 | -0.0019 | 0.0016 | -0.0151 | 0.0091 | -0.0328 | -334.2154 | 17.8709 | -334.4616 | 17.602 | -334.3231 | 18.2652 | -334.1385 | 17.0147 | -299.2039 | 16.4645 | -299.3331 | 17.8525 | 3941.3865 | 3767.8389 | 957.579 | 64.4161 | -432.9304
2017-12-19 12:19 | 1418.0851 |  |  | -191.1549 | -113.53 | -108.966 | -130.9039 | -80.1502 | -95.9076 | -161.8662 | -120.0925 |  | -1421.6436 | -167.843 | -96.3689 | -132.2086 | -142.3775 | -55.195 | -49.9516 | -132.1351 | -137.1825 | 78.7007 | 103.5502 | 103.2352 | 26.2466 | 50.6204 | 111.0113 | 274.0404 | 98.266 | 22.6545 | 120.1592 | 98.1142 | 70.7574 | 85.3931 | 58.1721 | 102.1668 | 64.8286 | 82.5292 | 23.5381 | 35.4705 | 74.8728 | 104.5782 | 336.1062 | 38.3338 | 24.7868 | 38.507 | 74.4322 | 57.5263 |  |  |  |  | 99.1491 | 30.764 | 91.0623 | 373.0634 |  |  | 38.5302 | 32.6443 | 93.1777 | 100.6449 | 30.9654 | 22.3188 | 23.5389 | 32.8732 | 71.0664 |  |  |  | 399.9903 | 23.9178 | 99.3339 | [5 empty] | 27.7304 | 41.594 | 90.808 | 294.1119 | 29.9306 | 99.1841 | 99.4469 | 99.3178 | 23.7596 | 31.0065 | 23.1692 | 23.1749 | 24.1416 | 28.5592 | 42.4799 |  | 65.9775 | 103.0517 | 395.5427 | 25.0068 | 29.1841 | 61.6097 | 109.2484 | 429.9523 | [7 empty] | 24.145 | 33.8227 | 101.3998 | 108.2343 | 434.8259 | 911.9173 | 970.5272 | 612.198 | 832.9414 | 648.1963 | 888.3977 | 855.0001 | 854.6236 | 899.4257 | 882.3045 | 819.9015 | 827.67 | 838.0982 | 833.1067 | 831.8689 | 907.0361 | 904.6937 | 856.3119 |  |  | 27.0804 | 47.9883 | 130.6994 | 581.3288 | 41.9335 | 23.2371 | [7 empty] | 45.8385 | 27.2966 | 49.2508 | 71.3268 | 109.42 | 492.3162 | 99.0481 | 57.303 | 91.5776 | 97.4118 | [5 empty] | 37.2146 | 31.0268 | 107.0262 | 386.6631 |  |  | 98.3678 | 26.9849 | 63.3872 | 102.3847 | 88.819 | 22.3192 | 24.1737 | 37.2113 | 66.3976 |  |  |  | 356.5481 | 23.5333 | 51.5437 | [5 empty] | 32.9253 | 99.7809 | 118.4646 | 393.1474 | 22.3117 | 22.2531 | 23.482 | 29.0602 | 68.349 | 34.8231 | 24.3235 | 42.3116 | 98.4854 | 92.613 | 95.1698 |  | 56.7661 | 108.3309 | 464.1908 | 29.5545 | 50.434 | 96.1812 | 129.2809 | 414.4309 | [7 empty] | 23.9744 | 31.3548 | 88.3778 | 104.0706 |  | 977.1791 | 992.558 | 990.6447 | 641.6874 | 880.7322 | 749.1164 | 905.0686 | 18.5507 | 21.4412 | 17.2676 | 19.0286 | 22.3705 | 38.077 | 77.4854 | 941.1663 | 913.472 | 963.8994 | 23.5918 | 34.932 | 48.4862 | 64.3751 | 64.7195 | 48.7918 | -0.001 | -0.0183 | 0.0017 | 0.0185 | -0.0016 | 0.001 | -0.0054 | 0.0098 | -0.0057 | -334.3385 | 17.8442 | -334.2492 | 17.4336 | -334.0092 | 18.2836 | -334.3354 | 17.1687 | -299.2562 | 16.4645 | -299.05 | 17.7026 | 3940.62 | 3734.9392 | 957.6705 | 64.5473 | -433.6899
2017-12-19 12:19 | 1419.0851 |  |  | -191.3698 | -113.7464 | -109.1213 | -130.9119 | -80.3057 | -96.1119 | -161.9064 | -120.1948 |  | -1417.9968 | -168.1994 | -96.4127 | -132.5687 | -142.4876 | -55.2999 | -50.0625 | -132.4206 | -137.3078 | 79.6892 | 103.3989 | 103.0775 | 26.2684 | 50.7737 | 111.1463 | 274.3565 | 98.2563 | 22.694 | 119.6123 | 97.7505 | 70.1442 | 84.5823 | 57.5013 | 102.2425 | 64.8433 | 82.602 | 23.5147 | 35.5164 | 75.4083 | 104.6127 | 336.4684 | 38.3603 | 24.802 | 38.5395 | 74.5169 | 57.8682 |  |  |  |  | 99.1329 | 30.8093 | 91.1553 | 373.4794 |  |  | 38.5391 | 32.7393 | 93.167 | 100.6689 | 30.9774 | 22.3412 | 23.542 | 32.8831 | 71.1833 |  |  |  | 400.3687 | 23.9303 | 99.3431 | [5 empty] | 27.8022 | 41.6319 | 90.9318 | 293.9904 | 29.891 | 99.2261 | 99.4527 | 99.336 | 23.7501 | 31.0389 | 23.1714 | 23.1803 | 24.1499 | 28.5796 | 42.5184 |  | 66.0972 | 103.3015 | 396.0034 | 25.0262 | 29.1841 | 61.6809 | 109.2946 | 430.1745 | [7 empty] | 24.1678 | 33.9212 | 101.5301 | 108.2754 | 435.2311 | 912.0533 | 970.8337 | 612.2478 | 833.0306 | 648.7616 | 888.8819 | 848.0164 | 855.5777 | 899.413 | 882.3141 | 826.643 | 825.1163 | 836.8883 | 833.6789 | 826.6013 | 907.1011 | 904.7337 | 856.4223 |  |  | 27.0846 | 48.0259 | 130.8342 | 581.7699 | 42.0074 | 23.2369 | [7 empty] | 45.9139 | 27.281 | 49.3002 | 71.4086 | 109.4874 | 492.6193 | 99.0516 | 57.4979 | 91.6177 | 97.4297 | [5 empty] | 37.2016 | 31.0673 | 107.0715 | 387.0342 |  |  | 98.3701 | 27.0049 | 63.5731 | 102.3753 | 88.8317 | 22.3087 | 24.1718 | 37.2694 | 66.4575 |  |  |  | 356.9022 | 23.5432 | 51.5798 | [5 empty] | 32.9809 | 99.8347 | 118.4673 | 393.5306 | 22.2858 | 22.2717 | 23.5195 | 29.0676 | 68.4217 | 34.8375 | 24.3403 | 42.3035 | 98.5783 | 92.5958 | 95.2203 |  | 56.8215 | 108.3539 | 464.5222 | 29.56 | 50.521 | 96.2286 | 129.3604 | 414.7336 | [7 empty] | 23.9513 | 31.3787 | 88.4374 | 104.0595 |  | 977.6878 | 992.7032 | 990.7165 | 642.0797 | 880.7223 | 749.4731 | 905.4236 | 18.5465 | 21.444 | 17.2668 | 19.038 | 22.3691 | 38.2268 | 77.5071 | 940.9981 | 913.1743 | 964.0958 | 23.5887 | 34.9766 | 48.5608 | 64.5343 | 64.7804 | 48.8547 | -0.001 | -0.0179 | 0.0012 | 0.0186 | -0.0017 | 0.0014 | -0.0215 | 0.0127 | -0.0034 | -333.9969 | 17.7518 | -334.1877 | 17.5506 | -334.2062 | 18.3699 | -334.2277 | 17.0558 | -298.9208 | 16.3618 | -298.9085 | 17.8093 | 3942.1631 | 3777.5377 | 957.7828 | 64.6574 | -434.2534
2017-12-19 12:19 | 1420.0852 |  |  | -191.5477 | -113.9003 | -109.2573 | -130.9674 | -80.3883 | -96.2155 | -162.1007 | -120.3368 |  | -1413.9446 | -168.3771 | -96.5655 | -132.7894 | -142.6752 | -55.4302 | -50.0611 | -132.5147 | -137.3325 | 81.1385 | 102.1951 | 101.7247 | 26.292 | 50.9269 | 111.267 | 274.6571 | 98.2791 | 22.7033 | 118.4587 | 97.0782 | 69.0826 | 83.248 | 56.3267 | 102.3218 | 64.8321 | 82.7255 | 23.5298 | 35.5481 | 76.0011 | 104.6171 | 336.8344 | 38.3758 | 24.8012 | 38.5963 | 74.5809 | 58.0121 |  |  |  |  | 99.1533 | 30.857 | 91.2456 | 373.9276 |  |  | 38.5539 | 32.8431 | 93.1654 | 100.6935 | 31.0041 | 22.2496 | 23.6374 | 32.9551 | 71.3047 |  |  |  | 400.7603 | 24.0085 | 99.3494 | [5 empty] | 27.8635 | 41.6893 | 91.0967 | 293.9384 | 29.912 | 99.2944 | 99.4785 | 99.3598 | 23.7589 | 31.0896 | 23.187 | 23.1834 | 24.1507 | 28.5974 | 42.549 |  | 66.2161 | 103.3507 | 396.4594 | 25.0608 | 29.1979 | 61.7625 | 109.3375 | 430.3868 | [7 empty] | 24.2013 | 34.0315 | 101.5896 | 108.3203 | 435.6328 | 912.1967 | 971.1555 | 612.3209 | 833.148 | 649.303 | 889.3711 | 838.339 | 856.2783 | 899.3906 | 882.3053 | 830.1601 | 823.5692 | 834.9839 | 832.4154 | 823.7949 | 906.8327 | 904.7637 | 856.5061 |  |  | 27.1118 | 48.0758 | 130.9816 | 582.2539 | 42.0752 | 23.2684 | [7 empty] | 46.0357 | 27.311 | 49.3847 | 71.4887 | 109.5664 | 492.9402 | 99.0534 | 57.6871 | 91.6592 | 97.5284 | [5 empty] | 37.2084 | 31.1088 | 107.1273 | 387.406 |  |  | 98.3724 | 27.0294 | 63.7944 | 102.3985 | 88.8599 | 22.3006 | 24.1776 | 37.295 | 66.519 |  |  |  | 357.2663 | 23.5538 | 51.641 | [5 empty] | 33.0112 | 99.9002 | 118.4811 | 393.9181 | 22.2161 | 22.2614 | 23.516 | 29.091 | 68.5276 | 34.8417 | 24.3502 | 42.3014 | 98.6256 | 92.5991 | 95.2383 |  | 56.8637 | 108.3413 | 464.9129 | 29.5858 | 50.594 | 96.3019 | 129.4958 | 415.0374 | [7 empty] | 23.954 | 31.4248 | 88.5072 | 104.0671 |  | 978.2565 | 992.9019 | 990.7705 | 642.4541 | 880.7418 | 749.8166 | 905.8142 | 18.5552 | 21.4573 | 17.2753 | 19.0397 | 22.3728 | 38.3836 | 77.5316 | 940.7887 | 912.8697 | 964.3133 | 23.5951 | 35.0223 | 48.6678 | 64.6094 | 64.9424 | 48.9327 | -0.0014 | -0.0177 | 0.001 | 0.0181 | -0.0018 | 0.0008 | -0.0185 | 0.011 | -0.0396 | -334.1815 | 17.9182 | -334.3016 | 17.5506 | -334.0554 | 18.2364 | -334 | 17.0784 | -298.9516 | 16.5076 | -298.9639 | 17.8114 | 3940.3399 | 3814.0493 | 957.9066 | 64.7759 | -434.7204
2017-12-19 12:19 | 1421.0853 |  |  | -191.7642 | -113.9559 | -109.2663 | -131.0599 | -80.5553 | -96.2925 | -162.1556 | -120.4407 |  | -1410.0995 | -168.5708 | -96.6047 | -132.9594 | -142.9344 | -55.5396 | -50.2245 | -132.8153 | -137.4211 | 79.5872 | 100.5145 | 100.3274 | 26.3106 | 51.0684 | 111.3708 | 274.9487 | 98.2839 | 22.69 | 117.4708 | 96.3907 | 68.4057 | 82.7208 | 55.8291 | 102.3986 | 64.8461 | 82.9981 | 23.5664 | 35.5805 | 76.9676 | 104.5995 | 337.2076 | 38.4188 | 24.8097 | 38.6434 | 74.6322 | 57.8947 |  |  |  |  | 99.1761 | 30.8985 | 91.3365 | 374.4209 |  |  | 38.584 | 32.9457 | 93.2211 | 100.7169 | 31.0231 | 22.2438 | 23.6591 | 32.9968 | 71.3879 |  |  |  | 401.1555 | 24.0421 | 99.3408 | [5 empty] | 27.8665 | 41.7495 | 91.2674 | 293.8971 | 29.9567 | 99.3181 | 99.4524 | 99.3802 | 23.7805 | 31.0835 | 23.1942 | 23.1812 | 24.1478 | 28.5996 | 42.576 |  | 66.3123 | 103.3348 | 396.951 | 25.0762 | 29.2274 | 61.8386 | 109.3532 | 430.5861 | [7 empty] | 24.2173 | 34.1067 | 101.5618 | 108.3504 | 436.0434 | 912.3473 | 971.4452 | 612.4387 | 833.3189 | 649.7739 | 889.8424 | 837.7554 | 854.9431 | 899.391 | 882.2955 | 831.0847 | 822.9204 | 836.5112 | 825.5449 | 828.6466 | 898.735 | 904.7964 | 856.5947 |  |  | 27.1291 | 48.1151 | 131.1316 | 582.7943 | 42.1305 | 23.2925 | [7 empty] | 46.1444 | 27.339 | 49.4448 | 71.5845 | 109.6679 | 493.282 | 99.0533 | 57.8509 | 91.6972 | 97.6081 | [5 empty] | 37.2118 | 31.1406 | 107.1882 | 387.7743 |  |  | 98.3509 | 27.0486 | 63.9969 | 102.4338 | 88.8809 | 22.31 | 24.186 | 37.2854 | 66.5785 |  |  |  | 357.634 | 23.5636 | 51.6879 | [5 empty] | 33.0625 | 99.9785 | 118.5218 | 394.3222 | 22.2229 | 22.2562 | 23.5035 | 29.1217 | 68.4713 | 34.9328 | 24.3315 | 42.219 | 98.6874 | 92.6346 | 95.2373 |  | 56.919 | 108.3175 | 465.304 | 29.6187 | 50.6854 | 96.3432 | 129.5922 | 415.3481 | [7 empty] | 23.9816 | 31.4605 | 88.5756 | 104.0848 |  | 978.8441 | 993.112 | 990.7445 | 642.7926 | 880.7991 | 750.0647 | 906.181 | 18.5655 | 21.4724 | 17.2763 | 19.0211 | 22.3727 | 38.6161 | 77.5385 | 940.6089 | 912.6447 | 964.5151 | 23.5869 | 35.0923 | 48.7879 | 64.7887 | 65.064 | 49.0179 | -0.0015 | -0.0181 | 0.0013 | 0.0184 | -0.0016 | 0.0014 | -0.0112 | 0.0127 | -0.0232 | -334.0769 | 17.7765 | -333.9692 | 17.4356 | -333.8923 | 18.335 | -334.1846 | 17.1564 | -298.8162 | 16.3741 | -298.5792 | 17.6964 | 3943.6469 | 3808.5644 | 958.0327 | 64.9263 | -435.1913
2017-12-19 12:19 | 1422.0853 |  |  | -191.9217 | -114.0807 | -109.3965 | -131.3387 | -80.8591 | -96.4103 | -162.2698 | -120.5516 |  | -1406.114 | -168.5737 | -96.6902 | -133.1006 | -143.0904 | -55.6077 | -50.322 | -132.9544 | -137.606 | 79.5857 | 100.6754 | 100.8905 | 26.3239 | 51.2174 | 111.4577 | 275.247 | 98.3041 | 22.6995 | 117.4159 | 96.3431 | 68.4687 | 82.7836 | 55.8941 | 102.4686 | 64.8735 | 83.3808 | 23.5793 | 35.6197 | 77.7225 | 104.6132 | 337.5722 | 38.4816 | 24.8229 | 38.6817 | 74.7077 | 56.5151 |  |  |  |  | 99.2166 | 30.932 | 91.4284 | 374.9081 |  |  | 38.6072 | 33.045 | 93.2919 | 100.7374 | 31.0462 | 22.3586 | 23.6831 | 33.0126 | 71.4485 |  |  |  | 401.5306 | 24.024 | 99.3179 | [5 empty] | 27.858 | 41.8021 | 91.4168 | 293.8635 | 29.9755 | 99.3173 | 99.4218 | 99.3921 | 23.8155 | 31.0886 | 23.182 | 23.1756 | 24.1491 | 28.6161 | 42.6153 |  | 66.4278 | 103.3487 | 397.4593 | 25.1324 | 29.2399 | 61.9128 | 109.3911 | 430.8045 | [7 empty] | 24.1823 | 34.1598 | 101.5824 | 108.3789 | 436.4475 | 912.4885 | 971.7506 | 612.5831 | 833.5361 | 650.0746 | 890.2663 | 825.5201 | 849.0799 | 899.4062 | 882.272 | 833.8441 | 820.8632 | 838.687 | 825.2584 | 831.064 | 898.5949 | 904.8486 | 856.7145 |  |  | 27.1397 | 48.1526 | 131.2567 | 583.3225 | 42.1701 | 23.3065 | [7 empty] | 46.1935 | 27.3779 | 49.5174 | 71.6789 | 109.7634 | 493.6227 | 99.0565 | 58.0048 | 91.73 | 97.6261 | [5 empty] | 37.1814 | 31.1637 | 107.2358 | 388.1453 |  |  | 98.3254 | 27.0713 | 64.1803 | 102.4595 | 88.8847 | 22.3226 | 24.2043 | 37.32 | 66.6451 |  |  |  | 357.9848 | 23.5802 | 51.7216 | [5 empty] | 33.1064 | 100.0626 | 118.5513 | 394.7101 | 22.263 | 22.2686 | 23.5092 | 29.14 | 68.4559 | 34.9885 | 24.3243 | 42.2216 | 98.689 | 92.6498 | 95.2246 |  | 56.9822 | 108.3278 | 465.6634 | 29.6407 | 50.767 | 96.3816 | 129.6656 | 415.6579 | [7 empty] | 23.9969 | 31.4821 | 88.6544 | 104.0923 |  | 979.4119 | 993.3746 | 990.7044 | 643.1087 | 880.9033 | 750.2088 | 906.4747 | 18.5656 | 21.4923 | 17.2752 | 19.0228 | 22.3737 | 38.7695 | 77.5564 | 940.4141 | 912.4383 | 964.707 | 23.5887 | 35.1071 | 48.903 | 64.8398 | 65.1905 | 49.075 | -0.0006 | -0.0181 | 0.0018 | 0.0185 | -0.0015 | 0.0009 | 0.0049 | 0.0101 | -0.0349 | -333.8523 | 17.795 | -334.1508 | 17.6102 | -334.0708 | 18.337 | -333.96 | 17.0106 | -298.53 | 16.409 | -298.69 | 17.8607 | 3940.5948 | 3810.9444 | 958.1612 | 65.0152 | -435.7632
2017-12-19 12:19 | 1423.0854 |  |  | -192.1273 | -114.1902 | -109.4683 | -131.4646 | -81.0335 | -96.5457 | -162.4543 | -120.6908 |  | -1400.927 | -168.508 | -96.7064 | -133.2338 | -143.2786 | -55.7737 | -50.3459 | -133.0196 | -137.795 | 78.7645 | 100.9363 | 100.8596 | 26.3332 | 51.3619 | 111.5331 | 275.5411 | 98.3366 | 22.6812 | 117.9462 | 96.8524 | 68.9671 | 82.8805 | 56.0951 | 102.5339 | 64.9082 | 83.6934 | 23.5868 | 35.6998 | 78.1619 | 104.6357 | 337.9507 | 38.5004 | 24.8286 | 38.743 | 74.757 | 55.8543 |  |  |  |  | 99.2458 | 30.9613 | 91.5167 | 375.4045 |  |  | 38.6042 | 33.1443 | 93.3298 | 100.7575 | 31.0392 | 22.374 | 23.6952 | 33.0519 | 71.4908 |  |  |  | 401.9014 | 23.979 | 99.3186 | [5 empty] | 27.8678 | 41.8557 | 91.5567 | 293.8808 | 30.0379 | 99.3048 | 99.3943 | 99.3937 | 23.832 | 31.1239 | 23.1966 | 23.1754 | 24.161 | 28.6403 | 42.6595 |  | 66.5584 | 103.3585 | 397.9674 | 25.1499 | 29.2657 | 61.994 | 109.4453 | 431.0294 | [7 empty] | 24.1622 | 34.1798 | 101.6198 | 108.4257 | 436.8643 | 912.6221 | 972.058 | 612.748 | 833.8277 | 650.2589 | 890.605 | 826.7934 | 843.6807 | 899.4723 | 882.2658 | 834.1249 | 816.4541 | 838.1921 | 830.8895 | 831.6439 | 908.6535 | 904.9322 | 856.8613 |  |  | 27.1604 | 48.2027 | 131.395 | 583.8293 | 42.1364 | 23.3067 | [7 empty] | 46.1974 | 27.3962 | 49.5921 | 71.7679 | 109.8577 | 493.9582 | 99.0556 | 58.1492 | 91.7653 | 97.6562 | [5 empty] | 37.1563 | 31.1905 | 107.2918 | 388.5074 |  |  | 98.3521 | 27.0936 | 64.3426 | 102.4907 | 88.9029 | 22.3386 | 24.2324 | 37.3735 | 66.6951 |  |  |  | 358.3429 | 23.6397 | 51.7777 | [5 empty] | 33.168 | 100.1352 | 118.5811 | 395.0934 | 22.2526 | 22.2836 | 23.52 | 29.1507 | 68.5013 | 35.0258 | 24.3414 | 42.3453 | 98.5519 | 92.6422 | 95.2163 |  | 56.9975 | 108.2882 | 466.0724 | 29.6646 | 50.8497 | 96.4383 | 129.7477 | 415.9486 | [7 empty] | 24.0014 | 31.5152 | 88.7259 | 104.0999 |  | 979.918 | 993.695 | 990.6542 | 643.4216 | 881.0322 | 750.2319 | 906.6243 | 18.5595 | 21.5023 | 17.2707 | 19.0099 | 22.3698 | 38.8927 | 77.5758 | 940.2004 | 912.2263 | 964.9104 | 23.6085 | 35.1816 | 48.9233 | 65.0539 | 65.289 | 49.182 | -0.0014 | -0.0185 | 0.0013 | 0.0181 | -0.0017 | 0.0009 | -0.0059 | 0.0099 | -0.0169 | -334.0585 | 17.9079 | -334.04 | 17.4603 | -333.7415 | 18.2364 | -333.9046 | 17.1359 | -298.6531 | 16.5014 | -298.49 | 17.7416 | 3941.5688 | 3773.4686 | 958.2856 | 65.1714 | -436.243
2017-12-19 12:19 | 1424.0854 |  |  | -192.2418 | -114.3448 | -109.6939 | -131.7085 | -81.1968 | -96.6695 | -162.5134 | -120.7762 |  | -1396.4807 | -169.0722 | -96.755 | -133.4394 | -143.5178 | -55.9159 | -50.4416 | -133.14 | -138.0287 | 82.5578 | 100.1497 | 99.4011 | 26.3533 | 51.5032 | 111.6259 | 275.8434 | 98.3534 | 22.6612 | 117.4997 | 96.388 | 68.4174 | 82.5917 | 55.7584 | 102.6087 | 64.9786 | 83.7696 | 23.6086 | 35.7568 | 78.4082 | 104.6742 | 338.323 | 38.5384 | 24.8373 | 38.8165 | 74.7937 | 54.4207 |  |  |  |  | 99.2436 | 30.9872 | 91.6182 | 375.8946 |  |  | 38.6557 | 33.2445 | 93.2834 | 100.7892 | 31.0968 | 22.2732 | 23.6924 | 33.1185 | 71.5153 |  |  |  | 402.2739 | 23.9103 | 99.3219 | [5 empty] | 27.8613 | 41.9032 | 91.6873 | 293.9331 | 30.1153 | 99.2687 | 99.3951 | 99.3848 | 23.6975 | 31.1397 | 23.1993 | 23.1783 | 24.167 | 28.6494 | 42.6944 |  | 66.6792 | 103.4924 | 398.4485 | 25.1266 | 29.2868 | 62.063 | 109.4758 | 431.2432 | [7 empty] | 24.212 | 34.2499 | 101.6597 | 108.4737 | 437.2675 | 912.7654 | 972.329 | 612.9115 | 834.2434 | 650.3893 | 890.8152 | 855.6822 | 844.652 | 899.6068 | 882.3138 | 831.9399 | 813.1196 | 834.3934 | 829.3027 | 835.9084 | 900.6347 | 905.0565 | 857.0054 |  |  | 27.1634 | 48.2467 | 131.5453 | 584.3392 | 42.1593 | 23.2975 | [7 empty] | 46.2773 | 27.3949 | 49.6511 | 71.8716 | 109.9661 | 494.3103 | 99.0691 | 58.3053 | 91.8146 | 97.6538 | [5 empty] | 37.2206 | 31.2209 | 107.3375 | 388.8654 |  |  | 98.3803 | 27.1194 | 64.4398 | 102.5147 | 88.9074 | 22.3079 | 24.2444 | 37.4378 | 66.7097 |  |  |  | 358.6944 | 23.681 | 51.7961 | [5 empty] | 33.2116 | 100.1988 | 118.6258 | 395.5062 | 22.2615 | 22.2652 | 23.4735 | 29.1837 | 68.5471 | 35.0489 | 24.3603 | 42.3627 | 98.5891 | 92.6171 | 95.2519 |  | 57.0391 | 108.2624 | 466.4136 | 29.6781 | 50.9186 | 96.4792 | 129.8187 | 416.2373 | [7 empty] | 24.0038 | 31.5593 | 88.783 | 104.107 |  | 980.3908 | 994.0935 | 990.5862 | 643.7144 | 881.1544 | 750.1418 | 906.6168 | 18.5609 | 21.5143 | 17.2714 | 19.024 | 22.3618 | 39.0515 | 77.5976 | 940.037 | 912.1143 | 965.0145 | 23.607 | 35.2141 | 49.0579 | 65.1503 | 65.4376 | 49.3568 | -0.0012 | -0.0181 | 0.0019 | 0.019 | -0.0018 | 0.0011 | -0.0092 | 0.011 | -0.0102 | -333.7784 | 17.7313 | -333.8184 | 17.4931 | -333.8523 | 18.4171 | -333.9938 | 17.1092 | -298.3546 | 16.3515 | -298.2407 | 17.7826 | 3942.1993 | 3814.0081 | 958.4163 | 65.2939 | -436.8394
2017-12-19 12:19 | 1425.0855 |  |  | -192.3954 | -114.4428 | -109.8736 | -131.735 | -81.3321 | -96.8828 | -162.6757 | -120.8662 |  | -1392.4483 | -169.2395 | -96.8119 | -133.5131 | -143.7547 | -56.0266 | -50.4297 | -133.3009 | -138.1324 | 77.4327 | 99.6377 | 98.7886 | 26.3791 | 51.6562 | 111.7194 | 276.1552 | 98.348 | 22.6891 | 116.6066 | 95.4396 | 67.2516 | 81.6048 | 54.6637 | 102.6871 | 65.026 | 83.7457 | 23.6189 | 35.7658 | 78.4856 | 104.6895 | 338.6909 | 38.606 | 24.8359 | 38.8725 | 74.8697 | 52.3399 |  |  |  |  | 99.2363 | 31.0245 | 91.7042 | 376.9199 |  |  | 38.7093 | 33.3465 | 93.2386 | 100.8129 | 31.1585 | 22.3138 | 23.6605 | 33.1055 | 71.5606 |  |  |  | 402.6519 | 23.9426 | 99.3339 | [5 empty] | 27.8765 | 41.9526 | 91.8228 | 294.0148 | 30.1937 | 99.265 | 99.3889 | 99.3601 | 23.6895 | 31.1701 | 23.2019 | 23.1761 | 24.1643 | 28.6629 | 42.7273 |  | 66.7815 | 103.6963 | 398.9237 | 25.1429 | 29.2895 | 62.1256 | 109.5148 | 431.4608 | [7 empty] | 24.2334 | 34.3019 | 101.6732 | 108.5077 | 437.6601 | 912.9113 | 972.5576 | 613.0876 | 834.7728 | 650.4008 | 890.8556 | 867.8912 | 847.0534 | 899.822 | 882.4302 | 830.6834 | 817.7016 | 839.7079 | 830.0236 | 841.4089 | 891.1276 | 905.2511 | 857.1786 |  |  | 27.1641 | 48.26 | 131.663 | 584.8285 | 42.221 | 23.2969 | [7 empty] | 46.4063 | 27.4412 | 49.7124 | 71.9814 | 110.0518 | 494.6545 | 99.086 | 58.4335 | 91.842 | 97.6326 | [5 empty] | 37.2279 | 31.2398 | 107.3795 | 389.2225 |  |  | 98.3795 | 27.1418 | 64.4999 | 102.518 | 88.933 | 22.2984 | 24.2488 | 37.4613 | 66.7636 |  |  |  | 359.0497 | 23.6212 | 51.7873 | [5 empty] | 33.2322 | 100.2494 | 118.6793 | 395.8996 | 22.3162 | 22.2596 | 23.4773 | 29.195 | 68.544 | 35.0508 | 24.3717 | 42.3292 | 98.6092 | 92.6292 | 95.2962 |  | 57.0753 | 108.241 | 466.75 | 29.6975 | 50.9952 | 96.5237 | 129.8823 | 416.5353 | [7 empty] | 24.003 | 31.5928 | 88.8619 | 104.1404 |  | 980.8244 | 994.4877 | 990.517 | 643.9195 | 881.2729 | 750.0175 | 906.5238 | 18.5713 | 21.5374 | 17.2772 | 19.0852 | 22.3736 | 39.1581 | 77.6254 | 939.9174 | 911.9807 | 965.144 | 23.624 | 35.2498 | 49.1216 | 65.2699 | 65.4936 | 49.3799 | -0.0016 | -0.0184 | 0.0015 | 0.0186 | -0.0014 | 0.0011 | -0.0171 | 0.009 | -0.034 | -333.7815 | 17.8956 | -334.0554 | 17.5937 | -333.8615 | 18.2631 | -333.6769 | 17.0106 | -298.2838 | 16.4912 | -298.3884 | 17.873 | 3943.6279 | 3874.1804 | 958.5425 | 65.3818 | -437.2952
2017-12-19 12:19 | 1426.0856 |  |  | -192.6826 | -114.5804 | -110.1123 | -131.9703 | -81.5299 | -97.0587 | -162.8969 | -121.1558 |  | -1388.0768 | -169.4187 | -96.9046 | -133.6645 | -143.8629 | -56.1062 | -50.5675 | -133.4506 | -138.2406 | 81.0899 | 98.7632 | 99.1067 | 26.3993 | 51.807 | 111.7896 | 276.4647 | 98.3179 | 22.6996 | 118.0033 | 96.7956 | 69.0476 | 82.9975 | 56.111 | 102.7615 | 65.0786 | 83.7324 | 23.5963 | 35.8527 | 79.2173 | 104.6824 | 339.0477 | 38.5904 | 24.8493 | 38.8881 | 74.9313 | 52.7137 |  |  |  |  | 99.205 | 31.0578 | 91.7823 | 377.7169 |  |  | 38.6779 | 33.4499 | 93.2579 | 100.827 | 31.1337 | 22.3217 | 23.6458 | 33.1147 | 71.6299 |  |  |  | 403.0394 | 23.9608 | 99.3571 | [5 empty] | 27.8553 | 41.9905 | 91.9442 | 294.1028 | 30.3207 | 99.2774 | 99.3906 | 99.3647 | 23.7876 | 31.198 | 23.2035 | 23.1821 | 24.1693 | 28.6789 | 42.7675 |  | 66.9061 | 103.8282 | 399.4016 | 25.1542 | 29.284 | 62.1867 | 109.573 | 431.6928 | [7 empty] | 24.2321 | 34.3529 | 101.7325 | 108.542 | 438.0693 | 913.0631 | 972.8029 | 613.282 | 835.3691 | 650.3149 | 890.7902 | 862.0145 | 850.2465 | 900.0819 | 882.5818 | 828.872 | 822.0586 | 849.6658 | 833.4662 | 842.8697 | 888.332 | 905.49 | 857.3837 |  |  | 27.1905 | 48.3125 | 131.8114 | 585.3188 | 42.2346 | 23.3061 | [7 empty] | 46.4703 | 27.4575 | 49.7763 | 72.0798 | 110.1281 | 494.9921 | 99.0621 | 58.5441 | 91.8602 | 97.6347 | [5 empty] | 37.1711 | 31.2738 | 107.4294 | 389.5947 |  |  | 98.3798 | 27.1581 | 64.6012 | 102.5278 | 88.9553 | 22.328 | 24.2627 | 37.4709 | 66.8435 |  |  |  | 359.4012 | 23.547 | 51.8209 | [5 empty] | 33.2917 | 100.3059 | 118.7097 | 396.2701 | 22.327 | 22.2752 | 23.5088 | 29.1941 | 68.6365 | 35.0297 | 24.3919 | 42.3814 | 98.5196 | 92.6379 | 95.2906 |  | 57.181 | 108.2487 | 467.1176 | 29.7297 | 51.0996 | 96.5724 | 129.9377 | 416.8486 | [7 empty] | 24.0017 | 31.6173 | 88.9331 | 104.1849 |  | 981.2085 | 994.9489 | 990.4141 | 643.9583 | 881.4125 | 749.8726 | 906.3623 | 18.5674 | 21.5516 | 17.2791 | 19.1136 | 22.3815 | 39.3158 | 77.6475 | 939.8926 | 911.7981 | 965.3017 | 23.6359 | 35.3115 | 49.2446 | 65.32 | 65.5844 | 49.4913 | -0.0008 | -0.0182 | 0.0016 | 0.0184 | -0.0014 | 0.0011 | -0.0187 | 0.0052 | -0.0235 | -333.8769 | 17.836 | -333.7231 | 17.4007 | -333.5292 | 18.3206 | -333.8646 | 17.1851 | -298.2869 | 16.4316 | -298.0253 | 17.7067 | 3943.3484 | 3907.9953 | 958.6787 | 65.4522 | -437.9425
2017-12-19 12:19 | 1427.0856 |  |  | -192.7932 | -114.6905 | -110.2757 | -132.152 | -81.6264 | -97.2246 | -163.005 | -121.2224 |  | -1384.0672 | -169.632 | -96.9501 | -133.7286 | -143.9649 | -56.199 | -50.7095 | -133.6929 | -138.3116 | 80.4463 | 100.549 | 101.4186 | 26.4195 | 51.9454 | 111.8512 | 276.7653 | 98.2981 | 22.6958 | 119.3032 | 98.071 | 70.5253 | 84.4036 | 57.3987 | 102.8296 | 65.1455 | 83.6852 | 23.6 | 35.9019 | 80.482 | 104.7 | 339.4026 | 38.6533 | 24.8749 | 38.9012 | 74.9767 | 53.2152 |  |  |  |  | 99.178 | 31.0877 | 91.8703 | 377.348 |  |  | 38.79 | 33.5547 | 93.3559 | 100.8463 | 31.1913 | 22.2828 | 23.7354 | 33.1882 | 71.6731 |  |  |  | 403.4213 | 23.9631 | 99.3755 | [5 empty] | 27.8989 | 42.039 | 92.0588 | 294.2403 | 30.2981 | 99.2688 | 99.3896 | 99.3578 | 23.7496 | 31.2082 | 23.2021 | 23.1906 | 24.1744 | 28.6983 | 42.8122 |  | 67.0256 | 103.8968 | 399.8733 | 25.129 | 29.3208 | 62.2817 | 109.6409 | 431.9277 | [7 empty] | 24.2584 | 34.4209 | 101.7634 | 108.5958 | 438.4928 | 913.2309 | 973.0636 | 613.4941 | 836.0443 | 650.229 | 890.7452 | 862.7135 | 852.8947 | 900.3627 | 882.753 | 824.3652 | 828.0441 | 850.0477 | 829.0129 | 842.0515 | 886.8863 | 905.7819 | 857.592 |  |  | 27.2179 | 48.3772 | 131.9747 | 585.8016 | 42.2785 | 23.2991 | [7 empty] | 46.538 | 27.4399 | 49.8389 | 72.1749 | 110.1944 | 495.3324 | 99.0936 | 58.6788 | 91.8869 | 97.6382 | [5 empty] | 37.1498 | 31.322 | 107.4731 | 389.9724 |  |  | 98.3786 | 27.1772 | 64.735 | 102.5514 | 88.9402 | 22.3486 | 24.2704 | 37.503 | 66.9046 |  |  |  | 359.7503 | 23.5752 | 51.8673 | [5 empty] | 33.3561 | 100.3884 | 118.7234 | 396.6919 | 22.2626 | 22.2711 | 23.5345 | 29.214 | 68.7024 | 35.0803 | 24.4207 | 42.4053 | 98.6499 | 92.6335 | 95.2951 |  | 57.2998 | 108.2751 | 467.4652 | 29.7483 | 51.1956 | 96.6221 | 130.0022 | 417.155 | [7 empty] | 24.0025 | 31.6415 | 88.9893 | 104.198 |  | 981.6051 | 995.4899 | 990.2786 | 643.8439 | 881.604 | 749.6547 | 906.0717 | 18.5716 | 21.5668 | 17.2806 | 19.1242 | 22.3791 | 39.4662 | 77.6717 | 939.9922 | 911.7249 | 965.4288 | 23.6412 | 35.3666 | 49.2815 | 65.51 | 65.7166 | 49.5512 | -0.0013 | -0.0184 | 0.0015 | 0.0187 | -0.0014 | 0.0015 | -0.0041 | 0.0069 | -0.0272 | -333.5353 | 17.7642 | -333.7846 | 17.5917 | -333.8031 | 18.413 | -333.7107 | 17.0188 | -297.9023 | 16.3638 | -297.9884 | 17.8689 | 3942.5445 | 3834.0766 | 958.8517 | 65.6133 | -438.4027
2017-12-19 12:19 | 1428.0857 |  |  | -192.9775 | -114.8702 | -110.3759 | -132.2336 | -81.7864 | -97.3108 | -163.2104 | -121.4467 |  | -1379.4046 | -169.7184 | -97.277 | -134.0186 | -144.222 | -56.4021 | -50.8669 | -133.8287 | -138.4833 | 78.6867 | 102.155 | 102.2116 | 26.4346 | 52.0832 | 111.9095 | 277.0543 | 98.2767 | 22.6958 | 117.5077 | 96.3899 | 68.2896 | 82.7466 | 55.4584 | 102.8921 | 65.1088 | 83.6353 | 23.6401 | 35.8851 | 81.3144 | 104.7314 | 339.7849 | 38.6939 | 24.8939 | 38.9457 | 75.0411 | 50.9005 |  |  |  |  | 99.2375 | 31.1212 | 91.9751 | 376.6046 |  |  | 38.9314 | 33.6602 | 93.5311 | 100.8764 | 31.212 | 22.2696 | 23.7655 | 33.2243 | 71.7001 |  |  |  | 403.7978 | 24.0439 | 99.3927 | [5 empty] | 27.9524 | 42.098 | 92.2 | 294.5348 | 30.2316 | 99.2481 | 99.386 | 99.339 | 23.6917 | 31.2518 | 23.2118 | 23.1989 | 24.1816 | 28.7171 | 42.8485 |  | 67.1334 | 103.9287 | 400.3401 | 25.1358 | 29.3218 | 62.371 | 109.6829 | 432.1718 | [7 empty] | 24.2331 | 34.4757 | 101.7766 | 108.6404 | 438.9082 | 913.4316 | 973.3014 | 613.7263 | 836.8404 | 650.182 | 890.7525 | 864.1363 | 854.5079 | 900.7103 | 882.9594 | 822.7792 | 832.0685 | 848.4412 | 822.2344 | 842.2853 | 883.5619 | 906.1434 | 857.8325 |  |  | 27.2359 | 48.4238 | 132.1055 | 586.2418 | 42.3437 | 23.2917 | [7 empty] | 46.6653 | 27.4485 | 49.907 | 72.2789 | 110.2648 | 495.681 | 99.1112 | 58.8172 | 91.9258 | 97.7282 | [5 empty] | 37.1675 | 31.3635 | 107.5074 | 390.3374 |  |  | 98.3736 | 27.1985 | 64.8413 | 102.5737 | 88.9319 | 22.3545 | 24.2778 | 37.5267 | 66.9544 |  |  |  | 360.1123 | 23.6064 | 51.8996 | [5 empty] | 33.4278 | 100.4548 | 118.7509 | 397.0956 | 22.2647 | 22.2727 | 23.5268 | 29.2309 | 68.6728 | 35.1566 | 24.4352 | 42.4573 | 98.595 | 92.6396 | 95.2881 |  | 57.294 | 108.2031 | 467.8624 | 29.7552 | 51.3133 | 96.671 | 130.0856 | 417.4507 | [7 empty] | 23.9955 | 31.6668 | 89.0554 | 104.2047 |  | 982.0135 | 996.016 | 990.1586 | 643.6411 | 881.8342 | 749.3697 | 905.7026 | 18.5777 | 21.5833 | 17.2864 | 19.1345 | 22.3771 | 39.4513 | 77.6971 | 940.2309 | 911.6625 | 965.575 | 23.6483 | 35.3668 | 49.3763 | 65.5187 | 65.8701 | 49.6054 | -0.0014 | -0.0179 | 0.0017 | 0.0181 | -0.0019 | 0.0013 | -0.0128 | 0.0033 | -0.0102 | -333.7569 | 17.9531 | -333.84 | 17.5096 | -333.5107 | 18.2159 | -333.5046 | 17.0763 | -298.0469 | 16.5425 | -297.9792 | 17.8093 | 3943.0392 | 3859.5645 | 959.0487 | 65.6944 | -439.1212
2017-12-19 12:19 | 1429.0857 |  |  | -193.0256 | -114.9979 | -110.4678 | -132.2292 | -81.9299 | -97.4446 | -163.3341 | -121.5312 |  | -1375.413 | -169.8603 | -97.4228 | -134.2568 | -144.4488 | -56.5496 | -50.9771 | -134.0577 | -138.6117 | 79.07 | 100.4365 | 100.0345 | 26.4538 | 52.23 | 111.978 | 277.3571 | 98.2885 | 22.6986 | 116.7701 | 95.9643 | 67.99 | 82.3418 | 55.2573 | 102.9707 | 65.1554 | 83.6172 | 23.6541 | 35.9086 | 82.0135 | 104.7828 | 340.1518 | 38.6742 | 24.8871 | 38.9918 | 75.0985 | 48.4077 |  |  |  |  | 99.2607 | 31.1362 | 92.0663 | 375.4369 |  |  | 38.9679 | 33.7595 | 93.6896 | 100.9005 | 31.1859 | 22.23 | 23.7062 | 33.2511 | 71.7045 |  |  |  | 404.1723 | 24.1101 | 99.3783 | [5 empty] | 27.9115 | 42.1588 | 92.3467 | 294.8715 | 30.2973 | 99.2144 | 99.4305 | 99.3507 | 23.708 | 31.2938 | 23.2124 | 23.1973 | 24.1866 | 28.735 | 42.8803 |  | 67.2553 | 103.9676 | 400.8496 | 25.1614 | 29.3359 | 62.4499 | 109.6979 | 432.4202 | [7 empty] | 24.2257 | 34.5068 | 101.8128 | 108.6776 | 439.3121 | 913.6736 | 973.529 | 613.9653 | 837.7245 | 650.1634 | 890.7875 | 868.5942 | 857.5777 | 901.0733 | 883.1845 | 821.4992 | 833.5888 | 848.3968 | 816.0455 | 843.7372 | 878.0778 | 906.4903 | 858.0788 |  |  | 27.2431 | 48.464 | 132.2556 | 586.7126 | 42.3949 | 23.3202 | [7 empty] | 46.7563 | 27.4996 | 49.9831 | 72.3803 | 110.3444 | 496.0319 | 99.0587 | 58.9496 | 91.9652 | 97.815 | [5 empty] | 37.2072 | 31.382 | 107.5409 | 390.7016 |  |  | 98.3765 | 27.2183 | 64.9268 | 102.5875 | 88.9364 | 22.3416 | 24.2902 | 37.5432 | 66.9974 |  |  |  | 360.4646 | 23.4976 | 51.9409 | [5 empty] | 33.4884 | 100.523 | 118.7907 | 397.4859 | 22.3265 | 22.2772 | 23.5513 | 29.2326 | 68.7851 | 35.1559 | 24.4428 | 42.4781 | 98.5114 | 92.6603 | 95.3416 |  | 57.345 | 108.2161 | 468.2282 | 29.7691 | 51.4264 | 96.7161 | 130.1566 | 417.7568 | [7 empty] | 23.9879 | 31.6949 | 89.1107 | 104.2224 |  | 982.41 | 996.4811 | 990.0454 | 643.3906 | 882.0492 | 749.088 | 905.386 | 18.5746 | 21.5835 | 17.2871 | 19.1614 | 22.386 | 39.3483 | 77.7235 | 940.7159 | 911.6099 | 965.7159 | 23.6563 | 35.4759 | 49.5558 | 65.7211 | 66.0207 | 49.7152 | -0.0007 | -0.0182 | 0.0014 | 0.0186 | -0.0017 | 0.0008 | 0.0025 | 0.0035 | -0.0124 | -333.6 | 17.7559 | -333.5138 | 17.4418 | -333.4276 | 18.4294 | -333.7815 | 17.1667 | -297.8376 | 16.3577 | -297.5699 | 17.7375 | 3941.5873 | 3906.7567 | 959.2726 | 65.8709 | -439.6579
2017-12-19 12:19 | 1430.0858 |  |  | -193.2548 | -115.2306 | -110.5857 | -132.3752 | -82.0519 | -97.6632 | -163.4835 | -121.7237 |  | -1369.1622 | -169.9352 | -97.5415 | -134.3736 | -144.5595 | -56.6244 | -51.0872 | -134.1407 | -138.7959 | 82.2212 | 100.1872 | 100.223 | 26.4769 | 52.3742 | 112.0543 | 277.6637 | 98.31 | 22.7154 | 118.3076 | 97.6568 | 69.9731 | 83.7837 | 57.1614 | 103.0483 | 65.2638 | 83.6001 | 23.6539 | 35.9278 | 82.6136 | 104.8737 | 340.5136 | 38.7136 | 24.8683 | 39.0257 | 75.155 | 47.3634 |  |  |  |  | 99.2184 | 31.1806 | 92.1483 | 374.1669 |  |  | 39.0262 | 33.861 | 93.8194 | 100.9249 | 31.2277 | 22.228 | 23.6896 | 33.2874 | 71.7097 |  |  |  | 404.5434 | 24.1427 | 99.4126 | [5 empty] | 27.9235 | 42.2084 | 92.4613 | 295.1648 | 30.2711 | 99.2617 | 99.4643 | 99.3791 | 23.774 | 31.3191 | 23.2199 | 23.195 | 24.191 | 28.7545 | 42.921 |  | 67.3723 | 104.0134 | 401.3245 | 25.1582 | 29.4044 | 62.5499 | 109.7311 | 432.6727 | [7 empty] | 24.2922 | 34.5386 | 101.8605 | 108.7217 | 439.7098 | 913.9658 | 973.7262 | 614.2324 | 838.6314 | 650.1927 | 890.7838 | 874.0349 | 852.2391 | 901.372 | 883.3976 | 815.7432 | 824.7092 | 848.4509 | 813.9059 | 847.9417 | 883.7354 | 906.8011 | 858.2614 |  |  | 27.2449 | 48.4948 | 132.4059 | 587.2268 | 42.4226 | 23.3312 | [7 empty] | 46.8195 | 27.5098 | 50.0327 | 72.4618 | 110.419 | 496.3714 | 99.0602 | 59.0909 | 91.9904 | 97.7883 | [5 empty] | 37.2057 | 31.4022 | 107.5884 | 391.0688 |  |  | 98.4 | 27.2509 | 65.0046 | 102.6156 | 88.9581 | 22.36 | 24.2919 | 37.5571 | 67.0474 |  |  |  | 360.8213 | 23.497 | 51.9611 | [5 empty] | 33.5212 | 100.5729 | 118.8339 | 397.8862 | 22.3306 | 22.2875 | 23.5804 | 29.2294 | 68.881 | 35.1911 | 24.4539 | 42.5186 | 98.5218 | 92.6702 | 95.3742 |  | 57.4077 | 108.2161 | 468.5834 | 29.7894 | 51.5067 | 96.7587 | 130.1996 | 418.0743 | [7 empty] | 24.0027 | 31.7303 | 89.1663 | 104.2253 |  | 982.7887 | 996.8821 | 989.9292 | 643.1006 | 882.1927 | 748.8344 | 905.1201 | 18.5763 | 21.5738 | 17.2865 | 19.1792 | 22.3991 | 39.3518 | 77.7521 | 941.2773 | 911.5778 | 965.8225 | 23.6392 | 35.5398 | 49.5992 | 65.8986 | 66.0941 | 49.8048 | -0.0008 | -0.0185 | 0.0018 | 0.0191 | -0.0016 | 0.0016 | -0.0086 | 0.0057 | -0.0213 | -333.3969 | 17.8442 | -333.7538 | 17.6266 | -333.64 | 18.3185 | -333.3784 | 16.9613 | -297.5607 | 16.4275 | -297.7299 | 17.9038 | 3940.6629 | 3814.1804 | 959.4962 | 65.9964 | -440.2088
2017-12-19 12:19 | 1431.0859 |  |  | -193.3253 | -115.302 | -110.5627 | -132.4623 | -82.1821 | -97.7314 | -163.5688 | -121.9218 |  | -1361.9181 | -170.0268 | -97.6837 | -134.4579 | -144.7417 | -56.7085 | -51.2086 | -134.312 | -138.843 | 80.1927 | 101.7282 | 102.0084 | 26.4934 | 52.5123 | 112.1206 | 277.9548 | 98.3327 | 22.7101 | 118.8357 | 98.0725 | 69.9934 | 83.8743 | 57.1507 | 103.1214 | 65.2731 | 83.5777 | 23.681 | 35.9528 | 82.6584 | 104.9685 | 340.8946 | 38.7381 | 24.8943 | 39.0809 | 75.2011 | 46.8295 |  |  |  |  | 99.2403 | 31.2559 | 92.2679 | 373.4739 |  |  | 39.0715 | 33.9722 | 93.8717 | 100.9663 | 31.244 | 22.3215 | 23.7163 | 33.3008 | 71.7378 |  |  |  | 404.923 | 24.0078 | 99.4363 | [5 empty] | 27.9663 | 42.2533 | 92.5674 | 295.4669 | 30.2812 | 99.2964 | 99.4288 | 99.3816 | 23.8076 | 31.336 | 23.2205 | 23.1916 | 24.1929 | 28.7679 | 42.9618 |  | 67.4967 | 104.0617 | 401.7719 | 25.1434 | 29.4295 | 62.6373 | 109.774 | 432.9222 | [7 empty] | 24.2884 | 34.618 | 101.849 | 108.75 | 440.1114 | 914.2943 | 973.8845 | 614.5322 | 839.4626 | 650.2294 | 890.7455 | 876.065 | 846.6951 | 901.6765 | 883.6297 | 813.3659 | 806.3637 | 844.0102 | 816.7988 | 854.2077 | 894.6861 | 907.1872 | 858.4275 |  |  | 27.2634 | 48.5301 | 132.5314 | 587.7332 | 42.4486 | 23.3358 | [7 empty] | 46.8917 | 27.5279 | 50.1054 | 72.5336 | 110.5117 | 496.7331 | 99.0701 | 59.2362 | 92.0188 | 97.8008 | [5 empty] | 37.2106 | 31.435 | 107.6342 | 391.4374 |  |  | 98.4059 | 27.2716 | 65.0611 | 102.5981 | 88.9543 | 22.3507 | 24.2877 | 37.5892 | 67.0927 |  |  |  | 361.187 | 23.6204 | 51.9903 | [5 empty] | 33.5821 | 100.612 | 118.8443 | 398.2841 | 22.3063 | 22.2902 | 23.5791 | 29.2446 | 68.9046 | 35.2582 | 24.463 | 42.5494 | 98.5305 | 92.6385 | 95.3681 |  | 57.4165 | 108.1617 | 468.9257 | 29.804 | 51.5936 | 96.7901 | 130.253 | 418.3948 | [7 empty] | 24.0157 | 31.7664 | 89.2025 | 104.2249 |  | 983.1405 | 997.3307 | 989.7733 | 642.7737 | 882.2496 | 748.577 | 904.8225 | 18.5703 | 21.5484 | 17.2831 | 19.1609 | 22.3871 | 39.3871 | 77.7666 | 941.9321 | 911.5497 | 965.9453 | 23.6489 | 35.5861 | 49.6882 | 66.0094 | 66.2456 | 49.9514 | -0.0013 | -0.018 | 0.0015 | 0.0189 | -0.0017 | 0.0008 | -0.0108 | 0.0058 | -0.0288 | -333.7138 | 17.9264 | -333.5538 | 17.4172 | -333.2369 | 18.2528 | -333.4953 | 17.1728 | -297.7669 | 16.5014 | -297.5238 | 17.7067 | 3942.6179 | 3872.5673 | 959.7313 | 66.1275 | -440.6127
2017-12-19 12:19 | 1432.0859 |  |  | -193.617 | -115.3995 | -110.5714 | -132.7002 | -82.2482 | -97.8174 | -163.6463 | -121.9176 |  | -1355.642 | -170.1616 | -97.8457 | -134.4644 | -144.9764 | -56.8559 | -51.2843 | -134.4134 | -138.9724 | 78.822 | 101.1974 | 101.0924 | 26.5068 | 52.6551 | 112.1789 | 278.2445 | 98.3264 | 22.7089 | 118.4368 | 97.3544 | 69.263 | 83.1895 | 56.6005 | 103.1901 | 65.2669 | 83.5939 | 23.6988 | 35.9944 | 82.9651 | 105.0407 | 341.2737 | 38.7637 | 24.9148 | 39.1275 | 75.2512 | 47.3928 |  |  |  |  | 99.2418 | 31.2987 | 92.3709 | 373.1578 |  |  | 39.1015 | 34.073 | 93.8823 | 100.9909 | 31.2278 | 22.3162 | 23.7201 | 33.3188 | 71.7345 |  |  |  | 405.2974 | 23.9018 | 99.4036 | [5 empty] | 28.0045 | 42.2905 | 92.6507 | 295.6991 | 30.295 | 99.3219 | 99.4173 | 99.3866 | 23.8696 | 31.338 | 23.2217 | 23.2014 | 24.2055 | 28.784 | 42.9973 |  | 67.6061 | 104.1014 | 402.2412 | 25.1431 | 29.4592 | 62.7164 | 109.8199 | 433.1759 | [7 empty] | 24.2326 | 34.6531 | 101.8244 | 108.7825 | 440.5368 | 914.6475 | 973.9737 | 614.8579 | 840.154 | 650.1561 | 890.5845 | 877.7661 | 850.7306 | 902.1033 | 883.9255 | 812.3185 | 794.7556 | 837.9849 | 818.6296 | 845.1959 | 898.0358 | 907.6377 | 858.6238 |  |  | 27.2918 | 48.5765 | 132.6691 | 588.2649 | 42.4772 | 23.3479 | [7 empty] | 46.9871 | 27.5829 | 50.1754 | 72.6025 | 110.6004 | 497.0953 | 99.0816 | 59.3827 | 92.0568 | 97.8095 | [5 empty] | 37.2446 | 31.4608 | 107.6695 | 391.8046 |  |  | 98.3899 | 27.2721 | 65.1477 | 102.5629 | 88.9564 | 22.3493 | 24.2923 | 37.6017 | 67.1425 |  |  |  | 361.5418 | 23.6844 | 52.0316 | [5 empty] | 33.648 | 100.6664 | 118.8561 | 398.686 | 22.264 | 22.2737 | 23.5959 | 29.2655 | 68.884 | 35.3256 | 24.4623 | 42.6077 | 98.4586 | 92.6303 | 95.3519 |  | 57.4703 | 108.1503 | 469.2681 | 29.8143 | 51.728 | 96.828 | 130.3515 | 418.7271 | [7 empty] | 24.0121 | 31.7855 | 89.2494 | 104.2415 |  | 983.496 | 997.7161 | 989.5902 | 642.4397 | 882.2605 | 748.3323 | 904.4676 | 18.5658 | 21.524 | 17.2775 | 19.1505 | 22.3762 | 39.2854 | 77.7746 | 942.7658 | 911.5133 | 966.009 | 23.6468 | 35.6181 | 49.7968 | 66.1078 | 66.3325 | 50.0657 | -0.0013 | -0.0182 | 0.0008 | 0.0188 | -0.0019 | 0.0013 | -0.0206 | 0.0085 | 0.001 | -333.2338 | 17.7087 | -333.3569 | 17.5342 | -333.4369 | 18.452 | -333.5384 | 17.062 | -297.3268 | 16.3064 | -297.2622 | 17.8175 | 3942.3101 | 3805.96 | 959.964 | 66.2201 | -441.0101
2017-12-19 12:19 | 1433.086 |  |  | -193.7521 | -115.5577 | -110.7169 | -132.9699 | -82.3758 | -97.9068 | -163.6927 | -122.0463 |  | -1350.2293 | -170.5687 | -98.0263 | -134.6166 | -145.2367 | -56.8723 | -51.3665 | -134.6239 | -139.0998 | 79.8948 | 100.569 | 100.8673 | 26.5183 | 52.7991 | 112.2313 | 278.5339 | 98.3364 | 22.7137 | 119.4445 | 98.4064 | 70.6408 | 84.4154 | 57.9211 | 103.2576 | 65.3205 | 83.616 | 23.6986 | 36.0291 | 83.6587 | 105.0865 | 341.6453 | 38.8077 | 24.9103 | 39.1495 | 75.3037 | 49.9565 |  |  |  |  | 99.2242 | 31.3168 | 92.4616 | 373.0094 |  |  | 39.1814 | 34.1722 | 93.9551 | 101.0114 | 31.2713 | 22.2615 | 23.7178 | 33.3666 | 71.6934 |  |  |  | 405.6692 | 23.8998 | 99.3882 | [5 empty] | 28.0273 | 42.3247 | 92.7221 | 295.9399 | 30.3612 | 99.3484 | 99.4436 | 99.3727 | 23.7485 | 31.3647 | 23.22 | 23.2123 | 24.2206 | 28.8027 | 43.0391 |  | 67.7046 | 104.1512 | 402.7005 | 25.1305 | 29.5125 | 62.8097 | 109.8756 | 433.4518 | [7 empty] | 24.2391 | 34.6936 | 101.8852 | 108.8429 | 440.943 | 915.039 | 974.0429 | 615.2042 | 840.722 | 649.93 | 890.2682 | 874.5509 | 854.7705 | 902.5816 | 884.2487 | 811.7982 | 787.3431 | 838.9876 | 818.6157 | 830.8821 | 891.0654 | 908.0584 | 858.8456 |  |  | 27.3059 | 48.6323 | 132.8239 | 588.6689 | 42.5001 | 23.3416 | [7 empty] | 47.0575 | 27.5786 | 50.2181 | 72.6633 | 110.6707 | 497.4393 | 99.0993 | 59.5348 | 92.0909 | 97.7845 | [5 empty] | 37.2569 | 31.4842 | 107.6979 | 392.1724 |  |  | 98.3729 | 27.2984 | 65.3121 | 102.5739 | 89.0053 | 22.3659 | 24.3011 | 37.6345 | 67.1901 |  |  |  | 361.8978 | 23.6942 | 52.0833 | [5 empty] | 33.6877 | 100.7282 | 118.9134 | 399.0729 | 22.2188 | 22.2729 | 23.5744 | 29.2857 | 68.8903 | 35.3691 | 24.4692 | 42.6245 | 98.4096 | 92.6823 | 95.3059 |  | 57.531 | 108.1407 | 469.6476 | 29.837 | 51.8254 | 96.8902 | 130.451 | 419.0696 | [7 empty] | 24.0058 | 31.8198 | 89.3178 | 104.2389 |  | 983.8641 | 998.072 | 989.4295 | 642.1034 | 882.2376 | 748.1069 | 904.0547 | 18.5707 | 21.5122 | 17.2738 | 19.1599 | 22.3815 | 39.1496 | 77.7967 | 943.4909 | 911.464 | 966.092 | 23.659 | 35.6687 | 49.888 | 66.2294 | 66.4948 | 50.0932 | -0.0006 | -0.0184 | 0.0016 | 0.0192 | -0.0012 | 0.0008 | -0.0126 | 0.0085 | -0.0258 | -333.3876 | 17.9572 | -333.6615 | 17.5855 | -333.3599 | 18.2261 | -333.1507 | 17.0045 | -297.373 | 16.5445 | -297.4745 | 17.8668 | 3941.8287 | 3777.605 | 960.1868 | 66.3621 | -441.5659
2017-12-19 12:19 | 1434.086 |  |  | -193.9773 | -115.6852 | -110.847 | -133.1883 | -82.5188 | -98.022 | -163.8598 | -122.0926 |  | -1344.7389 | -170.9745 | -98.1142 | -134.8025 | -145.4233 | -56.9465 | -51.4521 | -134.8269 | -139.2371 | 79.1275 | 102.0876 | 102.7377 | 26.5386 | 52.9372 | 112.28 | 278.8262 | 98.3744 | 22.729 | 121.0344 | 100.2266 | 72.5517 | 86.521 | 59.4502 | 103.3451 | 65.4217 | 83.641 | 23.6894 | 36.0742 | 83.7895 | 105.0929 | 342.0137 | 38.8466 | 24.9154 | 39.1891 | 75.3649 | 52.9578 |  |  |  |  | 99.242 | 31.3452 | 92.5573 | 372.9749 |  |  | 39.2324 | 34.2776 | 94.0537 | 101.044 | 31.3085 | 22.2867 | 23.7397 | 33.3999 | 71.6698 |  |  |  | 406.0494 | 23.916 | 99.3891 | [5 empty] | 28.0703 | 42.3748 | 92.8172 | 296.2207 | 30.4351 | 99.3231 | 99.4114 | 99.3585 | 23.6721 | 31.4166 | 23.2166 | 23.2015 | 24.2198 | 28.8135 | 43.0789 |  | 67.8124 | 104.1861 | 403.1311 | 25.1212 | 29.535 | 62.8883 | 109.9264 | 433.7218 | [7 empty] | 24.2673 | 34.7028 | 101.8846 | 108.8849 | 441.3284 | 915.4354 | 974.0656 | 615.5533 | 841.1796 | 649.6271 | 889.9087 | 874.7416 | 856.8037 | 903.0118 | 884.5541 | 813.1141 | 789.861 | 839.9844 | 820.8131 | 833.7062 | 884.5894 | 908.3869 | 859.0716 |  |  | 27.306 | 48.6633 | 132.958 | 588.9314 | 42.5189 | 23.3535 | [7 empty] | 47.0967 | 27.5854 | 50.2853 | 72.7377 | 110.7434 | 497.7896 | 99.0825 | 59.6966 | 92.119 | 97.8015 | [5 empty] | 37.2606 | 31.5176 | 107.7319 | 392.5301 |  |  | 98.3816 | 27.3232 | 65.5228 | 102.6032 | 89.017 | 22.3551 | 24.2999 | 37.6594 | 67.2391 |  |  |  | 362.2731 | 23.6344 | 52.1339 | [5 empty] | 33.7298 | 100.7933 | 118.9662 | 399.4734 | 22.2527 | 22.2915 | 23.5239 | 29.3123 | 68.9895 | 35.392 | 24.4834 | 42.5517 | 98.5946 | 92.7547 | 95.3403 |  | 57.5303 | 108.1047 | 470.0733 | 29.8553 | 51.8866 | 96.9354 | 130.5395 | 419.4137 | [7 empty] | 24.0003 | 31.8629 | 89.363 | 104.2243 |  | 984.2192 | 998.5674 | 989.2171 | 641.7639 | 882.1865 | 747.9012 | 903.6507 | 18.5734 | 21.5131 | 17.2726 | 19.1648 | 22.3813 | 39.0135 | 77.8279 | 944.203 | 911.4104 | 966.1188 | 23.6673 | 35.6989 | 50.0002 | 66.3422 | 66.6367 | 50.2284 | -0.0011 | -0.0185 | 0.0015 | 0.0185 | -0.0016 | 0.0013 | -0.0151 | 0.0088 | -0.0245 | -333.443 | 17.8032 | -333.1907 | 17.3782 | -333.0153 | 18.3781 | -333.4984 | 17.2016 | -297.3515 | 16.3988 | -296.9637 | 17.682 | 3942.8982 | 3734.0364 | 960.4046 | 66.4895 | -442.0974
2017-12-19 12:19 | 1435.0861 |  |  | -194.1875 | -115.8816 | -110.9959 | -133.4119 | -82.6513 | -98.1474 | -164.091 | -122.1617 |  | -1339.1291 | -171.2678 | -98.1295 | -134.9332 | -145.5869 | -57.0641 | -51.5351 | -134.9076 | -139.4529 | 78.9053 | 103.6437 | 103.9371 | 26.5596 | 53.0797 | 112.3397 | 279.1264 | 98.3692 | 22.7205 | 121.2687 | 100.0448 | 72.0857 | 86.287 | 58.9126 | 103.4305 | 65.4026 | 83.6789 | 23.6995 | 36.1247 | 83.6078 | 105.1136 | 342.3877 | 38.8734 | 24.923 | 39.2514 | 75.4162 | 54.6621 |  |  |  |  | 99.2077 | 31.3731 | 92.618 | 373.037 |  |  | 39.2466 | 34.3807 | 94.1363 | 101.07 | 31.3227 | 22.3186 | 23.7687 | 33.4167 | 71.6284 |  |  |  | 406.428 | 23.9949 | 99.408 | [5 empty] | 28.0906 | 42.4232 | 92.9201 | 296.4785 | 30.391 | 99.3336 | 99.408 | 99.3919 | 23.7798 | 31.4534 | 23.2247 | 23.2025 | 24.2202 | 28.8307 | 43.1175 |  | 67.9309 | 104.2257 | 403.5299 | 25.1661 | 29.5207 | 62.9525 | 109.9747 | 434.0067 | [7 empty] | 24.286 | 34.7329 | 101.8848 | 108.9146 | 441.7338 | 915.8285 | 974.0168 | 615.9044 | 841.5424 | 649.4538 | 889.6181 | 879.1471 | 859.1789 | 903.3674 | 884.8316 | 814.3015 | 791.2248 | 838.8556 | 824.7189 | 833.3427 | 887.6306 | 908.5896 | 859.2541 |  |  | 27.3241 | 48.6998 | 133.1002 | 589.2471 | 42.5659 | 23.3537 | [7 empty] | 47.2263 | 27.6193 | 50.3567 | 72.8338 | 110.8198 | 498.1356 | 99.0523 | 59.8561 | 92.1504 | 97.8238 | [5 empty] | 37.3122 | 31.5584 | 107.7699 | 392.8884 |  |  | 98.3968 | 27.3344 | 65.7065 | 102.6293 | 89.0133 | 22.3622 | 24.2994 | 37.6608 | 67.2911 |  |  |  | 362.6354 | 23.5661 | 52.1723 | [5 empty] | 33.7746 | 100.8418 | 118.993 | 399.8671 | 22.2098 | 22.2929 | 23.522 | 29.3298 | 69.03 | 35.3873 | 24.4941 | 42.5734 | 98.6822 | 92.7692 | 95.377 |  | 57.5922 | 108.1038 | 470.4177 | 29.8725 | 51.9777 | 96.9704 | 130.6184 | 419.7694 | [7 empty] | 24.0001 | 31.8902 | 89.4017 | 104.2358 |  | 984.5405 | 998.8563 | 988.9697 | 641.4286 | 882.089 | 747.7755 | 903.3803 | 18.577 | 21.5275 | 17.278 | 19.1445 | 22.3881 | 38.948 | 77.8562 | 945.0167 | 911.3736 | 966.1382 | 23.6776 | 35.7644 | 50.0595 | 66.4984 | 66.6888 | 50.3223 | -0.0012 | -0.018 | 0.0018 | 0.0188 | -0.0019 | 0.0009 | -0.0173 | 0.0087 | -0.0083 | -333.0615 | 17.7724 | -333.3938 | 17.6492 | -333.4153 | 18.3945 | -333.1784 | 16.9408 | -296.893 | 16.3495 | -297.0745 | 17.9182 | 3942.3297 | 3744.2084 | 960.5925 | 66.5936 | -442.6361
2017-12-19 12:19 | 1436.0862 |  |  | -194.3367 | -116.1075 | -111.1335 | -133.7178 | -82.8393 | -98.3099 | -164.1202 | -122.3184 |  | -1333.6361 | -171.6782 | -98.1657 | -135.1335 | -145.7955 | -57.2301 | -51.6031 | -135.145 | -139.5474 | 79.5768 | 103.4374 | 103.9032 | 26.5751 | 53.2265 | 112.4094 | 279.427 | 98.4068 | 22.7025 | 121.6157 | 100.4394 | 72.3721 | 86.7304 | 59.2763 | 103.5157 | 65.4647 | 83.6666 | 23.7225 | 36.1566 | 83.8145 | 105.1552 | 342.7596 | 38.8675 | 24.9339 | 39.3047 | 75.4542 | 55.8882 |  |  |  |  | 99.2343 | 31.4006 | 92.678 | 373.1312 |  |  | 39.2647 | 34.4804 | 94.1457 | 101.0982 | 31.3487 | 22.3554 | 23.8052 | 33.449 | 71.5582 |  |  |  | 406.7977 | 24.0231 | 99.3853 | [5 empty] | 28.0978 | 42.4701 | 93.0453 | 296.7127 | 30.4528 | 99.3362 | 99.4408 | 99.3931 | 23.8743 | 31.473 | 23.2248 | 23.2066 | 24.2203 | 28.8545 | 43.1583 |  | 68.0333 | 104.2539 | 403.9753 | 25.2011 | 29.525 | 63.0194 | 109.999 | 434.3019 | [7 empty] | 24.2936 | 34.8131 | 101.9308 | 108.947 | 442.1136 | 916.193 | 973.9214 | 616.2364 | 841.8154 | 649.4547 | 889.4788 | 883.6769 | 864.0297 | 903.6161 | 885.0407 | 816.0897 | 790.082 | 836.3451 | 825.9961 | 835.0979 | 892.8824 | 908.7046 | 859.413 |  |  | 27.3508 | 48.7399 | 133.2583 | 589.5984 | 42.6222 | 23.3374 | [7 empty] | 47.3601 | 27.6482 | 50.4295 | 72.9315 | 110.9006 | 498.4778 | 99.0357 | 59.9982 | 92.182 | 97.81 | [5 empty] | 37.3648 | 31.5925 | 107.8036 | 393.2454 |  |  | 98.3907 | 27.3596 | 65.831 | 102.6487 | 89.0001 | 22.3619 | 24.3067 | 37.6919 | 67.3486 |  |  |  | 362.9996 | 23.6012 | 52.2086 | [5 empty] | 33.8312 | 100.8873 | 119.0137 | 400.2462 | 22.2413 | 22.3073 | 23.5661 | 29.3385 | 68.9814 | 35.4104 | 24.5032 | 42.5954 | 98.6685 | 92.7949 | 95.4049 |  | 57.6938 | 108.1528 | 470.684 | 29.8948 | 52.0739 | 97.0109 | 130.6847 | 420.1248 | [7 empty] | 24.0274 | 31.9303 | 89.4405 | 104.2539 |  | 984.8059 | 998.9983 | 988.7286 | 641.0886 | 881.9495 | 747.7533 | 903.3171 | 18.579 | 21.5449 | 17.2797 | 19.1282 | 22.3931 | 39.1149 | 77.8712 | 945.6263 | 911.3592 | 966.1273 | 23.6773 | 35.7972 | 50.1362 | 66.5582 | 66.8529 | 50.3237 | -0.0007 | -0.0181 | 0.0016 | 0.0186 | -0.002 | 0.0016 | -0.0111 | 0.0132 | -0.0179 | -333.403 | 17.9777 | -333.4 | 17.4623 | -332.9968 | 18.2036 | -333.0799 | 17.1194 | -297.1668 | 16.5569 | -297.0437 | 17.7559 | 3941.4907 | 3742.1112 | 960.72 | 66.7056 | -443.2536
2017-12-19 12:19 | 1437.0862 |  |  | -194.6301 | -116.214 | -111.2019 | -133.7257 | -82.9282 | -98.3515 | -164.2862 | -122.4033 |  | -1327.7778 | -171.9726 | -98.4611 | -135.2066 | -145.9982 | -57.3176 | -51.7967 | -135.3416 | -139.8016 | 77.1418 | 103.8763 | 104.4254 | 26.5922 | 53.3707 | 112.4756 | 279.7141 | 98.4409 | 22.7128 | 122.6588 | 101.6821 | 73.8185 | 88.4914 | 60.7073 | 103.6076 | 65.5948 | 83.6569 | 23.732 | 36.1802 | 83.9996 | 105.1815 | 343.129 | 38.8869 | 24.9527 | 39.3605 | 75.5114 | 56.8187 |  |  |  |  | 99.2965 | 31.4401 | 92.7519 | 373.2525 |  |  | 39.2899 | 34.5863 | 94.183 | 101.1305 | 31.3481 | 22.3597 | 23.7853 | 33.4844 | 71.4801 |  |  |  | 407.1643 | 24.0241 | 99.3748 | [5 empty] | 28.0971 | 42.5121 | 93.1662 | 296.8537 | 30.5237 | 99.3331 | 99.4569 | 99.3932 | 23.9344 | 31.4906 | 23.233 | 23.202 | 24.2293 | 28.8633 | 43.1877 |  | 68.1389 | 104.2853 | 404.444 | 25.2168 | 29.5381 | 63.0907 | 110.0214 | 434.5874 | [7 empty] | 24.2896 | 34.8842 | 101.9291 | 108.9845 | 442.4965 | 916.5115 | 973.8492 | 616.5389 | 841.9869 | 649.5897 | 889.4472 | 885.7054 | 868.4785 | 903.7581 | 885.1724 | 818.3001 | 801.3466 | 834.2717 | 827.8466 | 846.9598 | 893.0749 | 908.7823 | 859.5887 |  |  | 27.3815 | 48.7813 | 133.402 | 589.9974 | 42.6162 | 23.3612 | [7 empty] | 47.4493 | 27.6778 | 50.5029 | 73.0309 | 110.9821 | 498.7987 | 99.0359 | 60.1458 | 92.2167 | 97.8179 | [5 empty] | 37.3946 | 31.6107 | 107.8312 | 393.6107 |  |  | 98.3853 | 27.3829 | 65.9069 | 102.6811 | 88.9944 | 22.3699 | 24.3233 | 37.7293 | 67.4201 |  |  |  | 363.3667 | 23.58 | 52.2634 | [5 empty] | 33.8851 | 100.9358 | 119.0255 | 400.6237 | 22.3329 | 22.2975 | 23.5785 | 29.3588 | 69.0077 | 35.4451 | 24.5119 | 42.5642 | 98.733 | 92.8494 | 95.4428 |  | 57.7522 | 108.1539 | 471.0268 | 29.913 | 52.1913 | 97.0611 | 130.7862 | 420.4838 | [7 empty] | 24.0421 | 31.9608 | 89.4568 | 104.261 |  | 984.9943 | 999.2096 | 988.5393 | 640.7331 | 881.7968 | 747.8463 | 903.4915 | 18.5831 | 21.5664 | 17.2863 | 19.1512 | 22.392 | 39.318 | 77.8827 | 946.1739 | 911.3312 | 966.0924 | 23.6759 | 35.8332 | 50.2368 | 66.75 | 66.9407 | 50.5166 | -0.0006 | -0.0188 | 0.0012 | 0.0189 | -0.0014 | 0.0013 | -0.0221 | 0.0112 | -0.0026 | -333.0584 | 17.68 | -333.0092 | 17.4377 | -333.0153 | 18.4766 | -333.3446 | 17.1112 | -296.7883 | 16.2715 | -296.5637 | 17.7252 | 3943.5803 | 3649.3713 | 960.8377 | 66.8453 | -443.7738
2017-12-19 12:19 | 1438.0863 |  |  | -194.7267 | -116.3991 | -111.4063 | -133.7661 | -83.1563 | -98.4444 | -164.3754 | -122.5307 |  | -1321.7257 | -172.1887 | -98.6043 | -135.4328 | -146.3653 | -57.4361 | -51.9164 | -135.464 | -139.9158 | 78.8109 | 104.9185 | 105.0979 | 26.6084 | 53.5121 | 112.5315 | 280.0023 | 98.3943 | 22.7127 | 122.8115 | 101.7473 | 73.892 | 88.577 | 60.6021 | 103.6926 | 65.6142 | 83.6938 | 23.7547 | 36.2072 | 84.5487 | 105.2343 | 343.5048 | 38.9449 | 24.9813 | 39.4051 | 75.573 | 57.1826 |  |  |  |  | 99.2736 | 31.4846 | 92.8446 | 373.3574 |  |  | 39.3546 | 34.6867 | 94.2778 | 101.1526 | 31.3608 | 22.329 | 23.7587 | 33.5143 | 71.4211 |  |  |  | 407.5327 | 24.0315 | 99.3767 | [5 empty] | 28.0596 | 42.5656 | 93.2629 | 296.8761 | 30.5189 | 99.3111 | 99.4447 | 99.3956 | 23.8461 | 31.5023 | 23.2411 | 23.1983 | 24.2321 | 28.8734 | 43.2227 |  | 68.2577 | 104.325 | 404.8882 | 25.1731 | 29.5601 | 63.1566 | 110.0683 | 434.8687 | [7 empty] | 24.3039 | 34.9129 | 101.9661 | 109.0245 | 442.895 | 916.7929 | 973.8279 | 616.7985 | 842.0303 | 649.8037 | 889.4538 | 891.4942 | 869.2932 | 903.8615 | 885.2909 | 819.9338 | 813.2013 | 839.3857 | 831.4792 | 845.5878 | 886.0056 | 908.8708 | 859.7634 |  |  | 27.4105 | 48.8276 | 133.5522 | 590.4253 | 42.6299 | 23.3909 | [7 empty] | 47.5347 | 27.7012 | 50.5611 | 73.1237 | 111.056 | 499.103 | 99.0522 | 60.3005 | 92.254 | 97.8328 | [5 empty] | 37.4059 | 31.637 | 107.8568 | 393.9899 |  |  | 98.3811 | 27.4063 | 65.9639 | 102.7181 | 89.0236 | 22.377 | 24.3493 | 37.7943 | 67.4807 |  |  |  | 363.7198 | 23.5242 | 52.257 | [5 empty] | 33.9298 | 100.9838 | 119.029 | 400.9928 | 22.2712 | 22.2675 | 23.5561 | 29.3828 | 69.0403 | 35.4796 | 24.5213 | 42.6241 | 98.6385 | 92.8527 | 95.4377 |  | 57.7426 | 108.0804 | 471.4315 | 29.9373 | 52.3713 | 97.0992 | 130.8264 | 420.8487 | [7 empty] | 24.03 | 31.9802 | 89.5013 | 104.2597 |  | 985.1074 | 999.294 | 988.4199 | 640.3707 | 881.6384 | 748.039 | 903.8371 | 18.5912 | 21.5862 | 17.2913 | 19.1724 | 22.407 | 39.2895 | 77.8988 | 946.7335 | 911.3294 | 966.0516 | 23.6882 | 35.8934 | 50.3622 | 66.8785 | 67.0925 | 50.5899 | -0.001 | -0.0184 | 0.0015 | 0.0196 | -0.0017 | 0.0015 | -0.0218 | 0.0102 | -0.0124 | -332.9722 | 17.8997 | -333.4061 | 17.6348 | -333.203 | 18.2857 | -332.8491 | 16.9244 | -296.6376 | 16.4706 | -296.8653 | 17.9202 | 3943.8959 | 3756.5771 | 960.9446 | 66.9855 | -444.3808
2017-12-19 12:19 | 1439.0863 |  |  | -194.8946 | -116.6129 | -111.4912 | -133.9232 | -83.2841 | -98.6472 | -164.5 | -122.6778 |  | -1316.8451 | -172.4842 | -98.7285 | -135.6621 | -146.351 | -57.585 | -51.9577 | -135.6784 | -140.1325 | 78.4009 | 104.7978 | 104.9217 | 26.6288 | 53.6624 | 112.5783 | 280.3078 | 98.3838 | 22.7158 | 122.6711 | 101.6153 | 73.7184 | 88.2728 | 60.2657 | 103.7802 | 65.6213 | 83.7467 | 23.7651 | 36.2485 | 84.9246 | 105.2889 | 343.874 | 39.0035 | 24.9891 | 39.4403 | 75.6363 | 57.9102 |  |  |  |  | 99.2303 | 31.5302 | 92.9448 | 373.4701 |  |  | 39.4208 | 34.7884 | 94.3488 | 101.1775 | 31.3933 | 22.3048 | 23.7397 | 33.5297 | 71.329 |  |  |  | 407.9003 | 23.9988 | 99.3827 | [5 empty] | 28.0843 | 42.6214 | 93.3471 | 296.8964 | 30.5259 | 99.292 | 99.4541 | 99.3813 | 23.8005 | 31.5188 | 23.23 | 23.1955 | 24.2249 | 28.8903 | 43.265 |  | 68.3694 | 104.3593 | 405.3104 | 25.1769 | 29.585 | 63.2296 | 110.115 | 435.1454 | [7 empty] | 24.3047 | 34.9863 | 102.0069 | 109.0661 | 443.2729 | 917.045 | 973.8161 | 617.0444 | 841.9584 | 650.0072 | 889.4556 | 883.9807 | 866.2551 | 903.9616 | 885.4284 | 820.1248 | 820.3679 | 842.2283 | 835.0191 | 842.0149 | 881.93 | 908.964 | 859.909 |  |  | 27.4135 | 48.8484 | 133.6843 | 590.7469 | 42.6118 | 23.3911 | [7 empty] | 47.6035 | 27.7319 | 50.632 | 73.2276 | 111.1338 | 499.4219 | 99.0525 | 60.4391 | 92.2798 | 97.8533 | [5 empty] | 37.4445 | 31.7074 | 107.8946 | 394.3539 |  |  | 98.3661 | 27.4313 | 66.0212 | 102.7397 | 89.0406 | 22.3873 | 24.3846 | 37.8419 | 67.5289 |  |  |  | 364.0872 | 23.5529 | 52.2794 | [5 empty] | 33.9528 | 101.0171 | 119.0819 | 401.3589 | 22.3134 | 22.2802 | 23.5909 | 29.3866 | 69.0901 | 35.477 | 24.5293 | 42.6996 | 98.5334 | 92.8379 | 95.4297 |  | 57.8065 | 108.0955 | 471.7561 | 29.9579 | 52.5059 | 97.1196 | 130.8316 | 421.2146 | [7 empty] | 24.0295 | 32.0185 | 89.5741 | 104.2759 |  | 985.1477 | 999.3091 | 988.3631 | 640.0135 | 881.5163 | 748.2835 | 904.2736 | 18.5909 | 21.5916 | 17.2927 | 19.1584 | 22.4078 | 39.1855 | 77.9158 | 947.1209 | 911.3512 | 966.0056 | 23.6795 | 35.9163 | 50.4308 | 66.9275 | 67.2458 | 50.693 | -0.0013 | -0.0183 | 0.0011 | 0.0191 | -0.0013 | 0.0013 | -0.0139 | 0.0089 | -0.019 | -333.2984 | 17.8791 | -332.9876 | 17.3556 | -332.6491 | 18.296 | -333.1045 | 17.2016 | -296.7945 | 16.4604 | -296.4376 | 17.6636 | 3941.0631 | 3743.0948 | 961.0198 | 67.0866 | -444.9431
2017-12-19 12:19 | 1440.0864 |  |  | -195.026 | -116.7048 | -111.6342 | -133.9263 | -83.4369 | -98.6841 | -164.592 | -122.7882 |  | -1312.389 | -172.7957 | -98.7164 | -135.923 | -146.5807 | -57.6414 | -52.0661 | -135.7622 | -140.2608 | 79.1136 | 104.3145 | 103.9664 | 26.6557 | 53.8181 | 112.6282 | 280.6052 | 98.4123 | 22.7237 | 121.942 | 101.0287 | 73.2406 | 87.5896 | 59.728 | 103.8641 | 65.5741 | 83.8062 | 23.7697 | 36.2892 | 85.7183 | 105.3234 | 344.2313 | 39.0569 | 24.996 | 39.4883 | 75.6868 | 57.983 |  |  |  |  | 99.2201 | 31.5686 | 93.0378 | 373.6788 |  |  | 39.4619 | 34.8928 | 94.4191 | 101.211 | 31.4619 | 22.2571 | 23.7331 | 33.5499 | 71.2247 |  |  |  | 408.2667 | 24.0247 | 99.4117 | [5 empty] | 28.1314 | 42.6536 | 93.402 | 297.0283 | 30.5543 | 99.3103 | 99.4699 | 99.3762 | 23.8345 | 31.5329 | 23.2164 | 23.1981 | 24.2359 | 28.9125 | 43.3025 |  | 68.4918 | 104.3931 | 405.7343 | 25.1888 | 29.5842 | 63.3004 | 110.1588 | 435.4416 | [7 empty] | 24.3147 | 35.0683 | 102.029 | 109.1095 | 443.6708 | 917.2703 | 973.8015 | 617.3059 | 841.8128 | 650.1243 | 889.412 | 864.8254 | 863.1418 | 904.1001 | 885.592 | 817.1093 | 824.0973 | 839.8005 | 834.0823 | 847.7411 | 880.6656 | 909.0848 | 860.0823 |  |  | 27.4249 | 48.8978 | 133.8455 | 591.0259 | 42.5717 | 23.3906 | [7 empty] | 47.6987 | 27.7343 | 50.6977 | 73.3442 | 111.2121 | 499.7545 | 99.0463 | 60.5848 | 92.3144 | 97.8696 | [5 empty] | 37.5104 | 31.7389 | 107.9375 | 394.7161 |  |  | 98.3535 | 27.448 | 66.0665 | 102.7379 | 89.0707 | 22.3993 | 24.4122 | 37.8773 | 67.5821 |  |  |  | 364.4551 | 23.5641 | 52.3579 | [5 empty] | 33.9913 | 101.0518 | 119.1457 | 401.7479 | 22.3457 | 22.2857 | 23.6201 | 29.3914 | 69.1698 | 35.4618 | 24.5388 | 42.7252 | 98.5602 | 92.8676 | 95.4446 |  | 57.9075 | 108.1294 | 472.0694 | 29.9751 | 52.6077 | 97.1451 | 130.8867 | 421.5894 | [7 empty] | 24.0533 | 32.0469 | 89.6548 | 104.3064 |  | 985.1217 | 999.2912 | 988.3671 | 639.6754 | 881.4521 | 748.5507 | 904.7414 | 18.5914 | 21.5922 | 17.297 | 19.1533 | 22.3989 | 39.1202 | 77.9314 | 947.47 | 911.3501 | 966.0165 | 23.6992 | 35.9791 | 50.566 | 67.0846 | 67.3509 | 50.7875 | -0.0012 | -0.0187 | 0.001 | 0.0181 | -0.0011 | 0.0016 | -0.0291 | 0.0082 | -0.0293 | -332.6984 | 17.6861 | -332.9722 | 17.5712 | -333.0553 | 18.4725 | -333.0338 | 16.986 | -296.3052 | 16.2838 | -296.3422 | 17.875 | 3942.3457 | 3769.333 | 961.086 | 67.2177 | -445.3569
2017-12-19 12:19 | 1441.0865 |  |  | -195.1324 | -116.8045 | -111.6539 | -133.985 | -83.6207 | -98.8454 | -164.7645 | -122.9196 |  | -1306.9443 | -172.9122 | -98.9309 | -136.1715 | -146.9894 | -57.771 | -52.126 | -135.9609 | -140.2609 | 79.0609 | 103.9934 | 103.6897 | 26.6731 | 53.9666 | 112.6756 | 280.8912 | 98.403 | 22.7222 | 121.6538 | 100.8442 | 73.0356 | 87.1497 | 59.4602 | 103.9367 | 65.5556 | 83.8576 | 23.7841 | 36.3474 | 86.5876 | 105.3847 | 344.5897 | 39.0328 | 25.0109 | 39.5271 | 75.7343 | 58.1328 |  |  |  |  | 99.2159 | 31.6039 | 93.1692 | 373.9179 |  |  | 39.4541 | 34.9886 | 94.4922 | 101.2418 | 31.4446 | 22.3135 | 23.7084 | 33.5569 | 71.1403 |  |  |  | 408.6242 | 24.0762 | 99.4023 | [5 empty] | 28.1142 | 42.7001 | 93.4603 | 297.2279 | 30.6111 | 99.3156 | 99.4665 | 99.3694 | 23.8376 | 31.554 | 23.2222 | 23.2046 | 24.2504 | 28.9351 | 43.3392 |  | 68.6025 | 104.4153 | 406.1743 | 25.0997 | 29.6094 | 63.3692 | 110.1947 | 435.7244 | [7 empty] | 24.3312 | 35.0747 | 102.0562 | 109.1493 | 444.063 | 917.4562 | 973.8044 | 617.5627 | 841.6346 | 650.0993 | 889.2986 | 863.3116 | 860.0716 | 904.3236 | 885.7999 | 811.8794 | 822.9709 | 837.4415 | 827.8735 | 852.1462 | 885.1101 | 909.2342 | 860.287 |  |  | 27.4491 | 48.9707 | 134.0137 | 591.2833 | 42.6421 | 23.3994 | [7 empty] | 47.8151 | 27.7333 | 50.758 | 73.4543 | 111.2817 | 500.0707 | 99.0368 | 60.7331 | 92.3528 | 97.8624 | [5 empty] | 37.5247 | 31.7448 | 107.9862 | 395.088 |  |  | 98.3671 | 27.4706 | 66.1129 | 102.7188 | 89.0908 | 22.3891 | 24.4219 | 37.9254 | 67.6578 |  |  |  | 364.8182 | 23.5909 | 52.3936 | [5 empty] | 34.0619 | 101.0977 | 119.1774 | 402.1098 | 22.2847 | 22.287 | 23.6212 | 29.4071 | 69.2268 | 35.4978 | 24.5525 | 42.8083 | 98.5118 | 92.8891 | 95.4666 |  | 57.926 | 108.0654 | 472.4532 | 29.9933 | 52.7224 | 97.2156 | 131.0337 | 421.9753 | [7 empty] | 24.0569 | 32.0739 | 89.7276 | 104.3208 |  | 985.0733 | 999.3044 | 988.4281 | 639.3457 | 881.3941 | 748.8 | 905.1242 | 18.5973 | 21.5953 | 17.3006 | 19.1491 | 22.4115 | 39.02 | 77.9527 | 947.8568 | 911.3611 | 965.9979 | 23.7128 | 36.0293 | 50.6108 | 67.2272 | 67.4358 | 50.8438 | -0.0008 | -0.0187 | 0.0014 | 0.0194 | -0.0015 | 0.0013 | -0.0214 | 0.0078 | -0.0048 | -333.0307 | 17.99 | -333.2276 | 17.5465 | -332.8461 | 18.2015 | -332.6707 | 17.0209 | -296.4222 | 16.5384 | -296.4899 | 17.8175 | 3943.3292 | 3779.4603 | 961.1603 | 67.3315 | -445.9383
2017-12-19 12:19 | 1442.0865 |  |  | -195.373 | -116.8898 | -111.6925 | -134.087 | -83.7481 | -99.0146 | -164.9615 | -123.1599 |  | -1301.8662 | -173.2619 | -98.9676 | -136.2411 | -147.1577 | -57.8372 | -52.2004 | -136.1509 | -140.4189 | 78.9188 | 103.8001 | 103.9173 | 26.6922 | 54.1236 | 112.7253 | 281.1828 | 98.4191 | 22.7301 | 121.6644 | 100.815 | 72.8356 | 86.8805 | 59.2823 | 104.019 | 65.5589 | 83.9071 | 23.791 | 36.3972 | 86.652 | 105.4629 | 344.9534 | 39.0257 | 25.0293 | 39.5437 | 75.8121 | 58.5715 |  |  |  |  | 99.1898 | 31.6311 | 93.3139 | 374.141 |  |  | 39.4687 | 35.0952 | 94.5755 | 101.2794 | 31.4035 | 22.3985 | 23.7393 | 33.5889 | 71.0646 |  |  |  | 408.975 | 24.0877 | 99.3993 | [5 empty] | 28.1073 | 42.7677 | 93.5166 | 297.3407 | 30.6269 | 99.2276 | 99.4927 | 99.3706 | 23.8229 | 31.5918 | 23.2433 | 23.2031 | 24.2489 | 28.9434 | 43.3784 |  | 68.7009 | 104.4553 | 406.5933 | 25.1061 | 29.6407 | 63.453 | 110.2433 | 436.0115 | [7 empty] | 24.3513 | 35.1082 | 102.0538 | 109.1882 | 444.4335 | 917.6018 | 973.8273 | 617.8078 | 841.473 | 650.0116 | 889.1751 | 854.8809 | 858.4302 | 904.5437 | 885.9959 | 810.7238 | 821.0812 | 834.2978 | 826.755 | 850.067 | 891.004 | 909.3412 | 860.4645 |  |  | 27.4585 | 49.0183 | 134.1717 | 591.2533 | 42.7084 | 23.4029 | [7 empty] | 47.8771 | 27.7554 | 50.817 | 73.5511 | 111.3504 | 500.3911 | 99.0324 | 60.8712 | 92.3778 | 97.8614 | [5 empty] | 37.5779 | 31.7882 | 108.0345 | 395.4616 |  |  | 98.3826 | 27.4927 | 66.1873 | 102.689 | 89.1003 | 22.3899 | 24.4273 | 37.9683 | 67.6944 |  |  |  | 365.1856 | 23.6144 | 52.449 | [5 empty] | 34.1241 | 101.1358 | 119.1937 | 402.4503 | 22.2533 | 22.2979 | 23.6211 | 29.4172 | 69.3342 | 35.5443 | 24.5569 | 42.8452 | 98.4766 | 92.9105 | 95.4465 |  | 57.935 | 108.0559 | 472.8258 | 30.0098 | 52.7786 | 97.2879 | 131.1807 | 422.3532 | [7 empty] | 24.0467 | 32.1121 | 89.7694 | 104.3079 |  | 985.0459 | 999.2801 | 988.5061 | 639.0153 | 881.2875 | 749.0024 | 905.3392 | 18.5974 | 21.5849 | 17.2962 | 19.1427 | 22.4071 | 38.8766 | 77.9782 | 948.1537 | 911.3899 | 965.9809 | 23.6983 | 36.1006 | 50.7759 | 67.3122 | 67.6541 | 50.9451 | -0.0012 | -0.0186 | 0.0024 | 0.0191 | -0.0016 | 0.0012 | 0.0016 | 0.0052 | -0.0028 | -332.8953 | 17.7498 | -332.7107 | 17.3474 | -332.5291 | 18.415 | -333.0461 | 17.1728 | -296.3175 | 16.3289 | -295.9083 | 17.6512 | 3941.6975 | 3855.3829 | 961.2232 | 67.4831 | -446.4183
2017-12-19 12:19 | 1443.0866 |  |  | -195.6039 | -117.1257 | -111.8658 | -134.2656 | -83.9416 | -99.1857 | -165.0756 | -123.2989 |  | -1296.6474 | -173.4138 | -99.0274 | -136.5043 | -147.302 | -57.9879 | -52.3569 | -136.2993 | -140.6409 | 77.98 | 103.2594 | 103.4953 | 26.7083 | 54.2753 | 112.7705 | 281.4742 | 98.4604 | 22.7212 | 121.4466 | 100.5226 | 72.5066 | 86.5169 | 59.0166 | 104.0956 | 65.562 | 84.0415 | 23.7957 | 36.4376 | 87.1856 | 105.4705 | 345.3243 | 39.0703 | 25.0607 | 39.5756 | 75.8726 | 58.6003 |  |  |  |  | 99.2161 | 31.6604 | 93.4192 | 374.375 |  |  | 39.5033 | 35.1924 | 94.6322 | 101.3098 | 31.4778 | 22.4013 | 23.8453 | 33.6251 | 70.9967 |  |  |  | 409.3328 | 24.0929 | 99.3963 | [5 empty] | 28.1511 | 42.8067 | 93.5643 | 297.4005 | 30.6859 | 99.1681 | 99.4833 | 99.4023 | 23.8711 | 31.6302 | 23.2415 | 23.2036 | 24.2517 | 28.954 | 43.4123 |  | 68.8088 | 104.4815 | 407.0138 | 25.1641 | 29.6175 | 63.5132 | 110.2891 | 436.3271 | [7 empty] | 24.3621 | 35.1741 | 102.0477 | 109.2318 | 444.8072 | 917.7172 | 973.8291 | 618.0403 | 841.3099 | 649.9962 | 889.0992 | 837.7939 | 860.7797 | 904.6952 | 886.148 | 816.4511 | 820.3597 | 831.497 | 832.2434 | 834.1882 | 887.897 | 909.4004 | 860.5924 |  |  | 27.4636 | 49.0511 | 134.3295 | 591.2618 | 42.8001 | 23.4068 | [7 empty] | 47.9509 | 27.7792 | 50.8793 | 73.6385 | 111.42 | 500.7472 | 99.0523 | 61.0438 | 92.4251 | 97.8905 | [5 empty] | 37.6535 | 31.8394 | 108.072 | 395.8277 |  |  | 98.3687 | 27.5178 | 66.2799 | 102.6727 | 89.0963 | 22.3708 | 24.428 | 38.0034 | 67.7051 |  |  |  | 365.5677 | 23.5832 | 52.4773 | [5 empty] | 34.1764 | 101.178 | 119.216 | 402.8313 | 22.242 | 22.3009 | 23.5966 | 29.4489 | 69.3749 | 35.5925 | 24.5612 | 42.7763 | 98.5749 | 92.9566 | 95.4028 |  | 58.0152 | 108.093 | 473.18 | 30.0294 | 52.8297 | 97.3036 | 131.2078 | 422.7276 | [7 empty] | 24.0619 | 32.1425 | 89.8063 | 104.3121 |  | 985.0701 | 999.3044 | 988.602 | 638.6987 | 881.1487 | 749.1721 | 905.4293 | 18.5967 | 21.5854 | 17.2972 | 19.1507 | 22.4007 | 38.8395 | 78.005 | 948.4546 | 911.4371 | 965.9708 | 23.7095 | 36.1426 | 50.8506 | 67.458 | 67.7074 | 51.0602 | -0.0015 | -0.0186 | 0.0015 | 0.0192 | -0.0021 | 0.0011 | -0.0191 | 0.0057 | -0.0193 | -332.5907 | 17.795 | -332.9753 | 17.6389 | -332.9968 | 18.3925 | -332.6707 | 16.9182 | -295.8898 | 16.3762 | -296.1237 | 17.9366 | 3942.0011 | 3813.2627 | 961.2982 | 67.5827 | -447.073
2017-12-19 12:19 | 1444.0866 |  |  | -195.7052 | -117.3182 | -112.1151 | -134.4889 | -84.1138 | -99.2541 | -165.1824 | -123.3847 |  | -1291.1897 | -173.5073 | -99.118 | -136.561 | -147.4233 | -58.1104 | -52.474 | -136.5067 | -140.8015 | 78.025 | 102.978 | 103.329 | 26.7153 | 54.4214 | 112.8024 | 281.7647 | 98.4372 | 22.7076 | 121.8768 | 100.8241 | 72.9724 | 87.0431 | 59.3846 | 104.1691 | 65.6067 | 84.2251 | 23.7897 | 36.4886 | 87.419 | 105.4468 | 345.6936 | 39.0968 | 25.0581 | 39.6348 | 75.9209 | 59.0251 |  |  |  |  | 99.2418 | 31.6955 | 93.5061 | 374.6421 |  |  | 39.5273 | 35.2945 | 94.6635 | 101.3368 | 31.5267 | 22.3535 | 23.8153 | 33.6565 | 70.8792 |  |  |  | 409.6909 | 24.0537 | 99.3658 | [5 empty] | 28.1862 | 42.8493 | 93.6214 | 297.4837 | 30.7555 | 99.2093 | 99.426 | 99.4259 | 23.8953 | 31.6463 | 23.2477 | 23.2113 | 24.2553 | 28.9683 | 43.4421 |  | 68.9251 | 104.5016 | 407.4415 | 25.1592 | 29.6371 | 63.5769 | 110.3189 | 436.6185 | [7 empty] | 24.3224 | 35.2259 | 102.0728 | 109.2586 | 445.1834 | 917.8197 | 973.8642 | 618.2801 | 841.1297 | 650.1277 | 889.1557 | 825.9705 | 860.8994 | 904.7709 | 886.263 | 820.4301 | 820.1297 | 831.0123 | 833.7883 | 824.2894 | 881.5537 | 909.3922 | 860.6531 |  |  | 27.4835 | 49.0808 | 134.4553 | 591.6167 | 42.802 | 23.4039 | [7 empty] | 48.0067 | 27.8095 | 50.9541 | 73.7259 | 111.4825 | 501.1112 | 99.068 | 61.2023 | 92.4556 | 97.921 | [5 empty] | 37.6175 | 31.8942 | 108.1049 | 396.1935 |  |  | 98.3641 | 27.5395 | 66.3642 | 102.698 | 89.0957 | 22.3575 | 24.4301 | 38.0112 | 67.7676 |  |  |  | 365.9473 | 23.5651 | 52.4907 | [5 empty] | 34.226 | 101.2264 | 119.2718 | 403.2137 | 22.2933 | 22.3112 | 23.5899 | 29.5013 | 69.3518 | 35.6322 | 24.5843 | 42.7362 | 98.7227 | 93.0032 | 95.4698 |  | 58.1324 | 108.0974 | 473.5164 | 30.0496 | 52.9294 | 97.3356 | 131.2735 | 423.1011 | [7 empty] | 24.0596 | 32.1796 | 89.8325 | 104.3076 |  | 985.157 | 999.3143 | 988.6816 | 638.3754 | 880.9828 | 749.3046 | 905.4212 | 18.5993 | 21.5856 | 17.3008 | 19.1348 | 22.4001 | 38.8786 | 78.0215 | 948.77 | 911.5032 | 965.9687 | 23.7208 | 36.2106 | 50.9582 | 67.6148 | 67.8355 | 51.2427 | -0.0007 | -0.0193 | 0.0015 | 0.0197 | -0.0019 | 0.0013 | -0.018 | 0.0059 | -0.0187 | -332.9815 | 17.9695 | -332.8922 | 17.4254 | -332.4707 | 18.2159 | -332.5999 | 17.1133 | -296.1668 | 16.5281 | -295.9729 | 17.7395 | 3942.2821 | 3850.1215 | 961.3848 | 67.7251 | -447.6231
2017-12-19 12:19 | 1445.0867 |  |  | -195.9086 | -117.3642 | -112.4859 | -134.5158 | -84.1729 | -99.3858 | -165.3829 | -123.513 |  | -1285.3361 | -173.7972 | -99.1917 | -136.6524 | -147.6372 | -58.2092 | -52.5627 | -136.6292 | -140.9136 | 79.646 | 103.5485 | 103.8096 | 26.7419 | 54.5772 | 112.8349 | 282.0621 | 98.4306 | 22.7069 | 122.3047 | 101.1137 | 73.3767 | 87.5632 | 59.7206 | 104.2551 | 65.6529 | 84.318 | 23.794 | 36.5432 | 87.9075 | 105.4619 | 346.0581 | 39.1216 | 25.0554 | 39.6812 | 75.9804 | 59.3562 |  |  |  |  | 99.2333 | 31.7388 | 93.6163 | 374.9256 |  |  | 39.5526 | 35.401 | 94.7061 | 101.3668 | 31.5157 | 22.28 | 23.788 | 33.7309 | 70.7722 |  |  |  | 410.0473 | 24.0507 | 99.3519 | [5 empty] | 28.2074 | 42.9119 | 93.6911 | 297.6121 | 30.8165 | 99.235 | 99.4288 | 99.4111 | 23.8687 | 31.6597 | 23.2595 | 23.217 | 24.2539 | 28.9842 | 43.4791 |  | 69.042 | 104.5226 | 407.8783 | 25.1473 | 29.6758 | 63.6563 | 110.3677 | 436.8852 | [7 empty] | 24.3015 | 35.3195 | 102.1075 | 109.2946 | 445.5651 | 917.8815 | 973.9109 | 618.4883 | 840.9518 | 650.3872 | 889.3518 | 818.4794 | 856.835 | 904.7618 | 886.3256 | 816.1864 | 814.2192 | 831.4589 | 831.7213 | 829.5893 | 879.9347 | 909.3078 | 860.6596 |  |  | 27.5113 | 49.1267 | 134.6184 | 592.0803 | 42.7436 | 23.4168 | [7 empty] | 48.0891 | 27.8174 | 51.0129 | 73.7984 | 111.539 | 501.4748 | 99.0619 | 61.3377 | 92.4677 | 97.9478 | [5 empty] | 37.5952 | 31.9108 | 108.1312 | 396.5514 |  |  | 98.3717 | 27.5542 | 66.422 | 102.7197 | 89.0981 | 22.3837 | 24.4294 | 38.0046 | 67.8301 |  |  |  | 366.3211 | 23.5252 | 52.4624 | [5 empty] | 34.2852 | 101.2734 | 119.2969 | 403.5822 | 22.2716 | 22.317 | 23.6192 | 29.5053 | 69.3713 | 35.6772 | 24.5967 | 42.7401 | 98.7662 | 93.0256 | 95.507 |  | 58.1169 | 108.0276 | 473.9154 | 30.0664 | 53.0587 | 97.3695 | 131.3437 | 423.4601 | [7 empty] | 24.0653 | 32.2114 | 89.889 | 104.2938 |  | 985.324 | 999.2152 | 988.684 | 638.0387 | 880.8223 | 749.3909 | 905.3043 | 18.5997 | 21.581 | 17.2947 | 19.1117 | 22.3984 | 38.8563 | 78.0357 | 948.9911 | 911.5767 | 965.9548 | 23.7229 | 36.2418 | 51.0893 | 67.7066 | 68.0374 | 51.2812 | -0.001 | -0.0189 | 0.0014 | 0.0196 | -0.0019 | 0.0017 | -0.0155 | 0.0055 | -0.019 | -332.5999 | 17.6985 | -332.5507 | 17.448 | -332.5445 | 18.4807 | -332.8584 | 17.101 | -295.7914 | 16.2817 | -295.5913 | 17.7642 | 3942.6658 | 3823.7924 | 961.4423 | 67.872 | -448.1146
2017-12-19 12:19 | 1446.0868 |  |  | -196.0295 | -117.6549 | -112.7989 | -134.7305 | -84.2269 | -99.4155 | -165.5218 | -123.6243 |  | -1279.2488 | -174.0769 | -99.4491 | -136.9166 | -147.9353 | -58.3358 | -52.6091 | -136.8404 | -141.0668 | 77.5847 | 104.0451 | 104.3609 | 26.7655 | 54.7358 | 112.8596 | 282.3555 | 98.4406 | 22.7209 | 122.5855 | 101.2173 | 73.5427 | 87.7568 | 59.7957 | 104.3402 | 65.6769 | 85.142 | 23.8226 | 36.5759 | 88.7595 | 105.5104 | 346.4297 | 39.1593 | 25.0657 | 39.7361 | 76.0387 | 59.8814 |  |  |  |  | 99.2518 | 31.789 | 93.6962 | 375.1859 |  |  | 39.5936 | 35.496 | 94.7677 | 101.3906 | 31.5286 | 22.3108 | 23.8873 | 33.7711 | 70.6978 |  |  |  | 410.4071 | 24.1017 | 99.366 | [5 empty] | 28.1982 | 42.9594 | 93.7779 | 297.8565 | 30.8883 | 99.2308 | 99.4268 | 99.3993 | 23.9041 | 31.6904 | 23.2567 | 23.2165 | 24.2557 | 28.996 | 43.511 |  | 69.1525 | 104.5302 | 408.3038 | 25.1929 | 29.6761 | 63.714 | 110.4152 | 437.165 | [7 empty] | 24.3617 | 35.3957 | 102.1293 | 109.3553 | 445.9454 | 917.8888 | 973.9469 | 618.6355 | 840.7953 | 650.7558 | 889.5871 | 809.4571 | 854.5403 | 904.713 | 886.3627 | 810.842 | 809.3815 | 829.2326 | 831.2965 | 831.1776 | 885.7555 | 909.2179 | 860.6541 |  |  | 27.5261 | 49.171 | 134.8015 | 592.4357 | 42.7454 | 23.4353 | [7 empty] | 48.2091 | 27.8225 | 51.0717 | 73.8552 | 111.6082 | 501.8403 | 99.0683 | 61.4879 | 92.4987 | 97.9647 | [5 empty] | 37.6385 | 31.9152 | 108.1495 | 396.9116 |  |  | 98.3849 | 27.5787 | 66.4552 | 102.733 | 89.1073 | 22.3906 | 24.4313 | 38.0144 | 67.862 |  |  |  | 366.6972 | 23.5658 | 52.5186 | [5 empty] | 34.3214 | 101.2997 | 119.3222 | 403.9374 | 22.3129 | 22.3234 | 23.6207 | 29.4932 | 69.3774 | 35.7031 | 24.6012 | 42.7818 | 98.7245 | 93.0362 | 95.5088 |  | 58.1661 | 108.0143 | 474.3084 | 30.0858 | 53.1601 | 97.407 | 131.4234 | 423.8363 | [7 empty] | 24.0807 | 32.2377 | 89.945 | 104.3237 |  | 985.6034 | 999.1006 | 988.6424 | 637.7129 | 880.7366 | 749.4539 | 905.1355 | 18.604 | 21.6007 | 17.3002 | 19.1126 | 22.4102 | 38.8904 | 78.0646 | 949.1859 | 911.6556 | 965.917 | 23.7293 | 36.2919 | 51.1452 | 67.8564 | 68.0541 | 51.4005 | -0.0015 | -0.019 | 0.001 | 0.0191 | -0.0016 | 0.0009 | -0.0047 | 0.0087 | -0.0032 | -332.5137 | 17.9099 | -332.9292 | 17.6163 | -332.6984 | 18.3001 | -332.3845 | 16.9162 | -295.6067 | 16.4645 | -295.8252 | 17.9264 | 3941.0957 | 3783.0028 | 961.4926 | 67.9553 | -448.8136
2017-12-19 12:19 | 1447.0868 |  |  | -196.1386 | -117.8886 | -113.0602 | -134.8284 | -84.4551 | -99.5892 | -165.5892 | -123.7599 |  | -1272.1842 | -174.3335 | -99.5334 | -137.1312 | -148.0884 | -58.457 | -52.7447 | -136.9408 | -141.1714 | 77.872 | 104.2047 | 104.6302 | 26.7822 | 54.8951 | 112.8889 | 282.6513 | 98.4057 | 22.7384 | 122.8672 | 101.4138 | 73.7231 | 87.8585 | 59.8281 | 104.4257 | 65.7183 | 87.1284 | 23.8454 | 36.5877 | 89.3672 | 105.5738 | 346.8009 | 39.2119 | 25.071 | 39.7765 | 76.1045 | 60.3903 |  |  |  |  | 99.2602 | 31.8073 | 93.7511 | 375.4124 |  |  | 39.6492 | 35.5913 | 94.8153 | 101.4121 | 31.5899 | 22.3017 | 23.9075 | 33.7976 | 70.6265 |  |  |  | 410.7679 | 24.1262 | 99.3954 | [5 empty] | 28.1961 | 43.0039 | 93.8487 | 298.1668 | 30.8657 | 99.2224 | 99.401 | 99.4048 | 23.8783 | 31.7228 | 23.25 | 23.2209 | 24.2679 | 29.0125 | 43.5462 |  | 69.2678 | 104.5519 | 408.716 | 25.2123 | 29.6954 | 63.7785 | 110.4388 | 437.4623 | [7 empty] | 24.388 | 35.4163 | 102.1507 | 109.3939 | 446.3308 | 917.8609 | 974.0009 | 618.7425 | 840.7261 | 651.2466 | 889.8339 | 794.6758 | 854.2997 | 904.6635 | 886.3937 | 811.5151 | 812.8865 | 830.4356 | 831.8554 | 830.6844 | 893.0029 | 909.1446 | 860.6672 |  |  | 27.5309 | 49.2091 | 134.951 | 592.6752 | 42.7229 | 23.4286 | [7 empty] | 48.3385 | 27.8437 | 51.124 | 73.907 | 111.6787 | 502.2192 | 99.1097 | 61.6239 | 92.5254 | 97.9474 | [5 empty] | 37.7104 | 31.9354 | 108.1807 | 397.2735 |  |  | 98.3864 | 27.6046 | 66.5015 | 102.7549 | 89.1218 | 22.3885 | 24.4363 | 38.0392 | 67.9038 |  |  |  | 367.0804 | 23.6381 | 52.6472 | [5 empty] | 34.372 | 101.3289 | 119.3741 | 404.2987 | 22.2301 | 22.2918 | 23.5896 | 29.5603 | 69.3949 | 35.7029 | 24.6123 | 42.8528 | 98.654 | 93.044 | 95.5147 |  | 58.2531 | 108.0042 | 474.6915 | 30.0972 | 53.2615 | 97.4453 | 131.4743 | 424.2137 | [7 empty] | 24.0867 | 32.2758 | 89.9858 | 104.3404 |  | 985.9584 | 998.9432 | 988.5281 | 637.3973 | 880.6973 | 749.5053 | 904.9642 | 18.6042 | 21.6148 | 17.2999 | 19.1062 | 22.4129 | 39.1192 | 78.0954 | 949.3897 | 911.7371 | 965.8706 | 23.7321 | 36.3539 | 51.2298 | 67.9284 | 68.2189 | 51.4098 | -0.0012 | -0.0187 | 0.0015 | 0.0193 | -0.0014 | 0.0016 | -0.0247 | 0.0105 | -0.0398 | -332.7691 | 17.8935 | -332.5784 | 17.3761 | -332.2429 | 18.3083 | -332.6153 | 17.1687 | -295.7637 | 16.4562 | -295.4252 | 17.6861 | 3941.1411 | 3843.3748 | 961.5361 | 68.0737 | -449.4019
2017-12-19 12:19 | 1448.0869 |  |  | -196.2947 | -118.0584 | -113.2217 | -135.029 | -84.5468 | -99.6855 | -165.6965 | -123.803 |  | -1265.6049 | -174.3852 | -99.6148 | -137.3585 | -148.2827 | -58.5126 | -52.8081 | -137.0432 | -141.1992 | 79.6029 | 103.9441 | 104.4449 | 26.8152 | 55.0517 | 112.9287 | 282.9722 | 98.4215 | 22.7353 | 122.9944 | 101.5602 | 73.8739 | 87.8696 | 59.889 | 104.512 | 65.7578 | 87.7791 | 23.8415 | 36.6229 | 89.6991 | 105.6542 | 347.1658 | 39.2513 | 25.0899 | 39.8117 | 76.1467 | 60.613 |  |  |  |  | 99.2582 | 31.8546 | 93.8247 | 375.6191 |  |  | 39.6703 | 35.6868 | 94.8537 | 101.4404 | 31.6154 | 22.353 | 23.8637 | 33.8134 | 70.5697 |  |  |  | 411.135 | 24.0846 | 99.3976 | [5 empty] | 28.2301 | 43.0654 | 93.8877 | 298.4681 | 30.864 | 99.2377 | 99.4314 | 99.4184 | 23.7937 | 31.7582 | 23.2458 | 23.2218 | 24.2711 | 29.0278 | 43.5856 |  | 69.3892 | 104.5725 | 409.1526 | 25.1988 | 29.7329 | 63.8616 | 110.4699 | 437.7616 | [7 empty] | 24.34 | 35.4602 | 102.1677 | 109.4198 | 446.6946 | 917.8109 | 974.0748 | 618.8249 | 840.7328 | 651.7591 | 890.112 | 804.1881 | 855.2904 | 904.5834 | 886.4016 | 815.3438 | 820.8389 | 836.5781 | 832.2024 | 834.5631 | 896.0201 | 909.0592 | 860.6803 |  |  | 27.5658 | 49.2638 | 135.0986 | 593.0325 | 42.7144 | 23.4438 | [7 empty] | 48.4737 | 27.8577 | 51.1961 | 73.9737 | 111.7494 | 502.611 | 99.0974 | 61.7542 | 92.5564 | 97.948 | [5 empty] | 37.8108 | 31.9596 | 108.2091 | 397.6434 |  |  | 98.3709 | 27.6221 | 66.6062 | 102.7681 | 89.1277 | 22.3985 | 24.4303 | 38.0589 | 67.9495 |  |  |  | 367.4519 | 23.5677 | 52.6572 | [5 empty] | 34.4367 | 101.3806 | 119.4147 | 404.653 | 22.2008 | 22.2939 | 23.6088 | 29.5595 | 69.4624 | 35.7192 | 24.6279 | 42.889 | 98.61 | 93.0341 | 95.4447 |  | 58.3034 | 108.0109 | 475.0079 | 30.11 | 53.3396 | 97.4833 | 131.5398 | 424.5862 | [7 empty] | 24.0833 | 32.3062 | 90.033 | 104.3346 |  | 986.3488 | 998.8012 | 988.36 | 637.1018 | 880.6546 | 749.5714 | 904.815 | 18.607 | 21.627 | 17.2983 | 19.1091 | 22.4196 | 39.3931 | 78.1296 | 949.5304 | 911.7762 | 965.8166 | 23.7347 | 36.3943 | 51.3123 | 68.0461 | 68.3368 | 51.5443 | -0.001 | -0.019 | 0.0009 | 0.0187 | -0.0009 | 0.0011 | -0.0311 | 0.0099 | -0.0309 | -332.3506 | 17.7293 | -332.5322 | 17.5629 | -332.5291 | 18.4725 | -332.5445 | 16.9942 | -295.3021 | 16.2981 | -295.3144 | 17.8607 | 3942.7133 | 3880.753 | 961.5649 | 68.1915 | -449.8539
2017-12-19 12:19 | 1449.0869 |  |  | -196.5293 | -118.2419 | -113.2863 | -135.223 | -84.7059 | -99.8448 | -165.7702 | -123.9252 |  | -1259.0538 | -174.5037 | -99.7611 | -137.6438 | -148.4585 | -58.573 | -53.0044 | -137.2297 | -141.4701 | 78.8847 | 103.7797 | 104.2466 | 26.8437 | 55.2085 | 112.9583 | 283.2937 | 98.4543 | 22.7477 | 122.6983 | 101.2107 | 73.6234 | 87.3958 | 59.6581 | 104.5947 | 65.7426 | 86.8063 | 23.8414 | 36.6594 | 89.4154 | 105.7665 | 347.53 | 39.2675 | 25.0952 | 39.8625 | 76.205 | 59.9969 |  |  |  |  | 99.2785 | 31.9127 | 93.8891 | 376.2231 |  |  | 39.6912 | 35.7903 | 94.8918 | 101.4717 | 31.6169 | 22.3714 | 23.8651 | 33.8349 | 70.511 |  |  |  | 411.4908 | 23.9892 | 99.3992 | [5 empty] | 28.2167 | 43.1216 | 93.9033 | 298.7827 | 30.9136 | 99.2061 | 99.4493 | 99.4006 | 23.7947 | 31.7671 | 23.234 | 23.2142 | 24.2678 | 29.0392 | 43.622 |  | 69.5124 | 104.6585 | 409.5776 | 25.218 | 29.7835 | 63.9538 | 110.5218 | 438.0427 | [7 empty] | 24.3293 | 35.5409 | 102.1656 | 109.4444 | 447.0528 | 917.753 | 974.1796 | 618.8729 | 840.727 | 652.2478 | 890.3638 | 822.5618 | 856.2812 | 904.4839 | 886.3976 | 817.8166 | 826.2272 | 839.2549 | 831.5762 | 837.2907 | 896.2174 | 908.998 | 860.7146 |  |  | 27.592 | 49.2972 | 135.2424 | 593.4744 | 42.6895 | 23.4686 | [7 empty] | 48.56 | 27.8863 | 51.2638 | 74.0436 | 111.8243 | 503.0048 | 99.0938 | 61.8774 | 92.5811 | 97.9691 | [5 empty] | 37.8206 | 31.9936 | 108.2334 | 398.019 |  |  | 98.3761 | 27.6495 | 66.7307 | 102.7906 | 89.1637 | 22.3986 | 24.432 | 38.0733 | 68.005 |  |  |  | 367.8123 | 23.4806 | 52.667 | [5 empty] | 34.4875 | 101.4113 | 119.4294 | 405.0078 | 22.2278 | 22.3043 | 23.6059 | 29.5466 | 69.6037 | 35.7079 | 24.6323 | 42.9011 | 98.6335 | 93.0741 | 95.4953 |  | 58.2906 | 107.9696 | 475.3855 | 30.1315 | 53.4439 | 97.5321 | 131.6645 | 424.9601 | [7 empty] | 24.0884 | 32.3388 | 90.0689 | 104.3456 |  | 986.7371 | 998.6174 | 988.1767 | 636.8439 | 880.6069 | 749.639 | 904.697 | 18.6126 | 21.6506 | 17.3 | 19.1273 | 22.4224 | 39.5151 | 78.1571 | 949.6473 | 911.8244 | 965.771 | 23.756 | 36.4644 | 51.411 | 68.2047 | 68.4781 | 51.6081 | -0.0016 | -0.0192 | 0.0013 | 0.0194 | -0.0019 | 0.0015 | -0.0247 | 0.0119 | -0.041 | -332.526 | 17.9469 | -332.7107 | 17.5404 | -332.3445 | 18.2487 | -332.2276 | 16.986 | -295.376 | 16.4994 | -295.459 | 17.8504 | 3941.7146 | 3830.2784 | 961.5883 | 68.3414 | -450.4884
2017-12-19 12:19 | 1450.087 |  |  | -196.7278 | -118.423 | -113.3983 | -135.2276 | -84.856 | -99.9408 | -165.9876 | -124.1616 |  | -1252.7292 | -174.6489 | -100.1276 | -137.9079 | -148.6969 | -58.7203 | -53.0283 | -137.4285 | -141.5095 | 78.7282 | 103.4209 | 103.7296 | 26.8618 | 55.3617 | 112.9847 | 283.5959 | 98.4798 | 22.7245 | 122.6662 | 101.2947 | 73.6428 | 87.1154 | 59.6129 | 104.6699 | 65.7257 | 86.194 | 23.8567 | 36.6967 | 89.581 | 105.8433 | 347.888 | 39.3225 | 25.0966 | 39.8928 | 76.246 | 59.1047 |  |  |  |  | 99.3058 | 31.9392 | 93.95 | 377.0425 |  |  | 39.77 | 35.8923 | 94.9238 | 101.502 | 31.6478 | 22.3829 | 23.8748 | 33.8496 | 70.4547 |  |  |  | 411.835 | 23.9714 | 99.4272 | [5 empty] | 28.2295 | 43.1591 | 93.9163 | 299.0942 | 30.9529 | 99.1553 | 99.4683 | 99.3761 | 23.8395 | 31.7993 | 23.2231 | 23.2118 | 24.27 | 29.0574 | 43.6601 |  | 69.6388 | 104.7769 | 410.0052 | 25.2372 | 29.7809 | 64.0231 | 110.5812 | 438.3227 | [7 empty] | 24.3366 | 35.6731 | 102.1719 | 109.4921 | 447.4407 | 917.6856 | 974.2998 | 618.8733 | 840.6849 | 652.7535 | 890.5712 | 836.8335 | 855.198 | 904.4197 | 886.4041 | 815.5006 | 827.8513 | 841.5602 | 829.247 | 835.9749 | 894.3724 | 908.9808 | 860.791 |  |  | 27.598 | 49.3248 | 135.3907 | 593.9498 | 42.6374 | 23.4582 | [7 empty] | 48.7046 | 27.8923 | 51.2897 | 74.1123 | 111.8908 | 503.3911 | 99.1113 | 62.0059 | 92.6098 | 97.9477 | [5 empty] | 37.8129 | 32.0236 | 108.2562 | 398.3796 |  |  | 98.3756 | 27.6746 | 66.7964 | 102.7939 | 89.1738 | 22.3743 | 24.441 | 38.1007 | 68.0624 |  |  |  | 368.1763 | 23.5521 | 52.7439 | [5 empty] | 34.5584 | 101.4415 | 119.4256 | 405.3645 | 22.1674 | 22.2914 | 23.5872 | 29.5856 | 69.6621 | 35.7571 | 24.6386 | 42.8808 | 98.6732 | 93.1032 | 95.5631 |  | 58.3254 | 107.9582 | 475.7628 | 30.1527 | 53.6406 | 97.563 | 131.6952 | 425.332 | [7 empty] | 24.1074 | 32.3831 | 90.1145 | 104.381 |  | 987.1116 | 998.4125 | 987.9413 | 636.6266 | 880.5643 | 749.7011 | 904.5626 | 18.6156 | 21.6677 | 17.3038 | 19.1335 | 22.4169 | 39.4927 | 78.185 | 949.7964 | 911.8571 | 965.7256 | 23.7712 | 36.5282 | 51.5238 | 68.2874 | 68.5783 | 51.7439 | -0.0012 | -0.0186 | 0.0019 | 0.0194 | -0.0013 | 0.0011 | -0.0137 | 0.0133 | -0.0293 | -332.4799 | 17.8155 | -332.3506 | 17.3966 | -332.1106 | 18.4048 | -332.526 | 17.14 | -295.2959 | 16.3597 | -295.0252 | 17.7087 | 3941.6312 | 3874.9498 | 961.6037 | 68.4329 | -451.1224
2017-12-19 12:19 | 1451.0871 |  |  | -196.9038 | -118.5485 | -113.5388 | -135.5866 | -84.9885 | -100.0397 | -166.1374 | -124.2554 |  | -1246.0808 | -174.7109 | -100.1488 | -138.1602 | -148.9679 | -58.8286 | -53.1706 | -137.6107 | -141.5904 | 78.6962 | 103.2946 | 103.6447 | 26.8835 | 55.5185 | 113.0137 | 283.9053 | 98.4691 | 22.7083 | 123.005 | 101.7886 | 74.1124 | 87.4864 | 59.953 | 104.7422 | 65.7471 | 85.9399 | 23.869 | 36.7301 | 90.2701 | 105.8962 | 348.2428 | 39.3322 | 25.1006 | 39.9278 | 76.2784 | 59.2055 |  |  |  |  | 99.2812 | 31.9644 | 94.0139 | 377.4342 |  |  | 39.779 | 35.9913 | 94.9642 | 101.5326 | 31.6594 | 22.4146 | 23.8813 | 33.869 | 70.3949 |  |  |  | 412.1968 | 24.0037 | 99.4347 | [5 empty] | 28.2231 | 43.2157 | 93.9587 | 299.4315 | 30.9985 | 99.1413 | 99.4853 | 99.3603 | 23.925 | 31.8218 | 23.2382 | 23.2103 | 24.2714 | 29.0743 | 43.6887 |  | 69.7603 | 104.8527 | 410.4274 | 25.2456 | 29.7984 | 64.1038 | 110.6254 | 438.6057 | [7 empty] | 24.359 | 35.7494 | 102.1992 | 109.5469 | 447.8266 | 917.6057 | 974.419 | 618.8324 | 840.6556 | 653.3174 | 890.8357 | 852.8906 | 854.8365 | 904.3755 | 886.399 | 813.5119 | 831.139 | 844.5629 | 828.3403 | 836.4044 | 891.2014 | 908.9481 | 860.848 |  |  | 27.6167 | 49.3827 | 135.5636 | 594.4109 | 42.5312 | 23.4719 | [7 empty] | 48.8115 | 27.897 | 51.3448 | 74.1867 | 111.9555 | 503.7714 | 99.1013 | 62.112 | 92.643 | 97.9493 | [5 empty] | 37.8496 | 32.0629 | 108.2854 | 398.7413 |  |  | 98.358 | 27.6958 | 66.8629 | 102.7993 | 89.1622 | 22.364 | 24.4522 | 38.1372 | 68.1106 |  |  |  | 368.5278 | 23.6758 | 52.8011 | [5 empty] | 34.6124 | 101.4946 | 119.4659 | 405.6963 | 22.2632 | 22.3111 | 23.6457 | 29.583 | 69.5972 | 35.8776 | 24.6485 | 42.9235 | 98.624 | 93.0973 | 95.5664 |  | 58.4194 | 108.0121 | 476.0335 | 30.1627 | 53.7651 | 97.5933 | 131.7721 | 425.7108 | [7 empty] | 24.1068 | 32.426 | 90.1554 | 104.3929 |  | 987.4799 | 998.1983 | 987.6921 | 636.4431 | 880.5687 | 749.7216 | 904.3575 | 18.6123 | 21.6739 | 17.2994 | 19.1213 | 22.4105 | 39.4226 | 78.2155 | 949.9183 | 911.8885 | 965.6556 | 23.7686 | 36.5822 | 51.6529 | 68.4247 | 68.8201 | 51.8323 | -0.0017 | -0.0196 | 0.0015 | 0.0194 | -0.0015 | 0.0015 | -0.0146 | 0.0086 | -0.0193 | -332.1537 | 17.795 | -332.4553 | 17.5835 | -332.3783 | 18.4048 | -332.2306 | 16.9429 | -294.9328 | 16.3536 | -295.0498 | 17.8997 | 3941.3839 | 3790.95 | 961.6072 | 68.6224 | -451.7237
2017-12-19 12:19 | 1452.0871 |  |  | -197.2481 | -118.6365 | -113.6718 | -135.7673 | -85.0922 | -100.1492 | -166.2359 | -124.3126 |  | -1240.3281 | -174.809 | -100.2942 | -138.3658 | -149.1624 | -58.9346 | -53.3644 | -137.7416 | -141.7959 | 79.4227 | 103.8533 | 104.3174 | 26.9101 | 55.6823 | 113.0499 | 284.2205 | 98.4568 | 22.7337 | 123.2815 | 102.1187 | 74.4138 | 87.9435 | 60.2882 | 104.8253 | 65.7979 | 85.8027 | 23.8681 | 36.7679 | 90.8842 | 105.981 | 348.6001 | 39.3288 | 25.103 | 39.9616 | 76.3567 | 58.6283 |  |  |  |  | 99.2558 | 31.9845 | 94.0962 | 377.1055 |  |  | 39.7714 | 36.0918 | 95.0023 | 101.5644 | 31.6554 | 22.3479 | 23.8603 | 33.9095 | 70.3213 |  |  |  | 412.5603 | 24.0405 | 99.4511 | [5 empty] | 28.2121 | 43.2734 | 94.0009 | 299.781 | 31.028 | 99.193 | 99.4513 | 99.3712 | 23.9642 | 31.8314 | 23.2452 | 23.2156 | 24.2834 | 29.089 | 43.7279 |  | 69.8759 | 104.9252 | 410.8515 | 25.2199 | 29.8279 | 64.2011 | 110.663 | 438.8951 | [7 empty] | 24.3642 | 35.812 | 102.2133 | 109.5857 | 448.1965 | 917.5452 | 974.5651 | 618.7818 | 840.6947 | 654.0364 | 891.2848 | 863.5982 | 854.9173 | 904.2991 | 886.3788 | 814.2794 | 829.82 | 845.2173 | 827.4891 | 836.9011 | 891.0746 | 908.8884 | 860.8742 |  |  | 27.6331 | 49.435 | 135.722 | 594.8525 | 42.4349 | 23.4737 | [7 empty] | 48.8497 | 27.9399 | 51.4177 | 74.2715 | 112.0155 | 504.1534 | 99.0973 | 62.2148 | 92.6698 | 97.9573 | [5 empty] | 37.8565 | 32.096 | 108.3315 | 399.1114 |  |  | 98.3398 | 27.7124 | 66.9797 | 102.834 | 89.1616 | 22.3986 | 24.4592 | 38.1451 | 68.1612 |  |  |  | 368.8889 | 23.7582 | 52.8393 | [5 empty] | 34.635 | 101.5294 | 119.5192 | 406.0313 | 22.366 | 22.3116 | 23.7184 | 29.5854 | 69.556 | 35.937 | 24.6559 | 42.9532 | 98.6184 | 93.1033 | 95.5884 |  | 58.4448 | 108.0058 | 476.3806 | 30.1825 | 53.8507 | 97.6309 | 131.8611 | 426.0921 | [7 empty] | 24.0983 | 32.4607 | 90.1773 | 104.3724 |  | 987.8322 | 997.9919 | 987.4809 | 636.2875 | 880.633 | 749.6785 | 904.1152 | 18.604 | 21.683 | 17.2956 | 19.0961 | 22.4097 | 39.3776 | 78.2493 | 950.0615 | 911.8903 | 965.6039 | 23.7667 | 36.6294 | 51.6774 | 68.575 | 68.8199 | 51.8973 | -0.0005 | -0.0192 | 0.002 | 0.02 | -0.0016 | 0.0012 | -0.0179 | 0.0103 | -0.0387 | -332.4799 | 17.9428 | -332.4553 | 17.4644 | -332.086 | 18.2795 | -332.1876 | 17.0804 | -295.139 | 16.4891 | -294.9575 | 17.7888 | 3942.4216 | 3864.2395 | 961.6214 | 68.6975 | -452.2675
2017-12-19 12:19 | 1453.0872 |  |  | -197.5046 | -118.794 | -113.7919 | -135.9674 | -85.2454 | -100.3013 | -166.362 | -124.4449 |  | -1235.2638 | -174.9643 | -100.3297 | -138.4034 | -149.3235 | -58.9816 | -53.3819 | -137.9364 | -141.9615 | 80.8627 | 103.9982 | 104.6418 | 26.9336 | 55.8362 | 113.0981 | 284.5213 | 98.527 | 22.7545 | 123.6494 | 102.529 | 74.7363 | 88.3148 | 60.5696 | 104.9131 | 65.8408 | 85.8947 | 23.8873 | 36.8201 | 91.3646 | 106.0956 | 348.966 | 39.3948 | 25.122 | 39.9905 | 76.4331 | 57.717 |  |  |  |  | 99.2982 | 32.0269 | 94.1777 | 376.4058 |  |  | 39.8364 | 36.1946 | 95.0168 | 101.6011 | 31.7056 | 22.3571 | 23.8836 | 33.9439 | 70.2812 |  |  |  | 412.9162 | 23.9919 | 99.4532 | [5 empty] | 28.2476 | 43.3353 | 94.0422 | 300.0643 | 31.0773 | 99.218 | 99.4423 | 99.3945 | 23.7324 | 31.8697 | 23.2408 | 23.2281 | 24.298 | 29.1075 | 43.772 |  | 69.9976 | 104.9829 | 411.2728 | 25.1825 | 29.8802 | 64.2986 | 110.7068 | 439.1881 | [7 empty] | 24.3407 | 35.9057 | 102.2426 | 109.61 | 448.5523 | 917.4879 | 974.7278 | 618.7254 | 840.7828 | 654.9116 | 891.9556 | 857.92 | 853.1817 | 904.2177 | 886.3695 | 813.9472 | 828.8481 | 845.4316 | 827.2621 | 838.9352 | 890.8468 | 908.8725 | 860.9195 |  |  | 27.6375 | 49.4703 | 135.8599 | 595.3516 | 42.4219 | 23.4567 | [7 empty] | 48.9817 | 27.9711 | 51.4853 | 74.3761 | 112.0795 | 504.5471 | 99.0785 | 62.3455 | 92.6969 | 97.9533 | [5 empty] | 37.9115 | 32.1287 | 108.3788 | 399.4754 |  |  | 98.3247 | 27.7263 | 67.1028 | 102.836 | 89.1705 | 22.3894 | 24.456 | 38.1636 | 68.208 |  |  |  | 369.2422 | 23.6731 | 52.8995 | [5 empty] | 34.669 | 101.5533 | 119.5451 | 406.3772 | 22.4456 | 22.3019 | 23.7067 | 29.6017 | 69.6791 | 35.9154 | 24.6742 | 42.9971 | 98.5841 | 93.0995 | 95.5646 |  | 58.4806 | 107.9972 | 476.7169 | 30.1985 | 53.9374 | 97.6753 | 131.9266 | 426.4735 | [7 empty] | 24.1155 | 32.5008 | 90.1958 | 104.366 |  | 988.1698 | 997.7575 | 987.2352 | 636.1633 | 880.7134 | 749.6263 | 903.8372 | 18.6078 | 21.7057 | 17.3031 | 19.0745 | 22.4182 | 39.3076 | 78.2826 | 950.3332 | 911.9381 | 965.5874 | 23.7823 | 36.689 | 51.843 | 68.6587 | 68.9559 | 51.9933 | -0.0012 | -0.0192 | 0.0017 | 0.0194 | -0.0019 | 0.0015 | -0.0137 | 0.0067 | -0.0175 | -332.1691 | 17.7457 | -332.166 | 17.4541 | -332.086 | 18.4458 | -332.2799 | 17.0599 | -294.7821 | 16.3023 | -294.6467 | 17.7909 | 3940.9681 | 3909.7085 | 961.6546 | 68.8073 | -452.7412
2017-12-19 12:19 | 1454.0872 |  |  | -197.7603 | -118.9211 | -114.0232 | -136.187 | -85.379 | -100.4383 | -166.4693 | -124.5676 |  | -1231.5227 | -175.0349 | -100.3314 | -138.5097 | -149.4901 | -58.9787 | -53.4859 | -138.1237 | -142.1574 | 80.9101 | 103.8528 | 104.185 | 26.9613 | 55.9867 | 113.1467 | 284.8245 | 98.5321 | 22.7616 | 122.5252 | 101.3103 | 73.2001 | 87.0308 | 59.3842 | 104.9971 | 65.8337 | 86.5143 | 23.9136 | 36.8601 | 91.5358 | 106.2273 | 349.3263 | 39.4337 | 25.1371 | 40.0475 | 76.4828 | 56.9533 |  |  |  |  | 99.303 | 32.0463 | 94.2431 | 375.9077 |  |  | 39.8832 | 36.3027 | 95.0304 | 101.6341 | 31.7376 | 22.3818 | 23.8804 | 33.9751 | 70.2248 |  |  |  | 413.2699 | 24.0045 | 99.4108 | [5 empty] | 28.252 | 43.3818 | 94.0833 | 300.3426 | 31.1084 | 99.1985 | 99.4645 | 99.398 | 23.7553 | 31.8939 | 23.2404 | 23.2245 | 24.2999 | 29.1222 | 43.8015 |  | 70.1306 | 105.031 | 411.703 | 25.1654 | 29.9567 | 64.4043 | 110.7523 | 439.4666 | [7 empty] | 24.3663 | 35.9537 | 102.2269 | 109.6473 | 448.9275 | 917.4319 | 974.8998 | 618.6815 | 840.9099 | 655.8389 | 892.6824 | 854.49 | 850.2153 | 904.2067 | 886.4009 | 814.4458 | 823.8331 | 844.9739 | 828.2053 | 842.9063 | 891.5449 | 908.9572 | 861.0093 |  |  | 27.6473 | 49.5059 | 136.0119 | 595.8425 | 42.3718 | 23.4799 | [7 empty] | 49.1543 | 27.9886 | 51.5682 | 74.4901 | 112.1517 | 504.936 | 99.075 | 62.4902 | 92.7407 | 97.9887 | [5 empty] | 37.9606 | 32.1659 | 108.4275 | 399.829 |  |  | 98.3282 | 27.7558 | 67.2119 | 102.8444 | 89.1943 | 22.3626 | 24.4653 | 38.2055 | 68.2577 |  |  |  | 369.5819 | 23.5896 | 52.973 | [5 empty] | 34.7125 | 101.5882 | 119.5706 | 406.738 | 22.4309 | 22.3104 | 23.6882 | 29.6198 | 69.7997 | 35.9595 | 24.6738 | 43.0043 | 98.5499 | 93.1372 | 95.5306 |  | 58.4598 | 107.925 | 477.0758 | 30.2124 | 54.0083 | 97.7333 | 132.0415 | 426.8589 | [7 empty] | 24.1177 | 32.5301 | 90.2482 | 104.3803 |  | 988.4739 | 997.5013 | 987.0004 | 636.0425 | 880.7642 | 749.5607 | 903.4783 | 18.6162 | 21.7259 | 17.3005 | 19.067 | 22.4217 | 39.1682 | 78.3153 | 950.594 | 911.9868 | 965.564 | 23.7767 | 36.732 | 51.8942 | 68.8369 | 69.14 | 52.0674 | -0.0015 | -0.0187 | 0.001 | 0.0193 | -0.0014 | 0.0012 | -0.0187 | 0.0058 | -0.0156 | -332.1476 | 17.9017 | -332.4399 | 17.5835 | -332.1506 | 18.3165 | -331.9906 | 16.9593 | -294.6682 | 16.4542 | -294.8005 | 17.9017 | 3942.4207 | 3917.2808 | 961.6815 | 68.9885 | -453.2531
2017-12-19 12:19 | 1455.0873 |  |  | -198.0115 | -119.1663 | -114.144 | -136.3305 | -85.4787 | -100.5875 | -166.528 | -124.732 |  | -1225.0712 | -175.1236 | -100.3761 | -138.6903 | -149.6421 | -59.0503 | -53.6195 | -138.4123 | -142.278 | 80.5053 | 102.581 | 102.4393 | 26.9845 | 56.1368 | 113.1851 | 285.1295 | 98.5205 | 22.752 | 121.2708 | 100.4259 | 71.8389 | 85.8836 | 58.5032 | 105.0769 | 65.7988 | 87.1892 | 23.9017 | 36.9206 | 91.9994 | 106.3816 | 349.68 | 39.4418 | 25.1409 | 40.0867 | 76.5216 | 54.7467 |  |  |  |  | 99.3023 | 32.0518 | 94.3203 | 375.5796 |  |  | 39.8867 | 36.4036 | 95.0865 | 101.6713 | 31.722 | 22.3432 | 23.8948 | 33.9972 | 70.1554 |  |  |  | 413.6284 | 24.1135 | 99.3927 | [5 empty] | 28.2998 | 43.4213 | 94.1258 | 300.617 | 31.092 | 99.2425 | 99.4853 | 99.4083 | 24.0108 | 31.9131 | 23.2403 | 23.2237 | 24.3103 | 29.1396 | 43.8431 |  | 70.2523 | 105.0787 | 412.1452 | 25.2056 | 29.9602 | 64.489 | 110.7972 | 439.7458 | [7 empty] | 24.3769 | 36.0084 | 102.1798 | 109.6948 | 449.3111 | 917.3913 | 975.0881 | 618.6554 | 841.0864 | 656.6289 | 893.2656 | 868.1439 | 848.236 | 904.2948 | 886.4768 | 817.2894 | 821.2129 | 844.6314 | 832.946 | 845.6402 | 892.6527 | 909.1213 | 861.1323 |  |  | 27.6629 | 49.5559 | 136.1713 | 596.2823 | 42.3284 | 23.4804 | [7 empty] | 49.2885 | 28.002 | 51.6271 | 74.6052 | 112.2236 | 505.3088 | 99.0857 | 62.6098 | 92.7751 | 98.0031 | [5 empty] | 37.9873 | 32.1805 | 108.4691 | 400.2024 |  |  | 98.358 | 27.7735 | 67.2859 | 102.8739 | 89.2047 | 22.3844 | 24.4799 | 38.2276 | 68.3089 |  |  |  | 369.9329 | 23.6122 | 53.0111 | [5 empty] | 34.7589 | 101.6069 | 119.5974 | 407.1029 | 22.2269 | 22.3157 | 23.7018 | 29.6371 | 69.8403 | 35.9492 | 24.68 | 43.0084 | 98.586 | 93.1432 | 95.5034 |  | 58.4777 | 107.8788 | 477.4455 | 30.2341 | 54.1155 | 97.7767 | 132.1467 | 427.2477 | [7 empty] | 24.1209 | 32.556 | 90.3118 | 104.4173 |  | 988.7518 | 997.3233 | 986.7688 | 635.9169 | 880.7803 | 749.494 | 903.0698 | 18.6231 | 21.7361 | 17.3067 | 19.0692 | 22.4203 | 39.0535 | 78.3499 | 950.9098 | 912.0459 | 965.5363 | 23.784 | 36.7822 | 52.0228 | 68.8983 | 69.2421 | 52.144 | -0.0006 | -0.0192 | 0.0017 | 0.0198 | -0.002 | 0.0013 | -0.0191 | 0.0049 | -0.0296 | -332.283 | 17.8566 | -332.1076 | 17.3884 | -331.8152 | 18.3452 | -332.126 | 17.1112 | -294.7144 | 16.3946 | -294.4405 | 17.7375 | 3940.4817 | 3933.6565 | 961.7269 | 69.0702 | -453.8028
2017-12-19 12:19 | 1456.0874 |  |  | -198.1321 | -119.2824 | -114.1767 | -136.3402 | -85.6228 | -100.717 | -166.6786 | -124.7972 |  | -1220.6522 | -175.2532 | -100.5863 | -138.931 | -150.081 | -59.2472 | -53.7425 | -138.6267 | -142.3996 | 80.122 | 101.5795 | 101.4098 | 26.9963 | 56.2824 | 113.2049 | 285.4237 | 98.5198 | 22.7416 | 121.3458 | 101.1238 | 72.474 | 86.0338 | 58.9453 | 105.152 | 65.8213 | 87.5084 | 23.915 | 36.9446 | 92.1249 | 106.5434 | 350.0446 | 39.4511 | 25.1401 | 40.1289 | 76.5586 | 51.4063 |  |  |  |  | 99.3029 | 32.1041 | 94.3787 | 375.4491 |  |  | 39.8873 | 36.508 | 95.1218 | 101.711 | 31.7293 | 22.3406 | 23.9188 | 34.0173 | 70.1018 |  |  |  | 413.9958 | 24.1006 | 99.413 | [5 empty] | 28.3421 | 43.4801 | 94.2036 | 300.913 | 31.0842 | 99.278 | 99.4776 | 99.4241 | 24.0444 | 31.9413 | 23.2395 | 23.2395 | 24.3264 | 29.162 | 43.8911 |  | 70.3577 | 105.1152 | 412.5696 | 25.2355 | 29.9461 | 64.5624 | 110.8365 | 440.039 | [7 empty] | 24.3791 | 36.1629 | 102.1995 | 109.7305 | 449.6673 | 917.363 | 975.3014 | 618.6149 | 841.3092 | 657.1419 | 893.6725 | 853.1322 | 850.6335 | 904.4874 | 886.607 | 819.9847 | 818.2227 | 846.3238 | 836.7262 | 849.1382 | 895.6832 | 909.4114 | 861.3244 |  |  | 27.6699 | 49.6086 | 136.3243 | 596.7278 | 42.2804 | 23.4836 | [7 empty] | 49.3837 | 28.0242 | 51.68 | 74.7311 | 112.2895 | 505.6881 | 99.1034 | 62.7017 | 92.7963 | 98.003 | [5 empty] | 38.004 | 32.2083 | 108.5116 | 400.5863 |  |  | 98.349 | 27.7971 | 67.3828 | 102.8869 | 89.1987 | 22.4212 | 24.4948 | 38.2445 | 68.3606 |  |  |  | 370.2915 | 23.6103 | 52.999 | [5 empty] | 34.8223 | 101.6409 | 119.6022 | 407.457 | 22.1928 | 22.3094 | 23.6906 | 29.657 | 69.9111 | 35.9434 | 24.7072 | 43.0577 | 98.6085 | 93.1252 | 95.5427 |  | 58.5544 | 107.8716 | 477.7618 | 30.2445 | 54.2425 | 97.8008 | 132.2084 | 427.6424 | [7 empty] | 24.1383 | 32.6003 | 90.324 | 104.4479 |  | 988.9956 | 997.1245 | 986.5031 | 635.7952 | 880.792 | 749.4496 | 902.6994 | 18.6267 | 21.7472 | 17.3134 | 19.0656 | 22.4253 | 39.0906 | 78.3797 | 951.3376 | 912.1077 | 965.5081 | 23.7962 | 36.8284 | 52.0539 | 69.0516 | 69.3491 | 52.2963 | -0.0006 | -0.0195 | 0.0013 | 0.0198 | -0.0018 | 0.0008 | -0.0159 | 0.0057 | -0.0215 | -331.9352 | 17.7744 | -332.1199 | 17.5527 | -332.0799 | 18.4438 | -332.0275 | 16.9716 | -294.3605 | 16.3351 | -294.3882 | 17.875 | 3941.5023 | 3948.4817 | 961.7801 | 69.2004 | -454.4138
2017-12-19 12:19 | 1457.0874 |  |  | -198.4109 | -119.4697 | -114.2811 | -136.3407 | -85.7616 | -100.8835 | -166.9753 | -124.9765 |  | -1214.6275 | -175.3328 | -100.6009 | -139.2074 | -150.1986 | -59.4119 | -53.8606 | -138.7664 | -142.568 | 79.8041 | 101.8795 | 101.4546 | 27.0095 | 56.4318 | 113.2154 | 285.7232 | 98.4681 | 22.7389 | 120.7024 | 100.3524 | 71.9937 | 85.5883 | 58.2991 | 105.2314 | 65.8525 | 87.5247 | 23.9463 | 36.9551 | 91.9178 | 106.6875 | 350.4061 | 39.4703 | 25.1496 | 40.1875 | 76.605 | 49.1135 |  |  |  |  | 99.2652 | 32.1455 | 94.4262 | 375.4191 |  |  | 39.9113 | 36.6123 | 95.1537 | 101.7482 | 31.761 | 22.3495 | 23.8728 | 34.0453 | 70.0452 |  |  |  | 414.3492 | 24.0443 | 99.4196 | [5 empty] | 28.3158 | 43.5347 | 94.2892 | 301.2511 | 31.14 | 99.268 | 99.4317 | 99.4043 | 24.0286 | 31.9722 | 23.2537 | 23.2425 | 24.3209 | 29.186 | 43.9252 |  | 70.4677 | 105.1685 | 413.0092 | 25.2668 | 29.984 | 64.6306 | 110.8672 | 440.3306 | [7 empty] | 24.3825 | 36.1964 | 102.2291 | 109.7721 | 450.0367 | 917.3773 | 975.5348 | 618.5945 | 841.6273 | 657.4387 | 893.9468 | 834.8231 | 854.3112 | 904.8202 | 886.8278 | 821.9583 | 815.7892 | 853.2402 | 832.8968 | 852.5934 | 899.1982 | 909.8304 | 861.5862 |  |  | 27.6851 | 49.6334 | 136.4434 | 597.1884 | 42.278 | 23.4864 | [7 empty] | 49.4808 | 28.0244 | 51.7349 | 74.8513 | 112.3451 | 506.0551 | 99.1206 | 62.8038 | 92.8248 | 98.0136 | [5 empty] | 38.0379 | 32.2443 | 108.545 | 400.9484 |  |  | 98.3068 | 27.8297 | 67.5076 | 102.9076 | 89.1886 | 22.4174 | 24.5048 | 38.2821 | 68.4095 |  |  |  | 370.6535 | 23.6311 | 53.0385 | [5 empty] | 34.8769 | 101.6899 | 119.6286 | 407.8164 | 22.3317 | 22.3289 | 23.6693 | 29.6711 | 69.9289 | 36.0679 | 24.7123 | 42.9977 | 98.7019 | 93.164 | 95.5879 |  | 58.6141 | 107.8796 | 478.0882 | 30.265 | 54.368 | 97.8464 | 132.2693 | 428.0374 | [7 empty] | 24.1329 | 32.6422 | 90.3419 | 104.4458 |  | 989.2246 | 996.9687 | 986.2596 | 635.6794 | 880.8242 | 749.4363 | 902.3887 | 18.6312 | 21.7613 | 17.3127 | 19.0632 | 22.4319 | 39.2641 | 78.4064 | 951.7359 | 912.174 | 965.4689 | 23.8036 | 36.8767 | 52.145 | 69.1479 | 69.4629 | 52.3699 | -0.0014 | -0.0188 | 0.0015 | 0.0197 | -0.0019 | 0.0013 | 0.0014 | 0.0058 | -0.0454 | -332.086 | 17.9223 | -332.1937 | 17.5034 | -331.8183 | 18.2795 | -331.8091 | 17.0106 | -294.379 | 16.4645 | -294.3759 | 17.8401 | 3942.6582 | 3909.1483 | 961.843 | 69.3054 | -454.9913
2017-12-19 12:19 | 1458.0875 |  |  | -198.7234 | -119.6103 | -114.2961 | -136.6378 | -85.8285 | -100.8976 | -167.0027 | -125.0447 |  | -1207.5125 | -175.5475 | -100.7782 | -139.3892 | -150.2708 | -59.4663 | -53.9449 | -139.0656 | -142.8146 | 80.5264 | 101.3197 | 100.659 | 27.0274 | 56.5825 | 113.2279 | 286.0189 | 98.5067 | 22.7421 | 119.697 | 99.0887 | 70.4579 | 84.7293 | 56.8146 | 105.3083 | 65.8847 | 87.254 | 23.931 | 37.0083 | 92.0508 | 106.8147 | 350.7532 | 39.5219 | 25.1572 | 40.2349 | 76.6613 | 48.4364 |  |  |  |  | 99.281 | 32.1528 | 94.5141 | 375.3754 |  |  | 39.9626 | 36.7174 | 95.2139 | 101.7897 | 31.805 | 22.371 | 23.9004 | 34.085 | 70.0314 |  |  |  | 414.6935 | 24.0063 | 99.4055 | [5 empty] | 28.3042 | 43.5819 | 94.3619 | 301.6073 | 31.1953 | 99.2523 | 99.415 | 99.3975 | 23.9851 | 31.9956 | 23.273 | 23.2387 | 24.3137 | 29.2029 | 43.9612 |  | 70.5845 | 105.2425 | 413.4664 | 25.2892 | 30.0033 | 64.6971 | 110.9016 | 440.6343 | [7 empty] | 24.3916 | 36.1823 | 102.2683 | 109.8169 | 450.4178 | 917.4532 | 975.7682 | 618.6285 | 842.0795 | 657.649 | 894.087 | 832.8982 | 854.2366 | 905.2412 | 887.0919 | 826.8717 | 817.8875 | 858.7839 | 834.287 | 854.304 | 896.7632 | 910.2268 | 861.8567 |  |  | 27.7159 | 49.6756 | 136.5894 | 597.6899 | 42.3104 | 23.4646 | [7 empty] | 49.6045 | 28.0488 | 51.7972 | 74.9742 | 112.4086 | 506.4376 | 99.108 | 62.9049 | 92.8476 | 98.0141 | [5 empty] | 38.0778 | 32.2761 | 108.5802 | 401.3104 |  |  | 98.2936 | 27.844 | 67.5868 | 102.9088 | 89.213 | 22.3983 | 24.5121 | 38.3189 | 68.4612 |  |  |  | 371.0269 | 23.5743 | 53.0908 | [5 empty] | 34.9142 | 101.7202 | 119.6869 | 408.1705 | 22.3013 | 22.3165 | 23.684 | 29.6936 | 69.9271 | 36.0831 | 24.7155 | 42.9858 | 98.7719 | 93.1857 | 95.5752 |  | 58.6709 | 107.8938 | 478.3983 | 30.284 | 54.5117 | 97.8968 | 132.3764 | 428.4257 | [7 empty] | 24.1317 | 32.6766 | 90.3782 | 104.4545 |  | 989.4608 | 996.9297 | 986.0346 | 635.5841 | 880.8918 | 749.4629 | 902.1283 | 18.6341 | 21.7789 | 17.3113 | 19.0575 | 22.4294 | 39.4718 | 78.4298 | 952.1572 | 912.242 | 965.4277 | 23.804 | 36.9269 | 52.2252 | 69.2952 | 69.5526 | 52.5137 | -0.0014 | -0.0189 | 0.0018 | 0.02 | -0.0017 | 0.0007 | -0.0077 | 0.0046 | -0.0177 | -331.9783 | 17.8052 | -331.926 | 17.4274 | -331.7321 | 18.4233 | -332.0183 | 17.0969 | -294.2805 | 16.3577 | -294.0374 | 17.7621 | 3940.0673 | 3859.7629 | 961.9342 | 69.4239 | -455.4775
2017-12-19 12:19 | 1459.0875 |  |  | -198.8778 | -119.7037 | -114.3577 | -136.8821 | -85.9743 | -101.1344 | -167.0746 | -125.141 |  | -1199.2515 | -175.7306 | -100.8054 | -139.4756 | -150.2965 | -59.566 | -54.0669 | -139.1963 | -142.8971 | 80.1446 | 100.8737 | 100.696 | 27.0501 | 56.7313 | 113.2464 | 286.3068 | 98.5096 | 22.7509 | 120.9879 | 100.7843 | 71.9736 | 85.7068 | 58.1676 | 105.3776 | 65.9469 | 87.0233 | 23.9216 | 37.0485 | 92.6724 | 106.924 | 351.0996 | 39.563 | 25.1627 | 40.2655 | 76.7055 | 49.737 |  |  |  |  | 99.2862 | 32.1737 | 94.6032 | 375.3425 |  |  | 40.026 | 36.8298 | 95.2719 | 101.8328 | 31.805 | 22.3797 | 23.9075 | 34.1098 | 70.066 |  |  |  | 415.0452 | 24.0186 | 99.3965 | [5 empty] | 28.35 | 43.6359 | 94.4217 | 302.0011 | 31.1795 | 99.2771 | 99.4691 | 99.4208 | 24.0069 | 32.0127 | 23.2758 | 23.2398 | 24.3248 | 29.2077 | 43.9958 |  | 70.7068 | 105.3212 | 413.9251 | 25.2569 | 29.9826 | 64.7694 | 110.9452 | 440.9451 | [7 empty] | 24.3949 | 36.242 | 102.3096 | 109.8541 | 450.7794 | 917.5786 | 976.022 | 618.7021 | 842.6262 | 657.7894 | 894.1778 | 829.313 | 852.6814 | 905.6437 | 887.3447 | 835.3514 | 814.6059 | 857.7223 | 835.2651 | 854.0909 | 891.4066 | 910.5743 | 862.1257 |  |  | 27.7302 | 49.7389 | 136.7766 | 598.2187 | 42.2682 | 23.488 | [7 empty] | 49.7319 | 28.0852 | 51.8702 | 75.1084 | 112.4748 | 506.8212 | 99.0757 | 63.0124 | 92.8688 | 98.0322 | [5 empty] | 38.1144 | 32.311 | 108.6188 | 401.6742 |  |  | 98.2797 | 27.8642 | 67.6186 | 102.8782 | 89.2397 | 22.4205 | 24.5224 | 38.3306 | 68.507 |  |  |  | 371.4194 | 23.5506 | 53.1515 | [5 empty] | 34.9604 | 101.7603 | 119.7411 | 408.5112 | 22.3836 | 22.3274 | 23.6902 | 29.7158 | 69.925 | 36.0995 | 24.7251 | 43.0451 | 98.7349 | 93.1903 | 95.5797 |  | 58.7113 | 107.9092 | 478.7009 | 30.2892 | 54.6519 | 97.9273 | 132.4586 | 428.8126 | [7 empty] | 24.1265 | 32.7066 | 90.4093 | 104.4616 |  | 989.6965 | 996.9527 | 985.8186 | 635.5148 | 880.9896 | 749.5158 | 901.9659 | 18.6269 | 21.7983 | 17.3053 | 19.0474 | 22.4252 | 39.6392 | 78.457 | 952.7221 | 912.3183 | 965.3959 | 23.8254 | 36.9484 | 52.3588 | 69.4001 | 69.6517 | 52.514 | -0.0008 | -0.0192 | 0.0016 | 0.0194 | -0.0019 | 0.0013 | -0.024 | 0.0044 | -0.0183 | -331.7629 | 17.8278 | -331.9968 | 17.5506 | -331.8337 | 18.4068 | -331.7721 | 16.9593 | -294.0036 | 16.3515 | -294.0651 | 17.8791 | 3940.9682 | 3842.6468 | 962.0631 | 69.5259 | -455.9021
2017-12-19 12:19 | 1460.0876 |  |  | -199.0823 | -119.8861 | -114.5054 | -137.1361 | -86.1694 | -101.2439 | -167.244 | -125.2503 |  | -1191.8698 | -175.9592 | -100.8441 | -139.6629 | -150.4997 | -59.6693 | -54.185 | -139.3862 | -143.0278 | 80.2787 | 102.2776 | 102.701 | 27.0692 | 56.8804 | 113.2831 | 286.5983 | 98.4836 | 22.7642 | 123.6217 | 103.7906 | 75.3188 | 87.9078 | 61.2203 | 105.4609 | 66.0497 | 86.9033 | 23.9368 | 37.0737 | 93.4341 | 107.0423 | 351.4524 | 39.5612 | 25.1775 | 40.2899 | 76.7577 | 51.7034 |  |  |  |  | 99.2489 | 32.2357 | 94.6503 | 375.3529 |  |  | 40.0348 | 36.933 | 95.3095 | 101.8735 | 31.793 | 22.3664 | 23.8952 | 34.1254 | 70.1699 |  |  |  | 415.3991 | 24.0372 | 99.3988 | [5 empty] | 28.3724 | 43.6809 | 94.4734 | 302.4302 | 31.2115 | 99.3023 | 99.485 | 99.4124 | 24.0401 | 32.0487 | 23.273 | 23.2476 | 24.3336 | 29.2303 | 44.0421 |  | 70.8162 | 105.3965 | 414.3559 | 25.2588 | 29.9952 | 64.837 | 110.9915 | 441.2442 | [7 empty] | 24.3944 | 36.3328 | 102.3243 | 109.9006 | 451.1527 | 917.7553 | 976.3498 | 618.8216 | 843.2349 | 657.8679 | 894.3467 | 820.0323 | 851.4249 | 906.051 | 887.6099 | 840.6266 | 820.5972 | 855.1737 | 825.978 | 850.4989 | 889.4214 | 910.942 | 862.3793 |  |  | 27.7293 | 49.7664 | 136.9316 | 598.6708 | 42.2585 | 23.5078 | [7 empty] | 49.8488 | 28.0761 | 51.9162 | 75.2265 | 112.5266 | 507.1848 | 99.0827 | 63.1144 | 92.8869 | 98.0558 | [5 empty] | 38.1927 | 32.3514 | 108.6405 | 402.045 |  |  | 98.2698 | 27.8913 | 67.6266 | 102.8167 | 89.2431 | 22.4072 | 24.5228 | 38.3488 | 68.5529 |  |  |  | 371.7815 | 23.5941 | 53.1789 | [5 empty] | 35.0286 | 101.7984 | 119.7687 | 408.8497 | 22.4759 | 22.3584 | 23.6737 | 29.7291 | 69.9279 | 36.1325 | 24.7398 | 43.1056 | 98.6443 | 93.2002 | 95.5634 |  | 58.7359 | 107.8804 | 479.0261 | 30.309 | 54.7821 | 97.9652 | 132.507 | 429.2062 | [7 empty] | 24.1469 | 32.7441 | 90.4495 | 104.4643 |  | 989.9157 | 997.0264 | 985.5835 | 635.4653 | 881.1374 | 749.6127 | 901.9159 | 18.6213 | 21.811 | 17.309 | 19.0381 | 22.4227 | 39.7608 | 78.4938 | 953.2204 | 912.4239 | 965.3732 | 23.8206 | 37.0412 | 52.4981 | 69.5624 | 69.9185 | 52.711 | -0.001 | -0.0192 | 0.0019 | 0.0199 | -0.0019 | 0.0009 | -0.0107 | 0.0041 | -0.0153 | -331.9322 | 17.9017 | -331.9783 | 17.4726 | -331.6368 | 18.3247 | -331.7352 | 17.0455 | -294.0805 | 16.4316 | -293.9728 | 17.7867 | 3940.5485 | 3857.3801 | 962.206 | 69.7404 | -456.4978
2017-12-19 12:20 | 1461.0877 |  |  | -199.239 | -119.9298 | -114.4796 | -137.2693 | -86.2193 | -101.3115 | -167.3481 | -125.4441 |  | -1184.8418 | -176.1241 | -100.897 | -139.843 | -150.685 | -59.7767 | -54.263 | -139.5811 | -143.186 | 81.5192 | 103.8066 | 104.5633 | 27.0862 | 57.0362 | 113.3091 | 286.9015 | 98.5418 | 22.751 | 124.6645 | 104.9482 | 76.4671 | 88.8371 | 62.0552 | 105.5567 | 66.1277 | 86.8537 | 23.9436 | 37.112 | 93.7272 | 107.1562 | 351.8073 | 39.5523 | 25.197 | 40.333 | 76.7987 | 52.1002 |  |  |  |  | 99.2449 | 32.3203 | 94.7014 | 375.4286 |  |  | 40.0074 | 37.0361 | 95.347 | 101.9178 | 31.8006 | 22.4248 | 23.9729 | 34.1606 | 70.3549 |  |  |  | 415.7558 | 24.072 | 99.4444 | [5 empty] | 28.3287 | 43.7259 | 94.5375 | 302.9711 | 31.2864 | 99.2892 | 99.4578 | 99.4176 | 24.0368 | 32.0782 | 23.2724 | 23.2506 | 24.3435 | 29.2514 | 44.0904 |  | 70.9173 | 105.461 | 414.7874 | 25.2337 | 30.0258 | 64.8974 | 111.0465 | 441.5516 | [7 empty] | 24.3882 | 36.4584 | 102.3219 | 109.9503 | 451.529 | 917.9814 | 976.7313 | 619.0035 | 843.9131 | 657.906 | 894.6131 | 803.0263 | 853.2418 | 906.4645 | 887.884 | 840.1534 | 832.8304 | 848.8076 | 822.783 | 848.6621 | 889.1267 | 911.3388 | 862.6192 |  |  | 27.7285 | 49.7985 | 137.0642 | 599.0988 | 42.2665 | 23.4812 | [7 empty] | 49.9097 | 28.1165 | 51.9837 | 75.3331 | 112.5766 | 507.5517 | 99.1064 | 63.2238 | 92.9133 | 98.0571 | [5 empty] | 38.2431 | 32.4083 | 108.668 | 402.4161 |  |  | 98.2877 | 27.9098 | 67.6341 | 102.7882 | 89.2616 | 22.3818 | 24.5201 | 38.3744 | 68.6117 |  |  |  | 372.1116 | 23.6151 | 53.1699 | [5 empty] | 35.0864 | 101.8183 | 119.7794 | 409.2058 | 22.4215 | 22.3363 | 23.7206 | 29.7296 | 70.0452 | 36.1226 | 24.7603 | 43.1372 | 98.5863 | 93.214 | 95.5673 |  | 58.7694 | 107.8434 | 479.3475 | 30.3378 | 54.9295 | 97.9961 | 132.5389 | 429.6039 | [7 empty] | 24.1695 | 32.7902 | 90.5055 | 104.4811 |  | 990.0856 | 997.102 | 985.3352 | 635.4291 | 881.3425 | 749.7342 | 901.895 | 18.6337 | 21.8186 | 17.3116 | 19.0344 | 22.4286 | 39.9593 | 78.53 | 953.7243 | 912.5614 | 965.3436 | 23.828 | 37.0887 | 52.5413 | 69.6355 | 69.9743 | 52.7599 | -0.0015 | -0.019 | 0.0018 | 0.0198 | -0.0017 | 0.0012 | -0.0088 | 0.0065 | -0.0203 | -331.7814 | 17.7826 | -331.7721 | 17.4562 | -331.6091 | 18.4335 | -331.7875 | 17.064 | -293.8189 | 16.3392 | -293.7112 | 17.797 | 3942.546 | 3836.3636 | 962.3581 | 69.8049 | -456.9222
2017-12-19 12:20 | 1462.0877 |  |  | -199.5649 | -120.192 | -114.8057 | -137.467 | -86.36 | -101.4451 | -167.466 | -125.5741 |  | -1176.611 | -176.4145 | -101.0154 | -139.9321 | -150.943 | -59.8421 | -54.3106 | -139.7213 | -143.3718 | 81.6759 | 104.0702 | 104.6142 | 27.1081 | 57.1928 | 113.3229 | 287.2108 | 98.514 | 22.7358 | 123.2962 | 103.1096 | 74.0644 | 87.2534 | 59.4693 | 105.6475 | 66.0708 | 86.8441 | 23.9583 | 37.1592 | 93.8432 | 107.272 | 352.1681 | 39.568 | 25.2044 | 40.3713 | 76.829 | 50.2486 |  |  |  |  | 99.2264 | 32.3827 | 94.7649 | 375.5978 |  |  | 40.0207 | 37.1457 | 95.3805 | 101.9567 | 31.8116 | 22.3732 | 23.9715 | 34.2061 | 70.5394 |  |  |  | 416.0939 | 24.1207 | 99.4589 | [5 empty] | 28.3515 | 43.7831 | 94.5932 | 303.5035 | 31.3333 | 99.2954 | 99.4581 | 99.4166 | 24.0221 | 32.0865 | 23.2629 | 23.2532 | 24.3529 | 29.2656 | 44.1131 |  | 71.0209 | 105.531 | 415.2609 | 25.2405 | 30.0653 | 64.9755 | 111.0775 | 441.8574 | [7 empty] | 24.3697 | 36.5477 | 102.3265 | 109.9883 | 451.9096 | 918.2322 | 977.1253 | 619.2239 | 844.6313 | 657.8829 | 894.8631 | 795.962 | 856.1352 | 906.8779 | 888.1552 | 838.8023 | 833.6472 | 841.24 | 827.1715 | 850.8292 | 888.7275 | 911.8314 | 862.9227 |  |  | 27.7409 | 49.8571 | 137.2176 | 599.5623 | 42.2504 | 23.4874 | [7 empty] | 50.002 | 28.1591 | 52.0652 | 75.4335 | 112.6418 | 507.9228 | 99.1341 | 63.3286 | 92.9391 | 98.0687 | [5 empty] | 38.2812 | 32.4363 | 108.704 | 402.782 |  |  | 98.3226 | 27.9239 | 67.6655 | 102.8018 | 89.2694 | 22.41 | 24.5296 | 38.3809 | 68.6589 |  |  |  | 372.459 | 23.6048 | 53.2566 | [5 empty] | 35.1241 | 101.8392 | 119.826 | 409.5636 | 22.432 | 22.3421 | 23.7706 | 29.7219 | 70.1339 | 36.1532 | 24.774 | 43.1452 | 98.6078 | 93.2392 | 95.606 |  | 58.8746 | 107.8818 | 479.6407 | 30.3397 | 55.0661 | 98.0164 | 132.5721 | 429.9949 | [7 empty] | 24.1548 | 32.8272 | 90.5473 | 104.4917 |  | 990.1917 | 997.2248 | 985.0973 | 635.3929 | 881.5435 | 749.8108 | 901.7958 | 18.6391 | 21.8214 | 17.3089 | 19.0361 | 22.4347 | 40.1252 | 78.5584 | 954.3036 | 912.7379 | 965.2903 | 23.8316 | 37.1561 | 52.6386 | 69.821 | 70.0616 | 52.805 | -0.0012 | -0.0188 | 0.0011 | 0.0197 | -0.0018 | 0.0016 | -0.0031 | 0.0064 | -0.0021 | -331.646 | 17.8401 | -331.8829 | 17.5424 | -331.6152 | 18.3925 | -331.6121 | 16.9757 | -293.6651 | 16.3721 | -293.7082 | 17.8668 | 3942.1149 | 3881.2476 | 962.5254 | 69.9413 | -457.5386
2017-12-19 12:20 | 1463.0878 |  |  | -199.7118 | -120.4974 | -114.9202 | -137.5726 | -86.545 | -101.4636 | -167.5539 | -125.6955 |  | -1168.1185 | -176.4968 | -101.0871 | -139.995 | -151.1157 | -59.9268 | -54.4891 | -139.8928 | -143.4966 | 81.1423 | 102.2089 | 102.4406 | 27.1328 | 57.3489 | 113.3468 | 287.5161 | 98.49 | 22.7391 | 121.7923 | 101.648 | 71.9981 | 85.7562 | 57.4967 | 105.7271 | 66.0429 | 86.8851 | 23.9842 | 37.1769 | 93.8791 | 107.3959 | 352.5283 | 39.628 | 25.2286 | 40.3963 | 76.8813 | 45.7265 |  |  |  |  | 99.2175 | 32.4383 | 94.8404 | 375.7609 |  |  | 40.0784 | 37.2506 | 95.4066 | 101.9881 | 31.8349 | 22.3703 | 23.9128 | 34.2213 | 70.733 |  |  |  | 416.4265 | 24.0913 | 99.4302 | [5 empty] | 28.4212 | 43.8212 | 94.6477 | 303.938 | 31.3282 | 99.3148 | 99.461 | 99.4091 | 23.9861 | 32.1105 | 23.2687 | 23.2512 | 24.3444 | 29.285 | 44.1501 |  | 71.1284 | 105.5686 | 415.6948 | 25.2633 | 30.0961 | 65.0567 | 111.1137 | 442.1611 | [7 empty] | 24.4099 | 36.6646 | 102.3581 | 110.0232 | 452.294 | 918.5178 | 977.5291 | 619.4616 | 845.3401 | 657.7761 | 894.9843 | 796.842 | 855.2086 | 907.4046 | 888.4971 | 835.7535 | 834.3003 | 840.099 | 829.5459 | 850.063 | 893.6082 | 912.494 | 863.3416 |  |  | 27.7824 | 49.9014 | 137.3802 | 599.9906 | 42.4011 | 23.5002 | [7 empty] | 50.1599 | 28.1395 | 52.1028 | 75.5103 | 112.7047 | 508.2845 | 99.1234 | 63.4315 | 92.9632 | 98.0816 | [5 empty] | 38.3173 | 32.4487 | 108.7401 | 403.158 |  |  | 98.3624 | 27.9491 | 67.7662 | 102.807 | 89.2561 | 22.4252 | 24.5515 | 38.4171 | 68.6929 |  |  |  | 372.8223 | 23.6048 | 53.3235 | [5 empty] | 35.1709 | 101.8683 | 119.8372 | 409.9146 | 22.4457 | 22.3412 | 23.7584 | 29.7412 | 70.1919 | 36.1786 | 24.7806 | 43.2004 | 98.6157 | 93.2516 | 95.6261 |  | 58.9305 | 107.8678 | 479.9407 | 30.3452 | 55.2058 | 98.0729 | 132.6822 | 430.3935 | [7 empty] | 24.1472 | 32.8594 | 90.5762 | 104.5082 |  | 990.2388 | 997.409 | 984.8857 | 635.3435 | 881.7259 | 749.82 | 901.6 | 18.6369 | 21.8286 | 17.3106 | 19.0365 | 22.4411 | 40.1686 | 78.5851 | 954.7961 | 912.9356 | 965.2419 | 23.8359 | 37.2055 | 52.7548 | 69.945 | 70.232 | 52.9384 | -0.0011 | -0.0199 | 0.0018 | 0.0203 | -0.0011 | 0.0012 | 0.0009 | 0.0112 | -0.002 | -331.7352 | 17.8771 | -331.7721 | 17.4705 | -331.4398 | 18.3637 | -331.566 | 17.0353 | -293.6343 | 16.4296 | -293.5451 | 17.7991 | 3941.6381 | 3848.6523 | 962.6942 | 70.0885 | -458.0414
2017-12-19 12:20 | 1464.0878 |  |  | -199.8492 | -120.5544 | -114.834 | -137.6836 | -86.6229 | -101.6136 | -167.6822 | -125.8719 |  | -1159.5694 | -176.4438 | -101.1608 | -140.2052 | -151.3767 | -59.9588 | -54.6255 | -140.0936 | -143.6729 | 82.5212 | 100.5922 | 100.5207 | 27.1498 | 57.5047 | 113.3737 | 287.8193 | 98.5064 | 22.7309 | 120.5122 | 100.3505 | 70.6689 | 84.9467 | 56.1268 | 105.8032 | 66.05 | 86.9921 | 24.0123 | 37.1855 | 93.8417 | 107.5167 | 352.8921 | 39.6917 | 25.2425 | 40.4423 | 76.9252 | 41.2447 |  |  |  |  | 99.2522 | 32.4931 | 94.9248 | 375.89 |  |  | 40.119 | 37.3494 | 95.4301 | 102.0242 | 31.8857 | 22.383 | 23.93 | 34.2535 | 70.9654 |  |  |  | 416.7799 | 24.0374 | 99.4316 | [5 empty] | 28.4573 | 43.8767 | 94.7181 | 304.4518 | 31.3685 | 99.3318 | 99.4563 | 99.4214 | 23.9855 | 32.1389 | 23.2731 | 23.2411 | 24.3479 | 29.3058 | 44.1933 |  | 71.25 | 105.595 | 416.0703 | 25.2716 | 30.1347 | 65.1416 | 111.1691 | 442.4542 | [7 empty] | 24.4209 | 36.7105 | 102.3662 | 110.0549 | 452.6672 | 918.8638 | 977.8978 | 619.7146 | 846.0181 | 657.5418 | 894.9625 | 804.8477 | 855.0976 | 908.1101 | 888.9735 | 830.3532 | 835.4484 | 849.6531 | 830.6185 | 853.3014 | 908.7582 | 913.2939 | 863.8474 |  |  | 27.7973 | 49.9411 | 137.5315 | 600.3823 | 42.7003 | 23.4978 | [7 empty] | 50.289 | 28.1576 | 52.1548 | 75.5723 | 112.7591 | 508.6336 | 99.0846 | 63.527 | 92.9783 | 98.0977 | [5 empty] | 38.385 | 32.4747 | 108.7649 | 403.5168 |  |  | 98.3886 | 27.9756 | 67.9675 | 102.812 | 89.2741 | 22.4208 | 24.5525 | 38.4644 | 68.7234 |  |  |  | 373.1832 | 23.5787 | 53.355 | [5 empty] | 35.2293 | 101.889 | 119.8388 | 410.2854 | 22.3635 | 22.3217 | 23.7524 | 29.7784 | 70.3229 | 36.2045 | 24.7835 | 43.187 | 98.6145 | 93.2473 | 95.6471 |  | 58.9293 | 107.7944 | 480.2957 | 30.3789 | 55.3195 | 98.1132 | 132.7608 | 430.7891 | [7 empty] | 24.1574 | 32.8984 | 90.6166 | 104.5363 |  | 990.2355 | 997.6658 | 984.7028 | 635.2873 | 881.9176 | 749.7748 | 901.3167 | 18.6405 | 21.8406 | 17.3074 | 19.0403 | 22.4346 | 40.2115 | 78.6071 | 955.301 | 913.1531 | 965.2006 | 23.8378 | 37.2526 | 52.8423 | 70.0752 | 70.2928 | 53.02 | -0.0014 | -0.0195 | 0.0012 | 0.0198 | -0.0022 | 0.0014 | -0.0113 | 0.0104 | -0.0315 | -331.5906 | 17.8217 | -331.6306 | 17.4829 | -331.4429 | 18.4274 | -331.5598 | 17.025 | -293.4497 | 16.368 | -293.3697 | 17.8073 | 3941.7982 | 3884.6388 | 962.8775 | 70.184 | -458.5163
2017-12-19 12:20 | 1465.0879 |  |  | -200.0695 | -120.5879 | -115.0018 | -137.8526 | -86.6695 | -101.7658 | -167.7768 | -125.7971 |  | -1151.2498 | -176.4825 | -101.3048 | -140.3408 | -151.5609 | -60.0732 | -54.6247 | -140.2668 | -143.6295 | 82.4112 | 99.7682 | 99.5655 | 27.1685 | 57.6497 | 113.4054 | 288.1255 | 98.4988 | 22.717 | 119.8609 | 99.6585 | 69.8504 | 84.5799 | 55.447 | 105.8812 | 66.1722 | 87.5779 | 24.0136 | 37.2183 | 93.5567 | 107.6366 | 353.2569 | 39.7025 | 25.2467 | 40.4929 | 76.962 | 39.2804 |  |  |  |  | 99.2425 | 32.5148 | 94.9933 | 376.0922 |  |  | 40.121 | 37.4498 | 95.4444 | 102.0603 | 31.9037 | 22.3908 | 23.9363 | 34.2806 | 71.1828 |  |  |  | 417.133 | 24.0652 | 99.4376 | [5 empty] | 28.4799 | 43.9283 | 94.7652 | 305.0558 | 31.4675 | 99.33 | 99.4312 | 99.4187 | 24.0087 | 32.1672 | 23.2664 | 23.2519 | 24.3638 | 29.319 | 44.2206 |  | 71.3656 | 105.6375 | 416.4133 | 25.2906 | 30.1516 | 65.2107 | 111.2274 | 442.7656 | [7 empty] | 24.3995 | 36.6607 | 102.3818 | 110.0968 | 453.0536 | 919.2744 | 978.2129 | 619.9964 | 846.6714 | 657.2293 | 894.7856 | 818.2639 | 857.4929 | 908.8972 | 889.4968 | 828.0904 | 825.2657 | 859.5911 | 830.3302 | 861.5363 | 920.6617 | 914.0438 | 864.3372 |  |  | 27.8114 | 49.9901 | 137.674 | 600.792 | 42.9239 | 23.5117 | [7 empty] | 50.3317 | 28.1772 | 52.2217 | 75.6333 | 112.8184 | 508.9797 | 99.121 | 63.6174 | 93.002 | 98.1314 | [5 empty] | 38.4159 | 32.5057 | 108.8004 | 403.8717 |  |  | 98.4047 | 27.9878 | 68.1817 | 102.8269 | 89.2744 | 22.4081 | 24.5495 | 38.4682 | 68.7738 |  |  |  | 373.5464 | 23.6343 | 53.4399 | [5 empty] | 35.2982 | 101.914 | 119.8683 | 410.6509 | 22.204 | 22.3303 | 23.7324 | 29.8204 | 70.2779 | 36.3145 | 24.7915 | 43.1373 | 98.6434 | 93.2632 | 95.66 |  | 58.9744 | 107.7155 | 480.6936 | 30.391 | 55.4499 | 98.1415 | 132.7947 | 431.1842 | [7 empty] | 24.1418 | 32.9438 | 90.6462 | 104.5489 |  | 990.2136 | 997.9669 | 984.5171 | 635.2302 | 882.0994 | 749.6962 | 900.9715 | 18.6456 | 21.8601 | 17.3104 | 19.0386 | 22.4378 | 40.3823 | 78.6239 | 955.9284 | 913.4275 | 965.1156 | 23.8416 | 37.2708 | 52.8841 | 70.1365 | 70.4238 | 53.1426 | -0.0013 | -0.019 | 0.0017 | 0.0201 | -0.0011 | 0.0013 | -0.0057 | 0.0098 | -0.0113 | -331.5352 | 17.8422 | -331.6429 | 17.5157 | -331.3967 | 18.3925 | -331.4214 | 16.9942 | -293.3051 | 16.3926 | -293.3051 | 17.8463 | 3939.9427 | 3764.5141 | 963.082 | 70.2801 | -458.8774
2017-12-19 12:20 | 1466.088 |  |  | -200.3763 | -120.8314 | -115.0711 | -137.9019 | -86.8442 | -101.8533 | -167.8362 | -125.9754 |  | -1142.845 | -176.5644 | -101.3938 | -140.6625 | -151.7605 | -60.1815 | -54.7492 | -140.435 | -143.7704 | 80.8534 | 99.4696 | 99.3784 | 27.1909 | 57.7993 | 113.4422 | 288.4277 | 98.5236 | 22.7299 | 120.2718 | 100.411 | 70.4862 | 85.1968 | 56.4001 | 105.9686 | 66.3418 | 89.0575 | 23.9992 | 37.2611 | 93.5352 | 107.7401 | 353.6108 | 39.7267 | 25.257 | 40.5207 | 77.0157 | 38.5499 |  |  |  |  | 99.218 | 32.5277 | 95.054 | 376.2429 |  |  | 40.1564 | 37.5546 | 95.4413 | 102.1025 | 31.9158 | 22.4415 | 23.9056 | 34.2791 | 71.4019 |  |  |  | 417.4772 | 24.0987 | 99.4554 | [5 empty] | 28.4597 | 43.973 | 94.8116 | 305.631 | 31.5414 | 99.3037 | 99.412 | 99.3829 | 23.9981 | 32.1961 | 23.2845 | 23.2543 | 24.3579 | 29.3248 | 44.2536 |  | 71.4706 | 105.6643 | 416.7576 | 25.2417 | 30.1622 | 65.2665 | 111.2739 | 443.0802 | [7 empty] | 24.4216 | 36.7169 | 102.3915 | 110.1516 | 453.44 | 919.7417 | 978.5341 | 620.3146 | 847.3105 | 656.832 | 894.4953 | 837.7512 | 859.2491 | 909.6345 | 889.9738 | 828.271 | 819.1214 | 858.2273 | 830.8321 | 865.3517 | 927.087 | 914.6017 | 864.7595 |  |  | 27.8071 | 50.0096 | 137.795 | 601.1745 | 43.035 | 23.5054 | [7 empty] | 50.3657 | 28.2245 | 52.2863 | 75.7067 | 112.8858 | 509.3272 | 99.1255 | 63.7195 | 93.0354 | 98.1368 | [5 empty] | 38.4214 | 32.5531 | 108.8334 | 404.2315 |  |  | 98.4196 | 28.0111 | 68.3574 | 102.837 | 89.2726 | 22.3927 | 24.5555 | 38.4757 | 68.8456 |  |  |  | 373.9003 | 23.6712 | 53.4788 | [5 empty] | 35.3425 | 101.9485 | 119.9171 | 411.0068 | 22.2658 | 22.3365 | 23.714 | 29.8418 | 70.2632 | 36.3702 | 24.8016 | 43.1394 | 98.7104 | 93.3049 | 95.691 |  | 59.0043 | 107.6831 | 481.0063 | 30.4003 | 55.6032 | 98.1709 | 132.848 | 431.5839 | [7 empty] | 24.128 | 32.9936 | 90.6629 | 104.5296 |  | 990.185 | 998.2932 | 984.363 | 635.1645 | 882.2281 | 749.6274 | 900.6496 | 18.6466 | 21.8795 | 17.3099 | 19.0122 | 22.4448 | 40.5878 | 78.6394 | 956.4679 | 913.6261 | 965.057 | 23.8516 | 37.3309 | 52.9889 | 70.2956 | 70.5367 | 53.2415 | -0.0015 | -0.0198 | 0.0014 | 0.0195 | -0.0018 | 0.0014 | -0.0307 | 0.0129 | -0.0338 | -331.5167 | 17.8648 | -331.6121 | 17.5013 | -331.3106 | 18.3883 | -331.3906 | 17.0188 | -293.2435 | 16.4152 | -293.2097 | 17.8278 | 3940.9697 | 3831.7102 | 963.2835 | 70.4161 | -459.4385
2017-12-19 12:20 | 1467.088 |  |  | -200.6633 | -120.9857 | -115.191 | -138.1548 | -87.022 | -102.0221 | -168.0291 | -126.0883 |  | -1134.2634 | -176.8017 | -101.4675 | -140.9169 | -151.8055 | -60.3192 | -54.876 | -140.6333 | -143.9566 | 80.1992 | 100.4008 | 100.5845 | 27.2049 | 57.9492 | 113.4654 | 288.7175 | 98.5279 | 22.7403 | 121.118 | 101.524 | 71.4775 | 85.9126 | 57.6493 | 106.0533 | 66.4586 | 93.0115 | 23.9941 | 37.3191 | 93.6855 | 107.8281 | 353.9698 | 39.7515 | 25.2463 | 40.5704 | 77.0729 | 38.3561 |  |  |  |  | 99.2379 | 32.5436 | 95.1301 | 376.325 |  |  | 40.1792 | 37.6596 | 95.4254 | 102.1492 | 31.9353 | 22.3556 | 23.9412 | 34.3241 | 71.6107 |  |  |  | 417.8208 | 24.1657 | 99.4624 | [5 empty] | 28.4878 | 44.0436 | 94.8669 | 306.1472 | 31.5457 | 99.3014 | 99.4539 | 99.3911 | 24.0051 | 32.2042 | 23.2964 | 23.2506 | 24.3635 | 29.3437 | 44.2864 |  | 71.5845 | 105.6773 | 417.0946 | 25.2115 | 30.1526 | 65.3248 | 111.3034 | 443.4082 | [7 empty] | 24.434 | 36.8321 | 102.409 | 110.1943 | 453.8186 | 920.2324 | 978.8285 | 620.6701 | 847.9066 | 656.3544 | 894.1885 | 859.7329 | 860.8609 | 910.2746 | 890.4059 | 827.8554 | 819.2839 | 851.6295 | 833.0036 | 862.3147 | 938.5813 | 915.1201 | 865.1642 |  |  | 27.8104 | 50.049 | 137.9588 | 601.5757 | 43.1132 | 23.5147 | [7 empty] | 50.4599 | 28.2516 | 52.3503 | 75.7857 | 112.95 | 509.6695 | 99.1209 | 63.7932 | 93.0543 | 98.1059 | [5 empty] | 38.4493 | 32.5816 | 108.8685 | 404.6053 |  |  | 98.43 | 28.0436 | 68.6246 | 102.8377 | 89.2942 | 22.3982 | 24.5733 | 38.5246 | 68.9023 |  |  |  | 374.2501 | 23.6393 | 53.4806 | [5 empty] | 35.3977 | 101.9934 | 119.9146 | 411.3696 | 22.2714 | 22.3315 | 23.7073 | 29.8507 | 70.3271 | 36.3408 | 24.8169 | 43.1806 | 98.704 | 93.3164 | 95.698 |  | 59.0396 | 107.6673 | 481.2961 | 30.4199 | 55.7191 | 98.2076 | 132.9376 | 431.9878 | [7 empty] | 24.1703 | 33.0435 | 90.6767 | 104.5267 |  | 990.1321 | 998.6129 | 984.3199 | 635.0993 | 882.3337 | 749.5999 | 900.4119 | 18.6486 | 21.8959 | 17.3037 | 19.0128 | 22.4377 | 40.7386 | 78.6579 | 956.9979 | 913.8241 | 964.9535 | 23.8526 | 37.3636 | 53.0685 | 70.3901 | 70.7065 | 53.2979 | -0.0007 | -0.0195 | 0.0015 | 0.0195 | -0.0016 | 0.001 | -0.0121 | 0.0101 | -0.0316 | -331.3967 | 17.8381 | -331.4921 | 17.4644 | -331.2367 | 18.4109 | -331.3444 | 17.0065 | -293.102 | 16.3803 | -293.0097 | 17.8011 | 3943.1299 | 3805.8296 | 963.4877 | 70.5483 | -460.0518
2017-12-19 12:20 | 1468.0881 |  |  | -200.7645 | -121.1623 | -115.2895 | -138.2592 | -87.0641 | -102.2449 | -168.2076 | -126.2009 |  | -1125.9 | -176.8762 | -101.5863 | -141.096 | -152.0724 | -60.4879 | -54.9298 | -140.7313 | -144.164 | 79.7864 | 101.4426 | 101.8321 | 27.2238 | 58.0954 | 113.479 | 289.007 | 98.5292 | 22.7445 | 122.1108 | 102.814 | 72.5125 | 86.4429 | 58.5385 | 106.1361 | 66.5223 | 96.1999 | 23.9864 | 37.3791 | 93.7873 | 107.9133 | 354.3257 | 39.7635 | 25.2376 | 40.6379 | 77.1265 | 38.807 |  |  |  |  | 99.254 | 32.5564 | 95.2036 | 376.473 |  |  | 40.1747 | 37.7672 | 95.434 | 102.1878 | 31.9216 | 22.3871 | 24.0023 | 34.3639 | 71.7941 |  |  |  | 418.1651 | 24.1897 | 99.454 | [5 empty] | 28.5393 | 44.1101 | 94.9224 | 306.6806 | 31.5277 | 99.3042 | 99.4822 | 99.4152 | 24.0527 | 32.2253 | 23.2909 | 23.2587 | 24.38 | 29.3678 | 44.3235 |  | 71.7042 | 105.6948 | 417.4484 | 25.257 | 30.1472 | 65.3838 | 111.3569 | 443.7431 | [7 empty] | 24.4244 | 36.8506 | 102.4141 | 110.2302 | 454.2086 | 920.7304 | 979.0435 | 621.034 | 848.4408 | 655.8875 | 893.8411 | 878.0822 | 858.8442 | 910.8872 | 890.8861 | 828.1539 | 815.007 | 841.9247 | 832.7638 | 856.5398 | 935.6077 | 915.6995 | 865.5595 |  |  | 27.8332 | 50.11 | 138.1303 | 602.0064 | 43.2275 | 23.5271 | [7 empty] | 50.542 | 28.2366 | 52.4022 | 75.8628 | 113.0081 | 510.0053 | 99.1202 | 63.8646 | 93.077 | 98.0919 | [5 empty] | 38.4628 | 32.6068 | 108.9096 | 404.9821 |  |  | 98.442 | 28.0666 | 68.9876 | 102.8432 | 89.2901 | 22.4137 | 24.5857 | 38.5607 | 68.9504 |  |  |  | 374.6096 | 23.7094 | 53.5493 | [5 empty] | 35.4757 | 102.0312 | 119.8988 | 411.7042 | 22.2726 | 22.3443 | 23.7224 | 29.8447 | 70.406 | 36.4097 | 24.8226 | 43.2246 | 98.648 | 93.278 | 95.6808 |  | 59.0791 | 107.6451 | 481.6154 | 30.4421 | 55.8766 | 98.2621 | 133.0297 | 432.3976 | [7 empty] | 24.1899 | 33.0791 | 90.7136 | 104.5538 |  | 990.0453 | 998.9293 | 984.3159 | 635.0541 | 882.4236 | 749.6043 | 900.2695 | 18.6555 | 21.9143 | 17.3111 | 19.0422 | 22.4435 | 40.9189 | 78.6728 | 957.6408 | 914.0686 | 964.8692 | 23.8676 | 37.4293 | 53.1673 | 70.5043 | 70.8614 | 53.3849 | -0.0015 | -0.0196 | 0.0013 | 0.0199 | -0.002 | 0.0017 | -0.0218 | 0.008 | -0.0179 | -331.3383 | 17.8545 | -331.4583 | 17.5075 | -331.2521 | 18.4274 | -331.3044 | 17.0065 | -293.0035 | 16.3844 | -292.945 | 17.8319 | 3940.2563 | 3856.1584 | 963.7054 | 70.6829 | -460.6168
2017-12-19 12:20 | 1469.0881 |  |  | -200.8921 | -121.3629 | -115.4841 | -138.4111 | -87.2307 | -102.3733 | -168.3083 | -126.312 |  | -1119.7467 | -176.9444 | -101.7709 | -141.1883 | -152.472 | -60.5853 | -55.0491 | -140.9056 | -144.4174 | 79.9821 | 101.3299 | 101.1757 | 27.2494 | 58.2529 | 113.5149 | 289.3065 | 98.5284 | 22.7607 | 121.2458 | 101.4812 | 71.4418 | 85.805 | 57.1826 | 106.2238 | 66.514 | 96.4164 | 24.0115 | 37.3852 | 93.8903 | 108.0006 | 354.6813 | 39.8467 | 25.2426 | 40.6621 | 77.1834 | 38.6724 |  |  |  |  | 99.2818 | 32.5755 | 95.2452 | 376.5966 |  |  | 40.2289 | 37.8705 | 95.466 | 102.2179 | 31.9842 | 22.4367 | 24.0552 | 34.3825 | 71.9925 |  |  |  | 418.51 | 24.1027 | 99.4547 | [5 empty] | 28.536 | 44.1563 | 94.976 | 307.1876 | 31.5584 | 99.3118 | 99.4543 | 99.4246 | 24.0397 | 32.2709 | 23.2953 | 23.2596 | 24.3817 | 29.3825 | 44.3681 |  | 71.8206 | 105.7105 | 417.7861 | 25.2982 | 30.207 | 65.4618 | 111.3976 | 444.0584 | [7 empty] | 24.4529 | 36.9052 | 102.4463 | 110.2761 | 454.6075 | 921.2453 | 979.2369 | 621.3848 | 848.9007 | 655.4495 | 893.4287 | 890.3525 | 854.5969 | 911.4907 | 891.3957 | 827.0814 | 796.5593 | 835.0725 | 830.481 | 853.9288 | 905.2221 | 916.191 | 865.913 |  |  | 27.8393 | 50.1455 | 138.275 | 602.3636 | 43.3053 | 23.522 | [7 empty] | 50.6415 | 28.2747 | 52.4582 | 75.966 | 113.0737 | 510.3584 | 99.077 | 63.9599 | 93.1009 | 98.0952 | [5 empty] | 38.5172 | 32.6405 | 108.9375 | 405.35 |  |  | 98.4453 | 28.0767 | 69.2782 | 102.8603 | 89.3039 | 22.4217 | 24.584 | 38.5697 | 69.0047 |  |  |  | 374.9705 | 23.7486 | 53.6381 | [5 empty] | 35.5239 | 102.0427 | 119.9801 | 412.0493 | 22.3671 | 22.3539 | 23.7593 | 29.8476 | 70.4648 | 36.4736 | 24.832 | 43.2704 | 98.6317 | 93.2936 | 95.6541 |  | 59.1528 | 107.6747 | 481.883 | 30.4553 | 56.0463 | 98.2955 | 133.0912 | 432.8037 | [7 empty] | 24.1742 | 33.1178 | 90.742 | 104.5563 |  | 989.9017 | 999.2984 | 984.3654 | 635.0198 | 882.478 | 749.6507 | 900.2441 | 18.6524 | 21.9179 | 17.3176 | 19.047 | 22.4438 | 40.9854 | 78.6834 | 958.1795 | 914.2606 | 964.7562 | 23.8742 | 37.4914 | 53.2799 | 70.639 | 70.9731 | 53.5147 | -0.0013 | -0.0191 | 0.0011 | 0.0199 | -0.0019 | 0.0009 | -0.0165 | 0.0064 | -0.0024 | -331.3229 | 17.8627 | -331.3844 | 17.4952 | -331.1444 | 18.4007 | -331.1844 | 16.9962 | -292.825 | 16.3844 | -292.7881 | 17.8217 | 3942.0041 | 3809.9748 | 963.9055 | 70.806 | -461.2784
2017-12-19 12:20 | 1470.0882 |  |  | -200.9972 | -121.6046 | -115.6508 | -138.5143 | -87.4048 | -102.6861 | -168.5409 | -126.4939 |  | -1109.7524 | -176.9911 | -102.0333 | -141.2195 | -152.69 | -60.828 | -55.1844 | -141.0885 | -144.422 | 79.3261 | 100.7014 | 100.6392 | 27.269 | 58.4005 | 113.5488 | 289.6054 | 98.5366 | 22.7569 | 121.311 | 101.4272 | 71.6758 | 86.0193 | 57.611 | 106.3005 | 66.6185 | 96.4367 | 24.0534 | 37.3925 | 93.9078 | 108.0801 | 355.0396 | 39.8987 | 25.2486 | 40.7257 | 77.2235 | 38.1509 |  |  |  |  | 99.3023 | 32.6008 | 95.2968 | 376.7546 |  |  | 40.2657 | 37.9762 | 95.496 | 102.2497 | 32.0258 | 22.4271 | 24.0162 | 34.399 | 72.0997 |  |  |  | 418.8597 | 24.1158 | 99.4561 | [5 empty] | 28.53 | 44.2099 | 95.0295 | 307.6727 | 31.636 | 99.3106 | 99.4462 | 99.4428 | 23.9408 | 32.2933 | 23.3019 | 23.2617 | 24.3918 | 29.4058 | 44.4094 |  | 71.9381 | 105.7218 | 418.1154 | 25.2832 | 30.2514 | 65.5228 | 111.4282 | 444.3864 | [7 empty] | 24.5 | 37.0203 | 102.4667 | 110.3293 | 454.9924 | 921.7293 | 979.4115 | 621.7301 | 849.2772 | 654.9601 | 893.012 | 888.5144 | 853.7291 | 911.9616 | 891.7955 | 825.9706 | 779.6425 | 840.0814 | 831.5281 | 844.5498 | 876.3113 | 916.4701 | 866.1883 |  |  | 27.8542 | 50.1854 | 138.436 | 602.6304 | 43.3546 | 23.5322 | [7 empty] | 50.7793 | 28.286 | 52.5055 | 76.0756 | 113.1471 | 510.7165 | 99.0632 | 64.0528 | 93.1201 | 98.1438 | [5 empty] | 38.5755 | 32.6722 | 108.9645 | 405.7076 |  |  | 98.446 | 28.0961 | 69.3971 | 102.8746 | 89.3143 | 22.4147 | 24.5985 | 38.5942 | 69.0727 |  |  |  | 375.3235 | 23.7722 | 53.68 | [5 empty] | 35.5581 | 102.0738 | 120.0387 | 412.409 | 22.3932 | 22.3515 | 23.7847 | 29.878 | 70.4771 | 36.4784 | 24.8395 | 43.2833 | 98.651 | 93.3535 | 95.6658 |  | 59.1613 | 107.6566 | 482.198 | 30.4582 | 56.2143 | 98.3284 | 133.1684 | 433.203 | [7 empty] | 24.1826 | 33.17 | 90.758 | 104.5465 |  | 989.7209 | 999.6356 | 984.4957 | 635.0004 | 882.5265 | 749.7457 | 900.3316 | 18.6534 | 21.9151 | 17.3165 | 19.0474 | 22.4417 | 40.8791 | 78.7037 | 958.7205 | 914.4727 | 964.6715 | 23.8768 | 37.5215 | 53.358 | 70.7198 | 71.0599 | 53.5176 | -0.0009 | -0.0198 | 0.0017 | 0.0205 | -0.0021 | 0.0015 | -0.0223 | 0.0059 | -0.0141 | -331.2675 | 17.8566 | -331.3475 | 17.5034 | -331.089 | 18.4109 | -331.1813 | 17.0147 | -292.7481 | 16.3885 | -292.6712 | 17.836 | 3940.0808 | 3854.988 | 964.1072 | 70.8898 | -461.972
2017-12-19 12:20 | 1471.0883 |  |  | -201.2303 | -121.795 | -115.8344 | -138.7935 | -87.5711 | -102.5958 | -168.6513 | -126.5719 |  | -1099.5401 | -177.1375 | -101.8968 | -141.4235 | -152.7999 | -60.8176 | -55.2405 | -141.1605 | -144.63 | 80.2863 | 101.5563 | 101.8433 | 27.2927 | 58.547 | 113.5784 | 289.9036 | 98.5608 | 22.7706 | 122.6369 | 103.1524 | 73.0657 | 86.7022 | 58.8653 | 106.3802 | 66.6603 | 95.9779 | 24.0539 | 37.4354 | 94.3068 | 108.1539 | 355.3937 | 39.8813 | 25.2777 | 40.7732 | 77.2772 | 37.7361 |  |  |  |  | 99.2662 | 32.6104 | 95.3584 | 376.9631 |  |  | 40.2306 | 38.0824 | 95.5096 | 102.2965 | 32.0122 | 22.4021 | 23.9652 | 34.4247 | 72.1922 |  |  |  | 419.209 | 24.1684 | 99.453 | [5 empty] | 28.5219 | 44.2768 | 95.0886 | 308.2177 | 31.7589 | 99.2883 | 99.4318 | 99.4231 | 23.9846 | 32.3112 | 23.293 | 23.2655 | 24.394 | 29.4302 | 44.4477 |  | 72.0626 | 105.753 | 418.4797 | 25.2839 | 30.2495 | 65.5765 | 111.4804 | 444.7166 | [7 empty] | 24.4823 | 37.1516 | 102.4345 | 110.3734 | 455.3769 | 922.1583 | 979.5358 | 622.085 | 849.6126 | 654.5919 | 892.7113 | 878.1634 | 855.2104 | 912.2519 | 892.0701 | 829.3102 | 778.9315 | 846.0511 | 835.2814 | 831.9198 | 870.6552 | 916.6287 | 866.4069 |  |  | 27.8614 | 50.216 | 138.588 | 602.8765 | 43.4201 | 23.5322 | [7 empty] | 50.8882 | 28.3122 | 52.5863 | 76.1823 | 113.2159 | 511.0759 | 99.0541 | 64.1501 | 93.1334 | 98.1595 | [5 empty] | 38.6113 | 32.7029 | 108.9897 | 406.0714 |  |  | 98.4498 | 28.1248 | 69.4002 | 102.8886 | 89.3213 | 22.4369 | 24.6028 | 38.6163 | 69.128 |  |  |  | 375.6586 | 23.7404 | 53.7195 | [5 empty] | 35.5895 | 102.1099 | 120.0558 | 412.7424 | 22.4886 | 22.3446 | 23.7869 | 29.8999 | 70.5302 | 36.5088 | 24.8313 | 43.2859 | 98.6823 | 93.3588 | 95.7 |  | 59.1832 | 107.6093 | 482.5073 | 30.4647 | 56.3691 | 98.3731 | 133.2741 | 433.6046 | [7 empty] | 24.1955 | 33.2076 | 90.783 | 104.563 |  | 989.5342 | 1000.0478 | 984.6228 | 634.9867 | 882.5782 | 749.8822 | 900.4773 | 18.6546 | 21.9188 | 17.3129 | 19.0503 | 22.4517 | 40.7766 | 78.7253 | 959.3562 | 914.7263 | 964.5826 | 23.8919 | 37.6006 | 53.5004 | 70.8845 | 71.2536 | 53.6366 | -0.0006 | -0.0198 | 0.0018 | 0.0204 | -0.0019 | 0.0006 | 0.0033 | 0.006 | -0.0162 | -331.166 | 17.8483 | -331.2983 | 17.5096 | -331.0459 | 18.415 | -331.1106 | 16.9798 | -292.5635 | 16.3803 | -292.5542 | 17.8401 | 3939.7081 | 3825.0076 | 964.3205 | 71.0691 | -462.3678
2017-12-19 12:20 | 1472.0883 |  |  | -201.3553 | -121.9704 | -115.9961 | -138.8753 | -87.6824 | -102.6263 | -168.7416 | -126.7927 |  | -1087.2727 | -177.2788 | -102.108 | -141.6165 | -153.0092 | -60.9569 | -55.3206 | -141.3161 | -144.8218 | 81.0867 | 101.5029 | 101.6254 | 27.3194 | 58.6982 | 113.6133 | 290.2115 | 98.5443 | 22.7791 | 122.2309 | 102.7895 | 72.7194 | 86.4487 | 58.1968 | 106.4685 | 66.6206 | 95.6032 | 24.05 | 37.4817 | 94.7786 | 108.2227 | 355.7559 | 39.8774 | 25.3058 | 40.7795 | 77.338 | 37.0206 |  |  |  |  | 99.2389 | 32.6321 | 95.3994 | 377.0607 |  |  | 40.2208 | 38.1878 | 95.5116 | 102.3456 | 32.0291 | 22.3498 | 23.9815 | 34.455 | 72.3231 |  |  |  | 419.5556 | 24.1569 | 99.4358 | [5 empty] | 28.5383 | 44.3318 | 95.133 | 308.7694 | 31.763 | 99.2816 | 99.4565 | 99.414 | 24.0593 | 32.3373 | 23.2998 | 23.2662 | 24.3977 | 29.4431 | 44.4841 |  | 72.1844 | 105.7914 | 418.8062 | 25.2917 | 30.2755 | 65.66 | 111.5401 | 445.0439 | [7 empty] | 24.4575 | 37.2753 | 102.466 | 110.4209 | 455.7748 | 922.5323 | 979.5963 | 622.4355 | 849.9139 | 654.3766 | 892.4918 | 860.0408 | 852.8278 | 912.4458 | 892.2817 | 833.5788 | 796.3281 | 845.8719 | 837.2252 | 825.4046 | 880.7372 | 916.8075 | 866.6089 |  |  | 27.8916 | 50.2656 | 138.7547 | 603.1807 | 43.4713 | 23.5598 | [7 empty] | 51.0165 | 28.3293 | 52.6434 | 76.2766 | 113.2609 | 511.4252 | 99.052 | 64.2579 | 93.154 | 98.1703 | [5 empty] | 38.6488 | 32.7187 | 109.0263 | 406.4502 |  |  | 98.4432 | 28.1541 | 69.3736 | 102.9257 | 89.3354 | 22.4692 | 24.6113 | 38.6385 | 69.1637 |  |  |  | 376.004 | 23.6726 | 53.7538 | [5 empty] | 35.6265 | 102.1309 | 120.0866 | 413.0873 | 22.4703 | 22.3457 | 23.817 | 29.911 | 70.6037 | 36.5379 | 24.8497 | 43.3702 | 98.5812 | 93.3447 | 95.6653 |  | 59.2821 | 107.6142 | 482.801 | 30.4985 | 56.488 | 98.4018 | 133.3171 | 434.0106 | [7 empty] | 24.1964 | 33.2353 | 90.8487 | 104.5966 |  | 989.3569 | 1000.5167 | 984.7391 | 634.9835 | 882.6456 | 750.0481 | 900.6216 | 18.6498 | 21.9307 | 17.3149 | 19.059 | 22.4494 | 40.8734 | 78.7459 | 959.8652 | 914.897 | 964.4977 | 23.8886 | 37.6613 | 53.5449 | 71.0054 | 71.2647 | 53.7446 | -0.0018 | -0.02 | 0.0015 | 0.0197 | -0.0017 | 0.0016 | -0.0188 | 0.0046 | -0.0193 | -331.2152 | 17.8853 | -331.2829 | 17.5013 | -330.9598 | 18.3883 | -331.0121 | 16.9798 | -292.5019 | 16.4378 | -292.4712 | 17.8463 | 3942.8343 | 3822.4807 | 964.5001 | 71.1351 | -462.9394
2017-12-19 12:20 | 1473.0884 |  |  | -201.5007 | -122.1283 | -116.1897 | -139.0001 | -87.863 | -102.7023 | -168.8713 | -126.9156 |  | -1076.5157 | -177.5147 | -102.1963 | -141.8501 | -153.1624 | -61.143 | -55.4694 | -141.4757 | -144.9425 | 81.647 | 100.6534 | 100.8792 | 27.3477 | 58.8508 | 113.644 | 290.5128 | 98.5495 | 22.7593 | 121.2635 | 101.7239 | 71.7963 | 86.0286 | 57.1623 | 106.5683 | 66.6574 | 95.6867 | 24.0549 | 37.537 | 95.0126 | 108.2963 | 356.113 | 39.9349 | 25.3133 | 40.826 | 77.3639 | 36.5412 |  |  |  |  | 99.2584 | 32.6762 | 95.4494 | 377.1613 |  |  | 40.3392 | 38.2899 | 95.5021 | 102.3768 | 32.063 | 22.3618 | 23.9852 | 34.4788 | 72.4108 |  |  |  | 419.9012 | 24.1651 | 99.4289 | [5 empty] | 28.5834 | 44.3949 | 95.1774 | 309.3241 | 31.7117 | 99.2809 | 99.4906 | 99.4259 | 24.0508 | 32.3546 | 23.3164 | 23.2703 | 24.4066 | 29.4557 | 44.5204 |  | 72.3019 | 105.8296 | 419.1488 | 25.28 | 30.3534 | 65.746 | 111.5832 | 445.3713 | [7 empty] | 24.5136 | 37.3178 | 102.4996 | 110.483 | 456.1741 | 922.8567 | 979.6419 | 622.7425 | 850.1748 | 654.0893 | 892.2499 | 842.993 | 848.6399 | 912.6755 | 892.517 | 831.3004 | 819.8825 | 837.9331 | 837.1946 | 830.814 | 888.0621 | 917.0059 | 866.8221 |  |  | 27.9249 | 50.3246 | 138.9314 | 603.5289 | 43.5455 | 23.5893 | [7 empty] | 51.1171 | 28.3187 | 52.6786 | 76.3675 | 113.3101 | 511.7799 | 99.0658 | 64.373 | 93.1919 | 98.2189 | [5 empty] | 38.7137 | 32.7471 | 109.0659 | 406.815 |  |  | 98.4477 | 28.1849 | 69.3378 | 102.9606 | 89.3338 | 22.4489 | 24.6282 | 38.6722 | 69.2072 |  |  |  | 376.3662 | 23.7199 | 53.7871 | [5 empty] | 35.6916 | 102.1573 | 120.1065 | 413.443 | 22.3822 | 22.3444 | 23.86 | 29.9307 | 70.6631 | 36.5918 | 24.8683 | 43.3846 | 98.5985 | 93.3773 | 95.6977 |  | 59.3194 | 107.6133 | 483.1274 | 30.5286 | 56.5898 | 98.3997 | 133.3041 | 434.405 | [7 empty] | 24.1954 | 33.2742 | 90.913 | 104.6226 |  | 989.2079 | 1000.8691 | 984.8449 | 634.9932 | 882.761 | 750.2472 | 900.7668 | 18.6565 | 21.9427 | 17.3195 | 19.0717 | 22.447 | 41.0894 | 78.7715 | 960.3613 | 915.0655 | 964.4264 | 23.906 | 37.7089 | 53.5572 | 71.0701 | 71.399 | 53.757 | -0.0014 | -0.0196 | 0.0014 | 0.0199 | -0.0014 | 0.0013 | -0.0148 | 0.0047 | -0.0391 | -331.1075 | 17.834 | -331.0736 | 17.4459 | -330.8736 | 18.4335 | -331.0336 | 17.0332 | -292.3881 | 16.3721 | -292.225 | 17.7888 | 3941.0356 | 3859.9871 | 964.6592 | 71.2345 | -463.5177
2017-12-19 12:20 | 1474.0884 |  |  | -201.7461 | -122.3771 | -116.2401 | -139.1947 | -87.9983 | -102.8812 | -169.0069 | -127.0835 |  | -1066.5717 | -177.6998 | -102.2846 | -141.9711 | -153.5195 | -61.1986 | -55.5512 | -141.6594 | -145.0872 | 82.9528 | 100.6262 | 101.0975 | 27.3758 | 59.0058 | 113.6532 | 290.8044 | 98.5797 | 22.7602 | 121.9313 | 102.5319 | 72.264 | 86.3015 | 57.5892 | 106.6622 | 66.7483 | 95.7756 | 24.077 | 37.5728 | 95.205 | 108.3707 | 356.4755 | 39.9905 | 25.3214 | 40.8758 | 77.4093 | 36.0288 |  |  |  |  | 99.2913 | 32.76 | 95.5057 | 377.3345 |  |  | 40.4965 | 38.3921 | 95.5114 | 102.408 | 32.1012 | 22.3772 | 24.0256 | 34.5207 | 72.487 |  |  |  | 420.2441 | 24.1576 | 99.4319 | [5 empty] | 28.6182 | 44.4523 | 95.2392 | 309.9038 | 31.7106 | 99.3007 | 99.4829 | 99.4352 | 24.0976 | 32.3927 | 23.3209 | 23.2779 | 24.4148 | 29.4802 | 44.5666 |  | 72.4149 | 105.8716 | 419.4732 | 25.2647 | 30.3676 | 65.8089 | 111.6215 | 445.7137 | [7 empty] | 24.5255 | 37.315 | 102.5003 | 110.522 | 456.5638 | 923.1433 | 979.6737 | 623.0016 | 850.3865 | 653.7471 | 891.9675 | 852.2051 | 848.8884 | 912.9175 | 892.7709 | 823.5475 | 815.4962 | 832.4659 | 836.5446 | 843.3458 | 887.1548 | 917.1847 | 867.0338 |  |  | 27.9247 | 50.3658 | 139.0822 | 603.8435 | 43.6015 | 23.5932 | [7 empty] | 51.1971 | 28.3836 | 52.7558 | 76.4801 | 113.3819 | 512.1478 | 99.0639 | 64.4733 | 93.2205 | 98.257 | [5 empty] | 38.7745 | 32.7793 | 109.0933 | 407.168 |  |  | 98.467 | 28.2031 | 69.2985 | 102.9994 | 89.3277 | 22.4326 | 24.6267 | 38.6872 | 69.2481 |  |  |  | 376.7338 | 23.779 | 53.867 | [5 empty] | 35.7727 | 102.194 | 120.1233 | 413.8112 | 22.3545 | 22.3528 | 23.8406 | 29.9545 | 70.6291 | 36.6458 | 24.876 | 43.4408 | 98.5948 | 93.3932 | 95.7309 |  | 59.3531 | 107.5824 | 483.4714 | 30.5203 | 56.7481 | 98.4382 | 133.3957 | 434.808 | [7 empty] | 24.2035 | 33.3179 | 90.906 | 104.5984 |  | 989.063 | 1001.221 | 984.9737 | 634.9972 | 882.9431 | 750.4985 | 900.9783 | 18.6592 | 21.9415 | 17.3188 | 19.085 | 22.4505 | 41.2255 | 78.7946 | 960.8818 | 915.267 | 964.349 | 23.9132 | 37.7846 | 53.6849 | 71.2479 | 71.5769 | 53.9248 | -0.0008 | -0.0196 | 0.0013 | 0.0201 | -0.0019 | 0.0013 | -0.0027 | 0.0084 | -0.0331 | -330.9075 | 17.836 | -331.1813 | 17.5568 | -330.9506 | 18.4191 | -330.8982 | 16.9347 | -292.1758 | 16.3782 | -292.2404 | 17.9038 | 3940.6511 | 3820.24 | 964.8216 | 71.4124 | -464.1149
2017-12-19 12:20 | 1475.0885 |  |  | -201.9212 | -122.4591 | -116.384 | -139.5415 | -88.2072 | -103.0163 | -169.1166 | -127.1559 |  | -1054.5623 | -177.8099 | -102.3431 | -142.1064 | -153.6748 | -61.2913 | -55.6257 | -141.9757 | -145.238 | 82.4757 | 100.8784 | 101.7929 | 27.3969 | 59.1584 | 113.6702 | 291.0982 | 98.5711 | 22.7655 | 123.4153 | 104.3715 | 73.7457 | 87.1559 | 59.0681 | 106.7503 | 66.7737 | 96.3369 | 24.1032 | 37.5965 | 95.394 | 108.4414 | 356.8408 | 39.9879 | 25.3293 | 40.9175 | 77.4695 | 37.0063 |  |  |  |  | 99.316 | 32.8248 | 95.5404 | 377.5211 |  |  | 40.5473 | 38.4913 | 95.508 | 102.4429 | 32.0802 | 22.3997 | 24.1003 | 34.5522 | 72.5404 |  |  |  | 420.5887 | 24.2066 | 99.4582 | [5 empty] | 28.6385 | 44.4968 | 95.2855 | 310.4915 | 31.7362 | 99.302 | 99.4574 | 99.449 | 24.0747 | 32.4388 | 23.3206 | 23.2818 | 24.4254 | 29.5069 | 44.6097 |  | 72.5365 | 105.902 | 419.8087 | 25.2947 | 30.3408 | 65.8576 | 111.6726 | 446.0574 | [7 empty] | 24.4915 | 37.3141 | 102.4946 | 110.5531 | 456.9465 | 923.4212 | 979.6777 | 623.249 | 850.5956 | 653.4104 | 891.6621 | 869.8905 | 846.3143 | 913.1184 | 892.9859 | 824.0295 | 811.6367 | 836.5471 | 835.7813 | 843.9002 | 891.195 | 917.3563 | 867.2183 |  |  | 27.9334 | 50.4005 | 139.2295 | 604.1147 | 43.5888 | 23.5923 | [7 empty] | 51.2802 | 28.422 | 52.8092 | 76.5774 | 113.4231 | 512.4897 | 99.0716 | 64.5356 | 93.2335 | 98.2796 | [5 empty] | 38.7885 | 32.7958 | 109.1183 | 407.5424 |  |  | 98.4696 | 28.2188 | 69.2763 | 103.0379 | 89.3405 | 22.4572 | 24.6295 | 38.7095 | 69.2911 |  |  |  | 377.0804 | 23.6609 | 53.9099 | [5 empty] | 35.8111 | 102.2304 | 120.1696 | 414.1718 | 22.3991 | 22.3706 | 23.8599 | 29.9545 | 70.6696 | 36.5769 | 24.8906 | 43.4983 | 98.5401 | 93.4004 | 95.7288 |  | 59.4524 | 107.6308 | 483.7706 | 30.5473 | 56.942 | 98.5103 | 133.5316 | 435.2205 | [7 empty] | 24.2153 | 33.3648 | 90.9295 | 104.5774 |  | 988.9106 | 1001.6885 | 985.0655 | 635.0036 | 883.1725 | 750.7932 | 901.2666 | 18.6501 | 21.9345 | 17.3153 | 19.081 | 22.4424 | 41.2233 | 78.8117 | 961.283 | 915.4006 | 964.3006 | 23.9154 | 37.8164 | 53.7217 | 71.2989 | 71.6454 | 54.0426 | -0.0009 | -0.0201 | 0.0012 | 0.0199 | -0.0013 | 0.0016 | -0.0173 | 0.0073 | -0.0315 | -331.0798 | 17.914 | -331.0921 | 17.4418 | -330.6736 | 18.3534 | -330.8613 | 17.0435 | -292.2373 | 16.446 | -292.0711 | 17.7744 | 3939.8199 | 3767.9355 | 964.9685 | 71.4721 | -464.6949
2017-12-19 12:20 | 1476.0886 |  |  | -202.0867 | -122.564 | -116.5279 | -139.6183 | -88.3338 | -103.1219 | -169.1952 | -127.3394 |  | -1043.3278 | -177.7801 | -102.4007 | -142.3318 | -153.8545 | -61.3548 | -55.7311 | -142.1318 | -145.4438 | 81.8948 | 101.7933 | 103.0553 | 27.4219 | 59.3229 | 113.7102 | 291.3911 | 98.5668 | 22.7618 | 124.3356 | 105.7331 | 74.312 | 87.7357 | 59.9334 | 106.8402 | 66.7995 | 97.0963 | 24.1174 | 37.6272 | 95.5039 | 108.5124 | 357.2011 | 39.9756 | 25.3429 | 40.9426 | 77.5138 | 37.9087 |  |  |  |  | 99.2964 | 32.8333 | 95.6057 | 377.6881 |  |  | 40.5416 | 38.5871 | 95.5226 | 102.4802 | 32.0499 | 22.4065 | 24.0542 | 34.5433 | 72.5675 |  |  |  | 420.939 | 24.2078 | 99.4541 | [5 empty] | 28.6733 | 44.5532 | 95.3214 | 311.0706 | 31.7999 | 99.2957 | 99.4879 | 99.4325 | 24.0727 | 32.4602 | 23.3185 | 23.2959 | 24.4362 | 29.5219 | 44.6442 |  | 72.6553 | 105.9266 | 420.176 | 25.3332 | 30.34 | 65.9088 | 111.7219 | 446.3922 | [7 empty] | 24.4888 | 37.3928 | 102.5061 | 110.6064 | 457.3471 | 923.7043 | 979.7148 | 623.4887 | 850.8061 | 653.1418 | 891.4561 | 878.7646 | 841.9969 | 913.3461 | 893.1951 | 830.2098 | 826.8292 | 836.5118 | 835.1551 | 838.6068 | 902.7003 | 917.5418 | 867.4183 |  |  | 27.9552 | 50.4246 | 139.375 | 604.3468 | 43.63 | 23.5892 | [7 empty] | 51.3824 | 28.3968 | 52.8419 | 76.6738 | 113.4632 | 512.8397 | 99.0864 | 64.6104 | 93.2602 | 98.3073 | [5 empty] | 38.8416 | 32.8257 | 109.1411 | 407.91 |  |  | 98.4417 | 28.236 | 69.2562 | 103.0633 | 89.3419 | 22.4182 | 24.6308 | 38.7618 | 69.3393 |  |  |  | 377.44 | 23.6418 | 53.9351 | [5 empty] | 35.8516 | 102.2776 | 120.1772 | 414.5263 | 22.3566 | 22.3452 | 23.8391 | 29.9843 | 70.738 | 36.5947 | 24.9051 | 43.4663 | 98.5931 | 93.4134 | 95.7589 |  | 59.4988 | 107.608 | 484.1078 | 30.5821 | 57.1689 | 98.5366 | 133.5451 | 435.6172 | [7 empty] | 24.2295 | 33.4145 | 90.9985 | 104.6212 |  | 988.7629 | 1002.2035 | 985.1621 | 635.013 | 883.4094 | 751.0883 | 901.5748 | 18.6521 | 21.9441 | 17.3177 | 19.0765 | 22.4419 | 41.1187 | 78.8354 | 961.6403 | 915.5047 | 964.2825 | 23.9255 | 37.8575 | 53.7975 | 71.4578 | 71.758 | 54.0835 | -0.0014 | -0.0192 | 0.0013 | 0.0202 | -0.0018 | 0.0013 | -0.0086 | 0.0085 | -0.0056 | -330.8275 | 17.7744 | -330.9013 | 17.4808 | -330.7628 | 18.4972 | -330.8736 | 16.9737 | -291.8927 | 16.3125 | -291.8434 | 17.8237 | 3942.4732 | 3786.1723 | 965.1219 | 71.6079 | -465.2001
2017-12-19 12:20 | 1477.0886 |  |  | -202.2656 | -122.6919 | -116.7308 | -139.7135 | -88.5091 | -103.2592 | -169.3709 | -127.4391 |  | -1031.1926 | -177.974 | -102.5123 | -142.5585 | -154.0098 | -61.5057 | -55.8403 | -142.2982 | -145.6518 | 81.2882 | 101.9881 | 102.5478 | 27.4426 | 59.4804 | 113.7229 | 291.676 | 98.5497 | 22.7482 | 123.7597 | 105.3327 | 73.7925 | 87.6631 | 59.7285 | 106.921 | 66.8382 | 97.2771 | 24.1392 | 37.6548 | 95.6115 | 108.5848 | 357.5597 | 40.0077 | 25.343 | 40.9732 | 77.5396 | 35.9536 |  |  |  |  | 99.2723 | 32.8828 | 95.6881 | 377.7942 |  |  | 40.5864 | 38.6927 | 95.5654 | 102.5259 | 32.082 | 22.3726 | 23.9742 | 34.5414 | 72.6277 |  |  |  | 421.2834 | 24.1469 | 99.4506 | [5 empty] | 28.6874 | 44.6166 | 95.3699 | 311.6649 | 31.8558 | 99.3117 | 99.5152 | 99.4246 | 24.0504 | 32.4704 | 23.3225 | 23.2986 | 24.4407 | 29.5361 | 44.6806 |  | 72.7626 | 105.9671 | 420.5215 | 25.3066 | 30.3626 | 65.9651 | 111.7583 | 446.7269 | [7 empty] | 24.5063 | 37.5675 | 102.5468 | 110.6495 | 457.7547 | 923.9766 | 979.7656 | 623.7221 | 850.9909 | 653.0787 | 891.3873 | 876.1841 | 844.449 | 913.5685 | 893.3983 | 833.8023 | 835.1479 | 828.5183 | 831.6661 | 843.1326 | 913.2206 | 917.7137 | 867.6711 |  |  | 27.9575 | 50.4614 | 139.5211 | 604.7041 | 43.6868 | 23.6005 | [7 empty] | 51.505 | 28.4463 | 52.9104 | 76.8004 | 113.5425 | 513.2171 | 99.0837 | 64.7069 | 93.2873 | 98.3531 | [5 empty] | 38.9123 | 32.8637 | 109.1687 | 408.2612 |  |  | 98.4273 | 28.2515 | 69.2479 | 103.0834 | 89.3335 | 22.3933 | 24.6358 | 38.785 | 69.3838 |  |  |  | 377.8067 | 23.7419 | 53.973 | [5 empty] | 35.9585 | 102.3238 | 120.1801 | 414.9046 | 22.1689 | 22.3327 | 23.7945 | 30.023 | 70.7508 | 36.7217 | 24.9043 | 43.5702 | 98.512 | 93.3828 | 95.7151 |  | 59.4875 | 107.5075 | 484.5282 | 30.5785 | 57.3652 | 98.5814 | 133.6271 | 436.0234 | [7 empty] | 24.2233 | 33.4582 | 91.0242 | 104.6256 |  | 988.6191 | 1002.7132 | 985.2768 | 635.0233 | 883.6139 | 751.3633 | 901.8871 | 18.6584 | 21.9576 | 17.3211 | 19.0802 | 22.4491 | 41.041 | 78.8599 | 962.0651 | 915.6391 | 964.2578 | 23.9325 | 37.9536 | 53.929 | 71.6118 | 71.9297 | 54.2495 | -0.0012 | -0.0198 | 0.0016 | 0.0208 | -0.0018 | 0.0017 | -0.0169 | 0.0098 | -0.0065 | -330.9167 | 17.9264 | -331.0736 | 17.5219 | -330.7044 | 18.335 | -330.6398 | 16.9675 | -291.9173 | 16.4398 | -291.905 | 17.834 | 3940.1058 | 3791.9062 | 965.2892 | 71.7707 | -465.7968
2017-12-19 12:20 | 1478.0887 |  |  | -202.3929 | -122.7172 | -116.98 | -139.7247 | -88.6518 | -103.4568 | -169.5499 | -127.6356 |  | -1019.8159 | -177.9585 | -102.6265 | -142.8117 | -154.2417 | -61.6403 | -55.9678 | -142.4974 | -145.7696 | 82.661 | 101.5085 | 101.8113 | 27.4625 | 59.6244 | 113.7228 | 291.9675 | 98.5552 | 22.7526 | 123.7031 | 105.3485 | 74.2907 | 87.854 | 60.0972 | 107.0053 | 66.8584 | 97.0057 | 24.1372 | 37.7304 | 95.8168 | 108.6634 | 357.9043 | 40.0522 | 25.349 | 41.0378 | 77.58 | 32.2981 |  |  |  |  | 99.2718 | 32.9394 | 95.7524 | 377.9322 |  |  | 40.6451 | 38.8043 | 95.5882 | 102.5718 | 32.1279 | 22.3897 | 23.9723 | 34.5804 | 72.6807 |  |  |  | 421.6249 | 24.1317 | 99.4748 | [5 empty] | 28.6498 | 44.6684 | 95.4128 | 312.2747 | 31.9473 | 99.317 | 99.486 | 99.4442 | 24.0627 | 32.4903 | 23.3064 | 23.2837 | 24.439 | 29.5548 | 44.7134 |  | 72.8764 | 106.049 | 420.8946 | 25.3108 | 30.4099 | 66.0306 | 111.8063 | 447.0526 | [7 empty] | 24.5338 | 37.6723 | 102.5784 | 110.6966 | 458.143 | 924.2595 | 979.8282 | 624.0094 | 851.2264 | 653.1992 | 891.4434 | 845.3426 | 850.3056 | 913.7458 | 893.5847 | 832.1982 | 835.879 | 824.6084 | 828.772 | 851.7224 | 919.6433 | 917.8731 | 867.957 |  |  | 27.9721 | 50.4955 | 139.6716 | 605.2744 | 43.6926 | 23.6237 | [7 empty] | 51.5615 | 28.4832 | 52.9789 | 76.9269 | 113.6097 | 513.5674 | 99.0675 | 64.7986 | 93.3015 | 98.3613 | [5 empty] | 38.9147 | 32.895 | 109.2062 | 408.6347 |  |  | 98.4362 | 28.2764 | 69.2824 | 103.1192 | 89.3668 | 22.4497 | 24.6489 | 38.7762 | 69.4265 |  |  |  | 378.1397 | 23.7344 | 53.9951 | [5 empty] | 35.9932 | 102.3279 | 120.2551 | 415.2625 | 22.1996 | 22.3548 | 23.8162 | 30.026 | 70.8172 | 36.7748 | 24.8966 | 43.5599 | 98.5554 | 93.3971 | 95.7163 |  | 59.4975 | 107.4878 | 484.8561 | 30.5863 | 57.4659 | 98.6495 | 133.8189 | 436.4334 | [7 empty] | 24.2102 | 33.4955 | 91.0347 | 104.6115 |  | 988.5045 | 1003.121 | 985.3507 | 635.0377 | 883.7696 | 751.613 | 902.2041 | 18.6687 | 21.9733 | 17.3265 | 19.0968 | 22.4572 | 41.0234 | 78.8901 | 962.4045 | 915.7605 | 964.2282 | 23.9382 | 37.9959 | 54.0456 | 71.665 | 72.035 | 54.3428 | -0.0009 | -0.02 | 0.0009 | 0.0196 | -0.0023 | 0.0009 | -0.0093 | 0.0149 | -0.0263 | -330.8521 | 17.8073 | -330.7967 | 17.4254 | -330.5259 | 18.4541 | -330.7998 | 17.0312 | -291.7696 | 16.3372 | -291.5665 | 17.7683 | 3940.8857 | 3698.5901 | 965.4321 | 71.85 | -466.4041
2017-12-19 12:20 | 1479.0887 |  |  | -202.6062 | -122.8121 | -117.1356 | -139.8143 | -88.7563 | -103.6198 | -169.6541 | -127.7675 |  | -1008.3491 | -178.1349 | -102.7734 | -143.012 | -154.4864 | -61.6754 | -56.0414 | -142.6941 | -145.8909 | 83.3669 | 101.8928 | 102.1429 | 27.4873 | 59.7767 | 113.7308 | 292.2599 | 98.5815 | 22.7597 | 124.4598 | 106.6483 | 75.7771 | 88.7814 | 61.5465 | 107.095 | 66.9366 | 96.7574 | 24.1171 | 37.7827 | 95.9772 | 108.7417 | 358.2634 | 40.089 | 25.3639 | 41.0875 | 77.6156 | 31.2145 |  |  |  |  | 99.2605 | 32.9725 | 95.8026 | 378.0949 |  |  | 40.7125 | 38.9121 | 95.6038 | 102.6158 | 32.1743 | 22.3672 | 24.0079 | 34.6451 | 72.7184 |  |  |  | 421.9627 | 24.1405 | 99.4713 | [5 empty] | 28.6129 | 44.7248 | 95.4579 | 312.8391 | 32.0517 | 99.2586 | 99.4902 | 99.4172 | 24.1008 | 32.5095 | 23.2982 | 23.284 | 24.4437 | 29.5761 | 44.753 |  | 72.9917 | 106.1314 | 421.2833 | 25.2994 | 30.4385 | 66.1063 | 111.8537 | 447.3679 | [7 empty] | 24.5564 | 37.7308 | 102.5781 | 110.7414 | 458.5331 | 924.5538 | 979.9569 | 624.3401 | 851.5228 | 653.3745 | 891.5465 | 812.6321 | 855.5494 | 913.9024 | 893.7923 | 826.5645 | 840.4819 | 828.4371 | 826.7405 | 852.3848 | 904.6812 | 918.0838 | 868.2474 |  |  | 27.9922 | 50.5349 | 139.8394 | 605.5936 | 43.7578 | 23.6243 | [7 empty] | 51.6476 | 28.4737 | 53.022 | 77.042 | 113.6591 | 513.8996 | 99.0511 | 64.9206 | 93.3336 | 98.351 | [5 empty] | 38.9743 | 32.9352 | 109.2203 | 408.9997 |  |  | 98.4297 | 28.3043 | 69.3291 | 103.1486 | 89.3646 | 22.4778 | 24.6549 | 38.7929 | 69.4691 |  |  |  | 378.4868 | 23.6568 | 54.0957 | [5 empty] | 35.9952 | 102.34 | 120.2984 | 415.5869 | 22.4037 | 22.3765 | 23.8063 | 30.0397 | 70.9205 | 36.7573 | 24.9221 | 43.4806 | 98.6467 | 93.4179 | 95.743 |  | 59.5249 | 107.4816 | 485.1417 | 30.6123 | 57.5832 | 98.698 | 133.9075 | 436.8324 | [7 empty] | 24.2229 | 33.5442 | 91.0606 | 104.6569 |  | 988.4506 | 1003.482 | 985.4447 | 635.0634 | 883.9042 | 751.8357 | 902.491 | 18.6742 | 21.9886 | 17.3302 | 19.1228 | 22.4628 | 41.1031 | 78.9198 | 962.7561 | 915.8232 | 964.2251 | 23.9453 | 38.0318 | 54.164 | 71.7996 | 72.2045 | 54.4205 | -0.0008 | -0.0199 | 0.001 | 0.02 | -0.0021 | 0.0014 | -0.0314 | 0.0067 | 0.0008 | -330.649 | 17.8442 | -330.9352 | 17.5588 | -330.6921 | 18.452 | -330.5721 | 16.91 | -291.5234 | 16.3556 | -291.5788 | 17.8956 | 3939.9787 | 3831.0983 | 965.5865 | 72.002 | -466.9228
2017-12-19 12:20 | 1480.0888 |  |  | -202.8163 | -123.053 | -117.3605 | -139.9984 | -89.0179 | -103.7032 | -169.7964 | -127.9783 |  | -997.5363 | -178.2369 | -103.0056 | -143.2905 | -154.7745 | -61.7789 | -56.1301 | -142.8722 | -146.0738 | 81.4484 | 103.0913 | 103.3087 | 27.5101 | 59.9289 | 113.7538 | 292.5511 | 98.5732 | 22.7688 | 124.9472 | 107.3253 | 76.41 | 89.1616 | 61.9002 | 107.1877 | 66.9543 | 96.6324 | 24.1093 | 37.7816 | 96.08 | 108.8041 | 358.6323 | 40.1121 | 25.3732 | 41.1139 | 77.6576 | 32.416 |  |  |  |  | 99.2854 | 33.0256 | 95.869 | 378.2313 |  |  | 40.7676 | 39.0133 | 95.6149 | 102.6628 | 32.2003 | 22.3564 | 24.0914 | 34.6995 | 72.8036 |  |  |  | 422.296 | 24.1819 | 99.5282 | [5 empty] | 28.589 | 44.8008 | 95.4983 | 313.3652 | 32.0438 | 99.2487 | 99.5395 | 99.4394 | 24.0127 | 32.523 | 23.3059 | 23.2901 | 24.4547 | 29.5942 | 44.7998 |  | 73.1127 | 106.1693 | 421.6852 | 25.2764 | 30.477 | 66.184 | 111.8901 | 447.6874 | [7 empty] | 24.5717 | 37.771 | 102.5603 | 110.774 | 458.933 | 924.8722 | 980.1024 | 624.6606 | 851.8594 | 653.6152 | 891.5925 | 802.5182 | 857.0636 | 914.0783 | 894.0102 | 822.8933 | 834.3187 | 832.0533 | 827.6842 | 846.0771 | 881.3508 | 918.3521 | 868.5272 |  |  | 28.0072 | 50.5986 | 140.0206 | 605.7959 | 43.8385 | 23.6097 | [7 empty] | 51.8238 | 28.4896 | 53.0856 | 77.1684 | 113.7294 | 514.2604 | 99.0565 | 65.057 | 93.3611 | 98.3584 | [5 empty] | 39.0637 | 32.9856 | 109.2358 | 409.3483 |  |  | 98.4087 | 28.3203 | 69.4019 | 103.1573 | 89.3496 | 22.4617 | 24.6613 | 38.8472 | 69.5151 |  |  |  | 378.8501 | 23.6359 | 54.1734 | [5 empty] | 36.0613 | 102.392 | 120.2977 | 415.9543 | 22.3848 | 22.3694 | 23.8243 | 30.0652 | 70.9974 | 36.7172 | 24.9454 | 43.5312 | 98.6059 | 93.4195 | 95.7578 |  | 59.559 | 107.4584 | 485.4553 | 30.6382 | 57.7367 | 98.7255 | 133.9153 | 437.2326 | [7 empty] | 24.2312 | 33.6 | 91.0881 | 104.6864 |  | 988.4787 | 1003.8505 | 985.5066 | 635.0891 | 884.0445 | 752.0189 | 902.705 | 18.6622 | 21.9907 | 17.327 | 19.1345 | 22.4686 | 41.1294 | 78.9343 | 963.1608 | 915.8447 | 964.2472 | 23.9397 | 38.0872 | 54.2704 | 72.0126 | 72.3251 | 54.5384 | -0.0013 | -0.0198 | 0.0015 | 0.0198 | -0.0021 | 0.001 | -0.0276 | 0.0094 | -0.0183 | -330.8305 | 17.9366 | -330.8336 | 17.4397 | -330.3905 | 18.3288 | -330.4859 | 16.9983 | -291.585 | 16.4665 | -291.4773 | 17.8073 | 3941.9659 | 3837.7033 | 965.7579 | 72.1689 | -467.675
2017-12-19 12:20 | 1481.0889 |  |  | -202.927 | -123.1293 | -117.5349 | -140.0029 | -89.118 | -103.7942 | -169.9267 | -128.0489 |  | -987.2115 | -178.3946 | -103.1324 | -143.4962 | -154.9653 | -61.8457 | -56.2315 | -142.9959 | -146.1946 | 82.694 | 103.5613 | 103.7555 | 27.5287 | 60.0774 | 113.7753 | 292.8475 | 98.5511 | 22.7749 | 124.4411 | 106.1666 | 75.15 | 88.3705 | 59.8177 | 107.2784 | 66.9128 | 96.6404 | 24.1261 | 37.8108 | 96.1891 | 108.876 | 358.9947 | 40.1571 | 25.3961 | 41.1606 | 77.7224 | 32.0872 |  |  |  |  | 99.2894 | 33.0828 | 95.9443 | 378.3007 |  |  | 40.8127 | 39.1215 | 95.6225 | 102.7067 | 32.2306 | 22.4177 | 24.0525 | 34.6971 | 72.8623 |  |  |  | 422.642 | 24.1754 | 99.5046 | [5 empty] | 28.6423 | 44.8439 | 95.5234 | 313.9298 | 32.0166 | 99.3012 | 99.5577 | 99.4727 | 24.0309 | 32.552 | 23.3102 | 23.2989 | 24.4661 | 29.6108 | 44.838 |  | 73.2345 | 106.2305 | 422.0705 | 25.2994 | 30.5089 | 66.2532 | 111.9444 | 448.0191 | [7 empty] | 24.5289 | 37.841 | 102.5768 | 110.8255 | 459.3328 | 925.2308 | 980.2568 | 624.9604 | 852.2579 | 653.7746 | 891.5576 | 811.2564 | 855.3816 | 914.3223 | 894.2379 | 820.7741 | 824.1072 | 836.0187 | 832.5088 | 844.9976 | 877.2422 | 918.6863 | 868.8153 |  |  | 28.0362 | 50.6544 | 140.175 | 606.306 | 43.8174 | 23.6152 | [7 empty] | 51.9808 | 28.4942 | 53.1482 | 77.2891 | 113.8039 | 514.6292 | 99.0728 | 65.1508 | 93.3732 | 98.3732 | [5 empty] | 39.0815 | 33.0187 | 109.2671 | 409.7032 |  |  | 98.4313 | 28.3371 | 69.5127 | 103.177 | 89.3809 | 22.4521 | 24.674 | 38.8834 | 69.5632 |  |  |  | 379.2024 | 23.6584 | 54.1826 | [5 empty] | 36.1248 | 102.4182 | 120.3239 | 416.3141 | 22.322 | 22.367 | 23.8532 | 30.0676 | 71.0528 | 36.7136 | 24.9515 | 43.5476 | 98.603 | 93.4362 | 95.7809 |  | 59.5843 | 107.4428 | 485.7697 | 30.6715 | 57.9133 | 98.7391 | 133.9863 | 437.6376 | [7 empty] | 24.2312 | 33.6353 | 91.1247 | 104.6712 |  | 988.5822 | 1004.1968 | 985.5172 | 635.1041 | 884.1763 | 752.1522 | 902.8035 | 18.659 | 21.9942 | 17.3271 | 19.1533 | 22.4744 | 41.1179 | 78.9524 | 963.4918 | 915.8542 | 964.2876 | 23.9522 | 38.1246 | 54.3644 | 72.0858 | 72.3695 | 54.5803 | -0.0009 | -0.0199 | 0.0015 | 0.0202 | -0.0022 | 0.0011 | -0.0008 | 0.0111 | -0.0178 | -330.5875 | 17.7662 | -330.5782 | 17.4377 | -330.3997 | 18.5074 | -330.6675 | 17.0394 | -291.3726 | 16.3064 | -291.1511 | 17.7929 | 3939.3245 | 3828.7558 | 965.9272 | 72.2277 | -468.116
2017-12-19 12:20 | 1482.0889 |  |  | -203.192 | -123.3583 | -117.7339 | -140.3688 | -89.3673 | -103.9372 | -170.0804 | -128.122 |  | -978.0742 | -178.3568 | -103.2869 | -143.6553 | -155.2306 | -61.9684 | -56.3733 | -143.2228 | -146.3248 | 81.5194 | 102.2443 | 102.0703 | 27.5554 | 60.2369 | 113.7934 | 293.1447 | 98.5422 | 22.7668 | 123.011 | 104.0875 | 73.2838 | 87.5048 | 57.7246 | 107.3673 | 66.9151 | 96.8234 | 24.1551 | 37.837 | 96.2342 | 108.9602 | 359.361 | 40.1884 | 25.4217 | 41.1974 | 77.7681 | 30.4406 |  |  |  |  | 99.265 | 33.1104 | 96.0287 | 377.4096 |  |  | 40.8499 | 39.2317 | 95.6209 | 102.744 | 32.2559 | 22.4042 | 24.0343 | 34.7249 | 72.9326 |  |  |  | 422.9978 | 24.2207 | 99.4557 | [5 empty] | 28.7027 | 44.8901 | 95.5414 | 314.5568 | 32.0289 | 99.3349 | 99.5257 | 99.4538 | 24.1296 | 32.5724 | 23.3095 | 23.3004 | 24.4688 | 29.6253 | 44.8759 |  | 73.3487 | 106.2888 | 422.429 | 25.3091 | 30.5138 | 66.3166 | 111.991 | 448.3238 | [7 empty] | 24.5068 | 38.0053 | 102.597 | 110.8701 | 459.7162 | 925.6018 | 980.4184 | 625.2574 | 852.7177 | 653.804 | 891.469 | 829.582 | 853.454 | 914.625 | 894.488 | 822.3773 | 830.6599 | 851.376 | 834.7489 | 848.9211 | 881.8057 | 919.0425 | 869.1192 |  |  | 28.0566 | 50.6897 | 140.3221 | 606.9039 | 43.8631 | 23.6131 | [7 empty] | 52.0821 | 28.4868 | 53.1814 | 77.3838 | 113.8627 | 514.9795 | 99.0589 | 65.2286 | 93.3971 | 98.3613 | [5 empty] | 39.135 | 33.0367 | 109.2985 | 410.0752 |  |  | 98.4501 | 28.3601 | 69.6045 | 103.2044 | 89.3727 | 22.4416 | 24.6737 | 38.9029 | 69.5959 |  |  |  | 379.5578 | 23.6058 | 54.2493 | [5 empty] | 36.1555 | 102.4234 | 120.3805 | 416.6479 | 22.4477 | 22.3679 | 23.823 | 30.1006 | 71.1061 | 36.7425 | 24.9701 | 43.5262 | 98.6116 | 93.4586 | 95.7922 |  | 59.6502 | 107.4589 | 486.0891 | 30.6879 | 58.079 | 98.7713 | 134.0805 | 438.0433 | [7 empty] | 24.2482 | 33.6739 | 91.164 | 104.6841 |  | 988.735 | 1004.5471 | 985.4985 | 635.1092 | 884.2817 | 752.2754 | 902.8001 | 18.6646 | 21.9919 | 17.3279 | 19.1552 | 22.4734 | 41.2723 | 78.9639 | 963.7954 | 915.8348 | 964.338 | 23.9639 | 38.1631 | 54.4506 | 72.2682 | 72.5463 | 54.7184 | -0.0006 | -0.0205 | 0.0014 | 0.0205 | -0.0021 | 0.0008 | -0.0103 | 0.0098 | -0.0174 | -330.4921 | 17.8648 | -330.7905 | 17.5855 | -330.5074 | 18.3986 | -330.3074 | 16.8751 | -291.148 | 16.3905 | -291.2803 | 17.9305 | 3939.9278 | 3805.3468 | 966.0961 | 72.4073 | -468.8441
2017-12-19 12:20 | 1483.089 |  |  | -203.3818 | -123.4941 | -117.8414 | -140.4534 | -89.4508 | -104.0817 | -170.1986 | -128.3536 |  | -966.3452 | -178.4743 | -103.4078 | -143.8922 | -155.462 | -62.0618 | -56.5231 | -143.4886 | -146.5378 | 82.0124 | 101.5328 | 101.5834 | 27.5831 | 60.3919 | 113.8235 | 293.4421 | 98.5655 | 22.78 | 123.0296 | 104.2693 | 73.1508 | 87.5093 | 57.7437 | 107.4547 | 66.9766 | 96.9976 | 24.1621 | 37.8639 | 96.3011 | 109.0316 | 359.723 | 40.1718 | 25.4158 | 41.23 | 77.8097 | 28.9169 |  |  |  |  | 99.2755 | 33.167 | 96.1101 | 375.4773 |  |  | 40.8522 | 39.3268 | 95.6181 | 102.7863 | 32.221 | 22.3922 | 24.069 | 34.7672 | 73.0698 |  |  |  | 423.3489 | 24.1923 | 99.466 | [5 empty] | 28.689 | 44.9544 | 95.5545 | 315.1704 | 32.0545 | 99.3364 | 99.5339 | 99.4551 | 24.1745 | 32.593 | 23.3091 | 23.2979 | 24.4743 | 29.6385 | 44.9116 |  | 73.4584 | 106.312 | 422.815 | 25.3414 | 30.5834 | 66.403 | 112.0245 | 448.6352 | [7 empty] | 24.5144 | 38.0825 | 102.6128 | 110.9138 | 460.1058 | 925.9848 | 980.5502 | 625.5631 | 853.2193 | 653.7567 | 891.3685 | 852.4292 | 853.2655 | 914.9319 | 894.7316 | 825.2941 | 830.5987 | 859.9965 | 834.6653 | 853.2724 | 893.3403 | 919.3293 | 869.4178 |  |  | 28.0552 | 50.7364 | 140.4822 | 607.4893 | 43.9216 | 23.6173 | [7 empty] | 52.1414 | 28.5077 | 53.2278 | 77.4724 | 113.9227 | 515.3383 | 99.0709 | 65.3214 | 93.4247 | 98.3746 | [5 empty] | 39.1852 | 33.0648 | 109.3372 | 410.4515 |  |  | 98.4581 | 28.389 | 69.6618 | 103.2228 | 89.3442 | 22.4427 | 24.6801 | 38.9218 | 69.6389 |  |  |  | 379.9176 | 23.6231 | 54.301 | [5 empty] | 36.1952 | 102.4485 | 120.4084 | 417.008 | 22.4767 | 22.367 | 23.8454 | 30.1185 | 71.1218 | 36.805 | 24.9921 | 43.5064 | 98.6473 | 93.4762 | 95.8251 |  | 59.725 | 107.4843 | 486.3772 | 30.6883 | 58.302 | 98.7912 | 134.0823 | 438.4357 | [7 empty] | 24.2501 | 33.7197 | 91.1943 | 104.7028 |  | 988.9084 | 1004.9084 | 985.5142 | 635.1338 | 884.3935 | 752.406 | 902.7631 | 18.6643 | 21.9922 | 17.3304 | 19.1442 | 22.4754 | 41.4432 | 78.9842 | 964.1385 | 915.8409 | 964.4218 | 23.9757 | 38.21 | 54.5859 | 72.35 | 72.6803 | 54.7668 | -0.0009 | -0.0195 | 0.0022 | 0.0211 | -0.0018 | 0.0012 | -0.0091 | 0.0112 | -0.0349 | -330.7475 | 17.9366 | -330.6151 | 17.4048 | -330.1443 | 18.3658 | -330.4121 | 17.0558 | -291.2803 | 16.448 | -291.0649 | 17.7559 | 3940.286 | 3905.7163 | 966.2834 | 72.5152 | -469.4616
2017-12-19 12:20 | 1484.089 |  |  | -203.5478 | -123.7701 | -117.9833 | -140.7406 | -89.7045 | -104.2122 | -170.3216 | -128.3776 |  | -956.4294 | -178.6287 | -103.6048 | -143.9916 | -155.6606 | -62.1858 | -56.6145 | -143.5598 | -146.6952 | 82.6612 | 101.4061 | 101.8294 | 27.6053 | 60.5402 | 113.8384 | 293.7342 | 98.5674 | 22.7914 | 123.3054 | 105.0675 | 73.6859 | 87.855 | 58.58 | 107.5445 | 67.1716 | 97.0018 | 24.1668 | 37.9012 | 96.4153 | 109.1053 | 360.0795 | 40.1893 | 25.4091 | 41.2625 | 77.8545 | 28.6176 |  |  |  |  | 99.2471 | 33.2295 | 96.1573 | 373.8181 |  |  | 40.8736 | 39.4228 | 95.6398 | 102.8285 | 32.2117 | 22.3911 | 24.0369 | 34.7736 | 73.2122 |  |  |  | 423.6855 | 24.1434 | 99.4355 | [5 empty] | 28.717 | 44.9923 | 95.5743 | 315.7454 | 32.1011 | 99.3456 | 99.5301 | 99.4402 | 24.1568 | 32.6365 | 23.3177 | 23.3084 | 24.4806 | 29.6601 | 44.9446 |  | 73.5731 | 106.3438 | 423.1938 | 25.3315 | 30.605 | 66.4728 | 112.0701 | 448.9716 | [7 empty] | 24.5444 | 38.0504 | 102.6348 | 110.9785 | 460.5254 | 926.3856 | 980.6681 | 625.8915 | 853.7877 | 653.6741 | 891.2837 | 870.0472 | 857.0852 | 915.1649 | 894.9373 | 828.3509 | 828.6412 | 852.5415 | 834.2382 | 855.6462 | 895.42 | 919.5186 | 869.6673 |  |  | 28.0617 | 50.7853 | 140.6331 | 608.0725 | 43.9396 | 23.639 | [7 empty] | 52.2008 | 28.5325 | 53.2836 | 77.5547 | 113.9737 | 515.7057 | 99.102 | 65.4278 | 93.4517 | 98.4105 | [5 empty] | 39.2348 | 33.1012 | 109.3829 | 410.8199 |  |  | 98.5207 | 28.4141 | 69.746 | 103.2316 | 89.3318 | 22.4604 | 24.7069 | 38.9409 | 69.6913 |  |  |  | 380.273 | 23.6891 | 54.3493 | [5 empty] | 36.2593 | 102.4808 | 120.3945 | 417.373 | 22.3256 | 22.3732 | 23.8503 | 30.1233 | 71.1812 | 36.8461 | 24.9995 | 43.5991 | 98.5347 | 93.4749 | 95.8126 |  | 59.7207 | 107.4411 | 486.6915 | 30.6898 | 58.5385 | 98.8191 | 134.131 | 438.8271 | [7 empty] | 24.2317 | 33.7565 | 91.2205 | 104.6973 |  | 989.0714 | 1005.2768 | 985.5305 | 635.1921 | 884.5369 | 752.549 | 902.7491 | 18.666 | 21.9993 | 17.3315 | 19.1357 | 22.4774 | 41.6887 | 79.0172 | 964.4094 | 915.8118 | 964.4935 | 23.9855 | 38.2954 | 54.6505 | 72.4825 | 72.7666 | 54.9007 | -0.0014 | -0.0199 | 0.0011 | 0.0202 | -0.0016 | 0.0011 | -0.0079 | 0.0095 | -0.0066 | -330.3013 | 17.7354 | -330.4059 | 17.4705 | -330.2982 | 18.5362 | -330.4397 | 16.9655 | -290.8649 | 16.255 | -290.7788 | 17.8217 | 3940.7427 | 3897.3424 | 966.4559 | 72.6245 | -470.0676
2017-12-19 12:20 | 1485.0891 |  |  | -203.6299 | -124.0444 | -118.0716 | -140.8849 | -89.7926 | -104.2922 | -170.4652 | -128.6037 |  | -949.7751 | -178.8127 | -103.6547 | -144.2177 | -155.81 | -62.3287 | -56.6846 | -143.8192 | -146.8518 | 82.9939 | 102.2375 | 102.4129 | 27.6288 | 60.6914 | 113.8464 | 294.0296 | 98.589 | 22.7938 | 123.21 | 104.9701 | 73.6292 | 87.9543 | 58.5615 | 107.6368 | 67.2106 | 96.2507 | 24.171 | 37.9293 | 96.5013 | 109.1773 | 360.4396 | 40.2315 | 25.4285 | 41.2982 | 77.8984 | 28.0838 |  |  |  |  | 99.2328 | 33.2516 | 96.2086 | 372.794 |  |  | 40.8937 | 39.5308 | 95.6564 | 102.8719 | 32.2347 | 22.408 | 24.0526 | 34.7853 | 73.3742 |  |  |  | 424.0234 | 24.1923 | 99.4237 | [5 empty] | 28.7648 | 45.0437 | 95.6084 | 316.2719 | 32.1204 | 99.373 | 99.496 | 99.4231 | 24.1192 | 32.6475 | 23.3252 | 23.3048 | 24.4838 | 29.6848 | 44.9835 |  | 73.6841 | 106.3654 | 423.5562 | 25.2996 | 30.5791 | 66.5214 | 112.1194 | 449.2963 | [7 empty] | 24.5575 | 38.0613 | 102.6449 | 111.0279 | 460.9298 | 926.7703 | 980.7979 | 626.2336 | 854.3877 | 653.5857 | 891.2227 | 873.1011 | 863.5072 | 915.2939 | 895.0885 | 829.5547 | 831.5809 | 843.0149 | 833.6196 | 849.8435 | 888.9745 | 919.6319 | 869.8733 |  |  | 28.081 | 50.8165 | 140.7809 | 608.5551 | 43.9734 | 23.6577 | [7 empty] | 52.2866 | 28.5675 | 53.3513 | 77.6301 | 114.0236 | 516.0658 | 99.0845 | 65.5446 | 93.4777 | 98.4393 | [5 empty] | 39.3135 | 33.1288 | 109.4252 | 411.1814 |  |  | 98.5541 | 28.4403 | 69.8885 | 103.2417 | 89.3394 | 22.4647 | 24.7328 | 38.9893 | 69.745 |  |  |  | 380.6296 | 23.7112 | 54.4057 | [5 empty] | 36.3144 | 102.5059 | 120.4209 | 417.7404 | 22.3531 | 22.3578 | 23.8635 | 30.1484 | 71.2412 | 36.8813 | 24.9954 | 43.6807 | 98.4605 | 93.4875 | 95.8145 |  | 59.7538 | 107.43 | 486.9732 | 30.6901 | 58.7255 | 98.8615 | 134.2269 | 439.2162 | [7 empty] | 24.246 | 33.8016 | 91.2519 | 104.7181 |  | 989.207 | 1005.7227 | 985.5801 | 635.2661 | 884.7287 | 752.7052 | 902.7586 | 18.6634 | 21.9907 | 17.3258 | 19.1223 | 22.468 | 41.937 | 79.0386 | 964.6445 | 915.7622 | 964.5844 | 24.0158 | 38.3222 | 54.798 | 72.6327 | 72.9691 | 55.0074 | -0.0012 | -0.0205 | 0.0019 | 0.0207 | -0.0023 | 0.0013 | -0.0033 | 0.0054 | -0.0276 | -330.3997 | 17.9448 | -330.689 | 17.5794 | -330.3105 | 18.3432 | -330.0736 | 16.8956 | -290.8464 | 16.4501 | -290.9788 | 17.9099 | 3939.731 | 3861.2601 | 966.6336 | 72.8009 | -470.6524
2017-12-19 12:20 | 1486.0892 |  |  | -203.9145 | -124.2849 | -118.3411 | -141.1438 | -89.932 | -104.5223 | -170.5468 | -128.7282 |  | -941.0322 | -178.9978 | -103.6954 | -144.551 | -155.8608 | -62.4635 | -56.7419 | -144.0663 | -146.9165 | 82.408 | 102.2771 | 102.5691 | 27.6474 | 60.8474 | 113.856 | 294.3204 | 98.5792 | 22.7877 | 123.2925 | 105.3903 | 73.5668 | 88.04 | 58.3517 | 107.7235 | 67.1421 | 96.5231 | 24.1711 | 37.9653 | 96.5888 | 109.2374 | 360.8078 | 40.2859 | 25.4417 | 41.3532 | 77.9379 | 26.931 |  |  |  |  | 99.2353 | 33.2979 | 96.2586 | 372.1132 |  |  | 40.9605 | 39.6288 | 95.6646 | 102.9094 | 32.2562 | 22.424 | 24.0543 | 34.8067 | 73.5617 |  |  |  | 424.3731 | 24.2385 | 99.4391 | [5 empty] | 28.7478 | 45.1198 | 95.6536 | 316.6722 | 32.1733 | 99.3681 | 99.4768 | 99.4309 | 24.1276 | 32.6511 | 23.3388 | 23.298 | 24.4838 | 29.699 | 45.0247 |  | 73.7874 | 106.3961 | 423.9518 | 25.3309 | 30.6287 | 66.5974 | 112.1679 | 449.6071 | [7 empty] | 24.5564 | 38.1153 | 102.6067 | 111.0641 | 461.3248 | 927.1261 | 980.9803 | 626.5595 | 854.9213 | 653.5031 | 891.1534 | 873.3525 | 865.8878 | 915.3848 | 895.2042 | 830.9428 | 833.6655 | 837.428 | 833.4641 | 831.4966 | 887.4144 | 919.7268 | 870.0927 |  |  | 28.0819 | 50.8478 | 140.9324 | 608.8937 | 43.9993 | 23.6772 | [7 empty] | 52.3884 | 28.6374 | 53.4347 | 77.7168 | 114.0903 | 516.4468 | 99.111 | 65.6538 | 93.5025 | 98.51 | [5 empty] | 39.3663 | 33.1403 | 109.4644 | 411.5404 |  |  | 98.5424 | 28.4662 | 70.0692 | 103.2584 | 89.3496 | 22.4653 | 24.7541 | 39.0312 | 69.7968 |  |  |  | 380.9878 | 23.6748 | 54.4068 | [5 empty] | 36.3731 | 102.5182 | 120.4926 | 418.0865 | 22.4274 | 22.3683 | 23.9034 | 30.147 | 71.2664 | 36.9128 | 25.0086 | 43.681 | 98.4963 | 93.5035 | 95.8234 |  | 59.7954 | 107.4254 | 487.2719 | 30.7081 | 58.8695 | 98.8915 | 134.2829 | 439.6047 | [7 empty] | 24.2515 | 33.859 | 91.2734 | 104.737 |  | 989.3272 | 1006.1493 | 985.7239 | 635.3474 | 884.9605 | 752.8852 | 902.7986 | 18.6701 | 21.9807 | 17.3221 | 19.1157 | 22.4672 | 41.9619 | 79.0624 | 964.8592 | 915.8014 | 964.6862 | 24.0042 | 38.3829 | 54.8584 | 72.7094 | 73.0691 | 55.0793 | -0.0011 | -0.0206 | 0.0017 | 0.0203 | -0.0017 | 0.0011 | 0.0015 | 0.0075 | -0.0006 | -330.4921 | 17.8586 | -330.3167 | 17.3556 | -329.9012 | 18.4048 | -330.3074 | 17.0886 | -290.8926 | 16.3844 | -290.548 | 17.7169 | 3942.1387 | 3923.8201 | 966.8317 | 72.8893 | -471.2856
2017-12-19 12:20 | 1487.0892 |  |  | -204.1899 | -124.4406 | -118.6091 | -141.2676 | -90.0312 | -104.5914 | -170.6491 | -128.7826 |  | -931.102 | -179.1557 | -103.8541 | -144.7839 | -156.063 | -62.6095 | -56.8893 | -144.2997 | -147.125 | 82.2446 | 101.8239 | 103.53 | 27.674 | 61.009 | 113.8751 | 294.6198 | 98.5949 | 22.7768 | 125.416 | 108.5458 | 76.1881 | 89.5172 | 61.1297 | 107.8217 | 67.3019 | 97.6849 | 24.1738 | 38.0174 | 96.6303 | 109.2905 | 361.1707 | 40.3083 | 25.4342 | 41.3936 | 77.9642 | 26.4399 |  |  |  |  | 99.2339 | 33.3478 | 96.3377 | 371.6242 |  |  | 41.006 | 39.7222 | 95.6966 | 102.952 | 32.2884 | 22.4257 | 24.0681 | 34.8338 | 73.7676 |  |  |  | 424.7236 | 24.2376 | 99.4471 | [5 empty] | 28.7513 | 45.1767 | 95.6908 | 317.0127 | 32.2496 | 99.3545 | 99.4601 | 99.4293 | 24.1217 | 32.6933 | 23.334 | 23.3065 | 24.4836 | 29.7091 | 45.0622 |  | 73.8929 | 106.4241 | 424.3275 | 25.3375 | 30.6833 | 66.6826 | 112.2149 | 449.9126 | [7 empty] | 24.5982 | 38.2275 | 102.5973 | 111.1067 | 461.7278 | 927.4652 | 981.1754 | 626.8661 | 855.3648 | 653.5074 | 891.1093 | 872.2733 | 864.0097 | 915.4783 | 895.316 | 831.7182 | 838.1736 | 839.3759 | 835.0306 | 823.4258 | 888.1488 | 919.8567 | 870.3594 |  |  | 28.0891 | 50.8878 | 141.0875 | 609.2469 | 44.0667 | 23.6832 | [7 empty] | 52.4409 | 28.6647 | 53.488 | 77.8099 | 114.1563 | 516.824 | 99.1379 | 65.7667 | 93.5158 | 98.5357 | [5 empty] | 39.436 | 33.1727 | 109.4884 | 411.8963 |  |  | 98.5502 | 28.4864 | 70.266 | 103.2894 | 89.3413 | 22.4771 | 24.7661 | 39.0621 | 69.8245 |  |  |  | 381.3394 | 23.6442 | 54.4707 | [5 empty] | 36.4092 | 102.5363 | 120.5447 | 418.434 | 22.472 | 22.3925 | 23.8874 | 30.156 | 71.3461 | 36.9092 | 25.0306 | 43.6904 | 98.5731 | 93.5214 | 95.8291 |  | 59.8561 | 107.4405 | 487.5985 | 30.7259 | 58.9916 | 98.9305 | 134.3917 | 440.0029 | [7 empty] | 24.2355 | 33.9103 | 91.2735 | 104.7457 |  | 989.4482 | 1006.4767 | 985.9022 | 635.4196 | 885.1772 | 753.114 | 902.9083 | 18.68 | 21.9859 | 17.3247 | 19.1152 | 22.4751 | 41.916 | 79.0986 | 965.0269 | 915.7901 | 964.766 | 24.0152 | 38.4462 | 55.0048 | 72.8504 | 73.1407 | 55.2023 | -0.0013 | -0.0202 | 0.0009 | 0.0202 | -0.0019 | 0.0017 | -0.0294 | 0.0046 | -0.0299 | -330.0982 | 17.7498 | -330.3228 | 17.5527 | -330.2274 | 18.5321 | -330.1874 | 16.908 | -290.428 | 16.2817 | -290.4772 | 17.8894 | 3941.0707 | 4012.4159 | 967.0063 | 72.9955 | -471.8989
2017-12-19 12:20 | 1488.0893 |  |  | -204.4039 | -124.5738 | -118.8297 | -141.3655 | -90.1837 | -104.6873 | -170.8655 | -128.986 |  | -917.0895 | -179.1571 | -103.9097 | -145.034 | -156.3543 | -62.6122 | -57.0082 | -144.5137 | -147.2632 | 82.9389 | 102.7782 | 103.9237 | 27.6942 | 61.1603 | 113.9066 | 294.9219 | 98.6436 | 22.7879 | 125.5798 | 108.2804 | 76.4024 | 89.7005 | 61.5894 | 107.9211 | 67.4247 | 97.8747 | 24.179 | 38.0372 | 96.6579 | 109.3536 | 361.5246 | 40.3366 | 25.4393 | 41.4305 | 78.0094 | 25.8347 |  |  |  |  | 99.2441 | 33.3847 | 96.4155 | 371.2774 |  |  | 41.0259 | 39.8261 | 95.7262 | 102.9948 | 32.3284 | 22.4738 | 24.0805 | 34.8566 | 73.9587 |  |  |  | 425.0713 | 24.1713 | 99.4575 | [5 empty] | 28.7865 | 45.2109 | 95.7106 | 317.313 | 32.2351 | 99.3331 | 99.4419 | 99.4039 | 24.1191 | 32.7301 | 23.3364 | 23.3142 | 24.4948 | 29.7272 | 45.1033 |  | 74.0049 | 106.4462 | 424.7089 | 25.3434 | 30.6699 | 66.7373 | 112.2562 | 450.2393 | [7 empty] | 24.6053 | 38.2916 | 102.6398 | 111.1585 | 462.1219 | 927.795 | 981.3901 | 627.1663 | 855.7807 | 653.632 | 891.1991 | 850.7574 | 862.6904 | 915.5809 | 895.4206 | 829.8514 | 841.0185 | 842.6036 | 834.7886 | 837.4954 | 887.9931 | 920.0067 | 870.6493 |  |  | 28.1173 | 50.928 | 141.2336 | 609.6473 | 44.105 | 23.6627 | [7 empty] | 52.4926 | 28.6538 | 53.5151 | 77.9019 | 114.2182 | 517.1878 | 99.1086 | 65.8813 | 93.5356 | 98.5203 | [5 empty] | 39.4972 | 33.2231 | 109.5173 | 412.259 |  |  | 98.5534 | 28.4982 | 70.482 | 103.3016 | 89.3498 | 22.4772 | 24.7681 | 39.0876 | 69.8634 |  |  |  | 381.6947 | 23.7001 | 54.5563 | [5 empty] | 36.4522 | 102.5737 | 120.5686 | 418.8126 | 22.3674 | 22.3944 | 23.8866 | 30.1746 | 71.3791 | 36.9781 | 25.0342 | 43.6842 | 98.6424 | 93.5556 | 95.8436 |  | 59.9537 | 107.4781 | 487.8892 | 30.742 | 59.1348 | 98.9634 | 134.4919 | 440.395 | [7 empty] | 24.2581 | 33.9482 | 91.2844 | 104.7479 |  | 989.5643 | 1006.8084 | 986.1374 | 635.4801 | 885.3436 | 753.3911 | 903.1213 | 18.6744 | 21.9859 | 17.3195 | 19.1357 | 22.4676 | 41.9808 | 79.125 | 965.187 | 915.8631 | 964.8134 | 24.0133 | 38.4795 | 55.0666 | 73.0253 | 73.2984 | 55.2814 | -0.0015 | -0.0203 | 0.0014 | 0.0204 | -0.0013 | 0.0013 | -0.0125 | 0.0027 | -0.0115 | -330.3382 | 17.9798 | -330.5044 | 17.5178 | -329.9966 | 18.3001 | -329.8889 | 16.9388 | -290.5295 | 16.4912 | -290.588 | 17.8545 | 3939.7009 | 3941.6414 | 967.1948 | 73.1619 | -472.5092
2017-12-19 12:20 | 1489.0893 |  |  | -204.5939 | -124.713 | -118.8939 | -141.4297 | -90.2756 | -104.9044 | -171.0591 | -129.1952 |  | -905.0537 | -179.2708 | -104.0809 | -145.2359 | -156.7018 | -62.8859 | -57.1101 | -144.6326 | -147.4434 | 81.3212 | 103.1651 | 103.3376 | 27.7113 | 61.3104 | 113.9286 | 295.2032 | 98.652 | 22.795 | 125.1808 | 107.3627 | 75.3856 | 89.271 | 60.6199 | 108.0129 | 67.386 | 98.0624 | 24.192 | 38.0767 | 96.7339 | 109.423 | 361.8751 | 40.3783 | 25.4541 | 41.4865 | 78.0657 | 25.7903 |  |  |  |  | 99.2441 | 33.4153 | 96.4688 | 370.8951 |  |  | 41.0729 | 39.93 | 95.7506 | 103.0371 | 32.3726 | 22.4374 | 24.093 | 34.9104 | 74.1332 |  |  |  | 425.4306 | 24.1143 | 99.472 | [5 empty] | 28.811 | 45.2595 | 95.7239 | 317.6512 | 32.2293 | 99.3443 | 99.4714 | 99.3995 | 24.1107 | 32.7397 | 23.3383 | 23.3041 | 24.4963 | 29.7404 | 45.1361 |  | 74.1112 | 106.457 | 425.1179 | 25.386 | 30.6388 | 66.7777 | 112.301 | 450.5488 | [7 empty] | 24.5933 | 38.352 | 102.6637 | 111.2105 | 462.5206 | 928.1077 | 981.6726 | 627.4695 | 856.2154 | 653.8408 | 891.3977 | 839.2312 | 863.4699 | 915.6786 | 895.5118 | 830.7868 | 840.7377 | 843.6109 | 831.2551 | 848.115 | 881.9099 | 920.1354 | 870.9066 |  |  | 28.1532 | 50.9661 | 141.3835 | 610.0453 | 44.0627 | 23.6665 | [7 empty] | 52.6386 | 28.6783 | 53.5754 | 78.0064 | 114.2968 | 517.5685 | 99.0856 | 65.9667 | 93.5569 | 98.5396 | [5 empty] | 39.5264 | 33.2595 | 109.5595 | 412.617 |  |  | 98.5366 | 28.5156 | 70.6384 | 103.3126 | 89.3815 | 22.4696 | 24.7732 | 39.1042 | 69.9223 |  |  |  | 382.0266 | 23.7291 | 54.6045 | [5 empty] | 36.5066 | 102.6001 | 120.6164 | 419.1924 | 22.3917 | 22.3946 | 23.8961 | 30.1978 | 71.3597 | 37.0214 | 25.0366 | 43.6333 | 98.741 | 93.5768 | 95.8488 |  | 59.9596 | 107.4027 | 488.2301 | 30.7596 | 59.2815 | 98.9943 | 134.5784 | 440.7691 | [7 empty] | 24.2639 | 33.9951 | 91.3006 | 104.7603 |  | 989.6896 | 1007.0937 | 986.3612 | 635.5536 | 885.4631 | 753.6995 | 903.4347 | 18.6736 | 21.9852 | 17.3235 | 19.1446 | 22.471 | 42.0767 | 79.1391 | 965.3753 | 915.8827 | 964.9034 | 24.0343 | 38.5495 | 55.1751 | 73.114 | 73.3756 | 55.3955 | -0.001 | -0.0205 | 0.0011 | 0.0201 | -0.002 | 0.0013 | -0.0032 | 0.0055 | -0.0254 | -330.2551 | 17.7909 | -330.0736 | 17.3843 | -329.7874 | 18.4951 | -330.1874 | 17.0743 | -290.4218 | 16.3269 | -290.0926 | 17.7395 | 3939.0761 | 3970.3293 | 967.3858 | 73.2448 | -473.1707
2017-12-19 12:20 | 1490.0894 |  |  | -204.7624 | -124.9045 | -119.0639 | -141.6407 | -90.5052 | -105.0411 | -171.2696 | -129.3485 |  | -893.5976 | -179.3248 | -104.0175 | -145.3053 | -156.7305 | -62.869 | -57.1973 | -144.9002 | -147.6573 | 80.6545 | 102.8981 | 102.9528 | 27.7389 | 61.4636 | 113.9278 | 295.4832 | 98.6484 | 22.8051 | 125.5362 | 108.2789 | 75.7767 | 89.3642 | 60.3926 | 108.1015 | 67.261 | 98.0599 | 24.1997 | 38.1337 | 96.8001 | 109.4793 | 362.2436 | 40.4039 | 25.4656 | 41.5267 | 78.1171 | 25.072 |  |  |  |  | 99.2216 | 33.4449 | 96.538 | 370.4713 |  |  | 41.099 | 40.0328 | 95.772 | 103.0897 | 32.3745 | 22.3544 | 24.1134 | 34.9671 | 74.3141 |  |  |  | 425.7987 | 24.124 | 99.4777 | [5 empty] | 28.8128 | 45.3087 | 95.7555 | 318.1412 | 32.2851 | 99.3521 | 99.5112 | 99.4053 | 24.147 | 32.7539 | 23.3353 | 23.3035 | 24.499 | 29.7571 | 45.1722 |  | 74.2272 | 106.4732 | 425.4684 | 25.3987 | 30.6842 | 66.8511 | 112.3514 | 450.8561 | [7 empty] | 24.5851 | 38.5252 | 102.6805 | 111.2579 | 462.923 | 928.404 | 981.9711 | 627.7715 | 856.6793 | 654.0218 | 891.5766 | 845.4454 | 863.0142 | 915.7838 | 895.6236 | 832.2769 | 839.7221 | 839.2949 | 826.6607 | 844.0695 | 886.2223 | 920.3161 | 871.1628 |  |  | 28.155 | 50.9996 | 141.5381 | 610.4673 | 44.1064 | 23.6784 | [7 empty] | 52.8408 | 28.7199 | 53.6532 | 78.1006 | 114.361 | 517.9388 | 99.0714 | 66.0484 | 93.5732 | 98.555 | [5 empty] | 39.5804 | 33.2929 | 109.5774 | 412.9803 |  |  | 98.5357 | 28.5498 | 70.6471 | 103.3368 | 89.3901 | 22.4755 | 24.7753 | 39.1267 | 69.9794 |  |  |  | 382.3697 | 23.6706 | 54.6719 | [5 empty] | 36.5325 | 102.6087 | 120.6213 | 419.5128 | 22.4902 | 22.3716 | 23.8862 | 30.24 | 71.4401 | 37.0214 | 25.0419 | 43.5788 | 98.8141 | 93.5656 | 95.902 |  | 59.9786 | 107.3616 | 488.5656 | 30.7758 | 59.4187 | 99.0257 | 134.684 | 441.1466 | [7 empty] | 24.2587 | 34.0522 | 91.3041 | 104.783 |  | 989.8283 | 1007.3176 | 986.5323 | 635.631 | 885.5468 | 753.9998 | 903.8045 | 18.6833 | 21.9965 | 17.3323 | 19.1217 | 22.4771 | 42.1705 | 79.1643 | 965.5005 | 915.8711 | 964.9705 | 24.0544 | 38.5984 | 55.2836 | 73.2316 | 73.5339 | 55.4922 | -0.0011 | -0.0204 | 0.0013 | 0.0205 | -0.0017 | 0.0011 | -0.0111 | 0.006 | -0.0329 | -329.9474 | 17.8155 | -330.3044 | 17.6102 | -330.0705 | 18.4479 | -329.8705 | 16.8525 | -290.0679 | 16.3372 | -290.2464 | 17.9366 | 3939.7457 | 3935.367 | 967.5494 | 73.3828 | -473.697
2017-12-19 12:20 | 1491.0895 |  |  | -204.9399 | -125.0166 | -119.1642 | -141.6641 | -90.6623 | -105.1928 | -171.4289 | -129.4655 |  | -880.9858 | -179.4882 | -104.1881 | -145.5026 | -157.0821 | -63.0541 | -57.3311 | -145.0972 | -147.6914 | 83.6462 | 101.7422 | 101.4982 | 27.7592 | 61.6089 | 113.9269 | 295.7659 | 98.6599 | 22.8074 | 123.3162 | 105.2064 | 73.6271 | 88.0753 | 57.5821 | 108.1838 | 67.1018 | 97.9844 | 24.2162 | 38.1493 | 96.8658 | 109.555 | 362.612 | 40.4307 | 25.4832 | 41.5675 | 78.1672 | 22.2116 |  |  |  |  | 99.2703 | 33.5255 | 96.6114 | 370.1881 |  |  | 41.1322 | 40.1357 | 95.7904 | 103.1339 | 32.3637 | 22.3719 | 24.1297 | 34.9927 | 74.4612 |  |  |  | 426.1565 | 24.1339 | 99.5116 | [5 empty] | 28.8224 | 45.3475 | 95.7881 | 318.694 | 32.3772 | 99.3397 | 99.4869 | 99.4106 | 24.1873 | 32.8012 | 23.3435 | 23.3183 | 24.5147 | 29.7868 | 45.2266 |  | 74.3502 | 106.4966 | 425.8454 | 25.4178 | 30.719 | 66.9287 | 112.4011 | 451.1726 | [7 empty] | 24.5813 | 38.5936 | 102.6929 | 111.3136 | 463.3072 | 928.712 | 982.2695 | 628.0795 | 857.2185 | 654.0781 | 891.6496 | 843.5287 | 859.1103 | 915.9976 | 895.818 | 832.1389 | 837.2642 | 839.684 | 822.399 | 837.865 | 895.775 | 920.6022 | 871.4522 |  |  | 28.1652 | 51.046 | 141.7128 | 610.9251 | 44.1269 | 23.6898 | [7 empty] | 52.9598 | 28.729 | 53.7053 | 78.1811 | 114.4077 | 518.3076 | 99.0666 | 66.1444 | 93.5934 | 98.5651 | [5 empty] | 39.6153 | 33.3182 | 109.5851 | 413.3525 |  |  | 98.5337 | 28.5771 | 70.5808 | 103.3374 | 89.3815 | 22.4843 | 24.759 | 39.126 | 70.0233 |  |  |  | 382.7443 | 23.6769 | 54.7249 | [5 empty] | 36.5718 | 102.6221 | 120.6336 | 419.8438 | 22.4442 | 22.3782 | 23.8949 | 30.2584 | 71.4707 | 37.127 | 25.0501 | 43.6451 | 98.6471 | 93.5563 | 95.8933 |  | 59.9976 | 107.3403 | 488.8942 | 30.8045 | 59.6247 | 99.0364 | 134.6957 | 441.5355 | [7 empty] | 24.2752 | 34.0858 | 91.3346 | 104.8085 |  | 989.991 | 1007.5063 | 986.7274 | 635.7055 | 885.6219 | 754.2712 | 904.2027 | 18.6948 | 22.0124 | 17.3294 | 19.1141 | 22.4798 | 42.1682 | 79.1971 | 965.6211 | 915.9291 | 965.0227 | 24.0444 | 38.6393 | 55.4454 | 73.4046 | 73.6724 | 55.5672 | -0.0015 | -0.0202 | 0.0019 | 0.0208 | -0.0019 | 0.0014 | -0.0255 | 0.0072 | -0.024 | -330.2705 | 17.951 | -330.1997 | 17.4172 | -329.6705 | 18.3411 | -329.8582 | 17.0291 | -290.2495 | 16.448 | -290.0679 | 17.7457 | 3938.6867 | 3965.9066 | 967.7224 | 73.5385 | -474.2793
2017-12-19 12:20 | 1492.0895 |  |  | -205.2416 | -125.2326 | -119.3538 | -141.8225 | -90.8438 | -105.3167 | -171.5592 | -129.553 |  | -869.1712 | -179.5162 | -104.2217 | -145.6222 | -157.3264 | -63.0212 | -57.4204 | -145.2739 | -147.919 | 82.5986 | 101.485 | 101.8143 | 27.7811 | 61.7588 | 113.9366 | 296.0509 | 98.6846 | 22.8028 | 122.7113 | 104.072 | 73.0997 | 88.0594 | 57.1962 | 108.2803 | 67.1671 | 98.1173 | 24.2268 | 38.1691 | 96.9434 | 109.6405 | 362.9695 | 40.4742 | 25.5042 | 41.6298 | 78.1966 | 20.5129 |  |  |  |  | 99.3472 | 33.5955 | 96.7016 | 370.0435 |  |  | 41.1897 | 40.2464 | 95.8218 | 103.1757 | 32.43 | 22.4016 | 24.1585 | 34.9956 | 74.5503 |  |  |  | 426.5115 | 24.0613 | 99.5197 | [5 empty] | 28.8337 | 45.4064 | 95.8161 | 319.3129 | 32.4261 | 99.3449 | 99.4546 | 99.4292 | 24.1014 | 32.8254 | 23.3431 | 23.316 | 24.5153 | 29.8041 | 45.2623 |  | 74.4659 | 106.511 | 426.252 | 25.427 | 30.739 | 66.9926 | 112.443 | 451.4706 | [7 empty] | 24.5906 | 38.6218 | 102.7051 | 111.3701 | 463.703 | 929.0208 | 982.5471 | 628.384 | 857.8366 | 654.0289 | 891.6294 | 835.1182 | 856.857 | 916.3433 | 896.0983 | 829.6212 | 834.8545 | 848.3722 | 826.4895 | 833.7794 | 894.1107 | 920.9339 | 871.7422 |  |  | 28.2005 | 51.1048 | 141.8769 | 611.4046 | 44.19 | 23.6963 | [7 empty] | 53.1396 | 28.711 | 53.7521 | 78.2703 | 114.4688 | 518.6841 | 99.0772 | 66.24 | 93.6165 | 98.5741 | [5 empty] | 39.6871 | 33.3438 | 109.6031 | 413.7086 |  |  | 98.5437 | 28.5958 | 70.5473 | 103.3361 | 89.3609 | 22.4867 | 24.7608 | 39.1568 | 70.0646 |  |  |  | 383.1006 | 23.7326 | 54.7551 | [5 empty] | 36.6368 | 102.6416 | 120.6747 | 420.2086 | 22.4016 | 22.3982 | 23.9453 | 30.2469 | 71.4785 | 37.2104 | 25.0579 | 43.7585 | 98.5489 | 93.564 | 95.7936 |  | 59.9819 | 107.3001 | 489.211 | 30.832 | 59.8287 | 99.0584 | 134.7273 | 441.9165 | [7 empty] | 24.2861 | 34.1223 | 91.3953 | 104.8206 |  | 990.1735 | 1007.6631 | 986.906 | 635.7739 | 885.6927 | 754.5321 | 904.6041 | 18.6984 | 22.019 | 17.3246 | 19.1132 | 22.4861 | 42.0127 | 79.2174 | 965.7407 | 915.9418 | 965.097 | 24.0571 | 38.7052 | 55.4903 | 73.5551 | 73.7593 | 55.6871 | -0.0016 | -0.0206 | 0.0014 | 0.0205 | -0.0019 | 0.0009 | -0.0065 | 0.0073 | -0.0338 | -329.8612 | 17.7354 | -329.9382 | 17.4623 | -329.772 | 18.5444 | -329.9228 | 16.9675 | -289.8741 | 16.2591 | -289.7725 | 17.8196 | 3937.8837 | 4020.2305 | 967.8862 | 73.6572 | -474.8212
2017-12-19 12:20 | 1493.0896 |  |  | -205.3693 | -125.4238 | -119.4877 | -141.9835 | -91.018 | -105.5492 | -171.6643 | -129.7563 |  | -856.5395 | -179.7069 | -104.3625 | -145.836 | -157.6069 | -63.245 | -57.4366 | -145.4301 | -148.064 | 84.6511 | 102.8557 | 102.8109 | 27.8019 | 61.907 | 113.9421 | 296.3383 | 98.7013 | 22.8 | 123.1815 | 104.8815 | 73.527 | 88.3916 | 57.3888 | 108.3852 | 67.1449 | 98.1816 | 24.2167 | 38.2132 | 97.0088 | 109.7165 | 363.3319 | 40.5044 | 25.5099 | 41.7038 | 78.2202 | 19.2868 |  |  |  |  | 99.3422 | 33.6196 | 96.8062 | 369.9559 |  |  | 41.2562 | 40.3594 | 95.8506 | 103.2234 | 32.443 | 22.435 | 24.1797 | 35.0244 | 74.6074 |  |  |  | 426.8688 | 24.0737 | 99.4875 | [5 empty] | 28.846 | 45.4673 | 95.8478 | 319.935 | 32.3939 | 99.3788 | 99.4521 | 99.4361 | 24.1079 | 32.8364 | 23.3519 | 23.323 | 24.5185 | 29.8241 | 45.3002 |  | 74.5841 | 106.5516 | 426.6199 | 25.398 | 30.7489 | 67.0377 | 112.4988 | 451.7823 | [7 empty] | 24.6326 | 38.6784 | 102.6954 | 111.42 | 464.1141 | 929.3272 | 982.83 | 628.6678 | 858.4702 | 653.8794 | 891.5457 | 830.8908 | 856.5812 | 916.7586 | 896.444 | 829.9625 | 832.5894 | 855.0988 | 833.1674 | 832.5888 | 878.3296 | 921.2867 | 872.0592 |  |  | 28.21 | 51.1402 | 142.0081 | 611.8537 | 44.2679 | 23.6932 | [7 empty] | 53.3309 | 28.7338 | 53.8002 | 78.3499 | 114.5323 | 519.0514 | 99.087 | 66.3311 | 93.6362 | 98.5851 | [5 empty] | 39.7606 | 33.3832 | 109.6462 | 414.0733 |  |  | 98.5534 | 28.6219 | 70.5695 | 103.3485 | 89.3471 | 22.4912 | 24.7823 | 39.1874 | 70.1092 |  |  |  | 383.457 | 23.7746 | 54.763 | [5 empty] | 36.6859 | 102.6515 | 120.6897 | 420.5292 | 22.38 | 22.3922 | 23.9504 | 30.2637 | 71.5393 | 37.2286 | 25.0753 | 43.7508 | 98.577 | 93.5949 | 95.8376 |  | 59.9988 | 107.2662 | 489.5229 | 30.8448 | 59.9797 | 99.1006 | 134.8302 | 442.29 | [7 empty] | 24.2963 | 34.1748 | 91.436 | 104.8073 |  | 990.364 | 1007.8056 | 987.046 | 635.8297 | 885.7464 | 754.7789 | 904.9699 | 18.6978 | 22.0224 | 17.3197 | 19.1069 | 22.4872 | 41.8682 | 79.2321 | 965.8242 | 915.9879 | 965.1528 | 24.0653 | 38.7473 | 55.6111 | 73.5927 | 73.8723 | 55.7383 | -0.0008 | -0.0206 | 0.001 | 0.0202 | -0.002 | 0.0015 | -0.0101 | 0.0058 | -0.0109 | -329.9751 | 17.951 | -330.2151 | 17.5568 | -329.7751 | 18.3555 | -329.5997 | 16.8956 | -289.8218 | 16.4521 | -289.9295 | 17.9079 | 3941.9014 | 4048.9571 | 968.0422 | 73.7325 | -475.4835
2017-12-19 12:20 | 1494.0896 |  |  | -205.5301 | -125.6132 | -119.5569 | -142.2718 | -91.1165 | -105.6767 | -171.7593 | -129.7726 |  | -844.2646 | -179.737 | -104.5948 | -145.9959 | -157.73 | -63.3155 | -57.6345 | -145.6744 | -148.1845 | 81.4308 | 102.0148 | 102.269 | 27.8241 | 62.0597 | 113.9706 | 296.6245 | 98.6794 | 22.7824 | 123.908 | 106.0866 | 74.3797 | 88.9777 | 58.2122 | 108.4887 | 67.7112 | 98.2213 | 24.2084 | 38.2575 | 97.0438 | 109.7951 | 363.6974 | 40.5333 | 25.5232 | 41.7486 | 78.2595 | 17.2597 |  |  |  |  | 99.3389 | 33.6382 | 96.9023 | 369.8419 |  |  | 41.3098 | 40.4571 | 95.8678 | 103.2703 | 32.427 | 22.4275 | 24.169 | 35.0758 | 74.6329 |  |  |  | 427.2291 | 24.1999 | 99.4523 | [5 empty] | 28.8458 | 45.5213 | 95.8835 | 320.5315 | 32.4395 | 99.3903 | 99.4628 | 99.4504 | 24.1539 | 32.8637 | 23.356 | 23.3294 | 24.5306 | 29.8478 | 45.3429 |  | 74.7181 | 106.5844 | 427.0111 | 25.4053 | 30.7712 | 67.1081 | 112.5463 | 452.0915 | [7 empty] | 24.6183 | 38.6975 | 102.714 | 111.466 | 464.5249 | 929.6427 | 983.1365 | 628.9377 | 859.0371 | 653.6371 | 891.485 | 830.556 | 855.1914 | 917.2034 | 896.8151 | 834.7481 | 830.1267 | 864.3923 | 836.9165 | 832.0933 | 856.5359 | 921.668 | 872.4323 |  |  | 28.2327 | 51.1802 | 142.1742 | 612.3142 | 44.3114 | 23.7201 | [7 empty] | 53.433 | 28.7911 | 53.8583 | 78.4208 | 114.6004 | 519.4357 | 99.0948 | 66.4317 | 93.6603 | 98.592 | [5 empty] | 39.848 | 33.4164 | 109.6769 | 414.4336 |  |  | 98.5481 | 28.6441 | 70.6016 | 103.3564 | 89.3643 | 22.4942 | 24.7947 | 39.1962 | 70.1447 |  |  |  | 383.8049 | 23.7692 | 54.8032 | [5 empty] | 36.7301 | 102.6731 | 120.7105 | 420.876 | 22.3834 | 22.3919 | 23.9301 | 30.3015 | 71.634 | 37.1912 | 25.0823 | 43.7344 | 98.5691 | 93.5889 | 95.8627 |  | 60.0578 | 107.2523 | 489.8289 | 30.844 | 60.1224 | 99.1369 | 134.9052 | 442.6605 | [7 empty] | 24.2983 | 34.221 | 91.4504 | 104.8047 |  | 990.5499 | 1007.9422 | 987.1716 | 635.8703 | 885.796 | 754.9848 | 905.2718 | 18.6946 | 22.0297 | 17.3184 | 19.1032 | 22.4877 | 41.8182 | 79.2528 | 965.8483 | 915.9713 | 965.2099 | 24.0784 | 38.8004 | 55.6979 | 73.7894 | 74.0634 | 55.8366 | -0.0014 | -0.0209 | 0.0013 | 0.0208 | -0.002 | 0.001 | -0.0136 | 0.0043 | -0.0035 | -329.9813 | 17.8319 | -329.8212 | 17.3699 | -329.4735 | 18.4479 | -329.8243 | 17.0578 | -289.7972 | 16.3413 | -289.5048 | 17.7518 | 3939.5439 | 3961.1985 | 968.184 | 73.9264 | -476.0498
2017-12-19 12:20 | 1495.0897 |  |  | -205.7983 | -125.8195 | -119.8051 | -142.4912 | -91.363 | -105.8694 | -171.9352 | -129.9293 |  | -832.2599 | -179.7853 | -104.7518 | -146.2504 | -158.031 | -63.4903 | -57.7471 | -145.7971 | -148.2845 | 82.4236 | 101.3737 | 102.0624 | 27.8488 | 62.2318 | 114.0145 | 296.9193 | 98.6564 | 22.8025 | 124.841 | 107.4675 | 75.3636 | 89.7023 | 59.6118 | 108.5875 | 68.1503 | 98.2026 | 24.2325 | 38.2758 | 97.0748 | 109.877 | 364.0679 | 40.5562 | 25.5505 | 41.7688 | 78.3199 | 15.8004 |  |  |  |  | 99.2826 | 33.691 | 96.9796 | 369.7492 |  |  | 41.3422 | 40.5489 | 95.8644 | 103.3139 | 32.4484 | 22.4198 | 24.1355 | 35.0883 | 74.6201 |  |  |  | 427.5998 | 24.2545 | 99.4495 | [5 empty] | 28.8403 | 45.5745 | 95.9268 | 321.145 | 32.5094 | 99.3634 | 99.492 | 99.4602 | 24.1676 | 32.892 | 23.3546 | 23.3322 | 24.5371 | 29.8628 | 45.3776 |  | 74.8451 | 106.62 | 427.4205 | 25.3824 | 30.8169 | 67.1943 | 112.5879 | 452.3889 | [7 empty] | 24.6124 | 38.7181 | 102.7063 | 111.5086 | 464.9134 | 929.9643 | 983.4243 | 629.1806 | 859.4967 | 653.428 | 891.5262 | 828.3482 | 853.3043 | 917.6326 | 897.1498 | 836.3445 | 835.352 | 869.0591 | 841.1698 | 830.8039 | 848.4046 | 922.0413 | 872.8046 |  |  | 28.2653 | 51.2366 | 142.3381 | 612.6413 | 44.3757 | 23.7257 | [7 empty] | 53.6086 | 28.796 | 53.9 | 78.4749 | 114.6617 | 519.8156 | 99.088 | 66.5358 | 93.6909 | 98.6004 | [5 empty] | 39.9677 | 33.4626 | 109.7033 | 414.7741 |  |  | 98.561 | 28.6595 | 70.6192 | 103.3566 | 89.3839 | 22.478 | 24.8072 | 39.2336 | 70.1904 |  |  |  | 384.1431 | 23.7319 | 54.8709 | [5 empty] | 36.7654 | 102.6986 | 120.7512 | 421.2293 | 22.462 | 22.3853 | 23.9593 | 30.3111 | 71.6703 | 37.2112 | 25.0916 | 43.7936 | 98.48 | 93.57 | 95.7999 |  | 60.0904 | 107.2839 | 490.0942 | 30.8631 | 60.2857 | 99.1595 | 134.9491 | 443.0261 | [7 empty] | 24.2993 | 34.2749 | 91.483 | 104.8287 |  | 990.7175 | 1008.1312 | 987.2667 | 635.9026 | 885.8128 | 755.1443 | 905.5063 | 18.6975 | 22.0372 | 17.3213 | 19.1055 | 22.487 | 41.7779 | 79.2772 | 965.8141 | 915.9492 | 965.2613 | 24.0793 | 38.8594 | 55.7533 | 73.9018 | 74.0949 | 55.8861 | -0.0016 | -0.0199 | 0.0007 | 0.0206 | -0.0021 | 0.0013 | -0.0339 | 0.0077 | -0.0251 | -329.692 | 17.834 | -329.9751 | 17.5814 | -329.732 | 18.4828 | -329.6151 | 16.8956 | -289.4341 | 16.3289 | -289.5571 | 17.9346 | 3940.6619 | 3993.9538 | 968.3161 | 73.9983 | -476.7931
2017-12-19 12:20 | 1496.0898 |  |  | -206.0424 | -126.0306 | -120.1301 | -142.6484 | -91.5886 | -106.0141 | -172.0977 | -130.062 |  | -821.0751 | -179.9785 | -104.8831 | -146.5694 | -158.1871 | -63.5973 | -57.8431 | -146.0096 | -148.4363 | 80.6033 | 102.0273 | 102.0614 | 27.8659 | 62.3934 | 114.0279 | 297.2098 | 98.6692 | 22.8009 | 123.7956 | 105.759 | 73.8518 | 88.7138 | 57.3742 | 108.6807 | 67.3738 | 98.2153 | 24.2553 | 38.2801 | 97.1328 | 109.9569 | 364.4304 | 40.5673 | 25.5509 | 41.7848 | 78.3421 | 14.0817 |  |  |  |  | 99.2237 | 33.7402 | 97.0621 | 369.6616 |  |  | 41.3721 | 40.6443 | 95.8618 | 103.3595 | 32.4452 | 22.4048 | 24.1354 | 35.1137 | 74.6119 |  |  |  | 427.968 | 24.2297 | 99.4595 | [5 empty] | 28.8889 | 45.6226 | 95.9531 | 321.6926 | 32.536 | 99.3338 | 99.4905 | 99.438 | 24.1211 | 32.9223 | 23.3461 | 23.3387 | 24.5554 | 29.8759 | 45.4171 |  | 74.9439 | 106.6476 | 427.7915 | 25.3819 | 30.8377 | 67.2538 | 112.6418 | 452.6866 | [7 empty] | 24.6279 | 38.765 | 102.7134 | 111.5504 | 465.2928 | 930.3013 | 983.7215 | 629.3665 | 859.8636 | 653.2481 | 891.5815 | 837.3916 | 852.4223 | 918.0067 | 897.4527 | 833.6707 | 845.6509 | 864.7632 | 842.9265 | 836.6996 | 859.6039 | 922.3947 | 873.1329 |  |  | 28.2786 | 51.2855 | 142.4948 | 612.9159 | 44.3456 | 23.7213 | [7 empty] | 53.7846 | 28.7856 | 53.9418 | 78.5251 | 114.721 | 520.1867 | 99.0939 | 66.6458 | 93.7088 | 98.6056 | [5 empty] | 39.991 | 33.5095 | 109.7542 | 415.1503 |  |  | 98.5708 | 28.6881 | 70.6296 | 103.3664 | 89.3992 | 22.4836 | 24.8142 | 39.2711 | 70.2436 |  |  |  | 384.4881 | 23.736 | 54.8965 | [5 empty] | 36.8113 | 102.7154 | 120.7942 | 421.564 | 22.5283 | 22.3853 | 23.9718 | 30.3177 | 71.6904 | 37.2733 | 25.1132 | 43.8352 | 98.4881 | 93.5977 | 95.8504 |  | 60.1285 | 107.2888 | 490.3773 | 30.8827 | 60.4717 | 99.1879 | 135.0218 | 443.3935 | [7 empty] | 24.2943 | 34.3309 | 91.5136 | 104.8657 |  | 990.8871 | 1008.2655 | 987.3243 | 635.9226 | 885.7565 | 755.2372 | 905.6417 | 18.7096 | 22.0423 | 17.3284 | 19.1157 | 22.4955 | 41.7713 | 79.3034 | 965.7578 | 915.9158 | 965.2952 | 24.0944 | 38.9115 | 55.9235 | 74.0379 | 74.289 | 56.0099 | -0.001 | -0.0208 | 0.0018 | 0.0209 | -0.0019 | 0.0011 | -0.0097 | 0.008 | -0.0389 | -329.9105 | 17.9551 | -329.9074 | 17.4377 | -329.3935 | 18.3575 | -329.5135 | 16.986 | -289.5479 | 16.4419 | -289.4248 | 17.8114 | 3940.1019 | 3972.0379 | 968.4336 | 74.1634 | -477.4986
2017-12-19 12:20 | 1497.0898 |  |  | -206.2572 | -126.2436 | -120.3134 | -142.9914 | -91.6972 | -106.218 | -172.3022 | -130.2545 |  | -809.2651 | -180.2277 | -104.9146 | -146.5289 | -158.5922 | -63.6861 | -58.0133 | -146.2883 | -148.5808 | 81.6935 | 100.3404 | 100.5505 | 27.8899 | 62.5488 | 114.032 | 297.489 | 98.6806 | 22.7886 | 122.0066 | 103.3067 | 72.0797 | 87.6562 | 55.1434 | 108.779 | 66.7514 | 98.0983 | 24.2601 | 38.3163 | 97.1956 | 110.0472 | 364.7936 | 40.5905 | 25.5577 | 41.8198 | 78.3711 | 10.375 |  |  |  |  | 99.2445 | 33.7583 | 97.1701 | 369.6077 |  |  | 41.4016 | 40.7515 | 95.8859 | 103.4118 | 32.4529 | 22.401 | 24.1255 | 35.1436 | 74.5929 |  |  |  | 428.3332 | 24.285 | 99.4609 | [5 empty] | 28.9446 | 45.6817 | 95.9711 | 322.1772 | 32.5465 | 99.329 | 99.5043 | 99.4313 | 24.1074 | 32.9498 | 23.3438 | 23.3339 | 24.5619 | 29.893 | 45.4599 |  | 75.0379 | 106.6706 | 428.1518 | 25.3931 | 30.8855 | 67.3413 | 112.6918 | 452.9745 | [7 empty] | 24.6322 | 38.8429 | 102.7703 | 111.5949 | 465.6881 | 930.6645 | 984.0024 | 629.5162 | 860.1246 | 653.0113 | 891.5007 | 839.6777 | 850.887 | 918.2912 | 897.7162 | 832.387 | 850.8028 | 873.2215 | 842.7188 | 841.1305 | 861.7711 | 922.6319 | 873.3726 |  |  | 28.2797 | 51.3311 | 142.6648 | 613.3384 | 44.3471 | 23.7358 | [7 empty] | 53.9328 | 28.819 | 54.0235 | 78.5843 | 114.7822 | 520.5643 | 99.0936 | 66.7631 | 93.7217 | 98.597 | [5 empty] | 39.998 | 33.5388 | 109.7918 | 415.5309 |  |  | 98.5687 | 28.7196 | 70.6519 | 103.3808 | 89.4003 | 22.5039 | 24.8151 | 39.2839 | 70.29 |  |  |  | 384.8389 | 23.6918 | 54.9601 | [5 empty] | 36.8592 | 102.7309 | 120.8249 | 421.9094 | 22.4496 | 22.4054 | 23.955 | 30.3421 | 71.8424 | 37.2281 | 25.1194 | 43.8483 | 98.5565 | 93.6097 | 95.9088 |  | 60.1184 | 107.2008 | 490.7638 | 30.9007 | 60.6334 | 99.2045 | 135.0696 | 443.7539 | [7 empty] | 24.2906 | 34.393 | 91.5163 | 104.8974 |  | 991.0598 | 1008.3249 | 987.3424 | 635.9063 | 885.6081 | 755.2697 | 905.6523 | 18.7136 | 22.0473 | 17.3264 | 19.1069 | 22.4999 | 41.7884 | 79.3268 | 965.6465 | 915.8777 | 965.2949 | 24.1052 | 38.96 | 55.9591 | 74.1239 | 74.3636 | 56.1206 | -0.0009 | -0.0209 | 0.0022 | 0.0212 | -0.0013 | 0.0013 | -0.0245 | 0.0105 | -0.0197 | -329.6889 | 17.7929 | -329.692 | 17.4623 | -329.4735 | 18.5362 | -329.6551 | 16.9839 | -289.2925 | 16.3023 | -289.151 | 17.8381 | 3938.7347 | 3880.706 | 968.5266 | 74.2438 | -478.2025
2017-12-19 12:20 | 1498.0899 |  |  | -206.6142 | -126.4934 | -120.4974 | -143.1271 | -91.8922 | -106.3214 | -172.4633 | -130.2596 |  | -797.0625 | -180.3079 | -104.9828 | -146.7084 | -158.7729 | -63.8124 | -58.1357 | -146.4393 | -148.776 | 81.2462 | 99.0299 | 99.7439 | 27.9148 | 62.7017 | 114.051 | 297.7673 | 98.6695 | 22.7966 | 121.5412 | 102.8634 | 71.7457 | 87.5918 | 54.8921 | 108.876 | 66.6024 | 97.9091 | 24.2672 | 38.3672 | 97.2565 | 110.1294 | 365.1498 | 40.6635 | 25.5721 | 41.8655 | 78.4309 | 4.5439 |  |  |  |  | 99.2666 | 33.8037 | 97.2529 | 369.6244 |  |  | 41.4846 | 40.8499 | 95.9031 | 103.4565 | 32.4991 | 22.4166 | 24.1251 | 35.1486 | 74.5616 |  |  |  | 428.7036 | 24.2737 | 99.5165 | [5 empty] | 28.9519 | 45.7234 | 95.9976 | 322.6329 | 32.654 | 99.3401 | 99.4943 | 99.4162 | 24.0323 | 32.9831 | 23.3616 | 23.3422 | 24.5668 | 29.9208 | 45.5091 |  | 75.1536 | 106.6918 | 428.54 | 25.3734 | 30.916 | 67.4187 | 112.7435 | 453.2655 | [7 empty] | 24.6696 | 38.9668 | 102.7725 | 111.6458 | 466.0936 | 931.0366 | 984.2512 | 629.6365 | 860.2397 | 652.7365 | 891.2405 | 820.1346 | 847.2892 | 918.4338 | 897.8967 | 830.9195 | 848.8444 | 874.6524 | 842.5519 | 843.8774 | 853.5181 | 922.759 | 873.531 |  |  | 28.3093 | 51.3766 | 142.8455 | 613.8371 | 44.3766 | 23.7398 | [7 empty] | 54.0648 | 28.8335 | 54.077 | 78.6482 | 114.8438 | 520.9326 | 99.0719 | 66.8916 | 93.7391 | 98.6253 | [5 empty] | 40.0539 | 33.563 | 109.8251 | 415.8866 |  |  | 98.5497 | 28.7477 | 70.7026 | 103.3919 | 89.4294 | 22.5051 | 24.8234 | 39.302 | 70.3394 |  |  |  | 385.1858 | 23.6299 | 55.0286 | [5 empty] | 36.8995 | 102.7339 | 120.8446 | 422.2579 | 22.3348 | 22.3972 | 23.9509 | 30.3684 | 71.8756 | 37.227 | 25.1368 | 43.8966 | 98.5023 | 93.5758 | 95.896 |  | 60.1066 | 107.1396 | 491.1349 | 30.9261 | 60.8111 | 99.256 | 135.2058 | 444.1207 | [7 empty] | 24.2996 | 34.4503 | 91.5386 | 104.8793 |  | 991.2638 | 1008.4127 | 987.3136 | 635.8804 | 885.4381 | 755.275 | 905.5635 | 18.7177 | 22.0574 | 17.3265 | 19.0735 | 22.4997 | 41.8445 | 79.3568 | 965.4874 | 915.8284 | 965.3156 | 24.1071 | 38.9955 | 56.1072 | 74.2401 | 74.4857 | 56.1644 | -0.0012 | -0.0206 | 0.0015 | 0.0207 | -0.002 | 0.0014 | 0.001 | 0.0092 | -0.0218 | -329.6305 | 17.9079 | -329.8582 | 17.5506 | -329.4674 | 18.3986 | -329.3289 | 16.8977 | -289.1694 | 16.4008 | -289.2464 | 17.9161 | 3939.5883 | 3849.3471 | 968.6137 | 74.3629 | -478.7757
2017-12-19 12:20 | 1499.0899 |  |  | -206.9243 | -126.6971 | -120.6642 | -143.3407 | -92.0562 | -106.4388 | -172.533 | -130.4725 |  | -784.3188 | -180.3593 | -105.0711 | -146.8125 | -158.9648 | -64.0148 | -58.2126 | -146.6383 | -148.9008 | 81.7608 | 98.9863 | 99.8257 | 27.9341 | 62.8514 | 114.0847 | 298.0525 | 98.6522 | 22.8067 | 121.9508 | 103.458 | 72.2979 | 88.1153 | 55.6138 | 108.9721 | 66.9177 | 98.2392 | 24.2668 | 38.4069 | 97.3135 | 110.1938 | 365.5084 | 40.6954 | 25.5708 | 41.8991 | 78.4867 | -0.5913 |  |  |  |  | 99.2376 | 33.873 | 97.2876 | 369.6499 |  |  | 41.5212 | 40.9433 | 95.9241 | 103.5039 | 32.5151 | 22.4731 | 24.1731 | 35.1732 | 74.542 |  |  |  | 429.0673 | 24.2024 | 99.533 | [5 empty] | 28.9485 | 45.7609 | 96.017 | 323.0416 | 32.6692 | 99.3641 | 99.4962 | 99.424 | 24.0316 | 32.9999 | 23.3724 | 23.3505 | 24.577 | 29.9369 | 45.5395 |  | 75.2649 | 106.6984 | 428.9204 | 25.3418 | 30.9402 | 67.4842 | 112.7942 | 453.5537 | [7 empty] | 24.7 | 39.1497 | 102.7753 | 111.7102 | 466.4995 | 931.4169 | 984.4885 | 629.7191 | 860.2253 | 652.3636 | 890.7827 | 803.9027 | 844.2385 | 918.5911 | 898.09 | 826.5319 | 840.3904 | 868.0748 | 841.0643 | 845.4799 | 856.559 | 923.0365 | 873.7752 |  |  | 28.3271 | 51.41 | 143.0159 | 614.333 | 44.4198 | 23.7548 | [7 empty] | 54.1794 | 28.8513 | 54.1175 | 78.712 | 114.9008 | 521.3097 | 99.0572 | 66.9949 | 93.7591 | 98.6299 | [5 empty] | 40.1357 | 33.5928 | 109.8649 | 416.2366 |  |  | 98.5481 | 28.7639 | 70.7878 | 103.3904 | 89.4508 | 22.497 | 24.8315 | 39.3419 | 70.3805 |  |  |  | 385.5343 | 23.6721 | 55.0677 | [5 empty] | 36.9457 | 102.7484 | 120.8973 | 422.6025 | 22.3864 | 22.3824 | 23.919 | 30.4064 | 71.8784 | 37.2795 | 25.149 | 43.9109 | 98.4818 | 93.5836 | 95.8771 |  | 60.1765 | 107.1628 | 491.3974 | 30.9431 | 61.0559 | 99.2886 | 135.2805 | 444.4795 | [7 empty] | 24.3179 | 34.4963 | 91.588 | 104.8628 |  | 991.5011 | 1008.5237 | 987.2224 | 635.8568 | 885.3215 | 755.2381 | 905.4057 | 18.7226 | 22.06 | 17.3289 | 19.0527 | 22.5051 | 41.9454 | 79.3911 | 965.3238 | 915.7798 | 965.315 | 24.1235 | 39.0626 | 56.1651 | 74.3713 | 74.6634 | 56.2684 | -0.0014 | -0.0203 | 0.0018 | 0.0217 | -0.0017 | 0.0009 | -0.0055 | 0.008 | -0.0241 | -329.7105 | 17.8791 | -329.6489 | 17.4233 | -329.252 | 18.4315 | -329.492 | 17.0312 | -289.1664 | 16.3782 | -288.9817 | 17.7991 | 3938.7649 | 3868.6903 | 968.6964 | 74.5173 | -479.3706
2017-12-19 12:20 | 1500.09 |  |  | -207.0705 | -126.9158 | -121.0235 | -143.546 | -92.3359 | -106.6535 | -172.6744 | -130.6938 |  | -772.3421 | -180.4276 | -105.1391 | -146.8783 | -159.2547 | -64.1107 | -58.3112 | -146.8414 | -149.0121 | 80.9454 | 99.4231 | 100.2044 | 27.9551 | 63.0061 | 114.1191 | 298.3412 | 98.6594 | 22.8027 | 122.2798 | 103.794 | 72.6579 | 88.4242 | 55.9422 | 109.0787 | 67.0261 | 98.6996 | 24.2693 | 38.4701 | 97.3667 | 110.2854 | 365.8799 | 40.656 | 25.5753 | 41.951 | 78.5318 | -2.8713 |  |  |  |  | 99.2323 | 33.9481 | 97.32 | 369.7026 |  |  | 41.4882 | 41.0506 | 95.9633 | 103.5529 | 32.4879 | 22.4632 | 24.2068 | 35.2157 | 74.513 |  |  |  | 429.4342 | 24.2318 | 99.4948 | [5 empty] | 28.9571 | 45.8146 | 96.0453 | 323.4487 | 32.6064 | 99.394 | 99.526 | 99.447 | 24.2541 | 33.0037 | 23.3666 | 23.3575 | 24.5805 | 29.9399 | 45.5661 |  | 75.3637 | 106.7354 | 429.2648 | 25.3092 | 30.9666 | 67.5546 | 112.838 | 453.8406 | [7 empty] | 24.6884 | 39.2102 | 102.7629 | 111.7619 | 466.8998 | 931.8273 | 984.6781 | 629.774 | 860.1128 | 651.8852 | 890.1661 | 808.8676 | 846.0061 | 918.9619 | 898.4026 | 822.8889 | 834.7309 | 866.4634 | 838.2208 | 846.0283 | 857.2489 | 923.5608 | 874.2109 |  |  | 28.3385 | 51.4601 | 143.1734 | 614.7635 | 44.4634 | 23.7603 | [7 empty] | 54.2953 | 28.8811 | 54.188 | 78.7627 | 114.9566 | 521.695 | 99.0803 | 67.0926 | 93.7905 | 98.6105 | [5 empty] | 40.22 | 33.6369 | 109.9063 | 416.5977 |  |  | 98.5347 | 28.7831 | 70.9331 | 103.3968 | 89.4333 | 22.4986 | 24.8366 | 39.3639 | 70.4194 |  |  |  | 385.8745 | 23.6645 | 55.1317 | [5 empty] | 36.9893 | 102.7818 | 120.943 | 422.9454 | 22.4165 | 22.3936 | 23.9261 | 30.4165 | 71.9289 | 37.3176 | 25.1547 | 43.9644 | 98.5155 | 93.6032 | 95.892 |  | 60.2456 | 107.1899 | 491.6564 | 30.9683 | 61.2417 | 99.2932 | 135.2559 | 444.8229 | [7 empty] | 24.3363 | 34.5477 | 91.6256 | 104.9009 |  | 991.7452 | 1008.588 | 987.0856 | 635.8367 | 885.2588 | 755.1808 | 905.2242 | 18.7266 | 22.0628 | 17.3281 | 19.0325 | 22.5001 | 41.9605 | 79.4175 | 965.1613 | 915.7502 | 965.3045 | 24.1192 | 39.1358 | 56.3148 | 74.5264 | 74.7723 | 56.3543 | -0.001 | -0.0205 | 0.0012 | 0.021 | -0.0015 | 0.0019 | -0.0128 | 0.0058 | -0.0225 | -329.4151 | 17.8155 | -329.6305 | 17.5137 | -329.3412 | 18.489 | -329.3535 | 16.908 | -288.8833 | 16.3146 | -288.8617 | 17.875 | 3941.7642 | 3826.2167 | 968.7675 | 74.6493 | -480.0873
2017-12-19 12:20 | 1501.0901 |  |  | -207.2581 | -127.1471 | -121.1164 | -143.6464 | -92.4739 | -106.7383 | -172.9303 | -130.7812 |  | -759.9207 | -180.619 | -105.2182 | -147.0667 | -159.5886 | -64.1948 | -58.5381 | -147.0472 | -149.13 | 76.547 | 99.6291 | 100.4183 | 27.9831 | 63.1562 | 114.1456 | 298.6201 | 98.6886 | 22.8027 | 122.1561 | 103.449 | 72.4092 | 88.2376 | 55.5469 | 109.1831 | 66.7788 | 98.4453 | 24.2854 | 38.4953 | 97.3937 | 110.3689 | 366.2386 | 40.7048 | 25.5725 | 42.0025 | 78.5701 | -2.9002 |  |  |  |  | 99.2509 | 33.9977 | 97.4035 | 369.6041 |  |  | 41.552 | 41.1594 | 96.0119 | 103.5964 | 32.5117 | 22.3871 | 24.2324 | 35.2628 | 74.4702 |  |  |  | 429.8061 | 24.2112 | 99.4987 | [5 empty] | 28.9755 | 45.8775 | 96.0801 | 323.8474 | 32.6724 | 99.3883 | 99.5136 | 99.4485 | 24.2905 | 33.0283 | 23.37 | 23.3647 | 24.5983 | 29.964 | 45.6117 |  | 75.4843 | 106.7631 | 429.6061 | 25.3392 | 30.972 | 67.6212 | 112.8861 | 454.1337 | [7 empty] | 24.6727 | 39.1737 | 102.7746 | 111.7979 | 467.2868 | 932.2698 | 984.768 | 629.7977 | 859.9041 | 651.3504 | 889.5646 | 806.8987 | 849.5388 | 919.4618 | 898.7757 | 818.5866 | 828.4105 | 862.2281 | 834.1729 | 848.0152 | 846.418 | 924.0811 | 874.6867 |  |  | 28.3671 | 51.5259 | 143.3537 | 615.1722 | 44.5256 | 23.77 | [7 empty] | 54.3293 | 28.8714 | 54.2425 | 78.8089 | 115.0209 | 522.0753 | 99.1319 | 67.2136 | 93.8262 | 98.6324 | [5 empty] | 40.2949 | 33.6563 | 109.9468 | 416.9659 |  |  | 98.5055 | 28.8107 | 71.0768 | 103.4157 | 89.4027 | 22.4784 | 24.8292 | 39.387 | 70.4746 |  |  |  | 386.2124 | 23.6641 | 55.1619 | [5 empty] | 37.0735 | 102.816 | 120.9317 | 423.2958 | 22.4016 | 22.3986 | 23.9869 | 30.4178 | 71.9888 | 37.3652 | 25.1735 | 44.0029 | 98.5348 | 93.6006 | 95.9031 |  | 60.2981 | 107.1968 | 491.9738 | 30.974 | 61.3864 | 99.3097 | 135.2912 | 445.1739 | [7 empty] | 24.3516 | 34.5955 | 91.6376 | 104.9476 |  | 991.984 | 1008.5643 | 986.9073 | 635.8242 | 885.2028 | 755.1364 | 905.0674 | 18.7274 | 22.0706 | 17.3289 | 19.0165 | 22.4945 | 41.939 | 79.4441 | 964.9778 | 915.7028 | 965.2823 | 24.1302 | 39.1729 | 56.3793 | 74.6028 | 74.8951 | 56.5227 | -0.0007 | -0.021 | 0.0011 | 0.0208 | -0.0016 | 0.0011 | -0.0108 | 0.0049 | -0.0127 | -329.532 | 17.9346 | -329.6643 | 17.5013 | -329.215 | 18.4068 | -329.2397 | 16.9449 | -288.8894 | 16.4275 | -288.8463 | 17.873 | 3939.2983 | 3826.1181 | 968.807 | 74.749 | -480.7076
2017-12-19 12:20 | 1502.0901 |  |  | -207.5086 | -127.3741 | -121.3185 | -143.9214 | -92.639 | -106.8614 | -173.0374 | -131.0124 |  | -747.4866 | -180.8825 | -105.3122 | -147.3249 | -159.7328 | -64.352 | -58.6136 | -147.3142 | -149.335 | 72.4347 | 99.3875 | 100.3268 | 28.0116 | 63.3126 | 114.1725 | 298.9066 | 98.7048 | 22.8157 | 122.3362 | 103.5323 | 72.5838 | 88.3279 | 55.7523 | 109.2837 | 66.9045 | 98.3633 | 24.3123 | 38.5016 | 97.4236 | 110.4376 | 366.603 | 40.7377 | 25.5936 | 42.0449 | 78.6056 | -2.8366 |  |  |  |  | 99.2591 | 34.0295 | 97.4946 | 369.3765 |  |  | 41.5955 | 41.2576 | 96.0537 | 103.6424 | 32.5427 | 22.4265 | 24.2483 | 35.2895 | 74.4162 |  |  |  | 430.173 | 24.2197 | 99.5001 | [5 empty] | 28.9976 | 45.9382 | 96.1091 | 324.2139 | 32.6814 | 99.4005 | 99.4989 | 99.4566 | 24.2817 | 33.0663 | 23.3767 | 23.3603 | 24.6089 | 29.9898 | 45.6564 |  | 75.6141 | 106.7849 | 429.948 | 25.3832 | 30.9781 | 67.678 | 112.9321 | 454.4099 | [7 empty] | 24.6599 | 39.2163 | 102.8022 | 111.8525 | 467.676 | 932.7626 | 984.7052 | 629.807 | 859.6255 | 650.7533 | 889.0307 | 788.1472 | 850.0492 | 919.9057 | 899.1226 | 814.0453 | 824.5298 | 862.5673 | 826.0324 | 847.6671 | 848.2763 | 924.4571 | 875.0666 |  |  | 28.3738 | 51.5601 | 143.51 | 615.5507 | 44.4938 | 23.7854 | [7 empty] | 54.3385 | 28.9099 | 54.2896 | 78.866 | 115.0913 | 522.4663 | 99.1242 | 67.3168 | 93.8442 | 98.6374 | [5 empty] | 40.3344 | 33.6802 | 109.9834 | 417.3202 |  |  | 98.4985 | 28.8329 | 71.1263 | 103.4424 | 89.3792 | 22.4857 | 24.8407 | 39.4204 | 70.5292 |  |  |  | 386.5483 | 23.7249 | 55.2101 | [5 empty] | 37.1543 | 102.8428 | 120.9946 | 423.6361 | 22.428 | 22.4167 | 24.0005 | 30.4346 | 72.0584 | 37.4439 | 25.1986 | 43.9682 | 98.5929 | 93.6273 | 95.948 |  | 60.3133 | 107.1701 | 492.3311 | 30.9736 | 61.5395 | 99.3482 | 135.4268 | 445.5276 | [7 empty] | 24.341 | 34.645 | 91.6434 | 104.975 |  | 992.2024 | 1008.4706 | 986.7068 | 635.8033 | 885.1277 | 755.1129 | 904.9771 | 18.7231 | 22.0895 | 17.3297 | 19.0514 | 22.502 | 41.9855 | 79.4762 | 964.8463 | 915.614 | 965.2432 | 24.1403 | 39.219 | 56.4446 | 74.7342 | 74.9803 | 56.5128 | -0.0012 | -0.0204 | 0.0013 | 0.021 | -0.0022 | 0.0016 | -0.0068 | 0.0046 | -0.0197 | -329.4428 | 17.836 | -329.4428 | 17.4418 | -329.1104 | 18.4664 | -329.2951 | 16.9942 | -288.714 | 16.3433 | -288.5786 | 17.8278 | 3940.8103 | 3870.8796 | 968.8189 | 74.8572 | -481.4129
2017-12-19 12:20 | 1503.0902 |  |  | -207.575 | -127.5512 | -121.4272 | -144.041 | -92.655 | -107.0889 | -173.3639 | -131.2472 |  | -734.6348 | -180.8169 | -105.3935 | -147.7237 | -159.9534 | -64.4922 | -58.7187 | -147.4469 | -149.5354 | 72.5138 | 99.5718 | 100.5698 | 28.0359 | 63.4683 | 114.181 | 299.1946 | 98.7368 | 22.81 | 122.6984 | 103.9041 | 73.0361 | 88.5978 | 56.1706 | 109.3872 | 67.1894 | 98.2938 | 24.3294 | 38.5301 | 97.4626 | 110.4999 | 366.9722 | 40.7391 | 25.618 | 42.0846 | 78.6521 | -6.998 |  |  |  |  | 99.297 | 34.0533 | 97.5558 | 369.3004 |  |  | 41.6295 | 41.3535 | 96.0805 | 103.6884 | 32.5843 | 22.5137 | 24.2258 | 35.28 | 74.3423 |  |  |  | 430.5334 | 24.1684 | 99.489 | [5 empty] | 28.9934 | 45.9679 | 96.1386 | 324.5851 | 32.7136 | 99.4095 | 99.4727 | 99.4582 | 24.2576 | 33.1118 | 23.3733 | 23.3593 | 24.6079 | 30.0023 | 45.6939 |  | 75.7358 | 106.8206 | 430.3053 | 25.3899 | 31.0116 | 67.7331 | 112.9669 | 454.6981 | [7 empty] | 24.6796 | 39.3072 | 102.8031 | 111.911 | 468.0783 | 933.2701 | 984.5261 | 629.791 | 859.3168 | 650.1642 | 888.5078 | 782.1145 | 851.9737 | 920.3244 | 899.4673 | 809.5413 | 832.7566 | 871.0338 | 826.9028 | 840.8914 | 851.7206 | 924.8303 | 875.3706 |  |  | 28.3852 | 51.5986 | 143.6742 | 615.9157 | 44.5063 | 23.7894 | [7 empty] | 54.4433 | 28.9256 | 54.3357 | 78.939 | 115.1544 | 522.8623 | 99.0865 | 67.4137 | 93.8627 | 98.6382 | [5 empty] | 40.3716 | 33.7034 | 110.0169 | 417.6688 |  |  | 98.462 | 28.8414 | 71.1035 | 103.464 | 89.3898 | 22.5242 | 24.8663 | 39.428 | 70.5682 |  |  |  | 386.8842 | 23.73 | 55.2911 | [5 empty] | 37.1724 | 102.8583 | 121.0555 | 423.9648 | 22.4404 | 22.4335 | 23.9865 | 30.4466 | 72.0934 | 37.4719 | 25.2086 | 43.9781 | 98.5602 | 93.6242 | 95.9381 |  | 60.3551 | 107.1601 | 492.6384 | 30.9968 | 61.6745 | 99.4016 | 135.5733 | 445.8725 | [7 empty] | 24.3269 | 34.6973 | 91.6766 | 104.9894 |  | 992.3982 | 1008.3276 | 986.4881 | 635.7644 | 885.0378 | 755.1171 | 904.9437 | 18.7263 | 22.1126 | 17.3344 | 19.0625 | 22.5013 | 42.2092 | 79.5013 | 964.7712 | 915.5606 | 965.1842 | 24.1447 | 39.2391 | 56.5819 | 74.894 | 75.0823 | 56.6903 | -0.0014 | -0.0206 | 0.0009 | 0.0201 | -0.002 | 0.0007 | -0.0147 | 0.0041 | -0.0337 | -329.3597 | 17.8689 | -329.5381 | 17.5424 | -329.1443 | 18.4561 | -329.1781 | 16.9429 | -288.5602 | 16.368 | -288.5479 | 17.8976 | 3938.9324 | 3836.7685 | 968.8158 | 74.9882 | -482.1064
2017-12-19 12:20 | 1504.0902 |  |  | -207.7225 | -127.7624 | -121.6173 | -144.2762 | -92.8253 | -107.2085 | -173.4673 | -131.374 |  | -721.5049 | -180.9505 | -105.4763 | -147.9011 | -160.1212 | -64.636 | -58.8245 | -147.6494 | -149.7441 | 74.6301 | 99.8789 | 100.8769 | 28.0565 | 63.611 | 114.1892 | 299.4669 | 98.7402 | 22.7964 | 122.9999 | 104.1542 | 73.3184 | 88.7922 | 56.4011 | 109.4867 | 67.278 | 97.2277 | 24.3313 | 38.5562 | 97.5182 | 110.5577 | 367.3264 | 40.7912 | 25.6095 | 42.1321 | 78.6773 | -12.2073 |  |  |  |  | 99.2772 | 34.0749 | 97.6287 | 369.2332 |  |  | 41.7186 | 41.4627 | 96.1067 | 103.7413 | 32.6396 | 22.4574 | 24.2039 | 35.3142 | 74.2833 |  |  |  | 430.8946 | 24.1346 | 99.4764 | [5 empty] | 28.985 | 46.0155 | 96.1693 | 325.0011 | 32.8298 | 99.3596 | 99.5122 | 99.4516 | 24.2146 | 33.1329 | 23.3731 | 23.3524 | 24.6084 | 30.0199 | 45.7244 |  | 75.8447 | 106.8409 | 430.6501 | 25.3886 | 31.0543 | 67.8101 | 113.0031 | 454.9803 | [7 empty] | 24.7438 | 39.4651 | 102.8345 | 111.9593 | 468.463 | 933.7596 | 984.2838 | 629.7587 | 859.058 | 649.575 | 887.9811 | 782.726 | 855.7546 | 920.7896 | 899.8394 | 811.1439 | 844.0978 | 883.4461 | 830.3727 | 838.5657 | 859.4204 | 925.3412 | 875.6746 |  |  | 28.413 | 51.6528 | 143.8414 | 616.3159 | 44.5999 | 23.785 | [7 empty] | 54.5348 | 28.9236 | 54.393 | 79.0149 | 115.2031 | 523.2529 | 99.0688 | 67.5059 | 93.8811 | 98.6557 | [5 empty] | 40.442 | 33.7341 | 110.0641 | 418.0391 |  |  | 98.4311 | 28.8639 | 71.0668 | 103.4761 | 89.4052 | 22.5263 | 24.8953 | 39.4571 | 70.5971 |  |  |  | 387.2358 | 23.7723 | 55.3884 | [5 empty] | 37.1955 | 102.8763 | 121.0802 | 424.2871 | 22.5149 | 22.4426 | 23.9528 | 30.4707 | 72.1147 | 37.4981 | 25.2038 | 43.9856 | 98.5176 | 93.6121 | 95.9178 |  | 60.3951 | 107.1426 | 492.9204 | 31.0196 | 61.8646 | 99.3919 | 135.5905 | 446.2092 | [7 empty] | 24.3406 | 34.7512 | 91.7036 | 104.9858 |  | 992.5774 | 1008.2887 | 986.2488 | 635.7246 | 884.9338 | 755.1321 | 904.9135 | 18.7313 | 22.1267 | 17.3439 | 19.0554 | 22.5056 | 42.4227 | 79.5272 | 964.7358 | 915.4527 | 965.0898 | 24.1581 | 39.2928 | 56.6877 | 74.9694 | 75.2332 | 56.7151 | -0.0006 | -0.0208 | 0.0017 | 0.0208 | -0.0026 | 0.0015 | -0.0106 | 0.0027 | -0.0409 | -329.3812 | 17.8915 | -329.4304 | 17.4808 | -328.9812 | 18.413 | -329.0889 | 16.9531 | -288.4771 | 16.3782 | -288.3848 | 17.8504 | 3939.6375 | 3763.5559 | 968.8046 | 75.1013 | -482.7319
2017-12-19 12:20 | 1505.0903 |  |  | -208.0024 | -127.9263 | -121.6832 | -144.5005 | -93.0121 | -107.4217 | -173.6623 | -131.4655 |  | -708.4589 | -181.0233 | -105.5157 | -148.2365 | -160.4027 | -64.7406 | -59.0203 | -147.8208 | -149.8607 | 68.8935 | 99.9146 | 100.8849 | 28.0774 | 63.7602 | 114.1997 | 299.7383 | 98.7066 | 22.808 | 123.0171 | 103.9655 | 73.2078 | 88.7394 | 56.2618 | 109.5902 | 67.134 | 96.0579 | 24.3318 | 38.5855 | 97.5731 | 110.6269 | 367.6743 | 40.8191 | 25.6186 | 42.1692 | 78.7214 | -16.8463 |  |  |  |  | 99.2353 | 34.1043 | 97.7194 | 369.0911 |  |  | 41.7615 | 41.5601 | 96.1248 | 103.7903 | 32.6291 | 22.3582 | 24.2042 | 35.3646 | 74.2143 |  |  |  | 431.2499 | 24.1989 | 99.4709 | [5 empty] | 29.0099 | 46.0567 | 96.2115 | 325.4977 | 32.9133 | 99.3383 | 99.5501 | 99.4349 | 24.2066 | 33.1322 | 23.3784 | 23.3562 | 24.6219 | 30.0361 | 45.7595 |  | 75.9555 | 106.8638 | 430.9618 | 25.4091 | 31.0593 | 67.877 | 113.0508 | 455.2599 | [7 empty] | 24.7119 | 39.5262 | 102.8541 | 112.0119 | 468.8471 | 934.2565 | 983.9493 | 629.7642 | 858.9135 | 648.9295 | 887.5605 | 788.3307 | 858.2593 | 921.3586 | 900.3245 | 817.944 | 854.1818 | 894.0163 | 832.963 | 844.6446 | 865.0319 | 926.0256 | 876.0257 |  |  | 28.4318 | 51.6943 | 143.9878 | 616.7252 | 44.6682 | 23.7759 | [7 empty] | 54.5745 | 28.9745 | 54.4601 | 79.1063 | 115.2632 | 523.6595 | 99.0613 | 67.6077 | 93.9002 | 98.6532 | [5 empty] | 40.4861 | 33.7612 | 110.1176 | 418.4067 |  |  | 98.4227 | 28.9135 | 71.0167 | 103.5007 | 89.4082 | 22.5255 | 24.9182 | 39.5116 | 70.6482 |  |  |  | 387.599 | 23.8644 | 55.4511 | [5 empty] | 37.2489 | 102.8902 | 121.0994 | 424.6073 | 22.4141 | 22.4389 | 23.9312 | 30.4867 | 72.1853 | 37.5799 | 25.2105 | 44.0354 | 98.5079 | 93.6293 | 96.0209 |  | 60.3735 | 107.0766 | 493.2295 | 31.0367 | 62.0408 | 99.4181 | 135.6695 | 446.552 | [7 empty] | 24.3436 | 34.8131 | 91.7132 | 104.9729 |  | 992.7575 | 1008.2384 | 985.9714 | 635.6975 | 884.8379 | 755.1539 | 904.8534 | 18.7317 | 22.1349 | 17.3427 | 19.0802 | 22.5123 | 42.5077 | 79.5517 | 964.7919 | 915.2557 | 965.0259 | 24.1645 | 39.3665 | 56.7549 | 75.1359 | 75.3999 | 56.8111 | -0.0006 | -0.0207 | 0.002 | 0.0215 | -0.0016 | 0.0012 | -0.025 | 0.006 | -0.0247 | -329.3104 | 17.8833 | -329.3628 | 17.4931 | -328.9935 | 18.4582 | -329.0427 | 16.9716 | -288.3817 | 16.3536 | -288.2894 | 17.8627 | 3939.939 | 3890.3649 | 968.7808 | 75.2679 | -483.3963
2017-12-19 12:20 | 1506.0904 |  |  | -208.3106 | -128.1032 | -121.8278 | -144.7535 | -93.2184 | -107.5279 | -173.8072 | -131.6554 |  | -697.8011 | -181.1621 | -105.5974 | -148.5757 | -160.6644 | -64.8876 | -59.093 | -148.0227 | -150.0637 | 70.365 | 99.7132 | 100.6817 | 28.1019 | 63.9231 | 114.2159 | 300.016 | 98.7011 | 22.8318 | 122.8279 | 103.6342 | 72.9621 | 88.5816 | 56.0632 | 109.7017 | 67.0245 | 95.3909 | 24.3478 | 38.6262 | 97.5968 | 110.694 | 368.0302 | 40.8389 | 25.6351 | 42.1961 | 78.7998 | -22.8676 |  |  |  |  | 99.2531 | 34.1264 | 97.8234 | 368.9847 |  |  | 41.7747 | 41.655 | 96.1376 | 103.8371 | 32.6 | 22.3965 | 24.2179 | 35.3811 | 74.1381 |  |  |  | 431.5981 | 24.2289 | 99.5001 | [5 empty] | 29.0597 | 46.0865 | 96.2384 | 325.9039 | 32.8866 | 99.3387 | 99.5026 | 99.428 | 24.1426 | 33.1693 | 23.3715 | 23.3557 | 24.6232 | 30.0509 | 45.7946 |  | 76.0712 | 106.8725 | 431.2771 | 25.4077 | 31.0867 | 67.9414 | 113.1042 | 455.5422 | [7 empty] | 24.6428 | 39.4816 | 102.8461 | 112.0512 | 469.2253 | 934.7731 | 983.4756 | 629.8109 | 858.8784 | 648.2681 | 887.3293 | 806.8971 | 858.9 | 922.0295 | 900.9415 | 821.2225 | 858.7693 | 900.128 | 838.3745 | 851.0564 | 851.3748 | 926.7136 | 876.3942 |  |  | 28.4501 | 51.7342 | 144.1497 | 617.1584 | 44.6965 | 23.7999 | [7 empty] | 54.6785 | 28.9933 | 54.5032 | 79.2003 | 115.3229 | 524.0612 | 99.0557 | 67.6973 | 93.923 | 98.6718 | [5 empty] | 40.529 | 33.7847 | 110.1516 | 418.764 |  |  | 98.4048 | 28.9368 | 70.9524 | 103.5164 | 89.43 | 22.5301 | 24.9186 | 39.5345 | 70.7078 |  |  |  | 387.9607 | 23.8361 | 55.4939 | [5 empty] | 37.3045 | 102.9168 | 121.0998 | 424.9407 | 22.4193 | 22.421 | 23.9515 | 30.5187 | 72.244 | 37.6064 | 25.2213 | 44.0457 | 98.4812 | 93.6486 | 96.0645 |  | 60.405 | 107.0484 | 493.5301 | 31.0448 | 62.2 | 99.4729 | 135.7809 | 446.89 | [7 empty] | 24.3487 | 34.867 | 91.7479 | 104.9764 |  | 992.9595 | 1008.1484 | 985.6631 | 635.6735 | 884.7669 | 755.1849 | 904.7579 | 18.7306 | 22.1427 | 17.3396 | 19.0798 | 22.5034 | 42.5985 | 79.5813 | 964.871 | 915.0192 | 964.9426 | 24.171 | 39.4186 | 56.9186 | 75.2403 | 75.487 | 56.911 | -0.0014 | -0.0206 | 0.0015 | 0.0211 | -0.0024 | 0.0011 | -0.0203 | 0.005 | -0.032 | -329.2058 | 17.8709 | -329.3197 | 17.4993 | -328.9104 | 18.4233 | -328.9381 | 16.9305 | -288.1817 | 16.3515 | -288.1601 | 17.8853 | 3938.8678 | 3933.96 | 968.7316 | 75.3637 | -484.1008
2017-12-19 12:20 | 1507.0904 |  |  | -208.5574 | -128.3348 | -121.9047 | -144.8644 | -93.4871 | -107.7062 | -173.9997 | -131.8506 |  | -683.9365 | -181.2646 | -105.6208 | -148.7554 | -160.9194 | -65.0164 | -59.1701 | -148.2083 | -150.2527 | 73.9945 | 99.5655 | 100.6327 | 28.1264 | 64.0747 | 114.2346 | 300.3101 | 98.7001 | 22.8225 | 122.8657 | 103.6358 | 72.9901 | 88.614 | 56.1928 | 109.8202 | 67.0569 | 96.3911 | 24.3389 | 38.7038 | 97.6295 | 110.7515 | 368.3743 | 40.8877 | 25.6371 | 42.2448 | 78.8321 | -30.3763 |  |  |  |  | 99.2679 | 34.1402 | 97.9159 | 368.8654 |  |  | 41.8235 | 41.7614 | 96.1531 | 103.8925 | 32.6267 | 22.3963 | 24.2149 | 35.4104 | 74.064 |  |  |  | 431.9482 | 24.2888 | 99.4908 | [5 empty] | 29.0909 | 46.1351 | 96.2602 | 325.4131 | 32.8593 | 99.3513 | 99.455 | 99.4317 | 24.1403 | 33.1997 | 23.358 | 23.3486 | 24.6175 | 30.0594 | 45.8271 |  | 76.1865 | 106.8973 | 431.572 | 25.348 | 31.1336 | 68.015 | 113.1562 | 455.8128 | [7 empty] | 24.6743 | 39.5585 | 102.851 | 112.0906 | 469.6168 | 935.3169 | 982.8812 | 629.9008 | 858.9626 | 647.6351 | 887.2914 | 836.3985 | 858.9402 | 922.6828 | 901.5355 | 822.51 | 858.5248 | 903.687 | 839.5757 | 853.8527 | 852.7053 | 927.3115 | 876.7653 |  |  | 28.4711 | 51.773 | 144.3127 | 617.5928 | 44.6697 | 23.8207 | [7 empty] | 54.8151 | 29.0152 | 54.5604 | 79.2966 | 115.3812 | 524.4562 | 99.0909 | 67.7858 | 93.9432 | 98.715 | [5 empty] | 40.6064 | 33.8373 | 110.1716 | 419.1252 |  |  | 98.4123 | 28.9476 | 70.8896 | 103.5338 | 89.4523 | 22.5173 | 24.9111 | 39.5544 | 70.7418 |  |  |  | 388.3116 | 23.7719 | 55.5151 | [5 empty] | 37.3632 | 102.9464 | 121.1521 | 425.281 | 22.4547 | 22.4184 | 23.9622 | 30.5552 | 72.224 | 37.6558 | 25.2372 | 44.0421 | 98.4251 | 93.6639 | 95.9953 |  | 60.4901 | 107.0733 | 493.7965 | 31.0588 | 62.3638 | 99.4957 | 135.8533 | 447.2327 | [7 empty] | 24.3558 | 34.9143 | 91.7841 | 104.9965 |  | 993.1837 | 1008.1294 | 985.3252 | 635.6715 | 884.7285 | 755.2051 | 904.6296 | 18.7294 | 22.1564 | 17.3453 | 19.058 | 22.5001 | 42.6479 | 79.6119 | 965.0354 | 914.7181 | 964.8346 | 24.1747 | 39.4656 | 56.9775 | 75.3264 | 75.6485 | 57.0508 | -0.0006 | -0.0205 | 0.0016 | 0.0214 | -0.0017 | 0.0012 | -0.0159 | 0.0062 | -0.0108 | -329.2212 | 17.912 | -329.3043 | 17.4808 | -328.7935 | 18.4233 | -328.9196 | 16.9634 | -288.1324 | 16.4029 | -288.0555 | 17.8545 | 3939.2942 | 3859.7466 | 968.6781 | 75.4874 | -484.7395
2017-12-19 12:20 | 1508.0905 |  |  | -208.7677 | -128.5639 | -121.9008 | -145.1809 | -93.6686 | -107.8387 | -174.0861 | -131.8359 |  | -670.4618 | -181.3772 | -105.6845 | -148.985 | -161.0701 | -65.159 | -59.2552 | -148.358 | -150.3479 | 73.192 | 99.6013 | 100.7071 | 28.1517 | 64.2176 | 114.2462 | 300.5945 | 98.7003 | 22.8237 | 123.0322 | 103.7261 | 73.1428 | 88.7121 | 56.4298 | 109.9295 | 67.1181 | 97.6526 | 24.3272 | 38.7543 | 97.6648 | 110.8121 | 368.708 | 40.8927 | 25.6412 | 42.2884 | 78.8579 | -39.4313 |  |  |  |  | 99.2339 | 34.1595 | 98.0272 | 368.6852 |  |  | 41.856 | 41.8567 | 96.1708 | 103.9462 | 32.644 | 22.3894 | 24.2238 | 35.4427 | 73.9891 |  |  |  | 432.2944 | 24.268 | 99.4726 | [5 empty] | 29.0864 | 46.1938 | 96.2933 | 324.5622 | 32.9184 | 99.3753 | 99.4734 | 99.4379 | 24.2308 | 33.2187 | 23.3641 | 23.3512 | 24.6172 | 30.0762 | 45.8703 |  | 76.3033 | 106.9592 | 431.8721 | 25.369 | 31.1854 | 68.0945 | 113.2149 | 456.0976 | [7 empty] | 24.7334 | 39.691 | 102.8774 | 112.1499 | 470.0109 | 935.8818 | 982.2155 | 630.064 | 859.0871 | 647.0724 | 887.4149 | 869.099 | 860.1386 | 923.34 | 902.081 | 822.9999 | 863.9246 | 906.0567 | 838.8311 | 852.739 | 861.3142 | 927.9427 | 877.1479 |  |  | 28.473 | 51.817 | 144.4817 | 618.0184 | 44.6918 | 23.8222 | [7 empty] | 54.9257 | 29.0418 | 54.6294 | 79.3891 | 115.4299 | 524.858 | 99.1249 | 67.8809 | 93.9673 | 98.7245 | [5 empty] | 40.6731 | 33.8763 | 110.1973 | 419.4721 |  |  | 98.4288 | 28.9671 | 70.8189 | 103.5575 | 89.4544 | 22.4955 | 24.9044 | 39.5777 | 70.7819 |  |  |  | 388.6671 | 23.7888 | 55.5228 | [5 empty] | 37.4273 | 102.9577 | 121.2143 | 425.5983 | 22.4281 | 22.4238 | 23.9991 | 30.5511 | 72.2607 | 37.7027 | 25.2607 | 44.068 | 98.3526 | 93.685 | 95.9693 |  | 60.5308 | 107.0707 | 494.073 | 31.0903 | 62.5622 | 99.5195 | 135.9066 | 447.5732 | [7 empty] | 24.3549 | 34.9788 | 91.8212 | 105.0374 |  | 993.425 | 1008.1024 | 984.9979 | 635.6943 | 884.6878 | 755.2051 | 904.476 | 18.7263 | 22.172 | 17.3444 | 19.0802 | 22.5058 | 42.7814 | 79.6404 | 965.2288 | 914.4503 | 964.7578 | 24.1842 | 39.508 | 57.0882 | 75.5376 | 75.7499 | 57.0803 | -0.0006 | -0.0213 | 0.0013 | 0.021 | -0.0022 | 0.0013 | 0.0087 | 0.0083 | -0.0216 | -329.092 | 17.8463 | -329.1566 | 17.4664 | -328.7812 | 18.4972 | -328.9412 | 16.9696 | -287.957 | 16.3331 | -287.837 | 17.8586 | 3939.1789 | 3855.8541 | 968.6324 | 75.6437 | -485.2532
2017-12-19 12:20 | 1509.0905 |  |  | -209.067 | -128.6828 | -121.8391 | -145.2782 | -93.7943 | -107.9765 | -174.1945 | -132.1661 |  | -658.5876 | -181.4143 | -105.7425 | -149.1822 | -161.3077 | -65.2384 | -59.4242 | -148.6424 | -150.4267 | 70.3894 | 99.6651 | 100.8145 | 28.1773 | 64.361 | 114.2702 | 300.872 | 98.6947 | 22.8359 | 123.214 | 103.7958 | 73.3005 | 88.7755 | 56.6152 | 110.0385 | 67.1669 | 98.0671 | 24.3353 | 38.7626 | 97.7015 | 110.8864 | 369.0536 | 40.8767 | 25.652 | 42.3185 | 78.911 | -47.2696 |  |  |  |  | 99.2268 | 34.1903 | 98.1301 | 368.448 |  |  | 41.8521 | 41.9572 | 96.1768 | 103.9917 | 32.6384 | 22.4265 | 24.2073 | 35.4584 | 73.9084 |  |  |  | 432.6425 | 24.2086 | 99.4779 | [5 empty] | 29.0849 | 46.258 | 96.3173 | 324.2717 | 32.9058 | 99.4035 | 99.5217 | 99.462 | 24.286 | 33.2638 | 23.3768 | 23.3585 | 24.6255 | 30.0984 | 45.9073 |  | 76.4123 | 107.0207 | 432.1805 | 25.4352 | 31.2056 | 68.1586 | 113.2731 | 456.3841 | [7 empty] | 24.7236 | 39.8523 | 102.9117 | 112.2146 | 470.3958 | 936.4567 | 981.4799 | 630.2639 | 859.1087 | 646.5067 | 887.5577 | 884.8052 | 861.0077 | 924.0204 | 902.5942 | 821.1687 | 868.6466 | 899.8981 | 834.2898 | 847.2451 | 871.2556 | 928.5918 | 877.4933 |  |  | 28.4862 | 51.8648 | 144.6521 | 618.4609 | 44.7288 | 23.8122 | [7 empty] | 55.0949 | 29.0552 | 54.6769 | 79.4685 | 115.4828 | 525.2572 | 99.1138 | 67.9685 | 93.9963 | 98.7027 | [5 empty] | 40.7408 | 33.9069 | 110.233 | 419.8262 |  |  | 98.4241 | 28.9834 | 70.7524 | 103.5649 | 89.4483 | 22.4915 | 24.9165 | 39.606 | 70.8387 |  |  |  | 389.0243 | 23.8567 | 55.5637 | [5 empty] | 37.5065 | 103.0029 | 121.1939 | 425.9197 | 22.3112 | 22.398 | 24.017 | 30.5644 | 72.3345 | 37.7201 | 25.264 | 44.0184 | 98.4488 | 93.686 | 96.0302 |  | 60.5466 | 107.0441 | 494.416 | 31.1061 | 62.7973 | 99.5431 | 135.9495 | 447.9052 | [7 empty] | 24.3626 | 35.0496 | 91.8323 | 105.0608 |  | 993.6745 | 1008.0634 | 984.694 | 635.733 | 884.6309 | 755.229 | 904.342 | 18.7264 | 22.1845 | 17.347 | 19.1 | 22.5096 | 42.8703 | 79.667 | 965.459 | 914.2153 | 964.6858 | 24.2017 | 39.5457 | 57.1557 | 75.6393 | 75.898 | 57.2055 | -0.0011 | -0.021 | 0.0013 | 0.0211 | -0.0019 | 0.0013 | -0.0221 | 0.0081 | -0.0219 | -329.0427 | 17.9305 | -329.2581 | 17.5527 | -328.8089 | 18.4191 | -328.7104 | 16.9018 | -287.8463 | 16.4111 | -287.8832 | 17.9325 | 3938.2247 | 3849.2313 | 968.5911 | 75.7687 | -485.7995
2017-12-19 12:20 | 1510.0906 |  |  | -209.373 | -128.8809 | -121.9628 | -145.6626 | -93.9764 | -108.124 | -174.4045 | -132.3005 |  | -646.2165 | -181.52 | -105.8415 | -149.4184 | -161.523 | -65.3767 | -59.5151 | -148.7741 | -150.6307 | 73.1483 | 99.7979 | 101.0601 | 28.1976 | 64.5079 | 114.2988 | 301.1588 | 98.7044 | 22.8215 | 123.5936 | 104.076 | 73.6963 | 89.0014 | 56.8977 | 110.157 | 67.366 | 98.5241 | 24.3372 | 38.8111 | 97.7534 | 110.953 | 369.4079 | 40.9027 | 25.657 | 42.356 | 78.9547 | -51.8566 |  |  |  |  | 99.2545 | 34.2442 | 98.1891 | 368.1795 |  |  | 41.8688 | 42.0605 | 96.1975 | 104.0446 | 32.6695 | 22.4532 | 24.2122 | 35.4716 | 73.8309 |  |  |  | 432.9849 | 24.1777 | 99.4712 | [5 empty] | 29.0972 | 46.302 | 96.3366 | 324.2552 | 32.9171 | 99.4082 | 99.537 | 99.4773 | 24.2987 | 33.2913 | 23.3924 | 23.375 | 24.6362 | 30.1141 | 45.9423 |  | 76.5096 | 107.0745 | 432.4757 | 25.4385 | 31.1824 | 68.2117 | 113.3151 | 456.6774 | [7 empty] | 24.7322 | 39.9868 | 102.9341 | 112.283 | 470.7927 | 937.0302 | 980.6565 | 630.4415 | 858.9728 | 645.9123 | 887.6302 | 884.7908 | 863.2604 | 924.6623 | 903.0376 | 817.2753 | 863.3465 | 893.5625 | 831.1859 | 844.365 | 880.7403 | 929.1659 | 877.7611 |  |  | 28.5108 | 51.9084 | 144.8044 | 618.8804 | 44.7478 | 23.8107 | [7 empty] | 55.2579 | 29.1059 | 54.7435 | 79.5378 | 115.5453 | 525.6519 | 99.1007 | 68.065 | 94.022 | 98.6966 | [5 empty] | 40.7913 | 33.9356 | 110.2727 | 420.1878 |  |  | 98.4254 | 29.0129 | 70.6875 | 103.5608 | 89.4421 | 22.5033 | 24.9417 | 39.6472 | 70.9009 |  |  |  | 389.3676 | 23.8886 | 55.6194 | [5 empty] | 37.5774 | 103.0437 | 121.167 | 426.2366 | 22.2261 | 22.3952 | 24.0092 | 30.5821 | 72.3961 | 37.7503 | 25.2635 | 44.0811 | 98.3863 | 93.6921 | 96.0115 |  | 60.5468 | 107.0123 | 494.7448 | 31.1177 | 62.9382 | 99.5759 | 136.0409 | 448.2513 | [7 empty] | 24.3755 | 35.1066 | 91.8437 | 105.0615 |  | 993.9229 | 1008.0457 | 984.3926 | 635.7813 | 884.5756 | 755.3037 | 904.2639 | 18.7377 | 22.2017 | 17.3523 | 19.0973 | 22.5225 | 42.8554 | 79.6996 | 965.775 | 913.9623 | 964.6099 | 24.199 | 39.6044 | 57.2171 | 75.7268 | 75.9277 | 57.2263 | -0.0012 | -0.0207 | 0.0018 | 0.0213 | -0.0019 | 0.0014 | -0.0046 | 0.0084 | -0.0496 | -329.1381 | 17.8915 | -329.0243 | 17.4336 | -328.5781 | 18.4458 | -328.8089 | 17.0455 | -287.8247 | 16.3597 | -287.597 | 17.8155 | 3938.3942 | 3843.2646 | 968.5494 | 75.8272 | -486.4947
2017-12-19 12:20 | 1511.0907 |  |  | -209.7167 | -129.0112 | -122.1183 | -146.1117 | -94.2346 | -108.2262 | -174.5058 | -132.4083 |  | -632.3346 | -181.6211 | -105.9724 | -149.5072 | -161.8123 | -65.4939 | -59.6288 | -149.0025 | -150.7047 | 72.0025 | 100.0268 | 101.3236 | 28.2209 | 64.6592 | 114.3178 | 301.4451 | 98.706 | 22.816 | 124.0054 | 104.4096 | 74.1556 | 89.2835 | 57.1948 | 110.278 | 67.5599 | 98.5156 | 24.35 | 38.8486 | 97.7533 | 110.9952 | 369.7467 | 40.9343 | 25.6721 | 42.4043 | 78.9861 | -54.0125 |  |  |  |  | 99.2372 | 34.3814 | 98.2508 | 367.9423 |  |  | 41.9056 | 42.1583 | 96.2114 | 104.098 | 32.6842 | 22.4665 | 24.2475 | 35.4886 | 73.7801 |  |  |  | 433.3261 | 24.2146 | 99.4808 | [5 empty] | 29.1063 | 46.3479 | 96.3626 | 324.3977 | 32.9843 | 99.393 | 99.5109 | 99.4629 | 24.3016 | 33.3087 | 23.4023 | 23.3775 | 24.6312 | 30.139 | 45.9881 |  | 76.6011 | 107.1116 | 432.7754 | 25.463 | 31.2026 | 68.2717 | 113.3623 | 456.9687 | [7 empty] | 24.7575 | 39.9977 | 102.9476 | 112.3418 | 471.1738 | 937.5804 | 979.7314 | 630.6175 | 858.6768 | 645.3013 | 887.6058 | 874.7463 | 865.9143 | 925.2946 | 903.4856 | 815.3128 | 855.7663 | 882.5849 | 832.2751 | 849.2395 | 887.6083 | 929.7141 | 877.9623 |  |  | 28.5211 | 51.9542 | 144.9663 | 619.2382 | 44.7878 | 23.807 | [7 empty] | 55.3516 | 29.115 | 54.7829 | 79.607 | 115.6029 | 526.0312 | 99.0804 | 68.1615 | 94.0397 | 98.6896 | [5 empty] | 40.8679 | 33.9708 | 110.3105 | 420.543 |  |  | 98.4097 | 29.0404 | 70.6354 | 103.5627 | 89.4569 | 22.5177 | 24.9658 | 39.6844 | 70.9479 |  |  |  | 389.7177 | 23.805 | 55.7014 | [5 empty] | 37.6091 | 103.0598 | 121.2531 | 426.5663 | 22.3918 | 22.4256 | 24.0569 | 30.5866 | 72.447 | 37.7941 | 25.2783 | 44.1403 | 98.3212 | 93.6711 | 96.0048 |  | 60.6371 | 107.0469 | 494.9893 | 31.1335 | 63.0585 | 99.5998 | 136.1317 | 448.6057 | [7 empty] | 24.3794 | 35.1615 | 91.8656 | 105.0781 |  | 994.154 | 1007.9909 | 984.132 | 635.8599 | 884.5904 | 755.3999 | 904.2184 | 18.7424 | 22.2167 | 17.3511 | 19.0994 | 22.5274 | 42.9343 | 79.729 | 966.0884 | 913.758 | 964.5876 | 24.219 | 39.6415 | 57.3336 | 75.8763 | 76.1005 | 57.4005 | -0.0013 | -0.0214 | 0.0018 | 0.0218 | -0.0021 | 0.0013 | -0.0278 | 0.0095 | -0.0362 | -328.8489 | 17.8525 | -329.0735 | 17.5588 | -328.7012 | 18.489 | -328.6642 | 16.8997 | -287.5139 | 16.3372 | -287.5816 | 17.9243 | 3938.9329 | 3870.996 | 968.5028 | 75.9884 | -487.1484
2017-12-19 12:20 | 1512.0907 |  |  | -209.9086 | -129.2062 | -122.1376 | -146.125 | -94.24 | -108.4016 | -174.7133 | -132.5013 |  | -620.9599 | -181.7617 | -106.0135 | -149.6277 | -161.8893 | -65.5421 | -59.7485 | -149.121 | -150.8558 | 71.974 | 100.1605 | 101.3856 | 28.2524 | 64.8071 | 114.3414 | 301.7338 | 98.6967 | 22.8229 | 124.0709 | 104.354 | 74.173 | 89.2738 | 57.157 | 110.3937 | 67.5351 | 98.6863 | 24.3555 | 38.8711 | 97.7177 | 111.0229 | 370.0697 | 40.9692 | 25.6928 | 42.4509 | 79.0212 | -53.2258 |  |  |  |  | 99.2282 | 34.6347 | 98.3006 | 367.8911 |  |  | 41.9495 | 42.2607 | 96.2084 | 104.1467 | 32.6941 | 22.4326 | 24.2576 | 35.5243 | 73.7426 |  |  |  | 433.669 | 24.2493 | 99.4757 | [5 empty] | 29.1207 | 46.4023 | 96.3925 | 324.6288 | 33.0048 | 99.3989 | 99.5156 | 99.4568 | 24.2848 | 33.3271 | 23.3925 | 23.3719 | 24.6413 | 30.1554 | 46.0186 |  | 76.6925 | 107.1421 | 433.0572 | 25.4702 | 31.2433 | 68.3292 | 113.4022 | 457.236 | [7 empty] | 24.7636 | 40.0946 | 102.9417 | 112.3797 | 471.5361 | 938.0884 | 978.7845 | 630.8135 | 858.2589 | 644.6448 | 887.457 | 865.9917 | 863.2105 | 925.9782 | 904.0123 | 818.4995 | 853.7398 | 865.6968 | 835.1019 | 854.384 | 899.4516 | 930.2372 | 878.1766 |  |  | 28.5258 | 52.0032 | 145.1495 | 619.5391 | 44.8739 | 23.8133 | [7 empty] | 55.4413 | 29.0971 | 54.8162 | 79.6909 | 115.6677 | 526.3983 | 99.0654 | 68.2574 | 94.0497 | 98.693 | [5 empty] | 40.9369 | 33.9901 | 110.3501 | 420.8933 |  |  | 98.3975 | 29.0622 | 70.6332 | 103.5534 | 89.4446 | 22.5265 | 24.9744 | 39.6962 | 70.9687 |  |  |  | 390.0734 | 23.7494 | 55.7625 | [5 empty] | 37.6213 | 103.065 | 121.3435 | 426.8797 | 22.5006 | 22.4286 | 24.0666 | 30.6154 | 72.5367 | 37.7789 | 25.2871 | 44.078 | 98.4109 | 93.7032 | 96.0569 |  | 60.7276 | 107.0634 | 495.2466 | 31.1351 | 63.2115 | 99.6356 | 136.2112 | 448.9484 | [7 empty] | 24.3685 | 35.205 | 91.8759 | 105.0884 |  | 994.3584 | 1007.8788 | 983.9347 | 636.0209 | 884.8359 | 755.5539 | 904.223 | 18.7454 | 22.2357 | 17.3568 | 19.0925 | 22.5266 | 42.9961 | 79.7489 | 966.4125 | 913.6588 | 964.5738 | 24.2139 | 39.6967 | 57.3998 | 75.9664 | 76.2023 | 57.4666 | -0.0011 | -0.0213 | 0.0015 | 0.0214 | -0.0022 | 0.0013 | 0.0015 | 0.0097 | -0.0344 | -328.9904 | 17.9448 | -329.0273 | 17.4562 | -328.4888 | 18.4294 | -328.5996 | 16.986 | -287.5786 | 16.3967 | -287.4462 | 17.8566 | 3939.3361 | 3820.8237 | 968.4612 | 76.0844 | -487.5342
2017-12-19 12:20 | 1513.0908 |  |  | -210.1452 | -129.2883 | -122.3105 | -146.3341 | -94.5057 | -108.6891 | -174.8593 | -132.7122 |  | -610.8041 | -181.8448 | -106.1041 | -149.8851 | -162.2209 | -65.6465 | -59.9769 | -149.3695 | -151.074 | 68.4858 | 100.0896 | 101.3042 | 28.281 | 64.9641 | 114.3644 | 302.0208 | 98.718 | 22.826 | 124.0176 | 104.1514 | 74.0316 | 89.178 | 57.0017 | 110.5145 | 67.4691 | 98.5298 | 24.368 | 38.8933 | 97.7209 | 111.0608 | 370.4123 | 40.9943 | 25.707 | 42.4941 | 79.0492 | -50.6749 |  |  |  |  | 99.2725 | 34.8891 | 98.3558 | 368.0232 |  |  | 41.9897 | 42.3648 | 96.2348 | 104.2009 | 32.6962 | 22.4066 | 24.269 | 35.5725 | 73.7435 |  |  |  | 434.0064 | 24.1919 | 99.4932 | [5 empty] | 29.1381 | 46.4453 | 96.4281 | 324.8608 | 33.0345 | 99.3932 | 99.5346 | 99.4528 | 24.2697 | 33.34 | 23.3854 | 23.3743 | 24.6537 | 30.1665 | 46.0492 |  | 76.7866 | 107.1642 | 433.3266 | 25.4679 | 31.2672 | 68.3865 | 113.4309 | 457.5273 | [7 empty] | 24.7601 | 40.1631 | 102.9489 | 112.4261 | 471.9105 | 938.5589 | 977.8608 | 631.0305 | 857.8048 | 643.9729 | 887.1512 | 859.3209 | 853.204 | 926.5985 | 904.5246 | 822.4116 | 846.4538 | 854.6518 | 836.7334 | 853.9712 | 910.4989 | 930.6348 | 878.4411 |  |  | 28.5544 | 52.0544 | 145.2968 | 619.8382 | 44.9378 | 23.8532 | [7 empty] | 55.5191 | 29.1075 | 54.8736 | 79.7842 | 115.7323 | 526.7593 | 99.0768 | 68.3634 | 94.0632 | 98.7264 | [5 empty] | 40.9758 | 34.0135 | 110.3948 | 421.2525 |  |  | 98.415 | 29.0787 | 70.9881 | 103.553 | 89.4164 | 22.5404 | 24.9653 | 39.682 | 70.9968 |  |  |  | 390.4215 | 23.8 | 55.8002 | [5 empty] | 37.6544 | 103.0798 | 121.3537 | 427.1934 | 22.3541 | 22.4034 | 24.0311 | 30.652 | 72.5985 | 37.8452 | 25.2941 | 44.1853 | 98.3505 | 93.7547 | 96.0311 |  | 60.6919 | 107.0111 | 495.5646 | 31.1629 | 63.3749 | 99.6736 | 136.2732 | 449.296 | [7 empty] | 24.4027 | 35.2523 | 91.919 | 105.0575 |  | 994.506 | 1007.758 | 983.7672 | 636.2837 | 885.3808 | 755.7892 | 904.2667 | 18.7508 | 22.2528 | 17.364 | 19.0926 | 22.5301 | 43.1007 | 79.786 | 966.8343 | 913.6632 | 964.585 | 24.2365 | 39.7319 | 57.4513 | 76.0735 | 76.3038 | 57.5643 | -0.0014 | -0.0212 | 0.0017 | 0.0217 | -0.0019 | 0.0014 | -0.0082 | 0.0104 | -0.0276 | -328.8243 | 17.8381 | -328.8889 | 17.4931 | -328.5258 | 18.4931 | -328.6181 | 16.9449 | -287.3139 | 16.3064 | -287.2709 | 17.8956 | 3937.223 | 3819.9283 | 968.4417 | 76.1886 | -488.3291
2017-12-19 12:20 | 1514.0908 |  |  | -210.361 | -129.515 | -122.5442 | -146.6048 | -94.6994 | -108.8685 | -175.0295 | -132.8834 |  | -598.9278 | -181.9683 | -106.2399 | -150.087 | -162.3177 | -65.8311 | -60.142 | -149.5734 | -151.2899 | 74.6347 | 99.9557 | 101.2184 | 28.3073 | 65.1274 | 114.3791 | 302.3088 | 98.7237 | 22.8249 | 124.0074 | 104.0149 | 73.9716 | 89.136 | 56.9395 | 110.646 | 67.4534 | 98.1923 | 24.3971 | 38.9013 | 97.7433 | 111.11 | 370.7613 | 41.0196 | 25.7176 | 42.5367 | 79.0909 | -47.2552 |  |  |  |  | 99.2907 | 35.0631 | 98.4327 | 368.1434 |  |  | 42.0315 | 42.4669 | 96.2492 | 104.2483 | 32.7141 | 22.4228 | 24.3005 | 35.6112 | 73.8051 |  |  |  | 434.3369 | 24.1761 | 99.5039 | [5 empty] | 29.1558 | 46.5074 | 96.4641 | 324.9595 | 33.1024 | 99.3789 | 99.5145 | 99.4473 | 24.2681 | 33.3621 | 23.3822 | 23.3689 | 24.6479 | 30.1792 | 46.085 |  | 76.8824 | 107.1738 | 433.6048 | 25.4786 | 31.2657 | 68.4373 | 113.4648 | 457.8446 | [7 empty] | 24.7691 | 40.1704 | 102.9829 | 112.4793 | 472.28 | 938.9817 | 976.9241 | 631.2644 | 857.3697 | 643.314 | 886.7343 | 856.5245 | 848.9041 | 927.054 | 904.9281 | 826.1586 | 847.721 | 848.154 | 835.9473 | 848.8273 | 915.0396 | 930.838 | 878.6892 |  |  | 28.5852 | 52.0783 | 145.4394 | 620.1446 | 44.9505 | 23.8557 | [7 empty] | 55.6089 | 29.1461 | 54.9248 | 79.8784 | 115.7908 | 527.1012 | 99.0841 | 68.49 | 94.0834 | 98.7275 | [5 empty] | 41.071 | 34.0398 | 110.4315 | 421.6056 |  |  | 98.4337 | 29.0929 | 71.3941 | 103.5711 | 89.4279 | 22.5554 | 24.9683 | 39.6969 | 71.0395 |  |  |  | 390.7659 | 23.905 | 55.8721 | [5 empty] | 37.7039 | 103.0958 | 121.3636 | 427.5466 | 22.2893 | 22.4115 | 24.047 | 30.6662 | 72.6067 | 37.9609 | 25.2934 | 44.3052 | 98.217 | 93.7477 | 95.9588 |  | 60.7022 | 106.9949 | 495.8546 | 31.2016 | 63.5617 | 99.6645 | 136.2754 | 449.6452 | [7 empty] | 24.4329 | 35.3275 | 91.9369 | 105.0367 |  | 994.5752 | 1007.5977 | 983.608 | 636.6255 | 886.0821 | 756.0172 | 904.3114 | 18.747 | 22.2618 | 17.3576 | 19.1159 | 22.5171 | 43.2003 | 79.8157 | 967.1738 | 913.7399 | 964.6064 | 24.2396 | 39.8175 | 57.6199 | 76.2056 | 76.4476 | 57.6344 | -0.0015 | -0.0212 | 0.0014 | 0.0215 | -0.002 | 0.0012 | -0.0149 | 0.0102 | -0.0364 | -328.8119 | 17.9346 | -329.0027 | 17.5321 | -328.4673 | 18.4253 | -328.4642 | 16.9264 | -287.277 | 16.3946 | -287.2955 | 17.9325 | 3939.2738 | 3829.0616 | 968.4008 | 76.3266 | -489.0672
2017-12-19 12:20 | 1515.0909 |  |  | -210.572 | -129.6964 | -122.6637 | -146.8064 | -94.9364 | -108.9339 | -175.2323 | -132.9649 |  | -588.9181 | -182.1832 | -106.4018 | -150.2922 | -162.5778 | -65.9794 | -60.2127 | -149.8055 | -151.522 | 77.1231 | 99.8801 | 101.1922 | 28.3314 | 65.2789 | 114.3869 | 302.5876 | 98.7171 | 22.8205 | 124.0608 | 103.972 | 74.0022 | 89.1329 | 56.9468 | 110.765 | 67.4942 | 98.4898 | 24.4214 | 38.9296 | 97.7751 | 111.1538 | 371.105 | 41.1004 | 25.7211 | 42.5847 | 79.1369 | -40.3082 |  |  |  |  | 99.2683 | 35.193 | 98.5273 | 368.225 |  |  | 42.0954 | 42.5736 | 96.2722 | 104.2997 | 32.8157 | 22.4499 | 24.3246 | 35.6403 | 73.8858 |  |  |  | 434.6619 | 24.2256 | 99.494 | [5 empty] | 29.1561 | 46.5637 | 96.4879 | 325.0789 | 33.1369 | 99.3786 | 99.5159 | 99.4609 | 24.2799 | 33.4053 | 23.3861 | 23.3777 | 24.6599 | 30.1949 | 46.1296 |  | 76.987 | 107.196 | 433.8772 | 25.4639 | 31.2623 | 68.4871 | 113.5195 | 458.1499 | [7 empty] | 24.7812 | 40.2759 | 102.9682 | 112.5286 | 472.6418 | 939.3317 | 975.9682 | 631.4922 | 856.9691 | 642.6338 | 886.195 | 847.8799 | 851.2516 | 927.2932 | 905.1932 | 828.6663 | 859.8066 | 846.1615 | 834.574 | 847.1872 | 914.9985 | 930.8209 | 878.83 |  |  | 28.5934 | 52.1227 | 145.6269 | 620.3867 | 44.9322 | 23.8415 | [7 empty] | 55.7584 | 29.186 | 54.9858 | 79.9792 | 115.8488 | 527.4313 | 99.0942 | 68.6277 | 94.1033 | 98.7301 | [5 empty] | 41.1766 | 34.0722 | 110.4539 | 421.9482 |  |  | 98.4418 | 29.1157 | 71.5056 | 103.5657 | 89.4312 | 22.5465 | 24.9818 | 39.7423 | 71.0799 |  |  |  | 391.091 | 23.861 | 55.9187 | [5 empty] | 37.7291 | 103.0851 | 121.4234 | 427.8897 | 22.4856 | 22.4456 | 24.0928 | 30.6744 | 72.687 | 37.911 | 25.3055 | 44.2695 | 98.2553 | 93.7639 | 95.9547 |  | 60.7847 | 107.0192 | 496.0926 | 31.2196 | 63.7407 | 99.6753 | 136.3417 | 449.9924 | [7 empty] | 24.4157 | 35.3876 | 91.9626 | 105.0552 |  | 994.5936 | 1007.3416 | 983.4975 | 636.9636 | 886.778 | 756.1826 | 904.3768 | 18.7385 | 22.2803 | 17.3504 | 19.1153 | 22.5199 | 43.1387 | 79.8292 | 967.4977 | 913.8905 | 964.6473 | 24.2503 | 39.8735 | 57.6909 | 76.2752 | 76.5405 | 57.7226 | -0.0009 | -0.0216 | 0.0015 | 0.0213 | -0.0021 | 0.0016 | -0.0105 | 0.0079 | -0.0473 | -328.8027 | 17.9038 | -328.7996 | 17.4336 | -328.295 | 18.4746 | -328.5104 | 16.9901 | -287.1909 | 16.3536 | -287.0247 | 17.8401 | 3938.9083 | 3835.1947 | 968.346 | 76.4078 | -489.7356
2017-12-19 12:20 | 1516.091 |  |  | -210.7408 | -129.8528 | -122.935 | -146.9043 | -95.1035 | -109.1555 | -175.4546 | -133.1847 |  | -580.056 | -182.3721 | -106.5473 | -150.4844 | -162.9518 | -66.0953 | -60.3648 | -150.0284 | -151.6828 | 77.8021 | 99.8746 | 101.1941 | 28.3536 | 65.4368 | 114.3968 | 302.8695 | 98.7456 | 22.8336 | 124.1685 | 103.9844 | 74.0959 | 89.1797 | 57.0195 | 110.8807 | 67.5662 | 98.7597 | 24.4246 | 38.9748 | 97.837 | 111.2177 | 371.4533 | 41.1779 | 25.7454 | 42.6361 | 79.1895 | -31.6693 |  |  |  |  | 99.2738 | 35.2761 | 98.6171 | 368.2548 |  |  | 42.1577 | 42.6685 | 96.2961 | 104.3525 | 32.8836 | 22.4541 | 24.3119 | 35.6586 | 73.9301 |  |  |  | 434.9884 | 24.241 | 99.498 | [5 empty] | 29.1608 | 46.5938 | 96.5059 | 325.368 | 33.1538 | 99.377 | 99.5328 | 99.4501 | 24.2929 | 33.4338 | 23.3945 | 23.3832 | 24.6719 | 30.2196 | 46.1823 |  | 77.0924 | 107.2199 | 434.1374 | 25.4803 | 31.2762 | 68.5497 | 113.5849 | 458.4439 | [7 empty] | 24.8076 | 40.4291 | 102.9628 | 112.5901 | 473.0111 | 939.5893 | 975.0483 | 631.6983 | 856.6052 | 641.9291 | 885.55 | 850.3717 | 854.6563 | 927.2574 | 905.3279 | 826.5769 | 859.8719 | 848.0766 | 831.8676 | 849.4483 | 907.9939 | 930.5871 | 878.7887 |  |  | 28.5928 | 52.1835 | 145.8026 | 620.6507 | 44.9381 | 23.8602 | [7 empty] | 55.8901 | 29.1832 | 55.0314 | 80.0799 | 115.9007 | 527.7547 | 99.0987 | 68.733 | 94.1114 | 98.7526 | [5 empty] | 41.2584 | 34.1052 | 110.4863 | 422.3026 |  |  | 98.4448 | 29.1393 | 71.6802 | 103.5678 | 89.441 | 22.5563 | 24.9978 | 39.7811 | 71.121 |  |  |  | 391.4063 | 23.769 | 55.9677 | [5 empty] | 37.7521 | 103.0965 | 121.4707 | 428.235 | 22.6002 | 22.4587 | 24.0918 | 30.6899 | 72.7422 | 37.8761 | 25.3367 | 44.2416 | 98.349 | 93.7764 | 95.9755 |  | 60.8883 | 107.0829 | 496.3328 | 31.2312 | 63.9011 | 99.7239 | 136.4903 | 450.352 | [7 empty] | 24.4083 | 35.441 | 92.0268 | 105.0956 |  | 994.5891 | 1007.1036 | 983.4407 | 637.2582 | 887.3943 | 756.3136 | 904.4911 | 18.7394 | 22.2991 | 17.358 | 19.1046 | 22.5297 | 43.0901 | 79.8543 | 967.8414 | 914.0624 | 964.6888 | 24.2569 | 39.8515 | 57.7434 | 76.4414 | 76.6779 | 57.827 | -0.001 | -0.0218 | 0.0015 | 0.0214 | -0.0016 | 0.001 | -0.0097 | 0.0078 | 0.0003 | -328.6458 | 17.8771 | -328.8273 | 17.5363 | -328.415 | 18.5074 | -328.3935 | 16.908 | -286.9847 | 16.3392 | -287.0031 | 17.9284 | 3938.1599 | 3762.7327 | 968.2954 | 76.5597 | -490.4933
2017-12-19 12:20 | 1517.091 |  |  | -211.0861 | -130.0096 | -123.1186 | -147.0744 | -95.2915 | -109.351 | -175.6323 | -133.3292 |  | -567.3859 | -182.471 | -106.6046 | -150.7073 | -163.1609 | -66.2201 | -60.4425 | -150.1652 | -151.8786 | 78.8482 | 99.9263 | 101.2443 | 28.3773 | 65.598 | 114.4206 | 303.1616 | 98.7305 | 22.8347 | 124.2762 | 103.9397 | 74.15 | 89.1881 | 57.0491 | 111.0012 | 67.6159 | 98.8801 | 24.4167 | 39.0057 | 97.9097 | 111.2905 | 371.7944 | 41.176 | 25.7558 | 42.6841 | 79.2326 | -26.5157 |  |  |  |  | 99.2807 | 35.2834 | 98.682 | 368.2539 |  |  | 42.1746 | 42.7701 | 96.3091 | 104.401 | 32.8856 | 22.4859 | 24.28 | 35.6697 | 73.9524 |  |  |  | 435.318 | 24.1878 | 99.5066 | [5 empty] | 29.1537 | 46.6383 | 96.533 | 325.6949 | 33.2101 | 99.3249 | 99.5081 | 99.4305 | 24.2366 | 33.4465 | 23.3976 | 23.378 | 24.6646 | 30.2378 | 46.2154 |  | 77.2093 | 107.242 | 434.3862 | 25.515 | 31.3519 | 68.634 | 113.6309 | 458.7214 | [7 empty] | 24.8138 | 40.5544 | 102.9873 | 112.6522 | 473.3765 | 939.7351 | 974.2119 | 631.903 | 856.2853 | 641.2501 | 884.9105 | 870.0045 | 856.1548 | 927.012 | 905.3609 | 819.8955 | 851.9274 | 852.7973 | 829.0796 | 849.3255 | 911.4794 | 930.2487 | 878.62 |  |  | 28.5947 | 52.2017 | 145.94 | 619.0236 | 45.0219 | 23.8812 | [7 empty] | 56.0089 | 29.199 | 55.0886 | 80.1776 | 115.9544 | 528.0662 | 99.0955 | 68.8325 | 94.1326 | 98.795 | [5 empty] | 41.3384 | 34.1356 | 110.5406 | 422.6661 |  |  | 98.4446 | 29.1672 | 71.8937 | 103.5912 | 89.4542 | 22.5599 | 25.0054 | 39.7977 | 71.1642 |  |  |  | 391.7371 | 23.7644 | 56.0478 | [5 empty] | 37.8026 | 103.1242 | 121.5006 | 428.5689 | 22.6027 | 22.464 | 24.0836 | 30.6945 | 72.7915 | 37.9261 | 25.3471 | 44.2523 | 98.3844 | 93.8011 | 96.0181 |  | 60.9214 | 107.0653 | 496.6284 | 31.251 | 64.072 | 99.7556 | 136.5669 | 450.7085 | [7 empty] | 24.4028 | 35.4961 | 92.0727 | 105.1553 |  | 994.5784 | 1006.8578 | 983.4837 | 637.5066 | 887.8848 | 756.4246 | 904.6325 | 18.7525 | 22.3195 | 17.3699 | 19.1307 | 22.5322 | 43.1964 | 79.8896 | 968.1064 | 914.3093 | 964.7379 | 24.2568 | 39.9198 | 57.8896 | 76.5515 | 76.8055 | 57.9384 | -0.0016 | -0.0211 | 0.0014 | 0.0214 | -0.0022 | 0.0015 | -0.0221 | 0.009 | -0.007 | -328.6981 | 17.9572 | -328.8089 | 17.4911 | -328.2334 | 18.4171 | -328.295 | 16.947 | -286.9693 | 16.4008 | -286.8862 | 17.8915 | 3939.2157 | 3716.2727 | 968.2526 | 76.6785 | -491.1175
2017-12-19 12:20 | 1518.0911 |  |  | -211.3474 | -130.2153 | -123.3284 | -147.2233 | -95.507 | -109.513 | -175.709 | -133.4599 |  | -554.2268 | -182.5598 | -106.737 | -150.9764 | -163.3075 | -66.266 | -60.5075 | -150.4214 | -152.0201 | 79.1056 | 99.9364 | 101.2717 | 28.4111 | 65.7573 | 114.4467 | 303.4516 | 98.7191 | 22.841 | 124.3813 | 103.8586 | 74.1946 | 89.1767 | 57.0516 | 111.1196 | 67.6282 | 98.9696 | 24.4164 | 39.0389 | 97.971 | 111.359 | 372.1275 | 41.2064 | 25.7539 | 42.717 | 79.2664 | -24.6188 |  |  |  |  | 99.2753 | 35.3168 | 98.7477 | 368.2259 |  |  | 42.2213 | 42.8859 | 96.3084 | 104.4552 | 32.9197 | 22.4773 | 24.2867 | 35.7076 | 74.0072 |  |  |  | 435.6387 | 24.1904 | 99.5003 | [5 empty] | 29.1406 | 46.6978 | 96.5676 | 326.0405 | 33.3767 | 99.2737 | 99.4779 | 99.4165 | 24.2733 | 33.4717 | 23.3803 | 23.3872 | 24.6809 | 30.254 | 46.2509 |  | 77.3288 | 107.2599 | 434.6416 | 25.4868 | 31.4021 | 68.6987 | 113.6741 | 459.0079 | [7 empty] | 24.8433 | 40.5277 | 103.0099 | 112.7087 | 473.7402 | 939.7782 | 973.4935 | 632.118 | 856.0049 | 640.583 | 884.2428 | 872.2787 | 855.0079 | 926.7394 | 905.3561 | 814.2476 | 857.9758 | 865.1721 | 830.4612 | 850.028 | 919.3041 | 930.0034 | 878.4795 |  |  | 28.6204 | 52.2247 | 146.0763 | 617.7367 | 45.0731 | 23.8832 | [7 empty] | 56.1037 | 29.2407 | 55.1336 | 80.2799 | 116.0245 | 528.3865 | 99.0906 | 68.933 | 94.1541 | 98.8037 | [5 empty] | 41.4299 | 34.1612 | 110.5846 | 423.0228 |  |  | 98.4416 | 29.1861 | 72.2833 | 103.6094 | 89.4272 | 22.5435 | 25.0056 | 39.8114 | 71.2138 |  |  |  | 392.076 | 23.7118 | 56.0747 | [5 empty] | 37.8427 | 103.1422 | 121.5212 | 428.9027 | 22.4949 | 22.4353 | 24.0831 | 30.7117 | 72.867 | 37.9522 | 25.353 | 44.2947 | 98.4561 | 93.7888 | 96.0674 |  | 60.9262 | 107.0018 | 496.9307 | 31.2722 | 64.294 | 99.7738 | 136.6129 | 451.0671 | [7 empty] | 24.4041 | 35.5479 | 92.1014 | 105.1932 |  | 994.569 | 1006.5579 | 983.5774 | 637.7121 | 888.2436 | 756.5242 | 904.7512 | 18.7567 | 22.3288 | 17.3672 | 19.1297 | 22.5365 | 43.3092 | 79.9091 | 968.3302 | 914.5653 | 964.7937 | 24.2708 | 39.982 | 57.9961 | 76.6548 | 76.8799 | 58.0215 | -0.0017 | -0.0218 | 0.0013 | 0.0213 | -0.0016 | 0.0012 | -0.0108 | 0.0051 | -0.0386 | -328.5904 | 17.8689 | -328.6335 | 17.4726 | -328.1996 | 18.5156 | -328.3658 | 16.9634 | -286.8124 | 16.3248 | -286.6801 | 17.8791 | 3939.9773 | 3737.2601 | 968.2081 | 76.7673 | -491.732
2017-12-19 12:20 | 1519.0911 |  |  | -211.5393 | -130.3284 | -123.7122 | -147.3625 | -95.6444 | -109.5984 | -175.8586 | -133.5787 |  | -547.7472 | -182.6384 | -106.7697 | -151.3668 | -163.5321 | -66.3231 | -60.5894 | -150.5889 | -152.1873 | 80.7985 | 99.9123 | 101.2436 | 28.4391 | 65.9181 | 114.4616 | 303.7351 | 98.7301 | 22.84 | 124.4801 | 103.7668 | 74.2543 | 89.1745 | 57.2307 | 111.2377 | 67.6455 | 98.9787 | 24.4128 | 39.081 | 98.0207 | 111.4194 | 372.468 | 41.2818 | 25.771 | 42.7472 | 79.3137 | -22.6282 |  |  |  |  | 99.274 | 35.4058 | 98.8376 | 368.1791 |  |  | 42.3134 | 42.9945 | 96.3072 | 104.5123 | 32.9321 | 22.4172 | 24.3003 | 35.7652 | 74.0593 |  |  |  | 435.9642 | 24.2574 | 99.5161 | [5 empty] | 29.1683 | 46.7614 | 96.6037 | 326.4597 | 33.4105 | 99.3043 | 99.5021 | 99.4243 | 24.2739 | 33.494 | 23.3757 | 23.3841 | 24.6986 | 30.2655 | 46.2884 |  | 77.4371 | 107.2606 | 434.8878 | 25.4359 | 31.3867 | 68.7401 | 113.7219 | 459.3082 | [7 empty] | 24.8801 | 40.5764 | 103.0033 | 112.7654 | 474.0925 | 939.7391 | 972.8199 | 632.3187 | 855.7168 | 639.9274 | 883.4595 | 862.5128 | 854.2529 | 926.5852 | 905.3849 | 817.1375 | 874.7192 | 878.9522 | 834.5422 | 851.6532 | 916.4906 | 929.9457 | 878.4276 |  |  | 28.6686 | 52.2784 | 146.238 | 618.7995 | 45.101 | 23.8851 | [7 empty] | 56.1731 | 29.2717 | 55.1713 | 80.3758 | 116.1102 | 528.7054 | 99.0536 | 69.0253 | 94.167 | 98.7991 | [5 empty] | 41.4975 | 34.1964 | 110.6136 | 423.3715 |  |  | 98.4343 | 29.2047 | 72.6475 | 103.6396 | 89.4271 | 22.5478 | 25.0115 | 39.8362 | 71.248 |  |  |  | 392.4085 | 23.7798 | 56.1302 | [5 empty] | 37.88 | 103.1674 | 121.5529 | 429.2453 | 22.5197 | 22.4414 | 24.1154 | 30.7315 | 72.9128 | 37.9831 | 25.3695 | 44.2775 | 98.5063 | 93.8031 | 96.0415 |  | 60.968 | 106.9874 | 497.2093 | 31.2845 | 64.4427 | 99.8019 | 136.7318 | 451.4349 | [7 empty] | 24.4052 | 35.611 | 92.1164 | 105.2131 |  | 994.5731 | 1006.3403 | 983.6881 | 637.8902 | 888.4974 | 756.6365 | 904.8573 | 18.7538 | 22.3267 | 17.3576 | 19.137 | 22.5282 | 43.3388 | 79.9231 | 968.5981 | 914.9345 | 964.8889 | 24.2727 | 40.078 | 58.0803 | 76.7729 | 77.0097 | 58.0652 | -0.0008 | -0.0215 | 0.0014 | 0.0217 | -0.002 | 0.0018 | 0.0019 | 0.0067 | -0.0154 | -328.4673 | 17.9161 | -328.6889 | 17.528 | -328.1842 | 18.4643 | -328.1534 | 16.8813 | -286.6462 | 16.368 | -286.6893 | 17.9243 | 3937.3881 | 3744.2804 | 968.1978 | 76.8913 | -492.3584
2017-12-19 12:20 | 1520.0912 |  |  | -211.7416 | -130.6098 | -124.0309 | -147.5013 | -95.8647 | -109.7251 | -176.0069 | -133.6675 |  | -538.4418 | -182.7265 | -106.8893 | -151.671 | -163.8095 | -66.5625 | -60.7588 | -150.7752 | -152.3609 | 77.5476 | 99.927 | 101.2267 | 28.4595 | 66.0805 | 114.4754 | 304.0176 | 98.7181 | 22.8317 | 124.5556 | 103.6148 | 74.2375 | 89.1248 | 57.3631 | 111.3589 | 67.6668 | 98.9885 | 24.42 | 39.1387 | 98.0714 | 111.475 | 372.811 | 41.265 | 25.7905 | 42.7788 | 79.3492 | -21.1097 |  |  |  |  | 99.267 | 35.4678 | 98.9265 | 368.149 |  |  | 42.3023 | 43.0966 | 96.3106 | 104.5595 | 32.893 | 22.4781 | 24.3097 | 35.779 | 74.0881 |  |  |  | 436.2907 | 24.2312 | 99.5343 | [5 empty] | 29.2204 | 46.8234 | 96.6291 | 326.9613 | 33.3374 | 99.3703 | 99.4993 | 99.4612 | 24.2832 | 33.5238 | 23.4036 | 23.3839 | 24.6976 | 30.2885 | 46.3289 |  | 77.5561 | 107.2838 | 435.107 | 25.4692 | 31.3858 | 68.8012 | 113.7658 | 459.6159 | [7 empty] | 24.8693 | 40.7282 | 103.0284 | 112.818 | 474.4368 | 939.6309 | 972.2144 | 632.4726 | 855.4173 | 639.3206 | 882.5787 | 858.3021 | 853.998 | 926.6101 | 905.5104 | 816.3727 | 856.952 | 888.8415 | 837.7174 | 850.2892 | 912.0416 | 930.0986 | 878.456 |  |  | 28.6874 | 52.3321 | 146.4405 | 619.7902 | 45.1542 | 23.9025 | [7 empty] | 56.2744 | 29.2932 | 55.2265 | 80.477 | 116.1891 | 529.0232 | 99.0532 | 69.1272 | 94.1915 | 98.8111 | [5 empty] | 41.5677 | 34.2448 | 110.6467 | 423.7136 |  |  | 98.4189 | 29.2356 | 72.6172 | 103.6579 | 89.4327 | 22.53 | 25.0163 | 39.8744 | 71.2759 |  |  |  | 392.7503 | 23.8163 | 56.1708 | [5 empty] | 37.9514 | 103.1932 | 121.5649 | 429.6099 | 22.5062 | 22.4455 | 24.1504 | 30.7481 | 73.0049 | 38.0366 | 25.3869 | 44.2578 | 98.4637 | 93.8135 | 96.0005 |  | 60.9874 | 106.9608 | 497.5156 | 31.2965 | 64.5682 | 99.8282 | 136.7983 | 451.8027 | [7 empty] | 24.3907 | 35.6778 | 92.1283 | 105.2296 |  | 994.5887 | 1006.1237 | 983.856 | 638.0473 | 888.7009 | 756.7469 | 904.9857 | 18.7549 | 22.3324 | 17.356 | 19.1619 | 22.53 | 43.334 | 79.9417 | 968.7993 | 915.2518 | 964.9666 | 24.2781 | 40.1016 | 58.1665 | 76.8491 | 77.1787 | 58.1801 | -0.0012 | -0.0215 | 0.0013 | 0.0215 | -0.0018 | 0.001 | -0.0021 | 0.0068 | -0.0255 | -328.575 | 17.9387 | -328.5781 | 17.4603 | -328.0396 | 18.4746 | -328.2088 | 16.9593 | -286.6031 | 16.3618 | -286.48 | 17.8525 | 3940.6205 | 3770.9432 | 968.1789 | 77.0139 | -493.1364
2017-12-19 12:20 | 1521.0913 |  |  | -211.9764 | -130.6895 | -124.2298 | -147.4228 | -96.0617 | -109.9927 | -176.1929 | -133.9162 |  | -524.4095 | -182.7981 | -107.013 | -151.8363 | -164.0219 | -66.6706 | -60.8327 | -150.905 | -152.5418 | 77.3235 | 99.9254 | 101.2435 | 28.4865 | 66.2513 | 114.5045 | 304.2988 | 98.7113 | 22.8517 | 124.6524 | 103.4836 | 74.2513 | 89.1092 | 57.3499 | 111.4765 | 67.7052 | 98.502 | 24.4462 | 39.1811 | 98.1098 | 111.5376 | 373.14 | 41.2606 | 25.8032 | 42.8135 | 79.3825 | -20.4776 |  |  |  |  | 99.2627 | 35.5014 | 99.014 | 368.1329 |  |  | 42.3108 | 43.2087 | 96.3271 | 104.6167 | 32.8872 | 22.5143 | 24.339 | 35.8025 | 74.1079 |  |  |  | 436.6086 | 24.2074 | 99.5023 | [5 empty] | 29.2632 | 46.8738 | 96.6413 | 327.5454 | 33.379 | 99.3967 | 99.4932 | 99.4681 | 24.3312 | 33.56 | 23.4144 | 23.3913 | 24.696 | 30.3173 | 46.3708 |  | 77.6757 | 107.3028 | 435.3284 | 25.4817 | 31.4112 | 68.8598 | 113.8189 | 459.9203 | [7 empty] | 24.8416 | 40.7312 | 103.047 | 112.8641 | 474.793 | 939.4797 | 971.6848 | 632.5864 | 855.2289 | 638.8132 | 881.6636 | 862.685 | 857.0152 | 926.7939 | 905.7647 | 807.8152 | 831.7139 | 892.497 | 839.1579 | 850.5019 | 900.277 | 930.3632 | 878.5396 |  |  | 28.6804 | 52.3688 | 146.6178 | 620.5931 | 45.1198 | 23.9104 | [7 empty] | 56.3595 | 29.316 | 55.279 | 80.576 | 116.2315 | 529.3441 | 99.0823 | 69.2175 | 94.2089 | 98.8197 | [5 empty] | 41.635 | 34.2675 | 110.6997 | 424.0764 |  |  | 98.4168 | 29.2578 | 72.5702 | 103.672 | 89.4205 | 22.5382 | 25.0248 | 39.8994 | 71.3104 |  |  |  | 393.0861 | 23.7871 | 56.231 | [5 empty] | 38.0165 | 103.216 | 121.5741 | 429.9667 | 22.4845 | 22.44 | 24.1217 | 30.7679 | 73.0424 | 38.0759 | 25.3945 | 44.3153 | 98.3296 | 93.8266 | 96.0257 |  | 61.019 | 106.9527 | 497.7898 | 31.3131 | 64.7009 | 99.8376 | 136.8315 | 452.1651 | [7 empty] | 24.3904 | 35.7457 | 92.141 | 105.2509 |  | 994.6013 | 1005.8817 | 984.0207 | 638.1857 | 888.8606 | 756.8404 | 905.1256 | 18.7521 | 22.3396 | 17.3531 | 19.1673 | 22.533 | 43.3085 | 79.9562 | 968.9979 | 915.5003 | 965.0519 | 24.2859 | 40.1344 | 58.1989 | 77.0561 | 77.2528 | 58.2414 | -0.0015 | -0.0213 | 0.002 | 0.0217 | -0.0018 | 0.0016 | -0.0164 | 0.0052 | -0.0287 | -328.3658 | 17.8504 | -328.5042 | 17.4972 | -328.0796 | 18.5321 | -328.1504 | 16.8895 | -286.4 | 16.3064 | -286.3323 | 17.9017 | 3939.8561 | 3867.9982 | 968.1523 | 77.1544 | -493.7196
2017-12-19 12:21 | 1522.0913 |  |  | -212.2258 | -130.9371 | -124.4287 | -147.6012 | -96.1167 | -110.1627 | -176.4101 | -134.0984 |  | -510.4533 | -182.9052 | -107.024 | -152.0272 | -164.4245 | -66.7753 | -60.9487 | -151.0751 | -152.75 | 77.5859 | 99.9377 | 101.3108 | 28.5157 | 66.4173 | 114.5304 | 304.5853 | 98.7389 | 22.8558 | 124.7727 | 103.3997 | 74.3053 | 89.1295 | 57.2899 | 111.5968 | 67.7509 | 97.6411 | 24.463 | 39.1801 | 98.1462 | 111.5938 | 373.4612 | 41.3062 | 25.8054 | 42.8603 | 79.4227 | -21.0275 |  |  |  |  | 99.2647 | 35.5514 | 99.0766 | 368.1198 |  |  | 42.369 | 43.3099 | 96.3703 | 104.678 | 32.9227 | 22.4812 | 24.3325 | 35.8314 | 74.0954 |  |  |  | 436.9218 | 24.2446 | 99.4735 | [5 empty] | 29.2116 | 46.9246 | 96.6754 | 328.1352 | 33.4812 | 99.346 | 99.5459 | 99.4626 | 24.2873 | 33.5885 | 23.4079 | 23.3924 | 24.6991 | 30.3279 | 46.4045 |  | 77.7816 | 107.3292 | 435.5614 | 25.4744 | 31.4547 | 68.924 | 113.8718 | 460.2144 | [7 empty] | 24.8267 | 40.7801 | 103.0579 | 112.9182 | 475.1568 | 939.3067 | 971.1214 | 632.7162 | 855.2847 | 638.3283 | 880.7318 | 871.8172 | 861.3403 | 927.0128 | 906.0666 | 783.8576 | 829.7832 | 896.1923 | 839.7358 | 850.0684 | 883.7331 | 930.5687 | 878.6169 |  |  | 28.6938 | 52.4096 | 146.7673 | 621.2631 | 45.1942 | 23.9154 | [7 empty] | 56.4191 | 29.3186 | 55.3345 | 80.6679 | 116.2772 | 529.6589 | 99.0964 | 69.3223 | 94.2391 | 98.8261 | [5 empty] | 41.7432 | 34.2961 | 110.7485 | 424.4401 |  |  | 98.4266 | 29.2684 | 72.7659 | 103.711 | 89.4156 | 22.5562 | 25.0162 | 39.8935 | 71.3337 |  |  |  | 393.4181 | 23.8317 | 56.3275 | [5 empty] | 38.0384 | 103.229 | 121.6272 | 430.2919 | 22.5475 | 22.4604 | 24.098 | 30.7872 | 73.0645 | 38.074 | 25.3944 | 44.3467 | 98.3217 | 93.8366 | 96.047 |  | 61.0375 | 106.9354 | 498.065 | 31.3246 | 64.8054 | 99.8514 | 136.9076 | 452.5225 | [7 empty] | 24.4329 | 35.8135 | 92.172 | 105.2837 |  | 994.5919 | 1005.6313 | 984.1609 | 638.3151 | 888.9967 | 756.9257 | 905.2966 | 18.7568 | 22.351 | 17.3561 | 19.1695 | 22.5393 | 43.3217 | 79.9713 | 969.2828 | 915.8616 | 965.1868 | 24.3048 | 40.2102 | 58.2951 | 77.138 | 77.3695 | 58.3953 | -0.001 | -0.0214 | 0.0014 | 0.021 | -0.0016 | 0.0014 | -0.0249 | 0.0052 | -0.0377 | -328.4273 | 17.9366 | -328.5596 | 17.526 | -327.978 | 18.4499 | -328.0027 | 16.8936 | -286.3446 | 16.3967 | -286.3385 | 17.9223 | 3939.1438 | 3890.5731 | 968.1429 | 77.2537 | -494.4029
2017-12-19 12:21 | 1523.0914 |  |  | -212.4382 | -131.1249 | -124.6255 | -147.778 | -96.2226 | -110.3626 | -176.5644 | -134.3067 |  | -496.5028 | -182.9262 | -107.1022 | -152.3266 | -164.6558 | -66.921 | -61.0213 | -151.3246 | -152.8577 | 77.8822 | 99.9382 | 101.3568 | 28.5484 | 66.5782 | 114.5423 | 304.874 | 98.76 | 22.8521 | 124.8573 | 103.277 | 74.294 | 89.1154 | 57.187 | 111.7203 | 67.7644 | 97.0506 | 24.4755 | 39.2083 | 98.1765 | 111.6512 | 373.794 | 41.3239 | 25.8109 | 42.9178 | 79.455 | -23.3318 |  |  |  |  | 99.2726 | 35.5863 | 99.1258 | 368.1201 |  |  | 42.3968 | 43.4046 | 96.3952 | 104.7273 | 32.9341 | 22.4371 | 24.3479 | 35.8584 | 74.0747 |  |  |  | 437.2343 | 24.3009 | 99.4897 | [5 empty] | 29.2278 | 46.9778 | 96.6999 | 328.6678 | 33.5274 | 99.3367 | 99.5618 | 99.4563 | 24.2972 | 33.6194 | 23.4135 | 23.3951 | 24.7043 | 30.3427 | 46.4412 |  | 77.8912 | 107.3692 | 435.7694 | 25.5064 | 31.4938 | 69.0036 | 113.9054 | 460.5026 | [7 empty] | 24.842 | 40.9231 | 103.096 | 112.9903 | 475.5034 | 939.104 | 970.517 | 632.8599 | 855.5735 | 637.7676 | 879.7745 | 871.8075 | 858.6724 | 927.1364 | 906.3146 | 771.3487 | 842.8493 | 894.3076 | 835.1434 | 845.3038 | 877.4901 | 930.598 | 878.6444 |  |  | 28.7109 | 52.4621 | 146.9415 | 621.8457 | 45.2589 | 23.9304 | [7 empty] | 56.5002 | 29.3317 | 55.3902 | 80.7729 | 116.3416 | 529.9753 | 99.1107 | 69.4115 | 94.2588 | 98.8348 | [5 empty] | 41.8318 | 34.3124 | 110.7727 | 424.7813 |  |  | 98.4202 | 29.2941 | 72.9025 | 103.7361 | 89.3949 | 22.5329 | 25.0165 | 39.9102 | 71.3651 |  |  |  | 393.7617 | 23.749 | 56.3612 | [5 empty] | 38.0741 | 103.2437 | 121.6596 | 430.6374 | 22.5145 | 22.4625 | 24.1253 | 30.7972 | 73.1997 | 38.0341 | 25.4016 | 44.3312 | 98.3751 | 93.7983 | 96.0128 |  | 61.097 | 106.9317 | 498.3692 | 31.3358 | 64.9641 | 99.8812 | 137.0055 | 452.8852 | [7 empty] | 24.4512 | 35.8767 | 92.19 | 105.2926 |  | 994.5649 | 1005.3105 | 984.2972 | 638.4521 | 889.1676 | 757.0001 | 905.4798 | 18.7686 | 22.3646 | 17.3529 | 19.1923 | 22.5449 | 43.3415 | 79.9844 | 969.5836 | 916.2278 | 965.2629 | 24.3018 | 40.2688 | 58.4118 | 77.226 | 77.5271 | 58.4309 | -0.0008 | -0.0219 | 0.0016 | 0.0215 | -0.0017 | 0.0018 | -0.0173 | 0.0031 | -0.0282 | -328.3596 | 17.8956 | -328.3811 | 17.4397 | -327.8396 | 18.5074 | -328.0642 | 16.9449 | -286.2062 | 16.3351 | -286.1077 | 17.8442 | 3940.0268 | 3941.5343 | 968.1085 | 77.3766 | -495.0754
2017-12-19 12:21 | 1524.0914 |  |  | -212.8242 | -131.3526 | -124.7991 | -147.9719 | -96.589 | -110.3982 | -176.6918 | -134.3374 |  | -484.419 | -183.0628 | -107.1891 | -152.5528 | -164.7795 | -67.0607 | -61.2189 | -151.5914 | -152.8762 | 76.7338 | 99.8935 | 101.3395 | 28.576 | 66.7438 | 114.5605 | 305.1532 | 98.7385 | 22.8437 | 124.8903 | 103.1047 | 74.232 | 89.0644 | 57.1166 | 111.8346 | 67.7587 | 96.9184 | 24.4851 | 39.2315 | 98.1985 | 111.6985 | 374.126 | 41.3824 | 25.8096 | 42.9682 | 79.4793 | -26.024 |  |  |  |  | 99.2762 | 35.6285 | 99.2013 | 368.1782 |  |  | 42.4722 | 43.5221 | 96.4291 | 104.7803 | 32.9566 | 22.4464 | 24.3852 | 35.9028 | 74.068 |  |  |  | 437.5566 | 24.342 | 99.5425 | [5 empty] | 29.2705 | 47.0225 | 96.7159 | 329.2231 | 33.5264 | 99.3583 | 99.5502 | 99.4561 | 24.298 | 33.6408 | 23.4192 | 23.3907 | 24.7063 | 30.3597 | 46.4774 |  | 78.0122 | 107.4135 | 435.9954 | 25.4889 | 31.5099 | 69.059 | 113.9445 | 460.7795 | [7 empty] | 24.8379 | 40.9814 | 103.0724 | 113.0468 | 475.8546 | 938.8735 | 969.8901 | 632.9883 | 856.0706 | 637.1506 | 878.7857 | 874.8514 | 839.779 | 927.0976 | 906.4546 | 792.7027 | 853.0489 | 880.5235 | 833.3762 | 840.1619 | 891.3452 | 930.4189 | 878.5724 |  |  | 28.7322 | 52.5084 | 147.1139 | 622.344 | 45.2579 | 23.9403 | [7 empty] | 56.6006 | 29.3794 | 55.4517 | 80.8914 | 116.4065 | 530.2901 | 99.1231 | 69.4889 | 94.2759 | 98.8578 | [5 empty] | 41.8989 | 34.3542 | 110.8103 | 425.1312 |  |  | 98.411 | 29.3274 | 72.7992 | 103.7457 | 89.384 | 22.5083 | 25.0354 | 39.951 | 71.408 |  |  |  | 394.1163 | 23.7238 | 56.3864 | [5 empty] | 38.1123 | 103.2592 | 121.7085 | 430.9888 | 22.5669 | 22.4723 | 24.169 | 30.8044 | 73.2638 | 38.0687 | 25.4272 | 44.3468 | 98.3353 | 93.8257 | 96.0438 |  | 61.1429 | 106.9187 | 498.6816 | 31.3535 | 65.1528 | 99.9087 | 137.1004 | 453.2586 | [7 empty] | 24.4561 | 35.9418 | 92.1925 | 105.2941 |  | 994.5448 | 1004.9402 | 984.3923 | 638.6121 | 889.4287 | 757.075 | 905.6487 | 18.7659 | 22.3659 | 17.342 | 19.2137 | 22.5363 | 43.2914 | 79.9947 | 969.9452 | 916.503 | 965.3293 | 24.312 | 40.3101 | 58.4675 | 77.4045 | 77.5378 | 58.5154 | -0.0011 | -0.0216 | 0.0013 | 0.0219 | -0.0015 | 0.0014 | -0.0212 | 0.0213 | -0.0229 | -328.2642 | 17.875 | -328.3719 | 17.5342 | -327.938 | 18.53 | -327.9288 | 16.8628 | -286.0431 | 16.3372 | -286.0708 | 17.9325 | 3938.7598 | 3803.2615 | 968.0523 | 77.4711 | -495.6924
2017-12-19 12:21 | 1525.0915 |  |  | -213.0196 | -131.5655 | -125.002 | -148.0274 | -96.6691 | -110.5662 | -176.8816 | -134.4859 |  | -472.8175 | -183.1727 | -107.2644 | -152.7626 | -165.0046 | -67.1301 | -61.2397 | -151.7387 | -153.0365 | 77.0704 | 99.8591 | 101.3206 | 28.6016 | 66.914 | 114.5885 | 305.4439 | 98.7378 | 22.8549 | 124.9029 | 102.8917 | 74.1457 | 88.9867 | 57.0596 | 111.9542 | 67.7516 | 97.1974 | 24.4973 | 39.2695 | 98.2472 | 111.7579 | 374.4435 | 41.3928 | 25.8142 | 43.0037 | 79.5244 | -26.55 |  |  |  |  | 99.2758 | 35.6885 | 99.2642 | 368.2696 |  |  | 42.4839 | 43.6366 | 96.4541 | 104.8348 | 32.9674 | 22.4973 | 24.3621 | 35.9218 | 74.0509 |  |  |  | 437.8677 | 24.2751 | 99.5563 | [5 empty] | 29.2894 | 47.07 | 96.735 | 329.8351 | 33.5732 | 99.3764 | 99.5132 | 99.4755 | 24.3509 | 33.6669 | 23.4091 | 23.4035 | 24.7207 | 30.3787 | 46.5211 |  | 78.1237 | 107.4486 | 436.1967 | 25.4822 | 31.523 | 69.0973 | 113.9994 | 461.0782 | [7 empty] | 24.8589 | 41.0534 | 103.0655 | 113.0908 | 476.1945 | 938.6308 | 969.2429 | 633.1177 | 856.7508 | 636.4833 | 877.807 | 878.438 | 833.1453 | 926.8902 | 906.4992 | 809.7385 | 841.8866 | 878.0319 | 834.091 | 840.502 | 911.4082 | 930.0947 | 878.3937 |  |  | 28.7569 | 52.5643 | 147.2934 | 622.7608 | 45.2828 | 23.9514 | [7 empty] | 56.6981 | 29.4009 | 55.5013 | 81.0216 | 116.4718 | 530.6012 | 99.1177 | 69.5926 | 94.3037 | 98.8524 | [5 empty] | 41.98 | 34.4149 | 110.8607 | 425.488 |  |  | 98.4154 | 29.3457 | 72.615 | 103.7364 | 89.3957 | 22.5049 | 25.0434 | 39.9823 | 71.435 |  |  |  | 394.4651 | 23.7863 | 56.4228 | [5 empty] | 38.1388 | 103.269 | 121.7771 | 431.3282 | 22.5882 | 22.4653 | 24.141 | 30.8511 | 73.3097 | 38.1262 | 25.4299 | 44.374 | 98.2661 | 93.8577 | 96.0742 |  | 61.1409 | 106.8646 | 498.9945 | 31.3697 | 65.3385 | 99.9234 | 137.1259 | 453.6288 | [7 empty] | 24.4841 | 36.003 | 92.2164 | 105.2686 |  | 994.5202 | 1004.5329 | 984.4479 | 638.7842 | 889.7558 | 757.1736 | 905.8064 | 18.7641 | 22.366 | 17.3496 | 19.1982 | 22.5399 | 43.2999 | 80.0152 | 970.4661 | 916.8663 | 965.4568 | 24.3328 | 40.331 | 58.5983 | 77.438 | 77.6582 | 58.5709 | -0.0015 | -0.0212 | 0.0014 | 0.0215 | -0.002 | 0.0017 | -0.0056 | 0.0063 | -0.0359 | -328.2734 | 17.9469 | -328.3627 | 17.4911 | -327.778 | 18.4479 | -327.8273 | 16.9141 | -286.0277 | 16.3926 | -285.9415 | 17.8874 | 3938.0208 | 3809.782 | 968.0205 | 77.5481 | -496.24
2017-12-19 12:21 | 1526.0916 |  |  | -213.1834 | -131.7227 | -125.2013 | -148.3403 | -96.8118 | -110.6772 | -176.8572 | -134.5297 |  | -461.0594 | -183.3367 | -107.4601 | -153.0339 | -165.3515 | -67.2703 | -61.3328 | -151.9495 | -153.1812 | 75.6902 | 99.8118 | 101.299 | 28.6336 | 67.0842 | 114.6223 | 305.736 | 98.7808 | 22.8737 | 124.9208 | 102.68 | 74.0754 | 88.9089 | 57.0317 | 112.0742 | 67.7552 | 97.8981 | 24.52 | 39.3062 | 98.3241 | 111.8359 | 374.7565 | 41.3527 | 25.825 | 43.0525 | 79.5756 | -24.0732 |  |  |  |  | 99.293 | 35.7116 | 99.3236 | 368.3647 |  |  | 42.4519 | 43.7413 | 96.4424 | 104.8884 | 32.9418 | 22.5193 | 24.3278 | 35.9164 | 74.0233 |  |  |  | 438.1658 | 24.2292 | 99.5462 | [5 empty] | 29.3658 | 47.1157 | 96.7467 | 330.4329 | 33.5873 | 99.412 | 99.4791 | 99.4812 | 24.2965 | 33.6919 | 23.399 | 23.4192 | 24.743 | 30.3999 | 46.5658 |  | 78.2343 | 107.4702 | 436.3433 | 25.4699 | 31.567 | 69.159 | 114.0636 | 461.4057 | [7 empty] | 24.862 | 41.1086 | 103.0816 | 113.1569 | 476.5221 | 938.3645 | 968.5421 | 633.256 | 857.5169 | 635.7866 | 876.9037 | 873.4501 | 847.1036 | 926.5502 | 906.4551 | 814.9215 | 825.4583 | 883.3365 | 827.4296 | 845.2895 | 913.7781 | 929.6676 | 878.1598 |  |  | 28.7695 | 52.635 | 147.4884 | 623.1046 | 45.281 | 23.9628 | [7 empty] | 56.843 | 29.4111 | 55.5602 | 81.1592 | 116.5444 | 530.91 | 99.1025 | 69.6966 | 94.3256 | 98.8681 | [5 empty] | 42.0456 | 34.4471 | 110.9054 | 425.8513 |  |  | 98.428 | 29.3613 | 73.5702 | 103.7225 | 89.4004 | 22.5268 | 25.0498 | 39.9846 | 71.4699 |  |  |  | 394.8108 | 23.786 | 56.4961 | [5 empty] | 38.1909 | 103.2937 | 121.8026 | 431.676 | 22.5634 | 22.4633 | 24.1285 | 30.8811 | 73.3612 | 38.1963 | 25.4326 | 44.4134 | 98.2409 | 93.8503 | 96.0495 |  | 61.1887 | 106.8916 | 499.2426 | 31.3823 | 65.4822 | 99.9344 | 137.1624 | 453.9953 | [7 empty] | 24.4778 | 36.0601 | 92.2418 | 105.2306 |  | 994.4642 | 1004.0864 | 984.499 | 638.941 | 890.0596 | 757.2877 | 905.964 | 18.7667 | 22.3595 | 17.3519 | 19.1494 | 22.5475 | 43.3091 | 80.0372 | 970.9974 | 917.1322 | 965.5394 | 24.3364 | 40.388 | 58.6505 | 77.5942 | 77.8262 | 58.7096 | -0.0009 | -0.0214 | 0.0014 | 0.022 | -0.0015 | 0.0017 | -0.0019 | 0.0025 | -0.0406 | -328.2181 | 17.8442 | -328.2211 | 17.489 | -327.7288 | 18.5341 | -327.9134 | 16.9223 | -285.84 | 16.3166 | -285.76 | 17.875 | 3937.0107 | 3917.2252 | 967.9531 | 77.7102 | -496.8933
2017-12-19 12:21 | 1527.0916 |  |  | -213.4485 | -131.9616 | -125.3006 | -148.5873 | -97.0046 | -110.7302 | -177.0475 | -134.7404 |  | -449.1751 | -183.323 | -107.61 | -153.194 | -165.4649 | -67.3558 | -61.4953 | -152.1192 | -153.3842 | 76.7602 | 99.7722 | 101.2979 | 28.6613 | 67.25 | 114.6318 | 306.0142 | 98.83 | 22.8654 | 124.9742 | 102.5205 | 74.0545 | 88.8573 | 57.0409 | 112.1824 | 67.7796 | 98.5517 | 24.526 | 39.3352 | 98.3931 | 111.9049 | 375.0681 | 41.4373 | 25.8187 | 43.1121 | 79.6128 | -21.2279 |  |  |  |  | 99.2982 | 35.6955 | 99.3957 | 368.4693 |  |  | 42.5381 | 43.854 | 96.4451 | 104.9442 | 32.9919 | 22.5234 | 24.3465 | 35.9546 | 73.9738 |  |  |  | 438.4675 | 24.273 | 99.5447 | [5 empty] | 29.3718 | 47.175 | 96.7807 | 330.9751 | 33.6381 | 99.4247 | 99.4975 | 99.4681 | 24.2469 | 33.7084 | 23.3962 | 23.4093 | 24.7435 | 30.4141 | 46.6025 |  | 78.37 | 107.5116 | 436.5398 | 25.4641 | 31.6023 | 69.2313 | 114.1171 | 461.7174 | [7 empty] | 24.8712 | 41.1558 | 103.1069 | 113.2334 | 476.8664 | 938.0726 | 967.7621 | 633.3733 | 858.2725 | 635.096 | 876.0787 | 870.7522 | 858.3805 | 926.1354 | 906.3313 | 820.3574 | 821.9768 | 892.6745 | 822.3002 | 844.3997 | 900.8422 | 929.1724 | 877.9199 |  |  | 28.7816 | 52.6815 | 147.6587 | 623.3753 | 45.3383 | 23.9573 | [7 empty] | 57.0143 | 29.4177 | 55.602 | 81.2763 | 116.6157 | 531.2034 | 99.0967 | 69.8092 | 94.3549 | 98.8727 | [5 empty] | 42.169 | 34.4678 | 110.9555 | 426.2149 |  |  | 98.4297 | 29.3924 | 74.4897 | 103.7349 | 89.3824 | 22.516 | 25.051 | 40.0095 | 71.4993 |  |  |  | 395.1573 | 23.7357 | 56.5444 | [5 empty] | 38.2308 | 103.3233 | 121.8127 | 432.0374 | 22.5526 | 22.4566 | 24.1418 | 30.8962 | 73.3548 | 38.223 | 25.4408 | 44.4635 | 98.2629 | 93.8408 | 96.0986 |  | 61.2503 | 106.931 | 499.5057 | 31.4068 | 65.6432 | 99.9478 | 137.2207 | 454.3599 | [7 empty] | 24.4614 | 36.1152 | 92.2938 | 105.241 |  | 994.3709 | 1003.5738 | 984.5632 | 639.0964 | 890.3423 | 757.4185 | 906.1741 | 18.7706 | 22.3567 | 17.3513 | 19.1157 | 22.5449 | 43.2558 | 80.0704 | 971.6024 | 917.3798 | 965.6175 | 24.328 | 40.4738 | 58.7316 | 77.7275 | 77.9423 | 58.7675 | -0.0007 | -0.022 | 0.0015 | 0.0218 | -0.0024 | 0.0014 | -0.0114 | 0.0044 | -0.0396 | -328.0704 | 17.9038 | -328.2796 | 17.5363 | -327.7103 | 18.4869 | -327.7134 | 16.8505 | -285.6554 | 16.3638 | -285.6985 | 17.9161 | 3937.4815 | 3823.5345 | 967.8678 | 77.8349 | -497.5273
2017-12-19 12:21 | 1528.0917 |  |  | -213.8059 | -132.1364 | -125.5217 | -148.8712 | -97.1883 | -110.7724 | -177.2459 | -134.959 |  | -436.678 | -183.464 | -108.2645 | -153.4621 | -165.6961 | -67.577 | -61.5953 | -152.3241 | -153.605 | 76.6535 | 99.7663 | 101.3256 | 28.6856 | 67.4153 | 114.6328 | 306.2956 | 98.796 | 22.8579 | 125.0698 | 102.4032 | 74.0735 | 88.8416 | 57.1063 | 112.2947 | 67.8229 | 98.7117 | 24.5082 | 39.3996 | 98.4491 | 111.974 | 375.3767 | 41.4883 | 25.8332 | 43.1547 | 79.6439 | -18.7052 |  |  |  |  | 99.2902 | 35.6564 | 99.4728 | 368.5491 |  |  | 42.6113 | 43.9605 | 96.4506 | 105.0025 | 33.0385 | 22.4793 | 24.3751 | 36.0145 | 73.9127 |  |  |  | 438.7701 | 24.2598 | 99.5321 | [5 empty] | 29.3505 | 47.2414 | 96.8159 | 331.4788 | 33.689 | 99.4251 | 99.5187 | 99.4585 | 24.3406 | 33.735 | 23.3901 | 23.4174 | 24.7556 | 30.4295 | 46.6475 |  | 78.4905 | 107.5363 | 436.7521 | 25.4799 | 31.6524 | 69.3057 | 114.1609 | 462.0273 | [7 empty] | 24.8886 | 41.2805 | 103.1055 | 113.2832 | 477.1852 | 937.7688 | 966.9406 | 633.4607 | 858.9778 | 634.4694 | 875.2964 | 863.9579 | 856.8888 | 925.6861 | 906.1656 | 825.2451 | 825.0146 | 901.6314 | 822.6721 | 836.1244 | 883.7704 | 928.6719 | 877.6825 |  |  | 28.8091 | 52.7192 | 147.8129 | 623.7158 | 45.3709 | 23.9442 | [7 empty] | 57.1127 | 29.4174 | 55.6348 | 81.3982 | 116.6747 | 531.5056 | 99.0983 | 69.9015 | 94.3588 | 98.8638 | [5 empty] | 42.2425 | 34.501 | 110.9941 | 426.5577 |  |  | 98.4205 | 29.4177 | 74.1378 | 103.7684 | 89.3587 | 22.4909 | 25.0447 | 40.0484 | 71.5524 |  |  |  | 395.4948 | 23.6907 | 56.5477 | [5 empty] | 38.2701 | 103.3469 | 121.848 | 432.3921 | 22.5301 | 22.4526 | 24.1352 | 30.9138 | 73.4147 | 38.1816 | 25.4469 | 44.4994 | 98.2247 | 93.8294 | 96.1205 |  | 61.3125 | 106.9179 | 499.779 | 31.4237 | 65.8687 | 99.9723 | 137.2917 | 454.7342 | [7 empty] | 24.4708 | 36.1863 | 92.3466 | 105.2692 |  | 994.2486 | 1003.0698 | 984.6127 | 639.2554 | 890.6122 | 757.5898 | 906.4404 | 18.7783 | 22.3632 | 17.3498 | 19.0979 | 22.5364 | 43.1156 | 80.1141 | 972.4091 | 917.6562 | 965.6924 | 24.3528 | 40.5264 | 58.8369 | 77.8521 | 78.1713 | 58.9073 | -0.0009 | -0.0212 | 0.0014 | 0.0214 | -0.002 | 0.0012 | -0.0313 | 0.0048 | -0.0167 | -328.1842 | 17.9182 | -328.1657 | 17.4705 | -327.5965 | 18.4992 | -327.7134 | 16.9244 | -285.6708 | 16.3844 | -285.5323 | 17.8627 | 3939.513 | 3884.6163 | 967.7998 | 78.0117 | -498.4253
2017-12-19 12:21 | 1529.0917 |  |  | -213.9218 | -132.2909 | -125.5695 | -149.055 | -97.3836 | -111.0166 | -177.4096 | -134.9923 |  | -425.2552 | -183.5718 | -108.3051 | -153.8188 | -166.1078 | -67.7519 | -61.7053 | -152.5894 | -153.8434 | 78.0046 | 99.7778 | 101.3717 | 28.7082 | 67.5786 | 114.6544 | 306.5822 | 98.7673 | 22.8719 | 125.1782 | 102.3172 | 74.1026 | 88.8301 | 57.1754 | 112.4002 | 67.8543 | 98.8878 | 24.5145 | 39.4438 | 98.5015 | 112.0497 | 375.6771 | 41.5247 | 25.8705 | 43.178 | 79.6918 | -16.3594 |  |  |  |  | 99.2723 | 35.6365 | 99.555 | 368.6188 |  |  | 42.6569 | 44.0589 | 96.4651 | 105.0528 | 33.0813 | 22.4923 | 24.3802 | 36.0195 | 73.8541 |  |  |  | 439.0631 | 24.2077 | 99.5411 | [5 empty] | 29.3587 | 47.2896 | 96.8276 | 332.0154 | 33.6209 | 99.4354 | 99.5223 | 99.4707 | 24.3444 | 33.7606 | 23.3989 | 23.4306 | 24.7677 | 30.4449 | 46.6853 |  | 78.6001 | 107.5601 | 436.9168 | 25.4889 | 31.6492 | 69.3606 | 114.2178 | 462.3646 | [7 empty] | 24.8934 | 41.3977 | 103.0889 | 113.335 | 477.5081 | 937.438 | 966.1288 | 633.5229 | 859.6325 | 633.8827 | 874.4985 | 849.0212 | 851.1685 | 925.2271 | 905.9755 | 829.0438 | 826.3831 | 899.8805 | 824.7178 | 828.2905 | 876.6463 | 928.1967 | 877.4461 |  |  | 28.8277 | 52.7647 | 147.9874 | 624.0972 | 45.4036 | 23.9585 | [7 empty] | 57.1414 | 29.4658 | 55.7159 | 81.5386 | 116.7412 | 531.8369 | 99.1097 | 69.9926 | 94.3622 | 98.887 | [5 empty] | 42.2943 | 34.5636 | 111.03 | 426.9036 |  |  | 98.4142 | 29.4319 | 73.7274 | 103.8053 | 89.3535 | 22.5222 | 25.0497 | 40.0634 | 71.6043 |  |  |  | 395.8343 | 23.7309 | 56.5952 | [5 empty] | 38.3164 | 103.3471 | 121.8702 | 432.7362 | 22.5293 | 22.466 | 24.171 | 30.9166 | 73.5188 | 38.2236 | 25.4583 | 44.4959 | 98.2597 | 93.8579 | 96.0725 |  | 61.3573 | 106.9045 | 500.0241 | 31.4399 | 66.0744 | 99.9964 | 137.3869 | 455.1145 | [7 empty] | 24.4818 | 36.2707 | 92.3842 | 105.2967 |  | 994.1228 | 1002.5219 | 984.6719 | 639.4348 | 890.9329 | 757.7995 | 906.7438 | 18.7839 | 22.368 | 17.3456 | 19.0961 | 22.5367 | 42.9222 | 80.1594 | 973.1363 | 917.8687 | 965.733 | 24.3497 | 40.5691 | 58.9671 | 77.9564 | 78.183 | 58.9391 | -0.0015 | -0.0215 | 0.0017 | 0.0215 | -0.002 | 0.0015 | -0.0288 | 0.0072 | -0.0149 | -327.9903 | 17.8381 | -328.058 | 17.5034 | -327.5965 | 18.5341 | -327.6703 | 16.8895 | -285.4246 | 16.3125 | -285.3723 | 17.8874 | 3937.1763 | 3935.5137 | 967.7027 | 78.0697 | -499.1552
2017-12-19 12:21 | 1530.0918 |  |  | -214.1463 | -132.4802 | -125.765 | -149.2544 | -97.5649 | -111.2315 | -177.5457 | -135.1705 |  | -414.317 | -183.828 | -107.9198 | -154.0904 | -166.169 | -67.8117 | -61.8688 | -152.9118 | -154.0672 | 76.8331 | 99.7817 | 101.4057 | 28.7314 | 67.7223 | 114.6788 | 306.8603 | 98.7796 | 22.8786 | 125.2749 | 102.2176 | 74.1242 | 88.8211 | 57.2054 | 112.4986 | 67.8679 | 99.0453 | 24.5267 | 39.4745 | 98.5317 | 112.1146 | 375.973 | 41.5451 | 25.8953 | 43.2203 | 79.7263 | -15.664 |  |  |  |  | 99.2565 | 35.6285 | 99.6341 | 368.714 |  |  | 42.7007 | 44.1703 | 96.5056 | 105.103 | 33.1068 | 22.5187 | 24.386 | 36.0396 | 73.7766 |  |  |  | 439.354 | 24.2344 | 99.5428 | [5 empty] | 29.3911 | 47.3287 | 96.842 | 332.5641 | 33.5822 | 99.4386 | 99.544 | 99.4528 | 24.3593 | 33.7831 | 23.4197 | 23.4267 | 24.7608 | 30.4675 | 46.7261 |  | 78.7182 | 107.586 | 437.0861 | 25.5011 | 31.6246 | 69.4099 | 114.2679 | 462.6976 | [7 empty] | 24.951 | 41.4254 | 103.1188 | 113.4089 | 477.845 | 937.0902 | 965.2924 | 633.5518 | 860.185 | 633.2515 | 873.6616 | 830.3609 | 851.9374 | 924.7658 | 905.7685 | 829.8202 | 814.7463 | 889.8314 | 816.0633 | 827.1318 | 878.2369 | 927.7657 | 877.2458 |  |  | 28.8304 | 52.8208 | 148.1772 | 624.44 | 45.4848 | 23.9703 | [7 empty] | 57.1584 | 29.4828 | 55.7636 | 81.6622 | 116.8011 | 532.1532 | 99.1202 | 70.1055 | 94.3818 | 98.9028 | [5 empty] | 42.3714 | 34.6002 | 111.0736 | 427.2632 |  |  | 98.4108 | 29.457 | 73.4355 | 103.839 | 89.3554 | 22.5372 | 25.0736 | 40.1035 | 71.6349 |  |  |  | 396.1737 | 23.7657 | 56.6596 | [5 empty] | 38.3477 | 103.3416 | 121.8968 | 433.0747 | 22.5576 | 22.4752 | 24.1726 | 30.9288 | 73.579 | 38.28 | 25.4771 | 44.4715 | 98.351 | 93.8895 | 96.0909 |  | 61.381 | 106.8911 | 500.2983 | 31.475 | 66.2603 | 100.0179 | 137.4628 | 455.4878 | [7 empty] | 24.4733 | 36.3424 | 92.4294 | 105.3625 |  | 994.0377 | 1001.909 | 984.7056 | 639.6503 | 891.3832 | 758.0198 | 907.0548 | 18.7882 | 22.3821 | 17.3476 | 19.1174 | 22.5443 | 42.8325 | 80.2057 | 973.8742 | 918.0719 | 965.7633 | 24.3621 | 40.6466 | 58.9891 | 78.0743 | 78.2489 | 59.0478 | -0.001 | -0.0223 | 0.002 | 0.0219 | -0.0014 | 0.0017 | -0.0073 | 0.0048 | -0.0342 | -327.9903 | 17.8997 | -328.1442 | 17.5342 | -327.5288 | 18.4931 | -327.5411 | 16.871 | -285.3631 | 16.3638 | -285.3446 | 17.9099 | 3937.39 | 3873.1489 | 967.593 | 78.1616 | -499.7156
2017-12-19 12:21 | 1531.0919 |  |  | -214.2532 | -132.6982 | -125.9491 | -149.3735 | -97.6891 | -111.409 | -177.6497 | -135.2364 |  | -403.7801 | -183.8903 | -108.0807 | -154.3209 | -166.461 | -67.8714 | -62.0042 | -153.0781 | -154.1032 | 76.3985 | 99.7897 | 101.4475 | 28.7604 | 67.8658 | 114.7 | 307.1375 | 98.7665 | 22.8726 | 125.3856 | 102.1461 | 74.1659 | 88.8443 | 57.2453 | 112.6059 | 67.8963 | 99.08 | 24.5295 | 39.5017 | 98.5626 | 112.1727 | 376.2677 | 41.5143 | 25.9028 | 43.2751 | 79.7533 | -14.7905 |  |  |  |  | 99.2572 | 35.6234 | 99.6982 | 368.8155 |  |  | 42.6806 | 44.2792 | 96.5327 | 105.1587 | 33.0763 | 22.5056 | 24.386 | 36.0768 | 73.724 |  |  |  | 439.6439 | 24.2972 | 99.5306 | [5 empty] | 29.373 | 47.379 | 96.8738 | 332.9081 | 33.6518 | 99.4206 | 99.5519 | 99.4485 | 24.4235 | 33.8138 | 23.4328 | 23.4192 | 24.7677 | 30.4894 | 46.7726 |  | 78.8208 | 107.5884 | 437.2859 | 25.5247 | 31.6885 | 69.4901 | 114.2961 | 463.0085 | [7 empty] | 24.9786 | 41.4896 | 103.1772 | 113.4767 | 478.1461 | 936.7328 | 964.4351 | 633.5438 | 860.5678 | 632.574 | 872.8284 | 816.1497 | 854.9254 | 924.3489 | 905.5797 | 828.3389 | 804.4426 | 881.2606 | 807.6743 | 831.2783 | 876.3544 | 927.4153 | 877.067 |  |  | 28.8363 | 52.8682 | 148.3471 | 624.8009 | 45.4711 | 23.97 | [7 empty] | 57.2572 | 29.535 | 55.8022 | 81.7871 | 116.8599 | 532.463 | 99.1181 | 70.1887 | 94.3941 | 98.9034 | [5 empty] | 42.438 | 34.6176 | 111.1192 | 427.6199 |  |  | 98.4085 | 29.4874 | 73.2398 | 103.8575 | 89.3632 | 22.5541 | 25.0972 | 40.134 | 71.6897 |  |  |  | 396.5237 | 23.7636 | 56.7322 | [5 empty] | 38.3852 | 103.3618 | 121.9613 | 433.446 | 22.5221 | 22.4859 | 24.1966 | 30.9477 | 73.6464 | 38.2519 | 25.5108 | 44.5089 | 98.3184 | 93.8718 | 96.1184 |  | 61.3879 | 106.8573 | 500.5898 | 31.4942 | 66.458 | 100.0427 | 137.5498 | 455.8685 | [7 empty] | 24.4682 | 36.4075 | 92.4581 | 105.4269 |  | 994.0065 | 1001.3369 | 984.731 | 639.8802 | 891.9218 | 758.2243 | 907.3089 | 18.7914 | 22.3837 | 17.3515 | 19.1155 | 22.5515 | 42.9548 | 80.2487 | 974.7534 | 918.3145 | 965.8052 | 24.3598 | 40.6948 | 59.1353 | 78.1901 | 78.4633 | 59.1013 | -0.0012 | -0.0222 | 0.0014 | 0.0221 | -0.0022 | 0.0009 | -0.019 | 0.0078 | -0.0293 | -327.9103 | 17.8874 | -328.018 | 17.4705 | -327.3934 | 18.5074 | -327.5442 | 16.8956 | -285.2554 | 16.3515 | -285.1753 | 17.8627 | 3938.1533 | 3830.2746 | 967.5144 | 78.3267 | -500.2933
2017-12-19 12:21 | 1532.0919 |  |  | -214.3815 | -132.8145 | -126.1105 | -149.5114 | -97.8517 | -111.6444 | -177.9761 | -135.5077 |  | -394.1754 | -183.869 | -108.1412 | -154.4708 | -166.8684 | -68.1027 | -62.1181 | -153.2682 | -154.3723 | 78.9439 | 99.8074 | 101.5109 | 28.7883 | 68.0157 | 114.7279 | 307.4206 | 98.7723 | 22.8714 | 125.518 | 102.1393 | 74.2405 | 88.886 | 57.3592 | 112.7227 | 67.9436 | 99.0947 | 24.5491 | 39.5185 | 98.5992 | 112.2324 | 376.5533 | 41.5725 | 25.9048 | 43.3159 | 79.7937 | -12.0972 |  |  |  |  | 99.2692 | 35.5971 | 99.7662 | 368.8255 |  |  | 42.723 | 44.3877 | 96.537 | 105.218 | 33.0953 | 22.5286 | 24.3752 | 36.0848 | 73.673 |  |  |  | 439.9193 | 24.2972 | 99.5251 | [5 empty] | 29.3822 | 47.4508 | 96.8971 | 333.1817 | 33.7133 | 99.4299 | 99.526 | 99.4811 | 24.403 | 33.8506 | 23.4292 | 23.4235 | 24.7782 | 30.5064 | 46.7991 |  | 78.9325 | 107.584 | 437.4675 | 25.5465 | 31.7551 | 69.5779 | 114.341 | 463.3381 | [7 empty] | 24.9707 | 41.607 | 103.2198 | 113.5129 | 478.4383 | 936.3795 | 963.5787 | 633.5015 | 860.7733 | 631.8756 | 872.0403 | 812.5852 | 859.6008 | 924.0347 | 905.4644 | 828.0537 | 822.3246 | 887.9977 | 818.6406 | 837.6874 | 890.0552 | 927.1967 | 876.8705 |  |  | 28.8572 | 52.8936 | 148.5078 | 625.188 | 45.5032 | 23.9871 | [7 empty] | 57.4318 | 29.5718 | 55.8551 | 81.9149 | 116.9254 | 532.7813 | 99.1147 | 70.276 | 94.4137 | 98.9125 | [5 empty] | 42.5488 | 34.6439 | 111.162 | 427.9655 |  |  | 98.4031 | 29.5098 | 73.0567 | 103.8626 | 89.3722 | 22.5559 | 25.1059 | 40.165 | 71.7177 |  |  |  | 396.8706 | 23.7793 | 56.782 | [5 empty] | 38.4296 | 103.3812 | 122.0113 | 433.7985 | 22.4585 | 22.4877 | 24.2587 | 30.9733 | 73.7152 | 38.2928 | 25.5139 | 44.5344 | 98.297 | 93.8752 | 96.104 |  | 61.4239 | 106.8558 | 500.9022 | 31.4997 | 66.6315 | 100.0609 | 137.6001 | 456.259 | [7 empty] | 24.4962 | 36.4826 | 92.4758 | 105.4537 |  | 994.0274 | 1000.7444 | 984.7575 | 640.1111 | 892.4361 | 758.4019 | 907.4561 | 18.7862 | 22.3645 | 17.3478 | 19.1064 | 22.5505 | 43.2307 | 80.2838 | 975.462 | 918.4931 | 965.8239 | 24.3828 | 40.7123 | 59.2152 | 78.3776 | 78.5467 | 59.2273 | -0.0015 | -0.0217 | 0.0013 | 0.0224 | -0.0024 | 0.0014 | -0.0162 | 0.0081 | -0.0065 | -327.8673 | 17.8956 | -327.978 | 17.4931 | -327.3842 | 18.53 | -327.4795 | 16.8997 | -285.1261 | 16.3515 | -285.0677 | 17.8894 | 3939.0566 | 3883.9405 | 967.4083 | 78.4622 | -501.0826
2017-12-19 12:21 | 1533.092 |  |  | -214.6092 | -132.9557 | -126.2067 | -149.62 | -98.0538 | -111.7676 | -178.0845 | -135.5803 |  | -386.6774 | -183.9675 | -108.1593 | -154.7096 | -167.1258 | -68.2014 | -62.2297 | -153.4158 | -154.4939 | 81.8884 | 99.8323 | 101.5904 | 28.8181 | 68.1583 | 114.7442 | 307.7042 | 98.7818 | 22.8707 | 125.6957 | 102.1872 | 74.3692 | 88.9667 | 57.5348 | 112.8366 | 67.9941 | 99.0949 | 24.5592 | 39.5581 | 98.6163 | 112.2937 | 376.8293 | 41.6171 | 25.9095 | 43.3593 | 79.8267 | -11.258 |  |  |  |  | 99.2956 | 35.5712 | 99.8339 | 368.9745 |  |  | 42.7978 | 44.4956 | 96.5373 | 105.269 | 33.1159 | 22.5112 | 24.3928 | 36.1143 | 73.6038 |  |  |  | 440.1902 | 24.2648 | 99.532 | [5 empty] | 29.4125 | 47.506 | 96.9176 | 333.5486 | 33.7634 | 99.4447 | 99.5159 | 99.4903 | 24.4021 | 33.8734 | 23.4214 | 23.4236 | 24.778 | 30.5198 | 46.8219 |  | 79.0655 | 107.6008 | 437.6451 | 25.5533 | 31.7507 | 69.6435 | 114.3921 | 463.6678 | [7 empty] | 24.9334 | 41.639 | 103.1889 | 113.5379 | 478.7401 | 936.0425 | 962.755 | 633.4122 | 860.8394 | 631.2178 | 871.3877 | 822.3266 | 861.3161 | 923.9142 | 905.4935 | 827.6595 | 825.2788 | 896.6218 | 831.7821 | 846.318 | 918.6136 | 927.2565 | 876.735 |  |  | 28.8835 | 52.9294 | 148.6748 | 625.6471 | 45.5663 | 24.0129 | [7 empty] | 57.5713 | 29.5436 | 55.8921 | 82.0348 | 116.9786 | 533.0944 | 99.1236 | 70.3798 | 94.4317 | 98.9061 | [5 empty] | 42.6275 | 34.6766 | 111.1931 | 428.2948 |  |  | 98.4122 | 29.533 | 72.892 | 103.8768 | 89.3722 | 22.5129 | 25.1021 | 40.2126 | 71.7338 |  |  |  | 397.2269 | 23.7963 | 56.804 | [5 empty] | 38.4765 | 103.3937 | 122.0382 | 434.126 | 22.5046 | 22.4936 | 24.2449 | 31.0002 | 73.6985 | 38.4128 | 25.5178 | 44.5183 | 98.4094 | 93.9134 | 96.1207 |  | 61.5096 | 106.9152 | 501.1548 | 31.5161 | 66.7793 | 100.0781 | 137.65 | 456.643 | [7 empty] | 24.5209 | 36.5665 | 92.4968 | 105.468 |  | 994.1035 | 1000.1737 | 984.7326 | 640.3282 | 892.8374 | 758.5765 | 907.5362 | 18.7842 | 22.3537 | 17.3469 | 19.1157 | 22.551 | 43.3646 | 80.3205 | 976.1463 | 918.7113 | 965.8495 | 24.4121 | 40.7267 | 59.3736 | 78.4632 | 78.6382 | 59.2756 | -0.0013 | -0.0216 | 0.0017 | 0.0221 | -0.0018 | 0.0011 | -0.0234 | 0.0087 | -0.0279 | -327.815 | 17.8812 | -327.9073 | 17.5013 | -327.3288 | 18.4972 | -327.378 | 16.8731 | -285 | 16.3433 | -284.96 | 17.8894 | 3937.7143 | 3841.9164 | 967.3143 | 78.5507 | -501.5969
2017-12-19 12:21 | 1534.092 |  |  | -214.9082 | -133.0355 | -126.4827 | -149.6373 | -98.1455 | -111.9637 | -178.3437 | -135.8056 |  | -376.4625 | -184.1376 | -108.341 | -155.0931 | -167.4803 | -68.3229 | -62.2802 | -153.6532 | -154.6596 | 78.4734 | 99.8826 | 101.6931 | 28.8409 | 68.3034 | 114.7527 | 307.9824 | 98.7758 | 22.8745 | 125.9032 | 102.2974 | 74.576 | 89.1008 | 57.7178 | 112.9436 | 68.0622 | 99.0678 | 24.564 | 39.5705 | 98.6328 | 112.3608 | 377.1077 | 41.6419 | 25.9197 | 43.4115 | 79.8662 | -12.3257 |  |  |  |  | 99.2953 | 35.562 | 99.894 | 369.3186 |  |  | 42.8584 | 44.6056 | 96.5347 | 105.3274 | 33.1257 | 22.4483 | 24.4157 | 36.1617 | 73.5318 |  |  |  | 440.461 | 24.2707 | 99.5379 | [5 empty] | 29.4043 | 47.5483 | 96.9458 | 333.9786 | 33.8566 | 99.4055 | 99.492 | 99.4696 | 24.3996 | 33.8768 | 23.4269 | 23.4232 | 24.7782 | 30.5289 | 46.8657 |  | 79.1794 | 107.6248 | 437.8318 | 25.5538 | 31.7024 | 69.6735 | 114.4287 | 463.9941 | [7 empty] | 24.9146 | 41.6973 | 103.1749 | 113.5986 | 479.0363 | 935.7152 | 961.9737 | 633.2921 | 860.7963 | 630.6288 | 870.8908 | 820.4809 | 861.0308 | 924.0624 | 905.7158 | 828.1241 | 806.5136 | 897.8175 | 837.4803 | 851.2075 | 926.4473 | 927.6166 | 876.7884 |  |  | 28.9006 | 52.9669 | 148.8222 | 626.1309 | 45.5513 | 24.0213 | [7 empty] | 57.7397 | 29.5457 | 55.9316 | 82.145 | 117.0375 | 533.4019 | 99.1303 | 70.4713 | 94.4408 | 98.9174 | [5 empty] | 42.6795 | 34.7326 | 111.2361 | 428.6359 |  |  | 98.4293 | 29.5655 | 72.746 | 103.8851 | 89.3744 | 22.5115 | 25.0998 | 40.2157 | 71.7599 |  |  |  | 397.5786 | 23.7847 | 56.853 | [5 empty] | 38.5242 | 103.4147 | 122.0618 | 434.4725 | 22.5591 | 22.4937 | 24.2017 | 31.048 | 73.7102 | 38.4455 | 25.5381 | 44.528 | 98.626 | 93.9077 | 96.1185 |  | 61.5505 | 106.9102 | 501.4112 | 31.5294 | 66.9607 | 100.0944 | 137.7104 | 457.03 | [7 empty] | 24.5154 | 36.6391 | 92.5262 | 105.4893 |  | 994.2158 | 999.6453 | 984.7435 | 640.5023 | 893.1173 | 758.7426 | 907.5551 | 18.7915 | 22.3575 | 17.3543 | 19.1414 | 22.5577 | 43.4295 | 80.3634 | 976.9562 | 918.9334 | 965.8798 | 24.4029 | 40.8075 | 59.3796 | 78.6217 | 78.797 | 59.4781 | -0.0009 | -0.022 | 0.0012 | 0.0216 | -0.0023 | 0.0013 | -0.008 | 0.0107 | -0.0274 | -327.778 | 17.8833 | -327.8519 | 17.4849 | -327.2457 | 18.5013 | -327.3718 | 16.908 | -284.9138 | 16.3556 | -284.8215 | 17.8689 | 3936.8722 | 3893.6483 | 967.2579 | 78.7094 | -502.3323
2017-12-19 12:21 | 1535.0921 |  |  | -215.2693 | -133.3179 | -126.8715 | -149.9698 | -98.5066 | -112.0737 | -178.4463 | -135.9098 |  | -366.0681 | -184.1677 | -108.3916 | -155.3888 | -167.8103 | -68.4654 | -62.4784 | -153.9069 | -154.7684 | 78.9621 | 99.9834 | 101.8275 | 28.8613 | 68.4494 | 114.7628 | 308.2495 | 98.7686 | 22.8756 | 126.136 | 102.4188 | 74.8061 | 89.2477 | 57.8634 | 113.0486 | 68.136 | 99.0452 | 24.5803 | 39.5842 | 98.6591 | 112.4218 | 377.388 | 41.6789 | 25.9485 | 43.4477 | 79.899 | -13.8186 |  |  |  |  | 99.2728 | 35.5622 | 99.9783 | 369.6129 |  |  | 42.9053 | 44.722 | 96.5341 | 105.4003 | 33.1444 | 22.4662 | 24.4612 | 36.1886 | 73.4713 |  |  |  | 440.7247 | 24.2634 | 99.5432 | [5 empty] | 29.4205 | 47.6028 | 96.9623 | 334.4495 | 33.879 | 99.3506 | 99.5 | 99.4555 | 24.3749 | 33.8846 | 23.4279 | 23.4253 | 24.7788 | 30.5423 | 46.9035 |  | 79.2877 | 107.6496 | 437.9838 | 25.5312 | 31.7132 | 69.7201 | 114.4774 | 464.3427 | [7 empty] | 24.9547 | 41.822 | 103.1882 | 113.6687 | 479.3343 | 935.4018 | 961.2989 | 633.144 | 860.6447 | 630.0991 | 870.5464 | 818.9983 | 863.1142 | 924.4406 | 906.0795 | 827.0745 | 805.9768 | 894.1107 | 837.7648 | 850.6745 | 927.9568 | 928.1499 | 877.0189 |  |  | 28.9188 | 53.0131 | 148.9909 | 626.5249 | 45.6003 | 24.0258 | [7 empty] | 57.9477 | 29.5713 | 55.9755 | 82.2557 | 117.1046 | 533.7039 | 99.1278 | 70.572 | 94.4674 | 98.9395 | [5 empty] | 42.7792 | 34.7565 | 111.2827 | 428.9996 |  |  | 98.4385 | 29.5907 | 72.6097 | 103.8868 | 89.372 | 22.5272 | 25.1017 | 40.208 | 71.7987 |  |  |  | 397.9177 | 23.7355 | 56.8964 | [5 empty] | 38.5666 | 103.4296 | 122.0739 | 434.8171 | 22.5397 | 22.4858 | 24.1938 | 31.0637 | 73.8129 | 38.4572 | 25.5506 | 44.5783 | 98.8074 | 93.8781 | 96.1112 |  | 61.492 | 106.8189 | 501.7693 | 31.5457 | 67.1 | 100.1209 | 137.7882 | 457.4245 | [7 empty] | 24.501 | 36.7188 | 92.5446 | 105.4965 |  | 994.3482 | 999.156 | 984.8023 | 640.6423 | 893.3007 | 758.8702 | 907.5064 | 18.8006 | 22.3684 | 17.3647 | 19.1519 | 22.5732 | 43.7476 | 80.4046 | 977.6044 | 919.1155 | 965.9219 | 24.4084 | 40.8285 | 59.5249 | 78.7536 | 78.8885 | 59.5249 | -0.0014 | -0.0222 | 0.0013 | 0.0219 | -0.0019 | 0.0013 | -0.0253 | 0.012 | -0.0329 | -327.6734 | 17.8401 | -327.7749 | 17.4993 | -327.2026 | 18.5506 | -327.3411 | 16.8689 | -284.7138 | 16.3084 | -284.6707 | 17.8935 | 3938.0501 | 4011.739 | 967.2061 | 78.821 | -503.1851
2017-12-19 12:21 | 1536.0922 |  |  | -215.5238 | -133.5421 | -127.1507 | -150.2223 | -98.7086 | -112.2744 | -178.5629 | -136.0577 |  | -355.4309 | -184.4437 | -108.5426 | -155.5987 | -168.0987 | -68.6586 | -62.6125 | -154.0876 | -154.9659 | 77.5946 | 100.0814 | 101.996 | 28.8997 | 68.6043 | 114.7744 | 308.527 | 98.7697 | 22.8666 | 126.3393 | 102.5324 | 74.9743 | 89.3678 | 57.9229 | 113.161 | 68.1689 | 99.0708 | 24.5988 | 39.6282 | 98.6747 | 112.4835 | 377.6574 | 41.6625 | 25.9669 | 43.4956 | 79.917 | -17.1787 |  |  |  |  | 99.2582 | 35.5686 | 100.0613 | 369.9026 |  |  | 42.9027 | 44.8342 | 96.561 | 105.4539 | 33.1342 | 22.4843 | 24.4646 | 36.2191 | 73.409 |  |  |  | 440.9934 | 24.3164 | 99.568 | [5 empty] | 29.4466 | 47.6563 | 96.9847 | 334.9243 | 33.9089 | 99.3695 | 99.5375 | 99.4635 | 24.4611 | 33.9259 | 23.4341 | 23.4347 | 24.7896 | 30.5691 | 46.9446 |  | 79.4199 | 107.6808 | 438.1352 | 25.5264 | 31.753 | 69.792 | 114.5419 | 464.6892 | [7 empty] | 24.9802 | 41.9617 | 103.1842 | 113.7253 | 479.6387 | 935.1159 | 960.7092 | 632.9555 | 860.4065 | 629.5992 | 870.3338 | 844.4976 | 863.5421 | 924.9623 | 906.5363 | 827.6762 | 811.4417 | 887.8568 | 834.865 | 851.3752 | 922.896 | 928.7512 | 877.3324 |  |  | 28.9375 | 53.0653 | 149.1955 | 626.8981 | 45.7003 | 24.0375 | [7 empty] | 58.1238 | 29.6101 | 56.025 | 82.372 | 117.1666 | 534.01 | 99.1169 | 70.6836 | 94.4992 | 98.9353 | [5 empty] | 42.8834 | 34.7773 | 111.3185 | 429.3491 |  |  | 98.4377 | 29.6077 | 72.4885 | 103.9063 | 89.3667 | 22.5121 | 25.1068 | 40.2307 | 71.8212 |  |  |  | 398.2552 | 23.7324 | 57.0105 | [5 empty] | 38.6106 | 103.4329 | 122.1071 | 435.1625 | 22.5415 | 22.4934 | 24.2245 | 31.0438 | 73.8712 | 38.5122 | 25.5544 | 44.601 | 98.8361 | 93.9022 | 96.1382 |  | 61.5161 | 106.7903 | 502.0773 | 31.5754 | 67.2096 | 100.141 | 137.857 | 457.8132 | [7 empty] | 24.4969 | 36.8021 | 92.5828 | 105.508 |  | 994.4943 | 998.7244 | 984.8613 | 640.7377 | 893.3992 | 758.939 | 907.3802 | 18.8026 | 22.3762 | 17.362 | 19.1469 | 22.5782 | 44.0723 | 80.4414 | 978.2282 | 919.3143 | 965.9828 | 24.4066 | 40.9129 | 59.5756 | 78.7825 | 79.0217 | 59.6275 | -0.0012 | -0.0218 | 0.0017 | 0.0217 | -0.002 | 0.0019 | -0.0061 | 0.0081 | -0.0374 | -327.6919 | 17.9305 | -327.8273 | 17.5178 | -327.1626 | 18.4828 | -327.1811 | 16.8607 | -284.6738 | 16.3864 | -284.6307 | 17.9099 | 3939.2007 | 3970.1561 | 967.1788 | 78.9021 | -503.9589
2017-12-19 12:21 | 1537.0922 |  |  | -215.6206 | -133.8436 | -127.4105 | -150.5086 | -98.9219 | -112.3718 | -178.6277 | -136.1374 |  | -345.178 | -184.6066 | -108.7125 | -155.8469 | -168.2249 | -68.7918 | -62.7733 | -154.33 | -155.1033 | 77.346 | 100.0978 | 102.0796 | 28.9275 | 68.7541 | 114.7887 | 308.8012 | 98.7723 | 22.8678 | 126.4088 | 102.5391 | 74.9945 | 89.4122 | 57.9041 | 113.2719 | 68.15 | 99.0923 | 24.6013 | 39.6746 | 98.6726 | 112.5432 | 377.9258 | 41.6735 | 25.9611 | 43.5517 | 79.9481 | -21.5784 |  |  |  |  | 99.2647 | 35.5516 | 100.1244 | 370.1961 |  |  | 42.929 | 44.9427 | 96.5682 | 105.5011 | 33.1273 | 22.4503 | 24.4503 | 36.2554 | 73.3362 |  |  |  | 441.2552 | 24.3661 | 99.5588 | [5 empty] | 29.4864 | 47.6945 | 96.9991 | 335.4721 | 33.9894 | 99.4039 | 99.5375 | 99.4672 | 24.4493 | 33.9742 | 23.4339 | 23.4385 | 24.7986 | 30.594 | 46.9874 |  | 79.5223 | 107.6863 | 438.2831 | 25.5567 | 31.7721 | 69.8589 | 114.592 | 465.0175 | [7 empty] | 25.0144 | 42.0023 | 103.1888 | 113.7967 | 479.9476 | 934.8902 | 960.1489 | 632.7444 | 860.1377 | 629.1015 | 870.2052 | 859.2322 | 859.0452 | 925.5385 | 906.9955 | 830.0309 | 792.2673 | 886.6945 | 834.5807 | 852.7608 | 911.679 | 929.3165 | 877.6449 |  |  | 28.9448 | 53.1075 | 149.3685 | 627.2954 | 45.7099 | 24.0341 | [7 empty] | 58.3282 | 29.6175 | 56.0694 | 82.4693 | 117.2346 | 534.3146 | 99.107 | 70.7866 | 94.5244 | 98.954 | [5 empty] | 42.9525 | 34.8205 | 111.3613 | 429.698 |  |  | 98.43 | 29.6279 | 72.3912 | 103.9194 | 89.3671 | 22.5005 | 25.1151 | 40.2572 | 71.8557 |  |  |  | 398.5839 | 23.7288 | 57.1189 | [5 empty] | 38.6658 | 103.4494 | 122.1359 | 435.5102 | 22.4869 | 22.4833 | 24.2263 | 31.0717 | 73.8763 | 38.5843 | 25.572 | 44.6045 | 98.8875 | 93.9047 | 96.1822 |  | 61.6068 | 106.8184 | 502.3442 | 31.6007 | 67.3728 | 100.1498 | 137.8822 | 458.2125 | [7 empty] | 24.4918 | 36.8738 | 92.62 | 105.5301 |  | 994.66 | 998.3096 | 984.8893 | 640.7921 | 893.4772 | 758.9376 | 907.1708 | 18.8038 | 22.3853 | 17.3514 | 19.1403 | 22.5646 | 44.3686 | 80.4721 | 978.9485 | 919.5665 | 966.0347 | 24.4207 | 41.0109 | 59.7182 | 78.9341 | 79.127 | 59.6774 | -0.0013 | -0.0221 | 0.0016 | 0.0219 | -0.0017 | 0.0014 | -0.0124 | 0.0121 | -0.024 | -327.6673 | 17.8668 | -327.6057 | 17.4315 | -327.0303 | 18.5239 | -327.2457 | 16.947 | -284.5661 | 16.3187 | -284.3445 | 17.834 | 3936.4729 | 3917.654 | 967.181 | 79.0306 | -504.6612
2017-12-19 12:21 | 1538.0923 |  |  | -215.8544 | -134.0831 | -127.6172 | -150.6532 | -99.1099 | -112.6155 | -178.8831 | -136.3073 |  | -335.0189 | -184.7069 | -108.7172 | -155.9605 | -168.4991 | -68.886 | -62.8567 | -154.4597 | -155.2154 | 77.8403 | 100.0424 | 102.07 | 28.9432 | 68.8883 | 114.7925 | 309.063 | 98.7809 | 22.8885 | 126.4308 | 102.4773 | 74.9753 | 89.4293 | 57.9165 | 113.3745 | 68.125 | 99.113 | 24.611 | 39.7198 | 98.6679 | 112.5941 | 378.1968 | 41.7548 | 25.9724 | 43.5915 | 80.0127 | -24.5001 |  |  |  |  | 99.2514 | 35.5223 | 100.183 | 370.4923 |  |  | 43.0083 | 45.0536 | 96.5452 | 105.5585 | 33.1672 | 22.4644 | 24.4759 | 36.2744 | 73.2744 |  |  |  | 441.513 | 24.3724 | 99.5622 | [5 empty] | 29.4731 | 47.7367 | 97.0185 | 336.0691 | 34.0293 | 99.3875 | 99.5325 | 99.447 | 24.3589 | 34.0065 | 23.4395 | 23.4288 | 24.7952 | 30.6065 | 47.0159 |  | 79.633 | 107.7019 | 438.4352 | 25.5683 | 31.7699 | 69.9145 | 114.6427 | 465.3527 | [7 empty] | 25.0118 | 42.0334 | 103.1748 | 113.8693 | 480.259 | 934.7545 | 959.5822 | 632.5354 | 859.9292 | 628.6349 | 870.1693 | 850.1169 | 853.974 | 926.1116 | 907.4139 | 830.0585 | 762.4428 | 889.1828 | 833.6834 | 852.6969 | 901.9335 | 929.7926 | 877.8968 |  |  | 28.9589 | 53.1593 | 149.5141 | 627.646 | 45.6745 | 24.0342 | [7 empty] | 58.5115 | 29.6383 | 56.1206 | 82.5735 | 117.3063 | 534.6207 | 99.1083 | 70.857 | 94.5416 | 98.9673 | [5 empty] | 42.9963 | 34.8767 | 111.4048 | 430.0505 |  |  | 98.4378 | 29.6521 | 72.3075 | 103.9213 | 89.3805 | 22.5113 | 25.1143 | 40.2683 | 71.9112 |  |  |  | 398.91 | 23.7965 | 57.1124 | [5 empty] | 38.6946 | 103.4507 | 122.1679 | 435.8607 | 22.3685 | 22.4759 | 24.2285 | 31.0893 | 73.9137 | 38.6607 | 25.5863 | 44.62 | 98.8459 | 93.8759 | 96.1763 |  | 61.6147 | 106.8229 | 502.6025 | 31.6151 | 67.5703 | 100.1627 | 137.9509 | 458.6172 | [7 empty] | 24.5123 | 36.9593 | 92.6359 | 105.5299 |  | 994.8485 | 997.9662 | 984.9189 | 640.8564 | 893.5788 | 758.8931 | 906.9746 | 18.8149 | 22.3967 | 17.3607 | 19.1177 | 22.5657 | 44.6551 | 80.5116 | 979.5218 | 919.8125 | 966.0844 | 24.4257 | 41.0236 | 59.7945 | 79.08 | 79.221 | 59.7595 | -0.0008 | -0.0223 | 0.0021 | 0.0223 | -0.0023 | 0.0015 | -0.0211 | 0.0104 | -0.041 | -327.4057 | 17.8381 | -327.6796 | 17.5506 | -327.1164 | 18.5444 | -327.0764 | 16.8197 | -284.243 | 16.3064 | -284.3415 | 17.9469 | 3938.8045 | 3819.5571 | 967.1861 | 79.1505 | -505.2907
2017-12-19 12:21 | 1539.0923 |  |  | -215.982 | -134.1654 | -127.8602 | -150.5649 | -99.1871 | -112.703 | -179.0025 | -136.4457 |  | -324.503 | -184.7446 | -108.6868 | -156.0029 | -168.761 | -69.0168 | -63.0399 | -154.7125 | -155.5491 | 77.057 | 100.0062 | 102.1118 | 28.9737 | 69.0244 | 114.8042 | 309.3302 | 98.7675 | 22.8832 | 126.5374 | 102.5429 | 75.0895 | 89.5057 | 58.0145 | 113.4831 | 68.1576 | 99.0641 | 24.615 | 39.7377 | 98.7061 | 112.652 | 378.4628 | 41.8031 | 25.9912 | 43.6293 | 80.0565 | -26.7321 |  |  |  |  | 99.2425 | 35.5225 | 100.2451 | 370.8226 |  |  | 43.064 | 45.168 | 96.5525 | 105.6124 | 33.1742 | 22.4869 | 24.4637 | 36.2878 | 73.2131 |  |  |  | 441.784 | 24.413 | 99.56 | [5 empty] | 29.4935 | 47.7939 | 97.0487 | 336.6061 | 33.9741 | 99.3877 | 99.5534 | 99.4468 | 24.3262 | 34.0205 | 23.4377 | 23.4318 | 24.808 | 30.6249 | 47.0554 |  | 79.7607 | 107.7064 | 438.6073 | 25.5465 | 31.8228 | 69.9826 | 114.6937 | 465.6792 | [7 empty] | 25.01 | 42.0908 | 103.1691 | 113.909 | 480.5353 | 934.6962 | 959.0321 | 632.3535 | 859.8031 | 628.218 | 870.1706 | 831.4964 | 856.3982 | 926.6531 | 907.8027 | 830.7389 | 747.2122 | 893.3933 | 832.0257 | 852.849 | 890.4562 | 930.2233 | 878.0816 |  |  | 28.9868 | 53.2158 | 149.703 | 627.9162 | 45.7284 | 24.0399 | [7 empty] | 58.6859 | 29.6763 | 56.1791 | 82.676 | 117.3699 | 534.9445 | 99.1251 | 70.9141 | 94.5564 | 98.958 | [5 empty] | 43.0701 | 34.9176 | 111.4477 | 430.3905 |  |  | 98.4466 | 29.6737 | 72.2253 | 103.94 | 89.3933 | 22.5211 | 25.1176 | 40.2813 | 71.9465 |  |  |  | 399.2487 | 23.883 | 57.1677 | [5 empty] | 38.7145 | 103.4554 | 122.2076 | 436.1967 | 22.4434 | 22.4905 | 24.2639 | 31.1403 | 73.9854 | 38.6861 | 25.5934 | 44.6394 | 98.5221 | 93.8755 | 96.1598 |  | 61.6606 | 106.8472 | 502.8224 | 31.6235 | 67.762 | 100.1892 | 138.0461 | 459.0197 | [7 empty] | 24.5117 | 37.0584 | 92.6549 | 105.5016 |  | 995.067 | 997.688 | 984.9873 | 640.9212 | 893.6828 | 758.8486 | 906.8324 | 18.8239 | 22.4062 | 17.3663 | 19.1045 | 22.5735 | 44.6329 | 80.555 | 980.0966 | 920.0309 | 966.1502 | 24.4223 | 41.0843 | 59.9006 | 79.125 | 79.3935 | 59.8712 | -0.0015 | -0.0227 | 0.0013 | 0.0218 | -0.0015 | 0.0012 | -0.0312 | 0.0102 | -0.0261 | -327.5996 | 17.9572 | -327.6457 | 17.4644 | -326.8887 | 18.4561 | -327.018 | 16.8956 | -284.3907 | 16.4111 | -284.2553 | 17.8607 | 3936.8415 | 3790.2027 | 967.2185 | 79.2593 | -505.8015
2017-12-19 12:21 | 1540.0924 |  |  | -216.1832 | -134.3892 | -128.1732 | -150.7641 | -99.4627 | -112.8905 | -179.1107 | -136.6089 |  | -312.0712 | -184.8777 | -108.8969 | -156.0643 | -168.8074 | -69.1596 | -63.2015 | -154.9347 | -155.6626 | 77.9101 | 100.0526 | 102.2147 | 29.0049 | 69.1723 | 114.827 | 309.6058 | 98.7949 | 22.8848 | 126.6907 | 102.6752 | 75.2269 | 89.5949 | 58.0451 | 113.5905 | 68.2132 | 99.0068 | 24.6094 | 39.7583 | 98.7509 | 112.7198 | 378.7324 | 41.7955 | 26.0098 | 43.6829 | 80.0824 | -29.5977 |  |  |  |  | 99.2908 | 35.5344 | 100.2938 | 371.1485 |  |  | 43.0659 | 45.2805 | 96.5646 | 105.6645 | 33.1801 | 22.4944 | 24.5216 | 36.3328 | 73.1746 |  |  |  | 442.0484 | 24.3346 | 99.5365 | [5 empty] | 29.5378 | 47.8383 | 97.0653 | 337.1094 | 33.9437 | 99.4198 | 99.5481 | 99.4581 | 24.4278 | 34.0559 | 23.4263 | 23.4353 | 24.8234 | 30.6409 | 47.0975 |  | 79.8723 | 107.7058 | 438.7718 | 25.5571 | 31.8855 | 70.0651 | 114.745 | 466.0143 | [7 empty] | 25.0525 | 42.1067 | 103.2029 | 113.9697 | 480.8142 | 934.6944 | 958.5391 | 632.1905 | 859.709 | 627.8186 | 870.1624 | 830.3595 | 861.2194 | 927.2095 | 908.2046 | 830.4387 | 766.6844 | 894.7833 | 831.9039 | 854.4664 | 887.3453 | 930.7124 | 878.2203 |  |  | 29.0112 | 53.268 | 149.9007 | 628.1302 | 45.8066 | 24.0489 | [7 empty] | 58.8529 | 29.6872 | 56.2235 | 82.7588 | 117.4264 | 535.2662 | 99.1269 | 70.9776 | 94.5635 | 98.9496 | [5 empty] | 43.1837 | 34.9397 | 111.4889 | 430.7362 |  |  | 98.4457 | 29.6982 | 72.1618 | 103.9509 | 89.4167 | 22.5273 | 25.1327 | 40.3206 | 71.9798 |  |  |  | 399.5901 | 23.8799 | 57.1589 | [5 empty] | 38.7643 | 103.4721 | 122.2336 | 436.53 | 22.4987 | 22.4887 | 24.2418 | 31.1703 | 73.9003 | 38.7289 | 25.6102 | 44.6813 | 98.4425 | 93.8819 | 96.2097 |  | 61.7102 | 106.8114 | 503.1076 | 31.6441 | 67.91 | 100.2098 | 138.14 | 459.4247 | [7 empty] | 24.4947 | 37.1459 | 92.6889 | 105.4697 |  | 995.3331 | 997.479 | 985.0691 | 641.0038 | 893.7845 | 758.821 | 906.6943 | 18.8277 | 22.4216 | 17.3687 | 19.1152 | 22.5788 | 44.5291 | 80.6041 | 980.7654 | 920.2873 | 966.2303 | 24.43 | 41.1358 | 60.0132 | 79.3577 | 79.5049 | 59.9778 | -0.0017 | -0.0219 | 0.0018 | 0.0229 | -0.0025 | 0.0014 | -0.0077 | 0.0084 | -0.0269 | -327.4088 | 17.8175 | -327.3842 | 17.4418 | -326.898 | 18.5752 | -327.0764 | 16.91 | -284.0953 | 16.2612 | -283.966 | 17.8689 | 3936.7672 | 3800.8648 | 967.2997 | 79.4313 | -506.478
2017-12-19 12:21 | 1541.0925 |  |  | -216.6011 | -134.5418 | -128.3681 | -150.8967 | -99.6318 | -112.9689 | -179.2093 | -136.7738 |  | -301.0072 | -184.9332 | -108.9204 | -156.2575 | -168.9938 | -69.3279 | -63.3569 | -155.1337 | -155.8699 | 76.367 | 100.0786 | 102.2728 | 29.0263 | 69.3189 | 114.848 | 309.8847 | 98.8316 | 22.8995 | 126.7786 | 102.7231 | 75.2525 | 89.625 | 57.9784 | 113.6925 | 68.2113 | 99.0283 | 24.6166 | 39.794 | 98.7718 | 112.7813 | 379.0027 | 41.7952 | 26.0106 | 43.7537 | 80.1145 | -32.0806 |  |  |  |  | 99.3012 | 35.5357 | 100.3223 | 371.4923 |  |  | 43.083 | 45.399 | 96.5832 | 105.718 | 33.1794 | 22.548 | 24.5268 | 36.3521 | 73.1106 |  |  |  | 442.3043 | 24.3125 | 99.5394 | [5 empty] | 29.5425 | 47.8893 | 97.0899 | 337.6275 | 34.027 | 99.3975 | 99.506 | 99.4442 | 24.519 | 34.087 | 23.4237 | 23.4366 | 24.8193 | 30.6516 | 47.1293 |  | 79.9889 | 107.7204 | 438.9674 | 25.5641 | 31.9177 | 70.1412 | 114.7969 | 466.3548 | [7 empty] | 25.0647 | 42.2228 | 103.2255 | 114.0446 | 481.122 | 934.7208 | 957.9984 | 632.026 | 859.5761 | 627.4294 | 870.263 | 843.8514 | 861.2072 | 927.794 | 908.6248 | 827.7504 | 783.6048 | 895.0639 | 833.7174 | 854.6481 | 878.6426 | 931.172 | 878.342 |  |  | 29.0391 | 53.318 | 150.0617 | 628.4423 | 45.8181 | 24.0696 | [7 empty] | 58.9898 | 29.6974 | 56.2625 | 82.8471 | 117.4774 | 535.5909 | 99.1014 | 71.0561 | 94.5769 | 98.9617 | [5 empty] | 43.2612 | 34.9885 | 111.5221 | 431.0859 |  |  | 98.4415 | 29.7243 | 72.2332 | 103.9415 | 89.4526 | 22.506 | 25.1454 | 40.3572 | 72.0228 |  |  |  | 399.922 | 23.9168 | 57.2237 | [5 empty] | 38.7959 | 103.4722 | 122.2668 | 436.8775 | 22.5181 | 22.51 | 24.2121 | 31.1435 | 73.9157 | 38.7889 | 25.629 | 44.6676 | 98.6859 | 93.9018 | 96.1921 |  | 61.6724 | 106.7111 | 503.4321 | 31.6647 | 68.0658 | 100.2227 | 138.2138 | 459.8285 | [7 empty] | 24.5106 | 37.2348 | 92.7153 | 105.4702 |  | 995.6527 | 997.3242 | 985.1134 | 641.1158 | 893.8819 | 758.779 | 906.5079 | 18.8304 | 22.4218 | 17.3726 | 19.1357 | 22.5736 | 44.5543 | 80.6588 | 981.3172 | 920.545 | 966.3271 | 24.4464 | 41.1802 | 60.1143 | 79.4849 | 79.6727 | 60.0499 | -0.0008 | -0.0221 | 0.0016 | 0.0222 | -0.002 | 0.0004 | -0.0278 | 0.0072 | -0.008 | -327.3226 | 17.9017 | -327.5657 | 17.5568 | -326.941 | 18.4992 | -326.8364 | 16.832 | -283.9876 | 16.3536 | -284.0461 | 17.9448 | 3936.5088 | 3867.3669 | 967.3748 | 79.5788 | -507.0698
2017-12-19 12:21 | 1542.0925 |  |  | -216.6658 | -134.7227 | -128.6025 | -151.0669 | -99.6515 | -113.1363 | -179.4165 | -136.9338 |  | -291.4051 | -185.269 | -109.1508 | -156.4456 | -169.3732 | -69.4455 | -63.5814 | -155.3345 | -156.1123 | 75.3985 | 100.0276 | 102.2774 | 29.0489 | 69.4612 | 114.8642 | 310.1549 | 98.7981 | 22.8823 | 126.8097 | 102.6836 | 75.2341 | 89.6244 | 57.9261 | 113.7948 | 68.2012 | 98.9803 | 24.6236 | 39.8242 | 98.7973 | 112.8305 | 379.2732 | 41.8488 | 26.0176 | 43.7768 | 80.1446 | -34.2917 |  |  |  |  | 99.2604 | 35.5567 | 100.3726 | 371.8305 |  |  | 43.1395 | 45.5181 | 96.6093 | 105.7753 | 33.1797 | 22.5511 | 24.4466 | 36.3434 | 73.0225 |  |  |  | 442.5629 | 24.2868 | 99.5378 | [5 empty] | 29.5542 | 47.9351 | 97.1085 | 338.0964 | 34.0852 | 99.398 | 99.4958 | 99.4568 | 24.4496 | 34.1117 | 23.4392 | 23.431 | 24.8114 | 30.665 | 47.1613 |  | 80.1181 | 107.7182 | 439.1483 | 25.5781 | 31.9298 | 70.1911 | 114.8394 | 466.6851 | [7 empty] | 25.0474 | 42.3739 | 103.215 | 114.0992 | 481.4202 | 934.7637 | 957.4536 | 631.8548 | 859.3508 | 627.0544 | 870.4731 | 833.2605 | 860.3796 | 928.2503 | 908.9636 | 825.3409 | 802.2565 | 894.689 | 833.5909 | 854.245 | 870.8414 | 931.4077 | 878.3883 |  |  | 29.0578 | 53.3613 | 150.216 | 628.8336 | 45.7701 | 24.0802 | [7 empty] | 59.0967 | 29.7518 | 56.3247 | 82.9484 | 117.5391 | 535.9376 | 99.1055 | 71.1499 | 94.6054 | 98.9895 | [5 empty] | 43.3145 | 35.0284 | 111.573 | 431.4389 |  |  | 98.4425 | 29.7497 | 72.4424 | 103.917 | 89.4601 | 22.5132 | 25.1682 | 40.3788 | 72.0765 |  |  |  | 400.2636 | 23.9344 | 57.3932 | [5 empty] | 38.8096 | 103.4771 | 122.3215 | 437.2218 | 22.5887 | 22.5267 | 24.3054 | 31.1585 | 74.0626 | 38.7558 | 25.6252 | 44.6487 | 98.6614 | 93.9127 | 96.1791 |  | 61.7279 | 106.7248 | 503.6544 | 31.6833 | 68.2581 | 100.2396 | 138.3028 | 460.2224 | [7 empty] | 24.5356 | 37.3297 | 92.7489 | 105.4805 |  | 996.0396 | 997.1606 | 985.1525 | 641.2458 | 893.9799 | 758.7178 | 906.288 | 18.8351 | 22.4099 | 17.3747 | 19.1388 | 22.5725 | 44.6181 | 80.7089 | 981.8636 | 920.7879 | 966.452 | 24.4545 | 41.2238 | 60.1914 | 79.5762 | 79.7467 | 60.1731 | -0.0009 | -0.0225 | 0.0016 | 0.0219 | -0.0024 | 0.0013 | -0.0188 | 0.008 | -0.0278 | -327.3688 | 17.9079 | -327.3749 | 17.4131 | -326.6887 | 18.5115 | -326.9195 | 16.908 | -283.9445 | 16.3372 | -283.7691 | 17.8381 | 3938.3523 | 3911.1979 | 967.4592 | 79.6615 | -507.8283
2017-12-19 12:21 | 1543.0926 |  |  | -216.9307 | -134.7966 | -128.845 | -151.1564 | -99.8058 | -113.1531 | -179.6888 | -137.1091 |  | -281.4076 | -185.4075 | -109.1937 | -156.6519 | -169.6966 | -69.5842 | -63.6656 | -155.4472 | -156.2038 | 77.7644 | 99.9824 | 102.2915 | 29.078 | 69.6008 | 114.8894 | 310.4243 | 98.7915 | 22.8717 | 126.8621 | 102.6384 | 75.2319 | 89.6398 | 57.9104 | 113.9008 | 68.2162 | 98.9929 | 24.6327 | 39.8886 | 98.8186 | 112.8882 | 379.5532 | 41.8731 | 26.0321 | 43.7946 | 80.1744 | -38.0779 |  |  |  |  | 99.2502 | 35.5822 | 100.4396 | 372.1248 |  |  | 43.1695 | 45.6274 | 96.6337 | 105.8304 | 33.1964 | 22.4792 | 24.4624 | 36.3939 | 72.966 |  |  |  | 442.8182 | 24.2432 | 99.5406 | [5 empty] | 29.5358 | 47.9753 | 97.1375 | 338.534 | 34.1024 | 99.4225 | 99.5289 | 99.48 | 24.4546 | 34.1426 | 23.4496 | 23.4449 | 24.8263 | 30.692 | 47.2171 |  | 80.243 | 107.7472 | 439.3077 | 25.5805 | 31.9392 | 70.2459 | 114.9044 | 467.0397 | [7 empty] | 25.061 | 42.4468 | 103.1988 | 114.1484 | 481.7093 | 934.8158 | 956.9198 | 631.6736 | 859.0667 | 626.6662 | 870.6306 | 821.444 | 861.5919 | 928.5249 | 909.269 | 827.249 | 819.159 | 892.0628 | 827.5675 | 856.5408 | 872.5289 | 931.4898 | 878.3444 |  |  | 29.0613 | 53.3891 | 150.3902 | 629.2101 | 45.7463 | 24.0861 | [7 empty] | 59.2114 | 29.8017 | 56.3841 | 83.0429 | 117.6045 | 536.2676 | 99.1124 | 71.241 | 94.6278 | 98.9959 | [5 empty] | 43.39 | 35.0513 | 111.6295 | 431.7846 |  |  | 98.446 | 29.7659 | 72.547 | 103.8813 | 89.4502 | 22.5365 | 25.1774 | 40.3948 | 72.1083 |  |  |  | 400.5924 | 23.8879 | 57.4208 | [5 empty] | 38.8516 | 103.4986 | 122.3492 | 437.581 | 22.4597 | 22.5014 | 24.3104 | 31.1823 | 74.1798 | 38.7653 | 25.6227 | 44.6829 | 98.4911 | 93.9268 | 96.2095 |  | 61.7854 | 106.7419 | 503.8744 | 31.6963 | 68.451 | 100.2673 | 138.4071 | 460.6208 | [7 empty] | 24.5521 | 37.4271 | 92.7646 | 105.4712 |  | 996.4778 | 997.0227 | 985.1902 | 641.3846 | 894.094 | 758.6716 | 906.079 | 18.8302 | 22.3978 | 17.3748 | 19.1154 | 22.5803 | 44.7508 | 80.7521 | 982.4899 | 921.107 | 966.5821 | 24.4628 | 41.2685 | 60.3259 | 79.7244 | 79.8893 | 60.3247 | -0.0014 | -0.0223 | 0.0014 | 0.0226 | -0.0023 | 0.0011 | -0.0159 | 0.0064 | -0.0124 | -327.2118 | 17.8422 | -327.3503 | 17.5096 | -326.8026 | 18.567 | -326.8087 | 16.8443 | -283.7568 | 16.3125 | -283.683 | 17.9264 | 3934.8167 | 3849.5971 | 967.5757 | 79.8068 | -508.3922
2017-12-19 12:21 | 1544.0926 |  |  | -217.1864 | -134.9454 | -129.2342 | -151.4706 | -99.9903 | -113.3539 | -179.8421 | -137.2592 |  | -272.5887 | -185.5857 | -109.3633 | -156.9895 | -170.113 | -69.7498 | -63.749 | -155.6766 | -156.3788 | 77.7785 | 99.9566 | 102.3315 | 29.1068 | 69.7445 | 114.8896 | 310.6973 | 98.7995 | 22.8853 | 126.9574 | 102.6513 | 75.2696 | 89.6776 | 57.9287 | 113.9999 | 68.2399 | 99.1232 | 24.6536 | 39.9318 | 98.8205 | 112.9533 | 379.8455 | 41.8849 | 26.0439 | 43.846 | 80.2147 | -43.7397 |  |  |  |  | 99.2516 | 35.5895 | 100.4908 | 372.4542 |  |  | 43.1794 | 45.7368 | 96.6635 | 105.8805 | 33.1626 | 22.4871 | 24.4882 | 36.4226 | 72.9176 |  |  |  | 443.0738 | 24.3016 | 99.5581 | [5 empty] | 29.5666 | 48.0247 | 97.1557 | 338.9111 | 34.1103 | 99.3722 | 99.5439 | 99.4843 | 24.4971 | 34.149 | 23.4476 | 23.4537 | 24.8325 | 30.7152 | 47.2629 |  | 80.3414 | 107.7868 | 439.4674 | 25.5624 | 31.9707 | 70.3069 | 114.9668 | 467.3841 | [7 empty] | 25.0748 | 42.4856 | 103.2216 | 114.1926 | 482.0083 | 934.8426 | 956.4001 | 631.4878 | 858.7555 | 626.2729 | 870.7185 | 838.5909 | 862.2786 | 928.7546 | 909.6421 | 829.4322 | 792.4413 | 898.059 | 824.207 | 856.5733 | 880.0215 | 931.6204 | 878.2888 |  |  | 29.0687 | 53.427 | 150.5802 | 629.608 | 45.8335 | 24.0928 | [7 empty] | 59.3143 | 29.7866 | 56.4146 | 83.127 | 117.6569 | 536.5882 | 99.1241 | 71.3157 | 94.6477 | 98.99 | [5 empty] | 43.4773 | 35.0739 | 111.6636 | 432.1246 |  |  | 98.4336 | 29.7816 | 73.1552 | 103.8665 | 89.4409 | 22.533 | 25.1917 | 40.4382 | 72.143 |  |  |  | 400.9132 | 23.8559 | 57.4405 | [5 empty] | 38.9215 | 103.5173 | 122.354 | 437.9181 | 22.3539 | 22.4903 | 24.254 | 31.2011 | 74.3046 | 38.8083 | 25.6426 | 44.6824 | 98.389 | 93.9613 | 96.2189 |  | 61.7358 | 106.6819 | 504.1687 | 31.7104 | 68.6587 | 100.3024 | 138.4878 | 461.0304 | [7 empty] | 24.5601 | 37.5209 | 92.7812 | 105.4805 |  | 996.9289 | 996.9613 | 985.205 | 641.523 | 894.2332 | 758.684 | 905.9148 | 18.8297 | 22.3959 | 17.3757 | 19.0975 | 22.5784 | 44.948 | 80.7971 | 982.9839 | 921.3073 | 966.6797 | 24.4751 | 41.3147 | 60.3833 | 79.8203 | 80.0027 | 60.3647 | -0.0016 | -0.0221 | 0.0017 | 0.0223 | -0.0025 | 0.0011 | -0.0316 | 0.0047 | -0.0195 | -327.2488 | 17.9346 | -327.3688 | 17.4808 | -326.658 | 18.4705 | -326.6856 | 16.8669 | -283.683 | 16.3721 | -283.6368 | 17.8997 | 3940.3664 | 3882.7357 | 967.6636 | 79.9115 | -509.2608
2017-12-19 12:21 | 1545.0927 |  |  | -217.3194 | -135.0903 | -129.4607 | -151.7268 | -100.1686 | -113.6024 | -180.0262 | -137.4411 |  | -263.8881 | -185.6752 | -109.5205 | -157.2059 | -170.2418 | -69.8242 | -63.8794 | -155.9139 | -156.5394 | 77.44 | 99.9451 | 102.3964 | 29.1337 | 69.8887 | 114.8938 | 310.9656 | 98.7921 | 22.8957 | 127.058 | 102.7006 | 75.3324 | 89.7324 | 57.9635 | 114.0977 | 68.2734 | 99.1221 | 24.6519 | 39.9445 | 98.8138 | 113.0065 | 380.1257 | 41.9076 | 26.0636 | 43.8798 | 80.2698 | -49.3307 |  |  |  |  | 99.2494 | 35.587 | 100.5485 | 372.7894 |  |  | 43.2159 | 45.8497 | 96.6754 | 105.9412 | 33.1269 | 22.5304 | 24.467 | 36.4115 | 72.8629 |  |  |  | 443.3371 | 24.298 | 99.5852 | [5 empty] | 29.5719 | 48.0752 | 97.1725 | 339.4332 | 34.1756 | 99.3267 | 99.5647 | 99.472 | 24.5303 | 34.1555 | 23.4501 | 23.4379 | 24.8243 | 30.7306 | 47.2907 |  | 80.4303 | 107.8325 | 439.6435 | 25.583 | 31.9546 | 70.3483 | 115.0231 | 467.7132 | [7 empty] | 25.0836 | 42.6293 | 103.2675 | 114.2596 | 482.3109 | 934.8483 | 955.8722 | 631.3032 | 858.4217 | 625.9172 | 870.7925 | 856.6436 | 861.6839 | 928.9886 | 910.056 | 828.8639 | 766.7147 | 899.729 | 828.554 | 854.0733 | 882.1406 | 931.8895 | 878.2619 |  |  | 29.0831 | 53.4752 | 150.7616 | 630.0363 | 45.9843 | 24.099 | [7 empty] | 59.4207 | 29.7974 | 56.464 | 83.2276 | 117.7127 | 536.9189 | 99.1355 | 71.3742 | 94.6609 | 98.9946 | [5 empty] | 43.559 | 35.1122 | 111.7087 | 432.4776 |  |  | 98.4254 | 29.8106 | 74.0591 | 103.8835 | 89.45 | 22.5483 | 25.2166 | 40.4815 | 72.2053 |  |  |  | 401.2385 | 23.8472 | 57.4825 | [5 empty] | 38.9478 | 103.5148 | 122.4175 | 438.2346 | 22.4792 | 22.5093 | 24.2688 | 31.2173 | 74.3194 | 38.811 | 25.6543 | 44.6981 | 98.4397 | 93.9456 | 96.1927 |  | 61.7805 | 106.6747 | 504.4205 | 31.7333 | 68.8324 | 100.3137 | 138.5346 | 461.4299 | [7 empty] | 24.5583 | 37.6123 | 92.8131 | 105.5522 |  | 997.3525 | 996.9974 | 985.2229 | 641.6508 | 894.337 | 758.7382 | 905.7861 | 18.8347 | 22.4068 | 17.3766 | 19.0816 | 22.5829 | 45.0132 | 80.8375 | 983.4545 | 921.4923 | 966.7834 | 24.471 | 41.363 | 60.5098 | 79.9232 | 80.1289 | 60.4506 | -0.0013 | -0.0222 | 0.0011 | 0.0218 | -0.0018 | 0.0016 | -0.0203 | 0.004 | -0.0195 | -327.1841 | 17.8566 | -327.1688 | 17.4377 | -326.581 | 18.5485 | -326.7995 | 16.9203 | -283.5568 | 16.3043 | -283.3968 | 17.8483 | 3938.4402 | 3905.0874 | 967.7529 | 80.026 | -509.9643
2017-12-19 12:21 | 1546.0928 |  |  | -217.6196 | -135.2078 | -129.5104 | -152.1919 | -100.4308 | -113.7095 | -180.1529 | -137.5749 |  | -255.2101 | -185.8982 | -109.7732 | -157.5703 | -170.4977 | -69.9956 | -64.0035 | -156.137 | -156.8321 | 78.6545 | 99.9533 | 102.4665 | 29.1612 | 70.0258 | 114.9357 | 311.238 | 98.7978 | 22.9139 | 127.159 | 102.7497 | 75.4016 | 89.8058 | 58.0131 | 114.2028 | 68.3019 | 99.0424 | 24.6457 | 39.9818 | 98.8155 | 113.0517 | 380.3855 | 41.9375 | 26.0606 | 43.9166 | 80.315 | -56.6481 |  |  |  |  | 99.2694 | 35.5759 | 100.5938 | 373.1005 |  |  | 43.2579 | 45.9537 | 96.6844 | 105.9972 | 33.112 | 22.4928 | 24.4742 | 36.4475 | 72.7871 |  |  |  | 443.5921 | 24.3553 | 99.6026 | [5 empty] | 29.5546 | 48.1187 | 97.2068 | 339.9662 | 34.2128 | 99.3446 | 99.5569 | 99.4649 | 24.5442 | 34.1823 | 23.4617 | 23.4416 | 24.8355 | 30.7507 | 47.3257 |  | 80.511 | 107.9294 | 439.8277 | 25.5519 | 31.9771 | 70.4087 | 115.0833 | 468.0435 | [7 empty] | 25.0946 | 42.7444 | 103.2575 | 114.3288 | 482.616 | 934.8558 | 955.3387 | 631.1122 | 858.0456 | 625.5457 | 870.8143 | 858.1186 | 863.2119 | 929.2635 | 910.4785 | 828.5863 | 748.3305 | 888.3223 | 832.1573 | 855.163 | 877.5992 | 932.2872 | 878.2947 |  |  | 29.1041 | 53.5318 | 150.9464 | 630.4551 | 46.0221 | 24.1135 | [7 empty] | 59.5953 | 29.8453 | 56.5281 | 83.3283 | 117.7698 | 537.2479 | 99.1067 | 71.458 | 94.679 | 99.0041 | [5 empty] | 43.623 | 35.1697 | 111.7584 | 432.8296 |  |  | 98.4285 | 29.8407 | 74.2075 | 103.8984 | 89.4535 | 22.5649 | 25.2314 | 40.5167 | 72.2638 |  |  |  | 401.5648 | 23.7868 | 57.5298 | [5 empty] | 38.9533 | 103.5262 | 122.4813 | 438.5721 | 22.624 | 22.5156 | 24.3324 | 31.223 | 74.4038 | 38.7925 | 25.6621 | 44.7208 | 98.5752 | 93.9383 | 96.2024 |  | 61.907 | 106.7335 | 504.5993 | 31.7428 | 69.0194 | 100.3088 | 138.5301 | 461.816 | [7 empty] | 24.5558 | 37.7098 | 92.8193 | 105.6331 |  | 997.7167 | 997.173 | 985.2585 | 641.766 | 894.3782 | 758.8154 | 905.6918 | 18.8404 | 22.4161 | 17.378 | 19.0607 | 22.5841 | 44.8729 | 80.8721 | 983.9594 | 921.7397 | 966.8915 | 24.4946 | 41.4233 | 60.5788 | 80.0613 | 80.2614 | 60.5137 | -0.0013 | -0.0227 | 0.0017 | 0.0226 | -0.0021 | 0.0014 | -0.0119 | 0.0042 | -0.0339 | -327.0364 | 17.875 | -327.2488 | 17.5321 | -326.6241 | 18.5506 | -326.6333 | 16.8176 | -283.3229 | 16.3187 | -283.3599 | 17.9346 | 3935.9622 | 3898.4714 | 967.8667 | 80.1613 | -510.7851
2017-12-19 12:21 | 1547.0928 |  |  | -218.06 | -135.4914 | -129.5606 | -152.3909 | -100.6481 | -113.909 | -180.2726 | -137.7239 |  | -251.1499 | -186.0446 | -109.943 | -157.8014 | -170.764 | -70.2084 | -64.1504 | -156.3477 | -156.9518 | 77.6404 | 99.9615 | 102.5304 | 29.1918 | 70.1571 | 114.9491 | 311.5126 | 98.7959 | 22.9318 | 127.2656 | 102.8081 | 75.4784 | 89.8758 | 58.0906 | 114.3082 | 68.3203 | 98.6916 | 24.66 | 40.0128 | 98.839 | 113.1004 | 380.6605 | 41.9959 | 26.0626 | 43.9603 | 80.3552 | -71.319 |  |  |  |  | 99.2898 | 35.5754 | 100.6141 | 373.3805 |  |  | 43.2982 | 46.0634 | 96.6859 | 106.0535 | 33.173 | 22.4716 | 24.4876 | 36.4902 | 72.7296 |  |  |  | 443.8364 | 24.3195 | 99.5739 | [5 empty] | 29.6164 | 48.1597 | 97.2224 | 340.3775 | 34.2322 | 99.3716 | 99.5252 | 99.4551 | 24.4884 | 34.2308 | 23.4608 | 23.4546 | 24.8545 | 30.7715 | 47.3558 |  | 80.5634 | 108.0288 | 439.9651 | 25.5461 | 32.0183 | 70.4733 | 115.1235 | 468.3755 | [7 empty] | 25.0988 | 42.775 | 103.24 | 114.3832 | 482.9275 | 934.8671 | 954.8553 | 630.9258 | 857.5867 | 625.1195 | 870.7561 | 843.5677 | 862.308 | 929.6432 | 910.9697 | 829.1945 | 725.6395 | 877.1588 | 833.229 | 856.4101 | 880.5021 | 932.8408 | 878.4165 |  |  | 29.1254 | 53.5818 | 151.1304 | 630.8703 | 46.0057 | 24.1156 | [7 empty] | 59.6678 | 29.854 | 56.5726 | 83.4238 | 117.8117 | 537.5862 | 99.1041 | 71.5451 | 94.6964 | 98.9997 | [5 empty] | 43.7258 | 35.213 | 111.7994 | 433.1699 |  |  | 98.4358 | 29.8656 | 74.6596 | 103.8966 | 89.4219 | 22.5683 | 25.2463 | 40.5517 | 72.2935 |  |  |  | 401.9008 | 23.8564 | 57.5632 | [5 empty] | 38.9969 | 103.5336 | 122.4689 | 438.9123 | 22.605 | 22.5045 | 24.3889 | 31.244 | 74.475 | 38.86 | 25.6745 | 44.7699 | 98.5568 | 93.9425 | 96.2345 |  | 61.9545 | 106.7514 | 504.806 | 31.7597 | 69.2347 | 100.3217 | 138.5728 | 462.2067 | [7 empty] | 24.5834 | 37.8054 | 92.8642 | 105.7104 |  | 997.9903 | 997.2983 | 985.3134 | 641.8937 | 894.3882 | 758.9032 | 905.6358 | 18.8443 | 22.425 | 17.3789 | 19.0454 | 22.5801 | 44.621 | 80.9139 | 984.3636 | 921.9463 | 966.9757 | 24.5062 | 41.4728 | 60.7088 | 80.1383 | 80.3964 | 60.5741 | -0.0013 | -0.0219 | 0.0017 | 0.0226 | -0.002 | 0.0017 | -0.0136 | 0.0037 | -0.0183 | -327.1349 | 17.9531 | -327.1903 | 17.4623 | -326.4518 | 18.4766 | -326.5441 | 16.8895 | -283.3722 | 16.3885 | -283.2491 | 17.875 | 3936.4747 | 3904.5954 | 967.9513 | 80.2673 | -511.5026
2017-12-19 12:21 | 1548.0929 |  |  | -218.3541 | -135.6357 | -129.6865 | -152.6787 | -100.8632 | -114.0917 | -180.4874 | -137.8837 |  | -243.9219 | -186.0805 | -110.0101 | -158.0079 | -170.996 | -70.3689 | -64.2604 | -156.6481 | -157.1276 | 79.7977 | 99.953 | 102.5916 | 29.2166 | 70.2815 | 114.9306 | 311.7872 | 98.7845 | 22.9106 | 127.3604 | 102.8647 | 75.5486 | 89.9329 | 58.1258 | 114.4076 | 68.338 | 98.5866 | 24.68 | 40.0569 | 98.8763 | 113.1561 | 380.9479 | 42.0571 | 26.0818 | 44.0239 | 80.3796 | -95.1239 |  |  |  |  | 99.3033 | 35.5956 | 100.6601 | 373.6311 |  |  | 43.3635 | 46.1824 | 96.6646 | 106.1069 | 33.2196 | 22.5058 | 24.5139 | 36.5201 | 72.6831 |  |  |  | 444.0894 | 24.2666 | 99.552 | [5 empty] | 29.6399 | 48.2191 | 97.2447 | 340.8635 | 34.313 | 99.3654 | 99.5258 | 99.4465 | 24.4501 | 34.252 | 23.4469 | 23.4515 | 24.8584 | 30.7868 | 47.3909 |  | 80.61 | 108.1079 | 440.1219 | 25.5773 | 32.039 | 70.5272 | 115.1715 | 468.697 | [7 empty] | 25.1129 | 42.8777 | 103.2399 | 114.4433 | 483.2295 | 934.8941 | 954.3514 | 630.7602 | 857.0656 | 624.7093 | 870.7156 | 830.6469 | 859.2677 | 930.1484 | 911.5597 | 830.3823 | 736.3052 | 870.709 | 833.1192 | 855.9475 | 890.9605 | 933.4996 | 878.6313 |  |  | 29.1488 | 53.6155 | 151.3002 | 631.3044 | 46.0343 | 24.1215 | [7 empty] | 59.7805 | 29.8691 | 56.6131 | 83.5245 | 117.8559 | 537.9176 | 99.1338 | 71.64 | 94.7232 | 99.0006 | [5 empty] | 43.808 | 35.2314 | 111.8449 | 433.5147 |  |  | 98.4356 | 29.9074 | 75.3341 | 103.9108 | 89.4083 | 22.5634 | 25.2663 | 40.5858 | 72.3214 |  |  |  | 402.234 | 23.9204 | 57.5936 | [5 empty] | 39.0459 | 103.549 | 122.4651 | 439.2576 | 22.5082 | 22.4944 | 24.3501 | 31.2736 | 74.5524 | 38.8925 | 25.6885 | 44.8453 | 98.7152 | 93.9254 | 96.2729 |  | 61.945 | 106.7188 | 505.1015 | 31.7836 | 69.3714 | 100.3598 | 138.6943 | 462.6087 | [7 empty] | 24.597 | 37.901 | 92.9059 | 105.7776 |  | 998.163 | 997.4769 | 985.397 | 642.0284 | 894.3955 | 758.9767 | 905.5563 | 18.8387 | 22.4268 | 17.3798 | 19.0249 | 22.5831 | 44.5177 | 80.9527 | 984.7146 | 922.1287 | 967.0571 | 24.5006 | 41.496 | 60.7579 | 80.323 | 80.5176 | 60.7041 | -0.0011 | -0.0219 | 0.0011 | 0.022 | -0.0018 | 0.0012 | -0.0226 | 0.005 | -0.0296 | -326.9872 | 17.8278 | -326.9657 | 17.4541 | -326.4118 | 18.5793 | -326.6026 | 16.9059 | -283.126 | 16.2715 | -282.9998 | 17.8586 | 3936.7495 | 3939.9668 | 968.0229 | 80.4203 | -512.2221
2017-12-19 12:21 | 1549.0929 |  |  | -218.5086 | -135.723 | -129.8289 | -152.876 | -100.9735 | -114.2549 | -180.666 | -138.06 |  | -235.9855 | -186.2047 | -109.967 | -158.2636 | -171.2591 | -70.5108 | -64.42 | -156.7649 | -157.2244 | 78.3184 | 99.9524 | 102.6809 | 29.2405 | 70.4094 | 114.934 | 312.069 | 98.7982 | 22.904 | 127.4988 | 103.0073 | 75.6913 | 90.0521 | 58.2245 | 114.5103 | 68.4006 | 98.837 | 24.6953 | 40.0974 | 98.9057 | 113.2201 | 381.2258 | 42.0808 | 26.0975 | 44.0806 | 80.4267 | -114.5987 |  |  |  |  | 99.2938 | 35.6215 | 100.7252 | 373.8488 |  |  | 43.4052 | 46.292 | 96.6497 | 106.156 | 33.1974 | 22.5005 | 24.5126 | 36.5351 | 72.6122 |  |  |  | 444.3407 | 24.3234 | 99.5453 | [5 empty] | 29.6516 | 48.2724 | 97.2693 | 341.3361 | 34.3242 | 99.3571 | 99.5341 | 99.4427 | 24.4621 | 34.2723 | 23.461 | 23.4579 | 24.8652 | 30.8002 | 47.4354 |  | 80.6425 | 108.2026 | 440.2933 | 25.6181 | 32.0618 | 70.5855 | 115.2343 | 469.0211 | [7 empty] | 25.102 | 42.9313 | 103.2223 | 114.4961 | 483.5393 | 934.9636 | 953.8888 | 630.6127 | 856.5417 | 624.3575 | 870.7819 | 841.9715 | 860.398 | 930.7349 | 912.1788 | 828.2405 | 791.3039 | 867.2639 | 829.9254 | 858.0543 | 900.0199 | 934.0696 | 878.8684 |  |  | 29.1704 | 53.643 | 151.4334 | 631.7304 | 46.0527 | 24.1423 | [7 empty] | 60.0029 | 29.8975 | 56.6606 | 83.6277 | 117.915 | 538.2381 | 99.1582 | 71.6849 | 94.7259 | 99.0281 | [5 empty] | 43.8299 | 35.2937 | 111.8758 | 433.8513 |  |  | 98.4196 | 29.9324 | 75.1922 | 103.9287 | 89.3878 | 22.5553 | 25.2674 | 40.5943 | 72.3698 |  |  |  | 402.5543 | 23.8953 | 57.6822 | [5 empty] | 39.0896 | 103.5607 | 122.516 | 439.6008 | 22.4756 | 22.4984 | 24.3398 | 31.2753 | 74.5823 | 38.9391 | 25.7045 | 44.8702 | 98.8508 | 93.9275 | 96.2723 |  | 61.9392 | 106.6831 | 505.3991 | 31.8003 | 69.5286 | 100.3736 | 138.7365 | 463.0074 | [7 empty] | 24.5964 | 37.9965 | 92.9437 | 105.8294 |  | 998.2313 | 997.7859 | 985.5151 | 642.1838 | 894.4477 | 759.0645 | 905.4399 | 18.8399 | 22.428 | 17.3802 | 19.0028 | 22.5876 | 44.5909 | 80.991 | 985.0828 | 922.2931 | 967.1454 | 24.5152 | 41.5125 | 60.8562 | 80.4311 | 80.591 | 60.7849 | -0.001 | -0.0226 | 0.0015 | 0.0223 | -0.0022 | 0.0014 | -0.0129 | 0.0034 | -0.0199 | -326.8641 | 17.8956 | -327.1349 | 17.5506 | -326.4549 | 18.5218 | -326.3749 | 16.8115 | -282.9691 | 16.3413 | -283.0614 | 17.9551 | 3937.6936 | 3866.3384 | 968.1132 | 80.511 | -512.7921
2017-12-19 12:21 | 1550.093 |  |  | -218.6971 | -135.9363 | -130.0701 | -153.0677 | -101.176 | -114.4752 | -180.8605 | -138.2732 |  | -228.3994 | -186.2709 | -110.0813 | -158.5809 | -171.6176 | -70.6075 | -64.5203 | -156.9612 | -157.367 | 77.4679 | 99.992 | 102.8104 | 29.2692 | 70.532 | 114.9564 | 312.343 | 98.8182 | 22.9008 | 127.6968 | 103.2209 | 75.9089 | 90.214 | 58.3986 | 114.6218 | 68.4625 | 98.9523 | 24.6909 | 40.1158 | 98.9282 | 113.2813 | 381.4933 | 42.0524 | 26.1102 | 44.1056 | 80.4514 | -121.7906 |  |  |  |  | 99.2859 | 35.648 | 100.7718 | 374.0817 |  |  | 43.4076 | 46.4067 | 96.673 | 106.2094 | 33.1898 | 22.4936 | 24.4853 | 36.5482 | 72.5572 |  |  |  | 444.5895 | 24.3217 | 99.5347 | [5 empty] | 29.6638 | 48.3239 | 97.2928 | 341.7866 | 34.3592 | 99.3071 | 99.5063 | 99.4261 | 24.4638 | 34.3055 | 23.4584 | 23.4593 | 24.8718 | 30.8157 | 47.4746 |  | 80.6651 | 108.2993 | 440.4529 | 25.6563 | 32.0906 | 70.6612 | 115.2814 | 469.3397 | [7 empty] | 25.1021 | 42.9833 | 103.2326 | 114.5528 | 483.8528 | 935.0842 | 953.4929 | 630.4822 | 856.0083 | 624.0722 | 870.9842 | 858.28 | 863.1276 | 931.2333 | 912.6859 | 827.2473 | 838.0156 | 869.4 | 826.2128 | 859.0873 | 904.6168 | 934.4198 | 879.0096 |  |  | 29.1706 | 53.6877 | 151.6188 | 632.147 | 46.056 | 24.1428 | [7 empty] | 60.1289 | 29.9364 | 56.7147 | 83.7318 | 117.9747 | 538.5532 | 99.1623 | 71.6953 | 94.7191 | 99.0264 | [5 empty] | 43.9038 | 35.3451 | 111.899 | 434.1864 |  |  | 98.4318 | 29.9471 | 74.7509 | 103.9561 | 89.3787 | 22.5345 | 25.252 | 40.6172 | 72.3968 |  |  |  | 402.8799 | 23.8852 | 57.7689 | [5 empty] | 39.1133 | 103.563 | 122.5872 | 439.935 | 22.53 | 22.5144 | 24.3585 | 31.2889 | 74.6065 | 38.9742 | 25.7066 | 44.8972 | 98.7127 | 93.9304 | 96.2362 |  | 61.9615 | 106.6541 | 505.6277 | 31.8211 | 69.7391 | 100.3701 | 138.7619 | 463.4004 | [7 empty] | 24.59 | 38.0804 | 92.9899 | 105.8799 |  | 998.1785 | 998.1227 | 985.6542 | 642.4052 | 894.5863 | 759.1974 | 905.3368 | 18.8472 | 22.4429 | 17.3762 | 18.9954 | 22.5975 | 44.6249 | 81.0325 | 985.3285 | 922.4756 | 967.2307 | 24.5147 | 41.5677 | 60.9266 | 80.5229 | 80.7003 | 60.8437 | -0.001 | -0.0225 | 0.0012 | 0.0222 | -0.0015 | 0.0014 | -0.0196 | 0.0046 | -0.034 | -327.0026 | 17.9264 | -326.9687 | 17.4131 | -326.1933 | 18.489 | -326.4118 | 16.9141 | -282.9845 | 16.3556 | -282.8429 | 17.8381 | 3936.9802 | 3996.741 | 968.1959 | 80.6116 | -513.5728
2017-12-19 12:21 | 1551.0931 |  |  | -218.9115 | -136.1088 | -130.2142 | -153.111 | -101.3292 | -114.673 | -181.0418 | -138.3448 |  | -220.7813 | -186.4815 | -110.1761 | -158.7605 | -171.8095 | -70.7439 | -64.6504 | -157.2032 | -157.5331 | 77.2896 | 100.0633 | 102.9541 | 29.2961 | 70.6537 | 114.9777 | 312.6113 | 98.8115 | 22.8944 | 127.8661 | 103.3966 | 76.0739 | 90.3237 | 58.4563 | 114.7197 | 68.4966 | 99.0112 | 24.6895 | 40.1302 | 98.9277 | 113.3438 | 381.7658 | 42.0983 | 26.1227 | 44.1466 | 80.4612 | 35.8927 |  |  |  |  | 99.2988 | 35.661 | 100.8133 | 374.3525 |  |  | 43.4623 | 46.5213 | 96.7038 | 106.2651 | 33.2311 | 22.4895 | 24.524 | 36.6061 | 72.5121 |  |  |  | 444.8429 | 24.3297 | 99.5772 | [5 empty] | 29.6159 | 48.3709 | 97.3213 | 342.3069 | 34.4549 | 99.2741 | 99.4668 | 99.4341 | 24.4864 | 34.3407 | 23.4446 | 23.4572 | 24.8774 | 30.8282 | 47.5175 |  | 80.7032 | 108.3918 | 440.623 | 25.6457 | 32.1154 | 70.7367 | 115.3264 | 469.6483 | [7 empty] | 25.1131 | 43.166 | 103.2262 | 114.6137 | 484.1815 | 935.25 | 953.1144 | 630.3507 | 855.4679 | 623.8259 | 871.2103 | 875.1913 | 863.9286 | 931.5324 | 913.0237 | 827.8617 | 859.837 | 871.5964 | 823.362 | 856.0525 | 904.5128 | 934.5659 | 879.0229 |  |  | 29.1901 | 53.7538 | 151.8394 | 632.5267 | 46.0588 | 24.1303 | [7 empty] | 60.2168 | 29.9443 | 56.7713 | 83.8409 | 118.0295 | 538.8546 | 99.152 | 71.7331 | 94.7372 | 99.0176 | [5 empty] | 44.0268 | 35.3879 | 111.954 | 434.5435 |  |  | 98.4408 | 29.9742 | 74.3559 | 104.0032 | 89.3998 | 22.5342 | 25.2645 | 40.6702 | 72.4324 |  |  |  | 403.2218 | 23.8959 | 57.8254 | [5 empty] | 39.1587 | 103.5886 | 122.6194 | 440.2959 | 22.4983 | 22.5162 | 24.3718 | 31.3227 | 74.6942 | 38.9493 | 25.717 | 44.9266 | 98.6625 | 93.9309 | 96.2458 |  | 62.0388 | 106.6807 | 505.8243 | 31.8459 | 69.8946 | 100.3913 | 138.8479 | 463.7893 | [7 empty] | 24.5846 | 38.1737 | 93.0067 | 105.9257 |  | 997.9916 | 998.5025 | 985.7463 | 642.6711 | 894.8184 | 759.3885 | 905.3086 | 18.8491 | 22.4504 | 17.3827 | 19.0053 | 22.5988 | 44.6247 | 81.0631 | 985.487 | 922.651 | 967.3523 | 24.5374 | 41.6166 | 61.0794 | 80.6975 | 80.8577 | 61.054 | -0.0013 | -0.0224 | 0.0012 | 0.0226 | -0.0026 | 0.0013 | -0.0291 | 0.0021 | -0.0202 | -326.781 | 17.8196 | -326.8518 | 17.4767 | -326.3072 | 18.6039 | -326.4025 | 16.8587 | -282.7321 | 16.2653 | -282.649 | 17.8997 | 3941.908 | 3941.8046 | 968.2619 | 80.7776 | -514.1591
2017-12-19 12:21 | 1552.0931 |  |  | -219.117 | -136.3164 | -130.3777 | -153.539 | -101.4859 | -114.8265 | -181.1167 | -138.525 |  | -212.3697 | -186.4808 | -110.2119 | -158.8641 | -171.9067 | -70.7926 | -64.7176 | -157.4034 | -157.6862 | 76.9829 | 100.0957 | 103.0593 | 29.3176 | 70.7757 | 114.9897 | 312.8821 | 98.828 | 22.9113 | 128.0057 | 103.5044 | 76.1791 | 90.4021 | 58.4489 | 114.8134 | 68.5247 | 98.6433 | 24.71 | 40.1568 | 98.9052 | 113.3956 | 382.0446 | 42.1489 | 26.1272 | 44.1884 | 80.5138 | 207.9445 |  |  |  |  | 99.2867 | 35.6572 | 100.8474 | 374.5962 |  |  | 43.5196 | 46.6232 | 96.7201 | 106.3197 | 33.2377 | 22.4798 | 24.5526 | 36.6444 | 72.4626 |  |  |  | 445.0958 | 24.3349 | 99.5881 | [5 empty] | 29.6604 | 48.4237 | 97.3434 | 342.8298 | 34.4909 | 99.3443 | 99.4926 | 99.4673 | 24.5522 | 34.3846 | 23.4493 | 23.4564 | 24.8802 | 30.842 | 47.5523 |  | 80.7474 | 108.4674 | 440.7771 | 25.6028 | 32.1345 | 70.8092 | 115.388 | 469.9561 | [7 empty] | 25.1397 | 43.2412 | 103.2321 | 114.662 | 484.5052 | 935.4387 | 952.7668 | 630.2562 | 855.0139 | 623.5571 | 871.3809 | 871.1266 | 864.2546 | 931.6504 | 913.2465 | 823.5273 | 861.6417 | 868.9903 | 819.748 | 852.4244 | 909.2751 | 934.577 | 878.9304 |  |  | 29.2214 | 53.8062 | 152.0102 | 632.8495 | 46.081 | 24.1314 | [7 empty] | 60.3735 | 29.9377 | 56.8093 | 83.9544 | 118.0821 | 539.1436 | 99.1415 | 71.7737 | 94.7508 | 99.0209 | [5 empty] | 44.0849 | 35.4395 | 112.0101 | 434.8982 |  |  | 98.4022 | 29.9881 | 74.2027 | 104.0197 | 89.3912 | 22.5492 | 25.2697 | 40.663 | 72.4895 |  |  |  | 403.5606 | 23.9522 | 57.8735 | [5 empty] | 39.2212 | 103.596 | 122.6409 | 440.6533 | 22.4509 | 22.5139 | 24.3972 | 31.3437 | 74.7114 | 39.0099 | 25.7436 | 44.9386 | 98.5818 | 93.9399 | 96.2546 |  | 62.1223 | 106.703 | 506.057 | 31.8746 | 70.0317 | 100.4079 | 138.9021 | 464.1796 | [7 empty] | 24.5996 | 38.2854 | 93.019 | 105.969 |  | 997.6898 | 999.0005 | 985.8122 | 642.9416 | 895.1203 | 759.6214 | 905.3635 | 18.8544 | 22.4452 | 17.3817 | 19.0222 | 22.5927 | 44.5795 | 81.0962 | 985.5524 | 922.7673 | 967.5148 | 24.5338 | 41.6962 | 61.1461 | 80.8212 | 80.9526 | 61.0455 | -0.0013 | -0.0224 | 0.002 | 0.0227 | -0.0016 | 0.0012 | -0.0004 | 0.0045 | -0.0366 | -326.8026 | 17.9428 | -326.9934 | 17.5239 | -326.2579 | 18.4705 | -326.1718 | 16.8258 | -282.6521 | 16.3659 | -282.686 | 17.9387 | 3941.5001 | 3970.7414 | 968.3178 | 80.8869 | -514.7358
2017-12-19 12:21 | 1553.0932 |  |  | -219.2888 | -136.5867 | -130.4626 | -153.7482 | -101.6811 | -115.0592 | -181.2664 | -138.6806 |  | -203.8821 | -186.6976 | -110.3055 | -158.9941 | -172.0616 | -70.9167 | -64.9138 | -157.5744 | -157.8826 | 75.8923 | 100.1247 | 103.1455 | 29.3488 | 70.9136 | 114.9927 | 313.1551 | 98.8281 | 22.921 | 128.1476 | 103.5471 | 76.2825 | 90.4728 | 58.4791 | 114.9231 | 68.57 | 98.7003 | 24.7298 | 40.1941 | 98.8931 | 113.4302 | 382.3266 | 42.1707 | 26.1351 | 44.2264 | 80.5485 | 228.2712 |  |  |  |  | 99.2612 | 35.6539 | 100.8788 | 374.831 |  |  | 43.5666 | 46.7326 | 96.7377 | 106.3734 | 33.2203 | 22.4716 | 24.5721 | 36.6661 | 72.4115 |  |  |  | 445.3468 | 24.3345 | 99.5613 | [5 empty] | 29.7077 | 48.4883 | 97.3678 | 343.3506 | 34.5432 | 99.3356 | 99.5543 | 99.4478 | 24.5829 | 34.4031 | 23.4577 | 23.4581 | 24.8909 | 30.871 | 47.5919 |  | 80.7975 | 108.5268 | 440.9566 | 25.6316 | 32.1713 | 70.8919 | 115.4525 | 470.2516 | [7 empty] | 25.15 | 43.2516 | 103.2842 | 114.7152 | 484.8161 | 935.6161 | 952.4873 | 630.2826 | 854.722 | 623.3479 | 871.5508 | 867.4997 | 865.9981 | 931.6221 | 913.4106 | 823.1574 | 853.1871 | 868.9394 | 819.9651 | 851.5103 | 922.4976 | 934.4534 | 878.7359 |  |  | 29.2363 | 53.8505 | 152.1681 | 633.1415 | 46.155 | 24.1507 | [7 empty] | 60.4683 | 29.9877 | 56.8528 | 84.0658 | 118.1477 | 539.4168 | 99.131 | 71.8499 | 94.7793 | 99.0448 | [5 empty] | 44.1437 | 35.4838 | 112.0466 | 435.2461 |  |  | 98.4008 | 30.0111 | 74.9573 | 104.02 | 89.3734 | 22.5353 | 25.2664 | 40.696 | 72.525 |  |  |  | 403.8942 | 23.9761 | 57.9355 | [5 empty] | 39.2603 | 103.606 | 122.6977 | 440.9714 | 22.5458 | 22.5328 | 24.3816 | 31.3574 | 74.7219 | 39.0776 | 25.752 | 44.9526 | 98.4345 | 93.969 | 96.2539 |  | 62.1138 | 106.6346 | 506.3174 | 31.8963 | 70.1615 | 100.4321 | 138.9943 | 464.5683 | [7 empty] | 24.6159 | 38.379 | 93.0522 | 105.9981 |  | 997.344 | 999.5039 | 985.9249 | 643.1854 | 895.4052 | 759.8584 | 905.4406 | 18.8652 | 22.4573 | 17.3738 | 19.0179 | 22.5965 | 44.6072 | 81.1367 | 985.5536 | 922.9186 | 967.6729 | 24.551 | 41.7433 | 61.2299 | 80.8537 | 81.0605 | 61.1638 | -0.0006 | -0.0225 | 0.0018 | 0.0227 | -0.0022 | 0.0015 | -0.0196 | 0.0028 | -0.0452 | -326.818 | 17.8894 | -326.7226 | 17.4048 | -326.0148 | 18.528 | -326.301 | 16.9367 | -282.5967 | 16.3207 | -282.409 | 17.834 | 3939.406 | 3925.731 | 968.3777 | 80.9571 | -515.3943
2017-12-19 12:21 | 1554.0932 |  |  | -219.4289 | -136.8795 | -130.6143 | -153.9939 | -101.8855 | -115.1871 | -181.4892 | -138.8804 |  | -196.1656 | -186.7951 | -110.5115 | -159.2032 | -172.3617 | -71.1169 | -64.9277 | -157.8851 | -158.0322 | 74.371 | 100.1587 | 103.2122 | 29.38 | 71.0565 | 114.9912 | 313.4259 | 98.8251 | 22.9269 | 128.2196 | 103.5304 | 76.3003 | 90.4924 | 58.4745 | 115.0308 | 68.5929 | 99.1042 | 24.7288 | 40.243 | 98.8988 | 113.4698 | 382.6096 | 42.2146 | 26.1568 | 44.2703 | 80.5867 | 247.2955 |  |  |  |  | 99.2593 | 35.6463 | 100.9208 | 375.0892 |  |  | 43.6297 | 46.8502 | 96.7248 | 106.4311 | 33.2442 | 22.4802 | 24.5975 | 36.6921 | 72.3753 |  |  |  | 445.5913 | 24.3231 | 99.5632 | [5 empty] | 29.6956 | 48.5207 | 97.3833 | 343.9229 | 34.5259 | 99.3314 | 99.5771 | 99.4267 | 24.5609 | 34.4114 | 23.4652 | 23.4668 | 24.9036 | 30.8967 | 47.6384 |  | 80.8478 | 108.5792 | 441.142 | 25.694 | 32.1962 | 70.9613 | 115.4996 | 470.5298 | [7 empty] | 25.1409 | 43.3661 | 103.3115 | 114.7927 | 485.1519 | 935.7527 | 952.2889 | 630.4417 | 854.5649 | 623.2591 | 871.6866 | 877.5638 | 867.5693 | 931.4569 | 913.5031 | 829.2518 | 848.5158 | 868.6016 | 827.8589 | 855.0819 | 931.1604 | 934.1549 | 878.4411 |  |  | 29.2594 | 53.8996 | 152.3509 | 633.4677 | 46.2424 | 24.177 | [7 empty] | 60.4765 | 30.0235 | 56.8978 | 84.1724 | 118.2253 | 539.681 | 99.1147 | 71.9175 | 94.8092 | 99.0625 | [5 empty] | 44.2606 | 35.5363 | 112.098 | 435.5899 |  |  | 98.4018 | 30.0344 | 75.4955 | 104.0312 | 89.3669 | 22.5483 | 25.2697 | 40.7315 | 72.5404 |  |  |  | 404.2271 | 23.9277 | 58.0111 | [5 empty] | 39.2994 | 103.6308 | 122.7164 | 441.3212 | 22.5665 | 22.5415 | 24.3146 | 31.3949 | 74.7853 | 39.1815 | 25.7643 | 44.9524 | 98.402 | 94.0062 | 96.2664 |  | 62.0737 | 106.5828 | 506.5759 | 31.9023 | 70.3 | 100.4575 | 139.116 | 464.9422 | [7 empty] | 24.6084 | 38.4756 | 93.0425 | 105.9955 |  | 996.9976 | 999.8513 | 986.0883 | 643.3691 | 895.5876 | 760.0435 | 905.4566 | 18.8721 | 22.4757 | 17.3795 | 19.0108 | 22.6115 | 44.8145 | 81.1731 | 985.5285 | 923.1397 | 967.8206 | 24.5685 | 41.7799 | 61.349 | 81.0415 | 81.2311 | 61.2422 | -0.0016 | -0.0228 | 0.0018 | 0.0223 | -0.0023 | 0.0007 | -0.0288 | 0.0045 | -0.0135 | -326.541 | 17.834 | -326.7595 | 17.526 | -326.1779 | 18.5896 | -326.1871 | 16.8094 | -282.2983 | 16.2653 | -282.329 | 17.9407 | 3937.8171 | 3902.8153 | 968.4334 | 81.1363 | -516.184
2017-12-19 12:21 | 1555.0933 |  |  | -219.7308 | -137.1216 | -130.7979 | -154.1376 | -102.2382 | -115.3241 | -181.5858 | -138.9245 |  | -188.3341 | -186.8475 | -110.6608 | -159.3718 | -172.7659 | -71.2152 | -65.139 | -158.049 | -158.2718 | 75.5082 | 100.11 | 103.2233 | 29.4009 | 71.1868 | 114.9981 | 313.6961 | 98.8318 | 22.9194 | 128.2826 | 103.5046 | 76.3275 | 90.5259 | 58.5225 | 115.1316 | 68.5963 | 99.0231 | 24.7296 | 40.2745 | 98.9212 | 113.5267 | 382.8848 | 42.2386 | 26.184 | 44.3172 | 80.6141 | 256.5426 |  |  |  |  | 99.2558 | 35.6359 | 100.9739 | 375.3526 |  |  | 43.6743 | 46.9648 | 96.7039 | 106.4804 | 33.316 | 22.5624 | 24.5939 | 36.6848 | 72.33 |  |  |  | 445.8432 | 24.3259 | 99.5629 | [5 empty] | 29.7447 | 48.573 | 97.3869 | 344.4647 | 34.4502 | 99.4235 | 99.5536 | 99.4694 | 24.5701 | 34.4429 | 23.4557 | 23.4586 | 24.8981 | 30.9059 | 47.6665 |  | 80.9062 | 108.604 | 441.29 | 25.6578 | 32.2226 | 71.0159 | 115.5351 | 470.7996 | [7 empty] | 25.1743 | 43.4433 | 103.326 | 114.8426 | 485.4851 | 935.8307 | 952.1587 | 630.7129 | 854.5182 | 623.3015 | 871.7784 | 868.874 | 867.42 | 931.1006 | 913.4583 | 833.9107 | 839.1782 | 871.2073 | 832.7857 | 858.8737 | 926.6062 | 933.6654 | 878.0642 |  |  | 29.2817 | 53.9494 | 152.5357 | 633.7794 | 46.2276 | 24.1669 | [7 empty] | 60.5571 | 29.9988 | 56.9181 | 84.2745 | 118.2899 | 539.926 | 99.1269 | 71.956 | 94.8079 | 99.0325 | [5 empty] | 44.3751 | 35.5616 | 112.1399 | 435.8929 |  |  | 98.3954 | 30.06 | 75.7232 | 104.0345 | 89.3606 | 22.5625 | 25.2948 | 40.727 | 72.5755 |  |  |  | 404.5529 | 23.9212 | 58.0754 | [5 empty] | 39.3269 | 103.6338 | 122.7388 | 441.6724 | 22.5359 | 22.5304 | 24.3224 | 31.4077 | 74.7934 | 39.2362 | 25.7765 | 44.9204 | 98.4408 | 94.0493 | 96.31 |  | 62.1382 | 106.6183 | 506.7818 | 31.9141 | 70.5406 | 100.465 | 139.2161 | 465.3217 | [7 empty] | 24.5983 | 38.5872 | 93.0378 | 106.011 |  | 996.6869 | 1000.1849 | 986.3158 | 643.5267 | 895.666 | 760.1351 | 905.3783 | 18.8748 | 22.485 | 17.3818 | 19.0217 | 22.6154 | 44.9495 | 81.2132 | 985.5195 | 923.4675 | 968.0417 | 24.5644 | 41.8782 | 61.4264 | 81.1848 | 81.3804 | 61.4293 | -0.0012 | -0.022 | 0.0016 | 0.0225 | -0.002 | 0.0012 | -0.0307 | 0.0049 | -0.0229 | -326.738 | 17.9777 | -326.8149 | 17.4788 | -325.981 | 18.4725 | -326.0118 | 16.8525 | -282.369 | 16.3946 | -282.3136 | 17.9099 | 3939.8629 | 3868.8177 | 968.5257 | 81.2826 | -516.918
2017-12-19 12:21 | 1556.0934 |  |  | -219.9492 | -137.2366 | -130.9097 | -154.4549 | -102.4047 | -115.6081 | -181.7621 | -139.2029 |  | -180.58 | -187.0725 | -110.8486 | -159.47 | -173.0419 | -71.3929 | -65.2544 | -158.2104 | -158.4759 | 74.5002 | 100.1442 | 103.3334 | 29.4304 | 71.3229 | 114.9946 | 313.9744 | 98.8244 | 22.9269 | 128.4459 | 103.5638 | 76.4576 | 90.5959 | 58.641 | 115.2343 | 68.6889 | 98.9978 | 24.7377 | 40.2942 | 98.9541 | 113.5932 | 383.1668 | 42.2547 | 26.2076 | 44.3599 | 80.6498 | 259.5666 |  |  |  |  | 99.2307 | 35.6447 | 101.0314 | 375.6134 |  |  | 43.6882 | 47.0748 | 96.7182 | 106.5344 | 33.3171 | 22.5876 | 24.5534 | 36.6999 | 72.2649 |  |  |  | 446.1038 | 24.3437 | 99.5392 | [5 empty] | 29.7806 | 48.6398 | 97.4132 | 344.9696 | 34.5221 | 99.4568 | 99.5358 | 99.4775 | 24.6199 | 34.4836 | 23.4423 | 23.4603 | 24.9034 | 30.9171 | 47.696 |  | 80.9735 | 108.585 | 441.4619 | 25.6218 | 32.2591 | 71.0779 | 115.5843 | 471.0806 | [7 empty] | 25.1778 | 43.4907 | 103.3254 | 114.8738 | 485.8121 | 935.8201 | 952.1346 | 631.0608 | 854.5959 | 623.4728 | 871.8569 | 866.3863 | 865.2864 | 930.5311 | 913.2636 | 835.2808 | 824.6607 | 878.1032 | 834.2539 | 854.8962 | 915.0087 | 933.0297 | 877.6308 |  |  | 29.298 | 53.9949 | 152.7092 | 634.0695 | 46.2574 | 24.1723 | [7 empty] | 60.6505 | 29.9955 | 56.958 | 84.3882 | 118.3365 | 540.167 | 99.1176 | 72.009 | 94.8024 | 99.0389 | [5 empty] | 44.4124 | 35.5959 | 112.1691 | 436.2108 |  |  | 98.3828 | 30.0827 | 76.2286 | 104.0161 | 89.3581 | 22.5325 | 25.3159 | 40.7239 | 72.6238 |  |  |  | 404.8758 | 23.896 | 58.1116 | [5 empty] | 39.3518 | 103.6347 | 122.8056 | 442.0092 | 22.6165 | 22.5445 | 24.3575 | 31.4241 | 74.8855 | 39.1864 | 25.7768 | 44.9156 | 98.4871 | 94.0319 | 96.351 |  | 62.1935 | 106.6005 | 506.9901 | 31.931 | 70.7455 | 100.496 | 139.3522 | 465.7053 | [7 empty] | 24.6024 | 38.6885 | 93.0679 | 105.982 |  | 996.4498 | 1000.4647 | 986.5494 | 643.6903 | 895.685 | 760.1608 | 905.2447 | 18.881 | 22.4986 | 17.3793 | 19.0243 | 22.6076 | 44.8664 | 81.2562 | 985.5426 | 923.7879 | 968.2324 | 24.5697 | 41.9027 | 61.4814 | 81.2988 | 81.4829 | 61.4669 | -0.0012 | -0.0231 | 0.0013 | 0.0224 | -0.0023 | 0.0006 | -0.0082 | 0.0047 | -0.019 | -326.5687 | 17.8401 | -326.5195 | 17.4254 | -325.9133 | 18.5937 | -326.1779 | 16.9203 | -282.1721 | 16.2694 | -281.9659 | 17.8463 | 3939.3044 | 3864.1832 | 968.6227 | 81.3909 | -517.6618
2017-12-19 12:21 | 1557.0934 |  |  | -220.3376 | -137.4062 | -131.0464 | -154.5499 | -102.5417 | -115.8065 | -181.865 | -139.2976 |  | -172.9775 | -187.2487 | -110.8801 | -159.694 | -173.2485 | -71.5709 | -65.4769 | -158.4339 | -158.6984 | 75.0601 | 100.2542 | 103.4918 | 29.4585 | 71.4586 | 114.994 | 314.2512 | 98.8241 | 22.9141 | 128.6126 | 103.6444 | 76.5798 | 90.6656 | 58.7054 | 115.3323 | 68.7677 | 98.9386 | 24.7321 | 40.334 | 98.9624 | 113.643 | 383.4505 | 42.2749 | 26.2133 | 44.392 | 80.6729 | 272.5418 |  |  |  |  | 99.2449 | 35.6761 | 101.0605 | 375.8449 |  |  | 43.7077 | 47.1763 | 96.7196 | 106.5901 | 33.2768 | 22.5136 | 24.5533 | 36.7512 | 72.2308 |  |  |  | 446.3644 | 24.4017 | 99.5186 | [5 empty] | 29.7841 | 48.689 | 97.4388 | 345.4861 | 34.6749 | 99.412 | 99.5234 | 99.4596 | 24.5534 | 34.4889 | 23.4406 | 23.4639 | 24.9151 | 30.9376 | 47.7315 |  | 81.055 | 108.5474 | 441.6804 | 25.6024 | 32.2751 | 71.1438 | 115.6416 | 471.3561 | [7 empty] | 25.189 | 43.5461 | 103.3046 | 114.9302 | 486.1431 | 935.6967 | 952.2412 | 631.4713 | 854.7869 | 623.6403 | 871.8882 | 876.2296 | 864.932 | 929.8695 | 912.9747 | 834.9269 | 811.3383 | 877.4576 | 839.1339 | 843.6308 | 909.415 | 932.3676 | 877.1776 |  |  | 29.3134 | 54.0188 | 152.8791 | 634.33 | 46.3193 | 24.1888 | [7 empty] | 60.7042 | 30.035 | 57.023 | 84.5029 | 118.3967 | 540.4061 | 99.0993 | 72.0805 | 94.8169 | 99.0749 | [5 empty] | 44.4381 | 35.6494 | 112.22 | 436.5946 |  |  | 98.3726 | 30.1063 | 77.6583 | 104.0138 | 89.368 | 22.5386 | 25.3074 | 40.7367 | 72.682 |  |  |  | 405.2165 | 23.8432 | 58.1292 | [5 empty] | 39.3913 | 103.6298 | 122.8149 | 442.3532 | 22.6435 | 22.5557 | 24.3355 | 31.4656 | 75.0044 | 39.1615 | 25.7849 | 44.9013 | 98.4678 | 94.0251 | 96.3214 |  | 62.1861 | 106.5423 | 507.2361 | 31.9425 | 70.8929 | 100.517 | 139.4325 | 466.0756 | [7 empty] | 24.6142 | 38.7962 | 93.0806 | 105.9141 |  | 996.2876 | 1000.7365 | 986.7564 | 643.8696 | 895.6613 | 760.1446 | 905.0791 | 18.8852 | 22.5163 | 17.3799 | 19.0345 | 22.6104 | 44.6378 | 81.3057 | 985.6014 | 924.1261 | 968.4413 | 24.5659 | 41.9639 | 61.6221 | 81.4227 | 81.6011 | 61.4976 | -0.001 | -0.0228 | 0.0012 | 0.0226 | -0.0026 | 0.0015 | -0.0103 | 0.0031 | -0.0227 | -326.4241 | 17.8956 | -326.6918 | 17.5712 | -326.0118 | 18.5403 | -325.8948 | 16.7786 | -281.9444 | 16.3043 | -282.0459 | 17.9756 | 3940.2377 | 3809.9019 | 968.7359 | 81.5119 | -518.2866
2017-12-19 12:21 | 1558.0935 |  |  | -220.5442 | -137.6465 | -131.2482 | -154.7782 | -102.7495 | -115.9555 | -181.9991 | -139.4182 |  | -165.2291 | -187.3021 | -110.9684 | -159.855 | -173.5405 | -71.7088 | -65.4862 | -158.5995 | -158.7993 | 76.1012 | 100.3168 | 103.6284 | 29.4863 | 71.5947 | 115.0143 | 314.5253 | 98.8264 | 22.9043 | 128.7954 | 103.7524 | 76.7533 | 90.7896 | 58.8115 | 115.4316 | 68.838 | 98.9315 | 24.7471 | 40.3533 | 98.9504 | 113.6906 | 383.7277 | 42.3397 | 26.2137 | 44.4295 | 80.6849 | 276.3003 |  |  |  |  | 99.2753 | 35.6932 | 101.0814 | 376.0654 |  |  | 43.8048 | 47.2869 | 96.7124 | 106.638 | 33.3328 | 22.4851 | 24.6083 | 36.801 | 72.2498 |  |  |  | 446.6279 | 24.4466 | 99.5193 | [5 empty] | 29.7815 | 48.7487 | 97.4508 | 346.0225 | 34.7872 | 99.3781 | 99.5185 | 99.4667 | 24.4761 | 34.5015 | 23.4515 | 23.4598 | 24.9155 | 30.9617 | 47.7701 |  | 81.145 | 108.5483 | 441.9172 | 25.6328 | 32.2811 | 71.2006 | 115.6888 | 471.6163 | [7 empty] | 25.1744 | 43.6514 | 103.3098 | 115.0023 | 486.4828 | 935.4755 | 952.4196 | 631.9419 | 855.0571 | 623.7489 | 871.8748 | 880.3824 | 866.1016 | 929.2255 | 912.6545 | 833.1119 | 809.5869 | 869.4523 | 841.3331 | 838.0083 | 914.5416 | 931.7424 | 876.75 |  |  | 29.3325 | 54.0668 | 153.0764 | 634.5637 | 46.2838 | 24.1792 | [7 empty] | 60.8206 | 30.076 | 57.0863 | 84.6108 | 118.474 | 540.6409 | 99.1291 | 72.12 | 94.8298 | 99.071 | [5 empty] | 44.4989 | 35.6905 | 112.2782 | 436.976 |  |  | 98.3803 | 30.142 | 78.69 | 104.0409 | 89.3654 | 22.5642 | 25.3086 | 40.768 | 72.7324 |  |  |  | 405.5549 | 23.7757 | 58.1529 | [5 empty] | 39.4343 | 103.6202 | 122.7967 | 442.7161 | 22.4922 | 22.5356 | 24.3515 | 31.4728 | 75.0931 | 39.1888 | 25.8003 | 44.9265 | 98.4074 | 94.0488 | 96.2883 |  | 62.213 | 106.5241 | 507.4932 | 31.9559 | 71.0907 | 100.5167 | 139.4488 | 466.4442 | [7 empty] | 24.6317 | 38.9107 | 93.1162 | 105.9175 |  | 996.1785 | 1000.9507 | 986.9665 | 644.0818 | 895.6033 | 760.0975 | 904.9066 | 18.8834 | 22.517 | 17.3809 | 19.0534 | 22.6237 | 44.4258 | 81.3453 | 985.7144 | 924.6048 | 968.6943 | 24.5959 | 42.0028 | 61.6808 | 81.5508 | 81.6946 | 61.5967 | -0.0016 | -0.0231 | 0.0014 | 0.0227 | -0.0018 | 0.0011 | -0.0155 | 0.0034 | -0.0331 | -326.6149 | 17.9633 | -326.5503 | 17.4213 | -325.7163 | 18.4869 | -325.9225 | 16.9059 | -282.0213 | 16.3597 | -281.8829 | 17.8442 | 3939.9011 | 3855.809 | 968.8755 | 81.6227 | -518.9097
2017-12-19 12:21 | 1559.0935 |  |  | -220.7226 | -137.7183 | -131.4967 | -155.1017 | -102.945 | -116.2064 | -182.2409 | -139.5866 |  | -157.0878 | -187.4767 | -111.0072 | -160.0256 | -173.7235 | -71.8236 | -65.6295 | -158.8305 | -158.9416 | 75.9149 | 100.4057 | 103.8435 | 29.522 | 71.7364 | 115.0111 | 314.8088 | 98.8362 | 22.917 | 129.1488 | 104.1028 | 77.1385 | 91.0491 | 59.1133 | 115.5305 | 68.9766 | 99.0743 | 24.7878 | 40.3823 | 98.9509 | 113.7513 | 384.0182 | 42.3546 | 26.2244 | 44.4665 | 80.725 | 286.9502 |  |  |  |  | 99.2669 | 35.6972 | 101.1129 | 376.3063 |  |  | 43.8422 | 47.4071 | 96.736 | 106.6921 | 33.3472 | 22.5105 | 24.597 | 36.8149 | 72.2967 |  |  |  | 446.8816 | 24.3926 | 99.5556 | [5 empty] | 29.7221 | 48.8021 | 97.4781 | 346.6143 | 34.7552 | 99.3986 | 99.5364 | 99.484 | 24.5226 | 34.5399 | 23.4496 | 23.4615 | 24.9196 | 30.9684 | 47.8094 |  | 81.2211 | 108.5891 | 442.1597 | 25.6238 | 32.3415 | 71.2701 | 115.7366 | 471.8755 | [7 empty] | 25.1722 | 43.7394 | 103.314 | 115.0635 | 486.8158 | 935.1716 | 952.6586 | 632.4276 | 855.299 | 623.9626 | 871.9933 | 884.3842 | 866.8559 | 928.6312 | 912.3446 | 816.8333 | 798.7785 | 861.9719 | 841.3573 | 837.1775 | 915.0186 | 931.1918 | 876.4174 |  |  | 29.3441 | 54.1268 | 153.2827 | 634.8995 | 46.2939 | 24.1824 | [7 empty] | 60.9268 | 30.097 | 57.1153 | 84.7174 | 118.534 | 540.8869 | 99.1494 | 72.1706 | 94.844 | 99.0573 | [5 empty] | 44.5893 | 35.7344 | 112.3245 | 437.322 |  |  | 98.3683 | 30.1701 | 78.7519 | 104.0526 | 89.3377 | 22.5682 | 25.3138 | 40.7858 | 72.7567 |  |  |  | 405.879 | 23.8734 | 58.2248 | [5 empty] | 39.4731 | 103.6155 | 122.8193 | 443.0598 | 22.3881 | 22.523 | 24.363 | 31.497 | 75.0927 | 39.2635 | 25.8138 | 45.0106 | 98.3528 | 94.0321 | 96.2956 |  | 62.2466 | 106.5315 | 507.7435 | 31.9827 | 71.29 | 100.53 | 139.4805 | 466.8171 | [7 empty] | 24.6468 | 39.0121 | 93.1316 | 105.9569 |  | 996.1041 | 1001.0914 | 987.1606 | 644.2952 | 895.5558 | 760.0628 | 904.7692 | 18.8806 | 22.4932 | 17.379 | 19.016 | 22.6207 | 44.3852 | 81.3627 | 985.8362 | 925.0541 | 968.9066 | 24.581 | 42.0361 | 61.8155 | 81.6475 | 81.8609 | 61.737 | -0.0014 | -0.0226 | 0.0015 | 0.0225 | -0.0025 | 0.0013 | -0.0239 | 0.0046 | -0.0276 | -326.2795 | 17.8011 | -326.3564 | 17.4747 | -325.8394 | 18.6368 | -325.9471 | 16.834 | -281.7013 | 16.2058 | -281.609 | 17.8997 | 3939.2985 | 3748.1203 | 968.9979 | 81.7542 | -519.6129
2017-12-19 12:21 | 1560.0936 |  |  | -220.9733 | -137.8879 | -131.848 | -155.3326 | -103.1795 | -116.2934 | -182.3382 | -139.6044 |  | -149.9298 | -187.5952 | -111.1125 | -160.2126 | -173.9571 | -71.9301 | -65.7446 | -159.0309 | -159.114 | 76.2131 | 100.6539 | 104.1333 | 29.553 | 71.8701 | 114.997 | 315.0899 | 98.8324 | 22.9115 | 129.4601 | 104.4107 | 77.4719 | 91.285 | 59.3236 | 115.6253 | 69.0586 | 99.1012 | 24.796 | 40.4234 | 98.9815 | 113.8098 | 384.3 | 42.3293 | 26.2259 | 44.5147 | 80.7771 | 296.1874 |  |  |  |  | 99.2557 | 35.7153 | 101.1468 | 376.5548 |  |  | 43.8372 | 47.5148 | 96.762 | 106.7486 | 33.3285 | 22.5049 | 24.5993 | 36.8341 | 72.3731 |  |  |  | 447.1366 | 24.3657 | 99.5483 | [5 empty] | 29.7563 | 48.8462 | 97.4925 | 347.2136 | 34.7118 | 99.398 | 99.5624 | 99.4729 | 24.5278 | 34.5778 | 23.4567 | 23.4701 | 24.9398 | 30.9792 | 47.851 |  | 81.284 | 108.6432 | 442.3498 | 25.549 | 32.3638 | 71.3267 | 115.7924 | 472.1451 | [7 empty] | 25.2199 | 43.7668 | 103.2618 | 115.1162 | 487.1442 | 934.8012 | 953.0034 | 632.8879 | 855.4498 | 624.3634 | 872.3045 | 883.2525 | 870.1334 | 928.0974 | 912.0487 | 809.3786 | 788.0568 | 857.6278 | 841.1517 | 841.2346 | 912.379 | 930.7002 | 876.1654 |  |  | 29.3503 | 54.1788 | 153.4448 | 635.278 | 46.3306 | 24.2132 | [7 empty] | 60.9769 | 30.1005 | 57.1445 | 84.8272 | 118.5817 | 541.1426 | 99.1348 | 72.2578 | 94.8674 | 99.0786 | [5 empty] | 44.7071 | 35.7848 | 112.3647 | 437.6611 |  |  | 98.3513 | 30.1866 | 79.8947 | 104.0634 | 89.3241 | 22.5625 | 25.3108 | 40.8112 | 72.7776 |  |  |  | 406.2072 | 23.9422 | 58.2751 | [5 empty] | 39.4859 | 103.6199 | 122.8622 | 443.3864 | 22.4052 | 22.5385 | 24.3613 | 31.5153 | 75.0543 | 39.3337 | 25.8292 | 45.0435 | 98.2611 | 94.0686 | 96.3021 |  | 62.2142 | 106.5135 | 507.9479 | 32.0011 | 71.4577 | 100.5485 | 139.5454 | 467.1848 | [7 empty] | 24.6609 | 39.1107 | 93.1394 | 106.0125 |  | 996.0712 | 1001.2396 | 987.3243 | 644.4863 | 895.5355 | 760.0993 | 904.7146 | 18.8786 | 22.4759 | 17.381 | 18.9922 | 22.6114 | 44.5423 | 81.387 | 986.013 | 925.4798 | 969.1235 | 24.5959 | 42.1205 | 61.8731 | 81.6952 | 81.9435 | 61.7656 | -0.0008 | -0.0228 | 0.0018 | 0.023 | -0.002 | 0.0015 | -0.0289 | 0.0047 | -0.029 | -326.3718 | 17.988 | -326.621 | 17.565 | -325.8364 | 18.4602 | -325.661 | 16.793 | -281.6675 | 16.3782 | -281.7352 | 17.9715 | 3941.4186 | 3760.4988 | 969.132 | 81.8194 | -520.256
2017-12-19 12:21 | 1561.0937 |  |  | -221.1005 | -138.0139 | -132.2101 | -155.6552 | -103.3263 | -116.4932 | -182.5858 | -139.8859 |  | -142.6871 | -187.7053 | -111.1814 | -160.4707 | -174.305 | -72.1174 | -65.8693 | -159.2344 | -159.448 | 74.4652 | 100.7997 | 104.2808 | 29.5793 | 71.997 | 114.9964 | 315.359 | 98.843 | 22.915 | 129.4947 | 104.3608 | 77.47 | 91.3189 | 59.2349 | 115.7271 | 69.0308 | 99.0419 | 24.8013 | 40.4435 | 99.0087 | 113.8665 | 384.5683 | 42.3569 | 26.2133 | 44.5865 | 80.8268 | 298.753 |  |  |  |  | 99.254 | 35.7365 | 101.18 | 376.8373 |  |  | 43.8957 | 47.6195 | 96.7587 | 106.7898 | 33.3308 | 22.5323 | 24.6626 | 36.8632 | 72.4373 |  |  |  | 447.4053 | 24.3969 | 99.5349 | [5 empty] | 29.8374 | 48.9024 | 97.4994 | 347.7816 | 34.7019 | 99.3921 | 99.6227 | 99.4431 | 24.5331 | 34.6123 | 23.4781 | 23.4804 | 24.9513 | 30.9987 | 47.8856 |  | 81.3565 | 108.6803 | 442.5437 | 25.5814 | 32.3541 | 71.3797 | 115.8664 | 472.4254 | [7 empty] | 25.2447 | 43.8861 | 103.2565 | 115.1807 | 487.4835 | 934.3961 | 953.4165 | 633.307 | 855.5219 | 624.9363 | 872.737 | 845.8711 | 872.903 | 927.5603 | 911.7481 | 823.7907 | 780.3494 | 856.271 | 837.9947 | 846.4813 | 916.3028 | 930.1835 | 875.9148 |  |  | 29.3782 | 54.2302 | 153.6051 | 635.5815 | 46.3509 | 24.2289 | [7 empty] | 61.1504 | 30.1336 | 57.2012 | 84.9345 | 118.6376 | 541.3926 | 99.1011 | 72.3164 | 94.8818 | 99.0768 | [5 empty] | 44.7832 | 35.8068 | 112.4047 | 438.0081 |  |  | 98.3363 | 30.2049 | 79.8951 | 104.0935 | 89.3271 | 22.5646 | 25.3127 | 40.8396 | 72.8149 |  |  |  | 406.5347 | 23.8089 | 58.32 | [5 empty] | 39.5202 | 103.6421 | 122.9095 | 443.7297 | 22.5339 | 22.5509 | 24.3695 | 31.517 | 75.1808 | 39.3185 | 25.834 | 45.0386 | 98.2049 | 94.1034 | 96.2828 |  | 62.2954 | 106.5679 | 508.1193 | 32.0206 | 71.5786 | 100.5771 | 139.6711 | 467.555 | [7 empty] | 24.6692 | 39.2168 | 93.1901 | 106.0842 |  | 996.0741 | 1001.3344 | 987.4936 | 644.6602 | 895.5435 | 760.2282 | 904.7681 | 18.8781 | 22.477 | 17.3891 | 19.0153 | 22.6267 | 44.7644 | 81.4179 | 986.3138 | 925.98 | 969.3385 | 24.6028 | 42.156 | 62.0151 | 81.8712 | 82.1544 | 61.919 | -0.0013 | -0.0234 | 0.0016 | 0.0227 | -0.002 | 0.0016 | -0.0242 | 0.0028 | -0.0364 | -326.3933 | 17.8894 | -326.2333 | 17.3617 | -325.4763 | 18.5382 | -325.8517 | 16.9593 | -281.6705 | 16.294 | -281.3321 | 17.8011 | 3939.8933 | 3693.025 | 969.2934 | 82.0128 | -521.1505
2017-12-19 12:21 | 1562.0937 |  |  | -221.3773 | -138.2084 | -132.6462 | -155.8131 | -103.5845 | -116.7039 | -182.8596 | -140.0181 |  | -141.401 | -187.8283 | -111.3944 | -160.7348 | -174.5155 | -72.2885 | -66.0676 | -159.5439 | -159.5908 | 67.6003 | 100.673 | 104.2521 | 29.6037 | 72.1107 | 115.0066 | 315.6271 | 98.8661 | 22.9165 | 129.4373 | 104.2404 | 77.3875 | 91.3022 | 59.1373 | 115.8293 | 68.9982 | 99.0032 | 24.8147 | 40.492 | 99.0175 | 113.9334 | 384.8399 | 42.3901 | 26.2214 | 44.6294 | 80.8563 | 305.4555 |  |  |  |  | 99.2413 | 35.7604 | 101.2176 | 377.0773 |  |  | 43.9358 | 47.7302 | 96.7488 | 106.8365 | 33.3524 | 22.5712 | 24.6279 | 36.8601 | 72.4575 |  |  |  | 447.6744 | 24.4243 | 99.5774 | [5 empty] | 29.8436 | 48.9529 | 97.5135 | 348.3718 | 34.6901 | 99.4003 | 99.6146 | 99.4512 | 24.5385 | 34.6264 | 23.4766 | 23.4957 | 24.9646 | 31.0256 | 47.9269 |  | 81.4199 | 108.6973 | 442.7638 | 25.6355 | 32.4514 | 71.4662 | 115.92 | 472.6887 | [7 empty] | 25.2458 | 43.9409 | 103.29 | 115.2532 | 487.8238 | 933.9718 | 953.8366 | 633.687 | 855.5434 | 625.5893 | 873.2002 | 814.3599 | 870.1556 | 926.9769 | 911.4229 | 831.785 | 775.7203 | 854.4593 | 835.0883 | 848.6507 | 905.7765 | 929.626 | 875.6465 |  |  | 29.4152 | 54.26 | 153.7738 | 635.8409 | 46.3858 | 24.2084 | [7 empty] | 61.2879 | 30.1877 | 57.246 | 85.0333 | 118.7062 | 541.6316 | 99.1015 | 72.3738 | 94.8945 | 99.0601 | [5 empty] | 44.8391 | 35.8357 | 112.4589 | 438.354 |  |  | 98.3312 | 30.2283 | 79.5782 | 104.1064 | 89.3347 | 22.5754 | 25.322 | 40.8645 | 72.862 |  |  |  | 406.8662 | 23.8243 | 58.4157 | [5 empty] | 39.5711 | 103.6652 | 122.9579 | 444.0694 | 22.6279 | 22.5535 | 24.3637 | 31.559 | 75.3001 | 39.3685 | 25.8403 | 45.0845 | 98.1492 | 94.0307 | 96.2271 |  | 62.3949 | 106.6361 | 508.3487 | 32.0439 | 71.7526 | 100.6084 | 139.7581 | 467.9345 | [7 empty] | 24.6742 | 39.3304 | 93.2367 | 106.1524 |  | 996.0913 | 1001.3512 | 987.6995 | 644.801 | 895.5798 | 760.4425 | 904.9077 | 18.8707 | 22.4833 | 17.3847 | 19.0422 | 22.6236 | 44.8794 | 81.4434 | 986.6241 | 926.4244 | 969.5037 | 24.6177 | 42.2113 | 62.0989 | 82.0481 | 82.2736 | 62.0026 | -0.0011 | -0.0227 | 0.001 | 0.0225 | -0.0021 | 0.0016 | -0.0138 | 0.0062 | -0.039 | -326.0518 | 17.8299 | -326.3472 | 17.5712 | -325.824 | 18.6245 | -325.7071 | 16.7704 | -281.252 | 16.2448 | -281.3413 | 17.9962 | 3939.8374 | 3728.7197 | 969.4378 | 82.1609 | -522.0343
2017-12-19 12:21 | 1563.0938 |  |  | -221.6157 | -138.3004 | -132.866 | -156.1491 | -103.8844 | -116.9056 | -182.9374 | -140.1353 |  | -133.1374 | -187.9353 | -111.5873 | -160.9326 | -174.9608 | -72.402 | -66.1777 | -159.7851 | -159.7616 | 68.2517 | 100.5774 | 104.2871 | 29.6299 | 72.2204 | 114.9979 | 315.9025 | 98.8692 | 22.9052 | 129.4979 | 104.3488 | 77.5088 | 91.4081 | 59.3382 | 115.9288 | 69.1866 | 99.0367 | 24.8147 | 40.537 | 99.0401 | 113.9933 | 385.108 | 42.4135 | 26.2477 | 44.6523 | 80.8713 | 311.4423 |  |  |  |  | 99.235 | 35.781 | 101.2672 | 377.2639 |  |  | 43.9769 | 47.8437 | 96.7445 | 106.8966 | 33.3925 | 22.5513 | 24.5673 | 36.8734 | 72.4654 |  |  |  | 447.9374 | 24.3861 | 99.5837 | [5 empty] | 29.8572 | 48.9908 | 97.5236 | 348.9142 | 34.7668 | 99.4211 | 99.5402 | 99.4652 | 24.5635 | 34.6451 | 23.4721 | 23.498 | 24.9776 | 31.0525 | 47.978 |  | 81.4704 | 108.7483 | 442.982 | 25.6762 | 32.4669 | 71.5119 | 115.9697 | 472.9636 | [7 empty] | 25.2235 | 43.9823 | 103.3196 | 115.3045 | 488.128 | 933.5307 | 954.3067 | 634.0685 | 855.5637 | 626.2206 | 873.6402 | 796.8706 | 866.4087 | 926.3557 | 911.063 | 832.5364 | 786.32 | 855.7522 | 837.4922 | 853.525 | 888.8529 | 929.051 | 875.3528 |  |  | 29.4307 | 54.3134 | 153.9596 | 636.1075 | 46.4602 | 24.2257 | [7 empty] | 61.3679 | 30.1899 | 57.2781 | 85.1209 | 118.7823 | 541.8886 | 99.1281 | 72.4263 | 94.9025 | 99.0823 | [5 empty] | 44.9252 | 35.8817 | 112.504 | 438.6802 |  |  | 98.3364 | 30.2561 | 79.8591 | 104.1151 | 89.2991 | 22.5747 | 25.3369 | 40.8858 | 72.8942 |  |  |  | 407.1969 | 23.8269 | 58.469 | [5 empty] | 39.618 | 103.6865 | 123.0096 | 444.4199 | 22.4755 | 22.5447 | 24.3765 | 31.5881 | 75.3168 | 39.4102 | 25.8502 | 45.0677 | 98.1799 | 93.9745 | 96.253 |  | 62.3908 | 106.5891 | 508.6489 | 32.056 | 71.9448 | 100.6181 | 139.7929 | 468.3056 | [7 empty] | 24.6631 | 39.4476 | 93.2276 | 106.1741 |  | 996.1397 | 1001.3457 | 987.9443 | 644.9146 | 895.5961 | 760.706 | 905.1331 | 18.8729 | 22.4931 | 17.3831 | 19.0759 | 22.6144 | 44.8848 | 81.4684 | 986.9466 | 926.7539 | 969.6937 | 24.6317 | 42.2492 | 62.1763 | 82.1592 | 82.269 | 62.1261 | -0.0018 | -0.023 | 0.0017 | 0.0227 | -0.0021 | 0.0012 | -0.0267 | 0.0101 | -0.0303 | -326.3195 | 18.0249 | -326.3933 | 17.4685 | -325.4794 | 18.4294 | -325.5102 | 16.8607 | -281.369 | 16.4152 | -281.329 | 17.8956 | 3939.7666 | 3695.1402 | 969.5827 | 82.2141 | -522.8188
2017-12-19 12:21 | 1564.0938 |  |  | -221.6893 | -138.5352 | -132.9858 | -156.2323 | -103.9863 | -117.0191 | -183.1015 | -140.3444 |  | -125.0002 | -188.0261 | -111.6197 | -161.0847 | -175.1352 | -72.527 | -66.2542 | -159.9776 | -159.8586 | 69.2548 | 100.7678 | 104.5827 | 29.6573 | 72.3431 | 114.9695 | 316.187 | 98.885 | 22.9243 | 129.8098 | 104.8172 | 77.8853 | 91.6758 | 59.6547 | 116.0336 | 69.3806 | 98.9487 | 24.8205 | 40.5537 | 99.0446 | 114.0371 | 385.3766 | 42.4565 | 26.256 | 44.6959 | 80.9083 | 331.356 |  |  |  |  | 99.22 | 35.7896 | 101.3095 | 377.5158 |  |  | 44.0461 | 47.9514 | 96.7383 | 106.9508 | 33.4418 | 22.543 | 24.6475 | 36.9065 | 72.4889 |  |  |  | 448.2035 | 24.3754 | 99.5548 | [5 empty] | 29.8676 | 49.0408 | 97.543 | 349.4069 | 34.7993 | 99.4418 | 99.5274 | 99.4764 | 24.6124 | 34.6826 | 23.4762 | 23.4923 | 24.9734 | 31.0685 | 48.0072 |  | 81.527 | 108.8453 | 443.2322 | 25.7188 | 32.4128 | 71.547 | 116.0363 | 473.2586 | [7 empty] | 25.2411 | 44.0786 | 103.3306 | 115.3549 | 488.444 | 933.0619 | 954.8049 | 634.474 | 855.6021 | 626.8785 | 874.1224 | 788.2503 | 866.4254 | 925.7576 | 910.7197 | 834.0099 | 800.1285 | 859.3223 | 843.2223 | 849.9386 | 882.443 | 928.5395 | 875.0751 |  |  | 29.4475 | 54.3483 | 154.1163 | 636.3577 | 46.5046 | 24.2381 | [7 empty] | 61.4821 | 30.1983 | 57.3317 | 85.2124 | 118.8529 | 542.1772 | 99.1265 | 72.4716 | 94.9135 | 99.0907 | [5 empty] | 45.0187 | 35.9399 | 112.5493 | 439.0197 |  |  | 98.3398 | 30.2734 | 79.4377 | 104.1254 | 89.2703 | 22.5652 | 25.3486 | 40.9117 | 72.9342 |  |  |  | 407.5238 | 23.8357 | 58.4462 | [5 empty] | 39.6724 | 103.7037 | 123.0099 | 444.7521 | 22.4383 | 22.5416 | 24.3826 | 31.5752 | 75.2224 | 39.4928 | 25.8747 | 45.0835 | 98.215 | 93.9649 | 96.3219 |  | 62.3727 | 106.5531 | 508.9265 | 32.0784 | 72.12 | 100.6348 | 139.8464 | 468.6724 | [7 empty] | 24.6379 | 39.5548 | 93.2192 | 106.1922 |  | 996.2344 | 1001.3929 | 988.1604 | 645.0323 | 895.5475 | 761.0298 | 905.4692 | 18.8726 | 22.4979 | 17.3875 | 19.0582 | 22.6155 | 44.821 | 81.487 | 987.2938 | 927.1107 | 969.8941 | 24.6364 | 42.2851 | 62.2869 | 82.2718 | 82.5091 | 62.1556 | -0.0009 | -0.0232 | 0.0008 | 0.0223 | -0.0026 | 0.001 | -0.014 | 0.0114 | -0.0444 | -326.1287 | 17.8196 | -326.0241 | 17.4131 | -325.4333 | 18.6368 | -325.7656 | 16.9285 | -281.1813 | 16.2283 | -280.929 | 17.8483 | 3942.0147 | 3757.0262 | 969.7441 | 82.3905 | -523.3414
2017-12-19 12:21 | 1565.0939 |  |  | -221.8194 | -138.6917 | -133.0662 | -156.2671 | -104.1235 | -117.2882 | -183.3132 | -140.5331 |  | -116.5835 | -188.3259 | -111.7462 | -161.4155 | -175.5028 | -72.6964 | -66.3911 | -160.1704 | -160.116 | 66.4765 | 100.9942 | 104.8463 | 29.6814 | 72.4656 | 114.9589 | 316.4653 | 98.8907 | 22.9351 | 130.0666 | 105.1072 | 78.142 | 91.8811 | 59.6775 | 116.1352 | 69.3487 | 98.9738 | 24.8426 | 40.6005 | 99.0499 | 114.0849 | 385.6547 | 42.5031 | 26.2714 | 44.7562 | 80.9465 | 335.6212 |  |  |  |  | 99.2478 | 35.8092 | 101.3409 | 377.816 |  |  | 44.0799 | 48.0551 | 96.7635 | 107.005 | 33.454 | 22.528 | 24.6737 | 36.9481 | 72.4974 |  |  |  | 448.4851 | 24.34 | 99.5574 | [5 empty] | 29.8851 | 49.0986 | 97.5667 | 349.9377 | 34.8376 | 99.437 | 99.515 | 99.4926 | 24.551 | 34.7121 | 23.4915 | 23.4994 | 24.9743 | 31.0858 | 48.0414 |  | 81.5733 | 108.9325 | 443.4871 | 25.6935 | 32.4693 | 71.6232 | 116.0811 | 473.5128 | [7 empty] | 25.286 | 44.1646 | 103.3082 | 115.4255 | 488.7863 | 932.5688 | 955.2773 | 634.8827 | 855.6721 | 627.4104 | 874.5024 | 807.9713 | 868.1813 | 925.2792 | 910.4169 | 835.2874 | 817.3202 | 863.0934 | 844.1763 | 839.8552 | 887.0059 | 928.1657 | 874.9036 |  |  | 29.4687 | 54.3803 | 154.3038 | 636.6334 | 46.5127 | 24.243 | [7 empty] | 61.6092 | 30.2293 | 57.374 | 85.2934 | 118.912 | 542.446 | 99.1271 | 72.5264 | 94.9275 | 99.094 | [5 empty] | 45.0996 | 35.9717 | 112.5906 | 439.3748 |  |  | 98.3364 | 30.295 | 79.7153 | 104.1364 | 89.2806 | 22.5738 | 25.3504 | 40.9321 | 72.9762 |  |  |  | 407.8519 | 23.8237 | 58.4833 | [5 empty] | 39.7074 | 103.7019 | 122.9888 | 445.0466 | 22.5561 | 22.5444 | 24.3898 | 31.5755 | 75.344 | 39.5176 | 25.8904 | 45.1431 | 98.1771 | 93.9974 | 96.3541 |  | 62.4209 | 106.5929 | 509.1091 | 32.0888 | 72.3169 | 100.6454 | 139.9113 | 469.0414 | [7 empty] | 24.649 | 39.6624 | 93.2444 | 106.2306 |  | 996.3798 | 1001.4348 | 988.3365 | 645.1552 | 895.4872 | 761.4617 | 905.9946 | 18.8734 | 22.5014 | 17.3941 | 19.0461 | 22.6119 | 44.6678 | 81.5148 | 987.5582 | 927.4147 | 970.0565 | 24.6427 | 42.3431 | 62.3759 | 82.4288 | 82.5389 | 62.2618 | -0.0009 | -0.0231 | 0.0017 | 0.0234 | -0.0022 | 0.0011 | -0.0217 | 0.0096 | -0.0167 | -325.9718 | 17.914 | -326.2979 | 17.5958 | -325.6117 | 18.5198 | -325.3779 | 16.7396 | -280.9166 | 16.3064 | -281.092 | 18.0188 | 3938.2152 | 3673.1523 | 969.8783 | 82.4838 | -524.0824
2017-12-19 12:21 | 1566.094 |  |  | -222.0172 | -138.9089 | -133.1597 | -156.4719 | -104.3598 | -117.557 | -183.539 | -140.6933 |  | -109.4087 | -188.4421 | -111.8088 | -161.6974 | -175.948 | -72.8135 | -66.6164 | -160.4779 | -160.2809 | 71.3437 | 101.0179 | 104.9943 | 29.7096 | 72.5915 | 114.9702 | 316.7349 | 98.9205 | 22.9246 | 130.2455 | 105.3406 | 78.3828 | 92.0871 | 59.8402 | 116.2288 | 69.4242 | 99.1744 | 24.8469 | 40.643 | 99.0491 | 114.1354 | 385.9318 | 42.5565 | 26.2832 | 44.8243 | 80.9795 | 332.8212 |  |  |  |  | 99.3306 | 35.8329 | 101.3775 | 378.1123 |  |  | 44.127 | 48.1668 | 96.8071 | 107.0535 | 33.4742 | 22.5049 | 24.6631 | 36.9869 | 72.4687 |  |  |  | 448.7608 | 24.2727 | 99.5697 | [5 empty] | 29.9209 | 49.16 | 97.5845 | 350.4673 | 34.8346 | 99.441 | 99.5415 | 99.4972 | 24.5826 | 34.737 | 23.4911 | 23.4983 | 24.9807 | 31.1037 | 48.0802 |  | 81.6004 | 108.9932 | 443.7433 | 25.6414 | 32.5111 | 71.6831 | 116.1263 | 473.7701 | [7 empty] | 25.3111 | 44.3049 | 103.3328 | 115.4784 | 489.1031 | 932.0769 | 955.7299 | 635.2753 | 855.7471 | 627.7626 | 874.7164 | 832.4339 | 867.4116 | 924.9133 | 910.1546 | 832.3254 | 827.0803 | 866.5138 | 843.877 | 832.4675 | 896.6817 | 927.9287 | 874.8849 |  |  | 29.4675 | 54.4293 | 154.5157 | 636.898 | 46.5287 | 24.2535 | [7 empty] | 61.7504 | 30.2515 | 57.4125 | 85.3684 | 118.9763 | 542.717 | 99.1276 | 72.5728 | 94.941 | 99.1106 | [5 empty] | 45.1928 | 35.9994 | 112.6339 | 439.7175 |  |  | 98.3379 | 30.33 | 79.6254 | 104.1478 | 89.292 | 22.5691 | 25.351 | 40.9654 | 73.0116 |  |  |  | 408.1721 | 23.7454 | 58.5676 | [5 empty] | 39.754 | 103.7001 | 123.0039 | 445.393 | 22.5144 | 22.528 | 24.4049 | 31.5925 | 75.522 | 39.4601 | 25.8921 | 45.136 | 98.2229 | 94.0538 | 96.3479 |  | 62.5105 | 106.5961 | 509.3454 | 32.1044 | 72.4713 | 100.6515 | 139.9488 | 469.4152 | [7 empty] | 24.6735 | 39.7832 | 93.2705 | 106.2678 |  | 996.5646 | 1001.443 | 988.467 | 645.2508 | 895.4532 | 761.96 | 906.6848 | 18.8777 | 22.5038 | 17.3937 | 19.0509 | 22.6166 | 44.6001 | 81.5573 | 987.7666 | 927.6687 | 970.2152 | 24.6627 | 42.3753 | 62.442 | 82.5613 | 82.6426 | 62.3336 | -0.0016 | -0.0229 | 0.0016 | 0.023 | -0.0027 | 0.0013 | -0.0142 | 0.0093 | 0.0033 | -326.2395 | 17.9715 | -326.0948 | 17.4048 | -325.1994 | 18.4849 | -325.5071 | 16.9388 | -281.089 | 16.3618 | -280.8305 | 17.8319 | 3941.1036 | 3746.4326 | 969.9915 | 82.602 | -524.9212
2017-12-19 12:21 | 1567.094 |  |  | -222.2027 | -139.1897 | -133.3204 | -156.6961 | -104.5189 | -117.575 | -183.6453 | -140.8699 |  | -101.9088 | -188.5477 | -111.7785 | -161.9851 | -176.1206 | -72.9489 | -66.6896 | -160.633 | -160.4173 | 70.4993 | 101.2381 | 105.362 | 29.7425 | 72.7204 | 114.9678 | 317.0091 | 98.9234 | 22.9189 | 130.6296 | 105.8607 | 78.9089 | 92.4719 | 60.3038 | 116.327 | 69.5903 | 99.2111 | 24.8496 | 40.6525 | 99.0307 | 114.1753 | 386.1989 | 42.6265 | 26.2914 | 44.8665 | 81.0079 | 341.2804 |  |  |  |  | 99.3275 | 35.8493 | 101.4233 | 378.3988 |  |  | 44.2277 | 48.2798 | 96.8246 | 107.1029 | 33.5209 | 22.597 | 24.6814 | 36.9859 | 72.4676 |  |  |  | 449.0351 | 24.2755 | 99.576 | [5 empty] | 29.8978 | 49.2054 | 97.6064 | 351.0412 | 34.912 | 99.4023 | 99.5235 | 99.4666 | 24.6603 | 34.7648 | 23.49 | 23.4878 | 24.9823 | 31.1233 | 48.12 |  | 81.6219 | 109.0623 | 444.0204 | 25.6804 | 32.5191 | 71.7299 | 116.1688 | 474.0271 | [7 empty] | 25.3119 | 44.3808 | 103.3662 | 115.5333 | 489.4239 | 931.6209 | 956.1886 | 635.6543 | 855.8183 | 628.0599 | 874.8977 | 841.8317 | 863.8207 | 924.6437 | 909.963 | 829.5427 | 821.2434 | 868.1527 | 845.4538 | 819.2101 | 885.1217 | 927.7971 | 874.9409 |  |  | 29.4852 | 54.4778 | 154.7022 | 637.1233 | 46.5547 | 24.2397 | [7 empty] | 61.8134 | 30.2461 | 57.4522 | 85.4487 | 119.0368 | 543.0076 | 99.1173 | 72.6265 | 94.9612 | 99.1016 | [5 empty] | 45.301 | 36.0405 | 112.6825 | 440.0641 |  |  | 98.3301 | 30.3502 | 79.7545 | 104.152 | 89.2822 | 22.5674 | 25.361 | 40.961 | 73.0446 |  |  |  | 408.4925 | 23.7682 | 58.6297 | [5 empty] | 39.7905 | 103.7011 | 123.0703 | 445.7419 | 22.5038 | 22.5365 | 24.4466 | 31.6127 | 75.5465 | 39.4643 | 25.9049 | 45.1844 | 98.2171 | 94.0562 | 96.3148 |  | 62.5401 | 106.5898 | 509.6355 | 32.1117 | 72.6049 | 100.6765 | 140.0059 | 469.7892 | [7 empty] | 24.6998 | 39.9067 | 93.3032 | 106.2942 |  | 996.786 | 1001.5123 | 988.5533 | 645.3256 | 895.4453 | 762.4676 | 907.3623 | 18.8771 | 22.5164 | 17.3937 | 19.0547 | 22.6277 | 44.5838 | 81.6042 | 987.92 | 927.901 | 970.3575 | 24.658 | 42.4539 | 62.5517 | 82.6785 | 82.7773 | 62.4663 | -0.0008 | -0.0228 | 0.0017 | 0.0226 | -0.0022 | 0.001 | -0.0261 | 0.0104 | -0.0092 | -325.7964 | 17.7888 | -325.9564 | 17.4972 | -325.3932 | 18.6347 | -325.4733 | 16.8197 | -280.6582 | 16.1975 | -280.6274 | 17.9407 | 3939.996 | 3874.747 | 970.1049 | 82.7279 | -525.4939
2017-12-19 12:21 | 1568.0941 |  |  | -222.4673 | -139.3828 | -133.5311 | -156.9645 | -104.6256 | -117.7548 | -183.7829 | -140.961 |  | -95.2179 | -188.7286 | -111.8486 | -162.3746 | -176.3141 | -73.0527 | -66.8636 | -160.841 | -160.6674 | 71.1234 | 101.6597 | 105.8157 | 29.774 | 72.8431 | 114.9429 | 317.2872 | 98.8904 | 22.9119 | 131.2951 | 106.6481 | 79.6602 | 93.0158 | 60.8759 | 116.4293 | 69.7577 | 99.1438 | 24.8517 | 40.6753 | 99.0446 | 114.2248 | 386.4701 | 42.6167 | 26.3334 | 44.8916 | 81.0141 | 339.6258 |  |  |  |  | 99.2856 | 35.8842 | 101.4761 | 378.6776 |  |  | 44.2347 | 48.391 | 96.8131 | 107.1597 | 33.4734 | 22.6394 | 24.6153 | 36.9713 | 72.4482 |  |  |  | 449.3208 | 24.3615 | 99.622 | [5 empty] | 29.7792 | 49.2377 | 97.6272 | 351.6616 | 35.0836 | 99.3741 | 99.4938 | 99.4619 | 24.6807 | 34.7902 | 23.4925 | 23.486 | 24.9824 | 31.1404 | 48.1602 |  | 81.6974 | 109.1453 | 444.3095 | 25.7531 | 32.529 | 71.7868 | 116.2266 | 474.2749 | [7 empty] | 25.3173 | 44.3883 | 103.3668 | 115.5922 | 489.7487 | 931.2136 | 956.7234 | 636.0181 | 855.87 | 628.3915 | 875.1564 | 834.0852 | 861.5443 | 924.4831 | 909.8372 | 830.3798 | 811.5521 | 867.3469 | 845.152 | 818.9775 | 887.6329 | 927.7521 | 875.0131 |  |  | 29.5174 | 54.5413 | 154.8888 | 637.3907 | 46.5965 | 24.2612 | [7 empty] | 61.8638 | 30.2609 | 57.4931 | 85.5133 | 119.0926 | 543.298 | 99.1274 | 72.7008 | 94.9776 | 99.1019 | [5 empty] | 45.4187 | 36.0729 | 112.7214 | 440.4156 |  |  | 98.3285 | 30.382 | 80.1873 | 104.1623 | 89.2772 | 22.577 | 25.3713 | 40.9715 | 73.079 |  |  |  | 408.8281 | 23.8294 | 58.7166 | [5 empty] | 39.8025 | 103.6992 | 123.1301 | 446.0582 | 22.5442 | 22.5459 | 24.4532 | 31.6571 | 75.5955 | 39.4993 | 25.9176 | 45.1965 | 98.42 | 94.0683 | 96.3339 |  | 62.5621 | 106.6059 | 509.8727 | 32.1177 | 72.7068 | 100.6926 | 140.0995 | 470.1532 | [7 empty] | 24.7027 | 40.0233 | 93.3183 | 106.3012 |  | 997.0344 | 1001.5269 | 988.596 | 645.3949 | 895.4624 | 762.9354 | 907.9158 | 18.8882 | 22.5435 | 17.3988 | 19.0804 | 22.6316 | 44.4945 | 81.6484 | 987.9994 | 928.1112 | 970.4808 | 24.672 | 42.4976 | 62.6166 | 82.7766 | 82.8813 | 62.5021 | -0.0007 | -0.0231 | 0.0014 | 0.0232 | -0.0021 | 0.0016 | -0.0316 | 0.0091 | -0.0305 | -325.9718 | 18.0044 | -326.1564 | 17.5506 | -325.344 | 18.4623 | -325.2086 | 16.8074 | -280.6828 | 16.3844 | -280.7597 | 17.9818 | 3940.6202 | 3799.0791 | 970.2107 | 82.8289 | -526.2116
2017-12-19 12:21 | 1569.0941 |  |  | -222.6707 | -139.5531 | -133.6333 | -157.1935 | -104.7776 | -117.9471 | -183.987 | -141.0648 |  | -89.4544 | -188.7958 | -112.05 | -162.6887 | -176.5708 | -73.2004 | -67.0717 | -161.0469 | -160.925 | 78.0764 | 102.2632 | 106.4869 | 29.8071 | 72.9665 | 114.9381 | 317.5607 | 98.901 | 22.9349 | 132.2234 | 107.7769 | 80.6171 | 93.7061 | 61.7818 | 116.5263 | 70.1411 | 99.1428 | 24.8575 | 40.7224 | 99.0552 | 114.2833 | 386.7487 | 42.6038 | 26.3464 | 44.9224 | 81.0735 | 336.8779 |  |  |  |  | 99.2531 | 35.911 | 101.5161 | 378.9031 |  |  | 44.1934 | 48.509 | 96.8195 | 107.2129 | 33.4415 | 22.5364 | 24.5894 | 37.0285 | 72.4197 |  |  |  | 449.601 | 24.409 | 99.6545 | [5 empty] | 29.7675 | 49.2698 | 97.6402 | 352.2332 | 35.1298 | 99.3912 | 99.487 | 99.481 | 24.6441 | 34.8064 | 23.4962 | 23.4835 | 24.9822 | 31.1563 | 48.1919 |  | 81.8603 | 109.1979 | 444.5677 | 25.7516 | 32.535 | 71.8383 | 116.2967 | 474.529 | [7 empty] | 25.3214 | 44.4879 | 103.3512 | 115.6673 | 490.0712 | 930.8525 | 957.2782 | 636.3419 | 855.882 | 628.7717 | 875.4815 | 824.3658 | 860.9748 | 924.4441 | 909.7773 | 827.2689 | 810.9672 | 864.6398 | 842.2439 | 837.115 | 911.0184 | 927.7848 | 875.0994 |  |  | 29.5355 | 54.5918 | 155.0556 | 637.6599 | 46.6468 | 24.2751 | [7 empty] | 61.9727 | 30.294 | 57.5528 | 85.5833 | 119.1533 | 543.6121 | 99.1221 | 72.7701 | 95.0003 | 99.111 | [5 empty] | 45.5382 | 36.1152 | 112.7808 | 440.7664 |  |  | 98.3222 | 30.4071 | 79.7846 | 104.1632 | 89.2728 | 22.5612 | 25.3604 | 41.0006 | 73.1053 |  |  |  | 409.1513 | 23.8518 | 58.7579 | [5 empty] | 39.8142 | 103.6995 | 123.2008 | 446.3935 | 22.5667 | 22.5322 | 24.4005 | 31.6967 | 75.5994 | 39.5293 | 25.9319 | 45.2042 | 98.5664 | 94.0867 | 96.3642 |  | 62.5833 | 106.5555 | 510.1363 | 32.1452 | 72.8481 | 100.6931 | 140.1494 | 470.513 | [7 empty] | 24.6791 | 40.1413 | 93.3424 | 106.3205 |  | 997.2975 | 1001.5235 | 988.5712 | 645.4626 | 895.4767 | 763.3355 | 908.3267 | 18.894 | 22.5605 | 17.3945 | 19.0721 | 22.63 | 44.4974 | 81.6816 | 988.0612 | 928.254 | 970.5822 | 24.6702 | 42.5392 | 62.7979 | 82.9179 | 83.1038 | 62.6485 | -0.0011 | -0.023 | 0.0014 | 0.0226 | -0.0023 | 0.0008 | -0.0097 | 0.0101 | -0.0255 | -325.9533 | 17.8689 | -325.7994 | 17.3802 | -325.0425 | 18.5608 | -325.4056 | 16.9388 | -280.6335 | 16.2653 | -280.3505 | 17.836 | 3940.2989 | 3747.4753 | 970.3025 | 83.0109 | -526.9763
2017-12-19 12:21 | 1570.0942 |  |  | -222.9406 | -139.7258 | -133.8083 | -157.5432 | -104.9935 | -118.1374 | -184.0274 | -141.2675 |  | -83.9141 | -188.974 | -112.1642 | -163.1759 | -176.8248 | -73.3508 | -67.2088 | -161.2897 | -161.1349 | 77.4561 | 102.9392 | 107.0748 | 29.8361 | 73.0873 | 114.9448 | 317.8287 | 98.9165 | 22.9362 | 132.7271 | 108.3816 | 81.1568 | 94.152 | 62.329 | 116.6247 | 70.4032 | 98.7368 | 24.8704 | 40.7742 | 99.0518 | 114.3288 | 387.0332 | 42.6255 | 26.334 | 44.9742 | 81.1179 | 342.2187 |  |  |  |  | 99.269 | 35.9183 | 101.5376 | 379.0606 |  |  | 44.1992 | 48.6237 | 96.8429 | 107.2669 | 33.4522 | 22.495 | 24.6664 | 37.0915 | 72.4354 |  |  |  | 449.8875 | 24.3977 | 99.6088 | [5 empty] | 29.9087 | 49.3167 | 97.6489 | 352.7856 | 35.1027 | 99.3834 | 99.4887 | 99.4706 | 24.6424 | 34.8188 | 23.5034 | 23.485 | 24.9868 | 31.1724 | 48.2318 |  | 82.0524 | 109.2046 | 444.8115 | 25.7445 | 32.6078 | 71.9105 | 116.3558 | 474.7607 | [7 empty] | 25.318 | 44.5721 | 103.3482 | 115.739 | 490.408 | 930.5559 | 957.8456 | 636.6193 | 855.9272 | 629.1569 | 875.793 | 811.9932 | 863.8833 | 924.5222 | 909.7894 | 816.2773 | 807.2193 | 862.3136 | 838.425 | 848.3144 | 922.1991 | 927.8692 | 875.2103 |  |  | 29.5511 | 54.626 | 155.2096 | 637.8884 | 46.6843 | 24.2708 | [7 empty] | 62.0634 | 30.3035 | 57.594 | 85.6513 | 119.2062 | 543.9237 | 99.1199 | 72.8149 | 95.006 | 99.1155 | [5 empty] | 45.5942 | 36.1509 | 112.8328 | 441.1218 |  |  | 98.33 | 30.4199 | 80.5673 | 104.1826 | 89.255 | 22.5651 | 25.3475 | 40.9928 | 73.1376 |  |  |  | 409.4751 | 23.8379 | 58.8233 | [5 empty] | 39.8322 | 103.716 | 123.2491 | 446.7314 | 22.62 | 22.5266 | 24.4468 | 31.6856 | 75.5989 | 39.5464 | 25.9376 | 45.2316 | 98.4013 | 94.11 | 96.3692 |  | 62.6281 | 106.5611 | 510.34 | 32.1458 | 73.0336 | 100.7123 | 140.2418 | 470.8766 | [7 empty] | 24.6827 | 40.2672 | 93.3647 | 106.3375 |  | 997.5978 | 1001.5197 | 988.5305 | 645.5386 | 895.5132 | 763.6735 | 908.616 | 18.8992 | 22.5801 | 17.3965 | 19.0679 | 22.6429 | 44.7068 | 81.7131 | 988.1302 | 928.4067 | 970.7301 | 24.6776 | 42.5856 | 62.8106 | 83.0564 | 83.144 | 62.7711 | -0.0014 | -0.023 | 0.0014 | 0.023 | -0.0022 | 0.0017 | -0.0103 | 0.0089 | -0.026 | -325.6517 | 17.8545 | -325.9441 | 17.5814 | -325.3317 | 18.606 | -325.2055 | 16.7642 | -280.2705 | 16.2448 | -280.3905 | 18.0106 | 3936.5046 | 3783.02 | 970.4146 | 83.1002 | -527.796
2017-12-19 12:21 | 1571.0943 |  |  | -223.1818 | -139.9923 | -134.085 | -157.7269 | -105.259 | -118.4248 | -184.3357 | -141.486 |  | -77.1336 | -189.1059 | -112.418 | -163.6614 | -177.1964 | -73.5585 | -67.4297 | -161.6285 | -161.2992 | 76.7326 | 103.2147 | 107.2776 | 29.8672 | 73.1982 | 114.9532 | 318.1005 | 98.9113 | 22.9355 | 132.6622 | 108.3302 | 81.1436 | 94.2246 | 62.3332 | 116.7268 | 70.4341 | 98.5706 | 24.8798 | 40.8081 | 99.0655 | 114.3754 | 387.3178 | 42.6471 | 26.3361 | 45.039 | 81.1403 | 358.1721 |  |  |  |  | 99.2685 | 35.9385 | 101.5334 | 379.263 |  |  | 44.2242 | 48.7302 | 96.8567 | 107.3188 | 33.433 | 22.5271 | 24.677 | 37.1044 | 72.4262 |  |  |  | 450.1783 | 24.3853 | 99.5697 | [5 empty] | 29.99 | 49.3741 | 97.6529 | 353.3021 | 35.0448 | 99.3802 | 99.5241 | 99.4554 | 24.6275 | 34.8591 | 23.4985 | 23.499 | 24.9976 | 31.1897 | 48.2654 |  | 82.2242 | 109.1681 | 445.0965 | 25.7386 | 32.664 | 71.9869 | 116.423 | 475.0053 | [7 empty] | 25.3495 | 44.6375 | 103.3865 | 115.7895 | 490.7309 | 930.3213 | 958.434 | 636.8515 | 856.0587 | 629.5103 | 876.0973 | 807.8398 | 867.0095 | 924.6272 | 909.8158 | 804.9581 | 804.026 | 859.9093 | 833.7289 | 850.9936 | 921.0099 | 927.9418 | 875.3468 |  |  | 29.5679 | 54.6573 | 155.3732 | 638.1091 | 46.6954 | 24.2551 | [7 empty] | 62.0803 | 30.3278 | 57.6353 | 85.7152 | 119.2617 | 544.2463 | 99.1147 | 72.8568 | 95.0054 | 99.1092 | [5 empty] | 45.6409 | 36.1674 | 112.874 | 441.4758 |  |  | 98.3449 | 30.4473 | 80.8674 | 104.2207 | 89.2709 | 22.5651 | 25.3554 | 41.0241 | 73.182 |  |  |  | 409.8015 | 23.8522 | 58.9059 | [5 empty] | 39.8508 | 103.726 | 123.2648 | 447.0472 | 22.6492 | 22.5435 | 24.4956 | 31.6836 | 75.7114 | 39.6287 | 25.9386 | 45.2306 | 98.3033 | 94.1547 | 96.3537 |  | 62.6179 | 106.5625 | 510.5758 | 32.1538 | 73.2012 | 100.7275 | 140.3377 | 471.2511 | [7 empty] | 24.6985 | 40.3921 | 93.3908 | 106.3536 |  | 997.9231 | 1001.4557 | 988.4677 | 645.6284 | 895.5942 | 763.9557 | 908.8096 | 18.8989 | 22.604 | 17.3947 | 19.0774 | 22.6352 | 44.9189 | 81.7476 | 988.2396 | 928.5152 | 970.8331 | 24.6962 | 42.6365 | 62.9725 | 83.1736 | 83.244 | 62.8286 | -0.0009 | -0.0226 | 0.0013 | 0.0231 | -0.0021 | 0.0011 | -0.0089 | 0.0099 | -0.0129 | -325.8671 | 18.0126 | -325.9502 | 17.4623 | -325.0086 | 18.4541 | -325.0732 | 16.8607 | -280.4335 | 16.3844 | -280.3197 | 17.9038 | 3938.707 | 3828.9198 | 970.5237 | 83.2088 | -528.8682
2017-12-19 12:21 | 1572.0943 |  |  | -223.4031 | -140.1546 | -134.3814 | -158.0952 | -105.6062 | -118.5943 | -184.5488 | -141.6007 |  | -71.3076 | -189.3763 | -112.5234 | -163.9513 | -177.6987 | -73.7233 | -67.5396 | -161.9441 | -161.4889 | 77.5821 | 103.1108 | 107.2659 | 29.9051 | 73.3054 | 114.9577 | 318.3711 | 98.8861 | 22.9414 | 132.5112 | 108.1973 | 81.0013 | 94.1622 | 62.2782 | 116.8288 | 70.4306 | 98.963 | 24.905 | 40.8421 | 99.0698 | 114.4239 | 387.6013 | 42.6603 | 26.3538 | 45.0863 | 81.1819 | 371.6316 |  |  |  |  | 99.2342 | 35.9806 | 101.4978 | 379.5761 |  |  | 44.238 | 48.8404 | 96.879 | 107.3685 | 33.449 | 22.505 | 24.6644 | 37.1381 | 72.428 |  |  |  | 450.4637 | 24.4509 | 99.5783 | [5 empty] | 30.0053 | 49.4346 | 97.6793 | 353.779 | 35.1535 | 99.3707 | 99.4977 | 99.4652 | 24.6465 | 34.9117 | 23.4997 | 23.5071 | 25.0163 | 31.2126 | 48.3057 |  | 82.3655 | 109.1526 | 445.4042 | 25.7483 | 32.6966 | 72.0561 | 116.4844 | 475.2494 | [7 empty] | 25.3718 | 44.7807 | 103.412 | 115.854 | 491.0405 | 930.1546 | 959.0058 | 637.0699 | 856.314 | 629.8289 | 876.3674 | 823.0784 | 865.9877 | 924.7227 | 909.8259 | 793.1944 | 810.0591 | 858.9023 | 828.8396 | 851.3846 | 910.0227 | 927.987 | 875.4474 |  |  | 29.5825 | 54.71 | 155.5695 | 638.4145 | 46.6992 | 24.2749 | [7 empty] | 62.1104 | 30.3632 | 57.7004 | 85.7837 | 119.309 | 544.5827 | 99.1318 | 72.9126 | 95.022 | 99.1286 | [5 empty] | 45.7087 | 36.1834 | 112.9209 | 441.8102 |  |  | 98.3463 | 30.4759 | 79.7361 | 104.2429 | 89.2669 | 22.5692 | 25.3627 | 41.0468 | 73.2212 |  |  |  | 410.1399 | 23.823 | 58.904 | [5 empty] | 39.9212 | 103.7316 | 123.2505 | 447.399 | 22.3327 | 22.5105 | 24.441 | 31.7444 | 75.7497 | 39.6687 | 25.9448 | 45.2451 | 98.3231 | 94.1897 | 96.3762 |  | 62.5679 | 106.4572 | 510.9613 | 32.1915 | 73.3881 | 100.7285 | 140.3628 | 471.6254 | [7 empty] | 24.7141 | 40.5042 | 93.4474 | 106.3905 |  | 998.2596 | 1001.4097 | 988.3757 | 645.7505 | 895.7668 | 764.1905 | 908.9544 | 18.8978 | 22.6275 | 17.3955 | 19.0729 | 22.6334 | 45.0708 | 81.788 | 988.395 | 928.6045 | 970.943 | 24.7026 | 42.7015 | 63.0054 | 83.2811 | 83.4211 | 62.9135 | -0.0006 | -0.0233 | 0.0014 | 0.0227 | -0.0023 | 0.0017 | -0.0151 | 0.0094 | -0.0376 | -325.6979 | 17.8381 | -325.6517 | 17.4418 | -325.024 | 18.6245 | -325.264 | 16.8956 | -280.1781 | 16.2119 | -279.9751 | 17.8812 | 3940.3086 | 3832.0846 | 970.6435 | 83.3511 | -529.8012
2017-12-19 12:21 | 1573.0944 |  |  | -223.6825 | -140.3961 | -134.6756 | -158.1551 | -105.8205 | -118.8412 | -184.6766 | -141.7633 |  | -65.346 | -189.473 | -112.7476 | -164.1585 | -177.9159 | -73.9045 | -67.6034 | -162.1553 | -161.7629 | 74.7951 | 102.9019 | 107.0948 | 29.9374 | 73.4169 | 114.9698 | 318.6495 | 98.8861 | 22.93 | 132.2983 | 107.9351 | 80.7203 | 93.9568 | 61.9871 | 116.925 | 70.2793 | 99.0657 | 24.9067 | 40.8674 | 99.0694 | 114.468 | 387.8915 | 42.6987 | 26.3908 | 45.1021 | 81.2066 | 372.968 |  |  |  |  | 99.2396 | 36.0215 | 101.5073 | 380.3722 |  |  | 44.2883 | 48.9452 | 96.8903 | 107.4201 | 33.4688 | 22.5323 | 24.6882 | 37.1495 | 72.5164 |  |  |  | 450.7519 | 24.4741 | 99.5913 | [5 empty] | 30.0305 | 49.5006 | 97.7119 | 354.2449 | 35.2484 | 99.378 | 99.5024 | 99.4805 | 24.6551 | 34.9306 | 23.5056 | 23.508 | 25.0234 | 31.2272 | 48.3492 |  | 82.5042 | 109.0855 | 445.686 | 25.739 | 32.7245 | 72.115 | 116.5384 | 475.4834 | [7 empty] | 25.3805 | 44.8651 | 103.3789 | 115.9102 | 491.353 | 930.0431 | 959.5878 | 637.2965 | 856.7477 | 630.0911 | 876.5782 | 848.5408 | 860.8554 | 924.8859 | 909.8778 | 787.9518 | 819.8827 | 859.677 | 826.3847 | 848.5915 | 886.9195 | 928.0442 | 875.5067 |  |  | 29.608 | 54.7598 | 155.7545 | 638.8661 | 46.7083 | 24.312 | [7 empty] | 62.1963 | 30.3873 | 57.7293 | 85.8381 | 119.3424 | 544.9189 | 99.1441 | 72.9807 | 95.0355 | 99.1451 | [5 empty] | 45.7789 | 36.2414 | 112.9634 | 442.1483 |  |  | 98.3541 | 30.5043 | 78.9581 | 104.2483 | 89.2561 | 22.5545 | 25.3676 | 41.0909 | 73.2692 |  |  |  | 410.4914 | 23.7372 | 58.862 | [5 empty] | 39.9999 | 103.7528 | 123.2422 | 447.7503 | 22.1524 | 22.5063 | 24.4354 | 31.7655 | 75.7216 | 39.7202 | 25.9565 | 45.2545 | 98.3546 | 94.1958 | 96.3951 |  | 62.6078 | 106.4278 | 511.29 | 32.2213 | 73.5474 | 100.7654 | 140.455 | 471.9988 | [7 empty] | 24.719 | 40.6166 | 93.4819 | 106.4208 |  | 998.5878 | 1001.3266 | 988.309 | 645.9001 | 896.0417 | 764.3584 | 909.0695 | 18.9055 | 22.6484 | 17.4007 | 19.0731 | 22.6461 | 45.1398 | 81.8265 | 988.6851 | 928.7659 | 971.0586 | 24.7155 | 42.7312 | 63.1256 | 83.4219 | 83.5273 | 62.9757 | -0.0015 | -0.0232 | 0.0018 | 0.0237 | -0.0019 | 0.0011 | -0.0273 | 0.0082 | -0.0103 | -325.5625 | 17.914 | -325.861 | 17.5835 | -325.1132 | 18.528 | -324.9409 | 16.7499 | -279.9689 | 16.3023 | -280.0981 | 18.0147 | 3938.8592 | 3761.0325 | 970.7955 | 83.4746 | -530.5606
2017-12-19 12:21 | 1574.0944 |  |  | -223.9173 | -140.6224 | -134.8893 | -158.514 | -105.998 | -118.9262 | -184.8528 | -141.9498 |  | -59.0594 | -189.6081 | -112.8412 | -164.34 | -178.2405 | -74.0598 | -67.7811 | -162.322 | -161.8841 | 75.7371 | 102.6173 | 106.9303 | 29.9662 | 73.5256 | 114.9932 | 318.9332 | 98.88 | 22.9307 | 132.0928 | 107.6123 | 80.4755 | 93.7564 | 61.7568 | 117.0155 | 70.1159 | 99.0713 | 24.9225 | 40.903 | 99.0693 | 114.5237 | 388.1915 | 42.7415 | 26.4092 | 45.1264 | 81.2297 | 374.2252 |  |  |  |  | 99.2447 | 36.0405 | 101.6319 | 381.4705 |  |  | 44.3383 | 49.0469 | 96.882 | 107.4703 | 33.4707 | 22.5414 | 24.6757 | 37.1651 | 72.6718 |  |  |  | 451.0473 | 24.4307 | 99.5969 | [5 empty] | 30.0253 | 49.5533 | 97.7259 | 354.7426 | 35.1454 | 99.4105 | 99.5672 | 99.485 | 24.6268 | 34.9487 | 23.5018 | 23.5156 | 25.0259 | 31.2426 | 48.3938 |  | 82.6516 | 109.073 | 445.9485 | 25.7053 | 32.7573 | 72.1716 | 116.6033 | 475.7313 | [7 empty] | 25.3834 | 44.9133 | 103.4051 | 115.9685 | 491.6615 | 929.9567 | 960.1613 | 637.5373 | 857.3091 | 630.2592 | 876.7338 | 860.6296 | 852.4128 | 925.0661 | 909.9446 | 798.8302 | 815.2319 | 859.3031 | 828.2436 | 840.3494 | 864.9013 | 928.0503 | 875.5263 |  |  | 29.6375 | 54.8109 | 155.9357 | 639.4402 | 46.7265 | 24.3168 | [7 empty] | 62.2878 | 30.4041 | 57.7636 | 85.8974 | 119.3976 | 545.2713 | 99.1172 | 73.0314 | 95.044 | 99.1173 | [5 empty] | 45.8814 | 36.3001 | 113.0057 | 442.4889 |  |  | 98.3429 | 30.5317 | 79.1489 | 104.2581 | 89.2682 | 22.5675 | 25.3829 | 41.1233 | 73.3227 |  |  |  | 410.8307 | 23.7704 | 58.9587 | [5 empty] | 40.0216 | 103.7419 | 123.3385 | 448.0433 | 22.3624 | 22.5639 | 24.4777 | 31.7527 | 75.7693 | 39.7638 | 25.9718 | 45.2626 | 98.4093 | 94.1877 | 96.4042 |  | 62.6646 | 106.4443 | 511.5343 | 32.2304 | 73.7286 | 100.7925 | 140.5688 | 472.3673 | [7 empty] | 24.7133 | 40.7526 | 93.5153 | 106.4421 |  | 998.892 | 1001.1841 | 988.2525 | 646.0603 | 896.3529 | 764.4838 | 909.1863 | 18.9029 | 22.6567 | 17.3999 | 19.0536 | 22.6388 | 45.1801 | 81.8531 | 988.9848 | 928.9171 | 971.1468 | 24.7175 | 42.7607 | 63.1997 | 83.5206 | 83.6435 | 63.0844 | -0.0011 | -0.0228 | 0.0018 | 0.0236 | -0.0023 | 0.0015 | -0.026 | 0.0089 | -0.0179 | -325.7348 | 17.9531 | -325.6733 | 17.4172 | -324.7809 | 18.5054 | -325.0394 | 16.9059 | -280.0458 | 16.3331 | -279.8427 | 17.8709 | 3939.4571 | 3760.1484 | 970.9369 | 83.5821 | -531.2973
2017-12-19 12:21 | 1575.0945 |  |  | -224.0103 | -140.8478 | -134.8969 | -158.8419 | -106.2039 | -119.0435 | -184.9668 | -142.0973 |  | -54.0634 | -189.6615 | -113.0502 | -164.622 | -178.5985 | -74.2785 | -67.9064 | -162.4957 | -162.0839 | 74.6126 | 102.4395 | 106.9092 | 29.9951 | 73.639 | 115.0032 | 319.202 | 98.877 | 22.9464 | 132.1414 | 107.5402 | 80.4603 | 93.7277 | 61.7122 | 117.1081 | 70.0503 | 99.1196 | 24.951 | 40.9431 | 99.0659 | 114.5787 | 388.4906 | 42.7312 | 26.4108 | 45.1772 | 81.2653 | 375.8249 |  |  |  |  | 99.2743 | 36.0551 | 102.0234 | 382.282 |  |  | 44.3559 | 49.1484 | 96.8888 | 107.5177 | 33.4639 | 22.4996 | 24.7071 | 37.2039 | 72.8978 |  |  |  | 451.3525 | 24.4395 | 99.5951 | [5 empty] | 30.0456 | 49.6024 | 97.7403 | 355.2877 | 35.1209 | 99.4471 | 99.6173 | 99.5137 | 24.7128 | 34.9941 | 23.5044 | 23.5197 | 25.0315 | 31.2682 | 48.4379 |  | 82.7664 | 109.2088 | 446.2077 | 25.7531 | 32.7868 | 72.2395 | 116.6603 | 475.9776 | [7 empty] | 25.3633 | 44.9991 | 103.4571 | 116.0369 | 491.9716 | 929.8989 | 960.7285 | 637.8021 | 857.879 | 630.3827 | 876.8675 | 864.2657 | 842.1565 | 925.1457 | 909.9396 | 799.9666 | 804.0153 | 856.9279 | 833.8154 | 842.5692 | 864.6583 | 927.9622 | 875.4754 |  |  | 29.6502 | 54.8521 | 156.1115 | 639.9999 | 46.7698 | 24.3038 | [7 empty] | 62.3103 | 30.4277 | 57.8232 | 85.9697 | 119.4788 | 545.6282 | 99.1 | 73.0732 | 95.054 | 99.117 | [5 empty] | 45.9476 | 36.3413 | 113.0492 | 442.8295 |  |  | 98.3256 | 30.5492 | 79.1702 | 104.2741 | 89.2652 | 22.5885 | 25.3931 | 41.1287 | 73.3657 |  |  |  | 411.1691 | 23.9503 | 59.0873 | [5 empty] | 40.017 | 103.7278 | 123.4128 | 448.3485 | 22.532 | 22.5783 | 24.4878 | 31.7663 | 75.7991 | 39.7716 | 25.9891 | 45.2422 | 98.4511 | 94.1817 | 96.3721 |  | 62.6902 | 106.441 | 511.7711 | 32.2303 | 73.9346 | 100.797 | 140.6642 | 472.7285 | [7 empty] | 24.7239 | 40.8916 | 93.5184 | 106.4527 |  | 999.184 | 1000.9907 | 988.1436 | 646.2317 | 896.6558 | 764.6072 | 909.3362 | 18.903 | 22.665 | 17.3952 | 19.0481 | 22.6367 | 45.2153 | 81.8831 | 989.3194 | 929.1711 | 971.2279 | 24.7213 | 42.8109 | 63.3058 | 83.6735 | 83.7908 | 63.1499 | -0.001 | -0.0232 | 0.0015 | 0.0235 | -0.0019 | 0.0012 | 0.0085 | 0.0075 | -0.0254 | -325.4148 | 17.8237 | -325.5348 | 17.5013 | -324.9317 | 18.645 | -324.9932 | 16.8238 | -279.7258 | 16.2099 | -279.6673 | 17.9572 | 3939.7818 | 3784.0981 | 971.083 | 83.7322 | -532.0528
2017-12-19 12:21 | 1576.0946 |  |  | -224.2984 | -141.0143 | -134.922 | -159.0175 | -106.4249 | -119.3204 | -185.1404 | -142.3236 |  | -49.5989 | -189.8767 | -113.0357 | -164.9557 | -178.8193 | -74.4579 | -68.0724 | -162.7534 | -162.402 | 78.159 | 102.4655 | 107.0466 | 30.0263 | 73.7597 | 115.0143 | 319.4752 | 98.8917 | 22.971 | 132.3106 | 107.6201 | 80.5566 | 93.7805 | 61.7516 | 117.2032 | 70.0342 | 99.1546 | 24.9537 | 40.9485 | 99.0679 | 114.6168 | 388.784 | 42.7562 | 26.3936 | 45.2273 | 81.2981 | 375.4656 |  |  |  |  | 99.2636 | 36.0734 | 102.5451 | 382.8723 |  |  | 44.4112 | 49.2618 | 96.897 | 107.5703 | 33.4859 | 22.5667 | 24.7284 | 37.2183 | 73.1315 |  |  |  | 451.6645 | 24.3862 | 99.5883 | [5 empty] | 30.0594 | 49.6546 | 97.7605 | 355.8497 | 35.2989 | 99.4058 | 99.5688 | 99.5139 | 24.7486 | 35.0241 | 23.5126 | 23.5171 | 25.0328 | 31.2887 | 48.4671 |  | 82.8378 | 109.32 | 446.4758 | 25.8158 | 32.7725 | 72.2896 | 116.699 | 476.2332 | [7 empty] | 25.379 | 45.0699 | 103.4453 | 116.0962 | 492.2822 | 929.841 | 961.2333 | 638.0842 | 858.3921 | 630.4591 | 877.0415 | 872.6078 | 835.3909 | 925.1568 | 909.8948 | 798.2672 | 808.2474 | 856.6072 | 838.4674 | 851.1595 | 870.8314 | 927.866 | 875.372 |  |  | 29.6694 | 54.9035 | 156.2982 | 640.4657 | 46.8104 | 24.3103 | [7 empty] | 62.3546 | 30.4637 | 57.8773 | 86.0413 | 119.5585 | 545.9869 | 99.0889 | 73.1196 | 95.0647 | 99.1105 | [5 empty] | 46.0057 | 36.3656 | 113.1015 | 443.1761 |  |  | 98.3183 | 30.573 | 78.4314 | 104.2869 | 89.258 | 22.5705 | 25.4055 | 41.1618 | 73.4094 |  |  |  | 411.507 | 23.9964 | 59.1451 | [5 empty] | 40.0114 | 103.7239 | 123.437 | 448.6748 | 22.6403 | 22.5638 | 24.5019 | 31.7908 | 75.8147 | 39.8328 | 25.9963 | 45.2209 | 98.4525 | 94.1986 | 96.3695 |  | 62.7122 | 106.4557 | 511.9614 | 32.2322 | 74.1206 | 100.8149 | 140.7399 | 473.092 | [7 empty] | 24.7348 | 41.0214 | 93.4978 | 106.4676 |  | 999.4648 | 1000.8439 | 988.0374 | 646.402 | 896.9191 | 764.7362 | 909.4738 | 18.9087 | 22.676 | 17.3963 | 19.0871 | 22.6449 | 45.0928 | 81.9169 | 989.7689 | 929.6012 | 971.3187 | 24.7395 | 42.8665 | 63.3981 | 83.8121 | 83.9296 | 63.2883 | -0.0008 | -0.0235 | 0.0013 | 0.0235 | -0.0024 | 0.0013 | -0.01 | 0.0073 | -0.0119 | -325.541 | 17.9777 | -325.7256 | 17.5363 | -324.8548 | 18.4972 | -324.7194 | 16.793 | -279.6735 | 16.3413 | -279.732 | 17.9818 | 3941.2596 | 3695.6603 | 971.2636 | 83.8708 | -532.8123
2017-12-19 12:21 | 1577.0946 |  |  | -224.6548 | -141.2463 | -135.0637 | -159.2215 | -106.628 | -119.5044 | -185.3703 | -142.4731 |  | -46.4371 | -189.981 | -113.1282 | -165.4087 | -179.1071 | -74.5589 | -68.2068 | -162.9961 | -162.5503 | 76.4369 | 102.4751 | 107.1393 | 30.0605 | 73.886 | 115.0282 | 319.7569 | 98.904 | 22.9705 | 132.2794 | 107.4447 | 80.4253 | 93.6897 | 61.561 | 117.2956 | 70.0142 | 99.1203 | 24.9597 | 40.9749 | 99.074 | 114.6613 | 389.0848 | 42.8966 | 26.3935 | 45.273 | 81.317 | 377.6486 |  |  |  |  | 99.2513 | 36.1081 | 102.824 | 383.3092 |  |  | 44.5414 | 49.3718 | 96.8961 | 107.6311 | 33.5642 | 22.5566 | 24.7292 | 37.2434 | 73.3258 |  |  |  | 451.9679 | 24.4048 | 99.5842 | [5 empty] | 30.0782 | 49.6985 | 97.7837 | 356.342 | 35.362 | 99.3351 | 99.555 | 99.4638 | 24.6481 | 35.0257 | 23.5129 | 23.5175 | 25.0428 | 31.305 | 48.4927 |  | 82.9066 | 109.3812 | 446.7616 | 25.78 | 32.8032 | 72.3518 | 116.7471 | 476.494 | [7 empty] | 25.4027 | 45.1411 | 103.427 | 116.137 | 492.5864 | 929.7636 | 961.6095 | 638.3857 | 858.8252 | 630.4673 | 877.2831 | 877.6292 | 837.7408 | 925.2226 | 909.9134 | 810.8559 | 806.4259 | 856.8388 | 841.0358 | 852.3158 | 904.1113 | 927.8639 | 875.296 |  |  | 29.6801 | 54.9443 | 156.4785 | 640.8097 | 46.8412 | 24.3272 | [7 empty] | 62.4843 | 30.4531 | 57.92 | 86.1012 | 119.6154 | 546.3263 | 99.087 | 73.1542 | 95.0741 | 99.0998 | [5 empty] | 46.1139 | 36.3829 | 113.1478 | 443.5111 |  |  | 98.3043 | 30.5985 | 77.7829 | 104.2874 | 89.237 | 22.5742 | 25.417 | 41.1953 | 73.4426 |  |  |  | 411.8567 | 23.8382 | 59.1974 | [5 empty] | 40.0667 | 103.7365 | 123.4724 | 449.0162 | 22.6507 | 22.5618 | 24.4877 | 31.8143 | 75.9514 | 39.809 | 25.9971 | 45.2923 | 98.4047 | 94.2033 | 96.3797 |  | 62.7491 | 106.4317 | 512.2123 | 32.2569 | 74.2849 | 100.8141 | 140.7469 | 473.4553 | [7 empty] | 24.7445 | 41.1572 | 93.5255 | 106.519 |  | 999.7352 | 1000.5706 | 987.9551 | 646.5635 | 897.1354 | 764.8977 | 909.6234 | 18.9098 | 22.681 | 17.3986 | 19.0912 | 22.645 | 45.0016 | 81.9471 | 990.1358 | 930.0712 | 971.3718 | 24.7397 | 42.9181 | 63.4823 | 83.963 | 84.0111 | 63.3261 | -0.0013 | -0.0229 | 0.0016 | 0.0235 | -0.0023 | 0.0015 | -0.0155 | 0.0069 | -0.0237 | -325.5317 | 17.8976 | -325.4179 | 17.411 | -324.6332 | 18.5731 | -324.9009 | 16.9141 | -279.6458 | 16.2735 | -279.4304 | 17.873 | 3937.3421 | 3722.8082 | 971.4016 | 83.987 | -533.5934
2017-12-19 12:21 | 1578.0947 |  |  | -224.8294 | -141.467 | -135.1859 | -159.6421 | -106.8184 | -119.6199 | -185.5609 | -142.642 |  | -39.6804 | -190.1133 | -113.3088 | -165.8147 | -179.4787 | -74.6794 | -68.3004 | -163.2516 | -162.6731 | 76.4136 | 102.2659 | 106.9958 | 30.0898 | 74.0031 | 115.0325 | 320.0252 | 98.9412 | 22.9589 | 131.9428 | 106.9489 | 79.9623 | 93.3798 | 61.1473 | 117.3869 | 69.9415 | 99.077 | 24.9776 | 41.0014 | 99.092 | 114.7085 | 389.39 | 42.9776 | 26.4238 | 45.3071 | 81.3424 | 377.9615 |  |  |  |  | 99.2652 | 36.1587 | 102.9352 | 383.673 |  |  | 44.6459 | 49.4761 | 96.9162 | 107.689 | 33.6046 | 22.5686 | 24.7053 | 37.2478 | 73.4975 |  |  |  | 452.2718 | 24.4561 | 99.5909 | [5 empty] | 30.1084 | 49.731 | 97.7851 | 356.7883 | 35.288 | 99.3423 | 99.6143 | 99.4497 | 24.5526 | 35.0511 | 23.5091 | 23.5128 | 25.0485 | 31.3217 | 48.535 |  | 82.9757 | 109.4029 | 447.0427 | 25.7643 | 32.8552 | 72.4179 | 116.8103 | 476.738 | [7 empty] | 25.4259 | 45.2625 | 103.4399 | 116.1802 | 492.8882 | 929.6641 | 961.9435 | 638.6863 | 859.1705 | 630.4167 | 877.4884 | 864.5891 | 845.9097 | 925.424 | 910.05 | 818.7329 | 797.8964 | 857.2376 | 842.2683 | 853.4507 | 943.8607 | 927.9724 | 875.2881 |  |  | 29.6867 | 54.9547 | 156.6195 | 641.0691 | 46.8679 | 24.3086 | [7 empty] | 62.5422 | 30.4449 | 57.9514 | 86.1632 | 119.6555 | 546.6606 | 99.0779 | 73.1799 | 95.0876 | 99.1152 | [5 empty] | 46.192 | 36.4292 | 113.1918 | 443.8533 |  |  | 98.3002 | 30.615 | 77.2503 | 104.2817 | 89.2203 | 22.565 | 25.4321 | 41.2232 | 73.4909 |  |  |  | 412.2016 | 23.8159 | 59.246 | [5 empty] | 40.1198 | 103.7529 | 123.5035 | 449.3371 | 22.6647 | 22.5662 | 24.4374 | 31.8425 | 76.0743 | 39.8004 | 26.0097 | 45.3411 | 98.4236 | 94.179 | 96.3642 |  | 62.7675 | 106.4007 | 512.5272 | 32.2806 | 74.4234 | 100.83 | 140.8178 | 473.8254 | [7 empty] | 24.7468 | 41.2876 | 93.5581 | 106.5654 |  | 1000.0065 | 1000.2355 | 987.8959 | 646.7121 | 897.3056 | 765.0791 | 909.7814 | 18.9091 | 22.6904 | 17.3974 | 19.0512 | 22.6424 | 45.0683 | 81.9779 | 990.5259 | 930.59 | 971.4502 | 24.7604 | 42.9626 | 63.5721 | 84.0518 | 84.1753 | 63.4852 | -0.0017 | -0.0233 | 0.0017 | 0.0232 | -0.0022 | 0.0016 | -0.0016 | 0.0074 | -0.0088 | -325.2671 | 17.8483 | -325.4856 | 17.5321 | -324.7871 | 18.6122 | -324.7624 | 16.7683 | -279.3196 | 16.2365 | -279.3596 | 17.9818 | 3941.4815 | 3756.8931 | 971.5389 | 84.1136 | -534.4234
2017-12-19 12:21 | 1579.0947 |  |  | -225.1033 | -141.6401 | -135.2807 | -159.9739 | -106.9463 | -119.8479 | -185.7367 | -142.8225 |  | -33.6971 | -190.2552 | -113.4453 | -166.3009 | -179.9048 | -74.8903 | -68.4339 | -163.492 | -162.8042 | 78.6272 | 101.9157 | 106.7897 | 30.1225 | 74.1029 | 115.0249 | 320.2966 | 98.9385 | 22.9387 | 131.7557 | 106.6477 | 79.8068 | 93.2683 | 61.1653 | 117.4823 | 69.8896 | 99.0185 | 24.9832 | 41.0429 | 99.1035 | 114.7499 | 389.6884 | 42.9282 | 26.4507 | 45.338 | 81.3517 | 375.6991 |  |  |  |  | 99.2492 | 36.2009 | 102.9848 | 384.0234 |  |  | 44.625 | 49.5887 | 96.9386 | 107.7388 | 33.6155 | 22.6419 | 24.7539 | 37.2763 | 73.6581 |  |  |  | 452.5858 | 24.4505 | 99.6195 | [5 empty] | 30.0894 | 49.7755 | 97.7958 | 357.2483 | 35.3112 | 99.3927 | 99.5989 | 99.4905 | 24.6437 | 35.0952 | 23.5031 | 23.5195 | 25.0544 | 31.3477 | 48.5765 |  | 83.0962 | 109.3257 | 447.2878 | 25.7963 | 32.8587 | 72.4746 | 116.8743 | 476.9863 | [7 empty] | 25.4382 | 45.3965 | 103.4824 | 116.2522 | 493.2046 | 929.535 | 962.2398 | 638.9803 | 859.4392 | 630.3122 | 877.5504 | 847.9912 | 851.4645 | 925.7002 | 910.2402 | 821.8824 | 809.2206 | 860.4616 | 840.4884 | 854.967 | 928.5141 | 928.1256 | 875.3308 |  |  | 29.7098 | 54.9871 | 156.7908 | 641.4125 | 46.8539 | 24.3172 | [7 empty] | 62.5866 | 30.5195 | 58.0033 | 86.237 | 119.7127 | 547.0115 | 99.0783 | 73.188 | 95.096 | 99.1227 | [5 empty] | 46.2642 | 36.4912 | 113.2421 | 444.2026 |  |  | 98.2996 | 30.6387 | 76.8373 | 104.2785 | 89.212 | 22.5699 | 25.444 | 41.248 | 73.5374 |  |  |  | 412.5377 | 23.8446 | 59.313 | [5 empty] | 40.1247 | 103.7507 | 123.5489 | 449.6498 | 22.643 | 22.5587 | 24.4733 | 31.8722 | 76.1758 | 39.8215 | 26.0378 | 45.3577 | 98.4202 | 94.1618 | 96.3799 |  | 62.8529 | 106.4526 | 512.7484 | 32.292 | 74.5992 | 100.8595 | 140.8758 | 474.2006 | [7 empty] | 24.7344 | 41.4163 | 93.5833 | 106.5341 |  | 1000.2976 | 1000.0428 | 987.8419 | 646.8639 | 897.467 | 765.26 | 909.8785 | 18.911 | 22.7084 | 17.4003 | 19.0389 | 22.6591 | 45.2438 | 82.0202 | 990.9608 | 931.2783 | 971.5652 | 24.7655 | 43.0104 | 63.65 | 84.1266 | 84.2618 | 63.5283 | -0.0011 | -0.0236 | 0.0016 | 0.0234 | -0.0021 | 0.0012 | -0.0197 | 0.0055 | -0.0297 | -325.3932 | 17.9921 | -325.5225 | 17.489 | -324.624 | 18.5013 | -324.6178 | 16.8279 | -279.3966 | 16.3556 | -279.3442 | 17.949 | 3938.5445 | 3732.6373 | 971.7202 | 84.1942 | -535.2804
2017-12-19 12:21 | 1580.0948 |  |  | -225.2946 | -141.891 | -135.4369 | -160.2857 | -107.1763 | -120.0313 | -185.8886 | -142.8594 |  | -27.734 | -190.3729 | -113.5179 | -166.5907 | -180.1022 | -75.0452 | -68.6751 | -163.7565 | -163.0608 | 75.9507 | 101.8229 | 106.8569 | 30.1578 | 74.2116 | 115.0093 | 320.5713 | 98.9145 | 22.9298 | 131.9258 | 106.6805 | 79.9814 | 93.3865 | 61.3535 | 117.5758 | 69.9494 | 99.0881 | 24.9844 | 41.0809 | 99.1014 | 114.7983 | 389.9899 | 42.9016 | 26.4678 | 45.3865 | 81.3743 | 375.888 |  |  |  |  | 99.2418 | 36.2236 | 103.0005 | 384.3537 |  |  | 44.6187 | 49.7002 | 96.9584 | 107.7906 | 33.6041 | 22.6308 | 24.8064 | 37.3215 | 73.7592 |  |  |  | 452.892 | 24.4376 | 99.6059 | [5 empty] | 30.0989 | 49.8209 | 97.8234 | 357.5402 | 35.3331 | 99.4192 | 99.6135 | 99.4976 | 24.6937 | 35.1239 | 23.5127 | 23.5425 | 25.0773 | 31.3718 | 48.617 |  | 83.2503 | 109.295 | 447.5527 | 25.8109 | 32.86 | 72.5385 | 116.9323 | 477.2481 | [7 empty] | 25.4421 | 45.4708 | 103.5094 | 116.3092 | 493.4935 | 929.3858 | 962.4713 | 639.2655 | 859.6109 | 630.1604 | 877.4931 | 839.0635 | 853.2672 | 926.0133 | 910.4351 | 826.6931 | 821.2736 | 867.0507 | 839.4633 | 851.6443 | 897.1845 | 928.3907 | 875.4889 |  |  | 29.739 | 55.0541 | 156.989 | 641.7924 | 46.8806 | 24.3349 | [7 empty] | 62.6841 | 30.5179 | 58.0361 | 86.2997 | 119.7782 | 547.3426 | 99.0597 | 73.1881 | 95.1023 | 99.1139 | [5 empty] | 46.3678 | 36.5208 | 113.2861 | 444.5502 |  |  | 98.2816 | 30.6617 | 77.3879 | 104.2753 | 89.207 | 22.5875 | 25.453 | 41.2577 | 73.5644 |  |  |  | 412.8773 | 23.8209 | 59.3405 | [5 empty] | 40.1656 | 103.7809 | 123.566 | 449.9807 | 22.5909 | 22.5571 | 24.556 | 31.8648 | 76.2416 | 39.8605 | 26.0543 | 45.3802 | 98.42 | 94.1658 | 96.4265 |  | 62.9353 | 106.5071 | 512.9642 | 32.3061 | 74.7704 | 100.8621 | 140.9131 | 474.5661 | [7 empty] | 24.7291 | 41.5488 | 93.6046 | 106.4949 |  | 1000.5841 | 999.8289 | 987.7578 | 647.0167 | 897.6231 | 765.4528 | 909.9328 | 18.9167 | 22.7209 | 17.4118 | 19.0641 | 22.6796 | 45.3679 | 82.0605 | 991.2734 | 931.8243 | 971.6423 | 24.762 | 43.045 | 63.785 | 84.3142 | 84.4554 | 63.5995 | -0.001 | -0.0237 | 0.0013 | 0.0236 | -0.0024 | 0.0014 | -0.02 | 0.0031 | -0.0359 | -325.2886 | 17.8504 | -325.2425 | 17.4131 | -324.5132 | 18.6019 | -324.7501 | 16.8854 | -279.1935 | 16.2386 | -279.0119 | 17.8894 | 3938.7775 | 3713.7089 | 971.846 | 84.3848 | -536.0599
2017-12-19 12:22 | 1581.0949 |  |  | -225.3807 | -142.0733 | -135.695 | -160.6516 | -107.3454 | -120.136 | -186.0103 | -143.047 |  | -21.8086 | -190.4951 | -113.7396 | -166.6386 | -180.2303 | -75.1967 | -68.8335 | -164.0045 | -163.3913 | 78.366 | 101.9491 | 107.1262 | 30.1895 | 74.3285 | 114.9989 | 320.8529 | 98.9405 | 22.9574 | 132.1377 | 106.7975 | 80.0855 | 93.4567 | 61.3395 | 117.667 | 70.0284 | 99.2284 | 24.9952 | 41.1188 | 99.1195 | 114.8579 | 390.296 | 42.893 | 26.472 | 45.4426 | 81.4189 | 375.997 |  |  |  |  | 99.26 | 36.2446 | 103.0318 | 384.6549 |  |  | 44.6358 | 49.8114 | 96.9749 | 107.8428 | 33.5819 | 22.5415 | 24.7847 | 37.3609 | 73.8101 |  |  |  | 453.1924 | 24.3981 | 99.5919 | [5 empty] | 30.1367 | 49.8528 | 97.8388 | 357.8138 | 35.4577 | 99.407 | 99.5928 | 99.484 | 24.7352 | 35.1623 | 23.5272 | 23.5459 | 25.0887 | 31.393 | 48.662 |  | 83.3596 | 109.3581 | 447.819 | 25.8682 | 32.864 | 72.576 | 116.9596 | 477.4984 | [7 empty] | 25.4328 | 45.5598 | 103.481 | 116.3652 | 493.7791 | 929.2525 | 962.7222 | 639.5495 | 859.6583 | 629.9992 | 877.3809 | 840.9983 | 854.7293 | 926.4226 | 910.6999 | 828.9948 | 806.1258 | 874.8246 | 842.0123 | 848.1753 | 885.525 | 928.818 | 875.7886 |  |  | 29.7555 | 55.1197 | 157.1608 | 642.1071 | 46.9479 | 24.3384 | [7 empty] | 62.7524 | 30.5042 | 58.071 | 86.3447 | 119.8293 | 547.6588 | 99.0472 | 73.1799 | 95.1068 | 99.1127 | [5 empty] | 46.4279 | 36.5433 | 113.328 | 444.8889 |  |  | 98.2654 | 30.687 | 77.9188 | 104.2808 | 89.2163 | 22.5907 | 25.4747 | 41.2895 | 73.5963 |  |  |  | 413.212 | 23.8509 | 59.3709 | [5 empty] | 40.2241 | 103.8006 | 123.5867 | 450.303 | 22.5938 | 22.5718 | 24.588 | 31.8469 | 76.2231 | 39.9386 | 26.0573 | 45.4124 | 98.4556 | 94.1675 | 96.4729 |  | 62.9335 | 106.4773 | 513.2749 | 32.3104 | 74.9259 | 100.8821 | 141.0387 | 474.9236 | [7 empty] | 24.7266 | 41.678 | 93.6039 | 106.5378 |  | 1000.832 | 999.5495 | 987.6567 | 647.1393 | 897.7278 | 765.6593 | 909.9608 | 18.9128 | 22.7281 | 17.4166 | 19.065 | 22.6717 | 45.488 | 82.0948 | 991.5444 | 932.3355 | 971.7051 | 24.764 | 43.0956 | 63.8748 | 84.4319 | 84.469 | 63.7007 | -0.0011 | -0.023 | 0.0014 | 0.0236 | -0.0026 | 0.0008 | -0.0286 | 0.0042 | -0.0177 | -325.1255 | 17.9017 | -325.3748 | 17.5712 | -324.6301 | 18.6019 | -324.5563 | 16.7683 | -278.9904 | 16.2694 | -279.0458 | 17.9962 | 3940.963 | 3781.2131 | 971.9497 | 84.4504 | -536.8052
2017-12-19 12:22 | 1582.0949 |  |  | -225.8085 | -142.2895 | -135.9257 | -161.056 | -107.4972 | -120.4255 | -186.2537 | -143.253 |  | -16.1125 | -190.6138 | -113.8645 | -166.7716 | -180.5544 | -75.3969 | -68.9731 | -164.3149 | -163.5156 | 76.4983 | 102.0022 | 107.2971 | 30.2237 | 74.4441 | 114.9953 | 321.1377 | 98.9628 | 22.9791 | 132.2231 | 106.7706 | 80.0826 | 93.442 | 61.2566 | 117.7543 | 70.0229 | 99.2318 | 25.0003 | 41.1578 | 99.1286 | 114.9121 | 390.5938 | 42.9698 | 26.4755 | 45.4836 | 81.4608 | 376.6938 |  |  |  |  | 99.2419 | 36.271 | 103.0627 | 385.1239 |  |  | 44.7088 | 49.9134 | 96.9935 | 107.8995 | 33.6322 | 22.5064 | 24.7944 | 37.4089 | 73.866 |  |  |  | 453.5009 | 24.3417 | 99.6258 | [5 empty] | 30.1571 | 49.8977 | 97.8564 | 358.3161 | 35.6073 | 99.4018 | 99.4931 | 99.4918 | 24.6549 | 35.1759 | 23.5277 | 23.538 | 25.0878 | 31.417 | 48.706 |  | 83.4557 | 109.4072 | 448.0831 | 25.8273 | 32.8684 | 72.6149 | 117.016 | 477.7708 | [7 empty] | 25.4563 | 45.6577 | 103.4618 | 116.4343 | 494.0884 | 929.1582 | 962.9433 | 639.8439 | 859.5858 | 629.8252 | 877.2577 | 856.9442 | 855.9217 | 926.8715 | 911.0089 | 826.2702 | 797.3385 | 879.6844 | 842.9402 | 848.5379 | 882.8782 | 929.2794 | 876.1378 |  |  | 29.7617 | 55.1734 | 157.3315 | 642.3384 | 46.9818 | 24.3608 | [7 empty] | 62.8088 | 30.5483 | 58.1281 | 86.4011 | 119.8837 | 547.9868 | 99.0752 | 73.1852 | 95.1162 | 99.1289 | [5 empty] | 46.4666 | 36.5909 | 113.3721 | 445.2311 |  |  | 98.2621 | 30.7186 | 77.4396 | 104.2996 | 89.1997 | 22.5884 | 25.4915 | 41.3298 | 73.6545 |  |  |  | 413.5482 | 23.9641 | 59.4498 | [5 empty] | 40.2581 | 103.7927 | 123.6508 | 450.6236 | 22.6432 | 22.5937 | 24.6182 | 31.8627 | 76.2214 | 40.0016 | 26.0675 | 45.3899 | 98.3889 | 94.1841 | 96.4214 |  | 62.9517 | 106.4411 | 513.5405 | 32.3137 | 75.0909 | 100.9041 | 141.1224 | 475.2814 | [7 empty] | 24.7385 | 41.8232 | 93.6121 | 106.6126 |  | 1001.0469 | 999.2636 | 987.5435 | 647.2624 | 897.808 | 765.8784 | 909.972 | 18.9055 | 22.7336 | 17.4066 | 19.0316 | 22.6579 | 45.6084 | 82.1206 | 991.7631 | 932.9539 | 971.7539 | 24.7816 | 43.1291 | 63.9884 | 84.4848 | 84.5567 | 63.8084 | -0.0014 | -0.0235 | 0.0013 | 0.0236 | -0.0019 | 0.0016 | -0.0236 | 0.0058 | -0.0252 | -325.2948 | 17.9654 | -325.304 | 17.4521 | -324.4024 | 18.5156 | -324.4824 | 16.8402 | -279.0212 | 16.3433 | -278.9258 | 17.9284 | 3939.4025 | 3722.3694 | 972.0533 | 84.5208 | -537.6684
2017-12-19 12:22 | 1583.095 |  |  | -226.0358 | -142.5296 | -135.9818 | -161.2483 | -107.7915 | -120.7056 | -186.4896 | -143.5427 |  | -10.5511 | -190.8381 | -113.9446 | -167.074 | -180.9726 | -75.5662 | -69.1347 | -164.5453 | -163.6923 | 79.2608 | 101.9557 | 107.3476 | 30.2516 | 74.5632 | 114.9864 | 321.4115 | 98.962 | 22.9881 | 132.2184 | 106.615 | 79.9922 | 93.3761 | 61.1396 | 117.8422 | 69.9643 | 99.2353 | 25.0012 | 41.2061 | 99.1284 | 114.9642 | 390.9009 | 43.0773 | 26.4845 | 45.5258 | 81.5046 | 376.2105 |  |  |  |  | 99.2283 | 36.2944 | 103.0934 | 385.8845 |  |  | 44.811 | 50.0113 | 97.0038 | 107.9593 | 33.7048 | 22.5373 | 24.7909 | 37.429 | 73.9109 |  |  |  | 453.8112 | 24.39 | 99.652 | [5 empty] | 30.1648 | 49.9608 | 97.8787 | 357.3163 | 35.5941 | 99.3921 | 99.52 | 99.4805 | 24.4699 | 35.1814 | 23.5238 | 23.5442 | 25.0924 | 31.435 | 48.7538 |  | 83.5505 | 109.4558 | 448.3605 | 25.771 | 32.9164 | 72.6873 | 117.1092 | 478.0651 | [7 empty] | 25.5052 | 45.726 | 103.4938 | 116.5057 | 494.3992 | 929.1059 | 963.0411 | 640.1483 | 859.3913 | 629.6419 | 877.2267 | 863.0327 | 854.7307 | 927.2706 | 911.28 | 823.2462 | 802.8182 | 884.6871 | 839.5763 | 836.3446 | 885.4669 | 929.6872 | 876.4366 |  |  | 29.7622 | 55.2128 | 157.4939 | 642.6517 | 46.9852 | 24.374 | [7 empty] | 62.8894 | 30.6149 | 58.2079 | 86.4733 | 119.9563 | 548.3313 | 99.0987 | 73.2156 | 95.1374 | 99.1548 | [5 empty] | 46.5521 | 36.625 | 113.4284 | 445.5807 |  |  | 98.2539 | 30.7435 | 77.3056 | 104.303 | 89.1788 | 22.581 | 25.5015 | 41.3561 | 73.7154 |  |  |  | 413.8768 | 23.9587 | 59.4933 | [5 empty] | 40.294 | 103.8046 | 123.6985 | 450.9582 | 22.6245 | 22.589 | 24.6315 | 31.8912 | 76.2906 | 40.008 | 26.0816 | 45.4051 | 98.254 | 94.217 | 96.3679 |  | 62.9877 | 106.4043 | 513.8125 | 32.3339 | 75.2223 | 100.9139 | 141.1874 | 475.642 | [7 empty] | 24.7594 | 41.9718 | 93.6313 | 106.6677 |  | 1001.2252 | 999.0178 | 987.4588 | 647.3887 | 897.8912 | 766.1187 | 910.0053 | 18.9007 | 22.7404 | 17.3983 | 19.0385 | 22.6557 | 45.6562 | 82.1417 | 991.8759 | 933.4579 | 971.7805 | 24.7892 | 43.1942 | 64.0781 | 84.7027 | 84.7458 | 63.8979 | -0.0008 | -0.0235 | 0.0012 | 0.0233 | -0.0022 | 0.0013 | 0.0004 | 0.0033 | -0.0155 | -325.0732 | 17.8525 | -325.0917 | 17.4562 | -324.3963 | 18.6286 | -324.5809 | 16.8587 | -278.7904 | 16.2304 | -278.6488 | 17.9161 | 3942.4708 | 3852.2995 | 972.1204 | 84.7242 | -538.5395
2017-12-19 12:22 | 1584.095 |  |  | -226.2486 | -142.7108 | -136.1699 | -161.4618 | -107.9369 | -120.7503 | -186.6886 | -143.6315 |  | -4.8935 | -190.9051 | -114.0645 | -167.2914 | -181.2496 | -75.7688 | -69.3403 | -164.7931 | -163.9617 | 77.5825 | 101.8804 | 107.3833 | 30.2885 | 74.6876 | 114.9777 | 321.694 | 98.9549 | 22.9746 | 132.1873 | 106.5224 | 79.8912 | 93.3073 | 60.8896 | 117.9334 | 69.928 | 99.2429 | 25.018 | 41.2298 | 99.159 | 115.0148 | 391.2054 | 43.0828 | 26.4964 | 45.5692 | 81.5055 | 374.4329 |  |  |  |  | 99.2315 | 36.3167 | 103.1085 | 386.6618 |  |  | 44.8206 | 50.1256 | 97.0077 | 108.0163 | 33.7398 | 22.5656 | 24.792 | 37.4331 | 73.9466 |  |  |  | 454.1147 | 24.4721 | 99.6433 | [5 empty] | 30.1542 | 50.0119 | 97.9122 | 355.6141 | 35.5075 | 99.4254 | 99.5692 | 99.4874 | 24.4818 | 35.2098 | 23.5358 | 23.5449 | 25.0867 | 31.457 | 48.7837 |  | 83.6564 | 109.4802 | 448.6412 | 25.7597 | 32.98 | 72.762 | 117.1769 | 478.3213 | [7 empty] | 25.5332 | 45.8667 | 103.4935 | 116.5778 | 494.722 | 929.1172 | 963.0995 | 640.4589 | 859.1124 | 629.4896 | 877.3678 | 848.4687 | 845.1123 | 927.653 | 911.5375 | 821.3503 | 797.9476 | 889.0072 | 838.7948 | 824.5757 | 887.4299 | 930.1047 | 876.6666 |  |  | 29.7829 | 55.2554 | 157.6859 | 643.1573 | 47.0118 | 24.361 | [7 empty] | 62.9794 | 30.6227 | 58.2359 | 86.5168 | 120.0163 | 548.6468 | 99.0996 | 73.2294 | 95.1428 | 99.1401 | [5 empty] | 46.6625 | 36.641 | 113.4848 | 445.9261 |  |  | 98.2517 | 30.7684 | 77.4674 | 104.2951 | 89.1721 | 22.584 | 25.5264 | 41.4226 | 73.7639 |  |  |  | 414.2004 | 23.8749 | 59.5336 | [5 empty] | 40.344 | 103.8154 | 123.7214 | 451.2821 | 22.584 | 22.561 | 24.5674 | 31.9513 | 76.3672 | 40.0035 | 26.0727 | 45.3865 | 98.3633 | 94.2686 | 96.3908 |  | 63.0206 | 106.3847 | 514.1013 | 32.356 | 75.3708 | 100.9133 | 141.2359 | 475.9961 | [7 empty] | 24.7875 | 42.106 | 93.6538 | 106.7155 |  | 1001.3619 | 998.7917 | 987.4263 | 647.5152 | 897.9654 | 766.3674 | 910.0904 | 18.8975 | 22.7521 | 17.3934 | 19.0572 | 22.655 | 45.7878 | 82.1726 | 991.9243 | 933.934 | 971.7922 | 24.8077 | 43.2138 | 64.1167 | 84.7754 | 84.8302 | 63.9654 | -0.0015 | -0.0241 | 0.0015 | 0.0234 | -0.0021 | 0.0014 | -0.0177 | 0.0036 | -0.0321 | -324.9809 | 17.9202 | -325.2794 | 17.5506 | -324.427 | 18.569 | -324.3624 | 16.7724 | -278.6519 | 16.2838 | -278.7104 | 17.9941 | 3939.0341 | 3766.8821 | 972.1809 | 84.8028 | -539.2639
2017-12-19 12:22 | 1585.0951 |  |  | -226.4499 | -142.9571 | -136.2943 | -161.6749 | -108.2222 | -121.0102 | -186.9237 | -143.8887 |  | 0.4464 | -190.9001 | -114.1374 | -167.6372 | -181.3853 | -75.9312 | -69.3772 | -164.9786 | -163.9986 | 76.9277 | 101.7309 | 107.3353 | 30.3173 | 74.8006 | 114.9728 | 321.9721 | 98.9427 | 22.9447 | 131.9849 | 106.1916 | 79.567 | 93.0941 | 60.4194 | 118.0155 | 69.8382 | 99.2404 | 25.0452 | 41.2215 | 99.1656 | 115.0687 | 391.5086 | 43.0908 | 26.5229 | 45.6189 | 81.5037 | 372.8773 |  |  |  |  | 99.2388 | 36.3471 | 103.1371 | 387.3026 |  |  | 44.8408 | 50.2381 | 97.0241 | 108.0651 | 33.7602 | 22.6076 | 24.8289 | 37.4513 | 73.9796 |  |  |  | 454.4123 | 24.4399 | 99.6098 | [5 empty] | 30.1508 | 50.064 | 97.9424 | 355.0778 | 35.4945 | 99.4558 | 99.5853 | 99.4992 | 24.6804 | 35.243 | 23.554 | 23.5478 | 25.101 | 31.4779 | 48.8175 |  | 83.7701 | 109.5139 | 448.9237 | 25.7868 | 33.005 | 72.8333 | 117.2283 | 478.5638 | [7 empty] | 25.569 | 45.9253 | 103.4925 | 116.6427 | 495.0441 | 929.1866 | 963.0471 | 640.7491 | 858.8209 | 629.3413 | 877.6855 | 845.0047 | 843.5756 | 928.0696 | 911.8196 | 820.1401 | 787.8487 | 885.403 | 840.2832 | 832.4896 | 887.9198 | 930.5764 | 876.9217 |  |  | 29.8151 | 55.3222 | 157.8989 | 643.7086 | 47.0494 | 24.3658 | [7 empty] | 63.0213 | 30.6027 | 58.2468 | 86.546 | 120.0548 | 548.947 | 99.088 | 73.2543 | 95.1497 | 99.1183 | [5 empty] | 46.715 | 36.6809 | 113.5264 | 446.2694 |  |  | 98.2866 | 30.7911 | 77.6927 | 104.298 | 89.1639 | 22.5943 | 25.5472 | 41.4646 | 73.8066 |  |  |  | 414.5305 | 23.8155 | 59.5682 | [5 empty] | 40.4122 | 103.83 | 123.7418 | 451.6099 | 22.5807 | 22.567 | 24.5395 | 31.977 | 76.3724 | 40.0861 | 26.0791 | 45.3533 | 98.5896 | 94.2894 | 96.4428 |  | 63.0169 | 106.38 | 514.3764 | 32.383 | 75.5653 | 100.9323 | 141.3081 | 476.3535 | [7 empty] | 24.8064 | 42.2415 | 93.6755 | 106.7312 |  | 1001.4608 | 998.667 | 987.4556 | 647.6345 | 898.0243 | 766.6222 | 910.2359 | 18.8995 | 22.7582 | 17.3892 | 19.0457 | 22.6539 | 45.8931 | 82.2025 | 991.9303 | 934.482 | 971.7936 | 24.8273 | 43.2948 | 64.2546 | 84.8742 | 84.9581 | 64.0048 | -0.0015 | -0.0232 | 0.0019 | 0.0235 | -0.0025 | 0.0017 | -0.0285 | 0.0051 | -0.0238 | -325.104 | 17.9448 | -325.0825 | 17.4336 | -324.1993 | 18.5403 | -324.3532 | 16.8505 | -278.6488 | 16.3166 | -278.5196 | 17.9079 | 3941.1005 | 3741.8706 | 972.2529 | 84.9162 | -539.9875
2017-12-19 12:22 | 1586.0952 |  |  | -226.6924 | -143.0599 | -136.4813 | -161.9617 | -108.4395 | -121.171 | -187.0358 | -144.0263 |  | 2.2964 | -191.0854 | -114.1138 | -168.0019 | -181.6855 | -76.0886 | -69.5355 | -165.233 | -164.2286 | 76.1628 | 101.4488 | 107.2246 | 30.3395 | 74.9013 | 114.97 | 322.25 | 98.9689 | 22.9575 | 131.7597 | 105.7779 | 79.1887 | 92.8484 | 60.026 | 118.0864 | 69.6975 | 99.2331 | 25.0482 | 41.2713 | 99.151 | 115.1278 | 391.8098 | 43.1143 | 26.5426 | 45.6839 | 81.5498 | 371.4519 |  |  |  |  | 99.2836 | 36.3864 | 103.1548 | 387.8257 |  |  | 44.8718 | 50.3384 | 97.0345 | 108.115 | 33.7394 | 22.6324 | 24.9103 | 37.4954 | 74.0116 |  |  |  | 454.7174 | 24.4119 | 99.6275 | [5 empty] | 30.1936 | 50.1147 | 97.9531 | 354.8153 | 35.5552 | 99.4398 | 99.5903 | 99.5079 | 24.8236 | 35.2769 | 23.543 | 23.5523 | 25.1152 | 31.4916 | 48.853 |  | 83.8618 | 109.527 | 449.1884 | 25.8484 | 33.0249 | 72.8835 | 117.2841 | 478.8218 | [7 empty] | 25.5397 | 45.9336 | 103.5142 | 116.7131 | 495.3486 | 929.3006 | 962.8677 | 641.0017 | 858.558 | 629.1573 | 878.126 | 835.8539 | 852.582 | 928.4934 | 912.1757 | 817.5387 | 776.7901 | 879.6204 | 838.2651 | 842.366 | 884.0861 | 931.0137 | 877.2466 |  |  | 29.8197 | 55.362 | 158.0635 | 644.1488 | 47.0741 | 24.3774 | [7 empty] | 63.0265 | 30.6649 | 58.3094 | 86.5894 | 120.1128 | 549.2812 | 99.1098 | 73.3134 | 95.1643 | 99.132 | [5 empty] | 46.7729 | 36.7383 | 113.5729 | 446.6061 |  |  | 98.3341 | 30.8092 | 78.021 | 104.3046 | 89.1589 | 22.613 | 25.541 | 41.4616 | 73.837 |  |  |  | 414.8714 | 23.8975 | 59.6216 | [5 empty] | 40.4568 | 103.8565 | 123.7672 | 451.9348 | 22.4822 | 22.597 | 24.5701 | 31.9709 | 76.351 | 40.1736 | 26.0954 | 45.4039 | 98.4988 | 94.245 | 96.4299 |  | 63.0385 | 106.3706 | 514.687 | 32.4053 | 75.681 | 100.95 | 141.3888 | 476.713 | [7 empty] | 24.799 | 42.3842 | 93.7006 | 106.7059 |  | 1001.515 | 998.5624 | 987.5181 | 647.7285 | 898.067 | 766.8873 | 910.4625 | 18.9004 | 22.7612 | 17.3849 | 19.0333 | 22.6534 | 45.894 | 82.2372 | 991.893 | 934.903 | 971.7799 | 24.8245 | 43.3151 | 64.3301 | 84.9923 | 85.1111 | 64.138 | -0.0009 | -0.0231 | 0.0017 | 0.0237 | -0.002 | 0.0012 | -0.0303 | 0.0031 | -0.0411 | -324.8917 | 17.8566 | -324.9778 | 17.4931 | -324.2578 | 18.6388 | -324.3716 | 16.8217 | -278.4303 | 16.2386 | -278.335 | 17.949 | 3939.8034 | 3765.4645 | 972.2925 | 85.0517 | -540.7245
2017-12-19 12:22 | 1587.0952 |  |  | -227.0866 | -143.1937 | -136.4591 | -162.1608 | -108.6533 | -121.3806 | -187.2512 | -144.1757 |  | 8.7292 | -191.146 | -114.2057 | -168.2519 | -181.9468 | -76.22 | -69.7538 | -165.5165 | -164.4844 | 76.4663 | 101.178 | 107.1617 | 30.3725 | 75.006 | 114.9654 | 322.5383 | 98.9724 | 22.9817 | 131.6729 | 105.599 | 79.0089 | 92.7368 | 59.8925 | 118.1619 | 69.6251 | 99.2135 | 25.0568 | 41.3001 | 99.164 | 115.172 | 392.1067 | 43.1105 | 26.5497 | 45.7306 | 81.5878 | 370.6467 |  |  |  |  | 99.2687 | 36.4165 | 103.1383 | 388.263 |  |  | 44.8933 | 50.4489 | 97.0515 | 108.1759 | 33.7168 | 22.6466 | 24.9184 | 37.5205 | 74.0454 |  |  |  | 455.0285 | 24.4384 | 99.6331 | [5 empty] | 30.2089 | 50.1442 | 97.963 | 354.737 | 35.5918 | 99.4531 | 99.5714 | 99.533 | 24.8457 | 35.3127 | 23.5427 | 23.5551 | 25.1198 | 31.5114 | 48.8926 |  | 83.9548 | 109.5262 | 449.472 | 25.8328 | 33.064 | 72.9259 | 117.3479 | 479.0864 | [7 empty] | 25.5287 | 46.0726 | 103.5252 | 116.766 | 495.6492 | 929.4567 | 962.6219 | 641.2374 | 858.4445 | 629.0113 | 878.6093 | 827.2357 | 857.9477 | 928.8459 | 912.5351 | 815.879 | 743.819 | 877.6443 | 832.9797 | 835.7559 | 888.819 | 931.2968 | 877.5857 |  |  | 29.8299 | 55.4038 | 158.255 | 644.4922 | 47.1719 | 24.3773 | [7 empty] | 63.0891 | 30.6827 | 58.3525 | 86.6286 | 120.1792 | 549.6159 | 99.1162 | 73.3766 | 95.1728 | 99.1314 | [5 empty] | 46.8697 | 36.7692 | 113.6312 | 446.9563 |  |  | 98.3564 | 30.8348 | 78.0244 | 104.3316 | 89.1664 | 22.6224 | 25.5441 | 41.4748 | 73.8715 |  |  |  | 415.212 | 24.0011 | 59.7705 | [5 empty] | 40.4706 | 103.8669 | 123.8182 | 452.2351 | 22.4563 | 22.6086 | 24.5844 | 31.9998 | 76.3358 | 40.2428 | 26.1029 | 45.408 | 98.2416 | 94.2604 | 96.4539 |  | 63.102 | 106.3951 | 514.9512 | 32.411 | 75.801 | 100.9578 | 141.4538 | 477.0643 | [7 empty] | 24.7921 | 42.5238 | 93.7167 | 106.7155 |  | 1001.5221 | 998.4568 | 987.611 | 647.83 | 898.0904 | 767.1608 | 910.761 | 18.9046 | 22.7734 | 17.3869 | 19.0396 | 22.6549 | 45.816 | 82.2805 | 991.8778 | 935.2457 | 971.778 | 24.8277 | 43.379 | 64.4825 | 85.1163 | 85.2178 | 64.2208 | -0.0008 | -0.0238 | 0.0016 | 0.0238 | -0.0022 | 0.0019 | -0.0179 | 0.0046 | -0.02 | -324.8732 | 17.9387 | -325.0578 | 17.5239 | -324.2209 | 18.5382 | -324.1655 | 16.7848 | -278.298 | 16.294 | -278.3011 | 17.9736 | 3939.0466 | 3838.638 | 972.3213 | 85.167 | -541.4463
2017-12-19 12:22 | 1588.0953 |  |  | -227.412 | -143.4099 | -136.7293 | -162.5251 | -108.8046 | -121.6996 | -187.3881 | -144.3835 |  | 13.7762 | -191.3745 | -114.347 | -168.435 | -182.3491 | -76.4165 | -69.8903 | -165.7668 | -164.677 | 76.2668 | 101.0559 | 107.1926 | 30.4057 | 75.1149 | 114.9742 | 322.8212 | 98.94 | 22.9731 | 131.6884 | 105.5634 | 78.9459 | 92.6962 | 59.8601 | 118.2493 | 69.6172 | 99.2121 | 25.0694 | 41.3175 | 99.1769 | 115.217 | 392.4097 | 43.13 | 26.5739 | 45.7686 | 81.6055 | 369.3312 |  |  |  |  | 99.2658 | 36.444 | 103.1464 | 388.6779 |  |  | 44.9347 | 50.5539 | 97.0623 | 108.2252 | 33.7423 | 22.6036 | 24.8393 | 37.5275 | 74.0662 |  |  |  | 455.3287 | 24.4214 | 99.6238 | [5 empty] | 30.2261 | 50.1791 | 97.98 | 354.9224 | 35.5789 | 99.4902 | 99.5751 | 99.5268 | 24.8787 | 35.3395 | 23.5537 | 23.5719 | 25.1379 | 31.5329 | 48.9331 |  | 84.0708 | 109.5324 | 449.7632 | 25.8188 | 33.0958 | 72.9921 | 117.4151 | 479.3337 | [7 empty] | 25.5577 | 46.1282 | 103.5199 | 116.8149 | 495.9539 | 929.6339 | 962.2536 | 641.4748 | 858.6045 | 628.8646 | 879.0528 | 830.8393 | 860.8641 | 929.0614 | 912.793 | 815.3268 | 682.4659 | 875.1392 | 827.714 | 793.4246 | 895.3727 | 931.4232 | 877.8869 |  |  | 29.8627 | 55.4544 | 158.4525 | 644.7872 | 47.2033 | 24.3732 | [7 empty] | 63.2331 | 30.669 | 58.383 | 86.6639 | 120.2262 | 549.943 | 99.117 | 73.4276 | 95.1854 | 99.1194 | [5 empty] | 46.9606 | 36.7997 | 113.6858 | 447.3007 |  |  | 98.3682 | 30.8607 | 77.7067 | 104.3479 | 89.1559 | 22.6065 | 25.5583 | 41.4968 | 73.9118 |  |  |  | 415.5368 | 23.9382 | 59.8592 | [5 empty] | 40.4977 | 103.8758 | 123.8519 | 452.5291 | 22.5344 | 22.6138 | 24.5942 | 32.0043 | 76.4011 | 40.2405 | 26.1285 | 45.4453 | 98.0872 | 94.3086 | 96.4947 |  | 63.1851 | 106.4487 | 515.1684 | 32.4123 | 76.0026 | 100.979 | 141.5103 | 477.4145 | [7 empty] | 24.816 | 42.6575 | 93.7131 | 106.7599 |  | 1001.5071 | 998.3359 | 987.7269 | 647.9421 | 898.12 | 767.4423 | 911.0674 | 18.9062 | 22.7816 | 17.3834 | 19.0402 | 22.6569 | 45.7532 | 82.3323 | 991.8744 | 935.5201 | 971.7189 | 24.8443 | 43.4278 | 64.5173 | 85.2377 | 85.3916 | 64.3653 | -0.0014 | -0.0236 | 0.0017 | 0.0239 | -0.0019 | 0.0011 | -0.0041 | 0.0048 | -0.0319 | -324.9286 | 17.9202 | -324.9132 | 17.4562 | -324.0485 | 18.5772 | -324.2424 | 16.8607 | -278.255 | 16.2838 | -278.1226 | 17.9182 | 3940.8639 | 3813.6016 | 972.3213 | 85.3147 | -542.3289
2017-12-19 12:22 | 1589.0953 |  |  | -227.6651 | -143.6707 | -136.997 | -162.9037 | -109.0911 | -121.8027 | -187.5739 | -144.552 |  | 17.2779 | -191.6007 | -114.474 | -168.6297 | -182.5757 | -76.5517 | -70.0519 | -165.9907 | -165.08 | 75.2839 | 101.0344 | 107.2891 | 30.4391 | 75.2281 | 114.9816 | 323.1036 | 98.9536 | 22.9891 | 131.7712 | 105.6017 | 78.9632 | 92.7122 | 59.8704 | 118.3315 | 69.6408 | 99.0649 | 25.0726 | 41.3415 | 99.1722 | 115.2671 | 392.7088 | 43.1666 | 26.5975 | 45.8123 | 81.6491 | 368.1227 |  |  |  |  | 99.2905 | 36.4707 | 103.1935 | 389.1208 |  |  | 44.9727 | 50.6503 | 97.0606 | 108.2759 | 33.7622 | 22.5993 | 24.8461 | 37.5469 | 74.0963 |  |  |  | 455.6197 | 24.4174 | 99.6093 | [5 empty] | 30.2582 | 50.2273 | 98.0006 | 355.2036 | 35.6271 | 99.4469 | 99.5408 | 99.4818 | 24.8612 | 35.3712 | 23.5502 | 23.5819 | 25.1457 | 31.5567 | 48.9754 |  | 84.1811 | 109.5363 | 450.0376 | 25.7903 | 33.1464 | 73.0541 | 117.4691 | 479.5741 | [7 empty] | 25.5899 | 46.1165 | 103.5185 | 116.8856 | 496.277 | 929.828 | 961.809 | 641.7499 | 859.0237 | 628.6711 | 879.3527 | 828.2402 | 854.9765 | 929.1397 | 912.9923 | 819.1909 | 641.1594 | 878.1767 | 828.7919 | 773.6693 | 897.8976 | 931.4441 | 878.1003 |  |  | 29.8774 | 55.5033 | 158.6271 | 645.0946 | 47.1982 | 24.3827 | [7 empty] | 63.3354 | 30.7331 | 58.4402 | 86.711 | 120.2817 | 550.293 | 99.1118 | 73.4767 | 95.1928 | 99.1231 | [5 empty] | 47.0244 | 36.8452 | 113.7384 | 447.6451 |  |  | 98.3855 | 30.8832 | 77.7104 | 104.3822 | 89.1577 | 22.611 | 25.5818 | 41.5237 | 73.9594 |  |  |  | 415.8663 | 23.9405 | 59.9002 | [5 empty] | 40.5432 | 103.8947 | 123.8729 | 452.8421 | 22.6004 | 22.6238 | 24.6254 | 32.0022 | 76.4818 | 40.2232 | 26.1412 | 45.4731 | 98.031 | 94.3227 | 96.4278 |  | 63.171 | 106.4136 | 515.4368 | 32.4169 | 76.1977 | 100.9909 | 141.5605 | 477.764 | [7 empty] | 24.8227 | 42.7868 | 93.7252 | 106.7971 |  | 1001.5143 | 998.2542 | 987.8106 | 648.0742 | 898.1939 | 767.7457 | 911.3388 | 18.9136 | 22.7919 | 17.3868 | 19.0333 | 22.6605 | 45.7971 | 82.3977 | 991.8964 | 935.6749 | 971.6932 | 24.846 | 43.5161 | 64.6032 | 85.3794 | 85.3944 | 64.3934 | -0.0013 | -0.0234 | 0.0013 | 0.0238 | -0.0022 | 0.0017 | -0.0088 | 0.0065 | -0.0096 | -324.7194 | 17.8812 | -324.8886 | 17.4993 | -324.0916 | 18.6101 | -324.1655 | 16.7971 | -278.0334 | 16.255 | -278.018 | 17.9592 | 3937.9074 | 3859.3679 | 972.3101 | 85.3869 | -543.1989
2017-12-19 12:22 | 1590.0954 |  |  | -227.8417 | -143.7562 | -137.1155 | -163.2754 | -109.3313 | -121.9863 | -187.7788 | -144.6894 |  | 18.9502 | -191.827 | -114.6449 | -169.0211 | -182.9857 | -76.7146 | -70.2481 | -166.2576 | -165.2129 | 75.855 | 101.0355 | 107.3997 | 30.4663 | 75.338 | 114.9763 | 323.3858 | 98.966 | 23.0057 | 131.8654 | 105.6178 | 78.9909 | 92.7409 | 59.9069 | 118.403 | 69.6601 | 98.7642 | 25.0866 | 41.3947 | 99.1883 | 115.3189 | 393.0051 | 43.1912 | 26.6007 | 45.8531 | 81.6882 | 367.23 |  |  |  |  | 99.3015 | 36.4847 | 103.2186 | 389.5151 |  |  | 45.0121 | 50.7555 | 97.0583 | 108.3307 | 33.7695 | 22.6057 | 24.8712 | 37.5783 | 74.1329 |  |  |  | 455.913 | 24.4122 | 99.6151 | [5 empty] | 30.2634 | 50.2973 | 98.0181 | 355.5451 | 35.7033 | 99.411 | 99.5519 | 99.483 | 24.8428 | 35.3991 | 23.5302 | 23.5835 | 25.1595 | 31.5823 | 49.0247 |  | 84.2702 | 109.5635 | 450.3031 | 25.7577 | 33.172 | 73.0946 | 117.5249 | 479.8432 | [7 empty] | 25.6235 | 46.2122 | 103.5229 | 116.9559 | 496.5938 | 930.0246 | 961.2731 | 642.0426 | 859.5406 | 628.4851 | 879.4845 | 817.8088 | 848.8016 | 929.1134 | 913.1843 | 827.5145 | 648.8737 | 887.1723 | 833.764 | 802.3997 | 889.4824 | 931.3513 | 878.2214 |  |  | 29.8764 | 55.541 | 158.7905 | 645.4462 | 47.2176 | 24.3889 | [7 empty] | 63.4432 | 30.7455 | 58.4926 | 86.765 | 120.3395 | 550.6428 | 99.1113 | 73.5181 | 95.1942 | 99.1321 | [5 empty] | 47.0899 | 36.8792 | 113.7852 | 448.0012 |  |  | 98.3979 | 30.9091 | 77.734 | 104.4238 | 89.1594 | 22.6502 | 25.6112 | 41.562 | 74.0131 |  |  |  | 416.1826 | 23.9334 | 59.9601 | [5 empty] | 40.5681 | 103.8976 | 123.9336 | 453.1645 | 22.6796 | 22.618 | 24.6439 | 32.0314 | 76.6243 | 40.2202 | 26.1425 | 45.5066 | 97.9856 | 94.3205 | 96.3865 |  | 63.1569 | 106.3697 | 515.7223 | 32.4383 | 76.3174 | 100.9962 | 141.6219 | 478.1074 | [7 empty] | 24.7959 | 42.9203 | 93.7704 | 106.8437 |  | 1001.5588 | 998.2312 | 987.8731 | 648.1998 | 898.2911 | 768.0654 | 911.5089 | 18.9195 | 22.8006 | 17.3893 | 19.0495 | 22.6594 | 45.8101 | 82.4699 | 991.9604 | 935.7541 | 971.668 | 24.8601 | 43.5638 | 64.716 | 85.518 | 85.5157 | 64.5869 | -0.0012 | -0.0238 | 0.0014 | 0.0237 | -0.0016 | 0.0015 | -0.0033 | 0.0056 | -0.0171 | -324.7501 | 17.9387 | -324.8794 | 17.4972 | -323.9932 | 18.5526 | -324.0516 | 16.8074 | -277.978 | 16.2981 | -277.938 | 17.9592 | 3941.3085 | 3813.9484 | 972.2929 | 85.5169 | -544.055
2017-12-19 12:22 | 1591.0955 |  |  | -228.1561 | -143.8855 | -137.3969 | -163.4416 | -109.5365 | -122.1585 | -187.9784 | -144.8287 |  | 25.2455 | -191.9657 | -114.8407 | -169.3414 | -183.3195 | -76.9311 | -70.3737 | -166.4584 | -165.321 | 77.105 | 101.0573 | 107.5156 | 30.4979 | 75.4392 | 114.9787 | 323.6739 | 99.0028 | 22.9972 | 131.9704 | 105.6193 | 79.0148 | 92.7661 | 59.9604 | 118.4852 | 69.6793 | 98.4646 | 25.1026 | 41.4379 | 99.1928 | 115.3656 | 393.2977 | 43.2038 | 26.5982 | 45.8949 | 81.7021 | 365.9075 |  |  |  |  | 99.2943 | 36.5008 | 103.2242 | 389.8858 |  |  | 45.0492 | 50.8605 | 97.0493 | 108.3816 | 33.8072 | 22.5942 | 24.8459 | 37.6067 | 74.1462 |  |  |  | 456.2064 | 24.3987 | 99.6376 | [5 empty] | 30.2774 | 50.3626 | 98.0416 | 355.9497 | 35.7872 | 99.4558 | 99.5927 | 99.5058 | 24.8765 | 35.4166 | 23.5306 | 23.5761 | 25.1655 | 31.6064 | 49.0621 |  | 84.3565 | 109.6005 | 450.5521 | 25.8293 | 33.1583 | 73.1227 | 117.5902 | 480.1123 | [7 empty] | 25.5903 | 46.3304 | 103.5367 | 117.028 | 496.8942 | 930.1951 | 960.5963 | 642.3044 | 860.0144 | 628.2725 | 879.4867 | 807.779 | 851.5095 | 928.9898 | 913.3394 | 830.3826 | 713.9956 | 890.5641 | 836.8217 | 827.0506 | 871.1153 | 931.2035 | 878.281 |  |  | 29.9095 | 55.5951 | 158.9536 | 645.7904 | 47.2498 | 24.3975 | [7 empty] | 63.5677 | 30.7204 | 58.5165 | 86.8161 | 120.3793 | 550.9788 | 99.1086 | 73.5626 | 95.2074 | 99.1158 | [5 empty] | 47.1668 | 36.896 | 113.8347 | 448.3433 |  |  | 98.3954 | 30.9298 | 77.3331 | 104.4334 | 89.1526 | 22.6743 | 25.6296 | 41.6032 | 74.054 |  |  |  | 416.5031 | 23.8436 | 59.9951 | [5 empty] | 40.596 | 103.9059 | 123.9539 | 453.4835 | 22.6484 | 22.5999 | 24.6005 | 32.0733 | 76.7234 | 40.25 | 26.1563 | 45.5978 | 97.9581 | 94.3053 | 96.4377 |  | 63.1561 | 106.3055 | 516.0569 | 32.4567 | 76.4396 | 101.0163 | 141.7273 | 478.453 | [7 empty] | 24.792 | 43.0766 | 93.7765 | 106.8938 |  | 1001.6417 | 998.1306 | 987.9362 | 648.3145 | 898.399 | 768.3754 | 911.5423 | 18.9207 | 22.8129 | 17.3879 | 19.0728 | 22.6657 | 45.7991 | 82.5281 | 992.0778 | 935.758 | 971.6163 | 24.8644 | 43.5946 | 64.7757 | 85.6802 | 85.7303 | 64.606 | -0.0009 | -0.0238 | 0.0019 | 0.024 | -0.0022 | 0.0014 | -0.0084 | 0.0072 | -0.0352 | -324.6794 | 17.8976 | -324.7409 | 17.4685 | -323.9347 | 18.5855 | -324.0947 | 16.8381 | -277.858 | 16.2653 | -277.7472 | 17.9366 | 3937.993 | 3888.1464 | 972.244 | 85.7053 | -544.8333
2017-12-19 12:22 | 1592.0955 |  |  | -228.2893 | -143.972 | -137.6767 | -163.7557 | -109.8156 | -122.3044 | -188.1004 | -145.002 |  | 31.057 | -192.1954 | -115.0303 | -169.5179 | -183.5814 | -77.0976 | -70.5513 | -166.7337 | -165.5118 | 76.9451 | 101.0978 | 107.6348 | 30.5307 | 75.5448 | 114.9912 | 323.9663 | 99.0096 | 22.9928 | 132.0774 | 105.6524 | 79.0504 | 92.7914 | 60.0231 | 118.5726 | 69.6975 | 98.1542 | 25.1113 | 41.4359 | 99.1788 | 115.4071 | 393.5888 | 43.2483 | 26.6184 | 45.9228 | 81.7093 | 363.9138 |  |  |  |  | 99.2635 | 36.5371 | 103.2778 | 390.3354 |  |  | 45.1357 | 50.9662 | 97.0514 | 108.4494 | 33.8642 | 22.6362 | 24.8258 | 37.6214 | 74.1605 |  |  |  | 456.4943 | 24.4113 | 99.611 | [5 empty] | 30.2876 | 50.4228 | 98.0626 | 356.3932 | 35.8343 | 99.4782 | 99.5784 | 99.5063 | 24.8925 | 35.4509 | 23.5613 | 23.5745 | 25.1644 | 31.6252 | 49.1002 |  | 84.4585 | 109.6219 | 450.7855 | 25.8583 | 33.1651 | 73.1538 | 117.638 | 480.3659 | [7 empty] | 25.6057 | 46.452 | 103.549 | 117.0846 | 497.1995 | 930.3368 | 959.8464 | 642.5424 | 860.4826 | 628.0343 | 879.3891 | 821.2692 | 856.2485 | 928.7896 | 913.4135 | 828.2982 | 781.7005 | 888.9978 | 837.4761 | 839.5688 | 867.5191 | 931.0679 | 878.2933 |  |  | 29.9507 | 55.6405 | 159.1011 | 646.141 | 47.3039 | 24.405 | [7 empty] | 63.6487 | 30.7643 | 58.545 | 86.872 | 120.4318 | 551.3271 | 99.0887 | 73.6073 | 95.2133 | 99.1003 | [5 empty] | 47.2527 | 36.9337 | 113.8778 | 448.6657 |  |  | 98.3763 | 30.9529 | 77.5485 | 104.4324 | 89.1583 | 22.6532 | 25.6538 | 41.6545 | 74.0979 |  |  |  | 416.8453 | 23.8744 | 60.0365 | [5 empty] | 40.6491 | 103.9228 | 123.9583 | 453.7881 | 22.636 | 22.6128 | 24.5634 | 32.0894 | 76.7219 | 40.352 | 26.1805 | 45.6037 | 98.017 | 94.331 | 96.4499 |  | 63.1719 | 106.3045 | 516.3293 | 32.4727 | 76.6187 | 101.0267 | 141.8102 | 478.8008 | [7 empty] | 24.7824 | 43.2223 | 93.7828 | 106.9548 |  | 1001.741 | 997.992 | 987.9393 | 648.4382 | 898.485 | 768.6657 | 911.4721 | 18.9264 | 22.8353 | 17.387 | 19.0897 | 22.6665 | 45.9207 | 82.5657 | 992.2046 | 935.6572 | 971.5666 | 24.876 | 43.6706 | 64.8897 | 85.8228 | 85.7804 | 64.7257 | -0.0014 | -0.0235 | 0.0016 | 0.024 | -0.0025 | 0.0009 | -0.0102 | 0.0064 | -0.0275 | -324.6024 | 17.9038 | -324.7471 | 17.5013 | -323.9131 | 18.5752 | -323.9808 | 16.8094 | -277.6795 | 16.2632 | -277.6734 | 17.9613 | 3943.4567 | 3916.4923 | 972.1605 | 85.8016 | -545.6242
2017-12-19 12:22 | 1593.0956 |  |  | -228.4216 | -144.1514 | -137.8279 | -163.9021 | -109.9491 | -122.5227 | -188.2234 | -145.2286 |  | 37.267 | -192.3091 | -115.0837 | -169.6814 | -183.8065 | -77.1962 | -70.6549 | -166.9222 | -165.6726 | 74.1848 | 101.1304 | 107.7481 | 30.5534 | 75.6491 | 114.992 | 324.242 | 98.9757 | 22.9561 | 132.1669 | 105.6601 | 79.0838 | 92.7961 | 60.0643 | 118.6479 | 69.7041 | 97.9362 | 25.1131 | 41.4427 | 99.18 | 115.4504 | 393.8806 | 43.2933 | 26.6331 | 45.9597 | 81.704 | 362.1116 |  |  |  |  | 99.2675 | 36.5775 | 103.307 | 390.7767 |  |  | 45.196 | 51.063 | 97.0593 | 108.5018 | 33.8761 | 22.6196 | 24.836 | 37.6395 | 74.1796 |  |  |  | 456.775 | 24.4819 | 99.6206 | [5 empty] | 30.2763 | 50.4784 | 98.0831 | 356.7933 | 35.8936 | 99.4471 | 99.5632 | 99.5183 | 24.872 | 35.4532 | 23.5701 | 23.5748 | 25.174 | 31.6357 | 49.1418 |  | 84.5558 | 109.647 | 451.0412 | 25.8225 | 33.2012 | 73.2038 | 117.6885 | 480.6312 | [7 empty] | 25.615 | 46.5275 | 103.5407 | 117.1275 | 497.4939 | 930.4522 | 959.1156 | 642.768 | 861.0065 | 627.8067 | 879.2754 | 834.0522 | 859.7308 | 928.5734 | 913.4211 | 827.5977 | 781.1539 | 884.3509 | 837.7578 | 843.4326 | 865.3748 | 930.9066 | 878.2665 |  |  | 29.9598 | 55.6527 | 159.2261 | 646.4668 | 47.3107 | 24.4024 | [7 empty] | 63.7174 | 30.7871 | 58.5995 | 86.9431 | 120.4965 | 551.6947 | 99.1093 | 73.6448 | 95.2129 | 99.1176 | [5 empty] | 47.3365 | 36.9955 | 113.9115 | 448.9968 |  |  | 98.3816 | 30.9827 | 78.2155 | 104.4322 | 89.1517 | 22.6474 | 25.6651 | 41.6775 | 74.1498 |  |  |  | 417.1919 | 23.9216 | 60.0978 | [5 empty] | 40.6957 | 103.93 | 124.0038 | 454.0955 | 22.6542 | 22.6212 | 24.5767 | 32.0999 | 76.7129 | 40.3957 | 26.1969 | 45.5867 | 98.2084 | 94.349 | 96.4803 |  | 63.2862 | 106.4025 | 516.5074 | 32.4892 | 76.7383 | 101.0305 | 141.8555 | 479.1374 | [7 empty] | 24.7929 | 43.3602 | 93.8174 | 107.025 |  | 1001.8431 | 997.8017 | 987.8882 | 648.556 | 898.5276 | 768.9392 | 911.3553 | 18.9249 | 22.8478 | 17.3847 | 19.0798 | 22.6667 | 46.2009 | 82.5977 | 992.3506 | 935.5197 | 971.4903 | 24.8838 | 43.6826 | 65.0352 | 85.8602 | 85.8641 | 64.79 | -0.0011 | -0.0234 | 0.0016 | 0.024 | -0.0024 | 0.0016 | -0.0376 | 0.0058 | -0.0292 | -324.6117 | 17.9346 | -324.6978 | 17.4788 | -323.7962 | 18.5772 | -323.9224 | 16.8197 | -277.6426 | 16.2838 | -277.5565 | 17.9551 | 3936.8521 | 3834.9548 | 972.0577 | 85.8621 | -546.2292
2017-12-19 12:22 | 1594.0956 |  |  | -228.4724 | -144.3418 | -138.1188 | -164.2382 | -110.3087 | -122.6696 | -188.4093 | -145.4102 |  | 42.6225 | -192.5428 | -115.2667 | -170.0237 | -184.1242 | -77.3645 | -70.837 | -167.2791 | -166.0037 | 73.8722 | 101.1663 | 107.8597 | 30.5839 | 75.7784 | 114.9992 | 324.5217 | 98.9865 | 22.952 | 132.2621 | 105.611 | 79.1053 | 92.7914 | 60.0817 | 118.719 | 69.7246 | 97.905 | 25.1257 | 41.459 | 99.167 | 115.4949 | 394.1737 | 43.31 | 26.6369 | 46.0124 | 81.7241 | 362.9774 |  |  |  |  | 99.2609 | 36.5846 | 103.3057 | 391.1537 |  |  | 45.2047 | 51.1516 | 97.0742 | 108.5388 | 33.8897 | 22.5733 | 24.886 | 37.6857 | 74.2192 |  |  |  | 457.0548 | 24.5196 | 99.6444 | [5 empty] | 30.3049 | 50.529 | 98.0965 | 357.1233 | 35.9057 | 99.4437 | 99.5812 | 99.5161 | 24.8733 | 35.475 | 23.564 | 23.5856 | 25.1878 | 31.6534 | 49.182 |  | 84.6465 | 109.6652 | 451.2761 | 25.8346 | 33.2542 | 73.2578 | 117.7469 | 480.8902 | [7 empty] | 25.592 | 46.5997 | 103.5441 | 117.1916 | 497.7909 | 930.5431 | 958.3808 | 642.9991 | 861.5685 | 627.5945 | 879.2019 | 845.6849 | 864.5613 | 928.3186 | 913.3583 | 828.995 | 789.9976 | 878.8055 | 842.2687 | 842.26 | 870.1037 | 930.6237 | 878.1329 |  |  | 29.9606 | 55.6761 | 159.3754 | 646.807 | 47.3309 | 24.4141 | [7 empty] | 63.7922 | 30.8111 | 58.6551 | 87.0081 | 120.5608 | 552.0584 | 99.1225 | 73.6862 | 95.2252 | 99.131 | [5 empty] | 47.4198 | 37.024 | 113.9509 | 449.3482 |  |  | 98.3756 | 31.007 | 78.1298 | 104.4374 | 89.1582 | 22.6423 | 25.6601 | 41.6925 | 74.1838 |  |  |  | 417.5277 | 23.8647 | 60.1361 | [5 empty] | 40.748 | 103.9396 | 124.047 | 454.4117 | 22.5967 | 22.5996 | 24.6038 | 32.1385 | 76.6737 | 40.4154 | 26.2056 | 45.5951 | 98.3159 | 94.3543 | 96.5046 |  | 63.359 | 106.4005 | 516.7991 | 32.5221 | 76.9045 | 101.051 | 141.9342 | 479.4788 | [7 empty] | 24.8256 | 43.513 | 93.8322 | 107.094 |  | 1001.9522 | 997.6175 | 987.846 | 648.6963 | 898.5587 | 769.2178 | 911.2369 | 18.9299 | 22.8574 | 17.3934 | 19.0797 | 22.6728 | 46.4386 | 82.6355 | 992.5072 | 935.2591 | 971.4207 | 24.8831 | 43.7841 | 65.1011 | 86.033 | 86.0256 | 64.8384 | -0.001 | -0.0242 | 0.0018 | 0.0241 | -0.0022 | 0.0013 | -0.0377 | 0.005 | -0.0228 | -324.5009 | 17.8894 | -324.6055 | 17.4747 | -323.7747 | 18.5731 | -323.8701 | 16.8156 | -277.4703 | 16.2632 | -277.3995 | 17.9448 | 3939.4331 | 3800.5597 | 971.9408 | 86.0293 | -547.2245
2017-12-19 12:22 | 1595.0957 |  |  | -228.6463 | -144.4516 | -138.4128 | -164.2892 | -110.4426 | -122.923 | -188.5991 | -145.5964 |  | 47.8897 | -192.6864 | -115.4272 | -170.317 | -184.5462 | -77.603 | -71.0151 | -167.5016 | -166.1829 | 73.9846 | 101.2004 | 107.9651 | 30.6295 | 75.9122 | 115.0206 | 324.8096 | 99.0149 | 22.998 | 132.3792 | 105.5574 | 79.1386 | 92.7992 | 60.1094 | 118.8006 | 69.7645 | 97.7546 | 25.1356 | 41.5102 | 99.1609 | 115.5354 | 394.4677 | 43.3204 | 26.6515 | 46.0587 | 81.781 | 366.1268 |  |  |  |  | 99.2734 | 36.5846 | 103.3386 | 391.4995 |  |  | 45.2384 | 51.2537 | 97.0796 | 108.601 | 33.8987 | 22.5793 | 24.9894 | 37.7473 | 74.3291 |  |  |  | 457.3405 | 24.5225 | 99.6334 | [5 empty] | 30.3659 | 50.5861 | 98.108 | 357.5086 | 35.8482 | 99.4797 | 99.5956 | 99.5342 | 24.9206 | 35.5259 | 23.5459 | 23.596 | 25.1991 | 31.6681 | 49.2139 |  | 84.7357 | 109.6862 | 451.4611 | 25.8158 | 33.2775 | 73.3022 | 117.7944 | 481.1479 | [7 empty] | 25.6367 | 46.7141 | 103.5383 | 117.2581 | 498.0922 | 930.6103 | 957.6353 | 643.2159 | 862.1085 | 627.4029 | 879.2275 | 849.107 | 866.6494 | 927.9517 | 913.2046 | 831.2589 | 826.2253 | 875.773 | 846.785 | 847.7732 | 879.0613 | 930.1759 | 877.8517 |  |  | 29.9839 | 55.7276 | 159.5465 | 647.1715 | 47.3674 | 24.4319 | [7 empty] | 63.9407 | 30.8408 | 58.6933 | 87.0528 | 120.6148 | 552.4043 | 99.1145 | 73.7156 | 95.2405 | 99.1298 | [5 empty] | 47.5142 | 37.039 | 113.9939 | 449.6927 |  |  | 98.3446 | 31.0264 | 77.5399 | 104.445 | 89.1581 | 22.6229 | 25.6607 | 41.7184 | 74.1964 |  |  |  | 417.8579 | 23.8944 | 60.1708 | [5 empty] | 40.7869 | 103.9494 | 124.1064 | 454.713 | 22.6171 | 22.6212 | 24.6036 | 32.1545 | 76.6632 | 40.4769 | 26.2103 | 45.5783 | 98.3014 | 94.365 | 96.4167 |  | 63.3709 | 106.3706 | 517.117 | 32.5429 | 77.0998 | 101.0635 | 141.9724 | 479.8226 | [7 empty] | 24.8402 | 43.6621 | 93.8578 | 107.1468 |  | 1002.0466 | 997.4472 | 987.8108 | 648.8605 | 898.5895 | 769.5154 | 911.1218 | 18.9402 | 22.8644 | 17.3975 | 19.0843 | 22.6774 | 46.5295 | 82.6805 | 992.6387 | 935.0196 | 971.3541 | 24.8871 | 43.8019 | 65.1744 | 86.1538 | 86.1523 | 64.9868 | -0.0008 | -0.0235 | 0.0011 | 0.0238 | -0.0024 | 0.0014 | -0.0055 | 0.0035 | -0.0365 | -324.4886 | 17.9161 | -324.6086 | 17.4911 | -323.7316 | 18.5834 | -323.8301 | 16.8258 | -277.3534 | 16.2776 | -277.3103 | 17.9572 | 3942.2684 | 3891.1385 | 971.8203 | 86.1531 | -548.0357
2017-12-19 12:22 | 1596.0958 |  |  | -228.8398 | -144.5386 | -138.7987 | -164.5409 | -110.593 | -123.1549 | -188.8485 | -145.7669 |  | 54.5947 | -192.8413 | -115.5026 | -170.5528 | -184.8114 | -77.6793 | -71.1652 | -167.7415 | -166.4295 | 73.0348 | 101.2436 | 108.0754 | 30.6616 | 76.0237 | 115.0297 | 325.0942 | 99.0477 | 23.0253 | 132.4899 | 105.4959 | 79.1614 | 92.7925 | 60.1367 | 118.8851 | 69.7902 | 97.4419 | 25.1464 | 41.5734 | 99.1745 | 115.5798 | 394.7639 | 43.3781 | 26.6588 | 46.1162 | 81.8303 | 369.6671 |  |  |  |  | 99.2665 | 36.6049 | 103.3445 | 391.7994 |  |  | 45.2967 | 51.3584 | 97.0691 | 108.6568 | 33.9146 | 22.5876 | 24.9781 | 37.7509 | 74.4358 |  |  |  | 457.6084 | 24.504 | 99.6298 | [5 empty] | 30.3918 | 50.6311 | 98.1267 | 357.932 | 35.8891 | 99.4395 | 99.5734 | 99.5173 | 24.9123 | 35.5462 | 23.5381 | 23.5853 | 25.2017 | 31.6892 | 49.2414 |  | 84.8321 | 109.7124 | 451.6626 | 25.8446 | 33.2723 | 73.35 | 117.8387 | 481.413 | [7 empty] | 25.621 | 46.837 | 103.5573 | 117.3184 | 498.3857 | 930.6519 | 956.8822 | 643.3942 | 862.5638 | 627.2655 | 879.4531 | 851.9121 | 864.0344 | 927.5277 | 912.9909 | 835.3707 | 834.4738 | 871.9947 | 846.2323 | 857.9358 | 879.6458 | 929.691 | 877.5011 |  |  | 29.9943 | 55.7887 | 159.7309 | 647.5431 | 47.4053 | 24.4489 | [7 empty] | 64.1341 | 30.8504 | 58.7292 | 87.0882 | 120.6622 | 552.7428 | 99.083 | 73.7512 | 95.2569 | 99.1216 | [5 empty] | 47.6024 | 37.0798 | 114.0575 | 450.035 |  |  | 98.3221 | 31.0494 | 77.0829 | 104.4668 | 89.1518 | 22.6297 | 25.6547 | 41.7187 | 74.2193 |  |  |  | 418.1942 | 24.0148 | 60.2854 | [5 empty] | 40.8142 | 103.9624 | 124.1615 | 455.0182 | 22.6925 | 22.6492 | 24.6439 | 32.1431 | 76.7155 | 40.5176 | 26.2246 | 45.6315 | 98.3601 | 94.3769 | 96.4414 |  | 63.3834 | 106.3393 | 517.3739 | 32.5565 | 77.2517 | 101.0825 | 142.0622 | 480.1649 | [7 empty] | 24.8411 | 43.8019 | 93.8763 | 107.184 |  | 1002.0997 | 997.3127 | 987.7795 | 649.0435 | 898.6462 | 769.8307 | 911.0273 | 18.947 | 22.865 | 17.4024 | 19.0441 | 22.6802 | 46.5678 | 82.7245 | 992.7399 | 934.7672 | 971.281 | 24.9025 | 43.8305 | 65.2863 | 86.2142 | 86.317 | 65.0754 | -0.0015 | -0.0237 | 0.0016 | 0.0236 | -0.0019 | 0.0015 | -0.0177 | 0.0028 | -0.0044 | -324.4086 | 17.912 | -324.4917 | 17.4747 | -323.6547 | 18.5711 | -323.7224 | 16.8176 | -277.2118 | 16.2694 | -277.1626 | 17.9428 | 3938.8805 | 3865.2007 | 971.6893 | 86.2656 | -548.8202
2017-12-19 12:22 | 1597.0958 |  |  | -229.1432 | -144.6253 | -139.2002 | -164.5608 | -110.8582 | -123.3557 | -189.0361 | -145.9668 |  | 60.9022 | -192.9881 | -115.5861 | -170.8165 | -185.1994 | -77.8708 | -71.2666 | -168.0079 | -166.6075 | 73.4284 | 101.2843 | 108.1756 | 30.6883 | 76.1296 | 115.0326 | 325.3736 | 99.06 | 23.0329 | 132.5789 | 105.3885 | 79.1527 | 92.765 | 60.1444 | 118.9565 | 69.8032 | 97.2324 | 25.1642 | 41.6124 | 99.1902 | 115.6393 | 395.0575 | 43.4184 | 26.679 | 46.1664 | 81.87 | 373.17 |  |  |  |  | 99.2577 | 36.6404 | 103.3717 | 392.0672 |  |  | 45.338 | 51.454 | 97.0537 | 108.7057 | 33.9366 | 22.5692 | 24.917 | 37.7545 | 74.552 |  |  |  | 457.8753 | 24.4158 | 99.6434 | [5 empty] | 30.4147 | 50.6783 | 98.1394 | 358.3714 | 35.9591 | 99.4333 | 99.5748 | 99.5176 | 24.8772 | 35.5628 | 23.5566 | 23.5902 | 25.2025 | 31.7157 | 49.2864 |  | 84.9301 | 109.7261 | 451.8939 | 25.8942 | 33.2795 | 73.3964 | 117.8905 | 481.687 | [7 empty] | 25.6388 | 46.9493 | 103.5774 | 117.3839 | 498.6968 | 930.6495 | 956.1295 | 643.5614 | 862.9058 | 627.1723 | 879.905 | 871.653 | 862.7098 | 927.1471 | 912.7711 | 837.8446 | 828.9797 | 867.6679 | 846.1472 | 862.2958 | 881.4259 | 929.2413 | 877.1347 |  |  | 30.0076 | 55.8453 | 159.9241 | 647.9349 | 47.4815 | 24.4432 | [7 empty] | 64.2517 | 30.8658 | 58.76 | 87.1249 | 120.7272 | 553.0768 | 99.0323 | 73.7862 | 95.2607 | 99.1043 | [5 empty] | 47.6941 | 37.1258 | 114.1167 | 450.3826 |  |  | 98.274 | 31.0837 | 76.755 | 104.4766 | 89.1638 | 22.649 | 25.6591 | 41.7405 | 74.2802 |  |  |  | 418.5233 | 24.0329 | 60.3781 | [5 empty] | 40.859 | 103.9626 | 124.1571 | 455.3353 | 22.6537 | 22.6347 | 24.708 | 32.153 | 76.8675 | 40.5161 | 26.2445 | 45.6795 | 98.4502 | 94.3828 | 96.5346 |  | 63.3918 | 106.3375 | 517.6051 | 32.5747 | 77.388 | 101.0967 | 142.1396 | 480.5033 | [7 empty] | 24.8479 | 43.9484 | 93.9063 | 107.2333 |  | 1002.0981 | 997.3009 | 987.7667 | 649.2436 | 898.7559 | 770.1553 | 910.9974 | 18.9455 | 22.862 | 17.4047 | 19.0262 | 22.6729 | 46.4766 | 82.7644 | 992.7944 | 934.401 | 971.2043 | 24.9047 | 43.8994 | 65.35 | 86.438 | 86.4252 | 65.1737 | -0.0014 | -0.0239 | 0.0014 | 0.0231 | -0.0019 | 0.0014 | -0.0287 | 0.0038 | 0.0021 | -324.3563 | 17.9182 | -324.467 | 17.487 | -323.6516 | 18.5896 | -323.6947 | 16.8197 | -277.0857 | 16.2694 | -277.0364 | 17.951 | 3938.359 | 3901.4261 | 971.543 | 86.4316 | -549.6097
2017-12-19 12:22 | 1598.0959 |  |  | -229.3874 | -144.833 | -139.5792 | -164.9248 | -111.0706 | -123.596 | -189.2085 | -146.1652 |  | 66.9589 | -193.0741 | -115.6064 | -171.0699 | -185.4917 | -78.0244 | -71.4097 | -168.2788 | -166.8656 | 75.1974 | 101.3156 | 108.2709 | 30.7229 | 76.2258 | 115.0309 | 325.652 | 99.0141 | 23.0316 | 132.6731 | 105.2785 | 79.1572 | 92.7537 | 60.1681 | 119.032 | 69.8289 | 97.0826 | 25.1749 | 41.6389 | 99.1952 | 115.6873 | 395.3466 | 43.4319 | 26.7023 | 46.1953 | 81.8937 | 376.6159 |  |  |  |  | 99.2422 | 36.6757 | 103.4117 | 392.3327 |  |  | 45.3733 | 51.5576 | 97.0408 | 108.7648 | 33.9415 | 22.6128 | 24.9049 | 37.7756 | 74.7163 |  |  |  | 458.1478 | 24.4578 | 99.6566 | [5 empty] | 30.3778 | 50.7403 | 98.1677 | 358.8463 | 36.0011 | 99.4788 | 99.5915 | 99.5507 | 24.891 | 35.5765 | 23.5616 | 23.5966 | 25.2041 | 31.7332 | 49.3321 |  | 85.0198 | 109.7699 | 452.144 | 25.8904 | 33.2915 | 73.4403 | 117.954 | 481.9638 | [7 empty] | 25.6876 | 47.0199 | 103.5867 | 117.4616 | 499.0125 | 930.5865 | 955.4357 | 643.7308 | 863.1264 | 627.1821 | 880.6373 | 881.6049 | 862.5692 | 926.7775 | 912.539 | 836.8757 | 823.7897 | 864.6427 | 843.8199 | 864.8895 | 889.3502 | 928.7414 | 876.7233 |  |  | 30.0343 | 55.9071 | 160.1126 | 648.2744 | 47.4872 | 24.4408 | [7 empty] | 64.3426 | 30.8605 | 58.7953 | 87.1699 | 120.7877 | 553.392 | 99.0413 | 73.8243 | 95.2646 | 99.1138 | [5 empty] | 47.7702 | 37.1456 | 114.1552 | 450.7274 |  |  | 98.2289 | 31.1081 | 77.2847 | 104.4583 | 89.1556 | 22.668 | 25.6859 | 41.7811 | 74.3228 |  |  |  | 418.8504 | 23.9699 | 60.4282 | [5 empty] | 40.8968 | 103.9595 | 124.1845 | 455.6527 | 22.614 | 22.6325 | 24.6776 | 32.1866 | 77.0345 | 40.5542 | 26.2527 | 45.7495 | 98.2421 | 94.3618 | 96.4869 |  | 63.3835 | 106.3326 | 517.8866 | 32.5713 | 77.5489 | 101.1075 | 142.2047 | 480.8322 | [7 empty] | 24.8606 | 44.102 | 93.9442 | 107.2793 |  | 1002.0347 | 997.3791 | 987.8047 | 649.4665 | 898.9373 | 770.5193 | 911.0669 | 18.9445 | 22.8619 | 17.4005 | 19.0318 | 22.6719 | 46.2835 | 82.7984 | 992.8128 | 934.143 | 971.1588 | 24.9237 | 43.9468 | 65.4831 | 86.5321 | 86.4789 | 65.2429 | -0.0009 | -0.024 | 0.0017 | 0.0239 | -0.0021 | 0.0019 | -0.0242 | 0.0029 | -0.0456 | -324.2947 | 17.9161 | -324.4116 | 17.4952 | -323.55 | 18.5731 | -323.6116 | 16.8115 | -276.9656 | 16.2797 | -276.941 | 17.951 | 3938.4019 | 3847.1724 | 971.4194 | 86.5055 | -550.4916
2017-12-19 12:22 | 1599.0959 |  |  | -229.4757 | -145.0622 | -140.1332 | -165.3084 | -111.2978 | -123.8655 | -189.4638 | -146.3574 |  | 73.1374 | -193.1955 | -115.7524 | -171.3765 | -185.7393 | -78.1412 | -71.5165 | -168.5176 | -167.1421 | 75.4233 | 101.3703 | 108.3943 | 30.7587 | 76.3198 | 115.0204 | 325.9403 | 99.0502 | 23.0244 | 132.8126 | 105.2686 | 79.2301 | 92.8075 | 60.2854 | 119.1154 | 69.8924 | 97.1218 | 25.1735 | 41.6592 | 99.1973 | 115.7318 | 395.6192 | 43.4571 | 26.7055 | 46.2503 | 81.8961 | 378.7753 |  |  |  |  | 99.2669 | 36.7141 | 103.4044 | 392.5637 |  |  | 45.4144 | 51.6597 | 97.0538 | 108.8179 | 33.9666 | 22.6574 | 24.9895 | 37.8145 | 74.8766 |  |  |  | 458.3859 | 24.5083 | 99.6261 | [5 empty] | 30.3838 | 50.7937 | 98.1868 | 359.2449 | 36.0758 | 99.4559 | 99.577 | 99.5253 | 24.8564 | 35.6 | 23.5617 | 23.6038 | 25.2151 | 31.7622 | 49.3732 |  | 85.1013 | 109.8032 | 452.3827 | 25.8791 | 33.3061 | 73.4883 | 118.0247 | 482.2481 | [7 empty] | 25.6551 | 47.0762 | 103.5999 | 117.5234 | 499.318 | 930.4516 | 954.8203 | 643.9003 | 863.2054 | 627.2978 | 881.5399 | 859.4488 | 865.1748 | 926.3942 | 912.2751 | 836.1058 | 815.8174 | 862.2326 | 838.416 | 864.9878 | 897.0819 | 928.2455 | 876.3128 |  |  | 30.0538 | 55.957 | 160.2858 | 648.568 | 47.4822 | 24.4618 | [7 empty] | 64.5554 | 30.8857 | 58.8484 | 87.2399 | 120.8444 | 553.7129 | 99.0703 | 73.8801 | 95.2896 | 99.1356 | [5 empty] | 47.9042 | 37.1839 | 114.2047 | 451.0728 |  |  | 98.2336 | 31.1316 | 77.8455 | 104.4473 | 89.1443 | 22.6505 | 25.7023 | 41.7967 | 74.3384 |  |  |  | 419.1807 | 23.9322 | 60.4264 | [5 empty] | 40.9176 | 103.9698 | 124.2448 | 455.9605 | 22.6223 | 22.6287 | 24.6575 | 32.2139 | 77.0621 | 40.5778 | 26.2628 | 45.7614 | 98.1681 | 94.3588 | 96.4516 |  | 63.4014 | 106.306 | 518.1615 | 32.5861 | 77.7428 | 101.1348 | 142.331 | 481.1708 | [7 empty] | 24.8645 | 44.2588 | 93.9797 | 107.3225 |  | 1001.9391 | 997.5495 | 987.9014 | 649.7157 | 899.1817 | 770.9659 | 911.2992 | 18.9485 | 22.8751 | 17.4008 | 19.0294 | 22.6783 | 46.3199 | 82.8264 | 992.7956 | 933.9228 | 971.1481 | 24.9423 | 43.9989 | 65.5574 | 86.6427 | 86.688 | 65.3634 | -0.0011 | -0.0245 | 0.002 | 0.0243 | -0.002 | 0.0016 | -0.0095 | 0.0054 | -0.0186 | -324.2609 | 17.9058 | -324.3286 | 17.4726 | -323.5039 | 18.5814 | -323.5962 | 16.8176 | -276.8395 | 16.2715 | -276.7749 | 17.9366 | 3938.7834 | 3817.7499 | 971.3161 | 86.6654 | -551.4806
2017-12-19 12:22 | 1600.096 |  |  | -229.7359 | -145.2197 | -140.6078 | -165.637 | -111.6295 | -124.1305 | -189.6095 | -146.5458 |  | 79.1683 | -193.4414 | -115.7356 | -171.6162 | -186.0357 | -78.2082 | -71.7401 | -168.7632 | -167.2614 | 75.3364 | 101.4552 | 108.5573 | 30.7856 | 76.4096 | 115.0123 | 326.2187 | 99.0775 | 23.0049 | 132.9865 | 105.393 | 79.4102 | 92.9401 | 60.4522 | 119.1943 | 69.9714 | 97.2998 | 25.1795 | 41.6974 | 99.21 | 115.7871 | 395.8823 | 43.5343 | 26.7112 | 46.3129 | 81.8982 | 380.687 |  |  |  |  | 99.2846 | 36.7581 | 103.3947 | 392.8086 |  |  | 45.5007 | 51.7556 | 97.0947 | 108.8673 | 34.0249 | 22.6381 | 25.0074 | 37.8444 | 74.9894 |  |  |  | 458.6242 | 24.5291 | 99.6107 | [5 empty] | 30.4466 | 50.8378 | 98.2056 | 359.6397 | 36.1538 | 99.4151 | 99.5684 | 99.5016 | 24.7992 | 35.6398 | 23.5709 | 23.6074 | 25.2241 | 31.7805 | 49.4203 |  | 85.179 | 109.8112 | 452.6191 | 25.8829 | 33.3177 | 73.5427 | 118.0851 | 482.5281 | [7 empty] | 25.6386 | 47.1044 | 103.5935 | 117.5713 | 499.6225 | 930.2534 | 954.3348 | 644.0794 | 863.1988 | 627.4691 | 882.4336 | 845.4566 | 868.8209 | 926.13 | 912.0314 | 834.7029 | 805.9315 | 860.4577 | 833.9407 | 858.3978 | 898.4054 | 927.9323 | 875.9939 |  |  | 30.0799 | 56.0066 | 160.45 | 648.8824 | 47.4997 | 24.4683 | [7 empty] | 64.9439 | 30.9177 | 58.8892 | 87.3102 | 120.8906 | 554.0361 | 99.0667 | 73.8989 | 95.3098 | 99.1205 | [5 empty] | 48.0225 | 37.2262 | 114.2536 | 451.4045 |  |  | 98.2481 | 31.1553 | 77.5883 | 104.4669 | 89.1386 | 22.6569 | 25.7113 | 41.7992 | 74.3803 |  |  |  | 419.5234 | 23.9915 | 60.485 | [5 empty] | 40.9586 | 103.9823 | 124.2578 | 456.2796 | 22.5901 | 22.5993 | 24.718 | 32.2363 | 77.0268 | 40.6159 | 26.2716 | 45.6641 | 98.2269 | 94.3568 | 96.4929 |  | 63.472 | 106.337 | 518.3558 | 32.6042 | 77.9215 | 101.1451 | 142.3886 | 481.5024 | [7 empty] | 24.8801 | 44.4254 | 94.0168 | 107.3587 |  | 1001.8348 | 997.8471 | 988.074 | 649.9681 | 899.4485 | 771.5005 | 911.7106 | 18.9469 | 22.8809 | 17.3979 | 19.0146 | 22.6759 | 46.5421 | 82.853 | 992.6992 | 933.7373 | 971.1718 | 24.9436 | 44.043 | 65.6577 | 86.6975 | 86.7545 | 65.3596 | -0.0017 | -0.0236 | 0.0012 | 0.0239 | -0.0022 | 0.0019 | -0.0088 | 0.0064 | -0.0196 | -324.2055 | 17.914 | -324.3132 | 17.4931 | -323.4793 | 18.5896 | -323.5224 | 16.8094 | -276.7564 | 16.2694 | -276.6795 | 17.9613 | 3941.3153 | 3715.0045 | 971.244 | 86.726 | -552.3348
2017-12-19 12:22 | 1601.0961 |  |  | -229.94 | -145.3846 | -140.9107 | -165.741 | -111.865 | -124.2398 | -189.7404 | -146.7193 |  | 83.7919 | -193.5358 | -115.8761 | -171.8801 | -186.3561 | -78.4431 | -71.9678 | -169.081 | -167.515 | 74.2144 | 101.5535 | 108.7204 | 30.8007 | 76.4961 | 115.0153 | 326.4879 | 99.0358 | 23.0043 | 133.1347 | 105.5182 | 79.5783 | 93.0767 | 60.575 | 119.2691 | 70.0337 | 97.2164 | 25.203 | 41.7359 | 99.2204 | 115.8334 | 396.1506 | 43.5945 | 26.7409 | 46.3326 | 81.9249 | 382.3665 |  |  |  |  | 99.2286 | 36.7917 | 103.4306 | 393.0968 |  |  | 45.5903 | 51.8539 | 97.1258 | 108.9239 | 34.0585 | 22.6604 | 24.9339 | 37.8266 | 75.0674 |  |  |  | 458.884 | 24.5161 | 99.6116 | [5 empty] | 30.4592 | 50.895 | 98.2349 | 360.1502 | 36.2022 | 99.431 | 99.5907 | 99.506 | 24.8055 | 35.6909 | 23.5742 | 23.601 | 25.2284 | 31.794 | 49.4593 |  | 85.2522 | 109.856 | 452.8665 | 25.8887 | 33.3751 | 73.6126 | 118.1386 | 482.782 | [7 empty] | 25.6519 | 47.1846 | 103.5897 | 117.6496 | 499.9385 | 930.006 | 954.013 | 644.2659 | 863.1739 | 627.6881 | 883.2133 | 852.1982 | 872.8333 | 926.0564 | 911.9222 | 828.1084 | 815.7359 | 860.8479 | 833.1644 | 844.6489 | 893.6699 | 927.7958 | 875.753 |  |  | 30.0952 | 56.0357 | 160.5802 | 649.1028 | 47.4531 | 24.4733 | [7 empty] | 65.4152 | 30.9252 | 58.9209 | 87.3778 | 120.9352 | 554.3486 | 99.0432 | 73.9025 | 95.3136 | 99.1189 | [5 empty] | 48.0569 | 37.2667 | 114.3087 | 451.7498 |  |  | 98.2544 | 31.179 | 77.7732 | 104.4936 | 89.1412 | 22.6724 | 25.735 | 41.8432 | 74.4485 |  |  |  | 419.8688 | 23.9792 | 60.5587 | [5 empty] | 40.9797 | 103.9788 | 124.2861 | 456.6103 | 22.5931 | 22.6076 | 24.7442 | 32.2574 | 77.0514 | 40.6485 | 26.2774 | 45.678 | 98.1003 | 94.3256 | 96.4728 |  | 63.5397 | 106.3588 | 518.5885 | 32.6175 | 78.0965 | 101.1575 | 142.4334 | 481.8295 | [7 empty] | 24.8863 | 44.5967 | 94.0286 | 107.3707 |  | 1001.7437 | 998.2309 | 988.3378 | 650.2244 | 899.7131 | 772.0907 | 912.2451 | 18.9502 | 22.8833 | 17.4023 | 19.0047 | 22.6867 | 46.7279 | 82.8874 | 992.5641 | 933.689 | 971.2236 | 24.9483 | 44.1172 | 65.7022 | 86.8434 | 86.8542 | 65.612 | -0.001 | -0.0239 | 0.0019 | 0.0248 | -0.002 | 0.0011 | -0.011 | 0.01 | -0.0406 | -324.1624 | 17.914 | -324.2455 | 17.4767 | -323.3777 | 18.5649 | -323.4762 | 16.8238 | -276.6179 | 16.2756 | -276.5595 | 17.9448 | 3937.7265 | 3734.2243 | 971.226 | 86.8488 | -553.1649
2017-12-19 12:22 | 1602.0961 |  |  | -230.1877 | -145.5652 | -141.175 | -166.0716 | -112.0235 | -124.4478 | -189.9024 | -146.86 |  | 88.7639 | -193.6467 | -115.9897 | -172.0442 | -186.7746 | -78.6812 | -72.108 | -169.3119 | -167.6803 | 74.1567 | 101.6562 | 108.8705 | 30.8282 | 76.5969 | 115.0237 | 326.7652 | 99.0026 | 23.0296 | 133.2464 | 105.5685 | 79.6606 | 93.1692 | 60.623 | 119.3455 | 70.0571 | 96.9947 | 25.2154 | 41.7524 | 99.2208 | 115.8797 | 396.4108 | 43.5761 | 26.7552 | 46.359 | 81.9726 | 384.1918 |  |  |  |  | 99.2329 | 36.822 | 103.4658 | 393.3635 |  |  | 45.5951 | 51.9472 | 97.1161 | 108.979 | 34.0383 | 22.6474 | 24.9536 | 37.8535 | 75.1245 |  |  |  | 459.1363 | 24.5099 | 99.6372 | [5 empty] | 30.4022 | 50.9658 | 98.2511 | 360.5695 | 36.2048 | 99.4487 | 99.6076 | 99.5309 | 24.865 | 35.7049 | 23.5778 | 23.6088 | 25.2367 | 31.8152 | 49.4922 |  | 85.3146 | 109.9085 | 453.1242 | 25.8908 | 33.4173 | 73.674 | 118.195 | 483.0507 | [7 empty] | 25.7067 | 47.3153 | 103.5891 | 117.7177 | 500.2485 | 929.7241 | 953.8197 | 644.4778 | 863.1835 | 628.0076 | 883.947 | 849.321 | 876.136 | 926.0314 | 911.8992 | 826.403 | 833.664 | 861.4344 | 835.1058 | 838.7085 | 892.7163 | 927.629 | 875.5331 |  |  | 30.1046 | 56.0657 | 160.7214 | 649.2814 | 47.4614 | 24.5024 | [7 empty] | 65.8649 | 30.9768 | 58.9807 | 87.4559 | 121.0006 | 554.6676 | 99.0394 | 73.9254 | 95.3117 | 99.1476 | [5 empty] | 48.0972 | 37.3128 | 114.375 | 452.0993 |  |  | 98.2712 | 31.2052 | 78.0191 | 104.5305 | 89.1391 | 22.6575 | 25.7451 | 41.8907 | 74.4929 |  |  |  | 420.2034 | 23.9035 | 60.5806 | [5 empty] | 40.9928 | 103.9592 | 124.321 | 456.9212 | 22.563 | 22.6402 | 24.7201 | 32.2674 | 77.145 | 40.6163 | 26.2901 | 45.7826 | 98.0677 | 94.2911 | 96.4477 |  | 63.5178 | 106.3027 | 518.9037 | 32.6421 | 78.3142 | 101.1811 | 142.5016 | 482.1657 | [7 empty] | 24.8836 | 44.7625 | 94.0292 | 107.3728 |  | 1001.6957 | 998.6293 | 988.599 | 650.4755 | 899.9473 | 772.6531 | 912.7854 | 18.9543 | 22.8934 | 17.4042 | 19.0312 | 22.6919 | 46.8815 | 82.9263 | 992.3799 | 933.7393 | 971.2834 | 24.9633 | 44.1713 | 65.8864 | 87.01 | 87.0442 | 65.6226 | -0.001 | -0.0244 | 0.0014 | 0.0241 | -0.0022 | 0.0017 | -0.0216 | 0.0095 | -0.0173 | -324.0762 | 17.912 | -324.187 | 17.4623 | -323.3377 | 18.5998 | -323.4423 | 16.8176 | -276.4672 | 16.2489 | -276.4395 | 17.9428 | 3941.7333 | 3754.8712 | 971.2338 | 87.0271 | -553.977
2017-12-19 12:22 | 1603.0962 |  |  | -230.3412 | -145.7418 | -141.3321 | -166.314 | -112.1933 | -124.7225 | -190.1751 | -146.9879 |  | 94.4013 | -193.8542 | -116.0797 | -172.3251 | -187.122 | -78.8574 | -72.2678 | -169.4894 | -167.8444 | 74.3905 | 101.7076 | 108.9984 | 30.8628 | 76.7025 | 115.0312 | 327.0436 | 98.997 | 23.0359 | 133.4188 | 105.6846 | 79.8129 | 93.2887 | 60.7379 | 119.4324 | 70.0988 | 96.8759 | 25.195 | 41.789 | 99.2242 | 115.925 | 396.665 | 43.5973 | 26.7523 | 46.4152 | 82.0011 | 390.9739 |  |  |  |  | 99.2243 | 36.8423 | 103.4537 | 393.5909 |  |  | 45.589 | 52.0326 | 97.0904 | 109.0291 | 34.0649 | 22.6131 | 24.9575 | 37.8859 | 75.1324 |  |  |  | 459.3783 | 24.5321 | 99.6429 | [5 empty] | 30.4229 | 51.0258 | 98.2584 | 360.8807 | 36.2191 | 99.4519 | 99.593 | 99.5376 | 24.9189 | 35.7007 | 23.5727 | 23.6019 | 25.2288 | 31.8271 | 49.52 |  | 85.3812 | 109.9415 | 453.3973 | 25.9118 | 33.4026 | 73.7313 | 118.2435 | 483.3206 | [7 empty] | 25.7346 | 47.4016 | 103.6139 | 117.7819 | 500.5579 | 929.4406 | 953.7135 | 644.7644 | 863.3309 | 628.615 | 884.8408 | 843.2186 | 876.7561 | 925.9181 | 911.8253 | 832.4499 | 835.4586 | 863.0551 | 836.2105 | 842.1331 | 895.7556 | 927.3721 | 875.3136 |  |  | 30.1106 | 56.1253 | 160.913 | 649.569 | 47.5306 | 24.5117 | [7 empty] | 66.3252 | 31.0149 | 59.0335 | 87.5192 | 121.061 | 554.9722 | 99.0563 | 73.9686 | 95.3246 | 99.16 | [5 empty] | 48.1895 | 37.3385 | 114.4302 | 452.4302 |  |  | 98.2803 | 31.2159 | 77.727 | 104.5462 | 89.1172 | 22.6607 | 25.7472 | 41.9041 | 74.5283 |  |  |  | 420.5313 | 23.9587 | 60.691 | [5 empty] | 41.0413 | 103.9518 | 124.3605 | 457.2502 | 22.5764 | 22.6479 | 24.6664 | 32.309 | 77.1599 | 40.7063 | 26.3022 | 45.7876 | 98.1839 | 94.3278 | 96.5205 |  | 63.5321 | 106.2773 | 519.2037 | 32.6616 | 78.5019 | 101.1967 | 142.5909 | 482.4928 | [7 empty] | 24.8966 | 44.929 | 94.0559 | 107.395 |  | 1001.6695 | 999.0904 | 988.8706 | 650.7077 | 900.1308 | 773.1583 | 913.2758 | 18.9593 | 22.8992 | 17.4039 | 19.0446 | 22.6836 | 46.8992 | 82.9486 | 992.1282 | 933.9564 | 971.3741 | 24.986 | 44.2123 | 65.9317 | 87.1128 | 87.1298 | 65.7141 | -0.0012 | -0.0239 | 0.0011 | 0.0233 | -0.0016 | 0.0012 | -0.0217 | 0.0064 | -0.0293 | -324.0424 | 17.9223 | -324.1778 | 17.4972 | -323.3285 | 18.5731 | -323.3408 | 16.7909 | -276.3656 | 16.2797 | -276.341 | 17.9695 | 3939.8895 | 3788.5378 | 971.2804 | 87.1213 | -554.7618
2017-12-19 12:22 | 1604.0962 |  |  | -230.5946 | -145.9002 | -141.5693 | -166.5592 | -112.3227 | -124.8043 | -190.3433 | -147.2808 |  | 100.1706 | -194.0075 | -116.1654 | -172.6037 | -187.4345 | -79.0666 | -72.4601 | -169.7661 | -168.0617 | 74.4282 | 101.7861 | 109.1666 | 30.8896 | 76.7974 | 115.0412 | 327.3202 | 99.0684 | 23.032 | 133.6919 | 105.91 | 80.1719 | 93.5247 | 61.0341 | 119.5184 | 70.2003 | 96.7609 | 25.1957 | 41.8302 | 99.2252 | 115.972 | 396.9213 | 43.6457 | 26.765 | 46.4737 | 82.0212 | 392.5169 |  |  |  |  | 99.2462 | 36.8537 | 103.4647 | 393.83 |  |  | 45.6427 | 52.1247 | 97.1019 | 109.0834 | 34.1212 | 22.6403 | 25.0302 | 37.9146 | 75.1589 |  |  |  | 459.6255 | 24.5118 | 99.631 | [5 empty] | 30.5086 | 51.074 | 98.2785 | 361.2596 | 36.3022 | 99.472 | 99.5762 | 99.5158 | 24.8371 | 35.7352 | 23.5732 | 23.5991 | 25.2308 | 31.8437 | 49.5576 |  | 85.4532 | 109.9733 | 453.6305 | 25.9502 | 33.4513 | 73.8172 | 118.2972 | 483.568 | [7 empty] | 25.7071 | 47.4594 | 103.6231 | 117.8574 | 500.8914 | 929.168 | 953.7203 | 645.1188 | 863.6584 | 629.4711 | 885.889 | 852.5636 | 875.4173 | 925.7613 | 911.7002 | 835.7599 | 826.9673 | 865.1319 | 837.991 | 841.2499 | 893.326 | 927.1711 | 875.1712 |  |  | 30.1314 | 56.1658 | 161.0988 | 649.9036 | 47.5552 | 24.5114 | [7 empty] | 66.7117 | 31.0406 | 59.077 | 87.5796 | 121.1449 | 555.2779 | 99.0664 | 74.0244 | 95.3427 | 99.1499 | [5 empty] | 48.298 | 37.39 | 114.4785 | 452.7716 |  |  | 98.2841 | 31.2354 | 77.3294 | 104.5393 | 89.1223 | 22.6751 | 25.7579 | 41.939 | 74.5661 |  |  |  | 420.8583 | 24.0008 | 60.7444 | [5 empty] | 41.0916 | 103.9468 | 124.3939 | 457.5714 | 22.6247 | 22.6389 | 24.6868 | 32.3443 | 77.1502 | 40.7889 | 26.3072 | 45.7475 | 98.2486 | 94.4007 | 96.5373 |  | 63.6089 | 106.3008 | 519.4041 | 32.6826 | 78.6558 | 101.2093 | 142.6538 | 482.8112 | [7 empty] | 24.902 | 45.0954 | 94.1016 | 107.4562 |  | 1001.6598 | 999.6126 | 989.1597 | 650.93 | 900.2974 | 773.6372 | 913.746 | 18.962 | 22.9088 | 17.4104 | 19.0366 | 22.6916 | 46.775 | 82.9696 | 991.8795 | 934.2058 | 971.4861 | 24.9865 | 44.2537 | 66.0098 | 87.1996 | 87.2746 | 65.8037 | -0.0017 | -0.0242 | 0.0016 | 0.024 | -0.0024 | 0.0019 | 0.0012 | 0.0048 | -0.0414 | -324.0208 | 17.9182 | -324.0516 | 17.4664 | -323.1993 | 18.569 | -323.2977 | 16.832 | -276.2579 | 16.2591 | -276.1441 | 17.9428 | 3943.3083 | 3842.1967 | 971.3615 | 87.2371 | -555.5656
2017-12-19 12:22 | 1605.0963 |  |  | -230.8392 | -146.0053 | -141.8386 | -166.7153 | -112.5306 | -124.9596 | -190.6008 | -147.4398 |  | 105.5309 | -194.2241 | -116.3848 | -172.9627 | -187.7364 | -79.2814 | -72.5547 | -169.9144 | -168.1805 | 75.2872 | 102.1817 | 109.6936 | 30.917 | 76.8865 | 115.0518 | 327.5984 | 99.0539 | 23.0324 | 134.5418 | 106.8609 | 81.1891 | 94.1965 | 61.8381 | 119.5971 | 70.5509 | 96.6664 | 25.2226 | 41.8489 | 99.2119 | 116.0232 | 397.179 | 43.7237 | 26.7693 | 46.5238 | 82.0469 | 394.8629 |  |  |  |  | 99.2721 | 36.8781 | 103.4871 | 394.0988 |  |  | 45.752 | 52.2273 | 97.1441 | 109.1279 | 34.1725 | 22.6143 | 25.02 | 37.9411 | 75.1697 |  |  |  | 459.878 | 24.523 | 99.6177 | [5 empty] | 30.4921 | 51.1339 | 98.3058 | 361.6623 | 36.3224 | 99.4579 | 99.6114 | 99.5161 | 24.8187 | 35.7753 | 23.5866 | 23.612 | 25.2426 | 31.8639 | 49.5983 |  | 85.5226 | 110.0171 | 453.8907 | 25.9537 | 33.4654 | 73.8923 | 118.3474 | 483.8256 | [7 empty] | 25.6848 | 47.492 | 103.604 | 117.9081 | 501.2152 | 928.9066 | 953.8267 | 645.5087 | 864.118 | 630.2783 | 886.8634 | 872.8537 | 872.5699 | 925.6483 | 911.5871 | 837.5026 | 815.1842 | 864.1451 | 840.2065 | 845.5553 | 890.7278 | 927.0476 | 875.1174 |  |  | 30.1557 | 56.2079 | 161.2672 | 650.1982 | 47.5597 | 24.5154 | [7 empty] | 66.887 | 31.0554 | 59.1217 | 87.6417 | 121.2309 | 555.589 | 99.0932 | 74.0639 | 95.3605 | 99.1481 | [5 empty] | 48.3694 | 37.4424 | 114.5292 | 453.1072 |  |  | 98.2825 | 31.2703 | 76.9683 | 104.542 | 89.1252 | 22.6714 | 25.7638 | 41.9774 | 74.5974 |  |  |  | 421.1887 | 23.9767 | 60.7783 | [5 empty] | 41.137 | 103.9481 | 124.4089 | 457.9037 | 22.5576 | 22.618 | 24.6971 | 32.3689 | 77.1988 | 40.8046 | 26.3326 | 45.7959 | 98.2118 | 94.4037 | 96.5141 |  | 63.6537 | 106.3259 | 519.6154 | 32.698 | 78.8713 | 101.2174 | 142.6788 | 483.1311 | [7 empty] | 24.8954 | 45.2548 | 94.1654 | 107.5148 |  | 1001.65 | 1000.2282 | 989.4165 | 651.1564 | 900.4634 | 774.0901 | 914.1397 | 18.9687 | 22.9174 | 17.4124 | 19.0306 | 22.6928 | 46.6169 | 83.004 | 991.6561 | 934.5412 | 971.582 | 24.988 | 44.3051 | 66.0929 | 87.3564 | 87.4026 | 65.9386 | -0.0009 | -0.0241 | 0.0014 | 0.0241 | -0.0018 | 0.0012 | -0.0075 | 0.0032 | -0.0405 | -323.9224 | 17.8956 | -324.0485 | 17.5198 | -323.1839 | 18.5855 | -323.27 | 16.795 | -276.0948 | 16.2571 | -276.1071 | 17.9839 | 3939.9229 | 3896.7917 | 971.4759 | 87.3795 | -556.3364
2017-12-19 12:22 | 1606.0964 |  |  | -231.0548 | -146.3133 | -142.1698 | -167.0461 | -112.7454 | -125.2299 | -190.7347 | -147.6194 |  | 109.9502 | -194.2993 | -116.4881 | -173.3083 | -188.1023 | -79.354 | -72.6852 | -170.1607 | -168.3117 | 72.9611 | 102.9789 | 110.4257 | 30.9498 | 76.9757 | 115.0644 | 327.8779 | 99.0116 | 23.0149 | 135.3667 | 107.7687 | 82.0309 | 94.8304 | 62.5117 | 119.6775 | 70.9413 | 97.4721 | 25.2443 | 41.8807 | 99.2057 | 116.0676 | 397.4323 | 43.7466 | 26.7881 | 46.5554 | 82.06 | 400.8357 |  |  |  |  | 99.3012 | 36.9072 | 103.5254 | 394.3856 |  |  | 45.8025 | 52.3272 | 97.1865 | 109.1746 | 34.1985 | 22.6356 | 24.9578 | 37.9598 | 75.1522 |  |  |  | 460.1187 | 24.4998 | 99.6045 | [5 empty] | 30.454 | 51.1914 | 98.3181 | 362.0619 | 36.3499 | 99.4346 | 99.595 | 99.5428 | 24.9357 | 35.7903 | 23.5894 | 23.6057 | 25.246 | 31.877 | 49.627 |  | 85.5875 | 110.0401 | 454.1948 | 25.9335 | 33.4801 | 73.9542 | 118.3842 | 484.0643 | [7 empty] | 25.6924 | 47.5251 | 103.6122 | 117.9587 | 501.5524 | 928.6432 | 953.9782 | 645.9337 | 864.659 | 630.9837 | 887.6509 | 879.4263 | 868.5918 | 925.5203 | 911.47 | 840.2995 | 791.0466 | 859.4407 | 839.0087 | 853.0349 | 893.3608 | 926.9231 | 875.0822 |  |  | 30.1776 | 56.2612 | 161.4186 | 650.4492 | 47.5542 | 24.5166 | [7 empty] | 67.1071 | 31.0848 | 59.163 | 87.7006 | 121.276 | 555.8791 | 99.0923 | 74.0817 | 95.3717 | 99.138 | [5 empty] | 48.4876 | 37.4656 | 114.5765 | 453.4386 |  |  | 98.2919 | 31.2926 | 76.668 | 104.5533 | 89.0999 | 22.6874 | 25.7644 | 41.9653 | 74.6307 |  |  |  | 421.5305 | 23.9535 | 60.891 | [5 empty] | 41.177 | 103.9575 | 124.4771 | 458.2542 | 22.6262 | 22.6433 | 24.6993 | 32.3695 | 77.1651 | 40.8052 | 26.3545 | 45.8084 | 98.2272 | 94.3908 | 96.5624 |  | 63.6668 | 106.3267 | 519.8718 | 32.7007 | 79.0704 | 101.2216 | 142.7554 | 483.4484 | [7 empty] | 24.9036 | 45.4241 | 94.2044 | 107.5362 |  | 1001.6165 | 1000.8102 | 989.6922 | 651.3987 | 900.6652 | 774.5309 | 914.4749 | 18.9803 | 22.9197 | 17.4201 | 19.0595 | 22.6887 | 46.5228 | 83.0371 | 991.4001 | 935.054 | 971.7587 | 24.9874 | 44.3546 | 66.2136 | 87.4844 | 87.4959 | 66.0186 | -0.0012 | -0.0248 | 0.0016 | 0.0244 | -0.0027 | 0.0011 | -0.0044 | 0.0018 | -0.0285 | -323.9224 | 17.9325 | -323.9778 | 17.4644 | -323.0362 | 18.5608 | -323.1962 | 16.8238 | -276.0271 | 16.2797 | -275.9225 | 17.9161 | 3940.5541 | 3884.0425 | 971.6191 | 87.4901 | -557.2178
2017-12-19 12:22 | 1607.0964 |  |  | -231.293 | -146.508 | -142.4313 | -167.1854 | -113.0352 | -125.4417 | -190.8432 | -147.7418 |  | 113.9259 | -194.47 | -116.7602 | -173.6898 | -188.3948 | -79.582 | -72.869 | -170.4058 | -168.5827 | 74.9856 | 103.4815 | 110.7391 | 30.9759 | 77.0583 | 115.0735 | 328.1447 | 99.0268 | 23.0114 | 135.3637 | 107.6393 | 81.9438 | 94.891 | 62.3163 | 119.7589 | 70.9143 | 98.7755 | 25.2376 | 41.9326 | 99.1915 | 116.1114 | 397.6785 | 43.7145 | 26.8072 | 46.5892 | 82.0681 | 398.7625 |  |  |  |  | 99.3076 | 36.9246 | 103.5515 | 394.6703 |  |  | 45.793 | 52.4186 | 97.2063 | 109.2329 | 34.1814 | 22.6584 | 24.9519 | 37.9795 | 75.1319 |  |  |  | 460.3626 | 24.4527 | 99.6171 | [5 empty] | 30.4579 | 51.2352 | 98.327 | 362.4674 | 36.3553 | 99.4533 | 99.5579 | 99.5588 | 24.9481 | 35.805 | 23.5762 | 23.6041 | 25.2474 | 31.8946 | 49.6608 |  | 85.6516 | 110.0483 | 454.4747 | 25.9494 | 33.5082 | 74.0212 | 118.44 | 484.317 | [7 empty] | 25.7119 | 47.62 | 103.637 | 118.024 | 501.8932 | 928.3872 | 954.1887 | 646.4028 | 865.25 | 631.7507 | 888.3647 | 883.0054 | 863.5795 | 925.3258 | 911.3208 | 842.2566 | 751.7486 | 853.5115 | 834.8101 | 852.7039 | 897.0003 | 926.7839 | 875.0143 |  |  | 30.2246 | 56.3029 | 161.5758 | 650.5148 | 47.5927 | 24.5161 | [7 empty] | 67.45 | 31.1066 | 59.1825 | 87.7615 | 121.3138 | 556.144 | 99.0895 | 74.118 | 95.3884 | 99.1187 | [5 empty] | 48.5769 | 37.4821 | 114.6251 | 453.7801 |  |  | 98.3089 | 31.3175 | 76.427 | 104.5664 | 89.0836 | 22.692 | 25.7846 | 41.9868 | 74.6644 |  |  |  | 421.8676 | 23.9617 | 60.9943 | [5 empty] | 41.1974 | 103.9535 | 124.524 | 458.5632 | 22.6876 | 22.6658 | 24.7663 | 32.3589 | 77.2317 | 40.8395 | 26.3568 | 45.7911 | 98.1886 | 94.4152 | 96.574 |  | 63.6915 | 106.3282 | 520.0959 | 32.7169 | 79.2909 | 101.2214 | 142.81 | 483.7653 | [7 empty] | 24.923 | 45.6039 | 94.2407 | 107.5801 |  | 1001.5295 | 1001.3109 | 990.0333 | 651.6741 | 900.9615 | 774.9486 | 914.7727 | 18.9751 | 22.9207 | 17.4192 | 19.0631 | 22.6853 | 46.4384 | 83.0626 | 991.2165 | 935.4999 | 971.9364 | 24.9849 | 44.3857 | 66.2637 | 87.5917 | 87.586 | 66.1265 | -0.0014 | -0.0241 | 0.0022 | 0.0249 | -0.0018 | 0.0012 | -0.0174 | 0.0049 | -0.0294 | -323.8208 | 17.8976 | -323.8762 | 17.4931 | -323.11 | 18.6265 | -323.1777 | 16.8053 | -275.8425 | 16.2304 | -275.7871 | 17.9756 | 3940.5086 | 3823.8018 | 971.7628 | 87.5889 | -558.1098
2017-12-19 12:22 | 1608.0965 |  |  | -231.5125 | -146.695 | -142.8227 | -167.3408 | -113.2333 | -125.6954 | -191.071 | -148.0006 |  | 120.0491 | -194.4768 | -116.8907 | -173.9559 | -188.7398 | -79.7258 | -72.983 | -170.5423 | -168.7273 | 74.4431 | 103.3233 | 110.6423 | 31.0031 | 77.149 | 115.0821 | 328.4201 | 99.0289 | 23.0417 | 135.2507 | 107.4805 | 81.9154 | 94.904 | 62.2483 | 119.8472 | 70.8575 | 99.23 | 25.2394 | 41.9668 | 99.1813 | 116.1589 | 397.9358 | 43.7446 | 26.8107 | 46.6451 | 82.1087 | 400.8958 |  |  |  |  | 99.2419 | 36.9436 | 103.5542 | 395.1307 |  |  | 45.8414 | 52.5075 | 97.2009 | 109.2892 | 34.1873 | 22.6223 | 24.9765 | 38.0117 | 75.1164 |  |  |  | 460.6158 | 24.4934 | 99.6123 | [5 empty] | 30.5294 | 51.2923 | 98.3364 | 362.9981 | 36.3928 | 99.4358 | 99.5252 | 99.5378 | 24.9151 | 35.8449 | 23.5761 | 23.6017 | 25.2508 | 31.9172 | 49.7056 |  | 85.7221 | 110.071 | 454.7262 | 25.9636 | 33.5101 | 74.0921 | 118.5019 | 484.5847 | [7 empty] | 25.7408 | 47.7236 | 103.6438 | 118.091 | 502.2235 | 928.151 | 954.4655 | 646.9107 | 865.8355 | 632.5878 | 889.0472 | 886.0275 | 860.3483 | 925.0864 | 911.1604 | 841.3223 | 755.2836 | 849.6977 | 826.8836 | 857.196 | 901.1795 | 926.6173 | 874.8931 |  |  | 30.2545 | 56.3428 | 161.7628 | 650.7095 | 47.6584 | 24.5242 | [7 empty] | 67.6887 | 31.1149 | 59.204 | 87.8261 | 121.3696 | 556.398 | 99.0993 | 74.162 | 95.3899 | 99.1128 | [5 empty] | 48.6195 | 37.5192 | 114.6682 | 454.1242 |  |  | 98.3252 | 31.3471 | 76.2357 | 104.565 | 89.0841 | 22.6822 | 25.8019 | 42.0327 | 74.6961 |  |  |  | 422.2001 | 23.99 | 61.0309 | [5 empty] | 41.2261 | 103.9448 | 124.5414 | 458.8829 | 22.6758 | 22.654 | 24.7433 | 32.3932 | 77.2861 | 40.9191 | 26.368 | 45.8327 | 98.1062 | 94.4417 | 96.5254 |  | 63.7535 | 106.3514 | 520.3185 | 32.7416 | 79.4851 | 101.2432 | 142.886 | 484.0969 | [7 empty] | 24.9305 | 45.7904 | 94.2831 | 107.6318 |  | 1001.3764 | 1001.8749 | 990.4733 | 651.9944 | 901.3782 | 775.2988 | 914.9914 | 18.9676 | 22.9209 | 17.4186 | 19.0541 | 22.6884 | 46.2531 | 83.0857 | 991.07 | 936.0225 | 972.1667 | 25.0094 | 44.428 | 66.3835 | 87.7088 | 87.7206 | 66.1362 | -0.0011 | -0.0239 | 0.0013 | 0.0243 | -0.0024 | 0.0016 | -0.0125 | 0.005 | -0.0321 | -323.8424 | 17.949 | -323.9439 | 17.5055 | -322.9931 | 18.5239 | -322.9962 | 16.8012 | -275.8117 | 16.3064 | -275.7779 | 17.9551 | 3939.7337 | 3785.3108 | 971.95 | 87.7147 | -558.9323
2017-12-19 12:22 | 1609.0965 |  |  | -231.7154 | -146.8358 | -143.0866 | -167.6624 | -113.459 | -126.0042 | -191.3065 | -148.139 |  | 126.5698 | -194.5152 | -117.0604 | -174.3334 | -189.2517 | -79.9234 | -73.1096 | -170.8425 | -168.944 | 74.9834 | 103.3241 | 110.798 | 31.0344 | 77.2417 | 115.0795 | 328.6979 | 99.0208 | 23.0592 | 135.5304 | 107.8711 | 82.3098 | 95.1412 | 62.5627 | 119.9434 | 70.9901 | 99.1969 | 25.2698 | 41.9973 | 99.1807 | 116.2047 | 398.1919 | 43.8832 | 26.8196 | 46.7076 | 82.1677 | 406.9393 |  |  |  |  | 99.2453 | 36.9599 | 103.5664 | 395.795 |  |  | 46.0013 | 52.5959 | 97.197 | 109.3398 | 34.273 | 22.6058 | 25.0083 | 38.029 | 75.0917 |  |  |  | 460.8703 | 24.486 | 99.6217 | [5 empty] | 30.5564 | 51.3685 | 98.3567 | 363.5828 | 36.4515 | 99.3882 | 99.5236 | 99.4987 | 24.8704 | 35.8773 | 23.576 | 23.5978 | 25.2621 | 31.9378 | 49.7448 |  | 85.7966 | 110.0873 | 455.0121 | 26.0048 | 33.5553 | 74.1594 | 118.5486 | 484.8303 | [7 empty] | 25.7639 | 47.8087 | 103.6473 | 118.1576 | 502.5697 | 927.9176 | 954.7811 | 647.425 | 866.3734 | 633.3716 | 889.6708 | 880.4651 | 860.8772 | 924.8052 | 910.9774 | 840.3771 | 777.4513 | 848.5725 | 824.2323 | 861.3585 | 908.5915 | 926.4159 | 874.7608 |  |  | 30.2717 | 56.3908 | 161.9493 | 651.1858 | 47.6729 | 24.5626 | [7 empty] | 67.8637 | 31.2266 | 59.2906 | 87.9026 | 121.4354 | 556.661 | 99.0918 | 74.1948 | 95.3784 | 99.1187 | [5 empty] | 48.7125 | 37.5558 | 114.7097 | 454.4561 |  |  | 98.3541 | 31.3692 | 76.0779 | 104.5673 | 89.0952 | 22.7255 | 25.805 | 42.0374 | 74.7379 |  |  |  | 422.5411 | 23.9733 | 61.0582 | [5 empty] | 41.2836 | 103.9575 | 124.5845 | 459.2202 | 22.6689 | 22.6585 | 24.7445 | 32.4251 | 77.3581 | 40.9273 | 26.3852 | 45.8689 | 98.1394 | 94.4383 | 96.5219 |  | 63.8096 | 106.3422 | 520.5659 | 32.7543 | 79.5574 | 101.2622 | 142.9773 | 484.4267 | [7 empty] | 24.9064 | 45.9883 | 94.2881 | 107.6759 |  | 1001.1746 | 1002.472 | 990.9981 | 652.3771 | 901.9082 | 775.5691 | 915.1218 | 18.9732 | 22.9212 | 17.4227 | 19.0637 | 22.6956 | 46.0529 | 83.1194 | 990.9038 | 936.6522 | 972.479 | 25.0109 | 44.4873 | 66.4606 | 87.8116 | 87.8351 | 66.2132 | -0.001 | -0.0245 | 0.0017 | 0.0243 | -0.0017 | 0.0015 | -0.0371 | 0.0083 | -0.0331 | -323.7439 | 17.8668 | -323.7285 | 17.4521 | -322.8854 | 18.6286 | -323.1439 | 16.8628 | -275.6271 | 16.1955 | -275.4517 | 17.912 | 3939.9706 | 3832.9063 | 972.1723 | 87.8234 | -559.917
2017-12-19 12:22 | 1610.0966 |  |  | -231.8862 | -146.9772 | -143.2676 | -167.7703 | -113.677 | -126.0423 | -191.369 | -148.1696 |  | 131.9677 | -194.9332 | -117.1971 | -174.7134 | -189.6666 | -80.0641 | -73.3314 | -171.1358 | -169.1648 | 75.7418 | 103.5272 | 111.0387 | 31.0618 | 77.3238 | 115.0754 | 328.9667 | 99.0137 | 23.0474 | 135.6903 | 108.0943 | 82.5275 | 95.333 | 62.6382 | 120.0263 | 71.0637 | 99.1838 | 25.2689 | 42.0389 | 99.1755 | 116.2466 | 398.4356 | 43.9399 | 26.8295 | 46.7402 | 82.1806 | 409.3322 |  |  |  |  | 99.262 | 36.9858 | 103.5914 | 396.3364 |  |  | 46.0841 | 52.69 | 97.202 | 109.3918 | 34.3054 | 22.5851 | 24.9875 | 38.0383 | 75.053 |  |  |  | 461.124 | 24.4604 | 99.6097 | [5 empty] | 30.557 | 51.4167 | 98.3765 | 364.1056 | 36.4816 | 99.3987 | 99.5557 | 99.4905 | 24.7998 | 35.9057 | 23.5758 | 23.6047 | 25.2719 | 31.9636 | 49.7796 |  | 85.8724 | 110.1166 | 455.3323 | 26.0448 | 33.5983 | 74.225 | 118.5937 | 485.0682 | [7 empty] | 25.7625 | 47.9113 | 103.6455 | 118.2238 | 502.9141 | 927.6734 | 955.1012 | 647.9105 | 866.8709 | 634.0813 | 890.2453 | 875.0113 | 865.6196 | 924.4861 | 910.7768 | 842.1614 | 771.2503 | 848.5638 | 830.3727 | 861.2013 | 911.0782 | 926.1572 | 874.633 |  |  | 30.2922 | 56.4326 | 162.1111 | 651.5982 | 47.6686 | 24.5864 | [7 empty] | 67.9596 | 31.2359 | 59.3505 | 87.9657 | 121.4915 | 556.9149 | 99.1408 | 74.2317 | 95.3924 | 99.1737 | [5 empty] | 48.8012 | 37.59 | 114.763 | 454.7845 |  |  | 98.3803 | 31.3946 | 75.9234 | 104.5793 | 89.0798 | 22.7288 | 25.8167 | 42.0593 | 74.7782 |  |  |  | 422.8775 | 23.9831 | 61.139 | [5 empty] | 41.3205 | 103.9712 | 124.6556 | 459.5585 | 22.6351 | 22.6705 | 24.7993 | 32.4347 | 77.4643 | 40.8974 | 26.3962 | 45.8527 | 98.3525 | 94.4321 | 96.5525 |  | 63.8615 | 106.3719 | 520.8096 | 32.7682 | 79.6662 | 101.2729 | 143.0558 | 484.7467 | [7 empty] | 24.9063 | 46.1961 | 94.2958 | 107.7444 |  | 1000.9072 | 1003.0902 | 991.6249 | 652.8131 | 902.497 | 775.7885 | 915.2472 | 18.9728 | 22.9127 | 17.4129 | 19.0261 | 22.6935 | 45.9229 | 83.1498 | 990.7992 | 937.1334 | 972.7896 | 25.0252 | 44.5133 | 66.5891 | 87.9846 | 88.0083 | 66.3704 | -0.0009 | -0.0247 | 0.0014 | 0.0243 | -0.0021 | 0.0018 | -0.0039 | 0.0053 | -0.0306 | -323.5808 | 17.9264 | -323.8793 | 17.5732 | -322.9992 | 18.5608 | -322.8392 | 16.717 | -275.4117 | 16.2776 | -275.5625 | 18.0331 | 3940.5069 | 3798.1738 | 972.3899 | 87.9965 | -560.6379
2017-12-19 12:22 | 1611.0967 |  |  | -232.1565 | -147.099 | -143.6052 | -168.015 | -113.9004 | -126.3055 | -191.5845 | -148.4339 |  | 136.6076 | -195.0194 | -117.4268 | -175.1298 | -189.8411 | -80.2525 | -73.5141 | -171.3706 | -169.3508 | 75.2051 | 103.7398 | 111.2914 | 31.0931 | 77.4253 | 115.0811 | 329.2391 | 99.0146 | 23.0679 | 136.0848 | 108.5577 | 83.0228 | 95.6922 | 63.072 | 120.1009 | 71.1927 | 99.2274 | 25.261 | 42.0828 | 99.1855 | 116.2866 | 398.6993 | 43.8542 | 26.8405 | 46.7791 | 82.2204 | 412.2236 |  |  |  |  | 99.2589 | 37.017 | 103.6219 | 396.6954 |  |  | 46.0239 | 52.7867 | 97.2156 | 109.4523 | 34.275 | 22.5742 | 24.9967 | 38.0738 | 75.0464 |  |  |  | 461.3773 | 24.5016 | 99.5876 | [5 empty] | 30.5903 | 51.4535 | 98.3777 | 364.5991 | 36.5531 | 99.4072 | 99.5623 | 99.4997 | 24.8282 | 35.9397 | 23.5762 | 23.6136 | 25.2785 | 31.9764 | 49.8101 |  | 85.9383 | 110.1407 | 455.6235 | 26.015 | 33.6661 | 74.3199 | 118.6538 | 485.3008 | [7 empty] | 25.7659 | 47.9859 | 103.6328 | 118.2946 | 503.2547 | 927.4106 | 955.4378 | 648.3633 | 867.3414 | 634.7707 | 890.7965 | 877.8599 | 870.9573 | 924.1188 | 910.5422 | 841.6083 | 748.2881 | 847.7971 | 832.0244 | 867.8603 | 905.7072 | 925.848 | 874.5083 |  |  | 30.2993 | 56.4783 | 162.2901 | 651.9484 | 47.6182 | 24.588 | [7 empty] | 68.0098 | 31.2213 | 59.4068 | 88.0197 | 121.5517 | 557.1591 | 99.1723 | 74.2662 | 95.4059 | 99.1963 | [5 empty] | 48.8591 | 37.6395 | 114.8082 | 455.1208 |  |  | 98.3924 | 31.4098 | 75.782 | 104.5882 | 89.045 | 22.7036 | 25.8231 | 42.0853 | 74.805 |  |  |  | 423.2144 | 24.1308 | 61.2206 | [5 empty] | 41.3438 | 103.977 | 124.7007 | 459.8976 | 22.6542 | 22.6664 | 24.8491 | 32.4395 | 77.4466 | 40.9381 | 26.4031 | 45.8638 | 98.4283 | 94.442 | 96.5909 |  | 63.9163 | 106.426 | 521.0368 | 32.7754 | 79.8374 | 101.2925 | 143.1215 | 485.065 | [7 empty] | 24.9415 | 46.3962 | 94.3152 | 107.8107 |  | 1000.5912 | 1003.7181 | 992.3417 | 653.2832 | 903.1327 | 776.0616 | 915.5585 | 18.972 | 22.9139 | 17.4141 | 19.0171 | 22.6946 | 45.9423 | 83.1815 | 990.7387 | 937.6325 | 973.1323 | 25.0405 | 44.5295 | 66.6843 | 88.1194 | 88.1491 | 66.506 | -0.0016 | -0.0244 | 0.0011 | 0.0238 | -0.0019 | 0.0011 | -0.0055 | 0.0103 | -0.0352 | -323.7747 | 17.9633 | -323.6393 | 17.3925 | -322.6638 | 18.53 | -322.9623 | 16.9121 | -275.544 | 16.3023 | -275.2794 | 17.8627 | 3938.9419 | 3886.7588 | 972.6254 | 88.1343 | -561.5524
2017-12-19 12:22 | 1612.0967 |  |  | -232.3543 | -147.3537 | -143.6967 | -168.1869 | -114.1804 | -126.6399 | -191.8543 | -148.6004 |  | 141.7266 | -195.0799 | -117.4645 | -175.4288 | -190.2792 | -80.3631 | -73.5982 | -171.6313 | -169.4858 | 74.4909 | 104.2857 | 111.8418 | 31.1231 | 77.5355 | 115.0965 | 329.5099 | 99.0203 | 23.0747 | 136.8607 | 109.4361 | 83.8093 | 96.2208 | 63.7839 | 120.1884 | 71.3738 | 99.2296 | 25.2785 | 42.1227 | 99.207 | 116.3291 | 398.9647 | 43.8555 | 26.8616 | 46.8394 | 82.2546 | 414.1583 |  |  |  |  | 99.267 | 37.0354 | 103.6441 | 396.8869 |  |  | 46.0157 | 52.8748 | 97.2198 | 109.5102 | 34.2681 | 22.5672 | 25.0304 | 38.121 | 75.0692 |  |  |  | 461.6411 | 24.5186 | 99.6178 | [5 empty] | 30.5951 | 51.5019 | 98.3888 | 365.021 | 36.522 | 99.4201 | 99.6066 | 99.5208 | 24.9022 | 35.9744 | 23.5813 | 23.6187 | 25.2809 | 31.9873 | 49.849 |  | 86.0172 | 110.1462 | 455.9331 | 25.9443 | 33.7177 | 74.4057 | 118.7159 | 485.5559 | [7 empty] | 25.7857 | 48.0585 | 103.6235 | 118.3631 | 503.6104 | 927.1401 | 955.7963 | 648.8132 | 867.7646 | 635.5184 | 891.3425 | 888.6512 | 870.4146 | 923.7211 | 910.2772 | 836.5782 | 732.4485 | 849.1708 | 834.4197 | 871.9293 | 906.0038 | 925.5321 | 874.3866 |  |  | 30.3245 | 56.5454 | 162.4665 | 652.2429 | 47.6602 | 24.589 | [7 empty] | 68.0171 | 31.2583 | 59.4531 | 88.0789 | 121.6153 | 557.3937 | 99.1306 | 74.2937 | 95.4258 | 99.1807 | [5 empty] | 48.9816 | 37.6697 | 114.8525 | 455.4632 |  |  | 98.3806 | 31.4312 | 75.6706 | 104.5884 | 89.0256 | 22.6931 | 25.8317 | 42.1179 | 74.8294 |  |  |  | 423.5496 | 24.2284 | 61.2355 | [5 empty] | 41.3935 | 103.9947 | 124.7238 | 460.2492 | 22.7173 | 22.6627 | 24.867 | 32.4526 | 77.4445 | 41.0855 | 26.4112 | 45.9147 | 98.3123 | 94.443 | 96.5918 |  | 63.9359 | 106.4089 | 521.2765 | 32.785 | 79.9188 | 101.3078 | 143.1696 | 485.3862 | [7 empty] | 24.9616 | 46.6031 | 94.3449 | 107.8654 |  | 1000.2283 | 1004.317 | 993.1197 | 653.7667 | 903.7881 | 776.4376 | 916.08 | 18.9767 | 22.9162 | 17.4217 | 19.0335 | 22.7059 | 45.9394 | 83.2165 | 990.7211 | 938.1595 | 973.5551 | 25.0479 | 44.5988 | 66.7964 | 88.2166 | 88.2348 | 66.5774 | -0.0012 | -0.024 | 0.0016 | 0.0248 | -0.0021 | 0.0018 | -0.0189 | 0.0085 | -0.0155 | -323.3623 | 17.8011 | -323.547 | 17.5342 | -322.9039 | 18.6717 | -322.9285 | 16.7704 | -275.0979 | 16.1359 | -275.0917 | 17.9982 | 3941.4286 | 3907.7764 | 972.8796 | 88.2257 | -562.3697
2017-12-19 12:22 | 1613.0968 |  |  | -232.6365 | -147.5598 | -143.915 | -168.6967 | -114.4055 | -126.812 | -191.9459 | -148.7571 |  | 146.9563 | -195.2447 | -117.5534 | -175.7151 | -190.5765 | -80.5822 | -73.7504 | -171.9106 | -169.7647 | 72.3626 | 104.7467 | 112.1201 | 31.1539 | 77.6358 | 115.1247 | 329.7766 | 99.0314 | 23.0609 | 136.8537 | 109.3887 | 83.64 | 96.199 | 63.5182 | 120.2781 | 71.2907 | 99.2246 | 25.3093 | 42.1355 | 99.2128 | 116.3805 | 399.222 | 43.8968 | 26.8946 | 46.8781 | 82.2482 | 414.694 |  |  |  |  | 99.26 | 37.0635 | 103.686 | 396.802 |  |  | 46.0715 | 52.9668 | 97.2091 | 109.5619 | 34.2832 | 22.582 | 25.0642 | 38.1577 | 75.1158 |  |  |  | 461.9145 | 24.5276 | 99.5979 | [5 empty] | 30.6072 | 51.5558 | 98.4101 | 366.1452 | 36.5433 | 99.41 | 99.5564 | 99.5311 | 24.9802 | 35.9898 | 23.5876 | 23.6186 | 25.283 | 32.0112 | 49.8964 |  | 86.1073 | 110.17 | 456.2557 | 25.9443 | 33.7207 | 74.461 | 118.7665 | 485.8181 | [7 empty] | 25.793 | 48.1607 | 103.6287 | 118.4328 | 503.966 | 926.8604 | 956.1556 | 649.2263 | 868.1413 | 636.3617 | 891.9344 | 894.1473 | 868.0274 | 923.3276 | 910.0192 | 829.3983 | 752.6932 | 852.0087 | 839.9126 | 870.9389 | 911.4509 | 925.1983 | 874.2632 |  |  | 30.342 | 56.5917 | 162.6403 | 652.4787 | 47.7361 | 24.5988 | [7 empty] | 68.0268 | 31.2314 | 59.4483 | 88.1349 | 121.6721 | 557.6224 | 99.0751 | 74.3187 | 95.4491 | 99.1515 | [5 empty] | 49.124 | 37.6951 | 114.9183 | 455.8053 |  |  | 98.3146 | 31.458 | 75.5819 | 104.6047 | 89.0308 | 22.6848 | 25.8452 | 42.1578 | 74.8689 |  |  |  | 423.9014 | 24.17 | 61.3001 | [5 empty] | 41.44 | 104.0023 | 124.7681 | 460.6183 | 22.6424 | 22.6602 | 24.825 | 32.49 | 77.5074 | 41.1241 | 26.4221 | 45.9516 | 98.1367 | 94.4395 | 96.5657 |  | 63.9755 | 106.3818 | 521.5576 | 32.8124 | 80.0521 | 101.3096 | 143.1886 | 485.7151 | [7 empty] | 24.9631 | 46.8124 | 94.3683 | 107.9218 |  | 999.8386 | 1004.8644 | 993.959 | 654.2408 | 904.4001 | 776.8562 | 916.6812 | 18.9772 | 22.9072 | 17.4156 | 19.0367 | 22.708 | 46.016 | 83.2444 | 990.7485 | 938.5373 | 973.8798 | 25.063 | 44.6285 | 66.8108 | 88.3515 | 88.4104 | 66.6554 | -0.001 | -0.0246 | 0.0015 | 0.0247 | -0.0019 | 0.0017 | -0.0156 | 0.0101 | -0.0374 | -323.6085 | 18.029 | -323.7962 | 17.5383 | -322.7592 | 18.4561 | -322.59 | 16.7622 | -275.1655 | 16.3536 | -275.264 | 18.0229 | 3938.7686 | 3817.658 | 973.1054 | 88.3809 | -563.2561
2017-12-19 12:22 | 1614.0968 |  |  | -232.8924 | -147.7172 | -144.0976 | -168.7678 | -114.576 | -127.033 | -192.1289 | -148.8781 |  | 151.9425 | -195.4314 | -117.7345 | -175.9232 | -190.832 | -80.7351 | -73.9819 | -172.1751 | -169.9307 | 73.204 | 104.3958 | 111.7916 | 31.1865 | 77.7256 | 115.1433 | 330.032 | 99.0376 | 23.055 | 136.2754 | 108.6082 | 82.88 | 95.7242 | 62.8161 | 120.3583 | 71.1242 | 99.2515 | 25.3073 | 42.1622 | 99.1954 | 116.4192 | 399.4811 | 43.9159 | 26.9037 | 46.9062 | 82.28 | 415.2183 |  |  |  |  | 99.2545 | 37.1029 | 103.7096 | 396.6006 |  |  | 46.14 | 53.0611 | 97.2184 | 109.6225 | 34.2919 | 22.6007 | 25.056 | 38.1753 | 75.176 |  |  |  | 462.1902 | 24.5769 | 99.5902 | [5 empty] | 30.6187 | 51.6101 | 98.434 | 367.5956 | 36.5962 | 99.4131 | 99.5409 | 99.5245 | 24.9291 | 36.0212 | 23.5816 | 23.615 | 25.2855 | 32.0288 | 49.932 |  | 86.1861 | 110.1851 | 456.5765 | 25.9885 | 33.7084 | 74.5014 | 118.8194 | 486.0637 | [7 empty] | 25.7807 | 48.2352 | 103.6462 | 118.5012 | 504.3207 | 926.581 | 956.4775 | 649.5975 | 868.5208 | 637.1923 | 892.5845 | 876.1691 | 863.5603 | 922.9373 | 909.7639 | 826.9554 | 780.2954 | 852.3897 | 845.6958 | 868.811 | 916.602 | 924.8419 | 874.1239 |  |  | 30.3634 | 56.6394 | 162.8254 | 652.6401 | 47.7487 | 24.6016 | [7 empty] | 68.1867 | 31.227 | 59.4766 | 88.1956 | 121.7203 | 557.8711 | 98.9862 | 74.3504 | 95.4556 | 99.1353 | [5 empty] | 49.1884 | 37.7527 | 114.9784 | 456.1332 |  |  | 98.2552 | 31.4764 | 75.5082 | 104.6316 | 89.0285 | 22.7014 | 25.8494 | 42.1742 | 74.9145 |  |  |  | 424.2344 | 24.1009 | 61.4416 | [5 empty] | 41.4524 | 104.0033 | 124.8316 | 460.9653 | 22.6541 | 22.6655 | 24.8071 | 32.5222 | 77.4414 | 41.1111 | 26.4301 | 45.9534 | 98.0307 | 94.4024 | 96.5709 |  | 63.9983 | 106.3371 | 521.8524 | 32.8367 | 80.278 | 101.3154 | 143.262 | 486.0385 | [7 empty] | 24.97 | 47.0084 | 94.3939 | 107.957 |  | 999.5041 | 1005.4753 | 994.8505 | 654.6851 | 904.9564 | 777.2654 | 917.2665 | 18.9868 | 22.9142 | 17.4208 | 19.0475 | 22.7086 | 46.121 | 83.2853 | 990.8061 | 938.8799 | 974.2068 | 25.0596 | 44.6532 | 66.9883 | 88.4531 | 88.46 | 66.7402 | -0.0009 | -0.0246 | 0.0017 | 0.0245 | -0.0021 | 0.0015 | 0.0039 | 0.0106 | -0.0176 | -323.5254 | 17.8648 | -323.3439 | 17.3597 | -322.4823 | 18.6224 | -322.9162 | 16.9141 | -275.1102 | 16.2058 | -274.7471 | 17.834 | 3941.0788 | 3836.8753 | 973.3476 | 88.4565 | -563.9709
2017-12-19 12:22 | 1615.0969 |  |  | -233.1748 | -147.9602 | -144.2785 | -169.1162 | -114.7345 | -127.0844 | -192.2658 | -149.0316 |  | 157.1678 | -195.6228 | -117.8379 | -176.3374 | -191.2713 | -80.8558 | -74.0747 | -172.4825 | -170.1096 | 74.8277 | 103.8219 | 111.4057 | 31.2193 | 77.8149 | 115.167 | 330.2978 | 99.0319 | 23.0571 | 135.9083 | 108.1011 | 82.451 | 95.3957 | 62.5096 | 120.4399 | 71.0695 | 99.2497 | 25.3088 | 42.1938 | 99.1884 | 116.4583 | 399.7463 | 43.9445 | 26.8989 | 46.9548 | 82.319 | 414.3606 |  |  |  |  | 99.2716 | 37.1422 | 103.7357 | 396.6293 |  |  | 46.1737 | 53.1533 | 97.2265 | 109.6705 | 34.2906 | 22.6635 | 25.0235 | 38.1829 | 75.2284 |  |  |  | 462.4565 | 24.604 | 99.6369 | [5 empty] | 30.5757 | 51.6541 | 98.4593 | 368.4826 | 36.5652 | 99.4259 | 99.5949 | 99.5296 | 24.9458 | 36.0598 | 23.5719 | 23.6124 | 25.2914 | 32.044 | 49.9645 |  | 86.2618 | 110.2057 | 456.8954 | 25.9742 | 33.7546 | 74.5673 | 118.8758 | 486.3132 | [7 empty] | 25.7627 | 48.2859 | 103.653 | 118.5608 | 504.6773 | 926.2917 | 956.8085 | 649.9527 | 868.8842 | 638.0514 | 893.2705 | 858.8857 | 858.7544 | 922.5554 | 909.5089 | 831.8521 | 795.3801 | 852.5415 | 849.9139 | 856.6481 | 900.0619 | 924.4907 | 873.9687 |  |  | 30.3812 | 56.6943 | 163.0022 | 652.7497 | 47.8109 | 24.5909 | [7 empty] | 68.3524 | 31.2365 | 59.5115 | 88.2572 | 121.776 | 558.1264 | 98.9565 | 74.4003 | 95.4621 | 99.1304 | [5 empty] | 49.2621 | 37.8181 | 115.0282 | 456.4681 |  |  | 98.233 | 31.493 | 75.4344 | 104.6358 | 88.9794 | 22.7064 | 25.8505 | 42.1902 | 74.9425 |  |  |  | 424.5438 | 24.0476 | 61.5413 | [5 empty] | 41.4891 | 104.0063 | 124.8633 | 461.2987 | 22.7119 | 22.6794 | 24.8262 | 32.5345 | 77.5248 | 41.1225 | 26.4233 | 46.0024 | 97.9529 | 94.3619 | 96.579 |  | 63.9629 | 106.285 | 522.1237 | 32.8429 | 80.4517 | 101.3446 | 143.423 | 486.3627 | [7 empty] | 24.9793 | 47.2061 | 94.4262 | 107.9668 |  | 999.2512 | 1006.107 | 995.6908 | 655.1046 | 905.4941 | 777.6175 | 917.7301 | 18.988 | 22.9294 | 17.4262 | 19.0505 | 22.7157 | 46.065 | 83.3277 | 990.8794 | 939.2044 | 974.6086 | 25.08 | 44.7199 | 67.0481 | 88.5829 | 88.59 | 66.8577 | -0.0014 | -0.0242 | 0.0014 | 0.0244 | -0.0024 | 0.0015 | -0.0079 | 0.0088 | -0.0433 | -323.19 | 17.873 | -323.5839 | 17.6163 | -322.8638 | 18.6224 | -322.6115 | 16.6821 | -274.6794 | 16.1975 | -274.9009 | 18.0886 | 3938.2635 | 3811.3063 | 973.6052 | 88.5864 | -564.787
2017-12-19 12:22 | 1616.097 |  |  | -233.3229 | -148.1598 | -144.3792 | -169.4767 | -114.8776 | -127.4038 | -192.4577 | -149.1823 |  | 162.5433 | -195.7696 | -117.8853 | -176.7368 | -191.5582 | -81.1234 | -74.2253 | -172.6499 | -170.3437 | 76.1709 | 103.687 | 111.4258 | 31.2578 | 77.9077 | 115.1768 | 330.569 | 99.0437 | 23.0759 | 136.3032 | 108.6116 | 82.9848 | 95.7249 | 63.0566 | 120.5207 | 71.2433 | 99.2579 | 25.3117 | 42.2121 | 99.1928 | 116.5141 | 400.0077 | 43.9774 | 26.9015 | 46.9922 | 82.3465 | 414.853 |  |  |  |  | 99.2717 | 37.1555 | 103.7485 | 396.8537 |  |  | 46.2013 | 53.2434 | 97.2225 | 109.7155 | 34.372 | 22.6525 | 25.0451 | 38.1995 | 75.2877 |  |  |  | 462.7132 | 24.5416 | 99.6528 | [5 empty] | 30.5841 | 51.7042 | 98.4717 | 369.2462 | 36.6184 | 99.4221 | 99.5782 | 99.532 | 25.0483 | 36.073 | 23.5725 | 23.6236 | 25.308 | 32.068 | 50.0116 |  | 86.3375 | 110.2389 | 457.1938 | 25.9519 | 33.7985 | 74.6343 | 118.9271 | 486.5838 | [7 empty] | 25.7863 | 48.3502 | 103.6519 | 118.6193 | 505.0241 | 925.983 | 957.1723 | 650.2918 | 869.2058 | 638.9398 | 893.96 | 858.6596 | 859.7112 | 922.2074 | 909.2763 | 835.4164 | 804.478 | 854.7302 | 849.6011 | 840.67 | 865.0869 | 924.1564 | 873.8208 |  |  | 30.3794 | 56.7492 | 163.1765 | 652.8473 | 47.7915 | 24.5925 | [7 empty] | 68.5838 | 31.261 | 59.5587 | 88.3137 | 121.8426 | 558.384 | 98.9736 | 74.4533 | 95.4679 | 99.1351 | [5 empty] | 49.3421 | 37.8612 | 115.0824 | 456.8032 |  |  | 98.2237 | 31.5165 | 75.363 | 104.6216 | 88.9685 | 22.6869 | 25.8688 | 42.2169 | 74.9804 |  |  |  | 424.8729 | 24.0239 | 61.5485 | [5 empty] | 41.5545 | 104.0073 | 124.8407 | 461.6645 | 22.6574 | 22.6629 | 24.8131 | 32.5709 | 77.7361 | 41.0924 | 26.4482 | 45.9461 | 97.9764 | 94.4066 | 96.5416 |  | 63.9536 | 106.2824 | 522.3841 | 32.8516 | 80.6468 | 101.3698 | 143.512 | 486.6917 | [7 empty] | 24.9643 | 47.4197 | 94.4077 | 107.9562 |  | 999.0869 | 1006.6756 | 996.3972 | 655.5164 | 906.0234 | 777.9054 | 918.0038 | 18.9734 | 22.9384 | 17.417 | 19.0468 | 22.7114 | 46.0051 | 83.3526 | 990.9549 | 939.4294 | 974.9113 | 25.0902 | 44.7799 | 67.1329 | 88.694 | 88.7417 | 66.8788 | -0.0014 | -0.0244 | 0.0015 | 0.024 | -0.0022 | 0.0012 | -0.0138 | 0.0088 | -0.0181 | -323.5531 | 18.0434 | -323.5285 | 17.4397 | -322.4146 | 18.4335 | -322.5038 | 16.8464 | -274.9717 | 16.3659 | -274.8055 | 17.9161 | 3939.7942 | 3773.3612 | 973.8263 | 88.7178 | -565.6281
2017-12-19 12:22 | 1617.097 |  |  | -233.6625 | -148.2363 | -144.5432 | -169.7947 | -115.2288 | -127.5122 | -192.6079 | -149.3395 |  | 167.4475 | -195.9595 | -117.9859 | -177.0448 | -191.8873 | -81.2436 | -74.3894 | -172.957 | -170.5254 | 76.6449 | 104.2529 | 112.1105 | 31.2924 | 77.9979 | 115.1746 | 330.8273 | 99.0395 | 23.0665 | 137.1253 | 109.6105 | 83.9588 | 96.3468 | 63.9516 | 120.595 | 71.5592 | 99.2562 | 25.3257 | 42.2495 | 99.1782 | 116.5632 | 400.2741 | 44.033 | 26.903 | 47.029 | 82.3583 | 416.4643 |  |  |  |  | 99.2681 | 37.1374 | 103.7566 | 397.107 |  |  | 46.2897 | 53.3381 | 97.2296 | 109.7751 | 34.4053 | 22.6041 | 25.1228 | 38.2369 | 75.3702 |  |  |  | 462.9794 | 24.5313 | 99.641 | [5 empty] | 30.6474 | 51.7591 | 98.4969 | 369.9149 | 36.6969 | 99.4328 | 99.5598 | 99.5401 | 24.9373 | 36.0912 | 23.5814 | 23.6328 | 25.3205 | 32.0879 | 50.0495 |  | 86.4143 | 110.2687 | 457.5037 | 25.9355 | 33.8104 | 74.6847 | 118.9926 | 486.8582 | [7 empty] | 25.8274 | 48.4455 | 103.6501 | 118.6931 | 505.3877 | 925.6656 | 957.5195 | 650.6225 | 869.5062 | 639.7325 | 894.5331 | 863.0413 | 862.8062 | 921.8805 | 909.0477 | 828.8331 | 814.9111 | 857.179 | 845.4693 | 839.0129 | 850.5649 | 923.8589 | 873.7218 |  |  | 30.3908 | 56.8068 | 163.3624 | 653.0636 | 47.7215 | 24.6218 | [7 empty] | 68.8694 | 31.2995 | 59.6113 | 88.3774 | 121.8976 | 558.6586 | 98.9808 | 74.4987 | 95.4728 | 99.1406 | [5 empty] | 49.3967 | 37.8842 | 115.1331 | 457.1366 |  |  | 98.2517 | 31.5448 | 75.3985 | 104.6085 | 88.975 | 22.6969 | 25.876 | 42.2156 | 75.0232 |  |  |  | 425.2044 | 24.0045 | 61.582 | [5 empty] | 41.6086 | 104.0119 | 124.8206 | 462.0364 | 22.63 | 22.6476 | 24.7784 | 32.5928 | 77.7636 | 41.1297 | 26.47 | 45.9012 | 98.1383 | 94.4226 | 96.5522 |  | 63.9788 | 106.2446 | 522.7409 | 32.8607 | 80.8343 | 101.3706 | 143.5318 | 487.0212 | [7 empty] | 24.9738 | 47.6327 | 94.4168 | 107.9668 |  | 999.0146 | 1007.235 | 997.0014 | 655.9044 | 906.5013 | 778.1468 | 918.1152 | 18.9718 | 22.9498 | 17.4191 | 19.0206 | 22.7107 | 46.0081 | 83.3756 | 991.0313 | 939.606 | 975.1813 | 25.0827 | 44.8253 | 67.2095 | 88.8403 | 88.9113 | 67.0883 | -0.0008 | -0.0248 | 0.0016 | 0.0243 | -0.0023 | 0.0018 | -0.003 | 0.0074 | -0.0423 | -323.23 | 17.7765 | -323.1808 | 17.4356 | -322.4454 | 18.7066 | -322.8023 | 16.8689 | -274.5809 | 16.1113 | -274.3409 | 17.912 | 3938.5193 | 3774.6495 | 974.0318 | 88.8758 | -566.4182
2017-12-19 12:22 | 1618.0971 |  |  | -233.7673 | -148.2556 | -144.6012 | -170.1296 | -115.4199 | -127.7738 | -192.8401 | -149.5663 |  | 172.3811 | -196.0167 | -118.1601 | -177.294 | -192.0531 | -81.4575 | -74.6039 | -173.076 | -170.6396 | 77.7823 | 104.9781 | 112.6123 | 31.3238 | 78.0935 | 115.187 | 331.0887 | 99.051 | 23.0631 | 137.2805 | 109.8602 | 84.1139 | 96.5048 | 64.0386 | 120.6745 | 71.6987 | 99.2231 | 25.361 | 42.3007 | 99.172 | 116.6073 | 400.5502 | 44.0625 | 26.9155 | 47.1034 | 82.3719 | 418.0019 |  |  |  |  | 99.2747 | 37.1155 | 103.7831 | 397.3695 |  |  | 46.3338 | 53.4258 | 97.2347 | 109.826 | 34.4065 | 22.6309 | 25.1374 | 38.2559 | 75.3972 |  |  |  | 463.2527 | 24.5945 | 99.6134 | [5 empty] | 30.6499 | 51.8095 | 98.5236 | 370.4024 | 36.7576 | 99.4229 | 99.5704 | 99.5183 | 24.9528 | 36.1162 | 23.5822 | 23.6233 | 25.3154 | 32.103 | 50.0797 |  | 86.4731 | 110.2973 | 457.8554 | 25.9621 | 33.8712 | 74.7578 | 119.0399 | 487.1024 | [7 empty] | 25.8363 | 48.5839 | 103.6492 | 118.7654 | 505.7307 | 925.3302 | 957.8808 | 650.9363 | 869.8154 | 640.4287 | 895.0246 | 866.0714 | 865.4763 | 921.608 | 908.8349 | 820.8028 | 821.4812 | 857.9159 | 843.2785 | 839.5776 | 855.6574 | 923.6525 | 873.7047 |  |  | 30.4106 | 56.8443 | 163.5581 | 653.0276 | 47.7367 | 24.6457 | [7 empty] | 69.0508 | 31.3195 | 59.6335 | 88.4378 | 121.9393 | 558.9261 | 98.9827 | 74.5591 | 95.4907 | 99.127 | [5 empty] | 49.5091 | 37.9133 | 115.184 | 457.4651 |  |  | 98.2657 | 31.5658 | 76.0484 | 104.6134 | 88.9816 | 22.7088 | 25.8678 | 42.2344 | 75.0406 |  |  |  | 425.5337 | 23.9187 | 61.6124 | [5 empty] | 41.6648 | 104.016 | 124.8579 | 462.3954 | 22.5746 | 22.623 | 24.7746 | 32.6132 | 77.7985 | 41.1678 | 26.4711 | 45.9588 | 98.129 | 94.4089 | 96.6102 |  | 63.9869 | 106.1877 | 523.0909 | 32.8733 | 81.0483 | 101.375 | 143.58 | 487.3553 | [7 empty] | 25.0025 | 47.8278 | 94.4714 | 107.9833 |  | 999.0142 | 1007.7797 | 997.5101 | 656.2432 | 906.8632 | 778.3456 | 918.1137 | 18.9825 | 22.962 | 17.4221 | 19.004 | 22.7205 | 45.9815 | 83.4092 | 991.1245 | 939.7653 | 975.4459 | 25.1141 | 44.8493 | 67.4033 | 88.9963 | 88.998 | 67.1314 | -0.0013 | -0.0248 | 0.0014 | 0.0247 | -0.0024 | 0.001 | -0.0022 | 0.0094 | -0.0248 | -323.1377 | 17.9736 | -323.55 | 17.6307 | -322.6608 | 18.5239 | -322.2977 | 16.6677 | -274.3778 | 16.2858 | -274.6424 | 18.1091 | 3939.8571 | 3800.1482 | 974.2313 | 88.9972 | -567.1354
2017-12-19 12:22 | 1619.0971 |  |  | -233.7933 | -148.4538 | -144.8723 | -170.4491 | -115.6926 | -127.8886 | -192.8535 | -149.6023 |  | 173.2798 | -196.0606 | -118.2733 | -177.628 | -192.3386 | -81.5009 | -74.6212 | -173.3197 | -170.8101 | 77.2965 | 104.9845 | 112.5732 | 31.3604 | 78.2022 | 115.2035 | 331.3606 | 99.0726 | 23.0657 | 137.3536 | 110.1147 | 84.2552 | 96.7163 | 64.2538 | 120.7643 | 71.816 | 99.2313 | 25.3756 | 42.327 | 99.1859 | 116.6516 | 400.8162 | 44.0446 | 26.9306 | 47.1496 | 82.3893 | 418.6262 |  |  |  |  | 99.2859 | 37.1049 | 103.7788 | 397.6119 |  |  | 46.3303 | 53.5087 | 97.2455 | 109.8761 | 34.4325 | 22.6313 | 25.1307 | 38.2818 | 75.4099 |  |  |  | 463.5291 | 24.5744 | 99.624 | [5 empty] | 30.6904 | 51.8624 | 98.5302 | 370.854 | 36.769 | 99.4354 | 99.6046 | 99.508 | 25.0366 | 36.1561 | 23.579 | 23.6231 | 25.322 | 32.1206 | 50.1215 |  | 86.5375 | 110.346 | 458.1999 | 26.0026 | 33.8864 | 74.8122 | 119.0689 | 487.3587 | [7 empty] | 25.8729 | 48.69 | 103.6658 | 118.8335 | 506.073 | 925.0115 | 958.3135 | 651.2393 | 870.1231 | 641.1086 | 895.5124 | 856.2027 | 866.0562 | 921.4089 | 908.6609 | 824.2542 | 824.4417 | 856.8012 | 846.5683 | 838.135 | 867.9168 | 923.5492 | 873.758 |  |  | 30.4229 | 56.8834 | 163.7312 | 652.2229 | 47.7075 | 24.6347 | [7 empty] | 69.3576 | 31.3362 | 59.6701 | 88.5115 | 121.9908 | 559.1996 | 98.99 | 74.6005 | 95.5042 | 99.1222 | [5 empty] | 49.6024 | 37.9583 | 115.2384 | 457.7897 |  |  | 98.25 | 31.5899 | 76.6945 | 104.6301 | 88.9804 | 22.6979 | 25.8803 | 42.281 | 75.0832 |  |  |  | 425.8798 | 23.8863 | 61.6394 | [5 empty] | 41.7284 | 104.0471 | 124.9638 | 462.7528 | 22.6569 | 22.6406 | 24.8261 | 32.6249 | 77.8619 | 41.1541 | 26.479 | 45.9966 | 98.1261 | 94.4092 | 96.6203 |  | 64.0695 | 106.253 | 523.2828 | 32.9071 | 81.2807 | 101.4047 | 143.6758 | 487.6856 | [7 empty] | 25.0241 | 48.0219 | 94.5146 | 107.9936 |  | 999.0552 | 1008.3324 | 997.9073 | 656.5279 | 907.1072 | 778.5276 | 918.0731 | 18.9849 | 22.9671 | 17.4203 | 19.0263 | 22.7227 | 45.8846 | 83.4421 | 991.1863 | 939.8627 | 975.6362 | 25.1146 | 44.9221 | 67.4223 | 89.0526 | 89.1239 | 67.1735 | -0.0013 | -0.024 | 0.0016 | 0.0246 | -0.0027 | 0.0014 | -0.021 | 0.0059 | -0.0065 | -323.4147 | 17.9941 | -323.2085 | 17.3638 | -322.1438 | 18.4972 | -322.4884 | 16.9429 | -274.6178 | 16.3125 | -274.2701 | 17.8504 | 3939.4066 | 3820.2527 | 974.4131 | 89.0883 | -567.8133
2017-12-19 12:22 | 1620.0972 |  |  | -234.0211 | -148.6522 | -145.1284 | -170.8215 | -115.8767 | -128.008 | -193.0521 | -149.7802 |  | 179.2509 | -196.2412 | -118.3433 | -177.8261 | -192.6215 | -81.679 | -74.7627 | -173.586 | -170.9422 | 76.5009 | 105.2277 | 113.074 | 31.3854 | 78.2981 | 115.2101 | 331.6272 | 99.0519 | 23.058 | 137.937 | 111.0184 | 85.1423 | 97.3505 | 65.1883 | 120.8545 | 72.0481 | 99.2203 | 25.3973 | 42.3328 | 99.1931 | 116.696 | 401.0844 | 44.0693 | 26.9337 | 47.1727 | 82.4087 | 418.5513 |  |  |  |  | 99.2771 | 37.122 | 103.818 | 397.8292 |  |  | 46.378 | 53.5942 | 97.2479 | 109.9301 | 34.4379 | 22.6025 | 25.123 | 38.3176 | 75.4302 |  |  |  | 463.8091 | 24.5503 | 99.6323 | [5 empty] | 30.772 | 51.9078 | 98.5375 | 371.2974 | 36.7619 | 99.4615 | 99.5988 | 99.5428 | 24.9925 | 36.1968 | 23.5839 | 23.6302 | 25.3404 | 32.1368 | 50.1566 |  | 86.576 | 110.5112 | 458.5358 | 25.9732 | 33.8981 | 74.8653 | 119.1274 | 487.6312 | [7 empty] | 25.8761 | 48.7603 | 103.6607 | 118.9045 | 506.4408 | 924.7186 | 958.7737 | 651.5234 | 870.383 | 641.9609 | 895.9934 | 832.8676 | 860.9076 | 921.2788 | 908.5239 | 832.6813 | 823.3246 | 857.6192 | 850.9342 | 843.2771 | 885.8063 | 923.5215 | 873.8653 |  |  | 30.4435 | 56.9339 | 163.8963 | 651.6489 | 47.7271 | 24.6433 | [7 empty] | 69.7235 | 31.3873 | 59.7272 | 88.6162 | 122.05 | 559.5078 | 98.9904 | 74.6246 | 95.5136 | 99.1395 | [5 empty] | 49.6572 | 38.0163 | 115.2881 | 458.1209 |  |  | 98.2277 | 31.6088 | 76.7229 | 104.6323 | 88.9338 | 22.7022 | 25.888 | 42.2976 | 75.1343 |  |  |  | 426.221 | 23.9569 | 61.7904 | [5 empty] | 41.7595 | 104.0636 | 125.0345 | 463.0902 | 22.7534 | 22.6691 | 24.7965 | 32.6736 | 77.9305 | 41.2088 | 26.4873 | 46.0863 | 98.2096 | 94.3748 | 96.6135 |  | 64.1762 | 106.3097 | 523.5343 | 32.9297 | 81.3503 | 101.4153 | 143.7497 | 488.023 | [7 empty] | 25.0398 | 48.232 | 94.5522 | 108.0228 |  | 999.106 | 1008.8573 | 998.2169 | 656.7534 | 907.2576 | 778.7224 | 918.0526 | 18.9868 | 22.9773 | 17.4244 | 19.0455 | 22.7231 | 45.7959 | 83.4662 | 991.2261 | 939.9626 | 975.8005 | 25.1092 | 44.9681 | 67.5636 | 89.1578 | 89.2466 | 67.1874 | -0.0011 | -0.0249 | 0.0017 | 0.0248 | -0.0019 | 0.0011 | -0.0106 | 0.0081 | -0.0501 | -322.9285 | 17.7683 | -323.1008 | 17.5342 | -322.4731 | 18.7128 | -322.5223 | 16.7868 | -274.1163 | 16.099 | -274.1132 | 18.0208 | 3939.1627 | 3786.7834 | 974.5827 | 89.2022 | -568.5865
2017-12-19 12:22 | 1621.0973 |  |  | -234.2383 | -148.9544 | -145.4698 | -171.1748 | -116.1745 | -128.1748 | -193.1408 | -149.9624 |  | 183.8011 | -196.3281 | -118.4308 | -178.0598 | -193.064 | -81.8007 | -74.9562 | -173.8691 | -171.2261 | 78.5988 | 106.1291 | 113.9998 | 31.4232 | 78.3941 | 115.2207 | 331.8881 | 99.0454 | 23.0722 | 138.6033 | 111.9917 | 86.1024 | 98.089 | 66.0246 | 120.9377 | 72.3515 | 99.2101 | 25.4093 | 42.3655 | 99.1867 | 116.7383 | 401.3533 | 44.0971 | 26.952 | 47.2093 | 82.4563 | 418.4177 |  |  |  |  | 99.2466 | 37.1618 | 103.8677 | 398.067 |  |  | 46.4298 | 53.6819 | 97.2431 | 109.987 | 34.4702 | 22.6341 | 25.0633 | 38.3026 | 75.4239 |  |  |  | 464.0786 | 24.5398 | 99.6103 | [5 empty] | 30.7822 | 51.9414 | 98.5574 | 371.8043 | 36.8104 | 99.4178 | 99.6029 | 99.5182 | 24.9938 | 36.2166 | 23.5748 | 23.6255 | 25.3463 | 32.1582 | 50.2035 |  | 86.5597 | 110.7122 | 458.9019 | 25.9385 | 33.9127 | 74.9225 | 119.1947 | 487.8834 | [7 empty] | 25.834 | 48.8844 | 103.6554 | 118.963 | 506.7787 | 924.4581 | 959.2504 | 651.7946 | 870.6135 | 642.9937 | 896.509 | 837.3841 | 859.2764 | 921.2176 | 908.434 | 827.7369 | 825.3433 | 859.3845 | 850.5722 | 849.3472 | 898.8554 | 923.52 | 873.9834 |  |  | 30.4651 | 56.9886 | 164.0868 | 651.7884 | 47.8911 | 24.6573 | [7 empty] | 69.828 | 31.4151 | 59.7688 | 88.7006 | 122.0942 | 559.8016 | 98.9781 | 74.6574 | 95.5257 | 99.1408 | [5 empty] | 49.7893 | 38.0629 | 115.3417 | 458.4515 |  |  | 98.2217 | 31.634 | 77.7674 | 104.6244 | 88.9334 | 22.7116 | 25.8895 | 42.3253 | 75.1457 |  |  |  | 426.5334 | 23.9047 | 61.8792 | [5 empty] | 41.7624 | 104.0515 | 125.0791 | 463.4342 | 22.7618 | 22.6633 | 24.7554 | 32.717 | 77.9319 | 41.257 | 26.5154 | 46.1202 | 98.2746 | 94.3864 | 96.5971 |  | 64.2142 | 106.2844 | 523.8663 | 32.9424 | 81.4616 | 101.4405 | 143.8381 | 488.366 | [7 empty] | 25.0227 | 48.4443 | 94.5939 | 108.061 |  | 999.1414 | 1009.2872 | 998.5155 | 656.9257 | 907.327 | 778.9332 | 918.0715 | 18.9817 | 22.9891 | 17.427 | 19.0495 | 22.7246 | 45.8136 | 83.4863 | 991.24 | 940.0138 | 975.9825 | 25.1228 | 45.0271 | 67.6241 | 89.2675 | 89.3622 | 67.3114 | -0.001 | -0.0252 | 0.0016 | 0.0244 | -0.0023 | 0.0016 | -0.0082 | 0.0066 | -0.0382 | -323.1408 | 18.068 | -323.4208 | 17.5568 | -322.3561 | 18.4335 | -322.1192 | 16.7416 | -274.1501 | 16.3618 | -274.3193 | 18.0516 | 3938.6588 | 3817.3582 | 974.7361 | 89.3149 | -569.5276
2017-12-19 12:22 | 1622.0973 |  |  | -234.5864 | -149.1078 | -145.5757 | -171.265 | -116.2143 | -128.4205 | -193.2837 | -150.0681 |  | 189.0407 | -196.4334 | -118.5065 | -178.3761 | -193.2028 | -81.9511 | -75.0717 | -174.0535 | -171.3981 | 77.0853 | 107.2043 | 114.8846 | 31.4734 | 78.49 | 115.2575 | 332.1493 | 99.0653 | 23.066 | 139.8259 | 113.6235 | 87.3765 | 99.0247 | 67.3923 | 121.023 | 72.8321 | 99.2385 | 25.3991 | 42.3927 | 99.1887 | 116.7849 | 401.6175 | 44.1182 | 26.9841 | 47.2457 | 82.4643 | 419.9148 |  |  |  |  | 99.2314 | 37.2121 | 103.8993 | 398.3376 |  |  | 46.4719 | 53.7708 | 97.2372 | 110.0438 | 34.4808 | 22.6793 | 25.0439 | 38.3028 | 75.4288 |  |  |  | 464.3494 | 24.4895 | 99.6312 | [5 empty] | 30.6751 | 51.9771 | 98.5849 | 372.5392 | 36.9151 | 99.3496 | 99.5856 | 99.5019 | 25.0378 | 36.237 | 23.5706 | 23.6197 | 25.3471 | 32.1807 | 50.2468 |  | 86.5451 | 110.8053 | 459.27 | 25.988 | 33.931 | 74.9789 | 119.2525 | 488.1224 | [7 empty] | 25.8371 | 48.9449 | 103.6714 | 119.0254 | 507.1153 | 924.248 | 959.8242 | 652.0681 | 870.8616 | 644.0507 | 897.0383 | 850.9866 | 864.7867 | 921.1581 | 908.3416 | 821.6001 | 830.6393 | 858.5981 | 843.8524 | 852.9445 | 902.8807 | 923.5113 | 874.0833 |  |  | 30.4887 | 57.036 | 164.2834 | 651.9778 | 47.9079 | 24.6557 | [7 empty] | 69.8453 | 31.4094 | 59.8051 | 88.7821 | 122.1472 | 560.0847 | 98.9818 | 74.7027 | 95.5346 | 99.1226 | [5 empty] | 49.9109 | 38.0981 | 115.4002 | 458.7821 |  |  | 98.226 | 31.6618 | 78.8053 | 104.6281 | 88.9489 | 22.7073 | 25.9071 | 42.3602 | 75.1796 |  |  |  | 426.8497 | 23.8875 | 61.8947 | [5 empty] | 41.7733 | 104.0415 | 125.1255 | 463.7752 | 22.7255 | 22.6759 | 24.8414 | 32.6826 | 77.9221 | 41.3149 | 26.5408 | 46.0637 | 98.365 | 94.4088 | 96.6094 |  | 64.2185 | 106.2855 | 524.142 | 32.9557 | 81.7158 | 101.4504 | 143.9106 | 488.7011 | [7 empty] | 24.9982 | 48.6568 | 94.6095 | 108.096 |  | 999.1399 | 1009.6311 | 998.8113 | 657.0583 | 907.3257 | 779.1482 | 918.1507 | 18.9762 | 22.9952 | 17.4232 | 19.0463 | 22.7256 | 46.0478 | 83.4997 | 991.1997 | 939.9974 | 976.118 | 25.1223 | 45.0504 | 67.7458 | 89.4663 | 89.4627 | 67.4388 | -0.0012 | -0.0247 | 0.0014 | 0.0244 | -0.0016 | 0.0013 | -0.0114 | 0.0078 | -0.0314 | -323.1469 | 17.8812 | -322.9069 | 17.3371 | -321.9776 | 18.6204 | -322.4792 | 16.9572 | -274.147 | 16.2016 | -273.7562 | 17.8463 | 3938.7196 | 3790.6705 | 974.8712 | 89.4645 | -570.095
2017-12-19 12:22 | 1623.0974 |  |  | -234.8969 | -149.3647 | -145.7767 | -171.6252 | -116.4016 | -128.5871 | -193.4222 | -150.2325 |  | 194.7472 | -196.6349 | -118.733 | -178.7233 | -193.4971 | -82.2361 | -75.2846 | -174.3085 | -171.5678 | 76.241 | 108.1717 | 115.4741 | 31.508 | 78.5779 | 115.291 | 332.4164 | 99.0698 | 23.063 | 140.5879 | 114.6724 | 88.1391 | 99.573 | 68.3016 | 121.1094 | 73.1528 | 99.2749 | 25.3957 | 42.4151 | 99.1943 | 116.8349 | 401.8986 | 44.165 | 27.0017 | 47.2965 | 82.4799 | 421.9654 |  |  |  |  | 99.2642 | 37.2587 | 103.9349 | 398.5658 |  |  | 46.4968 | 53.8538 | 97.2244 | 110.097 | 34.4707 | 22.6219 | 25.0777 | 38.3738 | 75.4375 |  |  |  | 464.6369 | 24.4725 | 99.6326 | [5 empty] | 30.6802 | 52.0175 | 98.5941 | 373.2923 | 36.9659 | 99.3787 | 99.5642 | 99.5303 | 24.978 | 36.2607 | 23.5839 | 23.63 | 25.352 | 32.1899 | 50.2682 |  | 86.5858 | 110.7599 | 459.6385 | 26.0493 | 33.9834 | 75.0508 | 119.3158 | 488.3764 | [7 empty] | 25.8587 | 48.972 | 103.6822 | 119.1006 | 507.4572 | 924.0835 | 960.4447 | 652.345 | 871.1802 | 645.0614 | 897.5413 | 863.2025 | 865.1065 | 921.0694 | 908.2268 | 825.9467 | 833.2695 | 854.9182 | 838.8951 | 858.9446 | 894.9194 | 923.5107 | 874.1854 |  |  | 30.5174 | 57.0816 | 164.4485 | 652.2231 | 47.8663 | 24.6726 | [7 empty] | 69.9137 | 31.4133 | 59.8369 | 88.8882 | 122.2113 | 560.3907 | 99.0363 | 74.7599 | 95.5499 | 99.1414 | [5 empty] | 49.9771 | 38.1449 | 115.4479 | 459.1051 |  |  | 98.2107 | 31.6934 | 79.338 | 104.6281 | 88.9058 | 22.685 | 25.9221 | 42.3743 | 75.2332 |  |  |  | 427.1822 | 24.0079 | 61.9612 | [5 empty] | 41.803 | 104.0319 | 125.157 | 464.1168 | 22.6573 | 22.6651 | 24.8919 | 32.6779 | 77.9 | 41.4048 | 26.5592 | 46.0842 | 98.2351 | 94.4092 | 96.5913 |  | 64.1771 | 106.2602 | 524.4199 | 32.9673 | 81.9382 | 101.4414 | 143.9452 | 489.0439 | [7 empty] | 24.9942 | 48.8787 | 94.6305 | 108.1355 |  | 999.1088 | 1009.9096 | 999.128 | 657.181 | 907.295 | 779.3748 | 918.2917 | 18.9889 | 23.01 | 17.4279 | 19.0527 | 22.7346 | 46.2303 | 83.5252 | 991.1662 | 939.997 | 976.2494 | 25.1266 | 45.0851 | 67.8327 | 89.5935 | 89.6017 | 67.5486 | -0.0016 | -0.0247 | 0.0016 | 0.0245 | -0.0023 | 0.0016 | -0.034 | 0.0069 | -0.0259 | -322.7346 | 17.8627 | -323.1346 | 17.6286 | -322.4023 | 18.6471 | -322.1438 | 16.68 | -273.6916 | 16.1667 | -273.8762 | 18.1112 | 3938.6245 | 3879.494 | 975.0109 | 89.5976 | -571.0047
2017-12-19 12:22 | 1624.0974 |  |  | -235.217 | -149.5604 | -145.9814 | -171.8916 | -116.6219 | -128.8674 | -193.6284 | -150.4586 |  | 199.9183 | -196.8707 | -118.7786 | -179.0721 | -193.9666 | -82.3368 | -75.4003 | -174.5128 | -171.7623 | 75.9637 | 108.516 | 115.6339 | 31.5411 | 78.673 | 115.2962 | 332.6845 | 99.0518 | 23.0728 | 140.6412 | 114.7662 | 88.194 | 99.6903 | 68.3692 | 121.1942 | 73.2451 | 99.2824 | 25.4245 | 42.452 | 99.1898 | 116.8759 | 402.1992 | 44.2068 | 27.0133 | 47.3524 | 82.5221 | 422.6925 |  |  |  |  | 99.2719 | 37.2729 | 103.947 | 398.7792 |  |  | 46.542 | 53.9444 | 97.2079 | 110.1481 | 34.5027 | 22.5841 | 25.1309 | 38.4303 | 75.4648 |  |  |  | 464.9318 | 24.5141 | 99.5896 | [5 empty] | 30.823 | 52.0623 | 98.6067 | 373.8766 | 36.9065 | 99.4535 | 99.5935 | 99.5398 | 24.933 | 36.2789 | 23.5711 | 23.6291 | 25.3435 | 32.1966 | 50.2993 |  | 86.6777 | 110.6716 | 460.0003 | 26.0382 | 33.9616 | 75.0902 | 119.3704 | 488.6443 | [7 empty] | 25.8842 | 49.0752 | 103.7207 | 119.1816 | 507.8033 | 923.9746 | 961.0853 | 652.6343 | 871.6053 | 646.0202 | 898.0368 | 883.8971 | 865.4397 | 920.9962 | 908.1321 | 831.3618 | 833.7787 | 852.571 | 840.8009 | 863.0524 | 882.6717 | 923.5423 | 874.3051 |  |  | 30.5463 | 57.1376 | 164.6144 | 652.6119 | 47.8803 | 24.685 | [7 empty] | 69.9396 | 31.4576 | 59.8859 | 88.9868 | 122.2809 | 560.7087 | 99.0578 | 74.8158 | 95.5662 | 99.1448 | [5 empty] | 50.042 | 38.1921 | 115.4955 | 459.436 |  |  | 98.1782 | 31.7156 | 79.7495 | 104.6181 | 88.8869 | 22.718 | 25.9244 | 42.3604 | 75.2769 |  |  |  | 427.5228 | 24.0073 | 62.069 | [5 empty] | 41.847 | 104.0368 | 125.2143 | 464.4668 | 22.6267 | 22.6801 | 24.9128 | 32.6977 | 78.0311 | 41.3751 | 26.5674 | 46.1331 | 98.0847 | 94.4008 | 96.599 |  | 64.2576 | 106.2695 | 524.7058 | 32.9701 | 82.0261 | 101.4554 | 144.0005 | 489.3934 | [7 empty] | 25.0199 | 49.1036 | 94.6619 | 108.1824 |  | 999.0449 | 1010.1501 | 999.4868 | 657.3105 | 907.297 | 779.6074 | 918.4588 | 18.9935 | 23.0235 | 17.4374 | 19.0599 | 22.7366 | 46.2669 | 83.556 | 991.1447 | 939.8865 | 976.4207 | 25.1409 | 45.1197 | 67.8904 | 89.684 | 89.727 | 67.6351 | -0.0009 | -0.0246 | 0.0009 | 0.0244 | -0.0019 | 0.0014 | -0.0132 | 0.0055 | -0.0505 | -323.1285 | 18.0721 | -323.1285 | 17.4315 | -321.9499 | 18.4438 | -322.0699 | 16.8772 | -273.9716 | 16.3618 | -273.8239 | 17.9366 | 3937.9936 | 3880.3014 | 975.1492 | 89.7055 | -571.8623
2017-12-19 12:22 | 1625.0975 |  |  | -235.298 | -149.801 | -146.2251 | -172.1476 | -116.8615 | -129.0691 | -193.8666 | -150.5334 |  | 204.6665 | -197.0478 | -118.971 | -179.4817 | -194.4929 | -82.5551 | -75.608 | -174.7652 | -172.0402 | 68.8501 | 108.7237 | 115.9636 | 31.5667 | 78.7751 | 115.2994 | 332.9481 | 99.0554 | 23.0571 | 141.1331 | 115.4488 | 88.6788 | 100.0669 | 69.0199 | 121.2826 | 73.447 | 99.2361 | 25.462 | 42.4844 | 99.1753 | 116.921 | 402.4933 | 44.2339 | 27.0234 | 47.4162 | 82.5306 | 424.2194 |  |  |  |  | 99.2465 | 37.2666 | 103.9526 | 399.0371 |  |  | 46.6032 | 54.0325 | 97.1937 | 110.1947 | 34.5562 | 22.6615 | 25.1404 | 38.4346 | 75.4514 |  |  |  | 465.2235 | 24.5393 | 99.5884 | [5 empty] | 30.8109 | 52.0987 | 98.6362 | 374.379 | 36.942 | 99.4809 | 99.5703 | 99.5369 | 25.007 | 36.3183 | 23.577 | 23.6181 | 25.3395 | 32.2112 | 50.3447 |  | 86.7735 | 110.6445 | 460.3587 | 26.0557 | 33.9348 | 75.1118 | 119.4182 | 488.8889 | [7 empty] | 25.8936 | 49.1779 | 103.746 | 119.2542 | 508.1485 | 923.9103 | 961.7661 | 652.9259 | 872.092 | 646.9038 | 898.5825 | 872.4738 | 867.5844 | 920.9481 | 908.0516 | 833.81 | 834.7502 | 853.0984 | 845.9953 | 857.9143 | 883.189 | 923.5842 | 874.4321 |  |  | 30.5657 | 57.1764 | 164.7865 | 652.9841 | 47.9198 | 24.6846 | [7 empty] | 69.9544 | 31.4776 | 59.9245 | 89.0628 | 122.3412 | 561.0205 | 99.0127 | 74.8627 | 95.5743 | 99.1346 | [5 empty] | 50.1544 | 38.2325 | 115.543 | 459.7542 |  |  | 98.1662 | 31.7383 | 80.4613 | 104.6283 | 88.9012 | 22.7169 | 25.9459 | 42.4027 | 75.3017 |  |  |  | 427.8516 | 24.0145 | 62.1359 | [5 empty] | 41.8897 | 104.0399 | 125.2476 | 464.7924 | 22.674 | 22.6987 | 24.9356 | 32.7283 | 78.1122 | 41.3924 | 26.5717 | 46.131 | 98.1945 | 94.3804 | 96.6038 |  | 64.3454 | 106.2831 | 524.982 | 32.9899 | 82.1164 | 101.4604 | 144.0526 | 489.7348 | [7 empty] | 25.0482 | 49.3474 | 94.6688 | 108.215 |  | 998.9541 | 1010.3822 | 999.8599 | 657.4309 | 907.3412 | 779.842 | 918.6147 | 18.9915 | 23.0257 | 17.4324 | 19.0216 | 22.7393 | 46.3175 | 83.5734 | 991.1564 | 939.7587 | 976.5533 | 25.1656 | 45.1692 | 67.9511 | 89.7726 | 89.8157 | 67.661 | -0.0011 | -0.0253 | 0.0013 | 0.0246 | -0.0023 | 0.0019 | -0.0233 | 0.0027 | -0.0292 | -322.7408 | 17.7909 | -322.7654 | 17.4377 | -322.0053 | 18.7045 | -322.3469 | 16.8546 | -273.5962 | 16.0969 | -273.387 | 17.9366 | 3939.4768 | 3851.8036 | 975.2926 | 89.7942 | -572.8594
2017-12-19 12:22 | 1626.0976 |  |  | -235.5066 | -149.9333 | -146.3681 | -172.3647 | -117.0341 | -129.1831 | -194.032 | -150.6079 |  | 209.6545 | -197.2474 | -119.1177 | -179.8148 | -194.7469 | -82.7048 | -75.5967 | -174.9281 | -172.1691 | 68.7184 | 109.27 | 116.4921 | 31.5998 | 78.8857 | 115.3107 | 333.2105 | 99.0852 | 23.0412 | 141.5627 | 116.0844 | 89.105 | 100.3303 | 69.4164 | 121.3643 | 73.53 | 99.1433 | 25.4628 | 42.5172 | 99.1446 | 116.9613 | 402.7806 | 44.2258 | 27.0503 | 47.4604 | 82.5375 | 425.6698 |  |  |  |  | 99.2449 | 37.2874 | 103.9863 | 399.2588 |  |  | 46.6129 | 54.1113 | 97.1842 | 110.2447 | 34.5443 | 22.7305 | 25.1361 | 38.4375 | 75.4172 |  |  |  | 465.509 | 24.5119 | 99.6016 | [5 empty] | 30.775 | 52.1406 | 98.6539 | 374.8463 | 37.0307 | 99.4782 | 99.5166 | 99.5236 | 25.1087 | 36.3373 | 23.582 | 23.6286 | 25.361 | 32.2304 | 50.3813 |  | 86.8547 | 110.6505 | 460.7133 | 26.0674 | 34.0016 | 75.1855 | 119.4768 | 489.1292 | [7 empty] | 25.906 | 49.247 | 103.7288 | 119.3238 | 508.4925 | 923.8786 | 962.451 | 653.2183 | 872.6101 | 647.7006 | 899.1591 | 853.6909 | 864.8313 | 920.9234 | 907.9786 | 836.7613 | 837.2953 | 851.2914 | 848.8151 | 851.249 | 869.7369 | 923.6592 | 874.579 |  |  | 30.5541 | 57.205 | 164.9392 | 653.2634 | 47.9104 | 24.6922 | [7 empty] | 69.982 | 31.4744 | 59.9544 | 89.1398 | 122.4 | 561.3322 | 99.0159 | 74.8919 | 95.578 | 99.1271 | [5 empty] | 50.2645 | 38.2767 | 115.5949 | 460.0788 |  |  | 98.1789 | 31.7692 | 81.1255 | 104.6496 | 88.905 | 22.6814 | 25.9688 | 42.467 | 75.3412 |  |  |  | 428.1756 | 23.9844 | 62.1517 | [5 empty] | 41.9349 | 104.0381 | 125.2532 | 465.1295 | 22.5729 | 22.6723 | 24.9457 | 32.7453 | 78.1238 | 41.4394 | 26.589 | 46.1396 | 98.2766 | 94.382 | 96.5818 |  | 64.3399 | 106.2776 | 525.262 | 33.0164 | 82.3448 | 101.4736 | 144.1221 | 490.0749 | [7 empty] | 25.053 | 49.5842 | 94.7102 | 108.2704 |  | 998.8777 | 1010.6623 | 1000.2032 | 657.559 | 907.4298 | 780.1112 | 918.7575 | 19.0004 | 23.0279 | 17.4343 | 19 | 22.7449 | 46.3245 | 83.6037 | 991.1861 | 939.6173 | 976.7037 | 25.1711 | 45.222 | 68.1006 | 89.939 | 89.936 | 67.8277 | -0.0014 | -0.0247 | 0.0015 | 0.025 | -0.0022 | 0.0011 | -0.0195 | 0.004 | -0.0249 | -322.7592 | 18.0167 | -323.1408 | 17.6102 | -322.1838 | 18.5054 | -321.8576 | 16.6965 | -273.4916 | 16.3064 | -273.6701 | 18.1091 | 3941.2437 | 3807.9171 | 975.4475 | 89.9375 | -573.4675
2017-12-19 12:22 | 1627.0976 |  |  | -235.7554 | -150.0452 | -146.5429 | -172.6378 | -117.2937 | -129.3692 | -194.1571 | -150.7627 |  | 214.8401 | -197.4584 | -119.1776 | -180.1534 | -195.074 | -82.8572 | -75.7884 | -175.1133 | -172.4405 | 68.8717 | 109.5344 | 116.8294 | 31.6339 | 78.9968 | 115.3177 | 333.4759 | 99.0788 | 23.0409 | 141.8876 | 116.5586 | 89.4783 | 100.5918 | 69.804 | 121.4335 | 73.655 | 99.2091 | 25.4697 | 42.5449 | 99.1126 | 116.9999 | 403.0672 | 44.2343 | 27.0641 | 47.48 | 82.5605 | 425.379 |  |  |  |  | 99.2551 | 37.3153 | 104.0198 | 399.4562 |  |  | 46.6301 | 54.1964 | 97.1726 | 110.301 | 34.5297 | 22.693 | 25.1052 | 38.4487 | 75.3954 |  |  |  | 465.8005 | 24.5595 | 99.5969 | [5 empty] | 30.7921 | 52.1992 | 98.6676 | 375.3069 | 36.987 | 99.4713 | 99.536 | 99.501 | 25.174 | 36.3494 | 23.5695 | 23.6374 | 25.3689 | 32.2561 | 50.4193 |  | 86.9498 | 110.6707 | 461.0943 | 26.0185 | 34.0788 | 75.2691 | 119.519 | 489.3545 | [7 empty] | 25.9143 | 49.3121 | 103.732 | 119.3841 | 508.8372 | 923.878 | 963.1442 | 653.4896 | 873.1395 | 648.3759 | 899.7112 | 833.6588 | 861.7608 | 920.9759 | 907.9461 | 842.1791 | 838.6201 | 849.629 | 849.9398 | 851.3687 | 862.0443 | 923.773 | 874.7556 |  |  | 30.5737 | 57.2533 | 165.106 | 653.5105 | 47.8568 | 24.703 | [7 empty] | 70.0253 | 31.513 | 60.0018 | 89.2136 | 122.4646 | 561.6491 | 99.0425 | 74.9359 | 95.5821 | 99.1294 | [5 empty] | 50.3389 | 38.3213 | 115.6611 | 460.425 |  |  | 98.205 | 31.7905 | 80.4233 | 104.648 | 88.9158 | 22.7117 | 25.9703 | 42.479 | 75.396 |  |  |  | 428.4998 | 24.0524 | 62.2242 | [5 empty] | 41.9761 | 104.0496 | 125.3103 | 465.4636 | 22.5102 | 22.6898 | 24.9443 | 32.7565 | 78.1564 | 41.4908 | 26.5926 | 46.1507 | 98.4221 | 94.4068 | 96.5823 |  | 64.3345 | 106.2662 | 525.5763 | 33.0475 | 82.4266 | 101.4951 | 144.2223 | 490.4286 | [7 empty] | 25.0614 | 49.8271 | 94.743 | 108.3266 |  | 998.8532 | 1010.932 | 1000.4956 | 657.707 | 907.5063 | 780.41 | 918.8419 | 19.0087 | 23.0265 | 17.435 | 19.0296 | 22.7482 | 46.3201 | 83.6418 | 991.2473 | 939.4492 | 976.8114 | 25.188 | 45.217 | 68.1018 | 90.0466 | 90.0611 | 67.8347 | -0.0013 | -0.0248 | 0.0015 | 0.0249 | -0.0024 | 0.0013 | -0.0037 | 0.0053 | -0.0276 | -322.9715 | 17.951 | -322.7192 | 17.3432 | -321.7284 | 18.5608 | -322.1376 | 16.9449 | -273.5685 | 16.2324 | -273.2362 | 17.8709 | 3937.218 | 3816.883 | 975.6014 | 90.0538 | -574.2508
2017-12-19 12:22 | 1628.0977 |  |  | -236.0065 | -150.2804 | -146.8211 | -172.8095 | -117.5172 | -129.507 | -194.2507 | -150.9192 |  |  | -197.646 | -119.2975 | -180.3487 | -195.4478 | -82.9874 | -76.0433 | -175.3829 | -172.642 | 65.7924 | 109.9145 | 117.1126 | 31.6604 | 79.1075 | 115.3301 | 333.7373 | 99.0617 | 23.0546 | 141.8581 | 116.6047 | 89.4971 | 100.5607 | 69.6934 | 121.5142 | 73.6206 | 99.2953 | 25.4939 | 42.5991 | 99.1181 | 117.0501 | 403.3591 | 44.2974 | 27.0623 | 47.5296 | 82.6113 | 424.3264 |  |  |  |  | 99.2733 | 37.3344 | 104.0501 | 399.6767 |  |  | 46.6978 | 54.2851 | 97.1563 | 110.3575 | 34.584 | 22.6526 | 25.1304 | 38.4815 | 75.3857 |  |  |  | 466.107 | 24.5195 | 99.6101 | [5 empty] | 30.8134 | 52.2605 | 98.6932 | 375.7735 | 36.9692 | 99.4538 | 99.5673 | 99.4981 | 25.1233 | 36.4001 | 23.5687 | 23.6376 | 25.3661 | 32.2812 | 50.4682 |  | 86.9962 | 110.8007 | 461.4518 | 26.0689 | 34.0879 | 75.3137 | 119.5734 | 489.5898 | [7 empty] | 25.964 | 49.4204 | 103.7628 | 119.4648 | 509.1768 | 923.9153 | 963.8448 | 653.7303 | 873.6097 | 648.9255 | 900.1668 | 823.7411 | 862.7429 | 921.0494 | 907.9261 | 841.5309 | 839.0379 | 851.3744 | 846.1351 | 853.8709 | 878.9547 | 923.8889 | 874.9471 |  |  | 30.6054 | 57.2989 | 165.2753 | 653.7833 | 47.9165 | 24.7158 | [7 empty] | 70.0748 | 31.5311 | 60.025 | 89.2809 | 122.5298 | 561.9628 | 99.0511 | 74.99 | 95.5922 | 99.1357 | [5 empty] | 50.4126 | 38.3618 | 115.7162 | 460.757 |  |  | 98.2241 | 31.8145 | 79.5507 | 104.6087 | 88.9135 | 22.7359 | 25.9616 | 42.4922 | 75.4327 |  |  |  | 428.8222 | 24.214 | 62.3107 | [5 empty] | 42.0367 | 104.0558 | 125.339 | 465.782 | 22.5716 | 22.7085 | 24.9149 | 32.7865 | 78.1051 | 41.6097 | 26.5938 | 46.1583 | 98.4869 | 94.3845 | 96.5682 |  | 64.3179 | 106.1954 | 525.8961 | 33.0817 | 82.4788 | 101.5218 | 144.3447 | 490.7829 | [7 empty] | 25.069 | 50.0885 | 94.7632 | 108.3643 |  | 998.8778 | 1011.1733 | 1000.7111 | 657.8652 | 907.5129 | 780.7098 | 918.8368 | 19.0051 | 23.0307 | 17.43 | 19.0411 | 22.7581 | 46.4018 | 83.6711 | 991.3236 | 939.3304 | 976.8832 | 25.1629 | 45.3018 | 68.2982 | 90.1927 | 90.2074 | 67.9961 | -0.0009 | -0.0254 | 0.0016 | 0.0247 | -0.0025 | 0.0016 | -0.018 | 0.003 | -0.0073 | -322.4731 | 17.8381 | -322.8238 | 17.5773 | -322.1007 | 18.6676 | -321.9623 | 16.7355 | -273.1347 | 16.1277 | -273.2362 | 18.0845 | 3938.9979 | 3834.454 | 975.7574 | 90.2001 | -575.0424
2017-12-19 12:22 | 1629.0977 |  |  | -236.129 | -150.4847 | -147.2244 | -173.1014 | -117.8375 | -129.6439 | -194.5279 | -151.0251 |  |  | -197.8515 | -119.469 | -180.614 | -195.8446 | -83.1407 | -76.2301 | -175.6254 | -172.8702 | 68.834 | 110.0013 | 117.3653 | 31.6986 | 79.2013 | 115.3413 | 334.0033 | 99.0525 | 23.0643 | 141.9973 | 116.9159 | 89.6843 | 100.6584 | 69.7144 | 121.6034 | 73.7291 | 99.2375 | 25.4899 | 42.6675 | 99.1288 | 117.0927 | 403.6537 | 44.3574 | 27.0684 | 47.5786 | 82.6357 | 423.3127 |  |  |  |  | 99.2765 | 37.3574 | 104.0785 | 399.8846 |  |  | 46.7747 | 54.3743 | 97.1502 | 110.4172 | 34.6189 | 22.6273 | 25.1694 | 38.5311 | 75.3718 |  |  |  | 466.4132 | 24.4971 | 99.6247 | [5 empty] | 30.8714 | 52.3181 | 98.7069 | 376.2015 | 37.0211 | 99.4621 | 99.5581 | 99.5152 | 25.0462 | 36.4333 | 23.5868 | 23.6331 | 25.3712 | 32.3041 | 50.5063 |  | 86.9763 | 110.9903 | 461.804 | 26.1362 | 34.0927 | 75.3647 | 119.6405 | 489.849 | [7 empty] | 25.9874 | 49.5033 | 103.7684 | 119.5448 | 509.5261 | 923.9851 | 964.5858 | 653.9562 | 874.0226 | 649.4487 | 900.5798 | 847.5986 | 863.673 | 921.0989 | 907.9001 | 839.5575 | 836.6807 | 853.6433 | 838.9908 | 851.3577 | 890.4858 | 924.0256 | 875.158 |  |  | 30.6364 | 57.3435 | 165.4369 | 654.0846 | 47.9546 | 24.7162 | [7 empty] | 70.1277 | 31.5533 | 60.0695 | 89.3578 | 122.6032 | 562.2733 | 99.056 | 75.0405 | 95.6028 | 99.1366 | [5 empty] | 50.5274 | 38.4193 | 115.7547 | 461.0685 |  |  | 98.2368 | 31.839 | 79.9864 | 104.5595 | 88.9174 | 22.7392 | 25.9613 | 42.4973 | 75.4641 |  |  |  | 429.1565 | 24.1028 | 62.4055 | [5 empty] | 42.0751 | 104.0653 | 125.3715 | 466.0999 | 22.6703 | 22.6974 | 24.889 | 32.8287 | 78.1354 | 41.6236 | 26.608 | 46.2032 | 98.4234 | 94.3441 | 96.5826 |  | 64.3564 | 106.1582 | 526.1617 | 33.0914 | 82.6269 | 101.5311 | 144.3961 | 491.1209 | [7 empty] | 25.0622 | 50.3432 | 94.7804 | 108.394 |  | 998.916 | 1011.4764 | 1000.8604 | 658.0157 | 907.4621 | 780.9967 | 918.7824 | 18.9986 | 23.0336 | 17.4312 | 19.028 | 22.7588 | 46.3857 | 83.695 | 991.4096 | 939.2077 | 976.9536 | 25.1825 | 45.3426 | 68.3452 | 90.296 | 90.2992 | 67.9737 | -0.0009 | -0.0248 | 0.0016 | 0.0248 | -0.0028 | 0.0012 | -0.0096 | 0.0045 | -0.0172 | -322.8423 | 18.0742 | -322.9008 | 17.4623 | -321.7499 | 18.4417 | -321.7622 | 16.8135 | -273.2824 | 16.3433 | -273.2578 | 17.9839 | 3939.4772 | 3886.5873 | 975.9243 | 90.2976 | -575.9851
2017-12-19 12:22 | 1630.0978 |  |  | -236.3063 | -150.6853 | -147.427 | -173.3737 | -118.0095 | -129.9689 | -194.7738 | -151.2055 |  |  | -197.9407 | -119.4902 | -180.8831 | -196.2305 | -83.3092 | -76.3089 | -175.7537 | -172.9945 | 67.6876 | 110.0426 | 117.5965 | 31.7308 | 79.2737 | 115.337 | 334.2621 | 99.0774 | 23.0734 | 142.2586 | 117.3645 | 90.004 | 100.9143 | 70.0126 | 121.6816 | 73.9277 | 99.1103 | 25.4904 | 42.6801 | 99.1218 | 117.14 | 403.9529 | 44.4327 | 27.0664 | 47.6322 | 82.662 | 422.0275 |  |  |  |  | 99.3164 | 37.3887 | 104.0942 | 400.1052 |  |  | 46.8531 | 54.4636 | 97.1527 | 110.468 | 34.651 | 22.6165 | 25.19 | 38.5752 | 75.3431 |  |  |  | 466.7087 | 24.5493 | 99.6211 | [5 empty] | 30.9186 | 52.3629 | 98.7193 | 376.7603 | 37.0772 | 99.4167 | 99.5356 | 99.4857 | 25.0341 | 36.4589 | 23.6084 | 23.6384 | 25.3879 | 32.3239 | 50.5339 |  | 86.9855 | 111.057 | 462.1938 | 26.1275 | 34.1431 | 75.4411 | 119.6899 | 490.121 | [7 empty] | 25.975 | 49.5921 | 103.7702 | 119.6103 | 509.8673 | 924.0873 | 965.3731 | 654.1799 | 874.45 | 650.068 | 901.0842 | 862.3738 | 865.0433 | 921.19 | 907.8986 | 839.7916 | 830.3062 | 857.2094 | 836.5813 | 852.4984 | 903.8813 | 924.2341 | 875.4061 |  |  | 30.6552 | 57.418 | 165.6309 | 654.3665 | 47.9576 | 24.7188 | [7 empty] | 70.1746 | 31.5843 | 60.1318 | 89.4346 | 122.6657 | 562.5877 | 99.0798 | 75.0911 | 95.6097 | 99.1272 | [5 empty] | 50.7128 | 38.4548 | 115.8052 | 461.3845 |  |  | 98.2549 | 31.8654 | 80.7077 | 104.5406 | 88.9305 | 22.7291 | 25.9794 | 42.5304 | 75.4905 |  |  |  | 429.499 | 23.9655 | 62.4467 | [5 empty] | 42.0961 | 104.0907 | 125.4164 | 466.4301 | 22.727 | 22.6834 | 24.9218 | 32.8572 | 78.2354 | 41.5658 | 26.6226 | 46.3224 | 98.3682 | 94.3632 | 96.6488 |  | 64.3911 | 106.1544 | 526.4379 | 33.1164 | 82.7979 | 101.5473 | 144.4396 | 491.4659 | [7 empty] | 25.0766 | 50.6022 | 94.796 | 108.4407 |  | 998.972 | 1011.7842 | 1000.9702 | 658.1661 | 907.3919 | 781.2765 | 918.7058 | 19.001 | 23.0397 | 17.4383 | 19.0426 | 22.755 | 46.4319 | 83.7174 | 991.4922 | 938.9612 | 976.9974 | 25.1934 | 45.3705 | 68.4371 | 90.4472 | 90.5027 | 68.1579 | -0.0018 | -0.0251 | 0.0017 | 0.0241 | -0.0022 | 0.0017 | -0.003 | 0.0047 | -0.0285 | -322.6269 | 17.8442 | -322.5007 | 17.4028 | -321.6915 | 18.6779 | -322.0361 | 16.8813 | -273.0485 | 16.1298 | -272.8208 | 17.9284 | 3937.415 | 3892.3491 | 976.0797 | 90.475 | -576.7581
2017-12-19 12:22 | 1631.0979 |  |  | -236.4662 | -150.8173 | -147.6632 | -173.626 | -118.1437 | -130.1066 | -194.9436 | -151.2841 |  |  | -198.009 | -119.8059 | -181.2795 | -196.5449 | -83.4379 | -76.4541 | -176.0673 | -173.1935 | 67.4374 | 110.1935 | 117.6628 | 31.7614 | 79.3537 | 115.3431 | 334.5123 | 99.1191 | 23.0736 | 141.5115 | 116.627 | 89.8005 | 100.8485 | 69.6253 | 121.7617 | 73.6682 | 98.9338 | 25.5053 | 42.69 | 99.1275 | 117.1912 | 404.2636 | 44.5021 | 27.0744 | 47.7035 | 82.6926 | 419.9968 |  |  |  |  | 99.3222 | 37.4215 | 104.1056 | 400.3388 |  |  | 46.9391 | 54.5495 | 97.1489 | 110.5214 | 34.7369 | 22.6253 | 25.2306 | 38.5936 | 75.3372 |  |  |  | 467.0062 | 24.4746 | 99.6192 | [5 empty] | 30.9384 | 52.4131 | 98.7582 | 377.4463 | 37.114 | 99.4 | 99.5407 | 99.4859 | 24.9879 | 36.486 | 23.6184 | 23.6505 | 25.4039 | 32.3414 | 50.5759 |  | 87.0535 | 111.0005 | 462.5739 | 26.1233 | 34.1631 | 75.5043 | 119.7416 | 490.3829 | [7 empty] | 26.0124 | 49.6742 | 103.8041 | 119.6744 | 510.19 | 924.2205 | 966.1287 | 654.4195 | 874.931 | 650.7732 | 901.5418 | 862.6588 | 867.2113 | 921.3898 | 907.9626 | 835.6456 | 817.5299 | 857.4404 | 839.0604 | 859.607 | 915.088 | 924.5444 | 875.7035 |  |  | 30.6633 | 57.4783 | 165.8089 | 654.6419 | 47.9633 | 24.7428 | [7 empty] | 70.2694 | 31.5868 | 60.1571 | 89.4926 | 122.7138 | 562.894 | 99.079 | 75.1336 | 95.6166 | 99.1259 | [5 empty] | 50.82 | 38.4737 | 115.8676 | 461.717 |  |  | 98.2761 | 31.8913 | 81.1991 | 104.5372 | 88.9253 | 22.7256 | 25.9946 | 42.5633 | 75.5415 |  |  |  | 429.8345 | 24.0622 | 62.4955 | [5 empty] | 42.1185 | 104.0916 | 125.4473 | 466.7518 | 22.7167 | 22.678 | 24.9953 | 32.8552 | 78.2557 | 41.6507 | 26.64 | 46.2782 | 98.4702 | 94.3675 | 96.6782 |  | 64.4261 | 106.1706 | 526.7341 | 33.1342 | 82.9909 | 101.5577 | 144.5059 | 491.8124 | [7 empty] | 25.0983 | 50.8572 | 94.8221 | 108.4964 |  | 999.042 | 1012.0895 | 1000.9749 | 658.3168 | 907.3365 | 781.5407 | 918.6331 | 19.01 | 23.0574 | 17.4449 | 19.0688 | 22.7534 | 46.5315 | 83.7425 | 991.5941 | 938.793 | 977.0368 | 25.2043 | 45.4323 | 68.4879 | 90.5495 | 90.5704 | 68.2202 | -0.0009 | -0.0248 | 0.0018 | 0.025 | -0.0023 | 0.0007 | -0.0226 | 0.0047 | -0.0342 | -322.4515 | 17.9572 | -322.8238 | 17.5917 | -321.9007 | 18.5588 | -321.6238 | 16.7006 | -272.8331 | 16.2365 | -273.0147 | 18.1071 | 3938.81 | 3902.756 | 976.2349 | 90.56 | -577.581
2017-12-19 12:22 | 1632.0979 |  |  | -236.509 | -150.9518 | -147.9115 | -173.8001 | -118.4953 | -130.3162 | -195.0872 | -151.4124 |  |  | -198.2183 | -119.8794 | -181.576 | -196.79 | -83.5213 | -76.5894 | -176.2239 | -173.3086 | 69.8325 | 109.8322 | 117.2898 | 31.7969 | 79.4411 | 115.3717 | 334.7778 | 99.099 | 23.0645 | 140.8589 | 115.7013 | 88.9286 | 100.1774 | 68.0708 | 121.844 | 73.1031 | 98.668 | 25.5291 | 42.7148 | 99.1354 | 117.2365 | 404.5781 | 44.4808 | 27.1058 | 47.7474 | 82.6983 | 418.3049 |  |  |  |  | 99.2575 | 37.451 | 104.1267 | 400.5648 |  |  | 46.9492 | 54.637 | 97.1583 | 110.5837 | 34.7533 | 22.6527 | 25.2196 | 38.6001 | 75.3276 |  |  |  | 467.3031 | 24.4669 | 99.5947 | [5 empty] | 30.9343 | 52.4669 | 98.7918 | 378.0069 | 37.2002 | 99.428 | 99.5756 | 99.5049 | 25.0785 | 36.5022 | 23.6197 | 23.6531 | 25.4068 | 32.3636 | 50.6157 |  | 87.1723 | 110.9312 | 462.9524 | 26.1257 | 34.1728 | 75.5563 | 119.8096 | 490.6285 | [7 empty] | 25.9768 | 49.7034 | 103.8301 | 119.7358 | 510.5337 | 924.3865 | 966.861 | 654.6657 | 875.4828 | 651.4386 | 901.8399 | 861.4796 | 870.5223 | 921.6563 | 908.062 | 830.5285 | 809.9786 | 851.6374 | 842.09 | 858.4386 | 911.7639 | 924.8377 | 876.0258 |  |  | 30.6895 | 57.5046 | 165.9652 | 654.9321 | 47.9929 | 24.7607 | [7 empty] | 70.3598 | 31.6277 | 60.1887 | 89.553 | 122.7731 | 563.2049 | 99.06 | 75.1754 | 95.6362 | 99.1338 | [5 empty] | 50.8933 | 38.5266 | 115.9264 | 462.0529 |  |  | 98.295 | 31.9171 | 82.4469 | 104.5779 | 88.9215 | 22.6829 | 26.0207 | 42.5912 | 75.5691 |  |  |  | 430.1726 | 24.0958 | 62.6064 | [5 empty] | 42.1436 | 104.088 | 125.4871 | 467.0718 | 22.6853 | 22.6645 | 24.9705 | 32.8848 | 78.2755 | 41.7119 | 26.653 | 46.2136 | 98.4848 | 94.3432 | 96.5942 |  | 64.4597 | 106.1687 | 527.036 | 33.1369 | 83.0813 | 101.563 | 144.5668 | 492.1499 | [7 empty] | 25.0968 | 51.1053 | 94.8538 | 108.5404 |  | 999.1169 | 1012.4459 | 1000.9048 | 658.4519 | 907.2737 | 781.7579 | 918.5812 | 19.0118 | 23.0676 | 17.442 | 19.058 | 22.7502 | 46.5276 | 83.7694 | 991.6926 | 938.61 | 977.0498 | 25.1986 | 45.4621 | 68.5788 | 90.6474 | 90.6568 | 68.2762 | -0.0009 | -0.0255 | 0.0014 | 0.0251 | -0.0027 | 0.0014 | -0.0204 | 0.0033 | -0.0406 | -322.67 | 18.0126 | -322.5715 | 17.3823 | -321.4914 | 18.5115 | -321.7653 | 16.9141 | -272.9962 | 16.2756 | -272.7316 | 17.9223 | 3936.4162 | 3820.4347 | 976.3834 | 90.6521 | -578.2761
2017-12-19 12:22 | 1633.098 |  |  | -236.7351 | -151.0837 | -148.0931 | -173.9573 | -118.6184 | -130.4453 | -195.2123 | -151.4993 |  |  | -198.3981 | -119.9705 | -181.9536 | -197.2148 | -83.6842 | -76.7059 | -176.4967 | -173.525 | 77.9866 | 108.8504 | 116.6219 | 31.8296 | 79.5155 | 115.3926 | 335.0396 | 99.0576 | 23.0665 | 140.5918 | 115.54 | 88.3653 | 99.822 | 67.4798 | 121.9205 | 73.3003 | 98.7932 | 25.5447 | 42.7519 | 99.1285 | 117.2894 | 404.8907 | 44.4601 | 27.1265 | 47.7782 | 82.7117 | 418.4958 |  |  |  |  | 99.2518 | 37.4831 | 104.17 | 400.7488 |  |  | 46.9322 | 54.7277 | 97.1718 | 110.6407 | 34.7213 | 22.6929 | 25.1868 | 38.6153 | 75.3133 |  |  |  | 467.6018 | 24.5046 | 99.6056 | [5 empty] | 30.9138 | 52.5064 | 98.8005 | 378.4832 | 37.2286 | 99.4105 | 99.6138 | 99.491 | 25.1468 | 36.5381 | 23.6216 | 23.6555 | 25.4125 | 32.3881 | 50.655 |  | 87.2989 | 110.9107 | 463.3175 | 26.1232 | 34.2131 | 75.6135 | 119.875 | 490.8756 | [7 empty] | 25.9472 | 49.7806 | 103.802 | 119.8114 | 510.8909 | 924.6147 | 967.6153 | 654.9222 | 876.0767 | 652.0934 | 902.0472 | 865.1534 | 873.2646 | 921.8675 | 908.1336 | 831.3039 | 815.354 | 850.5445 | 845.2678 | 854.6747 | 902.6608 | 925.0824 | 876.3514 |  |  | 30.708 | 57.5507 | 166.1371 | 655.2244 | 48.0157 | 24.7655 | [7 empty] | 70.4439 | 31.6696 | 60.2492 | 89.627 | 122.8354 | 563.5326 | 99.0866 | 75.2128 | 95.6538 | 99.1293 | [5 empty] | 51.0332 | 38.5965 | 115.9546 | 462.3106 |  |  | 98.3159 | 31.9443 | 83.1766 | 104.6486 | 88.9273 | 22.6845 | 26.0365 | 42.618 | 75.6084 |  |  |  | 430.5247 | 24.0147 | 62.6777 | [5 empty] | 42.2044 | 104.1001 | 125.5419 | 467.3926 | 22.6546 | 22.6821 | 24.9393 | 32.894 | 78.3483 | 41.6834 | 26.666 | 46.2901 | 98.3513 | 94.3286 | 96.6072 |  | 64.5232 | 106.1689 | 527.3086 | 33.1403 | 83.1746 | 101.5991 | 144.6807 | 492.4935 | [7 empty] | 25.0922 | 51.3541 | 94.8966 | 108.5851 |  | 999.2221 | 1012.8217 | 1000.8513 | 658.5959 | 907.1999 | 781.939 | 918.5259 | 19.0217 | 23.0896 | 17.4512 | 19.0618 | 22.7624 | 46.5162 | 83.7982 | 991.845 | 938.3627 | 977.0945 | 25.2097 | 45.4794 | 68.7258 | 90.7796 | 90.7891 | 68.3768 | -0.0013 | -0.0253 | 0.0017 | 0.0248 | -0.0017 | 0.001 | 0.0026 | 0.0044 | -0.0322 | -322.2792 | 17.8319 | -322.4361 | 17.4952 | -321.6792 | 18.6779 | -321.7869 | 16.7909 | -272.5654 | 16.1195 | -272.5531 | 18.0208 | 3940.4129 | 3783.0844 | 976.5534 | 90.7844 | -578.9996
2017-12-19 12:22 | 1634.098 |  |  | -236.8984 | -151.1489 | -148.3398 | -174.0581 | -118.8253 | -130.6305 | -195.3341 | -151.6101 |  |  | -198.5391 | -120.1142 | -182.3553 | -197.4376 | -83.8213 | -76.8102 | -176.6788 | -173.6661 | 77.4573 | 108.8076 | 116.972 | 31.8562 | 79.608 | 115.4016 | 335.2972 | 99.0633 | 23.0792 | 141.5119 | 117.3978 | 89.9184 | 101.0104 | 69.6378 | 121.9996 | 74.2758 | 99.0044 | 25.5296 | 42.8226 | 99.1248 | 117.3332 | 405.2043 | 44.4736 | 27.1383 | 47.8117 | 82.7477 | 420.6877 |  |  |  |  | 99.2547 | 37.5066 | 104.1956 | 400.9293 |  |  | 46.9478 | 54.8087 | 97.185 | 110.6938 | 34.6995 | 22.6925 | 25.1922 | 38.6361 | 75.3047 |  |  |  | 467.9145 | 24.569 | 99.6401 | [5 empty] | 30.9101 | 52.5596 | 98.8289 | 378.9717 | 37.2526 | 99.4243 | 99.6062 | 99.5009 | 25.1723 | 36.5512 | 23.6258 | 23.6568 | 25.4172 | 32.4026 | 50.6938 |  | 87.3664 | 111.0244 | 463.6855 | 26.1198 | 34.2708 | 75.6724 | 119.9119 | 491.1112 | [7 empty] | 25.9135 | 49.8686 | 103.7636 | 119.8838 | 511.2282 | 924.8833 | 968.3473 | 655.1936 | 876.6695 | 652.8221 | 902.3489 | 868.72 | 872.6562 | 922.0509 | 908.192 | 831.1104 | 822.8785 | 852.3514 | 848.7882 | 858.7885 | 889.8525 | 925.2963 | 876.6624 |  |  | 30.7257 | 57.6156 | 166.3246 | 655.5199 | 48.0386 | 24.7654 | [7 empty] | 70.509 | 31.6695 | 60.2928 | 89.6967 | 122.8983 | 563.8594 | 99.1273 | 75.2804 | 95.6708 | 99.1314 | [5 empty] | 51.1408 | 38.648 | 116.0052 | 462.5911 |  |  | 98.3136 | 31.9749 | 83.1663 | 104.7092 | 88.9088 | 22.6918 | 26.0389 | 42.6478 | 75.6817 |  |  |  | 430.8725 | 24.0141 | 62.7357 | [5 empty] | 42.269 | 104.1141 | 125.6055 | 467.7179 | 22.61 | 22.6974 | 24.9214 | 32.9177 | 78.3608 | 41.7589 | 26.6785 | 46.2723 | 98.4173 | 94.3408 | 96.6871 |  | 64.5589 | 106.127 | 527.5911 | 33.1417 | 83.2813 | 101.6144 | 144.748 | 492.8363 | [7 empty] | 25.1036 | 51.6098 | 94.9139 | 108.5988 |  | 999.3424 | 1013.1462 | 1000.822 | 658.7474 | 907.0917 | 782.1168 | 918.4557 | 19.0335 | 23.1092 | 17.4586 | 19.0649 | 22.7701 | 46.4831 | 83.8328 | 992.002 | 938.1619 | 977.1283 | 25.2221 | 45.5619 | 68.8139 | 90.8508 | 90.8546 | 68.4012 | -0.0013 | -0.0244 | 0.0014 | 0.0249 | -0.0023 | 0.0018 | -0.02 | 0.0132 | -0.0288 | -322.4331 | 18.0496 | -322.6546 | 17.5137 | -321.6084 | 18.4992 | -321.4822 | 16.7745 | -272.6023 | 16.3043 | -272.6639 | 18.0434 | 3937.8027 | 3797.4198 | 976.7292 | 90.8527 | -579.6599
2017-12-19 12:22 | 1635.0981 |  |  | -237.1225 | -151.3061 | -148.5893 | -174.3975 | -118.9408 | -130.7963 | -195.4624 | -151.7818 |  |  | -198.584 | -120.2784 | -182.7684 | -197.8975 | -83.9746 | -77.0508 | -177.0513 | -173.8707 | 76.5489 | 110.1743 | 117.861 | 31.8826 | 79.7194 | 115.4152 | 335.563 | 99.0828 | 23.0977 | 142.4496 | 118.6791 | 90.8624 | 101.5381 | 70.4762 | 122.0813 | 74.5016 | 98.7293 | 25.5311 | 42.8511 | 99.1391 | 117.3694 | 405.5279 | 44.5001 | 27.1526 | 47.8418 | 82.7834 | 422.8835 |  |  |  |  | 99.2332 | 37.5342 | 104.2105 | 401.1318 |  |  | 46.9913 | 54.8924 | 97.2119 | 110.7511 | 34.7266 | 22.644 | 25.1854 | 38.6684 | 75.3047 |  |  |  | 468.2259 | 24.5821 | 99.6418 | [5 empty] | 30.9424 | 52.6128 | 98.8666 | 379.4599 | 37.301 | 99.4553 | 99.5921 | 99.5146 | 25.1538 | 36.5663 | 23.6134 | 23.6571 | 25.4225 | 32.4213 | 50.7308 |  | 87.3755 | 111.2145 | 464.056 | 26.1489 | 34.2902 | 75.7309 | 119.9602 | 491.367 | [7 empty] | 25.9017 | 49.9839 | 103.79 | 119.9501 | 511.5678 | 925.1719 | 969.1111 | 655.4639 | 877.2151 | 653.6573 | 902.8176 | 859.7266 | 872.5629 | 922.1745 | 908.2158 | 829.4555 | 829.2875 | 851.2371 | 849.7747 | 865.9003 | 879.2369 | 925.4198 | 876.9211 |  |  | 30.7441 | 57.6693 | 166.488 | 655.785 | 47.9923 | 24.7747 | [7 empty] | 70.5965 | 31.7404 | 60.3566 | 89.7711 | 122.9691 | 564.1917 | 99.121 | 75.3255 | 95.678 | 99.1456 | [5 empty] | 51.2265 | 38.6864 | 116.0725 | 462.9644 |  |  | 98.3069 | 31.9904 | 83.102 | 104.7869 | 88.8835 | 22.6884 | 26.0408 | 42.6691 | 75.7438 |  |  |  | 431.1965 | 24.081 | 62.7964 | [5 empty] | 42.3271 | 104.1275 | 125.6176 | 468.0457 | 22.5549 | 22.6792 | 24.9145 | 32.9535 | 78.3825 | 41.813 | 26.6963 | 46.2603 | 98.2143 | 94.3636 | 96.7089 |  | 64.5337 | 106.0854 | 527.8944 | 33.1562 | 83.355 | 101.6354 | 144.8299 | 493.1732 | [7 empty] | 25.1094 | 51.8679 | 94.897 | 108.5942 |  | 999.4703 | 1013.4547 | 1000.7579 | 658.9289 | 906.9613 | 782.3477 | 918.4447 | 19.0294 | 23.1183 | 17.452 | 19.0561 | 22.7642 | 46.5614 | 83.8609 | 992.151 | 937.9378 | 977.1578 | 25.2263 | 45.6075 | 68.9227 | 91.0284 | 91.0614 | 68.5676 | -0.0012 | -0.0252 | 0.0015 | 0.0244 | -0.0021 | 0.0012 | -0.0173 | 0.0079 | -0.0346 | -322.4146 | 17.9079 | -322.2853 | 17.3699 | -321.3714 | 18.5896 | -321.6607 | 16.8895 | -272.5254 | 16.1914 | -272.2638 | 17.9099 | 3939.6966 | 3757.6379 | 976.9016 | 91.0449 | -580.5891
2017-12-19 12:22 | 1636.0982 |  |  | -237.4226 | -151.3857 | -149.0141 | -174.5813 | -119.1733 | -131.0552 | -195.6492 | -152.0054 |  |  | -198.7646 | -120.4045 | -183.0805 | -198.1756 | -84.1209 | -77.1366 | -177.1517 | -174.0661 | 77.7793 | 110.4471 | 117.8667 | 31.9185 | 79.8099 | 115.4381 | 335.8187 | 99.0805 | 23.1078 | 142.1103 | 118.0906 | 90.3738 | 101.1673 | 69.7546 | 122.1555 | 74.2348 | 98.8143 | 25.5523 | 42.8496 | 99.1664 | 117.4155 | 405.8593 | 44.5439 | 27.1643 | 47.8917 | 82.8089 | 424.9123 |  |  |  |  | 99.2536 | 37.5731 | 104.2225 | 401.3344 |  |  | 47.0622 | 54.9828 | 97.2158 | 110.8142 | 34.7558 | 22.631 | 25.2067 | 38.7037 | 75.3116 |  |  |  | 468.5361 | 24.5881 | 99.6263 | [5 empty] | 30.9554 | 52.6439 | 98.8858 | 379.9242 | 37.3004 | 99.4502 | 99.5971 | 99.5076 | 25.1007 | 36.6174 | 23.6165 | 23.659 | 25.4321 | 32.4459 | 50.7697 |  | 87.3824 | 111.3245 | 464.43 | 26.1693 | 34.2917 | 75.7923 | 120.0087 | 491.6216 | [7 empty] | 25.89 | 50.1245 | 103.8237 | 120.0065 | 511.9101 | 925.4754 | 969.9368 | 655.7244 | 877.6435 | 654.5338 | 903.3824 | 839.6808 | 871.9205 | 922.1757 | 908.178 | 831.5162 | 834.3141 | 847.8809 | 848.3692 | 867.9807 | 880.1425 | 925.4645 | 877.0932 |  |  | 30.7777 | 57.7174 | 166.6559 | 656.0513 | 47.9693 | 24.7789 | [7 empty] | 70.662 | 31.7723 | 60.3971 | 89.829 | 123.0258 | 564.5108 | 99.1217 | 75.3422 | 95.6705 | 99.1468 | [5 empty] | 51.3128 | 38.7235 | 116.114 | 463.3239 |  |  | 98.3355 | 32.0056 | 83.2411 | 104.8523 | 88.8752 | 22.7324 | 26.041 | 42.681 | 75.7979 |  |  |  | 431.5413 | 24.0538 | 62.8525 | [5 empty] | 42.3558 | 104.1294 | 125.6831 | 468.3558 | 22.7166 | 22.7103 | 25.0066 | 32.9468 | 78.4049 | 41.794 | 26.7117 | 46.3143 | 97.9022 | 94.3466 | 96.7308 |  | 64.5757 | 106.1144 | 528.1232 | 33.1763 | 83.4872 | 101.6476 | 144.8621 | 493.5117 | [7 empty] | 25.1148 | 52.1315 | 94.9325 | 108.623 |  | 999.6224 | 1013.8637 | 1000.6917 | 659.1533 | 906.8805 | 782.6678 | 918.5531 | 19.0298 | 23.1346 | 17.4476 | 19.071 | 22.7668 | 46.7642 | 83.89 | 992.343 | 937.665 | 977.2136 | 25.247 | 45.6411 | 69.0022 | 91.1614 | 91.1367 | 68.6181 | -0.0008 | -0.0253 | 0.0014 | 0.0247 | -0.0023 | 0.0016 | -0.008 | 0.0049 | -0.0224 | -322.1407 | 17.9223 | -322.4454 | 17.5424 | -321.5807 | 18.6163 | -321.4822 | 16.7499 | -272.2269 | 16.1873 | -272.3008 | 18.068 | 3938.9131 | 3826.7058 | 977.1014 | 91.1491 | -581.3786
2017-12-19 12:22 | 1637.0982 |  |  | -237.5749 | -151.6219 | -149.3928 | -175.0095 | -119.3852 | -131.2388 | -195.76 | -152.1649 |  |  | -198.8694 | -120.4432 | -183.3888 | -198.4569 | -84.3026 | -77.301 | -177.3876 | -174.2314 | 78.892 | 110.0668 | 117.6585 | 31.9559 | 79.8848 | 115.4777 | 336.0724 | 99.0815 | 23.0792 | 142.0527 | 117.9251 | 90.2035 | 101.0207 | 69.4488 | 122.2295 | 74.0443 | 98.7686 | 25.5528 | 42.8685 | 99.1913 | 117.4545 | 406.1768 | 44.58 | 27.1779 | 47.9455 | 82.7916 | 426.0367 |  |  |  |  | 99.258 | 37.5979 | 104.2323 | 401.5272 |  |  | 47.1359 | 55.0661 | 97.2005 | 110.8766 | 34.7544 | 22.6376 | 25.3208 | 38.745 | 75.3386 |  |  |  | 468.8533 | 24.6491 | 99.6116 | [5 empty] | 30.97 | 52.6754 | 98.9047 | 380.3699 | 37.3463 | 99.4394 | 99.5743 | 99.5038 | 25.1429 | 36.6462 | 23.6103 | 23.663 | 25.4402 | 32.4608 | 50.7997 |  | 87.3998 | 111.3966 | 464.8209 | 26.1521 | 34.3323 | 75.8566 | 120.0449 | 491.8514 | [7 empty] | 25.9052 | 50.2564 | 103.851 | 120.0869 | 512.2659 | 925.7681 | 970.7585 | 655.9816 | 877.9894 | 655.4348 | 904.0945 | 818.7753 | 870.3463 | 922.1365 | 908.1203 | 830.9257 | 836.4981 | 843.5952 | 847.5891 | 855.2327 | 883.4061 | 925.4721 | 877.2111 |  |  | 30.805 | 57.7533 | 166.8433 | 656.3389 | 48.0236 | 24.7803 | [7 empty] | 70.6448 | 31.7675 | 60.4106 | 89.8784 | 123.0774 | 564.8362 | 99.116 | 75.4004 | 95.6752 | 99.1272 | [5 empty] | 51.4327 | 38.7668 | 116.1723 | 463.6635 |  |  | 98.3387 | 32.0355 | 83.5208 | 104.9002 | 88.8654 | 22.7548 | 26.0521 | 42.7146 | 75.8379 |  |  |  | 431.9026 | 23.9539 | 62.9361 | [5 empty] | 42.4046 | 104.1306 | 125.7217 | 468.6831 | 22.7 | 22.7234 | 25.065 | 32.9722 | 78.4921 | 41.8011 | 26.721 | 46.3552 | 97.9311 | 94.3322 | 96.7324 |  | 64.649 | 106.1547 | 528.3581 | 33.1923 | 83.6574 | 101.6385 | 144.862 | 493.8483 | [7 empty] | 25.1203 | 52.4111 | 94.9699 | 108.682 |  | 999.7965 | 1014.2768 | 1000.6111 | 659.3865 | 906.865 | 783.0131 | 918.7095 | 19.0346 | 23.1513 | 17.4501 | 19.0747 | 22.7692 | 46.9282 | 83.9291 | 992.4428 | 937.435 | 977.2555 | 25.2501 | 45.6842 | 69.0359 | 91.2758 | 91.2106 | 68.7731 | -0.0016 | -0.0256 | 0.0017 | 0.0256 | -0.0019 | 0.0014 | -0.018 | 0.0045 | -0.0158 | -322.313 | 18.0249 | -322.3838 | 17.4274 | -321.2914 | 18.4972 | -321.4145 | 16.8258 | -272.2854 | 16.2817 | -272.1808 | 17.9613 | 3937.8824 | 3758.9993 | 977.293 | 91.2432 | -582.2379
2017-12-19 12:22 | 1638.0983 |  |  | -237.8641 | -151.7703 | -149.7184 | -175.3006 | -119.5674 | -131.4067 | -195.9852 | -152.3587 |  |  | -199.1144 | -120.6872 | -183.6491 | -198.8445 | -84.4219 | -77.4612 | -177.7407 | -174.3332 | 78.6505 | 110.1222 | 117.7779 | 31.9905 | 79.9629 | 115.5161 | 336.3328 | 99.064 | 23.0667 | 142.3978 | 118.2054 | 90.4489 | 101.2186 | 69.8052 | 122.3102 | 74.1182 | 98.5121 | 25.5597 | 42.8951 | 99.1932 | 117.495 | 406.5045 | 44.6101 | 27.1896 | 48.0022 | 82.8019 | 426.879 |  |  |  |  | 99.3009 | 37.6011 | 104.2289 | 401.723 |  |  | 47.1864 | 55.1491 | 97.1966 | 110.9293 | 34.8314 | 22.6238 | 25.312 | 38.7553 | 75.339 |  |  |  | 469.1618 | 24.6011 | 99.5912 | [5 empty] | 31.011 | 52.7241 | 98.9199 | 380.8448 | 37.3682 | 99.4614 | 99.589 | 99.5307 | 25.1258 | 36.6605 | 23.6042 | 23.6675 | 25.4434 | 32.4736 | 50.8382 |  | 87.4384 | 111.4653 | 465.213 | 26.1606 | 34.3483 | 75.9093 | 120.1058 | 492.1286 | [7 empty] | 25.9589 | 50.4044 | 103.8573 | 120.1566 | 512.6023 | 926.0404 | 971.5471 | 656.2383 | 878.3009 | 656.2578 | 904.8784 | 823.7076 | 867.538 | 922.0749 | 908.0499 | 827.5724 | 831.1079 | 844.3771 | 847.3952 | 844.223 | 888.1174 | 925.4381 | 877.3075 |  |  | 30.8075 | 57.7871 | 167.0034 | 656.6146 | 48.0582 | 24.7855 | [7 empty] | 70.6869 | 31.7877 | 60.4405 | 89.9443 | 123.138 | 565.1721 | 99.106 | 75.4691 | 95.6928 | 99.1228 | [5 empty] | 51.5756 | 38.8239 | 116.2277 | 463.9925 |  |  | 98.3225 | 32.0677 | 83.0433 | 104.9608 | 88.8424 | 22.7595 | 26.0632 | 42.7373 | 75.8736 |  |  |  | 432.2446 | 24.0134 | 63.0171 | [5 empty] | 42.4469 | 104.1388 | 125.7619 | 468.9947 | 22.6156 | 22.7369 | 25.0783 | 32.982 | 78.4985 | 41.8744 | 26.7235 | 46.3703 | 98.0313 | 94.335 | 96.7243 |  | 64.7128 | 106.1823 | 528.6199 | 33.206 | 83.7407 | 101.6425 | 144.9646 | 494.1815 | [7 empty] | 25.1237 | 52.6995 | 94.9817 | 108.7442 |  | 999.9796 | 1014.7484 | 1000.4976 | 659.6262 | 906.9017 | 783.3338 | 918.8332 | 19.0373 | 23.1653 | 17.4585 | 19.1058 | 22.7702 | 46.9477 | 83.9661 | 992.5132 | 937.2124 | 977.2996 | 25.2621 | 45.6836 | 69.1333 | 91.3555 | 91.3483 | 68.7606 | -0.0014 | -0.0247 | 0.0015 | 0.0249 | -0.0022 | 0.0015 | -0.0064 | 0.0046 | -0.0282 | -322.1346 | 17.8956 | -322.1776 | 17.4336 | -321.3191 | 18.6409 | -321.5007 | 16.8423 | -272.0515 | 16.1606 | -271.9223 | 17.9674 | 3939.3889 | 3770.61 | 977.4798 | 91.3519 | -583.1183
2017-12-19 12:22 | 1639.0983 |  |  | -238.1297 | -152.0217 | -149.9229 | -175.5862 | -119.6576 | -131.5193 | -196.1062 | -152.3522 |  |  | -201.6053 | -120.796 | -183.8628 | -199.0673 | -84.6716 | -77.6545 | -177.9547 | -174.5539 | 79.7856 | 110.7399 | 118.2187 | 32.0256 | 80.0463 | 115.5455 | 336.5828 | 99.0741 | 23.0793 | 142.6688 | 118.1907 | 90.2878 | 101.0599 | 69.4559 | 122.387 | 74.1966 | 98.3967 | 25.5863 | 42.931 | 99.1989 | 117.5371 | 406.8495 | 44.6429 | 27.1983 | 48.0605 | 82.8489 | 427.2466 |  |  |  |  | 99.2918 | 37.6224 | 104.2262 | 401.9329 |  |  | 47.2312 | 55.2372 | 97.2028 | 110.9779 | 34.8871 | 22.6656 | 25.2154 | 38.7662 | 75.2916 |  |  |  | 469.4817 | 24.5741 | 99.5952 | [5 empty] | 31.039 | 52.7669 | 98.9278 | 381.3354 | 37.3852 | 99.4964 | 99.5954 | 99.5412 | 25.1771 | 36.6935 | 23.6237 | 23.6678 | 25.4483 | 32.497 | 50.8839 |  | 87.474 | 111.5326 | 465.5774 | 26.1569 | 34.3714 | 75.9803 | 120.1752 | 492.413 | [7 empty] | 25.9881 | 50.4579 | 103.8434 | 120.2198 | 512.9397 | 926.2859 | 972.3195 | 656.4749 | 878.5522 | 656.893 | 905.6225 | 848.8009 | 866.2257 | 921.9854 | 907.9571 | 830.7913 | 826.3001 | 847.6829 | 844.6942 | 840.5142 | 896.3257 | 925.3745 | 877.3987 |  |  | 30.8385 | 57.8356 | 167.1746 | 656.9053 | 48.0758 | 24.799 | [7 empty] | 70.7349 | 31.7851 | 60.4751 | 90.0061 | 123.1996 | 565.4994 | 99.0893 | 75.519 | 95.7108 | 99.1373 | [5 empty] | 51.6793 | 38.8714 | 116.2726 | 464.3139 |  |  | 98.3023 | 32.0906 | 81.8714 | 105.0094 | 88.8133 | 22.738 | 26.0643 | 42.7373 | 75.9046 |  |  |  | 432.5836 | 24.1339 | 63.0897 | [5 empty] | 42.4395 | 104.1325 | 125.8523 | 469.2961 | 22.684 | 22.7516 | 25.0559 | 32.9898 | 78.5059 | 41.948 | 26.7327 | 46.3513 | 98.0561 | 94.3543 | 96.7317 |  | 64.7164 | 106.1369 | 528.8812 | 33.2185 | 83.8622 | 101.6528 | 145.0558 | 494.5198 | [7 empty] | 25.1422 | 52.99 | 95.0099 | 108.7909 |  | 1000.1603 | 1015.2774 | 1000.4066 | 659.8668 | 906.9968 | 783.7073 | 919.0802 | 19.0358 | 23.1746 | 17.4547 | 19.1415 | 22.7733 | 46.9904 | 83.9965 | 992.5397 | 937.0146 | 977.4013 | 25.277 | 45.7631 | 69.2382 | 91.476 | 91.44 | 68.8538 | -0.0009 | -0.0254 | 0.0014 | 0.0252 | -0.0021 | 0.0012 | -0.0156 | 0.006 | -0.0271 | -322.0915 | 17.9839 | -322.313 | 17.5178 | -321.3376 | 18.5464 | -321.2545 | 16.7683 | -271.9192 | 16.2222 | -271.9838 | 18.0434 | 3939.9341 | 3831.3173 | 977.6757 | 91.458 | -583.8096
2017-12-19 12:22 | 1640.0984 |  |  | -238.4523 | -152.2294 | -150.1713 | -175.9798 | -119.9715 | -131.7121 | -196.2988 | -152.5557 |  |  | -267.6765 | -120.938 | -184.1675 | -199.5059 | -84.8185 | -77.7342 | -178.1977 | -174.8052 | 78.5859 | 110.416 | 117.9561 | 32.0737 | 80.1381 | 115.5784 | 336.8401 | 99.1167 | 23.0856 | 141.7436 | 116.7322 | 89.1633 | 100.2978 | 67.8157 | 122.4701 | 74.148 | 98.1706 | 25.5904 | 42.977 | 99.2147 | 117.5637 | 407.179 | 44.6534 | 27.227 | 48.085 | 82.8648 | 424.179 |  |  |  |  | 99.2216 | 37.7017 | 104.247 | 402.0968 |  |  | 47.2693 | 55.3231 | 97.1971 | 111.0349 | 34.8947 | 22.736 | 25.2301 | 38.7847 | 75.2858 |  |  |  | 469.8131 | 24.5466 | 99.6021 | [5 empty] | 31.0442 | 52.7941 | 98.9407 | 381.8104 | 37.508 | 99.5064 | 99.548 | 99.5312 | 25.2114 | 36.7235 | 23.6299 | 23.6739 | 25.4631 | 32.5231 | 50.9236 |  | 87.5061 | 111.6029 | 465.9359 | 26.1255 | 34.427 | 76.0664 | 120.2341 | 492.6569 | [7 empty] | 26.0422 | 50.5012 | 103.8619 | 120.3018 | 513.2902 | 926.5059 | 973.1239 | 656.7017 | 878.7328 | 657.446 | 906.3732 | 857.7506 | 863.3629 | 921.9209 | 907.8754 | 831.6164 | 831.7048 | 847.8279 | 843.1029 | 822.0159 | 902.2879 | 925.3685 | 877.5355 |  |  | 30.858 | 57.9059 | 167.3884 | 657.2472 | 48.0855 | 24.8215 | [7 empty] | 70.8098 | 31.7982 | 60.5143 | 90.0668 | 123.2612 | 565.8181 | 99.057 | 75.5452 | 95.7203 | 99.123 | [5 empty] | 51.8054 | 38.9059 | 116.3222 | 464.6246 |  |  | 98.2774 | 32.1066 | 82.1204 | 105.0531 | 88.7984 | 22.7237 | 26.0561 | 42.7426 | 75.9218 |  |  |  | 432.9274 | 24.0882 | 63.1769 | [5 empty] | 42.4628 | 104.1268 | 125.8932 | 469.6237 | 22.6891 | 22.7206 | 25.0371 | 33.0446 | 78.6371 | 41.9351 | 26.7563 | 46.3908 | 98.022 | 94.3711 | 96.7198 |  | 64.7011 | 106.08 | 529.1413 | 33.2331 | 84.0707 | 101.6625 | 145.0967 | 494.8522 | [7 empty] | 25.1559 | 53.2758 | 95.0477 | 108.8178 |  | 1000.3444 | 1015.7872 | 1000.3462 | 660.1191 | 907.2097 | 784.24 | 919.5959 | 19.043 | 23.187 | 17.4502 | 19.1328 | 22.7794 | 47.1734 | 84.0311 | 992.4704 | 936.7705 | 977.4717 | 25.2827 | 45.8101 | 69.2944 | 91.545 | 91.5497 | 68.9388 | -0.0006 | -0.0251 | 0.0022 | 0.0253 | -0.0021 | 0.002 | -0.0228 | 0.0025 | -0.0275 | -322.1838 | 17.9941 | -322.1592 | 17.4069 | -321.116 | 18.5588 | -321.3376 | 16.871 | -271.9069 | 16.2407 | -271.7838 | 17.9469 | 3937.3025 | 3816.9522 | 977.8525 | 91.5473 | -584.7453
2017-12-19 12:22 | 1641.0985 |  |  | -238.7058 | -152.4079 | -150.4019 | -176.1781 | -120.2266 | -131.9882 | -196.4401 | -152.7706 |  |  | -269.2995 | -121.0276 | -184.4234 | -200.0308 | -85.0003 | -77.8901 | -178.4277 | -175.0305 | 78.4443 | 109.1384 | 117.0952 | 32.1111 | 80.2258 | 115.6093 | 337.0987 | 99.0953 | 23.0834 | 140.7136 | 115.6573 | 88.6486 | 99.9197 | 67.0016 | 122.5551 | 73.9639 | 98.0781 | 25.5976 | 43.0034 | 99.217 | 117.589 | 407.4998 | 44.6834 | 27.2438 | 48.1189 | 82.8855 | 420.7485 |  |  |  |  | 99.2435 | 37.8498 | 104.2727 | 402.2278 |  |  | 47.3026 | 55.4037 | 97.1794 | 111.0919 | 34.9151 | 22.6747 | 25.2541 | 38.8182 | 75.2808 |  |  |  | 470.1307 | 24.5851 | 99.5909 | [5 empty] | 31.0231 | 52.842 | 98.9534 | 382.2237 | 37.5656 | 99.4828 | 99.5459 | 99.5305 | 25.1928 | 36.7352 | 23.6287 | 23.6821 | 25.4758 | 32.5381 | 50.9647 |  | 87.5658 | 111.651 | 466.3135 | 26.1323 | 34.4291 | 76.1168 | 120.2987 | 492.9122 | [7 empty] | 26.0218 | 50.5637 | 103.8429 | 120.376 | 513.6344 | 926.7099 | 973.9047 | 656.941 | 878.8365 | 657.9832 | 907.1512 | 831.2548 | 859.6379 | 921.9085 | 907.8139 | 829.3929 | 838.1562 | 848.2048 | 845.0403 | 810.8724 | 910.566 | 925.4343 | 877.7496 |  |  | 30.8689 | 57.9722 | 167.5967 | 656.1551 | 48.1084 | 24.8191 | [7 empty] | 71.001 | 31.8006 | 60.5291 | 90.1289 | 123.3174 | 566.127 | 99.0744 | 75.56 | 95.72 | 99.1114 | [5 empty] | 51.9282 | 38.9513 | 116.3859 | 464.9551 |  |  | 98.2652 | 32.1368 | 83.8836 | 105.0798 | 88.7892 | 22.7062 | 26.0552 | 42.7859 | 75.9737 |  |  |  | 433.2835 | 24.0179 | 63.2073 | [5 empty] | 42.5071 | 104.1254 | 125.9197 | 469.9547 | 22.6877 | 22.7167 | 25.0177 | 33.0902 | 78.65 | 41.9444 | 26.7735 | 46.4214 | 98.1279 | 94.3567 | 96.6943 |  | 64.7226 | 106.0341 | 529.4324 | 33.2465 | 84.1656 | 101.6822 | 145.1661 | 495.1752 | [7 empty] | 25.1517 | 53.5415 | 95.0981 | 108.8562 |  | 1000.5232 | 1016.2927 | 1000.2875 | 660.3959 | 907.5137 | 784.8575 | 920.22 | 19.0465 | 23.1977 | 17.4507 | 19.1245 | 22.7793 | 47.3183 | 84.0706 | 992.3286 | 936.5853 | 977.5571 | 25.3003 | 45.8234 | 69.4044 | 91.7128 | 91.6771 | 69.0197 | -0.0015 | -0.0253 | 0.0017 | 0.0252 | -0.0021 | 0.0008 | -0.0191 | 0.0027 | -0.0246 | -321.9561 | 17.9099 | -322.0976 | 17.4685 | -321.2053 | 18.6224 | -321.2545 | 16.8032 | -271.6823 | 16.1667 | -271.593 | 18.0064 | 3939.7665 | 3771.5611 | 978.0236 | 91.695 | -585.6251
2017-12-19 12:23 | 1642.0985 |  |  | -238.8039 | -152.5698 | -150.5027 | -176.3599 | -120.3344 | -132.2775 | -196.5253 | -152.8732 |  |  | -224.4052 | -121.1738 | -184.7398 | -200.5539 | -85.1479 | -78.0557 | -178.7415 | -175.2164 | 79.0156 | 108.1658 | 116.3122 | 32.1397 | 80.3145 | 115.6435 | 337.3482 | 99.1018 | 23.0807 | 139.9592 | 114.7401 | 87.5377 | 99.1064 | 65.8626 | 122.6246 | 73.1462 | 98.0016 | 25.6274 | 43.018 | 99.2373 | 117.6347 | 407.8334 | 44.7586 | 27.2349 | 48.1858 | 82.9039 | 418.5602 |  |  |  |  | 99.2622 | 38.0014 | 104.3073 | 402.3626 |  |  | 47.3695 | 55.4832 | 97.1905 | 111.1492 | 34.9453 | 22.6249 | 25.2934 | 38.8626 | 75.278 |  |  |  | 470.446 | 24.6353 | 99.5964 | [5 empty] | 31.0121 | 52.8999 | 98.9618 | 382.6157 | 37.5429 | 99.4555 | 99.5771 | 99.5264 | 25.1129 | 36.7583 | 23.629 | 23.6809 | 25.4742 | 32.5564 | 51.0082 |  | 87.6411 | 111.6717 | 466.7067 | 26.1851 | 34.4077 | 76.1592 | 120.3541 | 493.1653 | [7 empty] | 26.0039 | 50.583 | 103.8448 | 120.4516 | 513.9976 | 926.9148 | 974.691 | 657.1878 | 878.8789 | 658.5227 | 907.9187 | 815.4349 | 861.0539 | 921.9384 | 907.7698 | 830.3738 | 836.2046 | 851.5212 | 845.3285 | 803.2502 | 922.1112 | 925.5516 | 878.0191 |  |  | 30.8876 | 57.9996 | 167.7718 | 653.2577 | 48.1167 | 24.8042 | [7 empty] | 71.3061 | 31.848 | 60.5759 | 90.19 | 123.3724 | 566.4425 | 99.0867 | 75.5823 | 95.7303 | 99.1179 | [5 empty] | 52.0145 | 39.0003 | 116.4454 | 465.2924 |  |  | 98.2681 | 32.1663 | 84.8385 | 105.109 | 88.7671 | 22.7078 | 26.0657 | 42.801 | 76.0427 |  |  |  | 433.6235 | 24.0448 | 63.2504 | [5 empty] | 42.5331 | 104.1161 | 125.975 | 470.275 | 22.736 | 22.7565 | 24.9976 | 33.0923 | 78.6623 | 41.9705 | 26.7827 | 46.4186 | 98.1485 | 94.3009 | 96.6894 |  | 64.7864 | 106.0356 | 529.7068 | 33.2707 | 84.2997 | 101.6963 | 145.2376 | 495.4977 | [7 empty] | 25.1338 | 53.8227 | 95.1256 | 108.9046 |  | 1000.6908 | 1016.8159 | 1000.2342 | 660.7046 | 907.8697 | 785.4155 | 920.7626 | 19.0418 | 23.2066 | 17.4447 | 19.1258 | 22.7779 | 47.3638 | 84.1145 | 992.0579 | 936.3744 | 977.742 | 25.3077 | 45.8666 | 69.5014 | 91.8364 | 91.824 | 69.1282 | -0.0015 | -0.0252 | 0.0013 | 0.0248 | -0.0023 | 0.0017 | -0.0265 | 0.0009 | -0.028 | -321.9869 | 18.0106 | -322.15 | 17.4911 | -321.1437 | 18.5403 | -321.1037 | 16.8053 | -271.6115 | 16.2468 | -271.6084 | 18.0249 | 3938.8462 | 3739.5062 | 978.1901 | 91.8302 | -586.4129
2017-12-19 12:23 | 1643.0986 |  |  | -238.9289 | -152.6399 | -150.6338 | -176.6039 | -120.4336 | -132.3103 | -196.6261 | -153.0453 |  |  | -199.697 | -121.1143 | -184.9507 | -200.8 | -85.1705 | -78.2883 | -178.9404 | -175.3491 | 80.018 | 106.9122 | 115.5835 | 32.178 | 80.4076 | 115.6882 | 337.5981 | 99.1204 | 23.0934 | 139.8907 | 114.5855 | 87.0586 | 98.8745 | 65.5373 | 122.6931 | 72.9168 | 97.8262 | 25.6481 | 43.0595 | 99.297 | 117.6864 | 408.181 | 44.795 | 27.2521 | 48.2433 | 82.9421 | 416.8696 |  |  |  |  | 99.2488 | 38.0961 | 104.344 | 402.508 |  |  | 47.4301 | 55.5678 | 97.22 | 111.2126 | 34.9736 | 22.6709 | 25.2835 | 38.8721 | 75.3119 |  |  |  | 470.7674 | 24.5705 | 99.6074 | [5 empty] | 31.071 | 52.9455 | 98.9698 | 382.9755 | 37.5992 | 99.4205 | 99.5512 | 99.5087 | 25.1313 | 36.7828 | 23.6344 | 23.6734 | 25.4712 | 32.5759 | 51.0425 |  | 87.7023 | 111.6959 | 467.0874 | 26.2192 | 34.448 | 76.2296 | 120.3974 | 493.3929 | [7 empty] | 26.0251 | 50.6654 | 103.8577 | 120.5234 | 514.3666 | 927.1356 | 975.4768 | 657.4277 | 878.8819 | 659.0183 | 908.6321 | 837.0053 | 861.3588 | 922.0035 | 907.7517 | 831.4226 | 830.3989 | 854.9256 | 843.9719 | 795.0597 | 934.4595 | 925.7279 | 878.3257 |  |  | 30.911 | 58.0423 | 167.9693 | 652.972 | 48.1492 | 24.8209 | [7 empty] | 71.666 | 31.8812 | 60.6348 | 90.2589 | 123.4364 | 566.7531 | 99.0674 | 75.6099 | 95.7422 | 99.1306 | [5 empty] | 52.1153 | 39.0199 | 116.4911 | 465.6174 |  |  | 98.2687 | 32.1824 | 84.0206 | 105.1566 | 88.7253 | 22.7167 | 26.0637 | 42.7953 | 76.0748 |  |  |  | 433.9544 | 24.0026 | 63.3206 | [5 empty] | 42.5628 | 104.1209 | 126.0228 | 470.6067 | 22.7118 | 22.7495 | 25.0421 | 33.0941 | 78.694 | 41.9831 | 26.7874 | 46.464 | 97.9729 | 94.243 | 96.7076 |  | 64.8863 | 106.0926 | 529.9148 | 33.2929 | 84.4666 | 101.7021 | 145.2789 | 495.8176 | [7 empty] | 25.1329 | 54.1345 | 95.1417 | 108.9553 |  | 1000.8577 | 1017.4056 | 1000.2036 | 661.0215 | 908.2459 | 785.8923 | 921.1669 | 19.0453 | 23.2201 | 17.4464 | 19.1231 | 22.7802 | 47.391 | 84.156 | 991.7376 | 936.201 | 977.9052 | 25.3206 | 45.9056 | 69.5791 | 91.9977 | 91.8985 | 69.1594 | -0.0009 | -0.0254 | 0.0016 | 0.0254 | -0.0021 | 0.0013 | -0.0291 | 0.0004 | -0.0453 | -321.953 | 17.949 | -321.9776 | 17.4172 | -321.0022 | 18.5772 | -321.1745 | 16.8484 | -271.4977 | 16.2016 | -271.39 | 17.9736 | 3939.6788 | 3789.5236 | 978.3654 | 91.9481 | -586.9239
2017-12-19 12:23 | 1644.0986 |  |  | -239.0475 | -152.819 | -150.8993 | -176.9112 | -120.7171 | -132.4755 | -196.7789 | -153.0473 |  |  | -199.8839 | -121.3082 | -185.2139 | -200.969 | -85.2738 | -78.3305 | -179.1005 | -175.4698 | 78.5702 | 106.6898 | 115.508 | 32.2086 | 80.484 | 115.7258 | 337.8501 | 99.0824 | 23.0941 | 140.0121 | 114.812 | 87.1367 | 98.8847 | 65.5927 | 122.7623 | 72.9942 | 97.6432 | 25.6473 | 43.1215 | 99.3346 | 117.7265 | 408.5168 | 44.8318 | 27.2887 | 48.2555 | 82.957 | 415.3449 |  |  |  |  | 99.2298 | 38.1257 | 104.3752 | 402.6926 |  |  | 47.512 | 55.6547 | 97.2463 | 111.2799 | 34.9965 | 22.7327 | 25.2063 | 38.8597 | 75.3977 |  |  |  | 471.1008 | 24.5239 | 99.5946 | [5 empty] | 31.0781 | 53.005 | 98.9962 | 383.3209 | 37.6806 | 99.3987 | 99.5636 | 99.4984 | 24.9655 | 36.8168 | 23.6366 | 23.6749 | 25.4836 | 32.5917 | 51.0775 |  | 87.7611 | 111.7387 | 467.4902 | 26.1918 | 34.5086 | 76.308 | 120.4386 | 493.6108 | [7 empty] | 26.0143 | 50.8133 | 103.8363 | 120.5947 | 514.7195 | 927.3784 | 976.2506 | 657.6528 | 878.8542 | 659.373 | 909.2026 | 845.3634 | 860.6426 | 922.1482 | 907.779 | 833.4106 | 831.4923 | 859.2982 | 842.4084 | 808.8554 | 946.5926 | 925.9696 | 878.6848 |  |  | 30.9357 | 58.1048 | 168.1207 | 655.2814 | 48.2086 | 24.8512 | [7 empty] | 72.0971 | 31.8884 | 60.6588 | 90.3174 | 123.4957 | 567.0337 | 99.0508 | 75.6404 | 95.7455 | 99.1443 | [5 empty] | 52.2871 | 39.0543 | 116.5488 | 465.9424 |  |  | 98.2626 | 32.2031 | 82.6059 | 105.2037 | 88.7026 | 22.7203 | 26.0601 | 42.815 | 76.109 |  |  |  | 434.2939 | 24.0747 | 63.3861 | [5 empty] | 42.648 | 104.1409 | 125.9966 | 470.9603 | 22.5927 | 22.6921 | 25.0729 | 33.1353 | 78.6871 | 42.0754 | 26.7969 | 46.5261 | 97.9545 | 94.2225 | 96.7302 |  | 64.9127 | 106.0961 | 530.1541 | 33.3019 | 84.569 | 101.7077 | 145.3423 | 496.135 | [7 empty] | 25.1558 | 54.4418 | 95.1566 | 109.0067 |  | 1001.0394 | 1017.9819 | 1000.1619 | 661.3443 | 908.5818 | 786.3457 | 921.5093 | 19.0547 | 23.2363 | 17.4464 | 19.1341 | 22.7847 | 47.4405 | 84.1909 | 991.38 | 936.021 | 978.0783 | 25.3178 | 45.9875 | 69.6679 | 92.093 | 92.0867 | 69.3291 | -0.001 | -0.0258 | 0.0008 | 0.0247 | -0.0026 | 0.0014 | -0.0221 | 0.0025 | -0.0388 | -321.8299 | 17.949 | -321.9899 | 17.4767 | -321.036 | 18.6039 | -321.0607 | 16.793 | -271.3223 | 16.2016 | -271.3161 | 18.0167 | 3939.4808 | 3739.0111 | 978.5364 | 92.0898 | -587.5946
2017-12-19 12:23 | 1645.0987 |  |  | -239.3972 | -152.9883 | -151.239 | -177.2331 | -120.9525 | -132.5528 | -197.014 | -153.2412 |  |  | -199.8522 | -121.4483 | -185.5267 | -201.3329 | -85.5261 | -78.5119 | -179.3329 | -175.6574 | 77.6918 | 106.6589 | 115.4068 | 32.2414 | 80.5672 | 115.7544 | 338.105 | 99.0612 | 23.0936 | 139.1963 | 113.6657 | 85.942 | 98.0635 | 64.3819 | 122.8344 | 72.4198 | 98.3627 | 25.6224 | 43.1543 | 99.3398 | 117.7714 | 408.8419 | 44.866 | 27.3027 | 48.2758 | 82.9502 | 413.7178 |  |  |  |  | 99.2291 | 38.1236 | 104.4105 | 402.9113 |  |  | 47.5608 | 55.7297 | 97.2564 | 111.3396 | 35.0007 | 22.6902 | 25.2226 | 38.8787 | 75.5319 |  |  |  | 471.4221 | 24.5303 | 99.6116 | [5 empty] | 31.034 | 53.0622 | 99.0266 | 383.7124 | 37.6794 | 99.3996 | 99.6153 | 99.4774 | 24.9968 | 36.8552 | 23.6357 | 23.6778 | 25.4886 | 32.6141 | 51.1104 |  | 87.8296 | 111.7898 | 467.9037 | 26.2242 | 34.5869 | 76.3958 | 120.4953 | 493.8066 | [7 empty] | 26.0305 | 50.9551 | 103.9016 | 120.6599 | 515.0676 | 927.6466 | 977.0205 | 657.8604 | 878.7944 | 659.5429 | 909.5602 | 827.7011 | 860.2626 | 922.4193 | 907.8819 | 835.8431 | 830.9976 | 864.122 | 841.6099 | 816.471 | 950.3011 | 926.2679 | 879.0629 |  |  | 30.9572 | 58.1559 | 168.2332 | 656.3957 | 48.1982 | 24.8573 | [7 empty] | 72.4587 | 31.9294 | 60.6864 | 90.3698 | 123.5637 | 567.3233 | 99.0633 | 75.6768 | 95.7641 | 99.1481 | [5 empty] | 52.44 | 39.12 | 116.6005 | 466.2592 |  |  | 98.2696 | 32.2304 | 82.3178 | 105.2381 | 88.6794 | 22.7165 | 26.069 | 42.8451 | 76.1406 |  |  |  | 434.6449 | 24.2327 | 63.4697 | [5 empty] | 42.6987 | 104.1422 | 126.048 | 471.2979 | 22.6222 | 22.703 | 25.1094 | 33.1485 | 78.6371 | 42.1834 | 26.8086 | 46.5179 | 98.1828 | 94.2256 | 96.7413 |  | 64.9041 | 106.0809 | 530.368 | 33.3076 | 84.6985 | 101.7207 | 145.4215 | 496.4417 | [7 empty] | 25.1694 | 54.7461 | 95.194 | 109.0521 |  | 1001.2395 | 1018.5563 | 1000.067 | 661.6723 | 908.8615 | 786.8713 | 921.9278 | 19.0587 | 23.2468 | 17.4479 | 19.16 | 22.7971 | 47.4443 | 84.231 | 990.8843 | 935.8193 | 978.2668 | 25.3362 | 46.015 | 69.7579 | 92.2011 | 92.2239 | 69.3148 | -0.0015 | -0.0254 | 0.0019 | 0.0254 | -0.002 | 0.0017 | -0.0125 | 0.0043 | -0.0109 | -321.8269 | 17.9859 | -321.913 | 17.4274 | -320.9222 | 18.5711 | -321.0053 | 16.8135 | -271.2269 | 16.2181 | -271.1899 | 17.9941 | 3938.4342 | 3854.2609 | 978.6875 | 92.2125 | -588.498
2017-12-19 12:23 | 1646.0988 |  |  | -239.5545 | -153.1577 | -151.5694 | -177.5386 | -121.1895 | -132.9217 | -197.1727 | -153.4824 |  |  | -200.0679 | -121.486 | -185.9037 | -201.5445 | -85.5727 | -78.7926 | -179.609 | -175.8661 | 78.9739 | 105.8273 | 114.962 | 32.28 | 80.6632 | 115.7849 | 338.3578 | 99.0473 | 23.1054 | 138.7182 | 113.0575 | 85.3869 | 97.7545 | 63.9407 | 122.9089 | 72.0891 | 99.2386 | 25.6207 | 43.1706 | 99.3298 | 117.8205 | 409.1753 | 44.8374 | 27.3061 | 48.335 | 82.9825 | 413.1785 |  |  |  |  | 99.2519 | 38.144 | 104.4426 | 403.138 |  |  | 47.5453 | 55.8071 | 97.2517 | 111.3957 | 34.9883 | 22.6357 | 25.2916 | 38.9216 | 75.7004 |  |  |  | 471.7367 | 24.5586 | 99.6404 | [5 empty] | 31.0581 | 53.1074 | 99.0403 | 384.1537 | 37.6773 | 99.4 | 99.5892 | 99.4844 | 25.2889 | 36.8789 | 23.63 | 23.6787 | 25.4879 | 32.6306 | 51.1457 |  | 87.8814 | 111.8272 | 468.2917 | 26.2625 | 34.6399 | 76.4682 | 120.578 | 494.0094 | [7 empty] | 26.022 | 51.0678 | 103.9217 | 120.7321 | 515.4287 | 927.9556 | 977.755 | 658.0469 | 878.7008 | 659.5612 | 909.6799 | 807.3699 | 860.1531 | 922.7889 | 908.0599 | 837.9769 | 821.4225 | 864.41 | 841.3784 | 823.5083 | 934.9183 | 926.6197 | 879.4448 |  |  | 30.9764 | 58.1988 | 168.3712 | 656.9671 | 48.2451 | 24.8695 | [7 empty] | 72.8293 | 31.9547 | 60.7329 | 90.4214 | 123.6275 | 567.6062 | 99.1047 | 75.7205 | 95.7819 | 99.1506 | [5 empty] | 52.5952 | 39.1616 | 116.6465 | 466.5729 |  |  | 98.2918 | 32.2561 | 83.2303 | 105.2625 | 88.6386 | 22.703 | 26.075 | 42.8663 | 76.1658 |  |  |  | 434.9942 | 24.3121 | 63.5665 | [5 empty] | 42.7058 | 104.1304 | 126.1474 | 471.6251 | 22.6284 | 22.7453 | 25.1151 | 33.1429 | 78.647 | 42.2272 | 26.8214 | 46.4892 | 98.2122 | 94.2549 | 96.7919 |  | 64.9709 | 106.1166 | 530.5893 | 33.3309 | 84.798 | 101.7501 | 145.5513 | 496.7379 | [7 empty] | 25.1686 | 55.0533 | 95.2179 | 109.0939 |  | 1001.4373 | 1019.1406 | 999.9178 | 661.9921 | 909.0654 | 787.4736 | 922.4187 | 19.0512 | 23.2438 | 17.4502 | 19.1525 | 22.7993 | 47.3724 | 84.2601 | 990.4467 | 935.6544 | 978.4425 | 25.3473 | 46.0544 | 69.8189 | 92.3267 | 92.2164 | 69.422 | -0.0012 | -0.0253 | 0.0025 | 0.0259 | -0.0019 | 0.0015 | -0.0242 | 0.0028 | -0.0178 | -321.7684 | 17.9756 | -321.833 | 17.4459 | -320.9037 | 18.5875 | -320.9806 | 16.8217 | -271.1192 | 16.1955 | -271.0515 | 18.0044 | 3942.3605 | 3926.9662 | 978.8437 | 92.2715 | -589.4033
2017-12-19 12:23 | 1647.0988 |  |  | -239.7429 | -153.3306 | -151.8385 | -177.9875 | -121.4498 | -133.1536 | -197.3328 | -153.614 |  |  | -199.9894 | -121.5259 | -186.1757 | -201.75 | -85.6756 | -78.7838 | -179.6529 | -175.9327 | 78.3945 | 105.5382 | 114.8313 | 32.313 | 80.7403 | 115.8045 | 338.6092 | 99.0544 | 23.1145 | 139.274 | 113.9118 | 86.4591 | 98.6985 | 65.0975 | 122.9948 | 72.7639 | 99.2919 | 25.6472 | 43.21 | 99.3227 | 117.8664 | 409.5142 | 44.8301 | 27.3257 | 48.3733 | 83.0213 | 387.8612 |  |  |  |  | 99.271 | 38.1581 | 104.4507 | 403.3686 |  |  | 47.5517 | 55.8905 | 97.2632 | 111.454 | 34.9892 | 22.7022 | 25.3166 | 38.9418 | 75.8444 |  |  |  | 472.0677 | 24.6164 | 99.6217 | [5 empty] | 31.1031 | 53.1723 | 99.0571 | 384.6374 | 37.7411 | 99.4088 | 99.5876 | 99.5269 | 25.2724 | 36.9104 | 23.6256 | 23.6827 | 25.4937 | 32.6423 | 51.1846 |  | 87.929 | 111.871 | 468.6626 | 26.2311 | 34.669 | 76.5246 | 120.6327 | 494.2131 | [7 empty] | 26.0426 | 51.0804 | 103.9127 | 120.816 | 515.7974 | 928.3024 | 978.4798 | 658.2092 | 878.6034 | 659.5033 | 909.6489 | 783.4287 | 860.8636 | 923.2437 | 908.3007 | 840.8734 | 823.6451 | 865.1641 | 841.166 | 831.1082 | 906.0413 | 927.0269 | 879.8247 |  |  | 30.9896 | 58.2311 | 168.4987 | 657.4044 | 48.2938 | 24.8697 | [7 empty] | 73.0488 | 31.9962 | 60.795 | 90.4793 | 123.69 | 567.8664 | 99.111 | 75.7539 | 95.7865 | 99.1372 | [5 empty] | 52.7575 | 39.1937 | 116.7062 | 466.8939 |  |  | 98.3089 | 32.2793 | 83.4398 | 105.2957 | 88.6075 | 22.7222 | 26.0807 | 42.8753 | 76.2306 |  |  |  | 435.3465 | 24.2539 | 63.6441 | [5 empty] | 42.7366 | 104.1251 | 126.1799 | 471.9596 | 22.5792 | 22.7433 | 25.1031 | 33.1667 | 78.7386 | 42.2405 | 26.8373 | 46.4782 | 98.1356 | 94.2506 | 96.7512 |  | 64.9897 | 106.102 | 530.8245 | 33.3596 | 84.8829 | 101.7387 | 145.605 | 497.0185 | [7 empty] | 25.1778 | 55.3616 | 95.1831 | 109.1306 |  | 1001.6437 | 1019.6601 | 999.7659 | 662.3191 | 909.2424 | 788.0727 | 922.9018 | 19.0515 | 23.244 | 17.4494 | 19.1256 | 22.7995 | 47.3778 | 84.2854 | 990.0083 | 935.5141 | 978.6076 | 25.3549 | 46.1205 | 69.9028 | 92.4234 | 92.3307 | 69.5117 | -0.0014 | -0.0257 | 0.0016 | 0.0252 | -0.0024 | 0.0015 | -0.0063 | 0.0029 | -0.0204 | -321.6884 | 17.9633 | -321.7992 | 17.4623 | -320.8329 | 18.5752 | -320.8914 | 16.7909 | -270.9469 | 16.1955 | -270.9745 | 18.029 | 3939.8522 | 3842.1568 | 978.9977 | 92.377 | -590.0709
2017-12-19 12:23 | 1648.0989 |  |  | -240.1976 | -153.5311 | -152.1323 | -178.307 | -121.6666 | -133.4481 | -197.607 | -153.7676 |  |  | -200.019 | -121.6721 | -186.3708 | -201.9636 | -85.8126 | -78.8753 | -179.7566 | -176.0058 | 77.9048 | 106.6449 | 115.8638 | 32.3434 | 80.8205 | 115.8233 | 338.8624 | 99.1075 | 23.1177 | 140.3452 | 115.1523 | 87.9378 | 99.7409 | 66.0762 | 123.0829 | 73.2842 | 99.3133 | 25.6726 | 43.2298 | 99.3135 | 117.9158 | 409.8548 | 44.8797 | 27.325 | 48.4426 | 83.0376 | 360.0337 |  |  |  |  | 99.2816 | 38.1622 | 104.4612 | 403.5642 |  |  | 47.6231 | 55.9824 | 97.294 | 111.5136 | 35.0309 | 22.7422 | 25.3361 | 38.9797 | 75.9181 |  |  |  | 472.394 | 24.6213 | 99.6295 | [5 empty] | 31.1642 | 53.2237 | 99.0704 | 385.034 | 37.7324 | 99.4492 | 99.6148 | 99.5423 | 25.2443 | 36.938 | 23.6347 | 23.6943 | 25.5199 | 32.6735 | 51.2395 |  | 87.9913 | 111.93 | 469.044 | 26.2041 | 34.6784 | 76.5826 | 120.6818 | 494.4312 | [7 empty] | 26.1234 | 51.1254 | 103.9092 | 120.8884 | 516.1484 | 928.6901 | 979.1816 | 658.3595 | 878.511 | 659.4382 | 909.6124 | 779.1551 | 863.6097 | 923.7676 | 908.576 | 843.3645 | 833.9095 | 868.8961 | 841.82 | 823.0796 | 887.7417 | 927.4413 | 880.1864 |  |  | 31.0235 | 58.2966 | 168.6819 | 657.9052 | 48.2093 | 24.8718 | [7 empty] | 72.9783 | 32.0126 | 60.8406 | 90.5336 | 123.7563 | 568.1244 | 99.0909 | 75.7718 | 95.7927 | 99.1207 | [5 empty] | 52.8732 | 39.2219 | 116.7536 | 467.2237 |  |  | 98.3037 | 32.3048 | 83.613 | 105.3202 | 88.5748 | 22.7478 | 26.09 | 42.9004 | 76.2992 |  |  |  | 435.6946 | 24.1933 | 63.7416 | [5 empty] | 42.7205 | 104.1195 | 126.2171 | 472.2689 | 22.758 | 22.7664 | 25.1159 | 33.1885 | 78.7881 | 42.2931 | 26.8476 | 46.5054 | 98.1779 | 94.1962 | 96.6989 |  | 64.998 | 106.0945 | 531.0121 | 33.3772 | 84.9679 | 101.7495 | 145.657 | 497.3067 | [7 empty] | 25.1698 | 55.6709 | 95.1826 | 109.2048 |  | 1001.8697 | 1020.103 | 999.5599 | 662.6339 | 909.4147 | 788.5763 | 923.2896 | 19.0533 | 23.2576 | 17.4503 | 19.1058 | 22.8013 | 47.4029 | 84.306 | 989.5104 | 935.3532 | 978.7846 | 25.3656 | 46.1389 | 69.993 | 92.5837 | 92.5547 | 69.7114 | -0.0013 | -0.0256 | 0.0022 | 0.0255 | -0.0018 | 0.0011 | -0.0245 | 0.0033 | -0.0337 | -321.6761 | 17.9243 | -321.753 | 17.3905 | -320.7222 | 18.5218 | -320.8329 | 16.793 | -270.8884 | 16.1277 | -270.8115 | 17.8894 | 3940.0945 | 3948.4633 | 979.1316 | 92.5692 | -590.8267
2017-12-19 12:23 | 1649.0989 |  |  | -240.2796 | -153.6642 | -152.5141 | -178.6736 | -121.8862 | -133.6262 | -197.8769 | -153.9282 |  |  | -200.0411 | -121.6877 | -186.7466 | -202.3205 | -85.891 | -79.0524 | -180.0616 | -176.2334 | 77.8798 | 107.7213 | 116.9355 | 32.3779 | 80.9177 | 115.8447 | 339.1135 | 99.1085 | 23.1133 | 140.9852 | 115.7393 | 88.7149 | 100.0904 | 65.9914 | 123.164 | 73.3352 | 99.3698 | 25.6894 | 43.2602 | 99.3132 | 117.9699 | 410.1936 | 44.9352 | 27.3347 | 48.5068 | 83.0296 | 356.2282 |  |  |  |  | 99.3097 | 38.1674 | 104.5122 | 403.714 |  |  | 47.6919 | 56.0655 | 97.3124 | 111.575 | 35.088 | 22.7146 | 25.3259 | 39.0176 | 75.9865 |  |  |  | 472.7161 | 24.6502 | 99.6505 | [5 empty] | 31.1796 | 53.2587 | 99.0931 | 385.1827 | 37.7896 | 99.44 | 99.5951 | 99.5264 | 25.1965 | 36.9475 | 23.6415 | 23.6991 | 25.5332 | 32.7062 | 51.2919 |  | 88.0457 | 111.9672 | 469.4488 | 26.2333 | 34.636 | 76.6129 | 120.7409 | 494.6538 | [7 empty] | 26.1315 | 51.2127 | 103.9027 | 120.9638 | 516.5006 | 929.1188 | 979.8667 | 658.5221 | 878.4266 | 659.3916 | 909.553 | 781.827 | 869.2377 | 924.2717 | 908.8515 | 843.5026 | 833.2752 | 868.034 | 838.6046 | 816.3789 | 892.2719 | 927.8319 | 880.5485 |  |  | 31.0477 | 58.3632 | 168.864 | 658.9425 | 48.261 | 24.8974 | [7 empty] | 72.9864 | 32.0198 | 60.8648 | 90.5873 | 123.813 | 568.3709 | 99.0787 | 75.7906 | 95.7981 | 99.1311 | [5 empty] | 53.0312 | 39.257 | 116.7984 | 467.5529 |  |  | 98.2825 | 32.332 | 84.9238 | 105.3647 | 88.5659 | 22.753 | 26.0999 | 42.9263 | 76.3316 |  |  |  | 436.0328 | 24.1887 | 63.8217 | [5 empty] | 42.7641 | 104.1176 | 126.2764 | 472.6058 | 22.8108 | 22.7652 | 25.0916 | 33.2359 | 78.8116 | 42.2797 | 26.8504 | 46.4967 | 98.1967 | 94.1961 | 96.753 |  | 65.0489 | 106.0753 | 531.2409 | 33.3944 | 85.088 | 101.7755 | 145.763 | 497.6019 | [7 empty] | 25.1864 | 55.9662 | 95.2395 | 109.2885 |  | 1002.1138 | 1020.5809 | 999.3043 | 662.9392 | 909.5568 | 788.9715 | 923.5334 | 19.0516 | 23.28 | 17.4524 | 19.1153 | 22.8045 | 47.4019 | 84.3338 | 989.1293 | 935.2728 | 978.9501 | 25.3891 | 46.2188 | 70.1903 | 92.7851 | 92.768 | 69.8969 | -0.0018 | -0.0253 | 0.0014 | 0.0254 | -0.0023 | 0.0016 | 0.0006 | 0.0034 | -0.0283 | -321.4945 | 17.8833 | -321.6361 | 17.409 | -320.7006 | 18.606 | -320.8545 | 16.7909 | -270.6638 | 16.1277 | -270.6084 | 17.9366 | 3939.0496 | 3832.5907 | 979.2921 | 92.7766 | -591.731
2017-12-19 12:23 | 1650.099 |  |  | -240.4907 | -153.7366 | -152.712 | -178.8502 | -122.0589 | -133.6961 | -197.9729 | -154.0215 |  |  | -200.3161 | -121.8624 | -187.1282 | -202.6494 | -86.0945 | -79.1175 | -180.2455 | -176.337 | 78.5358 | 107.2693 | 116.5303 | 32.4117 | 81.0035 | 115.869 | 339.3561 | 99.0974 | 23.1217 | 140.7033 | 115.3446 | 88.3671 | 99.8404 | 65.6405 | 123.2456 | 73.2126 | 99.352 | 25.702 | 43.2937 | 99.3203 | 118.0275 | 410.5389 | 45.0011 | 27.3501 | 48.5581 | 83.0584 | 351.553 |  |  |  |  | 99.3073 | 38.1755 | 104.5449 | 403.8659 |  |  | 47.759 | 56.1399 | 97.3151 | 111.6291 | 35.1381 | 22.6769 | 25.3183 | 39.022 | 76.0487 |  |  |  | 473.0482 | 24.7027 | 99.6666 | [5 empty] | 31.1358 | 53.2881 | 99.1235 | 385.2023 | 37.9068 | 99.4008 | 99.5513 | 99.509 | 25.0784 | 36.9574 | 23.645 | 23.6869 | 25.521 | 32.7112 | 51.3143 |  | 88.0706 | 112.0114 | 469.8417 | 26.2665 | 34.6432 | 76.6514 | 120.7902 | 494.8464 | [7 empty] | 26.111 | 51.2909 | 103.9501 | 121.0376 | 516.8624 | 929.5583 | 980.4711 | 658.6819 | 878.3317 | 659.2802 | 909.4791 | 791.6744 | 872.1101 | 924.7626 | 909.1359 | 842.8029 | 830.3203 | 860.6617 | 841.2535 | 820.9746 | 905.2827 | 928.2426 | 880.9345 |  |  | 31.0691 | 58.4005 | 168.9814 | 659.9247 | 48.315 | 24.8792 | [7 empty] | 73.0378 | 32.0479 | 60.8976 | 90.6557 | 123.8814 | 568.6179 | 99.076 | 75.8275 | 95.8083 | 99.1393 | [5 empty] | 53.1772 | 39.3128 | 116.8597 | 467.8805 |  |  | 98.2691 | 32.3603 | 85.4421 | 105.4103 | 88.5312 | 22.7422 | 26.102 | 42.9461 | 76.3768 |  |  |  | 436.3674 | 24.0494 | 63.8294 | [5 empty] | 42.8648 | 104.13 | 126.3389 | 472.9546 | 22.7339 | 22.748 | 25.0909 | 33.2685 | 78.8943 | 42.2491 | 26.8592 | 46.5301 | 98.0154 | 94.2021 | 96.7963 |  | 65.1141 | 106.0415 | 531.4552 | 33.4066 | 85.2443 | 101.7795 | 145.7915 | 497.8786 | [7 empty] | 25.2248 | 56.2413 | 95.2838 | 109.3577 |  | 1002.352 | 1021.0316 | 999.0278 | 663.2719 | 909.7063 | 789.2917 | 923.6416 | 19.0577 | 23.2948 | 17.4643 | 19.1224 | 22.8095 | 47.3405 | 84.369 | 988.7631 | 935.2194 | 979.1022 | 25.3756 | 46.2581 | 70.2722 | 92.923 | 92.9408 | 69.8457 | -0.0013 | -0.0254 | 0.001 | 0.0251 | -0.0021 | 0.0013 | 0.0023 | 0.0041 | -0.035 | -321.5284 | 17.9572 | -321.6699 | 17.4459 | -320.6606 | 18.5485 | -320.6268 | 16.756 | -270.5314 | 16.2078 | -270.5591 | 17.9962 | 3940.7702 | 3819.3304 | 979.4407 | 92.9319 | -592.3773
2017-12-19 12:23 | 1651.0991 |  |  | -240.5755 | -153.8747 | -152.9506 | -179.2221 | -122.2403 | -134.0183 | -198.2236 | -154.1721 |  |  | -200.4762 | -121.9497 | -187.3839 | -202.834 | -86.1754 | -79.2745 | -180.5251 | -176.4995 | 78.9561 | 106.8018 | 115.8987 | 32.4397 | 81.0767 | 115.9041 | 339.5912 | 99.0818 | 23.136 | 139.8491 | 114.1675 | 86.9628 | 98.8803 | 64.779 | 123.314 | 72.6384 | 99.3062 | 25.724 | 43.2911 | 99.3329 | 118.0799 | 410.8854 | 45.0395 | 27.3632 | 48.6092 | 83.1182 | 358.2145 |  |  |  |  | 99.2726 | 38.1836 | 104.557 | 404.0715 |  |  | 47.828 | 56.2274 | 97.3254 | 111.6828 | 35.1618 | 22.6924 | 25.3158 | 39.034 | 76.082 |  |  |  | 473.3815 | 24.6632 | 99.6746 | [5 empty] | 31.1679 | 53.3285 | 99.1337 | 385.4995 | 37.9704 | 99.3937 | 99.5157 | 99.5114 | 25.2249 | 36.9903 | 23.6443 | 23.6887 | 25.5306 | 32.7251 | 51.346 |  | 88.0982 | 112.0701 | 470.2041 | 26.2553 | 34.6892 | 76.7103 | 120.8345 | 495.042 | [7 empty] | 26.1281 | 51.4233 | 103.9769 | 121.1021 | 517.2176 | 929.9982 | 981.0419 | 658.8159 | 878.202 | 659.0873 | 909.48 | 830.2113 | 871.0449 | 925.279 | 909.4333 | 843.2778 | 830.14 | 849.1826 | 849.0797 | 827.1548 | 915.3286 | 928.6734 | 881.3413 |  |  | 31.0973 | 58.4634 | 169.134 | 660.739 | 48.2811 | 24.8796 | [7 empty] | 73.0684 | 32.0586 | 60.9262 | 90.7078 | 123.944 | 568.8592 | 99.0713 | 75.8549 | 95.8178 | 99.1323 | [5 empty] | 53.2931 | 39.3674 | 116.9144 | 468.2035 |  |  | 98.2605 | 32.3877 | 85.8963 | 105.4379 | 88.4814 | 22.7172 | 26.1049 | 42.9742 | 76.4259 |  |  |  | 436.7013 | 24.0625 | 63.8639 | [5 empty] | 42.8991 | 104.1391 | 126.3912 | 473.2911 | 22.751 | 22.7537 | 25.1103 | 33.2724 | 78.9483 | 42.3168 | 26.876 | 46.5674 | 97.8198 | 94.198 | 96.7944 |  | 65.1846 | 106.0586 | 531.6474 | 33.425 | 85.3311 | 101.7942 | 145.8182 | 498.1554 | [7 empty] | 25.2325 | 56.5049 | 95.3044 | 109.4231 |  | 1002.5576 | 1021.4309 | 998.7498 | 663.6606 | 909.9356 | 789.5329 | 923.6064 | 19.0662 | 23.3083 | 17.471 | 19.1121 | 22.819 | 47.3991 | 84.3963 | 988.3252 | 935.1758 | 979.264 | 25.3923 | 46.3134 | 70.36 | 93.0227 | 92.9827 | 70.0201 | -0.0009 | -0.0262 | 0.0016 | 0.0256 | -0.0026 | 0.0014 | -0.0135 | 0.0023 | -0.0268 | -321.5253 | 17.9346 | -321.4914 | 17.3699 | -320.5098 | 18.5814 | -320.7129 | 16.8648 | -270.473 | 16.1708 | -270.2853 | 17.9264 | 3937.4121 | 3908.3169 | 979.5679 | 93.0027 | -593.1743
2017-12-19 12:23 | 1652.0991 |  |  | -240.8437 | -153.9483 | -153.2212 | -179.5356 | -122.5224 | -134.1207 | -198.2362 | -154.2858 |  |  | -200.5347 | -122.2123 | -187.6938 | -203.2912 | -86.3695 | -79.3991 | -180.712 | -176.7705 | 78.8812 | 106.4137 | 115.6798 | 32.4734 | 81.1484 | 115.9348 | 339.8299 | 99.0635 | 23.1237 | 140.0144 | 114.2666 | 86.9621 | 98.8566 | 64.7805 | 123.3878 | 72.7344 | 99.3299 | 25.733 | 43.3283 | 99.3333 | 118.1156 | 411.2203 | 45.0195 | 27.3772 | 48.6249 | 83.1356 | 353.2716 |  |  |  |  | 99.2843 | 38.1847 | 104.5836 | 404.2926 |  |  | 47.8304 | 56.3071 | 97.3426 | 111.7454 | 35.1402 | 22.6853 | 25.3326 | 39.0693 | 76.1428 |  |  |  | 473.7132 | 24.6744 | 99.6337 | [5 empty] | 31.2493 | 53.3839 | 99.1427 | 385.9038 | 37.9506 | 99.4211 | 99.5444 | 99.5283 | 25.3507 | 37.0377 | 23.6411 | 23.6969 | 25.5461 | 32.757 | 51.3885 |  | 88.152 | 112.1112 | 470.5647 | 26.236 | 34.7311 | 76.7818 | 120.8776 | 495.2174 | [7 empty] | 26.1728 | 51.5379 | 103.9567 | 121.1757 | 517.5844 | 930.4247 | 981.5904 | 658.9126 | 878.041 | 658.8357 | 909.4664 | 868.645 | 866.7825 | 925.7773 | 909.7319 | 845.1915 | 835.2733 | 849.7455 | 848.2087 | 815.7777 | 918.7692 | 929.0428 | 881.6951 |  |  | 31.112 | 58.521 | 169.2828 | 661.3476 | 48.2689 | 24.8902 | [7 empty] | 73.1063 | 32.0881 | 60.9626 | 90.7649 | 124.0062 | 569.0988 | 99.0723 | 75.8802 | 95.832 | 99.1393 | [5 empty] | 53.4546 | 39.4148 | 116.9594 | 468.5093 |  |  | 98.236 | 32.4134 | 86.5779 | 105.4771 | 88.4515 | 22.7068 | 26.1067 | 42.9949 | 76.459 |  |  |  | 437.0447 | 24.1284 | 63.9372 | [5 empty] | 42.9307 | 104.1342 | 126.4313 | 473.6358 | 22.7274 | 22.7631 | 25.1449 | 33.2792 | 78.9398 | 42.3818 | 26.8959 | 46.5529 | 97.9756 | 94.2083 | 96.8068 |  | 65.2051 | 106.0705 | 531.8492 | 33.4312 | 85.3768 | 101.8092 | 145.9018 | 498.4318 | [7 empty] | 25.2313 | 56.7702 | 95.3019 | 109.4799 |  | 1002.704 | 1021.9311 | 998.5081 | 664.1093 | 910.304 | 789.6955 | 923.4546 | 19.0647 | 23.3208 | 17.4624 | 19.1238 | 22.8139 | 47.5512 | 84.4173 | 987.9787 | 935.2007 | 979.4621 | 25.4002 | 46.359 | 70.4859 | 93.1636 | 93.1874 | 70.0881 | -0.001 | -0.0255 | 0.0017 | 0.0253 | -0.0021 | 0.0007 | -0.0092 | 0.002 | -0.0051 | -321.313 | 17.9161 | -321.5038 | 17.4726 | -320.6175 | 18.606 | -320.556 | 16.7458 | -270.1807 | 16.1462 | -270.2607 | 18.0331 | 3941.3759 | 3880.8691 | 979.725 | 93.1755 | -594.003
2017-12-19 12:23 | 1653.0992 |  |  | -240.8566 | -154.1189 | -153.4877 | -179.9374 | -122.7488 | -134.3599 | -198.5708 | -154.5061 |  |  | -200.6146 | -122.2995 | -187.9527 | -203.4973 | -86.5049 | -79.4931 | -181.0134 | -176.9049 | 80.9036 | 106.448 | 115.8327 | 32.506 | 81.222 | 115.9473 | 340.083 | 99.0904 | 23.1077 | 140.2465 | 114.4634 | 87.5052 | 99.3395 | 65.2006 | 123.4661 | 73.1531 | 99.3282 | 25.7301 | 43.3757 | 99.2857 | 118.138 | 411.5555 | 45.0423 | 27.3768 | 48.6683 | 83.1346 | 337.4646 |  |  |  |  | 99.2758 | 38.1942 | 104.6067 | 404.5091 |  |  | 47.8513 | 56.3811 | 97.3438 | 111.7993 | 35.1499 | 22.7101 | 25.3641 | 39.0966 | 76.2095 |  |  |  | 474.0413 | 24.7261 | 99.5988 | [5 empty] | 31.2771 | 53.4362 | 99.1562 | 386.2562 | 37.9236 | 99.4578 | 99.5661 | 99.5357 | 25.2405 | 37.0648 | 23.6444 | 23.6912 | 25.5493 | 32.7739 | 51.4244 |  | 88.1949 | 112.1668 | 470.939 | 26.2288 | 34.7486 | 76.8515 | 120.9268 | 495.3918 | [7 empty] | 26.2035 | 51.6432 | 103.9701 | 121.257 | 517.9338 | 930.8341 | 982.0776 | 658.9692 | 877.8509 | 658.5175 | 909.3035 | 885.9037 | 865.1021 | 926.2208 | 910.0099 | 839.3846 | 844.5882 | 851.159 | 844.2896 | 815.1919 | 915.8857 | 929.3475 | 881.9923 |  |  | 31.1385 | 58.5763 | 169.4098 | 661.7723 | 48.2584 | 24.8947 | [7 empty] | 73.1598 | 32.0939 | 60.9962 | 90.8161 | 124.071 | 569.3318 | 99.0957 | 75.8794 | 95.839 | 99.1481 | [5 empty] | 53.6349 | 39.4453 | 117.0121 | 468.8354 |  |  | 98.2305 | 32.4479 | 85.7921 | 105.5401 | 88.4135 | 22.7228 | 26.1125 | 43.0178 | 76.4969 |  |  |  | 437.371 | 24.0883 | 64.0289 | [5 empty] | 42.9912 | 104.1405 | 126.4547 | 473.9778 | 22.7063 | 22.7724 | 25.1642 | 33.2781 | 78.989 | 42.4075 | 26.9032 | 46.5886 | 98.1965 | 94.2134 | 96.851 |  | 65.2544 | 106.0936 | 532.0645 | 33.4246 | 85.4031 | 101.8267 | 146.0086 | 498.6984 | [7 empty] | 25.2353 | 57.0352 | 95.3194 | 109.5645 |  | 1002.8026 | 1022.3584 | 998.3356 | 664.5905 | 910.7642 | 789.7731 | 923.1907 | 19.0695 | 23.331 | 17.4633 | 19.1529 | 22.8118 | 47.683 | 84.4408 | 987.6065 | 935.2277 | 979.6693 | 25.4125 | 46.3945 | 70.5118 | 93.2983 | 93.247 | 70.1717 | -0.0015 | -0.0253 | 0.0013 | 0.0253 | -0.0026 | 0.0015 | -0.0167 | 0.0037 | -0.021 | -321.4422 | 18.0188 | -321.473 | 17.3905 | -320.3775 | 18.5321 | -320.5222 | 16.8197 | -270.236 | 16.2448 | -270.1283 | 17.9592 | 3937.1475 | 3868.5257 | 979.864 | 93.2726 | -594.8601
2017-12-19 12:23 | 1654.0992 |  |  | -240.9843 | -154.2942 | -153.5716 | -180.2129 | -122.953 | -134.4449 | -198.6372 | -154.5272 |  |  | -200.6991 | -122.3292 | -188.3052 | -203.7543 | -86.6545 | -79.5858 | -181.1631 | -176.9854 | 79.9083 | 107.0945 | 116.3617 | 32.5438 | 81.3077 | 115.9554 | 340.3377 | 99.0829 | 23.1101 | 140.9059 | 115.1446 | 88.4217 | 99.9899 | 65.6444 | 123.5404 | 73.2834 | 99.3187 | 25.7318 | 43.3946 | 99.2757 | 118.1793 | 411.8963 | 45.0918 | 27.397 | 48.7105 | 83.1548 | 335.522 |  |  |  |  | 99.2599 | 38.2127 | 104.6141 | 404.73 |  |  | 47.8919 | 56.4531 | 97.3351 | 111.8504 | 35.1614 | 22.6682 | 25.3453 | 39.1318 | 76.2542 |  |  |  | 474.3709 | 24.7301 | 99.6392 | [5 empty] | 31.2161 | 53.4925 | 99.1799 | 386.6416 | 38.0902 | 99.4095 | 99.5738 | 99.5223 | 25.2595 | 37.0829 | 23.6486 | 23.69 | 25.5485 | 32.7917 | 51.4618 |  | 88.214 | 112.2394 | 471.3158 | 26.2464 | 34.7901 | 76.9145 | 120.9806 | 495.5641 | [7 empty] | 26.2251 | 51.6872 | 103.9727 | 121.3418 | 518.2871 | 931.2205 | 982.5831 | 659.0008 | 877.6589 | 658.1934 | 909.1133 | 894.8149 | 869.5757 | 926.6102 | 910.2562 | 834.1519 | 846.8763 | 845.6453 | 845.2909 | 833.0644 | 915.722 | 929.6536 | 882.2783 |  |  | 31.1626 | 58.6225 | 169.5368 | 662.1023 | 48.3241 | 24.9448 | [7 empty] | 73.1907 | 32.104 | 61.0199 | 90.8498 | 124.1251 | 569.5695 | 99.0868 | 75.8634 | 95.8363 | 99.1728 | [5 empty] | 53.8254 | 39.4919 | 117.0693 | 469.1616 |  |  | 98.2178 | 32.4753 | 84.7501 | 105.5871 | 88.3873 | 22.7038 | 26.1207 | 43.0616 | 76.5474 |  |  |  | 437.6948 | 24.139 | 64.1061 | [5 empty] | 43.0289 | 104.1398 | 126.486 | 474.317 | 22.7037 | 22.7812 | 25.1555 | 33.3067 | 79.0408 | 42.44 | 26.9074 | 46.6108 | 98.235 | 94.2577 | 96.8045 |  | 65.3256 | 106.0993 | 532.2855 | 33.4394 | 85.3606 | 101.8403 | 146.0577 | 498.9548 | [7 empty] | 25.2436 | 57.3082 | 95.3527 | 109.6746 |  | 1002.8981 | 1022.6675 | 998.2617 | 665.0655 | 911.2232 | 789.766 | 922.8274 | 19.0784 | 23.3451 | 17.4708 | 19.1711 | 22.8179 | 47.8352 | 84.4744 | 987.1411 | 935.2973 | 979.9599 | 25.4121 | 46.4607 | 70.6227 | 93.4363 | 93.3735 | 70.2766 | -0.0014 | -0.0256 | 0.0024 | 0.0259 | -0.0022 | 0.001 | -0.0271 | 0.0049 | -0.0202 | -321.2207 | 17.8976 | -321.2884 | 17.4131 | -320.4421 | 18.6306 | -320.5345 | 16.8012 | -269.9776 | 16.1257 | -269.913 | 17.9859 | 3938.5613 | 3928.9208 | 980.0036 | 93.4049 | -595.4237
2017-12-19 12:23 | 1655.0993 |  |  | -241.2574 | -154.4209 | -153.7646 | -180.4477 | -123.2104 | -134.7358 | -198.8825 | -154.8373 |  |  | -200.9374 | -122.5394 | -188.5374 | -203.9516 | -86.7518 | -79.7208 | -181.3615 | -177.2184 | 79.4863 | 107.5848 | 116.7027 | 32.579 | 81.3893 | 115.9686 | 340.58 | 99.0882 | 23.1152 | 141.1614 | 115.5269 | 88.6715 | 100.2671 | 65.9715 | 123.6208 | 73.6655 | 99.3042 | 25.7495 | 43.4202 | 99.2814 | 118.2255 | 412.2512 | 45.1002 | 27.4197 | 48.7448 | 83.1811 | 332.6642 |  |  |  |  | 99.2729 | 38.2206 | 104.6203 | 404.9246 |  |  | 47.9111 | 56.5291 | 97.3303 | 111.9176 | 35.1905 | 22.6387 | 25.3501 | 39.1527 | 76.3532 |  |  |  | 474.7083 | 24.6891 | 99.6593 | [5 empty] | 31.1961 | 53.5428 | 99.2065 | 387.2052 | 38.1654 | 99.3765 | 99.602 | 99.5229 | 25.3252 | 37.1102 | 23.6426 | 23.6996 | 25.557 | 32.816 | 51.4974 |  | 88.2302 | 112.3134 | 471.6994 | 26.2533 | 34.8359 | 76.971 | 121.0397 | 495.7319 | [7 empty] | 26.2023 | 51.7425 | 103.953 | 121.4113 | 518.6377 | 931.6065 | 983.0712 | 659.0084 | 877.4783 | 657.9371 | 908.999 | 902.8324 | 874.3703 | 926.9982 | 910.4954 | 837.251 | 839.3503 | 847.413 | 848.6492 | 845.801 | 930.7405 | 929.9629 | 882.5359 |  |  | 31.1625 | 58.6496 | 169.666 | 662.3829 | 48.3896 | 24.9546 | [7 empty] | 73.2663 | 32.1519 | 61.0655 | 90.8894 | 124.1854 | 569.8273 | 99.0465 | 75.8826 | 95.8484 | 99.2027 | [5 empty] | 54.0564 | 39.5553 | 117.1265 | 469.4823 |  |  | 98.1832 | 32.5004 | 85.1846 | 105.6221 | 88.3629 | 22.7005 | 26.1239 | 43.0891 | 76.5896 |  |  |  | 438.0196 | 24.1354 | 64.1392 | [5 empty] | 43.0639 | 104.1285 | 126.5429 | 474.6489 | 22.7249 | 22.7792 | 25.15 | 33.3521 | 79.1035 | 42.4591 | 26.9216 | 46.6393 | 98.0977 | 94.2866 | 96.7396 |  | 65.3329 | 106.0288 | 532.5087 | 33.4805 | 85.3602 | 101.8761 | 146.1562 | 499.2213 | [7 empty] | 25.2544 | 57.5876 | 95.371 | 109.7839 |  | 1003.0169 | 1023.0545 | 998.2416 | 665.5064 | 911.6202 | 789.7423 | 922.4675 | 19.0809 | 23.3583 | 17.4697 | 19.174 | 22.8133 | 47.8555 | 84.5092 | 986.7354 | 935.3534 | 980.2144 | 25.4032 | 46.516 | 70.7273 | 93.5198 | 93.544 | 70.4216 | -0.0008 | -0.026 | 0.0016 | 0.0252 | -0.0022 | 0.0018 | -0.0185 | 0.0048 | -0.0301 | -321.2176 | 17.9941 | -321.3961 | 17.448 | -320.3468 | 18.5464 | -320.3498 | 16.7827 | -269.8945 | 16.2058 | -269.8945 | 18.0085 | 3937.8596 | 3849.9701 | 980.1617 | 93.5319 | -596.2487
2017-12-19 12:23 | 1656.0994 |  |  | -241.55 | -154.5437 | -154.0174 | -180.6655 | -123.3521 | -134.9 | -199.0141 | -154.8671 |  |  | -200.9626 | -122.6454 | -188.647 | -204.4378 | -86.9546 | -79.87 | -181.5375 | -177.3599 | 77.8971 | 108.2748 | 117.5663 | 32.606 | 81.46 | 115.9756 | 340.8231 | 99.0776 | 23.1164 | 141.6741 | 116.3839 | 89.7504 | 100.9905 | 66.8816 | 123.7038 | 74.4247 | 99.2931 | 25.7729 | 43.4432 | 99.2633 | 118.2564 | 412.5992 | 45.113 | 27.423 | 48.7815 | 83.1792 | 330.0125 |  |  |  |  | 99.2734 | 38.2159 | 104.6532 | 405.1378 |  |  | 47.9501 | 56.6093 | 97.3315 | 111.9789 | 35.237 | 22.6974 | 25.3686 | 39.1479 | 76.4916 |  |  |  | 475.0482 | 24.676 | 99.6453 | [5 empty] | 31.2438 | 53.579 | 99.2231 | 387.8817 | 38.0492 | 99.4273 | 99.6248 | 99.5249 | 25.3764 | 37.1438 | 23.6471 | 23.702 | 25.5658 | 32.8267 | 51.5309 |  | 88.2291 | 112.394 | 472.0663 | 26.2341 | 34.8765 | 77.0405 | 121.0858 | 495.8826 | [7 empty] | 26.1791 | 51.8749 | 103.9403 | 121.4777 | 518.9932 | 932.0165 | 983.5732 | 658.9829 | 877.3186 | 657.7086 | 908.876 | 902.2018 | 875.5064 | 927.3564 | 910.7254 | 840.3997 | 837.8993 | 847.6086 | 848.8885 | 852.4873 | 928.7774 | 930.2202 | 882.7724 |  |  | 31.1753 | 58.7039 | 169.8306 | 662.4832 | 48.3887 | 24.9335 | [7 empty] | 73.4 | 32.1816 | 61.1164 | 90.9366 | 124.2563 | 570.0942 | 99.038 | 75.9099 | 95.8572 | 99.1744 | [5 empty] | 54.2753 | 39.6069 | 117.1865 | 469.8219 |  |  | 98.152 | 32.519 | 86.4015 | 105.6649 | 88.3523 | 22.7384 | 26.1377 | 43.0799 | 76.6242 |  |  |  | 438.3282 | 24.1079 | 64.189 | [5 empty] | 43.107 | 104.1274 | 126.6026 | 474.9935 | 22.8181 | 22.7736 | 25.1466 | 33.3697 | 79.1114 | 42.472 | 26.9231 | 46.5747 | 98.0486 | 94.2988 | 96.7888 |  | 65.3293 | 105.9575 | 532.7651 | 33.5021 | 85.4997 | 101.906 | 146.289 | 499.4818 | [7 empty] | 25.272 | 57.8648 | 95.3677 | 109.8822 |  | 1003.1849 | 1023.4314 | 998.3004 | 665.9161 | 911.9535 | 789.7748 | 922.1698 | 19.082 | 23.3716 | 17.4675 | 19.1985 | 22.8181 | 47.7474 | 84.5411 | 986.3289 | 935.4253 | 980.5048 | 25.4191 | 46.5465 | 70.8333 | 93.7016 | 93.6508 | 70.4812 | -0.0013 | -0.0257 | 0.0014 | 0.0256 | -0.0019 | 0.001 | -0.0215 | 0.0039 | -0.0182 | -321.193 | 17.9531 | -321.236 | 17.409 | -320.2391 | 18.5937 | -320.396 | 16.8053 | -269.7499 | 16.1729 | -269.6699 | 17.9962 | 3940.9843 | 3828.2362 | 980.3457 | 93.6762 | -596.9262
2017-12-19 12:23 | 1657.0994 |  |  | -241.688 | -154.7121 | -154.3512 | -181.0902 | -123.611 | -135.0447 | -199.1773 | -154.9364 |  |  | -201.2238 | -122.7391 | -188.7655 | -204.799 | -87.0534 | -79.9776 | -181.7146 | -177.4576 | 78.2468 | 109.1076 | 118.4414 | 32.6513 | 81.5315 | 115.9919 | 341.0675 | 99.0769 | 23.1238 | 142.5403 | 117.1018 | 90.7116 | 101.3992 | 67.0957 | 123.7839 | 74.2143 | 99.3175 | 25.8002 | 43.4758 | 99.2882 | 118.3008 | 412.9454 | 45.1361 | 27.4267 | 48.8281 | 83.2088 | 327.2057 |  |  |  |  | 99.279 | 38.2762 | 104.6618 | 405.3652 |  |  | 47.9927 | 56.6902 | 97.3487 | 112.0282 | 35.2362 | 22.7064 | 25.3958 | 39.1733 | 76.6196 |  |  |  | 475.3833 | 24.6582 | 99.6536 | [5 empty] | 31.2888 | 53.6203 | 99.2347 | 388.3218 | 38.0221 | 99.4584 | 99.6168 | 99.5333 | 25.363 | 37.1883 | 23.6495 | 23.7089 | 25.5784 | 32.8388 | 51.5697 |  | 88.2294 | 112.4704 | 472.4081 | 26.2571 | 34.9189 | 77.1194 | 121.1382 | 496.045 | [7 empty] | 26.2031 | 52.0122 | 103.9119 | 121.5577 | 519.362 | 932.4358 | 984.0843 | 658.9417 | 877.2297 | 657.4631 | 908.6657 | 887.1212 | 871.8131 | 927.6317 | 910.9118 | 843.5404 | 845.7013 | 847.7034 | 849.4096 | 849.5612 | 905.3785 | 930.4679 | 883.0242 |  |  | 31.1943 | 58.7736 | 170.0035 | 662.6277 | 48.4273 | 24.9496 | [7 empty] | 73.5183 | 32.1735 | 61.1401 | 90.9965 | 124.325 | 570.3568 | 99.0496 | 75.9539 | 95.8717 | 99.1604 | [5 empty] | 54.5342 | 39.6428 | 117.2469 | 470.1552 |  |  | 98.1379 | 32.5387 | 86.569 | 105.7072 | 88.3583 | 22.7275 | 26.1534 | 43.1034 | 76.6478 |  |  |  | 438.6416 | 24.0847 | 64.292 | [5 empty] | 43.1202 | 104.1275 | 126.6671 | 475.3441 | 22.885 | 22.7837 | 25.1748 | 33.386 | 79.1243 | 42.5034 | 26.9406 | 46.5419 | 98.1598 | 94.29 | 96.8297 |  | 65.3888 | 105.988 | 532.9488 | 33.4965 | 85.6461 | 101.8947 | 146.3071 | 499.7263 | [7 empty] | 25.2626 | 58.1257 | 95.3799 | 109.9809 |  | 1003.4295 | 1023.8129 | 998.4192 | 666.3263 | 912.2758 | 789.8502 | 921.8994 | 19.0847 | 23.3871 | 17.4699 | 19.2196 | 22.8189 | 47.5866 | 84.5729 | 985.8595 | 935.5139 | 980.9081 | 25.4554 | 46.5982 | 70.9033 | 93.7988 | 93.725 | 70.6089 | -0.0011 | -0.0252 | 0.0014 | 0.0256 | -0.0025 | 0.0017 | -0.0146 | 0.0057 | -0.0204 | -321.1253 | 17.9921 | -321.2576 | 17.4213 | -320.2268 | 18.569 | -320.2452 | 16.7827 | -269.6483 | 16.214 | -269.6391 | 18.0044 | 3937.626 | 3895.7366 | 980.5579 | 93.7619 | -597.6554
2017-12-19 12:23 | 1658.0995 |  |  | -241.9798 | -154.7045 | -154.6611 | -181.4558 | -123.7672 | -135.2202 | -199.3313 | -155.1325 |  |  | -201.3673 | -122.9568 | -189.0631 | -205.2146 | -87.1745 | -80.1621 | -181.9123 | -177.5877 | 79.8174 | 108.7614 | 118.4425 | 32.6963 | 81.5927 | 116.0126 | 341.3045 | 99.1293 | 23.1236 | 143.3206 | 118.3065 | 92.1403 | 102.4065 | 68.4853 | 123.8665 | 75.0787 | 99.3 | 25.8117 | 43.5196 | 99.3216 | 118.3481 | 413.3063 | 45.1682 | 27.4354 | 48.9027 | 83.2627 | 326.654 |  |  |  |  | 99.3096 | 38.3159 | 104.6568 | 405.5817 |  |  | 48.0389 | 56.7746 | 97.3568 | 112.079 | 35.2464 | 22.7429 | 25.4502 | 39.2248 | 76.708 |  |  |  | 475.7138 | 24.6709 | 99.639 | [5 empty] | 31.3593 | 53.6654 | 99.2391 | 388.5856 | 38.0514 | 99.4773 | 99.5945 | 99.5472 | 25.3433 | 37.2095 | 23.6543 | 23.7211 | 25.5947 | 32.8664 | 51.6118 |  | 88.2523 | 112.5271 | 472.7488 | 26.2927 | 34.8949 | 77.1682 | 121.1948 | 496.2333 | [7 empty] | 26.2213 | 52.1157 | 103.8936 | 121.635 | 519.7242 | 932.8647 | 984.5491 | 658.9106 | 877.1823 | 657.1793 | 908.3879 | 869.5735 | 868.4837 | 927.8809 | 911.0797 | 842.1994 | 850.8179 | 847.7092 | 851.7967 | 843.2562 | 900.1027 | 930.756 | 883.3089 |  |  | 31.2104 | 58.8294 | 170.1468 | 663.0056 | 48.4715 | 24.971 | [7 empty] | 73.6397 | 32.1751 | 61.1701 | 91.0538 | 124.3813 | 570.5985 | 99.0533 | 75.9873 | 95.8831 | 99.1885 | [5 empty] | 54.7807 | 39.6677 | 117.3037 | 470.4784 |  |  | 98.1688 | 32.5694 | 85.452 | 105.7488 | 88.3237 | 22.7149 | 26.161 | 43.1414 | 76.703 |  |  |  | 438.9701 | 24.0677 | 64.3812 | [5 empty] | 43.1438 | 104.1231 | 126.7137 | 475.7242 | 22.7676 | 22.7852 | 25.1846 | 33.4199 | 79.1755 | 42.5557 | 26.9629 | 46.6177 | 98.3506 | 94.2541 | 96.8062 |  | 65.5011 | 106.081 | 533.0653 | 33.5046 | 85.7971 | 101.8945 | 146.35 | 499.9565 | [7 empty] | 25.2618 | 58.3615 | 95.4188 | 110.077 |  | 1003.7401 | 1024.1531 | 998.5454 | 666.7579 | 912.6291 | 789.9411 | 921.6324 | 19.0912 | 23.4036 | 17.4727 | 19.2175 | 22.8124 | 47.5008 | 84.6029 | 985.4728 | 935.5619 | 981.2441 | 25.4621 | 46.6339 | 71.0364 | 93.9124 | 93.9255 | 70.6839 | -0.0008 | -0.0257 | 0.0013 | 0.0253 | -0.0021 | 0.0012 | 0.0024 | 0.0052 | -0.0104 | -321.0914 | 17.9407 | -321.0607 | 17.3884 | -320.1252 | 18.5998 | -320.2821 | 16.8238 | -269.5222 | 16.1606 | -269.3652 | 17.9592 | 3941.8786 | 3898.6501 | 980.7664 | 93.9189 | -598.4672
2017-12-19 12:23 | 1659.0995 |  |  | -242.2502 | -154.8188 | -154.9091 | -181.7293 | -124.0787 | -135.545 | -199.5681 | -155.3989 |  |  | -201.5014 | -122.992 | -189.4201 | -205.4325 | -87.3129 | -80.377 | -182.1207 | -177.7568 | 81.6298 | 110.051 | 119.4634 | 32.7307 | 81.6594 | 116.0281 | 341.5442 | 99.1336 | 23.1292 | 144.6898 | 120.6034 | 94.6699 | 104.297 | 70.9305 | 123.9553 | 76.612 | 99.3356 | 25.8213 | 43.5698 | 99.35 | 118.3978 | 413.6609 | 45.2103 | 27.4437 | 48.9431 | 83.2742 | 329.3656 |  |  |  |  | 99.3266 | 38.3776 | 104.6997 | 405.7885 |  |  | 48.0958 | 56.8504 | 97.3567 | 112.1378 | 35.2912 | 22.7407 | 25.4357 | 39.2508 | 76.7712 |  |  |  | 476.0493 | 24.7794 | 99.6212 | [5 empty] | 31.3979 | 53.716 | 99.2561 | 388.8749 | 38.109 | 99.4852 | 99.584 | 99.5311 | 25.2797 | 37.2301 | 23.6632 | 23.7231 | 25.6028 | 32.8923 | 51.6553 |  | 88.2578 | 112.5861 | 473.1143 | 26.2701 | 34.8951 | 77.216 | 121.2383 | 496.3994 | [7 empty] | 26.2233 | 52.1615 | 103.8957 | 121.7063 | 520.0967 | 933.2986 | 985.0146 | 658.8795 | 877.1132 | 656.9248 | 908.1196 | 863.5004 | 865.1092 | 928.1482 | 911.2615 | 835.6462 | 852.0245 | 847.2261 | 848.2991 | 842.0044 | 897.0108 | 931.0641 | 883.6405 |  |  | 31.2213 | 58.8525 | 170.2722 | 662.6067 | 48.4149 | 24.9762 | [7 empty] | 73.6604 | 32.2071 | 61.2208 | 91.1066 | 124.4345 | 570.8485 | 99.0984 | 75.9979 | 95.8754 | 99.1924 | [5 empty] | 55.0066 | 39.6982 | 117.3542 | 470.8009 |  |  | 98.2009 | 32.5926 | 84.0964 | 105.7846 | 88.2761 | 22.7162 | 26.1843 | 43.1729 | 76.7794 |  |  |  | 439.2737 | 24.0997 | 64.4375 | [5 empty] | 43.1593 | 104.1195 | 126.7534 | 476.0849 | 22.7319 | 22.798 | 25.1861 | 33.432 | 79.2147 | 42.596 | 26.978 | 46.628 | 98.5086 | 94.2374 | 96.7982 |  | 65.5104 | 106.0594 | 533.2862 | 33.5272 | 85.9543 | 101.9191 | 146.4414 | 500.1937 | [7 empty] | 25.2824 | 58.608 | 95.4234 | 110.1697 |  | 1004.0718 | 1024.4493 | 998.6916 | 667.2231 | 913.0421 | 790.0706 | 921.4061 | 19.0966 | 23.4181 | 17.4748 | 19.2186 | 22.8119 | 47.4465 | 84.6317 | 985.1087 | 935.623 | 981.6013 | 25.4602 | 46.6728 | 71.1007 | 94.079 | 93.9881 | 70.8175 | -0.0008 | -0.0259 | 0.0016 | 0.0257 | -0.0023 | 0.0017 | -0.0041 | 0.006 | -0.0292 | -320.9591 | 17.9531 | -321.1499 | 17.4705 | -320.1806 | 18.5834 | -320.1314 | 16.7437 | -269.3129 | 16.1708 | -269.3714 | 18.0701 | 3939.1036 | 3928.6354 | 980.9824 | 94.0335 | -599.3353
2017-12-19 12:23 | 1660.0996 |  |  | -242.3465 | -154.9654 | -154.9593 | -181.9951 | -124.1632 | -135.6888 | -199.7894 | -155.4892 |  |  | -201.7389 | -123.2249 | -189.8416 | -205.8313 | -87.5908 | -80.3875 | -182.2635 | -177.8687 | 80.6724 | 112.2286 | 120.8798 | 32.7597 | 81.7556 | 116.0384 | 341.7865 | 99.0852 | 23.1504 | 145.261 | 121.3694 | 95.3658 | 104.8904 | 71.7224 | 124.038 | 77.1814 | 99.3301 | 25.8525 | 43.5973 | 99.3947 | 118.4541 | 414.0203 | 45.2826 | 27.4671 | 48.977 | 83.3106 | 330.202 |  |  |  |  | 99.3063 | 38.5118 | 104.7564 | 405.9971 |  |  | 48.1756 | 56.9194 | 97.3437 | 112.1971 | 35.3477 | 22.6954 | 25.3545 | 39.252 | 76.8432 |  |  |  | 476.3843 | 24.7598 | 99.6327 | [5 empty] | 31.4061 | 53.7669 | 99.2746 | 389.2754 | 38.1401 | 99.4724 | 99.5727 | 99.5261 | 25.2403 | 37.2597 | 23.6562 | 23.7204 | 25.6069 | 32.9073 | 51.693 |  | 88.2677 | 112.6457 | 473.4909 | 26.2725 | 34.9473 | 77.2806 | 121.2902 | 496.551 | [7 empty] | 26.235 | 52.1869 | 103.964 | 121.7846 | 520.4422 | 933.724 | 985.4845 | 658.8393 | 877.0243 | 656.75 | 907.8571 | 870.4374 | 864.2304 | 928.4426 | 911.4605 | 833.5028 | 852.3169 | 850.1044 | 840.1728 | 842.189 | 890.767 | 931.4239 | 884.0099 |  |  | 31.249 | 58.8942 | 170.4311 | 661.9355 | 48.3912 | 24.9762 | [7 empty] | 73.7491 | 32.2446 | 61.2486 | 91.1501 | 124.4883 | 571.1072 | 99.1281 | 76.0007 | 95.8798 | 99.1692 | [5 empty] | 55.3263 | 39.7305 | 117.3989 | 471.1227 |  |  | 98.228 | 32.6126 | 83.1024 | 105.8176 | 88.2811 | 22.7382 | 26.2018 | 43.1874 | 76.8025 |  |  |  | 439.5762 | 24.0754 | 64.5143 | [5 empty] | 43.1807 | 104.1322 | 126.8271 | 476.4311 | 22.8315 | 22.8062 | 25.236 | 33.4439 | 79.2948 | 42.5458 | 26.9921 | 46.6224 | 98.5493 | 94.2159 | 96.7616 |  | 65.5501 | 106.0374 | 533.5492 | 33.5422 | 86.0016 | 101.9219 | 146.4978 | 500.4459 | [7 empty] | 25.3116 | 58.8688 | 95.4285 | 110.2639 |  | 1004.4117 | 1024.7722 | 998.8357 | 667.7003 | 913.4732 | 790.2553 | 921.2722 | 19.1017 | 23.4263 | 17.4729 | 19.2041 | 22.8172 | 47.2977 | 84.6652 | 984.7087 | 935.6898 | 982.0435 | 25.4776 | 46.7508 | 71.1522 | 94.1264 | 94.105 | 70.7996 | -0.001 | -0.0253 | 0.0016 | 0.0257 | -0.0022 | 0.0015 | -0.0364 | 0.0078 | -0.0416 | -321.0145 | 17.9982 | -321.0114 | 17.3535 | -319.9252 | 18.5444 | -320.156 | 16.8381 | -269.3498 | 16.2181 | -269.156 | 17.9428 | 3941.1432 | 3899.0231 | 981.2088 | 94.1157 | -600.0592
2017-12-19 12:23 | 1661.0997 |  |  | -242.4332 | -155.128 | -155.0382 | -182.198 | -124.4427 | -135.8319 | -199.922 | -155.593 |  |  | -201.9398 | -123.2906 | -189.9948 | -206.1537 | -87.6627 | -80.5252 | -182.4549 | -178.0669 | 80.4238 | 112.8603 | 121.557 | 32.7821 | 81.8618 | 116.0559 | 342.0301 | 99.064 | 23.1488 | 145.7185 | 122.1093 | 96.1469 | 105.3798 | 72.2752 | 124.1194 | 77.4791 | 99.2829 | 25.8711 | 43.6654 | 99.3952 | 118.4894 | 414.3706 | 45.3077 | 27.4927 | 49.0261 | 83.3294 | 327.8902 |  |  |  |  | 99.2597 | 38.5801 | 104.7975 | 406.22 |  |  | 48.2081 | 56.9926 | 97.3409 | 112.2475 | 35.3454 | 22.7376 | 25.3754 | 39.273 | 76.9279 |  |  |  | 476.7106 | 24.6673 | 99.6084 | [5 empty] | 31.3785 | 53.8109 | 99.3017 | 389.6829 | 38.1927 | 99.4218 | 99.5623 | 99.5231 | 25.3238 | 37.2902 | 23.6611 | 23.7235 | 25.6141 | 32.9254 | 51.7286 |  | 88.3104 | 112.7132 | 473.8657 | 26.3036 | 34.989 | 77.3604 | 121.3449 | 496.6976 | [7 empty] | 26.2489 | 52.291 | 104.0039 | 121.8583 | 520.7899 | 934.1416 | 985.9479 | 658.8012 | 876.9623 | 656.6741 | 907.6456 | 870.2234 | 868.3477 | 928.8057 | 911.7079 | 834.8635 | 852.6584 | 845.3849 | 834.4023 | 835.8268 | 898.3401 | 931.8995 | 884.4294 |  |  | 31.2843 | 58.9704 | 170.6018 | 662.0428 | 48.4466 | 24.9781 | [7 empty] | 73.9452 | 32.2655 | 61.2741 | 91.192 | 124.5522 | 571.3674 | 99.1462 | 76.0317 | 95.8949 | 99.1657 | [5 empty] | 55.7301 | 39.7863 | 117.448 | 471.4356 |  |  | 98.2704 | 32.6379 | 83.1528 | 105.8425 | 88.2882 | 22.7371 | 26.2092 | 43.2091 | 76.8482 |  |  |  | 439.9018 | 24.0741 | 64.5722 | [5 empty] | 43.2434 | 104.1379 | 126.854 | 476.8074 | 22.6579 | 22.7916 | 25.2049 | 33.4943 | 79.2792 | 42.6042 | 26.9938 | 46.6654 | 98.5602 | 94.2049 | 96.7616 |  | 65.6059 | 106.0274 | 533.8223 | 33.5568 | 86.0163 | 101.9259 | 146.5538 | 500.6912 | [7 empty] | 25.3273 | 59.099 | 95.4707 | 110.3691 |  | 1004.7589 | 1025.072 | 998.9785 | 668.1697 | 913.8544 | 790.4993 | 921.2687 | 19.1013 | 23.4191 | 17.4716 | 19.1954 | 22.8174 | 47.1659 | 84.6955 | 984.4173 | 935.7354 | 982.3701 | 25.4856 | 46.7519 | 71.3054 | 94.2959 | 94.2573 | 70.9583 | -0.0013 | -0.0258 | 0.0017 | 0.0257 | -0.0024 | 0.0013 | -0.0325 | 0.0088 | -0.0199 | -320.7991 | 17.8956 | -320.9129 | 17.4521 | -320.079 | 18.6696 | -320.1437 | 16.7724 | -269.0329 | 16.099 | -268.9744 | 18.0414 | 3939.0649 | 3883.0211 | 981.4277 | 94.2766 | -600.6843
2017-12-19 12:23 | 1662.0997 |  |  | -242.7487 | -155.3236 | -155.2037 | -182.4006 | -124.6116 | -135.9874 | -199.963 | -155.6579 |  |  | -202.0128 | -123.2647 | -190.285 | -206.528 | -87.799 | -80.6037 | -182.7217 | -178.328 | 80.0699 | 113.2688 | 121.8944 | 32.8077 | 81.9573 | 116.0733 | 342.2729 | 99.0695 | 23.1384 | 145.701 | 121.9039 | 96.0596 | 105.1822 | 71.8572 | 124.203 | 77.204 | 99.2801 | 25.8592 | 43.7172 | 99.3947 | 118.5328 | 414.7149 | 45.2946 | 27.5023 | 49.0608 | 83.3329 | 324.4711 |  |  |  |  | 99.2353 | 38.6142 | 104.8141 | 406.473 |  |  | 48.2134 | 57.0722 | 97.359 | 112.2976 | 35.3667 | 22.7429 | 25.405 | 39.2968 | 77.0249 |  |  |  | 477.0485 | 24.6473 | 99.6012 | [5 empty] | 31.3738 | 53.8759 | 99.336 | 390.0359 | 38.2275 | 99.4295 | 99.5769 | 99.5207 | 25.3951 | 37.3157 | 23.6629 | 23.7342 | 25.626 | 32.9513 | 51.7737 |  | 88.3568 | 112.7921 | 474.1942 | 26.2918 | 34.9737 | 77.4212 | 121.4022 | 496.8569 | [7 empty] | 26.2589 | 52.4262 | 104.031 | 121.9325 | 521.161 | 934.5803 | 986.3931 | 658.7638 | 876.9503 | 656.6173 | 907.4148 | 865.9274 | 873.3473 | 929.2873 | 912.0283 | 831.8561 | 844.367 | 830.9712 | 833.432 | 825.5648 | 912.1656 | 932.5045 | 884.9367 |  |  | 31.3246 | 59.0269 | 170.7509 | 662.4859 | 48.4785 | 24.979 | [7 empty] | 74.064 | 32.2901 | 61.3344 | 91.2503 | 124.6317 | 571.6561 | 99.1705 | 76.0941 | 95.911 | 99.1714 | [5 empty] | 56.1111 | 39.8452 | 117.5088 | 471.7602 |  |  | 98.3024 | 32.6649 | 83.9802 | 105.8687 | 88.2827 | 22.7271 | 26.2276 | 43.2564 | 76.9192 |  |  |  | 440.2158 | 24.1185 | 64.6301 | [5 empty] | 43.2982 | 104.1332 | 126.8525 | 477.1733 | 22.4872 | 22.7553 | 25.1257 | 33.548 | 79.2411 | 42.6902 | 27.0089 | 46.7392 | 98.4326 | 94.2032 | 96.8162 |  | 65.5363 | 105.9148 | 534.1093 | 33.5835 | 86.1271 | 101.9485 | 146.6012 | 500.9374 | [7 empty] | 25.3224 | 59.3186 | 95.5145 | 110.458 |  | 1005.1192 | 1025.3793 | 999.1178 | 668.6223 | 914.1766 | 790.786 | 921.3668 | 19.0965 | 23.4026 | 17.4779 | 19.189 | 22.8157 | 47.1259 | 84.7245 | 984.1753 | 935.8038 | 982.6739 | 25.4974 | 46.7942 | 71.3443 | 94.3708 | 94.3671 | 70.9625 | -0.0004 | -0.0256 | 0.0022 | 0.0264 | -0.0017 | 0.0023 | -0.0298 | 0.0064 | -0.0177 | -320.8883 | 18.0516 | -321.073 | 17.45 | -319.9344 | 18.4746 | -319.8575 | 16.7581 | -269.0329 | 16.255 | -269.0852 | 18.0496 | 3940.8286 | 3784.6846 | 981.6553 | 94.3689 | -601.346
2017-12-19 12:23 | 1663.0998 |  |  | -243.0012 | -155.468 | -155.4576 | -182.5737 | -124.7492 | -136.2154 | -200.1274 | -155.7577 |  |  | -202.2257 | -123.3215 | -190.5577 | -206.8754 | -87.9265 | -80.7927 | -182.8382 | -178.4246 | 80.7236 | 112.7926 | 121.3736 | 32.8397 | 82.0443 | 116.0799 | 342.5158 | 99.0782 | 23.1494 | 144.8449 | 120.423 | 94.4342 | 103.9458 | 70.1349 | 124.282 | 76.4898 | 99.2834 | 25.8595 | 43.7043 | 99.4089 | 118.5931 | 415.0778 | 45.3145 | 27.5182 | 49.1096 | 83.372 | 321.5016 |  |  |  |  | 99.2495 | 38.6742 | 104.833 | 406.7448 |  |  | 48.2612 | 57.15 | 97.3695 | 112.3575 | 35.377 | 22.6852 | 25.4059 | 39.3233 | 77.1648 |  |  |  | 477.396 | 24.6941 | 99.612 | [5 empty] | 31.4047 | 53.9405 | 99.373 | 390.3956 | 38.3129 | 99.4605 | 99.6077 | 99.5337 | 25.3727 | 37.3507 | 23.6627 | 23.736 | 25.629 | 32.9693 | 51.8216 |  | 88.4136 | 112.8532 | 474.531 | 26.2674 | 35.0185 | 77.4996 | 121.456 | 496.9994 | [7 empty] | 26.2696 | 52.5126 | 104.048 | 122.0131 | 521.5283 | 935.0632 | 986.7757 | 658.7313 | 876.9862 | 656.4491 | 907.0725 | 866.8861 | 876.2541 | 929.8349 | 912.39 | 829.5612 | 830.5917 | 828.4123 | 835.1724 | 825.3922 | 904.9177 | 933.1941 | 885.4889 |  |  | 31.3324 | 59.0716 | 170.8971 | 663.046 | 48.4828 | 24.9856 | [7 empty] | 74.2407 | 32.326 | 61.4015 | 91.2991 | 124.7052 | 571.9472 | 99.1469 | 76.1451 | 95.92 | 99.1569 | [5 empty] | 56.4779 | 39.8748 | 117.5816 | 472.1197 |  |  | 98.3208 | 32.6909 | 84.6847 | 105.9325 | 88.2942 | 22.7727 | 26.2534 | 43.2761 | 76.9799 |  |  |  | 440.5276 | 24.1157 | 64.6863 | [5 empty] | 43.3626 | 104.1546 | 126.8845 | 477.5282 | 22.6514 | 22.762 | 25.1609 | 33.5479 | 79.3638 | 42.6684 | 27.0307 | 46.8131 | 98.3118 | 94.1753 | 96.8142 |  | 65.564 | 105.9248 | 534.2724 | 33.5917 | 86.2616 | 101.943 | 146.6374 | 501.1873 | [7 empty] | 25.3206 | 59.5696 | 95.557 | 110.5348 |  | 1005.4898 | 1025.5746 | 999.2323 | 669.0273 | 914.4162 | 791.1066 | 921.5053 | 19.0976 | 23.388 | 17.474 | 19.1872 | 22.8191 | 47.1 | 84.7549 | 983.9871 | 935.8021 | 983.04 | 25.5138 | 46.8198 | 71.4833 | 94.5407 | 94.4966 | 71.1244 | -0.0007 | -0.0262 | 0.0014 | 0.0254 | -0.0022 | 0.0014 | -0.0252 | 0.0092 | -0.0323 | -320.8576 | 17.9264 | -320.6976 | 17.3145 | -319.7344 | 18.6224 | -320.1314 | 16.9039 | -268.9129 | 16.1318 | -268.6483 | 17.914 | 3938.5462 | 3721.6745 | 981.8706 | 94.5187 | -602.0167
2017-12-19 12:23 | 1664.0998 |  |  | -243.0703 | -155.5603 | -155.526 | -182.8965 | -124.8516 | -136.3683 | -200.2216 | -155.923 |  |  | -202.3221 | -123.3145 | -190.7944 | -207.2345 | -88.0082 | -80.9038 | -183.0223 | -178.4848 | 83.0501 | 112.0958 | 121.1289 | 32.871 | 82.1304 | 116.0968 | 342.7568 | 99.0858 | 23.1487 | 144.9011 | 120.9486 | 95.0306 | 104.4822 | 70.512 | 124.3529 | 77.0064 | 99.2856 | 25.8808 | 43.7344 | 99.4178 | 118.6318 | 415.439 | 45.3317 | 27.5247 | 49.1542 | 83.3925 | 320.7971 |  |  |  |  | 99.2429 | 38.7656 | 104.8559 | 407.0033 |  |  | 48.2999 | 57.2249 | 97.3698 | 112.4216 | 35.3794 | 22.6469 | 25.4426 | 39.3691 | 77.3126 |  |  |  | 477.7342 | 24.7133 | 99.6009 | [5 empty] | 31.4468 | 53.9872 | 99.3976 | 390.8072 | 38.394 | 99.4359 | 99.604 | 99.5274 | 25.3306 | 37.3728 | 23.6708 | 23.7275 | 25.6241 | 32.981 | 51.8465 |  | 88.4841 | 112.9054 | 474.9026 | 26.3143 | 35.0749 | 77.5742 | 121.4934 | 497.1362 | [7 empty] | 26.2705 | 52.7186 | 104.0565 | 122.0882 | 521.8852 | 935.602 | 987.0755 | 658.7109 | 877.0561 | 656.2269 | 906.6779 | 861.0801 | 874.1834 | 930.4256 | 912.795 | 830.1796 | 809.3328 | 841.852 | 836.2737 | 829.7529 | 902.8448 | 933.9136 | 886.0685 |  |  | 31.3187 | 59.1261 | 171.0616 | 663.6232 | 48.5309 | 24.9928 | [7 empty] | 74.4145 | 32.3073 | 61.4154 | 91.3315 | 124.756 | 572.2234 | 99.1335 | 76.2039 | 95.9222 | 99.1609 | [5 empty] | 56.9119 | 39.8995 | 117.6395 | 472.4586 |  |  | 98.3283 | 32.7267 | 84.567 | 105.9932 | 88.3081 | 22.7717 | 26.2717 | 43.3136 | 77.0192 |  |  |  | 440.8547 | 24.0306 | 64.757 | [5 empty] | 43.3906 | 104.159 | 126.9739 | 477.8869 | 22.6924 | 22.7979 | 25.1921 | 33.5413 | 79.3953 | 42.7234 | 27.0494 | 46.8238 | 98.4325 | 94.1596 | 96.8125 |  | 65.6822 | 105.993 | 534.4903 | 33.6082 | 86.3117 | 101.9497 | 146.7157 | 501.4422 | [7 empty] | 25.3206 | 59.8389 | 95.5987 | 110.5883 |  | 1005.8495 | 1025.65 | 999.3185 | 669.4194 | 914.6022 | 791.4973 | 921.7348 | 19.1049 | 23.3869 | 17.4722 | 19.1849 | 22.8255 | 47.0713 | 84.7847 | 983.8699 | 935.7855 | 983.2839 | 25.5312 | 46.9146 | 71.5785 | 94.658 | 94.6604 | 71.2137 | -0.0017 | -0.0259 | 0.0014 | 0.026 | -0.0024 | 0.0015 | -0.0309 | 0.0101 | -0.027 | -320.5375 | 17.949 | -320.8945 | 17.528 | -320.0514 | 18.6163 | -319.7898 | 16.6739 | -268.5775 | 16.1298 | -268.7344 | 18.1317 | 3939.219 | 3777.2382 | 982.0544 | 94.6592 | -602.5806
2017-12-19 12:23 | 1665.0999 |  |  | -243.3921 | -155.8159 | -155.7543 | -183.1827 | -125.1611 | -136.5432 | -200.394 | -156.1821 |  |  | -202.4503 | -123.3633 | -191.2025 | -207.6154 | -88.2302 | -81.0701 | -183.238 | -178.6966 | 79.8485 | 112.7149 | 121.9663 | 32.8989 | 82.2158 | 116.1184 | 343.0031 | 99.0873 | 23.1417 | 145.876 | 122.8733 | 97.0351 | 106.005 | 72.2112 | 124.4375 | 78.2532 | 99.2927 | 25.8901 | 43.7639 | 99.4294 | 118.665 | 415.7937 | 45.3808 | 27.5325 | 49.1871 | 83.4067 | 322.0154 |  |  |  |  | 99.2617 | 38.8436 | 104.8648 | 407.2704 |  |  | 48.3599 | 57.2992 | 97.3564 | 112.4735 | 35.4274 | 22.6512 | 25.4479 | 39.3954 | 77.4382 |  |  |  | 478.083 | 24.6725 | 99.6312 | [5 empty] | 31.4438 | 54.0194 | 99.4114 | 391.2578 | 38.4162 | 99.4351 | 99.5789 | 99.531 | 25.376 | 37.3869 | 23.6816 | 23.726 | 25.642 | 33.0025 | 51.8874 |  | 88.5566 | 112.9456 | 475.2528 | 26.3328 | 35.1436 | 77.6588 | 121.5416 | 497.2888 | [7 empty] | 26.2992 | 52.8754 | 104.0659 | 122.1557 | 522.2289 | 936.1938 | 987.331 | 658.6759 | 877.1081 | 655.9376 | 906.2416 | 862.8619 | 869.7789 | 931.044 | 913.2312 | 830.3942 | 785.0015 | 849.7425 | 838.2748 | 820.3385 | 921.6934 | 934.5777 | 886.6436 |  |  | 31.3443 | 59.1669 | 171.2205 | 664.1268 | 48.6492 | 25.0118 | [7 empty] | 74.5304 | 32.3533 | 61.4566 | 91.3736 | 124.8143 | 572.4989 | 99.1336 | 76.2681 | 95.9299 | 99.1887 | [5 empty] | 57.3283 | 39.9249 | 117.692 | 472.7806 |  |  | 98.334 | 32.7581 | 83.6907 | 106.0292 | 88.3094 | 22.7773 | 26.2778 | 43.3433 | 77.0761 |  |  |  | 441.182 | 24.0445 | 64.8479 | [5 empty] | 43.4159 | 104.1446 | 127.0361 | 478.2561 | 22.6145 | 22.7958 | 25.1931 | 33.5587 | 79.4011 | 42.8013 | 27.0631 | 46.8351 | 98.4405 | 94.1872 | 96.8424 |  | 65.7203 | 105.9381 | 534.8019 | 33.6251 | 86.3309 | 101.9794 | 146.8221 | 501.6906 | [7 empty] | 25.3353 | 60.1081 | 95.6086 | 110.5462 |  | 1006.1927 | 1025.7581 | 999.3735 | 669.8204 | 914.7749 | 792.004 | 922.1396 | 19.1136 | 23.3887 | 17.482 | 19.1514 | 22.8323 | 46.9834 | 84.8231 | 983.7763 | 935.7276 | 983.4937 | 25.5234 | 46.9536 | 71.7243 | 94.8425 | 94.7814 | 71.3593 | -0.0013 | -0.0259 | 0.002 | 0.0262 | -0.0023 | 0.0014 | -0.016 | 0.0083 | -0.0158 | -320.8914 | 18.0988 | -320.8083 | 17.3371 | -319.6236 | 18.452 | -319.7313 | 16.8546 | -268.7775 | 16.2797 | -268.6329 | 17.9633 | 3940.553 | 3755.3697 | 982.2308 | 94.8119 | -603.5109
2017-12-19 12:23 | 1666.1 |  |  | -243.6302 | -155.922 | -155.94 | -183.4683 | -125.4196 | -136.7482 | -200.4056 | -156.1751 |  |  | -202.6081 | -123.5504 | -191.5823 | -207.828 | -88.3283 | -81.1567 | -183.3842 | -178.8141 | 79.3466 | 113.4718 | 122.2909 | 32.9318 | 82.2949 | 116.1375 | 343.2505 | 99.0807 | 23.1547 | 145.8727 | 122.4204 | 96.6194 | 105.538 | 71.3943 | 124.5214 | 77.6701 | 99.3145 | 25.9168 | 43.7833 | 99.4355 | 118.7124 | 416.1568 | 45.4352 | 27.5546 | 49.2325 | 83.4391 | 322.5347 |  |  |  |  | 99.291 | 38.8274 | 104.8768 | 407.5188 |  |  | 48.4133 | 57.3749 | 97.3429 | 112.5245 | 35.4793 | 22.7197 | 25.4717 | 39.4066 | 77.5632 |  |  |  | 478.4265 | 24.692 | 99.6303 | [5 empty] | 31.4457 | 54.0599 | 99.4258 | 391.7017 | 38.4678 | 99.4695 | 99.5996 | 99.539 | 25.4228 | 37.4239 | 23.6879 | 23.7314 | 25.6549 | 33.0262 | 51.9466 |  | 88.6316 | 112.9535 | 475.5841 | 26.2822 | 35.1935 | 77.741 | 121.606 | 497.446 | [7 empty] | 26.2984 | 52.9272 | 104.0854 | 122.2264 | 522.5809 | 936.8155 | 987.5191 | 658.6362 | 877.1498 | 655.6041 | 905.7529 | 869.7909 | 861.6575 | 931.6198 | 913.6504 | 830.9279 | 778.3418 | 845.9188 | 841.6873 | 800.4074 | 942.8855 | 935.1677 | 887.1779 |  |  | 31.3682 | 59.2174 | 171.3935 | 664.5874 | 48.6987 | 25.0355 | [7 empty] | 74.5315 | 32.4202 | 61.5053 | 91.4083 | 124.8781 | 572.7724 | 99.1127 | 76.3133 | 95.9443 | 99.1974 | [5 empty] | 57.6557 | 39.9469 | 117.7564 | 473.1237 |  |  | 98.3583 | 32.7759 | 83.2058 | 106.0621 | 88.3073 | 22.7881 | 26.2942 | 43.3695 | 77.1477 |  |  |  | 441.4959 | 24.1615 | 64.9408 | [5 empty] | 43.4625 | 104.1321 | 127.0895 | 478.5992 | 22.7222 | 22.8061 | 25.2714 | 33.5749 | 79.4034 | 42.8908 | 27.061 | 46.8622 | 98.2982 | 94.1989 | 96.839 |  | 65.7664 | 105.9395 | 535.0345 | 33.6394 | 86.3899 | 101.9736 | 146.8369 | 501.9388 | [7 empty] | 25.3505 | 60.358 | 95.6225 | 110.5423 |  | 1006.4876 | 1025.8063 | 999.3559 | 670.214 | 914.9354 | 792.6353 | 922.6937 | 19.1182 | 23.3858 | 17.4836 | 19.1534 | 22.8329 | 46.849 | 84.8668 | 983.7104 | 935.6852 | 983.7202 | 25.5241 | 47.0019 | 71.7922 | 94.9562 | 94.8547 | 71.3866 | -0.0012 | -0.0265 | 0.0019 | 0.0257 | -0.0022 | 0.0017 | 0.0045 | 0.0059 | -0.0408 | -320.4791 | 17.8381 | -320.5222 | 17.3843 | -319.7129 | 18.7025 | -319.9867 | 16.832 | -268.3929 | 16.0374 | -268.2113 | 17.99 | 3941.6461 | 3717.4186 | 982.3875 | 94.9055 | -604.1442
2017-12-19 12:23 | 1667.1 |  |  | -243.9781 | -156.1331 | -156.1716 | -183.6191 | -125.6181 | -136.9509 | -200.6787 | -156.3157 |  |  | -202.7722 | -123.6725 | -191.8701 | -208.0846 | -88.481 | -81.2881 | -183.5789 | -179.0342 | 78.1145 | 112.5553 | 121.1572 | 32.9643 | 82.3724 | 116.1563 | 343.4882 | 99.0952 | 23.1654 | 145.0244 | 120.6002 | 94.9775 | 104.2875 | 69.531 | 124.5957 | 76.4836 | 99.2926 | 25.94 | 43.81 | 99.4508 | 118.7564 | 416.5278 | 45.465 | 27.5619 | 49.3135 | 83.467 | 321.2068 |  |  |  |  | 99.294 | 38.8136 | 104.9044 | 407.7183 |  |  | 48.4743 | 57.4516 | 97.3299 | 112.5805 | 35.5095 | 22.78 | 25.5312 | 39.4369 | 77.6512 |  |  |  | 478.7725 | 24.7169 | 99.6136 | [5 empty] | 31.4743 | 54.101 | 99.4466 | 392.1401 | 38.4674 | 99.497 | 99.621 | 99.5474 | 25.4285 | 37.458 | 23.6746 | 23.7375 | 25.6531 | 33.0486 | 51.9886 |  | 88.704 | 112.9788 | 475.909 | 26.3402 | 35.1553 | 77.7804 | 121.6502 | 497.6053 | [7 empty] | 26.2993 | 53.0701 | 104.1333 | 122.3251 | 522.9461 | 937.4475 | 987.6518 | 658.606 | 877.2097 | 655.2739 | 905.2489 | 871.7771 | 858.328 | 932.1646 | 914.0621 | 832.804 | 795.86 | 846.7035 | 845.3739 | 777.8512 | 942.5378 | 935.7225 | 887.6781 |  |  | 31.3871 | 59.2612 | 171.5584 | 665.0492 | 48.7447 | 25.0414 | [7 empty] | 74.5816 | 32.3994 | 61.5081 | 91.4396 | 124.932 | 573.0528 | 99.1044 | 76.3585 | 95.9628 | 99.1856 | [5 empty] | 57.9934 | 39.9902 | 117.8158 | 473.4601 |  |  | 98.3637 | 32.797 | 84.1435 | 106.0771 | 88.2972 | 22.7506 | 26.3044 | 43.3942 | 77.1818 |  |  |  | 441.834 | 24.1772 | 65.0453 | [5 empty] | 43.4884 | 104.1474 | 127.1456 | 478.9308 | 22.8227 | 22.8093 | 25.3279 | 33.5964 | 79.326 | 42.9522 | 27.0734 | 46.8942 | 98.2842 | 94.1652 | 96.8292 |  | 65.837 | 106.0141 | 535.2244 | 33.6622 | 86.4248 | 101.9775 | 146.8643 | 502.1916 | [7 empty] | 25.3377 | 60.6015 | 95.655 | 110.6835 |  | 1006.7148 | 1025.7809 | 999.2876 | 670.5937 | 915.0837 | 793.3024 | 923.3224 | 19.1229 | 23.3883 | 17.4826 | 19.1897 | 22.8289 | 46.6881 | 84.9074 | 983.6588 | 935.6211 | 983.8547 | 25.5505 | 47.0649 | 71.8853 | 95.0803 | 95.0542 | 71.5259 | -0.001 | -0.0262 | 0.0017 | 0.0261 | -0.0022 | 0.0011 | -0.0101 | 0.0047 | -0.0171 | -320.4883 | 18.0537 | -320.8576 | 17.5096 | -319.799 | 18.4951 | -319.4852 | 16.6677 | -268.2606 | 16.2386 | -268.4883 | 18.1214 | 3940.8737 | 3618.0835 | 982.5022 | 95.0673 | -604.9169
2017-12-19 12:23 | 1668.1001 |  |  | -244.2381 | -156.3898 | -156.4317 | -184.0393 | -125.8069 | -137.1086 | -200.8675 | -156.4318 |  |  | -202.9742 | -123.8794 | -192.1201 | -208.44 | -88.7396 | -81.4608 | -183.8166 | -179.0522 | 80.0759 | 111.097 | 119.7277 | 32.9939 | 82.4485 | 116.1765 | 343.7386 | 99.123 | 23.1353 | 144.1074 | 119.2265 | 93.5574 | 103.579 | 68.3625 | 124.6757 | 76.145 | 99.356 | 25.9427 | 43.8261 | 99.4669 | 118.7977 | 416.8949 | 45.4603 | 27.5658 | 49.3591 | 83.4529 | 319.864 |  |  |  |  | 99.3248 | 38.8184 | 104.9321 | 407.8265 |  |  | 48.5234 | 57.5261 | 97.3029 | 112.6353 | 35.4909 | 22.7577 | 25.5105 | 39.4654 | 77.7039 |  |  |  | 479.1346 | 24.7037 | 99.6341 | [5 empty] | 31.4855 | 54.1519 | 99.4842 | 392.5279 | 38.474 | 99.4816 | 99.6243 | 99.5389 | 25.4496 | 37.4782 | 23.6715 | 23.7447 | 25.6683 | 33.0678 | 52.0222 |  | 88.7944 | 113.0019 | 476.2454 | 26.3988 | 35.1355 | 77.8218 | 121.6961 | 497.7583 | [7 empty] | 26.3433 | 53.1778 | 104.122 | 122.4084 | 523.3002 | 938.0907 | 987.7653 | 658.5859 | 877.2613 | 655.0187 | 904.796 | 856.4296 | 865.1193 | 932.6899 | 914.4762 | 831.3649 | 809.32 | 854.5621 | 847.6441 | 780.2829 | 913.8224 | 936.2422 | 888.1305 |  |  | 31.3963 | 59.2906 | 171.6868 | 665.5013 | 48.8041 | 25.0435 | [7 empty] | 74.7089 | 32.4347 | 61.561 | 91.4991 | 125.0076 | 573.3587 | 99.1232 | 76.3958 | 95.9723 | 99.2069 | [5 empty] | 58.3075 | 40.0679 | 117.8699 | 473.7807 |  |  | 98.3637 | 32.8242 | 86.0303 | 106.0968 | 88.2809 | 22.745 | 26.3154 | 43.4115 | 77.2458 |  |  |  | 442.1694 | 24.1303 | 65.0803 | [5 empty] | 43.5331 | 104.1708 | 127.1743 | 479.2831 | 22.7235 | 22.7847 | 25.2839 | 33.6333 | 79.4176 | 42.9317 | 27.0931 | 46.9634 | 98.1449 | 94.133 | 96.8245 |  | 65.8385 | 105.9911 | 535.4681 | 33.6746 | 86.484 | 102.0035 | 146.9705 | 502.4449 | [7 empty] | 25.3253 | 60.8648 | 95.6604 | 110.9043 |  | 1006.8982 | 1025.7391 | 999.245 | 670.9439 | 915.2009 | 793.9186 | 923.9567 | 19.1258 | 23.3977 | 17.4905 | 19.2224 | 22.8355 | 46.4795 | 84.9506 | 983.5793 | 935.527 | 983.9378 | 25.5674 | 47.1155 | 71.9596 | 95.2158 | 95.074 | 71.5942 | -0.0016 | -0.0263 | 0.0018 | 0.026 | -0.0022 | 0.0017 | -0.0311 | 0.0073 | -0.0412 | -320.6668 | 17.9818 | -320.4268 | 17.2714 | -319.3405 | 18.5752 | -319.8052 | 16.9347 | -268.4052 | 16.1852 | -267.999 | 17.8935 | 3940.6303 | 3644.8582 | 982.5978 | 95.1449 | -605.7771
2017-12-19 12:23 | 1669.1001 |  |  | -244.6217 | -156.5875 | -156.6449 | -184.2721 | -125.897 | -137.4015 | -200.9839 | -156.4924 |  |  | -203.1102 | -124.037 | -192.378 | -208.8741 | -88.84 | -81.663 | -184.1552 | -179.3391 | 80.5062 | 110.7075 | 119.6966 | 33.0181 | 82.5202 | 116.1852 | 343.9835 | 99.1354 | 23.1061 | 143.529 | 118.4757 | 92.7139 | 103.1709 | 68.0639 | 124.7457 | 75.9355 | 99.3685 | 25.9551 | 43.8299 | 99.4638 | 118.8451 | 417.2615 | 45.4939 | 27.5694 | 49.385 | 83.4497 | 319.8605 |  |  |  |  | 99.2875 | 38.8228 | 104.945 | 407.9053 |  |  | 48.5704 | 57.6 | 97.2809 | 112.6929 | 35.5254 | 22.7159 | 25.5017 | 39.4826 | 77.7473 |  |  |  | 479.4879 | 24.6994 | 99.6346 | [5 empty] | 31.5243 | 54.2071 | 99.5191 | 392.8886 | 38.5517 | 99.4807 | 99.6216 | 99.5288 | 25.4372 | 37.502 | 23.6762 | 23.7462 | 25.678 | 33.0893 | 52.056 |  | 88.8893 | 112.9936 | 476.58 | 26.3523 | 35.173 | 77.8857 | 121.7685 | 497.9014 | [7 empty] | 26.3347 | 53.2338 | 104.0915 | 122.4718 | 523.6547 | 938.7252 | 987.8415 | 658.5644 | 877.2461 | 654.7567 | 904.3243 | 841.9445 | 871.3474 | 933.2042 | 914.8922 | 831.1364 | 779.6545 | 859.0502 | 849.2864 | 796.1862 | 897.4458 | 936.7377 | 888.5909 |  |  | 31.4055 | 59.353 | 171.8582 | 665.9423 | 48.8196 | 25.0377 | [7 empty] | 74.6914 | 32.4874 | 61.6135 | 91.5457 | 125.0772 | 573.6594 | 99.1225 | 76.412 | 95.988 | 99.2074 | [5 empty] | 58.5442 | 40.1191 | 117.9139 | 474.0979 |  |  | 98.3678 | 32.8458 | 86.8362 | 106.1419 | 88.25 | 22.7624 | 26.3358 | 43.4572 | 77.3231 |  |  |  | 442.4853 | 24.1389 | 65.0691 | [5 empty] | 43.5769 | 104.1578 | 127.2367 | 479.6409 | 22.6807 | 22.7901 | 25.2619 | 33.6572 | 79.449 | 42.9897 | 27.0994 | 46.9608 | 98.0362 | 94.1484 | 96.8202 |  | 65.8677 | 105.9519 | 535.7423 | 33.7022 | 86.6146 | 102.0129 | 147.0353 | 502.7041 | [7 empty] | 25.346 | 61.1365 | 95.676 | 111.1316 |  | 1007.0306 | 1025.6237 | 999.1549 | 671.2692 | 915.2893 | 794.413 | 924.5036 | 19.1201 | 23.3951 | 17.4881 | 19.2218 | 22.8366 | 46.264 | 84.9804 | 983.444 | 935.4307 | 984.0057 | 25.5845 | 47.1002 | 72.1306 | 95.2798 | 95.2771 | 71.7245 | -0.0011 | -0.0261 | 0.0015 | 0.0257 | -0.0023 | 0.001 | -0.0126 | 0.0076 | -0.037 | -320.1744 | 17.8566 | -320.4852 | 17.4993 | -319.7129 | 18.6614 | -319.6021 | 16.7108 | -267.8851 | 16.0477 | -267.9959 | 18.1112 | 3942.1628 | 3648.5254 | 982.657 | 95.2784 | -606.6076
2017-12-19 12:23 | 1670.1002 |  |  | -244.771 | -156.8231 | -156.937 | -184.445 | -126.2184 | -137.5544 | -201.1272 | -156.6737 |  |  | -203.2386 | -124.1645 | -192.4499 | -209.1685 | -88.822 | -81.725 | -184.2559 | -179.3285 | 79.3592 | 110.52 | 120.0664 | 33.0522 | 82.6012 | 116.1988 | 344.227 | 99.1089 | 23.115 | 144.2525 | 119.1451 | 93.5923 | 103.539 | 68.3085 | 124.8216 | 75.9161 | 99.3224 | 25.9711 | 43.8473 | 99.4649 | 118.8936 | 417.6264 | 45.5467 | 27.5855 | 49.4039 | 83.464 | 321.3903 |  |  |  |  | 99.2408 | 38.9444 | 104.9641 | 408.0347 |  |  | 48.626 | 57.6752 | 97.2908 | 112.7505 | 35.5634 | 22.7397 | 25.4797 | 39.4918 | 77.7701 |  |  |  | 479.8386 | 24.7064 | 99.6348 | [5 empty] | 31.5185 | 54.2499 | 99.5524 | 393.2633 | 38.6678 | 99.4562 | 99.5854 | 99.5411 | 25.447 | 37.5236 | 23.6713 | 23.7428 | 25.6816 | 33.1096 | 52.0942 |  | 88.983 | 113.0105 | 476.925 | 26.3657 | 35.2297 | 77.9709 | 121.8192 | 498.0447 | [7 empty] | 26.3334 | 53.4009 | 104.086 | 122.5386 | 524.0106 | 939.3255 | 987.8961 | 658.5176 | 877.1122 | 654.4241 | 903.7898 | 845.3022 | 873.2787 | 933.7035 | 915.2951 | 834.6861 | 764.9424 | 859.0974 | 848.3438 | 799.9992 | 910.8129 | 937.1837 | 889.0639 |  |  | 31.41 | 59.3986 | 172.0235 | 666.3805 | 48.8823 | 25.035 | [7 empty] | 74.74 | 32.4802 | 61.6321 | 91.5846 | 125.1409 | 573.952 | 99.1154 | 76.4239 | 95.996 | 99.1905 | [5 empty] | 58.7908 | 40.1422 | 117.9709 | 474.428 |  |  | 98.3705 | 32.8765 | 87.0563 | 106.1938 | 88.2266 | 22.7802 | 26.346 | 43.466 | 77.3963 |  |  |  | 442.8212 | 24.1377 | 65.158 | [5 empty] | 43.6242 | 104.1569 | 127.2936 | 479.9796 | 22.7808 | 22.8252 | 25.2975 | 33.6596 | 79.4457 | 43.0574 | 27.1028 | 46.9372 | 98.0039 | 94.1765 | 96.8339 |  | 65.9318 | 105.9659 | 535.9705 | 33.7342 | 86.7093 | 102.0156 | 147.091 | 502.9614 | [7 empty] | 25.3736 | 61.3909 | 95.714 | 111.3338 |  | 1007.1275 | 1025.5775 | 998.9733 | 671.5655 | 915.3254 | 794.7859 | 924.9107 | 19.1138 | 23.3849 | 17.4813 | 19.2235 | 22.8319 | 46.1255 | 85.0075 | 983.2822 | 935.3906 | 983.9999 | 25.5731 | 47.1735 | 72.1537 | 95.4302 | 95.3929 | 71.7881 | -0.0011 | -0.0265 | 0.0016 | 0.0261 | -0.0024 | 0.0017 | -0.0202 | 0.0047 | -0.0421 | -320.5437 | 18.1194 | -320.6606 | 17.4131 | -319.4513 | 18.4417 | -319.3713 | 16.7827 | -268.0821 | 16.3043 | -268.0544 | 18.0352 | 3938.9188 | 3717.8019 | 982.6966 | 95.4116 | -607.2002
2017-12-19 12:23 | 1671.1003 |  |  | -244.8881 | -156.8643 | -157.1297 | -184.6629 | -126.3592 | -137.752 | -201.2847 | -156.6619 |  |  | -203.3262 | -124.3214 | -192.6793 | -209.5102 | -89.0112 | -81.8634 | -184.4534 | -179.4978 | 79.4538 | 110.4803 | 119.9474 | 33.0883 | 82.6875 | 116.2236 | 344.4728 | 99.0702 | 23.1228 | 144.6009 | 119.4998 | 93.8611 | 103.2478 | 67.8785 | 124.9009 | 75.727 | 99.4189 | 25.9681 | 43.8865 | 99.4862 | 118.9449 | 417.9882 | 45.5776 | 27.6112 | 49.4299 | 83.4918 | 323.3581 |  |  |  |  | 99.31 | 39.0192 | 104.9927 | 408.153 |  |  | 48.674 | 57.7501 | 97.2852 | 112.8088 | 35.5857 | 22.7468 | 25.4417 | 39.5054 | 77.7736 |  |  |  | 480.1919 | 24.7207 | 99.6408 | [5 empty] | 31.5104 | 54.2811 | 99.5722 | 393.5817 | 38.6912 | 99.4296 | 99.5694 | 99.5524 | 25.4539 | 37.5505 | 23.683 | 23.7602 | 25.6948 | 33.1294 | 52.1422 |  | 89.0548 | 113.0427 | 477.2588 | 26.3608 | 35.2833 | 78.0586 | 121.8714 | 498.1891 | [7 empty] | 26.3774 | 53.5813 | 104.0765 | 122.6189 | 524.3604 | 939.8949 | 987.9674 | 658.4373 | 876.8455 | 654.0525 | 903.2174 | 859.129 | 873.6594 | 934.1453 | 915.6707 | 834.2252 | 785.2265 | 862.0218 | 845.2299 | 803.2071 | 944.0674 | 937.5608 | 889.4968 |  |  | 31.439 | 59.4444 | 172.1721 | 666.6001 | 48.9625 | 25.0552 | [7 empty] | 74.8346 | 32.5057 | 61.6636 | 91.6376 | 125.2146 | 574.2443 | 99.1304 | 76.4446 | 95.9909 | 99.193 | [5 empty] | 59.0986 | 40.1898 | 118.0304 | 474.7707 |  |  | 98.3857 | 32.9055 | 87.096 | 106.2328 | 88.2178 | 22.7934 | 26.3515 | 43.4754 | 77.4607 |  |  |  | 443.1514 | 24.0949 | 65.2742 | [5 empty] | 43.683 | 104.1723 | 127.3367 | 480.3129 | 22.8042 | 22.8304 | 25.3034 | 33.6947 | 79.544 | 43.0424 | 27.1111 | 46.9616 | 97.6138 | 94.1763 | 96.8679 |  | 65.9739 | 105.9876 | 536.1815 | 33.7397 | 86.7964 | 102.0233 | 147.1547 | 503.2079 | [7 empty] | 25.3904 | 61.6405 | 95.7699 | 111.548 |  | 1007.2162 | 1025.5501 | 998.8063 | 671.8401 | 915.3269 | 795.0967 | 925.2025 | 19.115 | 23.3913 | 17.4877 | 19.2447 | 22.8361 | 46.0125 | 85.0528 | 983.0933 | 935.3101 | 983.9711 | 25.5904 | 47.1921 | 72.2816 | 95.5735 | 95.4727 | 71.8521 | -0.001 | -0.026 | 0.0018 | 0.0262 | -0.0019 | 0.0013 | -0.024 | 0.0025 | -0.0262 | -320.3037 | 17.8709 | -320.2114 | 17.294 | -319.2513 | 18.6717 | -319.6636 | 16.8956 | -267.8698 | 16.0743 | -267.5251 | 17.9264 | 3939.8675 | 3686.2709 | 982.7262 | 95.5231 | -607.8572
2017-12-19 12:23 | 1672.1003 |  |  | -245.066 | -157.0452 | -157.3095 | -185.11 | -126.5574 | -137.9431 | -201.4032 | -156.8428 |  |  | -203.3885 | -124.5329 | -193.0417 | -209.6825 | -89.1504 | -82.0744 | -184.6322 | -179.6137 | 79.8595 | 110.0259 | 119.4019 | 33.1146 | 82.7778 | 116.2447 | 344.7114 | 99.0792 | 23.1324 | 143.5159 | 118.2944 | 92.1152 | 101.9568 | 67.1335 | 124.9768 | 75.1951 | 99.3981 | 25.9744 | 43.9391 | 99.5021 | 118.9976 | 418.3603 | 45.6061 | 27.6061 | 49.4996 | 83.543 | 323.3112 |  |  |  |  | 99.2965 | 39.0648 | 104.9987 | 408.2711 |  |  | 48.7218 | 57.8217 | 97.2583 | 112.8662 | 35.6018 | 22.6956 | 25.5049 | 39.5416 | 77.7965 |  |  |  | 480.5427 | 24.7256 | 99.65 | [5 empty] | 31.5268 | 54.3272 | 99.6 | 393.8554 | 38.6612 | 99.4679 | 99.6072 | 99.5612 | 25.4464 | 37.5868 | 23.6868 | 23.7637 | 25.701 | 33.1497 | 52.1894 |  | 89.0733 | 113.1232 | 477.5577 | 26.3361 | 35.3017 | 78.1219 | 121.944 | 498.3252 | [7 empty] | 26.4013 | 53.6529 | 104.0668 | 122.7064 | 524.7042 | 940.4315 | 988.0249 | 658.3191 | 876.4895 | 653.663 | 902.6716 | 874.7142 | 873.8672 | 934.5027 | 915.9922 | 833.4605 | 790.0923 | 861.1361 | 845.7819 | 804.2659 | 957.2137 | 937.8602 | 889.8736 |  |  | 31.4912 | 59.5255 | 172.3546 | 666.706 | 48.9789 | 25.0813 | [7 empty] | 74.8493 | 32.5348 | 61.7094 | 91.6852 | 125.2861 | 574.5385 | 99.1374 | 76.4788 | 96.0014 | 99.2005 | [5 empty] | 59.365 | 40.2495 | 118.0927 | 475.1134 |  |  | 98.3785 | 32.9309 | 86.673 | 106.2712 | 88.1666 | 22.8001 | 26.3701 | 43.5332 | 77.5459 |  |  |  | 443.4697 | 24.1855 | 65.3508 | [5 empty] | 43.7276 | 104.1812 | 127.3805 | 480.6641 | 22.7684 | 22.8301 | 25.2942 | 33.7188 | 79.5203 | 43.0879 | 27.134 | 46.9237 | 97.5127 | 94.2145 | 96.9421 |  | 65.9944 | 105.9695 | 536.4294 | 33.7498 | 86.8696 | 102.0373 | 147.2292 | 503.4593 | [7 empty] | 25.3852 | 61.8629 | 95.8098 | 111.7569 |  | 1007.2911 | 1025.4548 | 998.6861 | 672.1179 | 915.3308 | 795.3442 | 925.3971 | 19.118 | 23.3965 | 17.4941 | 19.2457 | 22.8414 | 45.8985 | 85.0806 | 982.8199 | 935.2742 | 983.9434 | 25.6011 | 47.2356 | 72.3857 | 95.6661 | 95.6175 | 71.9157 | -0.0014 | -0.0257 | 0.0018 | 0.0259 | -0.0024 | 0.0019 | -0.0074 | 0.0027 | -0.0313 | -320.1006 | 17.9756 | -320.4822 | 17.5342 | -319.5652 | 18.5793 | -319.2944 | 16.6698 | -267.5221 | 16.138 | -267.7528 | 18.1502 | 3942.9133 | 3685.3282 | 982.7407 | 95.6418 | -608.6616
2017-12-19 12:23 | 1673.1004 |  |  | -245.2818 | -157.2692 | -157.4137 | -185.3639 | -126.8104 | -138.1157 | -201.4622 | -156.9411 |  |  | -203.4405 | -124.6139 | -193.3482 | -210.1588 | -89.3603 | -82.2257 | -184.8229 | -179.7905 | 69.4695 | 109.6041 | 118.8334 | 33.1509 | 82.8771 | 116.2749 | 344.9614 | 99.0837 | 23.1264 | 142.7259 | 117.4123 | 90.9497 | 101.4648 | 67.0074 | 125.0588 | 74.7743 | 99.3067 | 25.9936 | 43.9778 | 99.5289 | 119.0503 | 418.7322 | 45.6128 | 27.6155 | 49.5502 | 83.5666 | 321.0976 |  |  |  |  | 99.2377 | 39.1243 | 104.9968 | 408.4258 |  |  | 48.752 | 57.8974 | 97.2463 | 112.9148 | 35.6176 | 22.7199 | 25.5434 | 39.56 | 77.8097 |  |  |  | 480.8915 | 24.6988 | 99.643 | [5 empty] | 31.5431 | 54.3896 | 99.639 | 394.1474 | 38.6899 | 99.494 | 99.6148 | 99.5494 | 25.476 | 37.6031 | 23.694 | 23.7593 | 25.7035 | 33.1635 | 52.2191 |  | 89.0518 | 113.2377 | 477.8727 | 26.3982 | 35.2914 | 78.1755 | 122.0116 | 498.4828 | [7 empty] | 26.4333 | 53.7579 | 104.0667 | 122.7815 | 525.0464 | 940.9301 | 988.1316 | 658.164 | 876.0629 | 653.3324 | 902.1992 | 877.1979 | 873.6453 | 934.7937 | 916.2723 | 831.8106 | 805.0207 | 850.8284 | 851.7233 | 814.2597 | 942.1294 | 938.1195 | 890.2235 |  |  | 31.5094 | 59.5813 | 172.5131 | 666.9606 | 49.0169 | 25.0721 | [7 empty] | 74.8374 | 32.5377 | 61.7439 | 91.7414 | 125.3569 | 574.8364 | 99.1533 | 76.5003 | 96.0205 | 99.1988 | [5 empty] | 59.6209 | 40.2895 | 118.1679 | 475.4541 |  |  | 98.3746 | 32.9559 | 86.8225 | 106.3108 | 88.1177 | 22.8001 | 26.3899 | 43.5676 | 77.6275 |  |  |  | 443.79 | 24.2076 | 65.3871 | [5 empty] | 43.7734 | 104.1893 | 127.4217 | 481.0208 | 22.7574 | 22.8324 | 25.2958 | 33.731 | 79.5954 | 43.0796 | 27.1557 | 46.918 | 97.6324 | 94.2504 | 96.9205 |  | 66.0277 | 105.9347 | 536.6831 | 33.7746 | 86.9377 | 102.0554 | 147.301 | 503.7116 | [7 empty] | 25.3799 | 62.0158 | 95.8372 | 111.9568 |  | 1007.3717 | 1025.3553 | 998.6093 | 672.3937 | 915.3284 | 795.5616 | 925.5114 | 19.1274 | 23.3947 | 17.4973 | 19.2483 | 22.848 | 45.8734 | 85.1019 | 982.5581 | 935.247 | 983.9035 | 25.6193 | 47.2752 | 72.4384 | 95.8539 | 95.6723 | 72.0955 | -0.0013 | -0.0265 | 0.0018 | 0.0263 | -0.002 | 0.0012 | -0.0283 | 0.0013 | -0.0238 | -320.4329 | 18.0619 | -320.2975 | 17.3186 | -319.1128 | 18.4951 | -319.3467 | 16.8956 | -267.7344 | 16.2283 | -267.5159 | 17.949 | 3941.0352 | 3704.4583 | 982.7633 | 95.7631 | -609.4297
2017-12-19 12:23 | 1674.1004 |  |  | -245.2863 | -157.5053 | -157.5841 | -185.566 | -126.9352 | -138.2613 | -201.6187 | -157.029 |  |  | -203.5799 | -124.613 | -193.5459 | -210.3976 | -89.4196 | -82.2895 | -185.0072 | -179.9453 | 66.8965 | 109.8444 | 119.1252 | 33.1861 | 82.983 | 116.307 | 345.2166 | 99.076 | 23.1362 | 142.6142 | 117.1131 | 90.5389 | 101.039 | 66.4689 | 125.1404 | 74.2915 | 99.3189 | 26.0053 | 44.027 | 99.5537 | 119.11 | 419.1022 | 45.6293 | 27.6518 | 49.5981 | 83.5998 | 319.2745 |  |  |  |  | 99.234 | 39.1689 | 105.041 | 408.5976 |  |  | 48.7906 | 57.9762 | 97.251 | 112.9692 | 35.6263 | 22.7265 | 25.531 | 39.5794 | 77.7781 |  |  |  | 481.232 | 24.7427 | 99.6277 | [5 empty] | 31.5667 | 54.4198 | 99.682 | 394.3509 | 38.7881 | 99.4584 | 99.5898 | 99.5335 | 25.4788 | 37.6371 | 23.6989 | 23.7616 | 25.7023 | 33.1825 | 52.2503 |  | 89.0304 | 113.3415 | 478.1923 | 26.4889 | 35.3699 | 78.2707 | 122.065 | 498.6282 | [7 empty] | 26.394 | 53.8872 | 104.0954 | 122.8501 | 525.4053 | 941.3925 | 988.2324 | 657.9732 | 875.6182 | 653.0689 | 901.7579 | 880.777 | 865.5383 | 935.0846 | 916.5491 | 830.5953 | 813.8021 | 845.3629 | 855.4015 | 831.6505 | 922.3268 | 938.3966 | 890.5408 |  |  | 31.5394 | 59.6204 | 172.6654 | 667.2661 | 49.0724 | 25.0763 | [7 empty] | 74.7523 | 32.5574 | 61.7642 | 91.7795 | 125.416 | 575.1241 | 99.1344 | 76.5329 | 96.0327 | 99.1919 | [5 empty] | 59.936 | 40.3118 | 118.2294 | 475.7971 |  |  | 98.3763 | 32.9806 | 86.4656 | 106.3617 | 88.1082 | 22.8009 | 26.3903 | 43.5799 | 77.6804 |  |  |  | 444.1095 | 24.0959 | 65.443 | [5 empty] | 43.8521 | 104.2046 | 127.455 | 481.3356 | 22.777 | 22.8223 | 25.295 | 33.7671 | 79.726 | 43.0858 | 27.1763 | 46.9674 | 97.6118 | 94.2781 | 96.8658 |  | 66.0617 | 105.9226 | 536.9291 | 33.7909 | 86.965 | 102.0877 | 147.4247 | 503.9484 | [7 empty] | 25.3934 | 62.1351 | 95.86 | 112.1493 |  | 1007.4718 | 1025.2194 | 998.5687 | 672.6761 | 915.3552 | 795.7903 | 925.5717 | 19.1451 | 23.3936 | 17.5 | 19.2619 | 22.8581 | 45.9507 | 85.1339 | 982.2801 | 935.2423 | 983.867 | 25.6243 | 47.347 | 72.5839 | 95.9878 | 95.9337 | 72.1482 | -0.0008 | -0.0267 | 0.0013 | 0.0256 | -0.0022 | 0.0019 | -0.0281 | 0.0017 | -0.0404 | -320.0144 | 17.8483 | -320.1129 | 17.3946 | -319.2975 | 18.682 | -319.4267 | 16.7766 | -267.3005 | 16.023 | -267.2267 | 18.0249 | 3941.6299 | 3731.3141 | 982.7843 | 95.9607 | -609.9928
2017-12-19 12:23 | 1675.1005 |  |  | -245.3572 | -157.6711 | -157.7439 | -185.8112 | -127.1588 | -138.4325 | -201.8034 | -157.1337 |  |  | -203.7509 | -124.6371 | -193.8088 | -210.7492 | -89.5423 | -82.4701 | -185.0348 | -179.9794 | 72.9189 | 109.1739 | 119.0119 | 33.2154 | 83.0793 | 116.3299 | 345.4627 | 99.1164 | 23.1671 | 143.1928 | 117.6754 | 91.3058 | 101.5044 | 66.4349 | 125.2276 | 74.672 | 99.3338 | 26.0158 | 44.0678 | 99.562 | 119.1637 | 419.4743 | 45.689 | 27.6656 | 49.6358 | 83.6422 | 318.9272 |  |  |  |  | 99.227 | 39.1746 | 105.0846 | 408.7686 |  |  | 48.8623 | 58.0418 | 97.2542 | 113.025 | 35.6534 | 22.6918 | 25.5565 | 39.6235 | 77.7541 |  |  |  | 481.5731 | 24.7992 | 99.6378 | [5 empty] | 31.5903 | 54.4533 | 99.7559 | 394.4694 | 38.8326 | 99.4392 | 99.6122 | 99.5347 | 25.4718 | 37.662 | 23.6835 | 23.7531 | 25.6991 | 33.1976 | 52.2832 |  | 89.0229 | 113.4399 | 478.484 | 26.4896 | 35.4034 | 78.3463 | 122.1212 | 498.7564 | [7 empty] | 26.3966 | 54.0359 | 104.1511 | 122.9218 | 525.7539 | 941.8186 | 988.3243 | 657.7552 | 875.1806 | 652.8252 | 901.3233 | 886.6776 | 852.3283 | 935.3727 | 916.8046 | 829.5392 | 814.9015 | 834.5024 | 850.6219 | 837.0992 | 907.4429 | 938.6171 | 890.7972 |  |  | 31.5692 | 59.6763 | 172.8281 | 667.5761 | 49.1187 | 25.092 | [7 empty] | 74.7383 | 32.5773 | 61.7931 | 91.8044 | 125.4787 | 575.4154 | 99.1302 | 76.5671 | 96.0326 | 99.1827 | [5 empty] | 60.1524 | 40.3339 | 118.2754 | 476.1255 |  |  | 98.3557 | 33.0099 | 85.0762 | 106.4076 | 88.0946 | 22.8079 | 26.3876 | 43.5717 | 77.7544 |  |  |  | 444.4296 | 24.0957 | 65.4993 | [5 empty] | 43.8718 | 104.2073 | 127.5186 | 481.6615 | 22.7137 | 22.8247 | 25.2924 | 33.786 | 79.7141 | 43.1704 | 27.182 | 46.9629 | 97.7797 | 94.2895 | 96.8873 |  | 66.1252 | 105.9281 | 537.1854 | 33.7886 | 87.0109 | 102.0964 | 147.5149 | 504.1808 | [7 empty] | 25.4258 | 62.2964 | 95.8424 | 112.3136 |  | 1007.5675 | 1025.0918 | 998.5572 | 672.9573 | 915.3934 | 796.0124 | 925.571 | 19.1557 | 23.389 | 17.4985 | 19.2824 | 22.8606 | 45.9921 | 85.1601 | 981.9541 | 935.2429 | 983.8311 | 25.6295 | 47.3829 | 72.6738 | 96.0748 | 96.0209 | 72.2669 | -0.0014 | -0.0263 | 0.0018 | 0.0268 | -0.002 | 0.0019 | -0.0006 | 0.0012 | -0.0147 | -320.1283 | 18.0742 | -320.3591 | 17.4747 | -319.2605 | 18.491 | -319.0974 | 16.7334 | -267.3036 | 16.2242 | -267.399 | 18.0886 | 3941.6573 | 3771.1383 | 982.7984 | 96.0478 | -610.622
2017-12-19 12:23 | 1676.1006 |  |  | -245.4463 | -157.6995 | -157.9496 | -185.9574 | -127.3934 | -138.6102 | -202.056 | -157.3691 |  |  | -203.848 | -124.7159 | -194.2651 | -211.0298 | -89.6422 | -82.4935 | -185.2567 | -180.0919 | 79.9214 | 109.23 | 119.0307 | 33.2312 | 83.1741 | 116.3366 | 345.6951 | 99.1184 | 23.1605 | 143.5203 | 118.3109 | 92.2486 | 102.1587 | 67.335 | 125.3128 | 75.9281 | 99.3307 | 26.039 | 44.0843 | 99.5604 | 119.2048 | 419.8375 | 45.718 | 27.6807 | 49.6761 | 83.6631 | 318.1573 |  |  |  |  | 99.2642 | 39.1366 | 105.1035 | 408.9619 |  |  | 48.9209 | 58.1089 | 97.2645 | 113.0791 | 35.679 | 22.7529 | 25.6207 | 39.6352 | 77.7482 |  |  |  | 481.9132 | 24.7478 | 99.6395 | [5 empty] | 31.6309 | 54.5009 | 99.8184 | 394.5987 | 38.8158 | 99.4484 | 99.6086 | 99.5409 | 25.4728 | 37.6771 | 23.6855 | 23.7559 | 25.7055 | 33.215 | 52.3205 |  | 89.0289 | 113.5149 | 478.7965 | 26.4148 | 35.4096 | 78.4007 | 122.1788 | 498.8907 | [7 empty] | 26.4773 | 54.2048 | 104.1852 | 123.009 | 526.0979 | 942.217 | 988.4602 | 657.5118 | 874.7297 | 652.504 | 900.8758 | 874.1162 | 851.8871 | 935.5892 | 916.9959 | 827.6495 | 831.3937 | 825.7843 | 845.8024 | 835.1876 | 907.8882 | 938.7599 | 891.0545 |  |  | 31.5922 | 59.7391 | 172.9946 | 667.935 | 49.1934 | 25.1042 | [7 empty] | 74.8404 | 32.5958 | 61.8317 | 91.8378 | 125.5424 | 575.7097 | 99.1373 | 76.5663 | 96.0295 | 99.1839 | [5 empty] | 60.3779 | 40.3784 | 118.3195 | 476.4491 |  |  | 98.3343 | 33.0278 | 84.9855 | 106.425 | 88.049 | 22.8167 | 26.3848 | 43.5759 | 77.8189 |  |  |  | 444.7541 | 24.1887 | 65.5603 | [5 empty] | 43.8786 | 104.1965 | 127.5809 | 482.0269 | 22.7495 | 22.8459 | 25.2683 | 33.8139 | 79.6855 | 43.2301 | 27.1755 | 46.921 | 97.9524 | 94.2966 | 96.8993 |  | 66.2138 | 105.9643 | 537.3834 | 33.785 | 87.107 | 102.0888 | 147.5432 | 504.4149 | [7 empty] | 25.4469 | 62.4541 | 95.821 | 112.4801 |  | 1007.6752 | 1024.9304 | 998.5725 | 673.2228 | 915.3932 | 796.2082 | 925.491 | 19.1579 | 23.395 | 17.495 | 19.2893 | 22.855 | 45.9518 | 85.1892 | 981.6828 | 935.2689 | 983.8037 | 25.6285 | 47.3819 | 72.8121 | 96.2804 | 96.2036 | 72.3646 | -0.0013 | -0.0263 | 0.0016 | 0.0263 | -0.0022 | 0.0018 | -0.0285 | 0.0017 | -0.0486 | -320.1314 | 17.9387 | -319.9929 | 17.2837 | -318.9282 | 18.5731 | -319.279 | 16.8895 | -267.2543 | 16.1072 | -266.962 | 17.9305 | 3940.6263 | 3741.4307 | 982.8263 | 96.242 | -611.3334
2017-12-19 12:23 | 1677.1006 |  |  | -245.8381 | -157.8384 | -158.2217 | -186.2243 | -127.6149 | -138.7779 | -202.1163 | -157.469 |  |  | -204.0959 | -124.8076 | -194.5833 | -211.2703 | -89.7445 | -82.6295 | -185.3796 | -180.2166 | 80.6921 | 110.3952 | 119.5341 | 33.2443 | 83.2739 | 116.3462 | 345.9318 | 99.1261 | 23.162 | 143.3363 | 118.2111 | 92.3712 | 102.2298 | 67.8406 | 125.389 | 76.4303 | 99.3137 | 26.0586 | 44.1231 | 99.5652 | 119.2498 | 420.2073 | 45.7176 | 27.7008 | 49.7492 | 83.6904 | 317.5131 |  |  |  |  | 99.3043 | 39.1751 | 105.1121 | 409.1864 |  |  | 48.9335 | 58.1893 | 97.2909 | 113.1336 | 35.6964 | 22.8053 | 25.6476 | 39.6524 | 77.7223 |  |  |  | 482.2492 | 24.7093 | 99.6279 | [5 empty] | 31.6647 | 54.549 | 99.8812 | 394.8317 | 38.8476 | 99.4529 | 99.6071 | 99.5351 | 25.4985 | 37.7267 | 23.6874 | 23.767 | 25.7263 | 33.247 | 52.3734 |  | 89.0652 | 113.5898 | 479.1096 | 26.4081 | 35.4262 | 78.4603 | 122.2348 | 499.0421 | [7 empty] | 26.4853 | 54.3726 | 104.1975 | 123.092 | 526.4442 | 942.5648 | 988.5829 | 657.252 | 874.2719 | 652.1801 | 900.4269 | 845.5008 | 861.7815 | 935.75 | 917.1593 | 828.4917 | 840.8623 | 830.1222 | 847.0208 | 835.5674 | 916.2579 | 938.8939 | 891.3471 |  |  | 31.6142 | 59.7923 | 173.159 | 668.0701 | 49.2578 | 25.1037 | [7 empty] | 74.9149 | 32.6232 | 61.8678 | 91.8731 | 125.598 | 576.0057 | 99.1171 | 76.5732 | 96.0417 | 99.1776 | [5 empty] | 60.6381 | 40.4371 | 118.3703 | 476.773 |  |  | 98.339 | 33.0527 | 86.3486 | 106.4365 | 88.0423 | 22.8221 | 26.3927 | 43.6144 | 77.9002 |  |  |  | 445.0853 | 24.1837 | 65.6448 | [5 empty] | 43.9324 | 104.1923 | 127.6137 | 482.35 | 22.828 | 22.8619 | 25.301 | 33.8324 | 79.6234 | 43.2438 | 27.1828 | 46.9211 | 98.035 | 94.3308 | 96.8687 |  | 66.2732 | 105.978 | 537.5863 | 33.8007 | 87.1083 | 102.1154 | 147.6558 | 504.6491 | [7 empty] | 25.4423 | 62.5981 | 95.8578 | 112.6665 |  | 1007.7939 | 1024.7673 | 998.5793 | 673.4981 | 915.3714 | 796.4151 | 925.3986 | 19.1584 | 23.4008 | 17.4946 | 19.2774 | 22.8614 | 45.9236 | 85.224 | 981.4377 | 935.3013 | 983.7895 | 25.6342 | 47.4683 | 72.857 | 96.3497 | 96.2671 | 72.4266 | -0.0007 | -0.0264 | 0.0014 | 0.026 | -0.0017 | 0.0021 | -0.0297 | 0.0015 | -0.0283 | -319.836 | 17.9284 | -320.0975 | 17.4623 | -319.1805 | 18.6286 | -319.1159 | 16.7273 | -266.9066 | 16.0743 | -266.9528 | 18.0783 | 3942.7862 | 3802.4287 | 982.8521 | 96.3084 | -611.9919
2017-12-19 12:23 | 1678.1007 |  |  | -245.963 | -157.9214 | -158.6067 | -186.5173 | -127.8562 | -139.0747 | -202.339 | -157.6735 |  |  | -204.1397 | -124.9387 | -194.9329 | -211.6919 | -89.8692 | -82.7885 | -185.5565 | -180.3912 | 79.692 | 111.0636 | 119.7498 | 33.2729 | 83.3796 | 116.3539 | 346.1728 | 99.131 | 23.166 | 143.994 | 118.5072 | 93.4139 | 103.0618 | 68.2562 | 125.4679 | 76.3322 | 99.364 | 26.0641 | 44.1705 | 99.5774 | 119.3016 | 420.5821 | 45.7529 | 27.7164 | 49.816 | 83.7198 | 322.2446 |  |  |  |  | 99.3058 | 39.2084 | 105.1406 | 409.4016 |  |  | 48.9797 | 58.2656 | 97.3148 | 113.1823 | 35.7048 | 22.8017 | 25.6077 | 39.6859 | 77.645 |  |  |  | 482.5991 | 24.7809 | 99.6177 | [5 empty] | 31.6683 | 54.5989 | 99.9688 | 395.1991 | 38.9246 | 99.4586 | 99.6145 | 99.5538 | 25.5302 | 37.7709 | 23.6975 | 23.77 | 25.7417 | 33.2747 | 52.411 |  | 89.1017 | 113.6751 | 479.3985 | 26.4223 | 35.4506 | 78.5294 | 122.2951 | 499.1973 | [7 empty] | 26.4674 | 54.4631 | 104.1962 | 123.145 | 526.776 | 942.8603 | 988.733 | 656.9807 | 873.8347 | 651.9564 | 900.1161 | 831.2368 | 869.0737 | 935.8855 | 917.3248 | 828.9858 | 836.4912 | 835.6659 | 850.2453 | 841.6582 | 934.0335 | 938.9843 | 891.6312 |  |  | 31.6208 | 59.8397 | 173.3098 | 667.9444 | 49.2758 | 25.0838 | [7 empty] | 74.9443 | 32.6284 | 61.8888 | 91.8989 | 125.6502 | 576.2935 | 99.1224 | 76.5857 | 96.0548 | 99.1487 | [5 empty] | 60.8471 | 40.4655 | 118.4291 | 477.1019 |  |  | 98.3527 | 33.0817 | 87.1566 | 106.4566 | 88.0574 | 22.8271 | 26.4344 | 43.6842 | 77.9988 |  |  |  | 445.4187 | 24.1274 | 65.7198 | [5 empty] | 43.9543 | 104.1868 | 127.6439 | 482.6598 | 22.7562 | 22.8564 | 25.3413 | 33.8456 | 79.6843 | 43.2426 | 27.1967 | 46.9634 | 98.2336 | 94.3238 | 96.8092 |  | 66.249 | 105.928 | 537.873 | 33.8243 | 87.1702 | 102.1465 | 147.7311 | 504.8868 | [7 empty] | 25.444 | 62.7841 | 95.933 | 112.8503 |  | 1007.904 | 1024.6274 | 998.5441 | 673.7827 | 915.3478 | 796.7303 | 925.4144 | 19.1709 | 23.4045 | 17.5034 | 19.2692 | 22.8694 | 45.9247 | 85.2553 | 981.1375 | 935.3373 | 983.7424 | 25.6487 | 47.5405 | 73.0133 | 96.5349 | 96.4351 | 72.548 | -0.001 | -0.0269 | 0.0016 | 0.026 | -0.0023 | 0.0016 | -0.0106 | 0.0019 | -0.038 | -320.0452 | 18.0434 | -320.0329 | 17.3576 | -318.9128 | 18.5054 | -319.0082 | 16.8115 | -266.9466 | 16.1832 | -266.8359 | 18.0003 | 3938.2838 | 3889.8017 | 982.8608 | 96.485 | -612.9011
2017-12-19 12:23 | 1679.1007 |  |  | -246.3405 | -158.0447 | -159.0167 | -186.9218 | -128.1413 | -139.1532 | -202.3658 | -157.8317 |  |  | -204.3456 | -125.0626 | -195.2711 | -211.8255 | -89.9921 | -82.9082 | -185.7442 | -180.4528 | 81.0591 | 111.7193 | 121.0465 | 33.3112 | 83.4942 | 116.3669 | 346.4233 | 99.1179 | 23.1461 | 144.9081 | 119.0418 | 94.134 | 103.4375 | 68.1743 | 125.5524 | 76.0415 | 99.3884 | 26.0827 | 44.2009 | 99.5831 | 119.3581 | 420.9455 | 45.7977 | 27.7279 | 49.8573 | 83.7227 | 320.3122 |  |  |  |  | 99.2975 | 39.2011 | 105.1618 | 409.5894 |  |  | 49.0363 | 58.3318 | 97.3534 | 113.2348 | 35.7294 | 22.7823 | 25.6345 | 39.7271 | 77.5773 |  |  |  | 482.944 | 24.7906 | 99.6046 | [5 empty] | 31.6884 | 54.6471 | 100.0189 | 395.4954 | 39.0055 | 99.467 | 99.5741 | 99.5743 | 25.5492 | 37.7751 | 23.7016 | 23.7696 | 25.7456 | 33.2862 | 52.4456 |  | 89.1392 | 113.7363 | 479.7137 | 26.4355 | 35.5023 | 78.6171 | 122.3498 | 499.3286 | [7 empty] | 26.4356 | 54.5426 | 104.1882 | 123.213 | 527.1255 | 943.1267 | 988.9133 | 656.7128 | 873.4643 | 651.9457 | 900.0465 | 841.6109 | 874.1891 | 935.936 | 917.4411 | 831.485 | 829.2817 | 845.2289 | 852.9473 | 853.3271 | 946.3962 | 938.9867 | 891.8547 |  |  | 31.6316 | 59.8822 | 173.4489 | 668.0374 | 49.2722 | 25.1145 | [7 empty] | 75.0176 | 32.6469 | 61.9244 | 91.9267 | 125.7083 | 576.5675 | 99.1564 | 76.5939 | 96.0589 | 99.1714 | [5 empty] | 61.054 | 40.5009 | 118.4842 | 477.4262 |  |  | 98.3654 | 33.1091 | 86.5023 | 106.4767 | 88.0326 | 22.8377 | 26.47 | 43.7439 | 78.0698 |  |  |  | 445.7561 | 24.1003 | 65.7692 | [5 empty] | 43.985 | 104.1867 | 127.7013 | 482.9849 | 22.7547 | 22.84 | 25.373 | 33.872 | 79.8056 | 43.2798 | 27.2173 | 47.0096 | 98.4871 | 94.3216 | 96.8344 |  | 66.3145 | 105.988 | 538.0958 | 33.8429 | 87.3118 | 102.1432 | 147.719 | 505.1232 | [7 empty] | 25.4391 | 63.004 | 95.966 | 113.0183 |  | 1007.9938 | 1024.52 | 998.4772 | 674.0514 | 915.3089 | 797.2339 | 925.6669 | 19.1876 | 23.4142 | 17.5085 | 19.2813 | 22.8817 | 45.9803 | 85.2861 | 980.8652 | 935.359 | 983.6578 | 25.6557 | 47.5914 | 73.116 | 96.6215 | 96.5914 | 72.6448 | -0.0008 | -0.0262 | 0.0023 | 0.0264 | -0.0024 | 0.0018 | -0.0214 | 0.0055 | -0.0298 | -319.8206 | 17.9161 | -319.8636 | 17.374 | -318.9251 | 18.6142 | -319.0574 | 16.8053 | -266.7251 | 16.0641 | -266.5866 | 18.0106 | 3939.6281 | 3935.3736 | 982.8641 | 96.6064 | -613.6181
2017-12-19 12:23 | 1680.1008 |  |  | -246.683 | -158.1678 | -159.2929 | -187.2277 | -128.2324 | -139.2996 | -202.5483 | -157.9432 |  |  | -204.5818 | -125.2153 | -195.7626 | -212.2685 | -90.1461 | -83.0274 | -185.9102 | -180.6561 | 80.8312 | 111.5372 | 121.2486 | 33.3596 | 83.5995 | 116.4056 | 346.687 | 99.1113 | 23.1377 | 145.0642 | 119.265 | 94.371 | 103.5562 | 68.1445 | 125.6428 | 76.4032 | 99.3511 | 26.1009 | 44.2107 | 99.5893 | 119.4046 | 421.3088 | 45.8462 | 27.7423 | 49.8839 | 83.7179 | 319.116 |  |  |  |  | 99.2891 | 39.2528 | 105.1664 | 409.787 |  |  | 49.1171 | 58.4013 | 97.3975 | 113.2902 | 35.7892 | 22.7603 | 25.6179 | 39.7526 | 77.548 |  |  |  | 483.2844 | 24.7586 | 99.6128 | [5 empty] | 31.7005 | 54.6921 | 100.0379 | 395.7485 | 39.0285 | 99.454 | 99.5769 | 99.5471 | 25.5219 | 37.7859 | 23.6885 | 23.7702 | 25.753 | 33.296 | 52.4893 |  | 89.1805 | 113.7825 | 480.0354 | 26.395 | 35.5205 | 78.6869 | 122.3969 | 499.4694 | [7 empty] | 26.485 | 54.5993 | 104.176 | 123.301 | 527.4889 | 943.3533 | 989.1297 | 656.4595 | 873.1449 | 652.2667 | 900.2145 | 840.2783 | 875.7554 | 935.8844 | 917.5051 | 835.09 | 833.1025 | 852.4621 | 854.7912 | 862.3398 | 941.2237 | 938.951 | 892.062 |  |  | 31.6564 | 59.9271 | 173.6092 | 668.3934 | 49.3774 | 25.1357 | [7 empty] | 75.0891 | 32.6956 | 61.9748 | 91.9653 | 125.78 | 576.8436 | 99.1759 | 76.6234 | 96.0671 | 99.1816 | [5 empty] | 61.2624 | 40.5418 | 118.5282 | 477.7433 |  |  | 98.3797 | 33.1382 | 86.1068 | 106.4795 | 88.0253 | 22.8354 | 26.4795 | 43.757 | 78.1137 |  |  |  | 446.088 | 24.1009 | 65.8065 | [5 empty] | 44.0535 | 104.2001 | 127.7777 | 483.3192 | 22.7915 | 22.8335 | 25.4452 | 33.8854 | 79.8354 | 43.3042 | 27.2394 | 47.0738 | 98.4992 | 94.3431 | 96.8553 |  | 66.3724 | 106.0186 | 538.2953 | 33.8532 | 87.3302 | 102.1439 | 147.7471 | 505.346 | [7 empty] | 25.4443 | 63.2834 | 95.9767 | 113.1719 |  | 1008.047 | 1024.404 | 998.3917 | 674.3035 | 915.2463 | 797.9966 | 926.2987 | 19.1966 | 23.425 | 17.5062 | 19.2885 | 22.8899 | 46.2673 | 85.321 | 980.5667 | 935.3689 | 983.6321 | 25.6445 | 47.6347 | 73.2054 | 96.7677 | 96.7783 | 72.8092 | -0.0012 | -0.0261 | 0.0016 | 0.0262 | -0.0021 | 0.0013 | -0.0261 | 0.0048 | -0.0186 | -319.7498 | 17.9982 | -319.9806 | 17.4233 | -318.8667 | 18.5506 | -318.8759 | 16.7642 | -266.5651 | 16.1421 | -266.5958 | 18.068 | 3940.9554 | 3974.7771 | 982.8617 | 96.773 | -614.4445
2017-12-19 12:23 | 1681.1009 |  |  | -246.8734 | -158.3097 | -159.4533 | -187.4761 | -128.4479 | -139.5035 | -202.7137 | -158.0911 |  |  | -204.7757 | -125.1414 | -196.103 | -212.3706 | -90.2004 | -83.2103 | -186.0884 | -180.7477 | 79.0168 | 111.6808 | 121.1735 | 33.3956 | 83.6741 | 116.4336 | 346.9434 | 99.0987 | 23.1713 | 146.0154 | 120.3463 | 96.2903 | 104.9117 | 69.3884 | 125.7273 | 77.9424 | 99.3743 | 26.1033 | 44.2467 | 99.6004 | 119.4452 | 421.6748 | 45.8735 | 27.7587 | 49.9135 | 83.7833 | 323.3928 |  |  |  |  | 99.3164 | 39.3025 | 105.201 | 410.001 |  |  | 49.1728 | 58.4738 | 97.4214 | 113.3403 | 35.822 | 22.8481 | 25.5604 | 39.7236 | 77.4969 |  |  |  | 483.634 | 24.7937 | 99.6263 | [5 empty] | 31.6481 | 54.7288 | 100.0689 | 396.0576 | 39.1743 | 99.3743 | 99.5436 | 99.497 | 25.5042 | 37.8256 | 23.6975 | 23.7706 | 25.7626 | 33.3138 | 52.5294 |  | 89.27 | 113.822 | 480.3718 | 26.3693 | 35.5475 | 78.7531 | 122.4472 | 499.616 | [7 empty] | 26.5744 | 54.6619 | 104.1691 | 123.377 | 527.8353 | 943.545 | 989.3545 | 656.2258 | 872.8599 | 652.8976 | 900.5909 | 832.4197 | 876.1356 | 935.7713 | 917.5347 | 836.8404 | 840.8614 | 853.3109 | 854.43 | 855.2974 | 929.8507 | 938.9191 | 892.2691 |  |  | 31.6865 | 60.0023 | 173.7884 | 668.8194 | 49.3882 | 25.1348 | [7 empty] | 75.1187 | 32.6819 | 61.9833 | 91.9948 | 125.8413 | 577.1124 | 99.1288 | 76.6543 | 96.0646 | 99.1885 | [5 empty] | 61.4498 | 40.5828 | 118.5848 | 478.0669 |  |  | 98.3826 | 33.17 | 87.0621 | 106.4801 | 88.0407 | 22.8027 | 26.4938 | 43.7803 | 78.1864 |  |  |  | 446.4181 | 24.1732 | 65.8705 | [5 empty] | 44.093 | 104.2151 | 127.814 | 483.6472 | 22.7417 | 22.845 | 25.4161 | 33.8976 | 79.8671 | 43.317 | 27.2517 | 47.0828 | 98.3126 | 94.352 | 96.8775 |  | 66.3821 | 105.9844 | 538.559 | 33.8771 | 87.3324 | 102.1622 | 147.8556 | 505.5688 | [7 empty] | 25.4656 | 63.5674 | 95.9689 | 113.3029 |  | 1008.0866 | 1024.2762 | 998.3228 | 674.5575 | 915.1843 | 799.0209 | 927.2493 | 19.1955 | 23.4314 | 17.5106 | 19.308 | 22.8824 | 46.693 | 85.3522 | 980.1793 | 935.382 | 983.6143 | 25.6591 | 47.6832 | 73.2568 | 96.8864 | 96.8103 | 72.8664 | -0.0006 | -0.0262 | 0.002 | 0.027 | -0.0021 | 0.0015 | -0.0362 | 0.0035 | -0.0098 | -319.8298 | 17.9859 | -319.7713 | 17.3227 | -318.7097 | 18.5752 | -318.9036 | 16.8217 | -266.4943 | 16.1195 | -266.3558 | 17.9839 | 3942.3568 | 4049.95 | 982.8451 | 96.8483 | -615.0459
2017-12-19 12:23 | 1682.1009 |  |  | -247.0557 | -158.4707 | -159.5941 | -187.8031 | -128.6156 | -139.7398 | -202.8298 | -158.295 |  |  | -204.9015 | -125.1888 | -196.2508 | -212.7894 | -90.3019 | -83.2427 | -186.3389 | -180.8368 | 78.7392 | 113.0485 | 122.0179 | 33.4165 | 83.7326 | 116.4505 | 347.1818 | 99.1092 | 23.2064 | 145.8764 | 120.1066 | 95.7941 | 104.2764 | 68.9794 | 125.8013 | 77.2824 | 99.3855 | 26.0971 | 44.2835 | 99.6071 | 119.4808 | 422.036 | 45.9188 | 27.7589 | 49.9667 | 83.8434 | 319.8334 |  |  |  |  | 99.3042 | 39.3267 | 105.2049 | 410.2046 |  |  | 49.2319 | 58.5353 | 97.4184 | 113.3899 | 35.8575 | 22.8156 | 25.549 | 39.7276 | 77.4294 |  |  |  | 483.9749 | 24.7536 | 99.6181 | [5 empty] | 31.6529 | 54.7744 | 100.0814 | 396.3597 | 39.2401 | 99.3321 | 99.5711 | 99.4997 | 25.5084 | 37.8341 | 23.7023 | 23.7766 | 25.7733 | 33.3413 | 52.5751 |  | 89.4163 | 113.8225 | 480.7177 | 26.392 | 35.6085 | 78.8338 | 122.5005 | 499.7439 | [7 empty] | 26.5909 | 54.8787 | 104.1912 | 123.4566 | 528.1745 | 943.7045 | 989.6497 | 656.0119 | 872.6129 | 653.6256 | 901.008 | 855.8446 | 875.3041 | 935.6436 | 917.5532 | 836.7096 | 841.3865 | 853.818 | 853.4433 | 803.6943 | 922.6053 | 938.9276 | 892.4624 |  |  | 31.6986 | 60.058 | 173.9409 | 669.1783 | 49.3246 | 25.1404 | [7 empty] | 75.181 | 32.705 | 62.0069 | 92.028 | 125.9039 | 577.3727 | 99.108 | 76.6783 | 96.0649 | 99.2034 | [5 empty] | 61.6104 | 40.6385 | 118.6463 | 478.3849 |  |  | 98.3659 | 33.1934 | 87.1447 | 106.5059 | 88.0395 | 22.7903 | 26.5053 | 43.7926 | 78.2767 |  |  |  | 446.7446 | 24.184 | 65.979 | [5 empty] | 44.1477 | 104.2207 | 127.857 | 483.9636 | 22.7332 | 22.8477 | 25.4025 | 33.9236 | 79.8721 | 43.3724 | 27.2598 | 47.0799 | 98.1922 | 94.3329 | 96.9161 |  | 66.4628 | 106.0071 | 538.8022 | 33.9024 | 87.4283 | 102.1736 | 147.9394 | 505.7943 | [7 empty] | 25.4771 | 63.8079 | 95.9954 | 113.4382 |  | 1008.1299 | 1024.1216 | 998.2468 | 674.8218 | 915.1871 | 800.1314 | 928.295 | 19.198 | 23.4381 | 17.5156 | 19.3344 | 22.8871 | 46.9392 | 85.3859 | 979.8261 | 935.3932 | 983.5762 | 25.6855 | 47.6871 | 73.4439 | 97.0584 | 97.023 | 73.0069 | -0.0007 | -0.0267 | 0.0018 | 0.0266 | -0.0021 | 0.0011 | -0.0144 | 0.0051 | -0.0315 | -319.6052 | 17.9202 | -319.7067 | 17.3966 | -318.802 | 18.6286 | -318.8574 | 16.7724 | -266.282 | 16.0702 | -266.2297 | 18.0557 | 3940.7874 | 3933.6414 | 982.831 | 97.0407 | -615.7257
2017-12-19 12:23 | 1683.101 |  |  | -247.2079 | -158.6768 | -159.789 | -188.1196 | -128.7911 | -139.8722 | -203.0728 | -158.4001 |  |  | -205.0337 | -125.1784 | -196.4019 | -213.1599 | -90.4452 | -83.4 | -186.5422 | -181.023 | 78.0186 | 112.0996 | 121.0747 | 33.4507 | 83.8076 | 116.4757 | 347.4313 | 99.0939 | 23.19 | 144.4548 | 118.3701 | 93.1315 | 102.2068 | 67.3526 | 125.8701 | 75.6927 | 99.3691 | 26.1044 | 44.2979 | 99.5933 | 119.5266 | 422.4021 | 45.9534 | 27.7619 | 50.013 | 83.842 | 314.4176 |  |  |  |  | 99.2612 | 39.3573 | 105.2104 | 410.4018 |  |  | 49.297 | 58.6002 | 97.4132 | 113.4501 | 35.8895 | 22.7048 | 25.5466 | 39.7565 | 77.3829 |  |  |  | 484.3266 | 24.7041 | 99.6513 | [5 empty] | 31.714 | 54.8254 | 100.0835 | 396.6028 | 39.1541 | 99.3824 | 99.6114 | 99.542 | 25.5178 | 37.858 | 23.7034 | 23.7828 | 25.7784 | 33.3659 | 52.6154 |  | 89.5053 | 113.8178 | 481.0363 | 26.409 | 35.5954 | 78.8865 | 122.5426 | 499.8785 | [7 empty] | 26.5967 | 55.0027 | 104.1997 | 123.5373 | 528.509 | 943.8506 | 989.9688 | 655.8224 | 872.4223 | 654.2991 | 901.3633 | 884.8535 | 869.6139 | 935.5535 | 917.5914 | 833.0008 | 832.1586 | 853.3228 | 852.2427 | 772.5986 | 917.9934 | 938.9683 | 892.6691 |  |  | 31.7107 | 60.0988 | 174.0993 | 669.4998 | 49.3625 | 25.1616 | [7 empty] | 75.1775 | 32.7721 | 62.0787 | 92.0689 | 125.9858 | 577.638 | 99.1221 | 76.7151 | 96.0843 | 99.1984 | [5 empty] | 61.7643 | 40.682 | 118.699 | 478.7187 |  |  | 98.3479 | 33.208 | 86.5152 | 106.5337 | 88.0193 | 22.8458 | 26.4976 | 43.7892 | 78.3583 |  |  |  | 447.0668 | 24.2283 | 66.0419 | [5 empty] | 44.2284 | 104.222 | 127.9184 | 484.285 | 22.8411 | 22.8612 | 25.4081 | 33.952 | 79.835 | 43.4631 | 27.276 | 47.0976 | 98.3133 | 94.3155 | 96.9506 |  | 66.4981 | 105.9858 | 539.0392 | 33.9139 | 87.521 | 102.1867 | 147.9995 | 506.0144 | [7 empty] | 25.4624 | 63.9825 | 96.037 | 113.592 |  | 1008.1818 | 1023.9151 | 998.1371 | 675.1023 | 915.2652 | 801.1523 | 929.2727 | 19.2011 | 23.4464 | 17.5134 | 19.3373 | 22.8882 | 47.0916 | 85.4111 | 979.4554 | 935.3819 | 983.5621 | 25.684 | 47.7235 | 73.4678 | 97.2177 | 97.1477 | 73.0944 | -0.0015 | -0.0261 | 0.001 | 0.0263 | -0.0025 | 0.0014 | -0.0321 | 0.0053 | -0.0119 | -319.6483 | 18.0126 | -319.796 | 17.4151 | -318.7343 | 18.5239 | -318.6513 | 16.7581 | -266.1651 | 16.1462 | -266.2204 | 18.0619 | 3942.6071 | 3926.1026 | 982.8066 | 97.1827 | -616.443
2017-12-19 12:23 | 1684.101 |  |  | -247.4146 | -158.7489 | -159.9898 | -188.3616 | -129.0615 | -140.0809 | -203.2781 | -158.4846 |  |  | -205.0634 | -125.3035 | -196.5368 | -213.4406 | -90.5087 | -83.5346 | -186.7557 | -181.1106 | 78.2225 | 110.6579 | 120.033 | 33.4855 | 83.8747 | 116.5045 | 347.6828 | 99.1272 | 23.1592 | 144.3826 | 118.1306 | 93.1528 | 102.4806 | 67.4625 | 125.9499 | 75.8169 | 99.3155 | 26.1158 | 44.3182 | 99.5852 | 119.5748 | 422.7715 | 45.9811 | 27.7739 | 50.0515 | 83.8283 | 313.0482 |  |  |  |  | 99.2883 | 39.3696 | 105.2404 | 410.6424 |  |  | 49.3446 | 58.6749 | 97.4152 | 113.5106 | 35.9277 | 22.7407 | 25.6158 | 39.8038 | 77.3343 |  |  |  | 484.6702 | 24.7336 | 99.656 | [5 empty] | 31.7232 | 54.8809 | 100.1082 | 396.8739 | 39.2496 | 99.4178 | 99.5691 | 99.5493 | 25.4349 | 37.9145 | 23.6917 | 23.7708 | 25.7701 | 33.3784 | 52.64 |  | 89.542 | 113.856 | 481.3581 | 26.4529 | 35.5656 | 78.9344 | 122.6008 | 500.0047 | [7 empty] | 26.6052 | 55.0593 | 104.2194 | 123.6189 | 528.8359 | 943.987 | 990.2413 | 655.6639 | 872.2669 | 654.788 | 901.564 | 870.0091 | 860.6739 | 935.4864 | 917.6249 | 830.8213 | 822.4727 | 849.659 | 850.1496 | 798.857 | 914.1922 | 938.9731 | 892.8349 |  |  | 31.7457 | 60.1772 | 174.2943 | 669.8507 | 49.4125 | 25.1757 | [7 empty] | 75.158 | 32.7964 | 62.1176 | 92.1017 | 126.0594 | 577.8951 | 99.1148 | 76.7532 | 96.1099 | 99.1901 | [5 empty] | 61.89 | 40.7166 | 118.7614 | 479.0718 |  |  | 98.3663 | 33.2272 | 87.1775 | 106.5682 | 88.0422 | 22.8846 | 26.5125 | 43.8197 | 78.4295 |  |  |  | 447.3969 | 24.2531 | 66.0811 | [5 empty] | 44.2456 | 104.2134 | 127.9826 | 484.6255 | 22.8775 | 22.861 | 25.412 | 33.9746 | 79.8718 | 43.4885 | 27.2912 | 47.0727 | 98.3229 | 94.3325 | 96.9319 |  | 66.5137 | 105.9676 | 539.296 | 33.9335 | 87.5952 | 102.1925 | 148.0371 | 506.2328 | [7 empty] | 25.4844 | 64.0955 | 96.0641 | 113.7428 |  | 1008.2678 | 1023.7444 | 998.0714 | 675.3931 | 915.3767 | 802.0514 | 930.1377 | 19.1996 | 23.4504 | 17.5142 | 19.3382 | 22.8779 | 47.197 | 85.4356 | 979.0156 | 935.3411 | 983.5597 | 25.7095 | 47.7389 | 73.6262 | 97.342 | 97.2896 | 73.1832 | -0.001 | -0.0264 | 0.0017 | 0.0265 | -0.0018 | 0.0015 | -0.028 | 0.0061 | -0.0011 | -319.6359 | 17.9982 | -319.6206 | 17.3248 | -318.5189 | 18.5567 | -318.7436 | 16.832 | -266.122 | 16.1277 | -265.9466 | 17.99 | 3941.8792 | 3942.8849 | 982.7785 | 97.3158 | -617.0903
2017-12-19 12:23 | 1685.1011 |  |  | -247.5396 | -158.7606 | -160.2198 | -188.5282 | -129.2745 | -140.2895 | -203.3918 | -158.6209 |  |  | -205.1732 | -125.4311 | -196.809 | -213.7402 | -90.6897 | -83.6746 | -186.9565 | -181.2061 | 76.8137 | 111.1385 | 120.4298 | 33.5179 | 83.94 | 116.5263 | 347.9214 | 99.1329 | 23.1547 | 144.5114 | 118.2775 | 93.4118 | 102.7247 | 67.6539 | 126.0278 | 75.8715 | 99.2796 | 26.1285 | 44.3537 | 99.5976 | 119.6216 | 423.1379 | 46.0062 | 27.8112 | 50.107 | 83.8388 | 312.8194 |  |  |  |  | 99.2976 | 39.505 | 105.2649 | 410.9392 |  |  | 49.3864 | 58.7432 | 97.4216 | 113.5689 | 35.9529 | 22.7534 | 25.6407 | 39.8409 | 77.2636 |  |  |  | 485.0112 | 24.7515 | 99.6072 | [5 empty] | 31.7549 | 54.9321 | 100.1225 | 397.2179 | 39.2961 | 99.4184 | 99.5466 | 99.5358 | 25.3352 | 37.9306 | 23.6907 | 23.7599 | 25.7675 | 33.3929 | 52.6653 |  | 89.5922 | 113.9083 | 481.684 | 26.4743 | 35.5859 | 79.0073 | 122.6748 | 500.1199 | [7 empty] | 26.6357 | 55.1914 | 104.2323 | 123.6978 | 529.1634 | 944.1054 | 990.4845 | 655.5186 | 872.0972 | 655.0731 | 901.6452 | 852.5619 | 855.9625 | 935.382 | 917.6243 | 830.7136 | 826.6568 | 848.6713 | 853.3269 | 824.0588 | 913.9178 | 938.909 | 892.9393 |  |  | 31.773 | 60.2426 | 174.4705 | 670.1923 | 49.5006 | 25.1858 | [7 empty] | 75.1539 | 32.7945 | 62.1274 | 92.1362 | 126.1145 | 578.1562 | 99.0648 | 76.7769 | 96.1157 | 99.1835 | [5 empty] | 62.0459 | 40.7382 | 118.8228 | 479.4127 |  |  | 98.3933 | 33.2559 | 88.333 | 106.6052 | 88.0755 | 22.8523 | 26.5358 | 43.8787 | 78.4801 |  |  |  | 447.7344 | 24.216 | 66.1676 | [5 empty] | 44.2582 | 104.2127 | 128.0529 | 484.9619 | 22.8558 | 22.8594 | 25.3911 | 34.0139 | 79.9425 | 43.5092 | 27.3007 | 47.1064 | 97.8355 | 94.324 | 96.8941 |  | 66.5396 | 105.9716 | 539.5476 | 33.944 | 87.6989 | 102.1968 | 148.0828 | 506.4362 | [7 empty] | 25.5075 | 64.1821 | 96.0846 | 113.8711 |  | 1008.4094 | 1023.6398 | 998.0355 | 675.6915 | 915.5052 | 802.821 | 930.8772 | 19.2046 | 23.4621 | 17.5165 | 19.3499 | 22.878 | 47.1734 | 85.4641 | 978.6487 | 935.3161 | 983.613 | 25.7178 | 47.7709 | 73.6896 | 97.488 | 97.3604 | 73.2406 | -0.001 | -0.027 | 0.0016 | 0.0259 | -0.0025 | 0.0018 | -0.0189 | 0.0042 | -0.0129 | -319.4913 | 17.9428 | -319.5529 | 17.3925 | -318.5836 | 18.6163 | -318.6359 | 16.7766 | -265.885 | 16.0764 | -265.8266 | 18.0496 | 3940.1168 | 3926.6152 | 982.7816 | 97.4242 | -617.7579
2017-12-19 12:23 | 1686.1012 |  |  | -247.6014 | -158.7961 | -160.5357 | -188.616 | -129.4336 | -140.3719 | -203.5565 | -158.7247 |  |  | -205.21 | -125.5983 | -197.0739 | -214.1413 | -90.8832 | -83.7519 | -187.0539 | -181.402 | 78.8267 | 111.5352 | 120.7665 | 33.552 | 84.0226 | 116.5493 | 348.1662 | 99.0787 | 23.1711 | 144.5901 | 118.2995 | 93.3974 | 102.4777 | 67.6237 | 126.0997 | 75.8606 | 99.2684 | 26.159 | 44.3952 | 99.5967 | 119.6608 | 423.5047 | 46.0326 | 27.8406 | 50.1552 | 83.884 | 310.9305 |  |  |  |  | 99.2803 | 39.6792 | 105.2745 | 411.2081 |  |  | 49.4313 | 58.806 | 97.4446 | 113.6223 | 35.9667 | 22.7554 | 25.5901 | 39.8415 | 77.1967 |  |  |  | 485.3635 | 24.7429 | 99.5992 | [5 empty] | 31.7886 | 54.9781 | 100.1395 | 397.5265 | 39.2617 | 99.4247 | 99.5818 | 99.539 | 25.4076 | 37.9485 | 23.7064 | 23.776 | 25.7777 | 33.4194 | 52.7163 |  | 89.6472 | 113.9494 | 482.022 | 26.4978 | 35.5967 | 79.094 | 122.7341 | 500.2529 | [7 empty] | 26.6252 | 55.2881 | 104.2282 | 123.7786 | 529.4969 | 944.2118 | 990.7446 | 655.3728 | 871.9037 | 655.3534 | 901.7805 | 868.9933 | 859.1344 | 935.2206 | 917.5926 | 833.6067 | 839.1388 | 854.3931 | 857.9829 | 836.5181 | 927.9345 | 938.8188 | 893.0072 |  |  | 31.7801 | 60.2834 | 174.6253 | 670.5164 | 49.5389 | 25.1841 | [7 empty] | 75.0933 | 32.8055 | 62.1636 | 92.1828 | 126.1809 | 578.4421 | 99.0069 | 76.8007 | 96.1159 | 99.1665 | [5 empty] | 62.2089 | 40.7867 | 118.8712 | 479.7287 |  |  | 98.3833 | 33.2946 | 88.0608 | 106.6494 | 88.0748 | 22.8133 | 26.5396 | 43.9082 | 78.5374 |  |  |  | 448.0648 | 24.209 | 66.2048 | [5 empty] | 44.3252 | 104.2359 | 128.1003 | 485.2851 | 22.7976 | 22.8706 | 25.3751 | 34.03 | 79.9498 | 43.5256 | 27.3082 | 47.1802 | 97.7927 | 94.3026 | 96.9316 |  | 66.5937 | 105.9721 | 539.7741 | 33.9557 | 87.746 | 102.2104 | 148.1529 | 506.6488 | [7 empty] | 25.4955 | 64.2556 | 96.1155 | 114.0086 |  | 1008.5732 | 1023.5362 | 998.0034 | 675.967 | 915.6206 | 803.4144 | 931.4162 | 19.2038 | 23.47 | 17.5147 | 19.3596 | 22.876 | 47.0817 | 85.4926 | 978.3064 | 935.2601 | 983.6762 | 25.7287 | 47.8304 | 73.7804 | 97.5474 | 97.5068 | 73.3545 | -0.0007 | -0.0266 | 0.0015 | 0.0262 | -0.002 | 0.0014 | -0.0113 | 0.0029 | -0.0335 | -319.4236 | 17.9839 | -319.5467 | 17.3987 | -318.4913 | 18.5608 | -318.5405 | 16.7724 | -265.7589 | 16.1257 | -265.7466 | 18.0557 | 3940.2323 | 3932.9352 | 982.789 | 97.5271 | -618.4116
2017-12-19 12:23 | 1687.1012 |  |  | -247.8604 | -158.9143 | -160.7977 | -188.9099 | -129.6193 | -140.5705 | -203.8077 | -158.9625 |  |  | -205.3741 | -125.6334 | -197.255 | -214.6689 | -90.9403 | -83.8227 | -187.2319 | -181.4926 | 81.1883 | 111.6871 | 120.7519 | 33.5895 | 84.1083 | 116.578 | 348.4137 | 99.0608 | 23.1608 | 144.9678 | 118.5084 | 94.2417 | 102.9031 | 68.075 | 126.1807 | 76.3784 | 99.2361 | 26.1729 | 44.4601 | 99.6079 | 119.7001 | 423.8691 | 46.0495 | 27.8461 | 50.1791 | 83.9261 | 313.6117 |  |  |  |  | 99.2651 | 39.8102 | 105.2754 | 411.4115 |  |  | 49.455 | 58.8718 | 97.4716 | 113.6742 | 35.9514 | 22.7887 | 25.5826 | 39.8475 | 77.1729 |  |  |  | 485.7066 | 24.737 | 99.5978 | [5 empty] | 31.7592 | 55.0203 | 100.1729 | 397.7995 | 39.3496 | 99.434 | 99.5764 | 99.5441 | 25.5489 | 37.9756 | 23.7148 | 23.7933 | 25.797 | 33.4411 | 52.7556 |  | 89.6966 | 114.0151 | 482.3943 | 26.4734 | 35.6675 | 79.2012 | 122.7759 | 500.3785 | [7 empty] | 26.6046 | 55.4203 | 104.23 | 123.8534 | 529.8356 | 944.3057 | 991.0561 | 655.224 | 871.7121 | 655.6531 | 901.9624 | 884.4008 | 860.0585 | 935.0614 | 917.5727 | 838.3091 | 844.1803 | 860.4051 | 858.4269 | 844.8798 | 921.5779 | 938.7848 | 893.0652 |  |  | 31.8076 | 60.3327 | 174.8018 | 670.8373 | 49.5959 | 25.1756 | [7 empty] | 74.9792 | 32.82 | 62.1985 | 92.2176 | 126.2494 | 578.7303 | 98.9592 | 76.8177 | 96.1237 | 99.1448 | [5 empty] | 62.349 | 40.8368 | 118.916 | 480.0572 |  |  | 98.3191 | 33.3215 | 86.9281 | 106.7037 | 88.0795 | 22.8238 | 26.529 | 43.9083 | 78.6085 |  |  |  | 448.3969 | 24.2606 | 66.2671 | [5 empty] | 44.392 | 104.2485 | 128.1494 | 485.6129 | 22.7502 | 22.8768 | 25.423 | 34.044 | 79.9589 | 43.5757 | 27.318 | 47.2306 | 98.0498 | 94.2928 | 96.9199 |  | 66.6092 | 105.9433 | 540.0359 | 33.9787 | 87.8067 | 102.2386 | 148.2227 | 506.8694 | [7 empty] | 25.505 | 64.3614 | 96.1528 | 114.1496 |  | 1008.7299 | 1023.414 | 998.0195 | 676.2066 | 915.6948 | 803.8169 | 931.7193 | 19.2048 | 23.4662 | 17.5154 | 19.3693 | 22.8723 | 47.0785 | 85.5244 | 977.9389 | 935.2113 | 983.7802 | 25.7226 | 47.9243 | 73.8003 | 97.7165 | 97.6529 | 73.5015 | -0.0011 | -0.0264 | 0.0018 | 0.0269 | -0.0023 | 0.0019 | -0.0236 | 0.0037 | -0.0104 | -319.399 | 17.9654 | -319.4667 | 17.3761 | -318.3897 | 18.5772 | -318.5282 | 16.793 | -265.6296 | 16.1154 | -265.5527 | 18.0208 | 3940.9724 | 3960.3147 | 982.807 | 97.6847 | -619.1603
2017-12-19 12:23 | 1688.1013 |  |  | -247.9693 | -158.9748 | -161.0782 | -189.0932 | -129.7049 | -140.7695 | -203.9686 | -159.0953 |  |  | -205.5352 | -125.6661 | -197.5 | -214.9848 | -91.1126 | -84.0162 | -187.4163 | -181.7425 | 79.6167 | 111.9827 | 120.9007 | 33.6304 | 84.1816 | 116.6025 | 348.6719 | 99.0974 | 23.1648 | 144.9161 | 118.2821 | 94.3111 | 103.1492 | 68.3636 | 126.2646 | 77.1616 | 99.2911 | 26.1736 | 44.4855 | 99.6024 | 119.7368 | 424.231 | 46.0532 | 27.8511 | 50.2061 | 83.9963 | 316.3856 |  |  |  |  | 99.2767 | 39.8795 | 105.2935 | 411.6026 |  |  | 49.4602 | 58.9368 | 97.4903 | 113.7256 | 35.9071 | 22.7939 | 25.7087 | 39.8811 | 77.169 |  |  |  | 486.0562 | 24.7876 | 99.6169 | [5 empty] | 31.7667 | 55.0746 | 100.2008 | 398.0511 | 39.3895 | 99.429 | 99.547 | 99.5246 | 25.6513 | 38 | 23.7188 | 23.7935 | 25.8106 | 33.4622 | 52.7855 |  | 89.7382 | 114.0987 | 482.7073 | 26.4514 | 35.6823 | 79.2741 | 122.8316 | 500.525 | [7 empty] | 26.6123 | 55.543 | 104.2215 | 123.9187 | 530.1732 | 944.3753 | 991.3294 | 655.069 | 871.5508 | 655.9122 | 902.0088 | 879.1109 | 859.7365 | 934.9581 | 917.5894 | 833.5013 | 845.4252 | 860.6283 | 853.3821 | 852.0321 | 907.3397 | 938.8021 | 893.1572 |  |  | 31.8343 | 60.3829 | 174.9727 | 671.1756 | 49.6018 | 25.1911 | [7 empty] | 74.8877 | 32.8334 | 62.2268 | 92.2581 | 126.3152 | 579.0222 | 98.9225 | 76.8452 | 96.1318 | 99.1514 | [5 empty] | 62.5106 | 40.8789 | 118.9688 | 480.4076 |  |  | 98.2276 | 33.3478 | 87.2046 | 106.7426 | 88.0618 | 22.8307 | 26.5293 | 43.9386 | 78.6914 |  |  |  | 448.744 | 24.3139 | 66.3265 | [5 empty] | 44.4233 | 104.2455 | 128.1851 | 485.9548 | 22.7104 | 22.8538 | 25.4024 | 34.0984 | 79.9715 | 43.6537 | 27.3286 | 47.2047 | 98.1092 | 94.2815 | 96.9225 |  | 66.6329 | 105.9253 | 540.3015 | 33.9826 | 87.8913 | 102.2702 | 148.3447 | 507.0767 | [7 empty] | 25.5124 | 64.4546 | 96.1523 | 114.28 |  | 1008.905 | 1023.3791 | 998.0378 | 676.4183 | 915.7259 | 804.0664 | 931.8033 | 19.211 | 23.47 | 17.5135 | 19.3487 | 22.8854 | 47.3223 | 85.5592 | 977.6895 | 935.1816 | 983.8675 | 25.7314 | 47.9491 | 73.9899 | 97.8497 | 97.7688 | 73.5868 | -0.0012 | -0.0266 | 0.0018 | 0.0268 | -0.0019 | 0.0015 | -0.0153 | 0.0053 | -0.013 | -319.3282 | 17.9715 | -319.4052 | 17.3864 | -318.3651 | 18.5752 | -318.4512 | 16.7848 | -265.4819 | 16.1113 | -265.4112 | 18.0393 | 3940.7807 | 3977.2106 | 982.8456 | 97.8092 | -619.8557
2017-12-19 12:23 | 1689.1013 |  |  | -248.282 | -159.1378 | -161.3324 | -189.155 | -130.0164 | -140.9615 | -204.1398 | -159.2498 |  |  | -205.7244 | -125.7825 | -197.9382 | -215.3353 | -91.2804 | -84.159 | -187.6469 | -181.8837 | 78.8666 | 112.6175 | 121.3531 | 33.6544 | 84.2331 | 116.6276 | 348.9119 | 99.111 | 23.1948 | 145.2941 | 118.521 | 94.8512 | 103.5998 | 68.5909 | 126.3435 | 77.4516 | 99.2635 | 26.1882 | 44.4818 | 99.5739 | 119.7657 | 424.5955 | 46.0733 | 27.8379 | 50.2566 | 84.0954 | 317.3555 |  |  |  |  | 99.274 | 39.9035 | 105.2992 | 411.8247 |  |  | 49.5144 | 59.0131 | 97.4998 | 113.7837 | 35.9229 | 22.7349 | 25.7211 | 39.9333 | 77.1217 |  |  |  | 486.4047 | 24.8579 | 99.6723 | [5 empty] | 31.7979 | 55.1572 | 100.2263 | 398.3272 | 39.3631 | 99.4024 | 99.5963 | 99.5107 | 25.6347 | 38.0426 | 23.7123 | 23.7797 | 25.8018 | 33.4838 | 52.8264 |  | 89.7863 | 114.1504 | 483.0093 | 26.4967 | 35.6694 | 79.3146 | 122.8879 | 500.6759 | [7 empty] | 26.6183 | 55.6312 | 104.237 | 124.0046 | 530.5295 | 944.4239 | 991.5821 | 654.9376 | 871.5146 | 656.1308 | 901.9058 | 859.2427 | 863.1536 | 934.8823 | 917.5979 | 819.1339 | 845.4392 | 856.8418 | 842.276 | 855.1955 | 922.8082 | 938.8183 | 893.2738 |  |  | 31.8546 | 60.4435 | 175.1573 | 671.5236 | 49.583 | 25.1906 | [7 empty] | 74.8728 | 32.8659 | 62.2658 | 92.3219 | 126.3893 | 579.3309 | 98.9047 | 76.877 | 96.1471 | 99.1562 | [5 empty] | 62.6319 | 40.9196 | 119.0147 | 480.7285 |  |  | 98.1729 | 33.3686 | 88.1 | 106.7797 | 88.0139 | 22.8289 | 26.5399 | 43.9616 | 78.7605 |  |  |  | 449.0979 | 24.3174 | 66.3936 | [5 empty] | 44.4457 | 104.233 | 128.2576 | 486.2777 | 22.6691 | 22.8598 | 25.4284 | 34.1105 | 79.933 | 43.6697 | 27.316 | 47.1481 | 98.2232 | 94.3073 | 96.9435 |  | 66.6669 | 105.9098 | 540.5443 | 33.9832 | 87.8976 | 102.2807 | 148.4361 | 507.2824 | [7 empty] | 25.5337 | 64.5203 | 96.1695 | 114.4152 |  | 1009.0856 | 1023.3097 | 998.0398 | 676.5852 | 915.6963 | 804.1989 | 931.7054 | 19.2028 | 23.4728 | 17.5068 | 19.3392 | 22.8834 | 47.5659 | 85.5906 | 977.5057 | 935.1676 | 983.9627 | 25.7425 | 47.9764 | 74.0706 | 98.0131 | 97.9903 | 73.6962 | -0.0007 | -0.0269 | 0.0013 | 0.0265 | -0.0025 | 0.0013 | -0.0229 | 0.0045 | -0.0274 | -319.2451 | 17.951 | -319.3344 | 17.3843 | -318.2912 | 18.5814 | -318.3805 | 16.7786 | -265.3466 | 16.0928 | -265.2635 | 18.0393 | 3941.5592 | 3972.4538 | 982.8846 | 98.0017 | -620.6624
2017-12-19 12:23 | 1690.1014 |  |  | -248.4452 | -159.2708 | -161.5247 | -189.3174 | -130.1616 | -141.1512 | -204.1614 | -159.3098 |  |  | -205.7854 | -125.8748 | -198.1835 | -215.5327 | -91.357 | -84.2723 | -187.7953 | -182.0262 | 74.5499 | 113.0785 | 121.9742 | 33.6821 | 84.2773 | 116.6516 | 349.1511 | 99.0845 | 23.1876 | 145.9055 | 118.7165 | 95.4132 | 103.6424 | 68.3702 | 126.4267 | 77.0003 | 99.0195 | 26.2031 | 44.5365 | 99.558 | 119.812 | 424.9615 | 46.0971 | 27.8383 | 50.3026 | 84.1807 | 319.3903 |  |  |  |  | 99.2215 | 39.9891 | 105.3079 | 412.0394 |  |  | 49.5618 | 59.0859 | 97.5078 | 113.8501 | 35.987 | 22.6882 | 25.6741 | 39.9581 | 77.0736 |  |  |  | 486.7449 | 24.8125 | 99.6632 | [5 empty] | 31.8163 | 55.2093 | 100.2518 | 398.6675 | 39.4046 | 99.3832 | 99.5975 | 99.5045 | 25.5971 | 38.0765 | 23.7179 | 23.7737 | 25.7987 | 33.4946 | 52.8697 |  | 89.8391 | 114.1808 | 483.3309 | 26.5125 | 35.733 | 79.3703 | 122.9392 | 500.8005 | [7 empty] | 26.7189 | 55.7943 | 104.2719 | 124.0897 | 530.8774 | 944.4775 | 991.8264 | 654.8693 | 871.6909 | 656.3571 | 901.7892 | 839.7063 | 867.9905 | 934.7891 | 917.5783 | 817.2819 | 832.4938 | 854.0528 | 840.2933 | 860.5718 | 951.1576 | 938.8128 | 893.3668 |  |  | 31.8733 | 60.4958 | 175.3407 | 671.8563 | 49.6409 | 25.1923 | [7 empty] | 74.9035 | 32.8926 | 62.2965 | 92.3783 | 126.457 | 579.6262 | 98.8859 | 76.8773 | 96.1559 | 99.1638 | [5 empty] | 62.7541 | 40.933 | 119.061 | 481.0546 |  |  | 98.1603 | 33.3932 | 88.3707 | 106.8298 | 87.9927 | 22.8514 | 26.548 | 43.9722 | 78.8309 |  |  |  | 449.4377 | 24.2752 | 66.468 | [5 empty] | 44.4877 | 104.2186 | 128.3247 | 486.5684 | 22.8237 | 22.8888 | 25.4795 | 34.1006 | 79.9592 | 43.6493 | 27.3207 | 47.1669 | 98.1961 | 94.3298 | 96.9781 |  | 66.6968 | 105.9218 | 540.7373 | 33.9997 | 87.9646 | 102.2699 | 148.4353 | 507.4858 | [7 empty] | 25.5356 | 64.6282 | 96.1941 | 114.5403 |  | 1009.2606 | 1023.2263 | 998.0467 | 676.7347 | 915.6526 | 804.2648 | 931.4878 | 19.1952 | 23.4682 | 17.5085 | 19.3752 | 22.8799 | 47.6496 | 85.6196 | 977.3977 | 935.1054 | 984.0947 | 25.7549 | 48.0241 | 74.1893 | 98.1808 | 98.1235 | 73.8148 | -0.0012 | -0.0271 | 0.0015 | 0.0266 | -0.0019 | 0.0016 | -0.0169 | 0.0057 | -0.0267 | -319.1928 | 17.9818 | -319.3313 | 17.409 | -318.2574 | 18.569 | -318.2974 | 16.7786 | -265.2081 | 16.1195 | -265.1958 | 18.066 | 3941.6831 | 4039.7727 | 982.9294 | 98.1522 | -621.1972
2017-12-19 12:23 | 1691.1015 |  |  | -248.6828 | -159.471 | -161.9403 | -189.6246 | -130.3117 | -141.2693 | -204.3108 | -159.4884 |  |  | -205.9283 | -125.9705 | -198.3848 | -215.733 | -91.4331 | -84.3503 | -188.0231 | -182.1464 | 79.3554 | 112.498 | 121.4324 | 33.7174 | 84.3332 | 116.6743 | 349.4027 | 99.0938 | 23.17 | 145.3931 | 118.2553 | 94.8003 | 103.1595 | 68.3438 | 126.5044 | 76.7524 | 99.1202 | 26.2194 | 44.575 | 99.565 | 119.8563 | 425.3206 | 46.1456 | 27.8643 | 50.3332 | 84.2446 | 322.7349 |  |  |  |  | 99.2276 | 40.0923 | 105.3305 | 412.2399 |  |  | 49.6292 | 59.1478 | 97.5084 | 113.9127 | 36.0027 | 22.7199 | 25.6841 | 39.9645 | 77.0427 |  |  |  | 487.0726 | 24.7881 | 99.6448 | [5 empty] | 31.8401 | 55.2384 | 100.2765 | 399.03 | 39.4969 | 99.3915 | 99.591 | 99.509 | 25.5915 | 38.0986 | 23.7188 | 23.7911 | 25.8108 | 33.5129 | 52.9148 |  | 89.8877 | 114.2287 | 483.6509 | 26.5059 | 35.7872 | 79.444 | 122.9898 | 500.9252 | [7 empty] | 26.7511 | 55.8727 | 104.2736 | 124.1659 | 531.2001 | 944.5337 | 992.0746 | 654.8719 | 872.068 | 656.745 | 901.8906 | 831.0924 | 870.8829 | 934.6886 | 917.5499 | 831.2128 | 821.3075 | 849.1044 | 844.3476 | 864.0361 | 970.553 | 938.7519 | 893.4088 |  |  | 31.8818 | 60.5387 | 175.5108 | 672.1758 | 49.6449 | 25.2161 | [7 empty] | 74.8719 | 32.9012 | 62.3237 | 92.4147 | 126.5258 | 579.9108 | 98.8876 | 76.8794 | 96.1607 | 99.1704 | [5 empty] | 62.8996 | 40.9608 | 119.1122 | 481.3903 |  |  | 98.1938 | 33.4253 | 88.7368 | 106.8683 | 87.9964 | 22.8619 | 26.5624 | 43.9975 | 78.9104 |  |  |  | 449.7655 | 24.2823 | 66.4941 | [5 empty] | 44.5702 | 104.2337 | 128.3373 | 486.8897 | 22.843 | 22.8704 | 25.4694 | 34.1414 | 80.0623 | 43.6988 | 27.3452 | 47.2175 | 98.0788 | 94.3159 | 96.9762 |  | 66.7369 | 105.9141 | 540.9694 | 34.0205 | 88.055 | 102.2762 | 148.4686 | 507.7026 | [7 empty] | 25.5391 | 64.7617 | 96.2106 | 114.6646 |  | 1009.4173 | 1023.1418 | 998.0005 | 676.8768 | 915.6464 | 804.2693 | 931.1775 | 19.2022 | 23.4669 | 17.5132 | 19.4055 | 22.8841 | 47.6505 | 85.663 | 977.3829 | 935.0377 | 984.1779 | 25.7682 | 48.0416 | 74.2942 | 98.2474 | 98.277 | 73.8733 | -0.0013 | -0.0265 | 0.0015 | 0.0262 | -0.0025 | 0.0012 | -0.0207 | 0.0055 | -0.023 | -319.1374 | 17.9613 | -319.1651 | 17.333 | -318.1066 | 18.5731 | -318.2789 | 16.8053 | -265.1096 | 16.0949 | -264.9865 | 18.0064 | 3941.8684 | 4003.3264 | 982.9708 | 98.2622 | -621.8988
2017-12-19 12:23 | 1692.1015 |  |  | -248.7459 | -159.638 | -162.2918 | -189.8548 | -130.4668 | -141.4715 | -204.4446 | -159.5264 |  |  | -206.1725 | -126.1407 | -198.6016 | -215.8598 | -91.54 | -84.4762 | -188.2235 | -182.156 | 79.346 | 112.5841 | 121.2007 | 33.7404 | 84.4167 | 116.7049 | 349.651 | 99.1075 | 23.1636 | 145.3832 | 118.2296 | 94.8675 | 103.2744 | 68.5335 | 126.5863 | 76.8337 | 99.3418 | 26.2166 | 44.5865 | 99.6025 | 119.9118 | 425.6802 | 46.1877 | 27.8805 | 50.3806 | 84.3087 | 331.2586 |  |  |  |  | 99.2555 | 40.1194 | 105.3589 | 412.4623 |  |  | 49.6901 | 59.224 | 97.5146 | 113.971 | 36.0308 | 22.7988 | 25.6762 | 39.9795 | 77.014 |  |  |  | 487.3984 | 24.8136 | 99.6498 | [5 empty] | 31.831 | 55.2843 | 100.31 | 399.391 | 39.5417 | 99.4348 | 99.5876 | 99.5384 | 25.5599 | 38.1126 | 23.6972 | 23.7983 | 25.8251 | 33.536 | 52.9532 |  | 89.9254 | 114.2814 | 484.0182 | 26.553 | 35.8154 | 79.5216 | 123.0481 | 501.0812 | [7 empty] | 26.7052 | 55.9249 | 104.292 | 124.2407 | 531.5212 | 944.5742 | 992.2978 | 654.9232 | 872.5298 | 657.3896 | 902.4544 | 832.3476 | 873.4152 | 934.5392 | 917.4949 | 841.9612 | 830.0829 | 842.2268 | 844.8006 | 863.7177 | 993.9183 | 938.6047 | 893.4096 |  |  | 31.9094 | 60.5878 | 175.6734 | 672.5191 | 49.6985 | 25.2285 | [7 empty] | 74.8063 | 32.9056 | 62.3571 | 92.443 | 126.5917 | 580.2118 | 98.9393 | 76.9025 | 96.1731 | 99.1854 | [5 empty] | 63.0793 | 41.0095 | 119.1637 | 481.7153 |  |  | 98.2193 | 33.4585 | 88.9857 | 106.9094 | 87.9766 | 22.8597 | 26.5826 | 44.0354 | 78.9829 |  |  |  | 450.1123 | 24.2864 | 66.5075 | [5 empty] | 44.6094 | 104.2342 | 128.3798 | 487.2017 | 22.7272 | 22.8808 | 25.459 | 34.163 | 80.0942 | 43.7485 | 27.3567 | 47.2455 | 98.014 | 94.2733 | 96.9059 |  | 66.7844 | 105.8843 | 541.2747 | 34.029 | 88.1126 | 102.2771 | 148.517 | 507.9142 | [7 empty] | 25.5481 | 64.8827 | 96.2086 | 114.7792 |  | 1009.5486 | 1023.0784 | 997.9465 | 677.0129 | 915.6766 | 804.2202 | 930.8109 | 19.2083 | 23.4653 | 17.5129 | 19.4077 | 22.8795 | 47.5873 | 85.7016 | 977.4364 | 934.9659 | 984.2698 | 25.7814 | 48.1025 | 74.4218 | 98.4195 | 98.3451 | 74.0181 | -0.0012 | -0.0272 | 0.0018 | 0.0265 | -0.0023 | 0.0013 | -0.0219 | 0.0067 | -0.0234 | -319.0267 | 17.9284 | -319.1713 | 17.4397 | -318.2266 | 18.608 | -318.162 | 16.7416 | -264.8634 | 16.0641 | -264.8819 | 18.0865 | 3937.5464 | 3909.7553 | 983.0147 | 98.3823 | -622.5213
2017-12-19 12:23 | 1693.1016 |  |  | -249.1561 | -159.7513 | -162.5188 | -190.0754 | -130.6719 | -141.86 | -204.5804 | -159.7102 |  |  | -206.1873 | -126.1234 | -198.7446 | -216.2751 | -91.6306 | -84.6107 | -188.416 | -182.3318 | 81.1081 | 113.1694 | 122.0095 | 33.7623 | 84.5077 | 116.7332 | 349.8949 | 99.1044 | 23.1875 | 146.0334 | 118.3857 | 95.2721 | 103.3898 | 68.1907 | 126.6783 | 76.5498 | 99.3079 | 26.212 | 44.6181 | 99.6399 | 119.9778 | 426.0397 | 46.1937 | 27.8822 | 50.4506 | 84.4148 | 338.6258 |  |  |  |  | 99.2707 | 40.0309 | 105.3723 | 412.6855 |  |  | 49.7158 | 59.3001 | 97.517 | 114.0241 | 36.0561 | 22.7822 | 25.6739 | 40.0175 | 76.9743 |  |  |  | 487.7364 | 24.8397 | 99.6287 | [5 empty] | 31.8622 | 55.3446 | 100.3352 | 399.7185 | 39.4975 | 99.4758 | 99.5549 | 99.5619 | 25.6392 | 38.131 | 23.7133 | 23.7856 | 25.8291 | 33.5514 | 52.9898 |  | 89.9638 | 114.3327 | 484.3732 | 26.5737 | 35.8274 | 79.585 | 123.1202 | 501.2525 | [7 empty] | 26.7391 | 56.0532 | 104.3051 | 124.3143 | 531.8471 | 944.6025 | 992.4739 | 654.993 | 872.9678 | 658.3219 | 903.477 | 835.7205 | 879.7467 | 934.2931 | 917.3927 | 847.9591 | 840.1474 | 841.9147 | 836.2 | 859.0982 | 998.8754 | 938.4016 | 893.3994 |  |  | 31.9293 | 60.627 | 175.8357 | 672.8762 | 49.7559 | 25.2433 | [7 empty] | 74.7751 | 32.9627 | 62.4052 | 92.4729 | 126.6559 | 580.5192 | 99.0041 | 76.9249 | 96.1837 | 99.2031 | [5 empty] | 63.2969 | 41.0673 | 119.2254 | 482.043 |  |  | 98.2383 | 33.4827 | 89.1671 | 106.9614 | 87.9687 | 22.8683 | 26.6081 | 44.0848 | 79.0542 |  |  |  | 450.4644 | 24.2324 | 66.5995 | [5 empty] | 44.6222 | 104.2197 | 128.4516 | 487.4995 | 22.7839 | 22.9051 | 25.449 | 34.1776 | 80.1085 | 43.7592 | 27.3767 | 47.2505 | 98.1245 | 94.2584 | 96.8617 |  | 66.8545 | 105.8999 | 541.4632 | 34.0321 | 88.1439 | 102.2846 | 148.5567 | 508.1242 | [7 empty] | 25.5505 | 65.0341 | 96.2237 | 114.9092 |  | 1009.6546 | 1023.0726 | 997.9037 | 677.1668 | 915.7601 | 804.2282 | 930.5069 | 19.2113 | 23.4611 | 17.5144 | 19.3929 | 22.8832 | 47.5478 | 85.7333 | 977.4988 | 934.8843 | 984.3545 | 25.7889 | 48.1323 | 74.4885 | 98.5178 | 98.513 | 74.0442 | -0.0008 | -0.0272 | 0.0021 | 0.0266 | -0.0023 | 0.0013 | -0.0178 | 0.0064 | -0.0102 | -319.1559 | 18.0434 | -319.2205 | 17.3823 | -318.0051 | 18.4869 | -318.0358 | 16.7807 | -264.9034 | 16.1791 | -264.8511 | 18.0352 | 3942.421 | 3855.5419 | 983.0556 | 98.5154 | -623.2479
2017-12-19 12:23 | 1694.1016 |  |  | -249.3488 | -159.9435 | -162.8982 | -190.1464 | -130.8498 | -142.0359 | -204.7479 | -159.8758 |  |  | -206.4081 | -126.1234 | -198.8693 | -216.5413 | -91.7719 | -84.7556 | -188.6402 | -182.4386 | 79.1652 | 112.79 | 122.1394 | 33.7851 | 84.5898 | 116.7585 | 350.1341 | 99.1214 | 23.1954 | 146.2146 | 118.389 | 95.3198 | 103.3671 | 68.1561 | 126.7533 | 76.6028 | 99.3369 | 26.2417 | 44.6313 | 99.6429 | 120.0297 | 426.4018 | 46.1975 | 27.8923 | 50.4947 | 84.4983 | 336.4778 |  |  |  |  | 99.2939 | 39.9056 | 105.3808 | 412.9136 |  |  | 49.7591 | 59.3661 | 97.5025 | 114.0816 | 36.0915 | 22.7127 | 25.6576 | 40.0619 | 76.925 |  |  |  | 488.0815 | 24.7751 | 99.6217 | [5 empty] | 31.9186 | 55.4014 | 100.3658 | 400.015 | 39.5658 | 99.4634 | 99.552 | 99.5394 | 25.6916 | 38.1622 | 23.7316 | 23.789 | 25.8306 | 33.5703 | 53.0328 |  | 90.0208 | 114.3893 | 484.7272 | 26.5523 | 35.8497 | 79.6456 | 123.1672 | 501.4242 | [7 empty] | 26.7288 | 56.1538 | 104.2565 | 124.3898 | 532.1898 | 944.6167 | 992.6853 | 655.0778 | 873.3651 | 659.4829 | 904.7615 | 834.4429 | 882.4849 | 934.0048 | 917.2667 | 850.0179 | 840.1556 | 847.4034 | 830.7699 | 847.7292 | 986.0685 | 938.2122 | 893.411 |  |  | 31.9466 | 60.6821 | 176.0081 | 673.1978 | 49.776 | 25.2636 | [7 empty] | 74.7729 | 33.009 | 62.4468 | 92.508 | 126.7309 | 580.8131 | 99.0507 | 76.9326 | 96.1861 | 99.2022 | [5 empty] | 63.542 | 41.0993 | 119.2841 | 482.3637 |  |  | 98.2691 | 33.504 | 89.7188 | 107.0097 | 87.9914 | 22.8515 | 26.6242 | 44.1341 | 79.1276 |  |  |  | 450.8032 | 24.2619 | 66.7209 | [5 empty] | 44.6482 | 104.2205 | 128.5243 | 487.8074 | 22.8702 | 22.9148 | 25.5008 | 34.199 | 80.1311 | 43.7846 | 27.3955 | 47.2931 | 98.1592 | 94.2741 | 96.8737 |  | 66.9127 | 105.9203 | 541.6327 | 34.047 | 88.1385 | 102.3113 | 148.67 | 508.3458 | [7 empty] | 25.5647 | 65.2466 | 96.2763 | 115.0465 |  | 1009.7218 | 1023.0874 | 997.834 | 677.3543 | 915.8833 | 804.4053 | 930.3572 | 19.2129 | 23.4632 | 17.5172 | 19.4065 | 22.8953 | 47.5534 | 85.7725 | 977.5737 | 934.8739 | 984.3993 | 25.8162 | 48.1569 | 74.582 | 98.6176 | 98.7113 | 74.2186 | -0.0012 | -0.0275 | 0.0016 | 0.0264 | -0.0024 | 0.0016 | -0.002 | 0.0073 | -0.0164 | -318.9559 | 17.875 | -318.8574 | 17.3063 | -317.9004 | 18.6655 | -318.2635 | 16.8361 | -264.6573 | 16.0086 | -264.4173 | 17.9613 | 3942.1707 | 3882.6763 | 983.099 | 98.6644 | -623.8991
2017-12-19 12:23 | 1695.1017 |  |  | -249.532 | -160.1458 | -163.2573 | -190.5079 | -131.0753 | -142.1842 | -204.8217 | -159.8886 |  |  | -206.421 | -126.4133 | -199.1462 | -216.8811 | -91.9188 | -84.9392 | -188.8109 | -182.6517 | 77.4314 | 112.8121 | 122.3779 | 33.8111 | 84.6836 | 116.7876 | 350.3813 | 99.1803 | 23.1793 | 146.8928 | 118.8637 | 96.6054 | 104.4319 | 69.0391 | 126.8268 | 77.6663 | 99.3027 | 26.2784 | 44.6359 | 99.6405 | 120.0732 | 426.7683 | 46.26 | 27.9051 | 50.5449 | 84.5473 | 337.9878 |  |  |  |  | 99.296 | 39.7969 | 105.3878 | 413.1662 |  |  | 49.845 | 59.4302 | 97.5014 | 114.141 | 36.1321 | 22.7823 | 25.7551 | 40.1032 | 76.9105 |  |  |  | 488.4253 | 24.7119 | 99.6302 | [5 empty] | 31.9103 | 55.4489 | 100.4092 | 400.315 | 39.6593 | 99.4454 | 99.5928 | 99.5293 | 25.6299 | 38.1995 | 23.7076 | 23.8013 | 25.8396 | 33.5909 | 53.0762 |  | 90.0839 | 114.4366 | 485.0946 | 26.5612 | 35.8647 | 79.6957 | 123.2184 | 501.6066 | [7 empty] | 26.7232 | 56.2132 | 104.2194 | 124.4712 | 532.5317 | 944.6137 | 992.9026 | 655.1631 | 873.714 | 660.6613 | 906.1019 | 835.531 | 879.0776 | 933.7394 | 917.1406 | 847.4263 | 839.8818 | 851.2116 | 832.6807 | 834.9559 | 975.7986 | 938.0354 | 893.4331 |  |  | 31.96 | 60.7416 | 176.1666 | 673.5069 | 49.766 | 25.2798 | [7 empty] | 74.7692 | 33.0219 | 62.4801 | 92.5313 | 126.798 | 581.0892 | 99.096 | 76.953 | 96.1893 | 99.1996 | [5 empty] | 63.7052 | 41.1154 | 119.344 | 482.6846 |  |  | 98.2862 | 33.5355 | 89.3544 | 107.067 | 87.9879 | 22.8431 | 26.6325 | 44.1469 | 79.202 |  |  |  | 451.1285 | 24.2447 | 66.7498 | [5 empty] | 44.649 | 104.2146 | 128.5834 | 488.1095 | 22.9089 | 22.9002 | 25.5474 | 34.2129 | 80.1806 | 43.7848 | 27.4133 | 47.3306 | 98.2071 | 94.2748 | 96.9165 |  | 66.9732 | 105.9396 | 541.83 | 34.0851 | 88.2013 | 102.3332 | 148.8141 | 508.5706 | [7 empty] | 25.5576 | 65.4531 | 96.3082 | 115.1555 |  | 1009.7537 | 1023.1582 | 997.7344 | 677.5641 | 916.0214 | 804.7207 | 930.3699 | 19.21 | 23.4792 | 17.5158 | 19.4208 | 22.8955 | 47.573 | 85.8053 | 977.6353 | 934.8446 | 984.4032 | 25.8175 | 48.1868 | 74.7121 | 98.7984 | 98.7939 | 74.2674 | -0.0013 | -0.0268 | 0.0017 | 0.027 | -0.0022 | 0.0014 | -0.0236 | 0.0083 | -0.0267 | -318.7467 | 17.9736 | -319.1498 | 17.526 | -318.1897 | 18.5855 | -317.8358 | 16.6575 | -264.4111 | 16.099 | -264.6173 | 18.1728 | 3940.0195 | 3861.0747 | 983.1307 | 98.7961 | -624.736
2017-12-19 12:23 | 1696.1018 |  |  | -249.7592 | -160.2666 | -163.6014 | -190.9555 | -131.2497 | -142.3069 | -205.0923 | -160.0538 |  |  | -206.5917 | -126.4829 | -199.3409 | -217.3667 | -91.9724 | -85.0362 | -188.988 | -182.7525 | 80.0506 | 113.7987 | 123.0882 | 33.8497 | 84.7764 | 116.8238 | 350.6295 | 99.1356 | 23.1823 | 147.306 | 119.0704 | 97.399 | 104.8775 | 69.4626 | 126.9112 | 78.2477 | 99.2361 | 26.3009 | 44.6489 | 99.66 | 120.1281 | 427.1211 | 46.3021 | 27.9226 | 50.5872 | 84.6075 | 348.5257 |  |  |  |  | 99.2376 | 39.7091 | 105.3848 | 413.4199 |  |  | 49.9113 | 59.4985 | 97.5007 | 114.1935 | 36.1406 | 22.8512 | 25.7781 | 40.1109 | 76.8887 |  |  |  | 488.7635 | 24.7937 | 99.6241 | [5 empty] | 31.8818 | 55.5079 | 100.4591 | 400.6171 | 39.7147 | 99.437 | 99.5742 | 99.5284 | 25.6319 | 38.2334 | 23.7075 | 23.8099 | 25.8529 | 33.6092 | 53.1126 |  | 90.1434 | 114.4925 | 485.4507 | 26.5405 | 35.9034 | 79.7467 | 123.2924 | 501.7662 | [7 empty] | 26.7619 | 56.2901 | 104.2537 | 124.5398 | 532.8532 | 944.5857 | 993.1115 | 655.2325 | 874.022 | 661.8343 | 907.4398 | 828.3165 | 878.7028 | 933.4682 | 917.0038 | 842.6873 | 843.5468 | 850.5261 | 830.0661 | 808.8645 | 944.9145 | 937.8332 | 893.4324 |  |  | 31.9738 | 60.7952 | 176.3334 | 673.8154 | 49.7742 | 25.277 | [7 empty] | 74.8893 | 33.0787 | 62.5199 | 92.5508 | 126.8589 | 581.3657 | 99.1232 | 76.9763 | 96.1981 | 99.203 | [5 empty] | 63.8235 | 41.1565 | 119.3985 | 483.0104 |  |  | 98.3153 | 33.5565 | 87.8075 | 107.12 | 87.9451 | 22.885 | 26.6348 | 44.1451 | 79.284 |  |  |  | 451.4655 | 24.2925 | 66.7898 | [5 empty] | 44.6878 | 104.2182 | 128.6196 | 488.4253 | 22.7908 | 22.8799 | 25.4875 | 34.258 | 80.1409 | 43.8756 | 27.4288 | 47.3224 | 98.274 | 94.2894 | 96.9648 |  | 67.0341 | 105.9135 | 542.0739 | 34.1127 | 88.2921 | 102.3519 | 148.8807 | 508.8017 | [7 empty] | 25.5629 | 65.5952 | 96.3362 | 115.2659 |  | 1009.7603 | 1023.2082 | 997.6019 | 677.7785 | 916.1525 | 805.1189 | 930.5346 | 19.2109 | 23.4989 | 17.5161 | 19.423 | 22.896 | 47.5691 | 85.8396 | 977.7135 | 934.8386 | 984.3763 | 25.8332 | 48.2304 | 74.8215 | 98.8923 | 98.9922 | 74.3363 | -0.0012 | -0.0274 | 0.0017 | 0.0269 | -0.0025 | 0.0015 | -0.0147 | 0.0089 | -0.0297 | -319.0574 | 18.0537 | -318.9374 | 17.2858 | -317.6327 | 18.4643 | -317.9128 | 16.8628 | -264.608 | 16.1873 | -264.3219 | 17.9448 | 3940.7901 | 3845.7021 | 983.1495 | 98.9423 | -625.5226
2017-12-19 12:23 | 1697.1018 |  |  | -249.9941 | -160.5674 | -163.9694 | -191.2443 | -131.4419 | -142.5302 | -205.2599 | -160.234 |  |  | -206.7777 | -126.7538 | -199.675 | -217.817 | -92.1015 | -85.1578 | -189.1132 | -182.8521 | 79.9142 | 114.1635 | 123.1569 | 33.88 | 84.8457 | 116.8531 | 350.8754 | 99.0685 | 23.1643 | 146.4617 | 118.0287 | 95.57 | 103.0832 | 68.2557 | 126.9886 | 77.096 | 99.279 | 26.2906 | 44.7192 | 99.6842 | 120.1795 | 427.4687 | 46.3175 | 27.9474 | 50.6024 | 84.6627 | 365.9862 |  |  |  |  | 99.1972 | 39.6954 | 105.4088 | 413.7761 |  |  | 49.9606 | 59.5668 | 97.4949 | 114.2568 | 36.1595 | 22.8038 | 25.6995 | 40.109 | 76.8304 |  |  |  | 489.0993 | 24.822 | 99.6304 | [5 empty] | 31.8721 | 55.5556 | 100.5201 | 400.9516 | 39.8783 | 99.3856 | 99.5246 | 99.496 | 25.6582 | 38.2681 | 23.7147 | 23.8097 | 25.8561 | 33.6287 | 53.141 |  | 90.2045 | 114.5566 | 485.8346 | 26.5521 | 35.9557 | 79.8059 | 123.3443 | 501.9283 | [7 empty] | 26.761 | 56.4443 | 104.3048 | 124.6171 | 533.19 | 944.5423 | 993.3063 | 655.285 | 874.3126 | 663.0105 | 908.7372 | 827.1241 | 881.6317 | 933.1654 | 916.844 | 835.5514 | 841.5873 | 849.1887 | 830.7204 | 797.7224 | 924.0353 | 937.6517 | 893.4482 |  |  | 32.0061 | 60.8617 | 176.5268 | 674.0771 | 49.8257 | 25.2682 | [7 empty] | 75.0337 | 33.094 | 62.5408 | 92.5874 | 126.9316 | 581.6407 | 99.1006 | 76.9719 | 96.2119 | 99.1992 | [5 empty] | 64.0417 | 41.1968 | 119.4415 | 483.3326 |  |  | 98.3354 | 33.5848 | 87.0925 | 107.1749 | 87.927 | 22.906 | 26.6423 | 44.1819 | 79.3715 |  |  |  | 451.8128 | 24.2458 | 66.8526 | [5 empty] | 44.7461 | 104.2268 | 128.6628 | 488.7425 | 22.633 | 22.8817 | 25.4891 | 34.2935 | 80.1124 | 43.9402 | 27.4339 | 47.3049 | 97.9911 | 94.2764 | 96.9525 |  | 67.0553 | 105.8933 | 542.3453 | 34.1143 | 88.3109 | 102.3615 | 148.9191 | 509.0237 | [7 empty] | 25.5793 | 65.7342 | 96.3613 | 115.374 |  | 1009.7506 | 1023.2442 | 997.4295 | 678.0006 | 916.2796 | 805.5602 | 930.7928 | 19.2113 | 23.5027 | 17.5128 | 19.4113 | 22.9009 | 47.6503 | 85.8757 | 977.7614 | 934.8683 | 984.317 | 25.8253 | 48.2531 | 74.9244 | 99.0948 | 99.0386 | 74.5141 | -0.001 | -0.0274 | 0.0017 | 0.0265 | -0.0021 | 0.0011 | -0.0294 | 0.0058 | -0.0139 | -318.639 | 17.8114 | -318.6943 | 17.3905 | -317.8512 | 18.7333 | -318.0881 | 16.7766 | -264.1219 | 15.9532 | -264.0388 | 18.0434 | 3942.5545 | 3831.0981 | 983.1524 | 99.0667 | -626.4284
2017-12-19 12:23 | 1698.1019 |  |  | -250.0655 | -160.7155 | -164.2 | -191.6351 | -131.502 | -142.7052 | -205.3983 | -160.3805 |  |  | -206.8814 | -126.7948 | -200.0638 | -218.0456 | -92.1224 | -85.222 | -189.2231 | -182.9499 | 80.0251 | 112.7479 | 122.0682 | 33.9109 | 84.91 | 116.8747 | 351.1085 | 99.0855 | 23.1382 | 145.4843 | 117.3679 | 94.2756 | 101.8478 | 67.6965 | 127.0643 | 76.8977 | 99.3303 | 26.2969 | 44.7822 | 99.6839 | 120.2133 | 427.8302 | 46.3879 | 27.9643 | 50.6511 | 84.6986 | 356.9024 |  |  |  |  | 99.2174 | 39.7313 | 105.4361 | 414.2671 |  |  | 50.0333 | 59.633 | 97.4936 | 114.3238 | 36.1781 | 22.7525 | 25.6876 | 40.1355 | 76.7772 |  |  |  | 489.4379 | 24.8981 | 99.6309 | [5 empty] | 31.907 | 55.6121 | 100.5724 | 401.2526 | 39.8352 | 99.3978 | 99.5716 | 99.4985 | 25.6538 | 38.2779 | 23.723 | 23.8004 | 25.8566 | 33.6494 | 53.1818 |  | 90.2785 | 114.6439 | 486.2529 | 26.5496 | 35.9987 | 79.8688 | 123.3974 | 502.122 | [7 empty] | 26.7475 | 56.611 | 104.3273 | 124.7038 | 533.5293 | 944.4914 | 993.5741 | 655.3316 | 874.6095 | 664.0247 | 909.8452 | 847.0015 | 882.4651 | 932.9521 | 916.723 | 830.1098 | 837.9363 | 851.1167 | 836.0333 | 809.4709 | 927.7869 | 937.6045 | 893.564 |  |  | 32.026 | 60.9084 | 176.7283 | 674.3614 | 49.8879 | 25.2821 | [7 empty] | 75.0386 | 33.0856 | 62.5674 | 92.6243 | 127.0026 | 581.9007 | 99.0676 | 76.9741 | 96.2261 | 99.1883 | [5 empty] | 64.3517 | 41.2288 | 119.4978 | 483.648 |  |  | 98.3431 | 33.6176 | 87.8062 | 107.2343 | 87.9436 | 22.8918 | 26.6585 | 44.2163 | 79.4523 |  |  |  | 452.156 | 24.1707 | 66.8779 | [5 empty] | 44.7894 | 104.2252 | 128.7318 | 489.0692 | 22.7659 | 22.8987 | 25.5461 | 34.2889 | 80.1903 | 43.9532 | 27.4371 | 47.314 | 97.8549 | 94.2285 | 96.9582 |  | 67.0858 | 105.928 | 542.4988 | 34.1251 | 88.2936 | 102.3796 | 149.0058 | 509.2467 | [7 empty] | 25.5781 | 65.8942 | 96.3678 | 115.475 |  | 1009.7353 | 1023.2874 | 997.2802 | 678.2292 | 916.4019 | 805.9637 | 931.0821 | 19.2184 | 23.5043 | 17.51 | 19.4043 | 22.9025 | 47.8662 | 85.9026 | 977.8474 | 934.8429 | 984.258 | 25.8538 | 48.2839 | 74.9663 | 99.1891 | 99.2313 | 74.6368 | -0.0013 | -0.0269 | 0.0013 | 0.0263 | -0.002 | 0.0019 | -0.0255 | 0.0088 | -0.0252 | -318.7097 | 18.0578 | -319.0605 | 17.4972 | -317.9128 | 18.4787 | -317.5804 | 16.6493 | -264.0419 | 16.177 | -264.2542 | 18.1502 | 3942.3432 | 3765.7886 | 983.1646 | 99.2102 | -627.0526
2017-12-19 12:23 | 1699.1019 |  |  | -250.1512 | -160.9204 | -164.2605 | -191.9264 | -131.7512 | -142.9726 | -205.5082 | -160.4983 |  |  | -206.9813 | -126.7937 | -200.2728 | -218.2899 | -92.1949 | -85.3878 | -189.4562 | -182.9588 | 80.556 | 112.346 | 121.5664 | 33.9457 | 84.973 | 116.9012 | 351.345 | 99.1171 | 23.1429 | 145.274 | 117.6353 | 94.3197 | 101.7325 | 68.0328 | 127.1475 | 77.473 | 99.3014 | 26.3162 | 44.7755 | 99.6709 | 120.2396 | 428.1875 | 46.423 | 27.9739 | 50.6976 | 84.7462 | 338.8759 |  |  |  |  | 99.2253 | 39.771 | 105.4439 | 414.7181 |  |  | 50.0799 | 59.6973 | 97.5099 | 114.3755 | 36.2139 | 22.7525 | 25.724 | 40.1739 | 76.7508 |  |  |  | 489.7768 | 24.9283 | 99.6134 | [5 empty] | 31.9796 | 55.6758 | 100.6053 | 401.5066 | 39.7353 | 99.4422 | 99.6136 | 99.5264 | 25.6344 | 38.3015 | 23.7209 | 23.809 | 25.8713 | 33.6783 | 53.2263 |  | 90.3499 | 114.6953 | 486.6304 | 26.5515 | 36.0104 | 79.9171 | 123.4767 | 502.3202 | [7 empty] | 26.7543 | 56.7691 | 104.3413 | 124.7811 | 533.8643 | 944.4357 | 993.9307 | 655.4048 | 874.935 | 664.766 | 910.6668 | 871.0682 | 880.8318 | 932.9096 | 916.6923 | 824.9346 | 842.0214 | 853.1375 | 839.3313 | 820.6323 | 947.7019 | 937.7037 | 893.7694 |  |  | 32.0421 | 60.95 | 176.9058 | 674.6531 | 49.9399 | 25.2734 | [7 empty] | 75.0463 | 33.0998 | 62.6068 | 92.6648 | 127.0715 | 582.1563 | 99.0808 | 76.9755 | 96.2311 | 99.1668 | [5 empty] | 64.6718 | 41.2727 | 119.5597 | 483.982 |  |  | 98.3531 | 33.6503 | 88.8416 | 107.2847 | 87.9456 | 22.8961 | 26.6735 | 44.2367 | 79.5477 |  |  |  | 452.4922 | 24.2235 | 66.9657 | [5 empty] | 44.8487 | 104.2311 | 128.7635 | 489.3957 | 22.8372 | 22.8934 | 25.5491 | 34.3164 | 80.2623 | 43.9806 | 27.4538 | 47.3387 | 97.9985 | 94.2135 | 97.0135 |  | 67.1492 | 105.9587 | 542.6518 | 34.1455 | 88.3593 | 102.3979 | 149.078 | 509.478 | [7 empty] | 25.606 | 66.0934 | 96.3806 | 115.5868 |  | 1009.7365 | 1023.388 | 997.187 | 678.4727 | 916.5118 | 806.3362 | 931.422 | 19.2343 | 23.5188 | 17.5202 | 19.414 | 22.9104 | 48.0373 | 85.9364 | 977.9365 | 934.8504 | 984.1883 | 25.8483 | 48.3988 | 75.1396 | 99.3335 | 99.3412 | 74.7175 | -0.0013 | -0.0272 | 0.0009 | 0.0261 | -0.0016 | 0.0017 | -0.0275 | 0.0064 | -0.0171 | -318.8605 | 17.9572 | -318.5959 | 17.2447 | -317.4358 | 18.5772 | -317.9251 | 16.9285 | -264.1465 | 16.101 | -263.7526 | 17.914 | 3942.1358 | 3903.279 | 983.2066 | 99.3374 | -627.6748
2017-12-19 12:23 | 1700.102 |  |  | -250.3532 | -161.1112 | -164.4136 | -192.3196 | -131.992 | -143.1128 | -205.5661 | -160.635 |  |  | -207.1547 | -126.9103 | -200.5255 | -218.7054 | -92.318 | -85.5184 | -189.5893 | -183.181 | 80.1846 | 112.8984 | 121.7778 | 33.9773 | 85.0346 | 116.9344 | 351.5892 | 99.1291 | 23.1781 | 145.1978 | 117.6493 | 94.0259 | 101.7358 | 68.0592 | 127.234 | 77.2547 | 99.2679 | 26.3209 | 44.7948 | 99.6812 | 120.286 | 428.5348 | 46.4251 | 27.984 | 50.7339 | 84.836 | 339.3354 |  |  |  |  | 99.2379 | 39.8354 | 105.4602 | 415.0866 |  |  | 50.0997 | 59.7609 | 97.536 | 114.4268 | 36.2322 | 22.7509 | 25.7333 | 40.2079 | 76.7137 |  |  |  | 490.1063 | 24.9218 | 99.6062 | [5 empty] | 32.0163 | 55.7369 | 100.645 | 401.8026 | 39.8119 | 99.4394 | 99.6 | 99.522 | 25.6961 | 38.3668 | 23.7249 | 23.8112 | 25.878 | 33.6977 | 53.2654 |  | 90.4148 | 114.713 | 486.992 | 26.6061 | 36.04 | 79.9812 | 123.5226 | 502.4941 | [7 empty] | 26.8424 | 56.9401 | 104.3566 | 124.8736 | 534.2 | 944.399 | 994.2711 | 655.504 | 875.2913 | 665.3854 | 911.3305 | 896.2992 | 881.5197 | 932.9846 | 916.7324 | 820.7831 | 846.2916 | 851.0245 | 842.6171 | 838.353 | 957.7767 | 937.8481 | 893.9934 |  |  | 32.0797 | 61.0147 | 177.0828 | 674.8828 | 49.9632 | 25.2694 | [7 empty] | 75.1159 | 33.118 | 62.644 | 92.7099 | 127.1533 | 582.409 | 99.1218 | 76.9636 | 96.2305 | 99.1624 | [5 empty] | 64.8884 | 41.3189 | 119.617 | 484.3141 |  |  | 98.3664 | 33.6741 | 89.4246 | 107.3419 | 87.9265 | 22.9076 | 26.678 | 44.2396 | 79.6486 |  |  |  | 452.8214 | 24.1704 | 67.01 | [5 empty] | 44.9007 | 104.2456 | 128.7925 | 489.7196 | 22.7514 | 22.8873 | 25.5685 | 34.3342 | 80.2707 | 44.0449 | 27.471 | 47.35 | 97.8878 | 94.1991 | 97.011 |  | 67.1996 | 105.9644 | 542.8661 | 34.1662 | 88.4659 | 102.4059 | 149.1202 | 509.7075 | [7 empty] | 25.6224 | 66.311 | 96.4076 | 115.7075 |  | 1009.7448 | 1023.4983 | 997.1068 | 678.7392 | 916.6393 | 806.6803 | 931.7888 | 19.2375 | 23.5223 | 17.5237 | 19.407 | 22.9109 | 48.1947 | 85.9655 | 978.0129 | 934.8872 | 984.172 | 25.8547 | 48.4514 | 75.1744 | 99.4857 | 99.4298 | 74.7232 | -0.001 | -0.0273 | 0.0017 | 0.0271 | -0.002 | 0.0019 | -0.0287 | 0.0062 | -0.0157 | -318.3651 | 17.8483 | -318.6882 | 17.4993 | -317.8604 | 18.6676 | -317.685 | 16.678 | -263.6111 | 15.984 | -263.7557 | 18.142 | 3942.1832 | 3844.2067 | 983.2615 | 99.4578 | -628.4288
2017-12-19 12:24 | 1701.1021 |  |  | -250.6536 | -161.292 | -164.4192 | -192.6281 | -132.1582 | -143.2786 | -205.7055 | -160.753 |  |  | -207.2788 | -126.8666 | -200.666 | -218.9756 | -92.3597 | -85.6285 | -189.7456 | -183.3141 | 80.3267 | 113.2141 | 122.1349 | 34.0148 | 85.1007 | 116.9712 | 351.8288 | 99.1141 | 23.1964 | 145.5529 | 118.2604 | 95.1176 | 102.5704 | 68.741 | 127.3206 | 78.0578 | 99.2808 | 26.3409 | 44.8286 | 99.6879 | 120.3357 | 428.8871 | 46.4694 | 28.0064 | 50.7837 | 84.9106 | 338.9933 |  |  |  |  | 99.2556 | 39.8525 | 105.4706 | 415.4121 |  |  | 50.1687 | 59.8288 | 97.554 | 114.486 | 36.2575 | 22.7919 | 25.681 | 40.2061 | 76.6629 |  |  |  | 490.4292 | 24.9145 | 99.6008 | [5 empty] | 32.0114 | 55.7779 | 100.6819 | 402.0777 | 39.8546 | 99.424 | 99.5986 | 99.5152 | 25.7207 | 38.3799 | 23.7263 | 23.809 | 25.8752 | 33.7125 | 53.3057 |  | 90.4732 | 114.777 | 487.396 | 26.5945 | 36.0756 | 80.0441 | 123.5633 | 502.6705 | [7 empty] | 26.8812 | 57.0561 | 104.3619 | 124.9454 | 534.5213 | 944.3997 | 994.6265 | 655.6082 | 875.6572 | 666.0202 | 911.95 | 903.5141 | 882.2502 | 933.0638 | 916.7717 | 823.8787 | 837.1355 | 853.6781 | 849.4163 | 852.6456 | 952.9399 | 937.9633 | 894.1921 |  |  | 32.1041 | 61.0766 | 177.2906 | 675.1054 | 50.023 | 25.2958 | [7 empty] | 75.2608 | 33.1359 | 62.6744 | 92.7574 | 127.2247 | 582.6579 | 99.1181 | 76.9567 | 96.2291 | 99.1798 | [5 empty] | 65.1232 | 41.3677 | 119.6692 | 484.6238 |  |  | 98.3795 | 33.6883 | 89.4572 | 107.3711 | 87.9208 | 22.8766 | 26.6965 | 44.2613 | 79.7314 |  |  |  | 453.1566 | 24.2113 | 67.0646 | [5 empty] | 44.9461 | 104.2525 | 128.8409 | 490.0492 | 22.7374 | 22.9116 | 25.5746 | 34.3462 | 80.2457 | 44.1633 | 27.482 | 47.3894 | 97.6295 | 94.1742 | 97.0384 |  | 67.2109 | 105.9355 | 543.1207 | 34.1678 | 88.5048 | 102.4128 | 149.1742 | 509.9412 | [7 empty] | 25.5998 | 66.5314 | 96.3992 | 115.8082 |  | 1009.7554 | 1023.5802 | 997.1129 | 678.9988 | 916.7555 | 807.0122 | 932.1492 | 19.2323 | 23.5276 | 17.5213 | 19.395 | 22.9092 | 48.3682 | 85.9883 | 978.0892 | 934.9477 | 984.1649 | 25.8704 | 48.4981 | 75.3437 | 99.6129 | 99.6151 | 74.9096 | -0.001 | -0.0275 | 0.0022 | 0.0273 | -0.002 | 0.0011 | -0.0157 | 0.0058 | -0.0251 | -318.682 | 18.0804 | -318.7559 | 17.3802 | -317.4666 | 18.4602 | -317.4666 | 16.7827 | -263.8049 | 16.2037 | -263.7465 | 18.0352 | 3941.1943 | 3767.4804 | 983.3346 | 99.614 | -628.956
2017-12-19 12:24 | 1702.1021 |  |  | -250.9259 | -161.5445 | -164.2895 | -192.8144 | -132.3307 | -143.4787 | -205.9324 | -160.9672 |  |  | -174.7014 | -126.911 | -200.7848 | -219.1935 | -92.4064 | -85.7461 | -189.9335 | -183.4522 | 81.1391 | 114.2876 | 122.8711 | 34.048 | 85.1541 | 117.0016 | 352.0783 | 99.0917 | 23.1753 | 146.3091 | 118.897 | 96.2884 | 103.1878 | 68.8727 | 127.3946 | 78.0837 | 99.32 | 26.3463 | 44.8721 | 99.6699 | 120.3658 | 429.2364 | 46.4765 | 28.022 | 50.838 | 84.9451 | 343.3823 |  |  |  |  | 99.2357 | 39.9174 | 105.4874 | 415.711 |  |  | 50.2146 | 59.8968 | 97.5623 | 114.5461 | 36.2893 | 22.826 | 25.6906 | 40.2241 | 76.6244 |  |  |  | 490.7577 | 24.8277 | 99.6155 | [5 empty] | 32.0121 | 55.8106 | 100.7087 | 402.3884 | 39.929 | 99.4232 | 99.6135 | 99.5451 | 25.703 | 38.3854 | 23.7142 | 23.8129 | 25.8813 | 33.7356 | 53.3459 |  | 90.52 | 114.8565 | 487.8329 | 26.5644 | 36.0627 | 80.0857 | 123.6383 | 502.8762 | [7 empty] | 26.8362 | 57.0881 | 104.3316 | 125.0092 | 534.8591 | 944.4481 | 994.9813 | 655.7134 | 875.9753 | 666.7091 | 912.6259 | 889.2161 | 883.6587 | 933.1149 | 916.7975 | 829.6377 | 826.4027 | 860.3826 | 853.4309 | 839.5178 | 932.5761 | 938.0513 | 894.3658 |  |  | 32.097 | 61.1348 | 177.4805 | 675.3279 | 50.0261 | 25.308 | [7 empty] | 75.4101 | 33.1561 | 62.7055 | 92.8098 | 127.2834 | 582.9087 | 99.0861 | 76.9644 | 96.236 | 99.1818 | [5 empty] | 65.3409 | 41.4223 | 119.7244 | 484.9227 |  |  | 98.3861 | 33.7273 | 88.5345 | 107.2366 | 87.9238 | 22.8775 | 26.7359 | 44.3232 | 79.8446 |  |  |  | 453.5022 | 24.2795 | 67.1574 | [5 empty] | 44.9926 | 104.2489 | 128.9122 | 490.3701 | 22.6719 | 22.9335 | 25.6005 | 34.3765 | 80.2719 | 44.229 | 27.5061 | 47.4545 | 97.4309 | 94.1535 | 97.0551 |  | 67.2317 | 105.9187 | 543.3631 | 34.1738 | 88.5453 | 102.418 | 149.2474 | 510.1787 | [7 empty] | 25.5933 | 66.7839 | 96.3694 | 115.8948 |  | 1009.7723 | 1023.6572 | 997.2351 | 679.2543 | 916.8795 | 807.369 | 932.4964 | 19.2379 | 23.5482 | 17.5234 | 19.4109 | 22.9131 | 48.4406 | 86.0211 | 978.1254 | 935.03 | 984.1648 | 25.8915 | 48.5009 | 75.4464 | 99.6979 | 99.7697 | 74.9545 | -0.0014 | -0.0272 | 0.0014 | 0.0267 | -0.0023 | 0.0025 | -0.0247 | 0.0069 | -0.013 | -318.4789 | 17.8442 | -318.3712 | 17.333 | -317.445 | 18.6881 | -317.7804 | 16.8381 | -263.5403 | 15.9922 | -263.3126 | 17.9921 | 3940.4826 | 3804.3717 | 983.4268 | 99.7338 | -629.5115
2017-12-19 12:24 | 1703.1022 |  |  | -251.1726 | -161.6349 | -164.2634 | -193.112 | -132.5334 | -143.6017 | -206.0753 | -160.9198 |  |  | -135.7266 | -127.0593 | -201.0575 | -219.532 | -92.5446 | -85.8843 | -190.0985 | -183.4893 | 80.2134 | 114.1455 | 122.7869 | 34.0753 | 85.2178 | 117.0344 | 352.3165 | 99.0924 | 23.1701 | 146.4794 | 118.7975 | 96.4106 | 103.1375 | 68.7094 | 127.4731 | 77.6936 | 99.3559 | 26.3663 | 44.9105 | 99.6715 | 120.426 | 429.5852 | 46.4669 | 28.0339 | 50.8875 | 85.0029 | 344.5263 |  |  |  |  | 99.2583 | 40.0087 | 105.4973 | 415.9782 |  |  | 50.2216 | 59.9647 | 97.5571 | 114.6068 | 36.3248 | 22.7511 | 25.7498 | 40.2839 | 76.6089 |  |  |  | 491.0888 | 24.7967 | 99.6508 | [5 empty] | 32.0432 | 55.8637 | 100.7363 | 402.7376 | 39.9916 | 99.4314 | 99.6181 | 99.5367 | 25.7116 | 38.4015 | 23.7148 | 23.8076 | 25.8922 | 33.7554 | 53.3878 |  | 90.545 | 114.922 | 488.2283 | 26.5974 | 36.1091 | 80.1522 | 123.713 | 503.0506 | [7 empty] | 26.8548 | 57.1997 | 104.3424 | 125.1077 | 535.196 | 944.522 | 995.3761 | 655.7867 | 876.1735 | 667.4257 | 913.3132 | 878.3788 | 885.1913 | 933.1759 | 916.8379 | 832.4745 | 825.8273 | 859.8085 | 854.1861 | 826.0497 | 919.4373 | 938.1367 | 894.5284 |  |  | 32.1195 | 61.1796 | 177.6479 | 675.5448 | 49.9947 | 25.3046 | [7 empty] | 75.5231 | 33.1702 | 62.7161 | 92.8518 | 127.3435 | 583.1647 | 99.082 | 76.9899 | 96.2452 | 99.1695 | [5 empty] | 65.4472 | 41.4513 | 119.7952 | 485.2548 |  |  | 98.3688 | 33.7577 | 87.8847 | 107.0054 | 87.9105 | 22.9166 | 26.7462 | 44.3485 | 79.9644 |  |  |  | 453.8308 | 24.2254 | 67.22 | [5 empty] | 44.979 | 104.2281 | 129.0016 | 490.6705 | 22.7299 | 22.9236 | 25.5963 | 34.399 | 80.2811 | 44.2006 | 27.5209 | 47.4526 | 97.4915 | 94.1772 | 97.0459 |  | 67.2922 | 105.9571 | 543.4986 | 34.2032 | 88.6271 | 102.4321 | 149.3548 | 510.4129 | [7 empty] | 25.6247 | 66.9941 | 96.3935 | 115.988 |  | 1009.7745 | 1023.6878 | 997.414 | 679.5146 | 917.0225 | 807.7082 | 932.8053 | 19.2457 | 23.5655 | 17.5213 | 19.4185 | 22.9094 | 48.4564 | 86.0476 | 978.1361 | 935.0276 | 984.2639 | 25.8953 | 48.5712 | 75.5139 | 99.911 | 99.9309 | 75.1489 | -0.0011 | -0.0271 | 0.0018 | 0.0268 | -0.0022 | 0.0014 | -0.0239 | 0.0076 | -0.0485 | -318.3189 | 17.9715 | -318.6513 | 17.5055 | -317.5804 | 18.5485 | -317.325 | 16.6554 | -263.3126 | 16.0949 | -263.4757 | 18.144 | 3942.1585 | 3830.1047 | 983.5252 | 99.921 | -630.0745
2017-12-19 12:24 | 1704.1022 |  |  | -251.2628 | -161.7635 | -164.3706 | -193.4156 | -132.6915 | -143.7835 | -206.2077 | -161.1517 |  |  | -135.6697 | -127.1342 | -201.3747 | -219.8422 | -92.5947 | -86.0019 | -190.325 | -183.5835 | 81.3821 | 113.7645 | 122.5076 | 34.1041 | 85.2897 | 117.067 | 352.5541 | 99.1215 | 23.1897 | 146.2359 | 118.4014 | 95.994 | 102.8437 | 68.664 | 127.5591 | 77.544 | 99.3365 | 26.3875 | 44.928 | 99.6972 | 120.4912 | 429.9399 | 46.5808 | 28.0312 | 50.9438 | 85.083 | 342.21 |  |  |  |  | 99.2971 | 40.0684 | 105.4848 | 416.2289 |  |  | 50.3549 | 60.033 | 97.5541 | 114.6591 | 36.3841 | 22.7633 | 25.79 | 40.3202 | 76.5868 |  |  |  | 491.4219 | 24.8575 | 99.6319 | [5 empty] | 32.0693 | 55.921 | 100.7515 | 403.07 | 40.0662 | 99.3737 | 99.5628 | 99.4979 | 25.6049 | 38.416 | 23.7278 | 23.8086 | 25.8929 | 33.7716 | 53.4209 |  | 90.5682 | 114.9957 | 488.5961 | 26.6538 | 36.1525 | 80.2057 | 123.7564 | 503.2381 | [7 empty] | 26.8999 | 57.3303 | 104.3577 | 125.2052 | 535.5202 | 944.6162 | 995.8056 | 655.8251 | 876.2409 | 668.1115 | 913.891 | 861.7096 | 884.241 | 933.2146 | 916.8631 | 835.6457 | 833.9223 | 852.2674 | 851.5502 | 800.1377 | 921.5742 | 938.1615 | 894.6741 |  |  | 32.1573 | 61.219 | 177.8275 | 675.7802 | 50.0572 | 25.3204 | [7 empty] | 75.5712 | 33.1885 | 62.7409 | 92.8823 | 127.4104 | 583.4353 | 99.0822 | 77.0219 | 96.2465 | 99.171 | [5 empty] | 65.5615 | 41.4663 | 119.8475 | 485.6004 |  |  | 98.3688 | 33.7795 | 88.5714 | 106.8594 | 87.8883 | 22.9235 | 26.7436 | 44.351 | 80.0522 |  |  |  | 454.158 | 24.1632 | 67.3028 | [5 empty] | 44.9898 | 104.2252 | 129.0505 | 490.9789 | 22.8993 | 22.921 | 25.5847 | 34.4088 | 80.3137 | 44.145 | 27.5197 | 47.3738 | 97.7097 | 94.2022 | 97.0674 |  | 67.3206 | 105.9681 | 543.6833 | 34.2282 | 88.733 | 102.4454 | 149.4237 | 510.6473 | [7 empty] | 25.6725 | 67.1364 | 96.4391 | 116.0768 |  | 1009.7723 | 1023.662 | 997.6649 | 679.7541 | 917.1293 | 807.9763 | 933.0316 | 19.2541 | 23.5852 | 17.5185 | 19.4108 | 22.9068 | 48.351 | 86.0732 | 978.1002 | 935.0854 | 984.3268 | 25.9152 | 48.5894 | 75.6927 | 100.0394 | 100.0943 | 75.2292 | -0.001 | -0.0279 | 0.0021 | 0.0271 | -0.0022 | 0.0022 | -0.0294 | 0.006 | -0.0249 | -318.5036 | 17.9859 | -318.3866 | 17.3104 | -317.2173 | 18.567 | -317.4912 | 16.8484 | -263.3772 | 16.1154 | -263.168 | 17.9839 | 3940.7366 | 3802.2302 | 983.6292 | 100.0669 | -630.7527
2017-12-19 12:24 | 1705.1023 |  |  | -251.5655 | -162.0191 | -164.4804 | -193.7624 | -132.9566 | -144.028 | -206.3315 | -161.2549 |  |  | -135.7291 | -127.2638 | -201.7221 | -220.3332 | -92.6938 | -86.0869 | -190.4721 | -183.7917 | 79.3185 | 113.9826 | 122.7135 | 34.1414 | 85.3549 | 117.1008 | 352.7987 | 99.0875 | 23.2024 | 146.2816 | 118.4988 | 95.9453 | 102.82 | 68.6455 | 127.6405 | 77.8767 | 99.3095 | 26.4012 | 44.9483 | 99.6854 | 120.5413 | 430.2842 | 46.6568 | 28.0256 | 50.9841 | 85.1328 | 342.4508 |  |  |  |  | 99.2552 | 40.0997 | 105.4908 | 416.4605 |  |  | 50.4635 | 60.0978 | 97.5653 | 114.7132 | 36.4193 | 22.7826 | 25.8022 | 40.3356 | 76.549 |  |  |  | 491.7539 | 24.927 | 99.6192 | [5 empty] | 32.0579 | 55.9891 | 100.7643 | 403.361 | 40.1052 | 99.3516 | 99.5065 | 99.5218 | 25.4914 | 38.4423 | 23.7377 | 23.8195 | 25.9017 | 33.7901 | 53.4564 |  | 90.6151 | 115.0861 | 489.0144 | 26.615 | 36.2054 | 80.2619 | 123.8071 | 503.4393 | [7 empty] | 26.9061 | 57.3414 | 104.3296 | 125.2737 | 535.8533 | 944.7264 | 996.213 | 655.8321 | 876.186 | 668.7272 | 914.3818 | 834.6533 | 882.9736 | 933.1728 | 916.8411 | 837.3629 | 841.7887 | 847.9354 | 845.8827 | 769.6895 | 927.2165 | 938.1238 | 894.8101 |  |  | 32.1771 | 61.2769 | 178.031 | 676.011 | 50.2026 | 25.3513 | [7 empty] | 75.5969 | 33.2351 | 62.8097 | 92.9071 | 127.4833 | 583.7162 | 99.0695 | 77.052 | 96.2575 | 99.1863 | [5 empty] | 65.6872 | 41.4959 | 119.8947 | 485.9209 |  |  | 98.3757 | 33.8148 | 89.4035 | 106.7786 | 87.882 | 22.9309 | 26.7559 | 44.385 | 80.1439 |  |  |  | 454.5001 | 24.2153 | 67.356 | [5 empty] | 45.0564 | 104.2321 | 129.083 | 491.3063 | 22.9003 | 22.9439 | 25.6375 | 34.4107 | 80.4021 | 44.171 | 27.5235 | 47.3803 | 97.8601 | 94.2092 | 97.0864 |  | 67.3243 | 105.9021 | 543.9549 | 34.2375 | 88.8431 | 102.4397 | 149.4088 | 510.8809 | [7 empty] | 25.6763 | 67.2496 | 96.4692 | 116.1705 |  | 1009.7784 | 1023.6134 | 997.9866 | 679.9652 | 917.189 | 808.1566 | 933.1343 | 19.2618 | 23.6057 | 17.5276 | 19.4397 | 22.9257 | 48.15 | 86.1078 | 978.0117 | 935.1048 | 984.4219 | 25.908 | 48.6668 | 75.7308 | 100.1769 | 100.1682 | 75.3077 | -0.0009 | -0.0272 | 0.0014 | 0.0267 | -0.0019 | 0.0013 | -0.0161 | 0.0082 | -0.0489 | -318.1466 | 17.8401 | -318.2605 | 17.411 | -317.3466 | 18.6922 | -317.445 | 16.7355 | -262.9957 | 15.9717 | -262.971 | 18.0701 | 3941.6388 | 3847.5745 | 983.732 | 100.1726 | -631.5762
2017-12-19 12:24 | 1706.1024 |  |  | -251.6437 | -162.1032 | -164.4121 | -193.9945 | -133.1107 | -144.1792 | -206.4621 | -161.3304 |  |  | -135.8687 | -127.414 | -202.0537 | -220.5816 | -92.9259 | -86.1606 | -190.6611 | -183.9555 | 77.5672 | 114.3762 | 123.0294 | 34.1723 | 85.4128 | 117.1299 | 353.0275 | 99.0657 | 23.1801 | 146.3688 | 118.3287 | 95.5158 | 102.3395 | 68.4484 | 127.7193 | 78.0788 | 99.3122 | 26.3981 | 44.9542 | 99.6751 | 120.5742 | 430.6149 | 46.5997 | 28.0543 | 50.9995 | 85.1436 | 345.6358 |  |  |  |  | 99.2028 | 40.0501 | 105.5161 | 416.6639 |  |  | 50.4336 | 60.1593 | 97.5923 | 114.7737 | 36.3867 | 22.7484 | 25.7669 | 40.3401 | 76.51 |  |  |  | 492.0826 | 24.8406 | 99.6078 | [5 empty] | 32.0391 | 56.0282 | 100.7923 | 403.597 | 40.1285 | 99.3799 | 99.5373 | 99.5331 | 25.6308 | 38.4675 | 23.7192 | 23.8232 | 25.9157 | 33.8117 | 53.4988 |  | 90.6654 | 115.1345 | 489.4158 | 26.5562 | 36.2394 | 80.3163 | 123.875 | 503.611 | [7 empty] | 26.908 | 57.4218 | 104.3492 | 125.3502 | 536.1712 | 944.8312 | 996.6543 | 655.7921 | 876.018 | 669.3528 | 914.886 | 846.7633 | 880.7001 | 933.0825 | 916.8003 | 832.6484 | 843.0953 | 849.135 | 846.5362 | 785.3653 | 940.4626 | 938.1052 | 894.9322 |  |  | 32.1934 | 61.3282 | 178.2294 | 676.2021 | 50.2567 | 25.3475 | [7 empty] | 75.6175 | 33.2376 | 62.8339 | 92.9311 | 127.5483 | 584.0069 | 99.0752 | 77.0789 | 96.2578 | 99.1781 | [5 empty] | 65.8113 | 41.5392 | 119.9637 | 486.2404 |  |  | 98.3615 | 33.8439 | 89.8295 | 106.725 | 87.8806 | 22.9343 | 26.767 | 44.42 | 80.2364 |  |  |  | 454.8342 | 24.2433 | 67.405 | [5 empty] | 45.0834 | 104.239 | 129.1147 | 491.6312 | 22.8859 | 22.9146 | 25.6648 | 34.4432 | 80.4611 | 44.2293 | 27.5406 | 47.5203 | 97.8272 | 94.2117 | 97.0236 |  | 67.3757 | 105.8923 | 544.1445 | 34.2457 | 88.8892 | 102.4378 | 149.4508 | 511.1283 | [7 empty] | 25.6784 | 67.3771 | 96.4921 | 116.2688 |  | 1009.7904 | 1023.5161 | 998.3647 | 680.1477 | 917.1744 | 808.2872 | 933.1545 | 19.2621 | 23.6242 | 17.5319 | 19.4629 | 22.9287 | 48.0713 | 86.1406 | 977.9081 | 935.1248 | 984.514 | 25.9358 | 48.6865 | 75.9158 | 100.3347 | 100.3667 | 75.4462 | -0.0016 | -0.0271 | 0.0015 | 0.0269 | -0.0021 | 0.0012 | -0.0026 | 0.006 | -0.0385 | -318.2051 | 18.0003 | -318.4328 | 17.4705 | -317.3435 | 18.5506 | -317.1712 | 16.6883 | -262.9526 | 16.1298 | -263.0418 | 18.1276 | 3939.7671 | 3859.1854 | 983.838 | 100.3507 | -632.1746
2017-12-19 12:24 | 1707.1024 |  |  | -251.9397 | -162.201 | -164.5244 | -194.1584 | -133.286 | -144.4215 | -206.5883 | -161.3879 |  |  | -136.1049 | -127.5361 | -202.2706 | -220.7104 | -92.9913 | -86.2901 | -190.897 | -184.0167 | 79.4778 | 114.6501 | 123.1803 | 34.2021 | 85.4707 | 117.1554 | 353.2656 | 99.0981 | 23.1651 | 146.4154 | 118.0172 | 95.0143 | 101.8576 | 68.0238 | 127.8045 | 77.2691 | 99.3101 | 26.3762 | 45.0071 | 99.6814 | 120.6018 | 430.9601 | 46.5953 | 28.0814 | 51.0391 | 85.1806 | 350.9194 |  |  |  |  | 99.1712 | 39.9991 | 105.5412 | 416.8647 |  |  | 50.4537 | 60.2233 | 97.6087 | 114.8283 | 36.3702 | 22.77 | 25.7386 | 40.336 | 76.4725 |  |  |  | 492.4186 | 24.8114 | 99.6121 | [5 empty] | 32.0439 | 56.0487 | 100.8366 | 403.8383 | 40.1467 | 99.4118 | 99.5676 | 99.5143 | 25.7621 | 38.5001 | 23.718 | 23.8269 | 25.9286 | 33.8342 | 53.5407 |  | 90.711 | 115.2078 | 489.783 | 26.5642 | 36.2353 | 80.3601 | 123.9234 | 503.7784 | [7 empty] | 26.8992 | 57.5389 | 104.3828 | 125.4336 | 536.4854 | 944.9384 | 997.0739 | 655.7175 | 875.7375 | 670.1036 | 915.4635 | 880.2725 | 876.8245 | 933.029 | 916.7788 | 826.9736 | 845.5143 | 842.4386 | 849.9549 | 807.9581 | 941.4553 | 938.1191 | 895.0292 |  |  | 32.2128 | 61.3705 | 178.3924 | 676.377 | 50.1997 | 25.3396 | [7 empty] | 75.603 | 33.2523 | 62.8608 | 92.9667 | 127.6121 | 584.3003 | 99.0422 | 77.1174 | 96.2628 | 99.1698 | [5 empty] | 65.9497 | 41.5936 | 120.0219 | 486.5629 |  |  | 98.3601 | 33.8729 | 90.025 | 106.7976 | 87.8684 | 22.9248 | 26.7702 | 44.4465 | 80.3249 |  |  |  | 455.1755 | 24.1957 | 67.4417 | [5 empty] | 45.1248 | 104.241 | 129.1719 | 491.9508 | 22.8827 | 22.9186 | 25.6728 | 34.4817 | 80.5059 | 44.2846 | 27.5604 | 47.5418 | 97.9029 | 94.2165 | 96.9672 |  | 67.4616 | 105.9226 | 544.3641 | 34.2718 | 88.9479 | 102.4435 | 149.5191 | 511.3715 | [7 empty] | 25.6894 | 67.5048 | 96.5302 | 116.3713 |  | 1009.806 | 1023.3714 | 998.8146 | 680.3053 | 917.1243 | 808.422 | 933.1949 | 19.2655 | 23.6358 | 17.5287 | 19.464 | 22.9254 | 48.1131 | 86.1739 | 977.7669 | 935.1674 | 984.5711 | 25.934 | 48.7037 | 75.9394 | 100.453 | 100.3983 | 75.5276 | -0.001 | -0.0271 | 0.0018 | 0.0272 | -0.0023 | 0.0012 | -0.0207 | 0.0084 | -0.0201 | -318.242 | 17.9715 | -318.2451 | 17.3617 | -317.1065 | 18.5629 | -317.2696 | 16.8238 | -262.9249 | 16.0867 | -262.7803 | 18.0126 | 3941.716 | 3861.7894 | 983.9387 | 100.4257 | -632.7136
2017-12-19 12:24 | 1708.1025 |  |  | -252.1286 | -162.2361 | -164.7115 | -194.2908 | -133.5041 | -144.5064 | -206.685 | -161.5046 |  |  | -136.3084 | -127.593 | -202.5836 | -221.06 | -93.0924 | -86.3597 | -190.9536 | -184.1706 | 78.4202 | 114.0549 | 123.0768 | 34.2367 | 85.5392 | 117.1891 | 353.5122 | 99.127 | 23.1905 | 146.58 | 118.1251 | 95.3575 | 101.9988 | 68.1004 | 127.8892 | 76.6369 | 99.3023 | 26.3843 | 45.0693 | 99.6837 | 120.6641 | 431.3121 | 46.6577 | 28.0894 | 51.0943 | 85.254 | 352.5155 |  |  |  |  | 99.1683 | 40.0087 | 105.5476 | 417.0818 |  |  | 50.5378 | 60.2861 | 97.6118 | 114.881 | 36.4231 | 22.7691 | 25.758 | 40.3552 | 76.4498 |  |  |  | 492.7425 | 24.9437 | 99.6009 | [5 empty] | 32.0643 | 56.1035 | 100.8711 | 404.091 | 40.1209 | 99.3892 | 99.6157 | 99.5015 | 25.5803 | 38.5282 | 23.7309 | 23.8247 | 25.9303 | 33.8517 | 53.581 |  | 90.7461 | 115.3126 | 490.1756 | 26.5907 | 36.2398 | 80.4087 | 123.9664 | 503.9534 | [7 empty] | 26.8868 | 57.6968 | 104.4182 | 125.5168 | 536.8061 | 945.043 | 997.4588 | 655.6154 | 875.3628 | 670.9437 | 916.0921 | 878.6212 | 873.2219 | 933.0133 | 916.7807 | 825.1817 | 848.2928 | 834.293 | 847.3646 | 824.7416 | 935.3285 | 938.1521 | 895.123 |  |  | 32.2354 | 61.4324 | 178.5617 | 676.5381 | 50.2283 | 25.342 | [7 empty] | 75.5677 | 33.2715 | 62.8908 | 92.9942 | 127.6741 | 584.5872 | 98.9945 | 77.1514 | 96.2783 | 99.145 | [5 empty] | 66.0652 | 41.6446 | 120.0754 | 486.8842 |  |  | 98.3646 | 33.8974 | 90.0929 | 106.9891 | 87.8549 | 22.9272 | 26.7736 | 44.4619 | 80.4217 |  |  |  | 455.5223 | 24.2408 | 67.4643 | [5 empty] | 45.1707 | 104.2308 | 129.2207 | 492.2707 | 22.8733 | 22.9561 | 25.65 | 34.5076 | 80.5244 | 44.3051 | 27.5658 | 47.5476 | 98.0643 | 94.2226 | 96.9687 |  | 67.5273 | 105.9358 | 544.6216 | 34.2872 | 88.9936 | 102.4594 | 149.593 | 511.6021 | [7 empty] | 25.6759 | 67.6138 | 96.5921 | 116.49 |  | 1009.8209 | 1023.2215 | 999.2759 | 680.4388 | 917.0549 | 808.5783 | 933.2685 | 19.2696 | 23.6383 | 17.5307 | 19.4923 | 22.9332 | 48.1131 | 86.2071 | 977.5599 | 935.2413 | 984.6853 | 25.9495 | 48.7514 | 76.1035 | 100.6427 | 100.6056 | 75.6683 | -0.0007 | -0.0277 | 0.0016 | 0.0274 | -0.0028 | 0.0013 | -0.0038 | 0.0055 | -0.0411 | -318.0697 | 17.914 | -318.1682 | 17.3905 | -317.1219 | 18.6368 | -317.1958 | 16.7416 | -262.6387 | 16.0312 | -262.6264 | 18.0639 | 3941.1881 | 3892.4053 | 984.0383 | 100.6242 | -633.2629
2017-12-19 12:24 | 1709.1025 |  |  | -252.1762 | -162.3541 | -165.0833 | -194.4163 | -133.7403 | -144.6592 | -206.8746 | -161.6544 |  |  | -136.5861 | -127.5818 | -202.8664 | -221.4011 | -93.1655 | -86.5125 | -191.1556 | -184.3594 | 79.0932 | 113.3886 | 122.7487 | 34.2627 | 85.5969 | 117.2223 | 353.7499 | 99.1038 | 23.1949 | 146.3034 | 117.4697 | 94.5863 | 101.3584 | 67.6876 | 127.9628 | 76.013 | 99.3049 | 26.4081 | 45.0694 | 99.6846 | 120.7177 | 431.6623 | 46.6869 | 28.0938 | 51.1409 | 85.2888 | 350.6869 |  |  |  |  | 99.1906 | 40.0368 | 105.5742 | 417.3215 |  |  | 50.583 | 60.3543 | 97.6177 | 114.9371 | 36.438 | 22.7424 | 25.8154 | 40.4069 | 76.4301 |  |  |  | 493.0579 | 25.0495 | 99.5892 | [5 empty] | 32.0917 | 56.159 | 100.9154 | 404.37 | 40.1956 | 99.3257 | 99.6589 | 99.4988 | 25.5948 | 38.5489 | 23.7351 | 23.8187 | 25.9316 | 33.8731 | 53.6225 |  | 90.7783 | 115.3612 | 490.5543 | 26.5991 | 36.2467 | 80.457 | 124.0248 | 504.1469 | [7 empty] | 26.9689 | 57.8861 | 104.4512 | 125.5996 | 537.1176 | 945.1393 | 997.8318 | 655.4913 | 874.937 | 671.8369 | 916.7016 | 856.437 | 866.0365 | 933.0246 | 916.8011 | 827.5686 | 848.9159 | 835.8232 | 840.0596 | 837.8551 | 927.6887 | 938.176 | 895.2044 |  |  | 32.2635 | 61.501 | 178.7488 | 676.7381 | 50.2519 | 25.3376 | [7 empty] | 75.5258 | 33.2704 | 62.9025 | 93.0156 | 127.739 | 584.8812 | 98.9833 | 77.1585 | 96.2728 | 99.1481 | [5 empty] | 66.2711 | 41.676 | 120.1167 | 487.1824 |  |  | 98.3511 | 33.9171 | 90.1687 | 107.1638 | 87.8406 | 22.9345 | 26.7782 | 44.4911 | 80.529 |  |  |  | 455.8533 | 24.3965 | 67.5211 | [5 empty] | 45.2199 | 104.2345 | 129.2324 | 492.6261 | 22.7866 | 22.9385 | 25.6433 | 34.5377 | 80.4317 | 44.3703 | 27.5734 | 47.5959 | 98.0837 | 94.233 | 96.9881 |  | 67.5704 | 105.9536 | 544.8518 | 34.3041 | 89.0088 | 102.4812 | 149.6807 | 511.8441 | [7 empty] | 25.6683 | 67.7539 | 96.6312 | 116.5936 |  | 1009.8259 | 1023.0445 | 999.6991 | 680.5466 | 916.9741 | 808.7311 | 933.3134 | 19.272 | 23.6373 | 17.5243 | 19.4939 | 22.9407 | 48.1455 | 86.2328 | 977.3899 | 935.2852 | 984.74 | 25.9599 | 48.8363 | 76.1906 | 100.7337 | 100.8298 | 75.6975 | -0.0014 | -0.0276 | 0.0022 | 0.0275 | -0.0017 | 0.0017 | -0.0427 | 0.0076 | -0.0133 | -318.0728 | 17.951 | -318.1528 | 17.4028 | -317.0542 | 18.6142 | -317.1158 | 16.7499 | -262.5679 | 16.0805 | -262.5126 | 18.0701 | 3942.8724 | 3894.2343 | 984.1195 | 100.7818 | -633.9797
2017-12-19 12:24 | 1710.1026 |  |  | -252.3801 | -162.4626 | -165.4272 | -194.548 | -133.9511 | -144.815 | -206.9517 | -161.7457 |  |  | -136.7652 | -127.7489 | -203.2788 | -221.7136 | -93.4292 | -86.6662 | -191.3717 | -184.4566 | 77.7888 | 113.1416 | 122.5567 | 34.2942 | 85.6572 | 117.2568 | 353.9835 | 99.0931 | 23.1826 | 146.1142 | 117.0854 | 94.0396 | 100.772 | 67.3866 | 128.0413 | 75.8969 | 99.2517 | 26.4368 | 45.0771 | 99.6775 | 120.759 | 432.0148 | 46.723 | 28.0964 | 51.1923 | 85.3268 | 356.2514 |  |  |  |  | 99.229 | 40.0892 | 105.5823 | 417.5347 |  |  | 50.63 | 60.4223 | 97.6278 | 114.9946 | 36.4926 | 22.7458 | 25.8569 | 40.4568 | 76.3996 |  |  |  | 493.3804 | 24.969 | 99.642 | [5 empty] | 32.149 | 56.2124 | 100.9489 | 404.6141 | 40.2004 | 99.378 | 99.6425 | 99.5083 | 25.7517 | 38.5744 | 23.7484 | 23.8264 | 25.9459 | 33.8942 | 53.6628 |  | 90.8209 | 115.3893 | 490.9517 | 26.6294 | 36.2729 | 80.5138 | 124.0944 | 504.3327 | [7 empty] | 27.0004 | 57.9659 | 104.4549 | 125.6871 | 537.4344 | 945.2295 | 998.1632 | 655.3457 | 874.4895 | 672.7368 | 917.252 | 848.5424 | 862.0936 | 933.0235 | 916.8095 | 832.5519 | 850.108 | 843.3157 | 838.9366 | 842.5759 | 910.1758 | 938.1365 | 895.2252 |  |  | 32.2784 | 61.5482 | 178.9181 | 676.9587 | 50.2611 | 25.3627 | [7 empty] | 75.5409 | 33.3106 | 62.943 | 93.0477 | 127.8067 | 585.1867 | 98.9589 | 77.1526 | 96.2744 | 99.1741 | [5 empty] | 66.5473 | 41.6981 | 120.1781 | 487.5079 |  |  | 98.3412 | 33.9455 | 90.4322 | 107.2858 | 87.8301 | 22.9421 | 26.7845 | 44.5113 | 80.6334 |  |  |  | 456.194 | 24.3735 | 67.5938 | [5 empty] | 45.2653 | 104.2457 | 129.2682 | 492.969 | 22.6477 | 22.9023 | 25.6509 | 34.5813 | 80.4376 | 44.4443 | 27.5885 | 47.5723 | 98.0288 | 94.29 | 97.0126 |  | 67.5833 | 105.9098 | 545.1478 | 34.3187 | 89.049 | 102.5068 | 149.7818 | 512.0835 | [7 empty] | 25.6797 | 67.9302 | 96.6372 | 116.6768 |  | 1009.8254 | 1022.8006 | 1000.0912 | 680.6487 | 916.9605 | 808.849 | 933.3144 | 19.2733 | 23.6284 | 17.5244 | 19.4682 | 22.937 | 48.2688 | 86.2634 | 977.2041 | 935.3121 | 984.7894 | 25.9876 | 48.8519 | 76.2729 | 100.8782 | 100.8818 | 75.8028 | -0.0016 | -0.027 | 0.0016 | 0.0271 | -0.0018 | 0.0018 | -0.0118 | 0.0065 | -0.0261 | -317.9497 | 17.9182 | -318.0328 | 17.3946 | -316.9804 | 18.6122 | -317.0665 | 16.7437 | -262.3987 | 16.0497 | -262.331 | 18.066 | 3943.1406 | 3834.7741 | 984.1769 | 100.88 | -634.7435
2017-12-19 12:24 | 1711.1027 |  |  | -252.4054 | -162.5745 | -165.8435 | -194.821 | -134.0601 | -145.0095 | -207.1383 | -161.8828 |  |  | -136.9974 | -127.8743 | -203.597 | -221.9301 | -93.4407 | -86.6965 | -191.4396 | -184.5403 | 77.2792 | 113.1203 | 122.5322 | 34.3287 | 85.7336 | 117.2958 | 354.2133 | 99.1164 | 23.1735 | 146.2714 | 117.2505 | 94.3978 | 100.893 | 67.6838 | 128.1294 | 76.2794 | 99.2118 | 26.4633 | 45.102 | 99.6752 | 120.808 | 432.3619 | 46.7414 | 28.1113 | 51.2385 | 85.371 | 362.0849 |  |  |  |  | 99.2292 | 40.1752 | 105.5627 | 417.7172 |  |  | 50.6607 | 60.4799 | 97.6206 | 115.0552 | 36.5407 | 22.7899 | 25.8309 | 40.4601 | 76.3739 |  |  |  | 493.6994 | 24.8484 | 99.6184 | [5 empty] | 32.2096 | 56.2868 | 100.9703 | 404.5625 | 40.248 | 99.4636 | 99.5935 | 99.5016 | 25.7757 | 38.6156 | 23.7403 | 23.8361 | 25.961 | 33.9109 | 53.6969 |  | 90.8721 | 115.4409 | 491.3834 | 26.6277 | 36.3579 | 80.5939 | 124.1481 | 504.5025 | [7 empty] | 26.9661 | 57.9713 | 104.4621 | 125.7668 | 537.7435 | 945.3129 | 998.4497 | 655.1878 | 874.0705 | 673.6223 | 917.8033 | 845.9819 | 865.5729 | 932.9633 | 916.7911 | 835.234 | 854.6712 | 852.1957 | 839.4205 | 849.3196 | 902.5627 | 938.0476 | 895.2161 |  |  | 32.296 | 61.5928 | 179.0927 | 677.1414 | 50.2755 | 25.3895 | [7 empty] | 75.5199 | 33.353 | 62.9955 | 93.0775 | 127.8828 | 585.4859 | 98.9678 | 77.1558 | 96.2874 | 99.1899 | [5 empty] | 66.7552 | 41.7375 | 120.248 | 487.8446 |  |  | 98.3373 | 33.9734 | 90.6135 | 107.3781 | 87.8409 | 22.944 | 26.8063 | 44.5379 | 80.7304 |  |  |  | 456.5457 | 24.3445 | 67.6542 | [5 empty] | 45.2908 | 104.2388 | 129.3234 | 493.2628 | 22.7206 | 22.9093 | 25.6691 | 34.5976 | 80.4537 | 44.5116 | 27.5857 | 47.5073 | 98.0378 | 94.3442 | 97.0392 |  | 67.6238 | 105.8963 | 545.3631 | 34.3186 | 89.0936 | 102.5657 | 149.9764 | 512.3288 | [7 empty] | 25.7021 | 68.1107 | 96.6182 | 116.7504 |  | 1009.8375 | 1022.4622 | 1000.3887 | 680.7593 | 917.0152 | 808.9184 | 933.2378 | 19.2749 | 23.62 | 17.5333 | 19.4667 | 22.929 | 48.327 | 86.2982 | 976.9949 | 935.2659 | 984.8039 | 25.9772 | 48.9184 | 76.4139 | 101.0274 | 101.0602 | 75.9147 | -0.001 | -0.0276 | 0.002 | 0.027 | -0.0024 | 0.0014 | -0.0157 | 0.0082 | -0.0416 | -317.9651 | 17.9531 | -318.0389 | 17.4233 | -316.9158 | 18.5978 | -317.0081 | 16.7437 | -262.2848 | 16.0723 | -262.2356 | 18.068 | 3941.7744 | 3889.9242 | 984.1895 | 101.0438 | -635.3791
2017-12-19 12:24 | 1712.1027 |  |  | -252.6949 | -162.7191 | -166.115 | -195.1098 | -134.2255 | -145.143 | -207.157 | -161.9815 |  |  | -137.1783 | -128.0547 | -203.9529 | -222.1992 | -93.5678 | -86.7638 | -191.6119 | -184.6619 | 79.1104 | 113.375 | 122.5832 | 34.351 | 85.795 | 117.3339 | 354.4412 | 99.0975 | 23.1683 | 146.2623 | 116.8482 | 94.1088 | 100.5477 | 67.3656 | 128.2003 | 75.7906 | 99.2506 | 26.4866 | 45.122 | 99.6886 | 120.8739 | 432.7138 | 46.711 | 28.1442 | 51.2621 | 85.3923 | 363.8084 |  |  |  |  | 99.2009 | 40.1983 | 105.5786 | 417.9391 |  |  | 50.6767 | 60.5447 | 97.6104 | 115.116 | 36.5225 | 22.8046 | 25.8132 | 40.4695 | 76.3489 |  |  |  | 494.0186 | 24.8824 | 99.6206 | [5 empty] | 32.215 | 56.3403 | 101.0003 | 404.4189 | 40.3051 | 99.4751 | 99.5758 | 99.5011 | 25.8184 | 38.6416 | 23.7359 | 23.8436 | 25.9692 | 33.9262 | 53.7392 |  | 90.9209 | 115.521 | 491.7959 | 26.5753 | 36.4059 | 80.6553 | 124.2007 | 504.6645 | [7 empty] | 26.9569 | 58.062 | 104.465 | 125.8528 | 538.0558 | 945.3735 | 998.6912 | 655.0494 | 873.7737 | 674.3849 | 918.2978 | 841.7906 | 870.2045 | 932.8674 | 916.7555 | 838.5879 | 853.8569 | 856.4461 | 834.1202 | 855.8651 | 901.7038 | 937.9528 | 895.2249 |  |  | 32.3163 | 61.6458 | 179.2768 | 677.3222 | 50.2637 | 25.3942 | [7 empty] | 75.4628 | 33.3975 | 63.0353 | 93.1015 | 127.9584 | 585.7816 | 99.0223 | 77.1887 | 96.303 | 99.1909 | [5 empty] | 67.0069 | 41.7782 | 120.2876 | 488.1447 |  |  | 98.3307 | 33.986 | 90.7575 | 107.447 | 87.8343 | 22.934 | 26.8135 | 44.5692 | 80.8103 |  |  |  | 456.8906 | 24.3663 | 67.7237 | [5 empty] | 45.3173 | 104.22 | 129.3821 | 493.5433 | 22.8136 | 22.9258 | 25.6897 | 34.6142 | 80.4953 | 44.5111 | 27.5874 | 47.4616 | 98.1546 | 94.3451 | 96.9811 |  | 67.7319 | 105.9463 | 545.5312 | 34.3424 | 89.1405 | 102.5734 | 150.0551 | 512.5741 | [7 empty] | 25.7154 | 68.2994 | 96.6399 | 116.8418 |  | 1009.869 | 1022.2007 | 1000.5833 | 680.8726 | 917.0633 | 808.9485 | 933.0838 | 19.2853 | 23.6311 | 17.5351 | 19.4821 | 22.9372 | 48.3899 | 86.3352 | 976.8603 | 935.2234 | 984.8125 | 25.981 | 48.9332 | 76.4373 | 101.1704 | 101.0875 | 76.0478 | -0.0008 | -0.0278 | 0.0015 | 0.0272 | -0.0018 | 0.0017 | -0.0265 | 0.0084 | -0.0236 | -317.8358 | 17.9202 | -317.9158 | 17.374 | -316.845 | 18.6183 | -316.9311 | 16.7396 | -262.1033 | 16.0477 | -262.0264 | 18.0578 | 3943.8298 | 3745.0419 | 984.2017 | 101.129 | -636.0519
2017-12-19 12:24 | 1713.1028 |  |  | -252.9427 | -162.9464 | -166.3658 | -195.4062 | -134.4955 | -145.4486 | -207.3338 | -162.0778 |  |  | -137.1938 | -128.0218 | -204.1097 | -222.3678 | -93.68 | -86.8233 | -191.8472 | -184.7852 | 79.0806 | 113.0509 | 122.4542 | 34.375 | 85.847 | 117.3726 | 354.6765 | 99.0758 | 23.1831 | 145.8382 | 116.0303 | 92.8991 | 99.6616 | 66.6981 | 128.2754 | 74.7977 | 99.2671 | 26.4817 | 45.1721 | 99.6973 | 120.9444 | 433.0525 | 46.7193 | 28.1595 | 51.2988 | 85.4323 | 365.8185 |  |  |  |  | 99.2032 | 40.1852 | 105.6148 | 418.1377 |  |  | 50.7153 | 60.6061 | 97.606 | 115.1754 | 36.5366 | 22.796 | 25.8061 | 40.4912 | 76.303 |  |  |  | 494.3382 | 24.8987 | 99.6472 | [5 empty] | 32.2167 | 56.3942 | 101.0139 | 404.4346 | 40.2732 | 99.463 | 99.6101 | 99.5035 | 25.8072 | 38.664 | 23.756 | 23.852 | 25.9807 | 33.9569 | 53.7924 |  | 90.9689 | 115.6104 | 492.2101 | 26.6044 | 36.4399 | 80.719 | 124.2635 | 504.8378 | [7 empty] | 26.9653 | 58.2079 | 104.4638 | 125.9508 | 538.3644 | 945.4118 | 998.9217 | 654.97 | 873.6861 | 674.8863 | 918.635 | 838.0466 | 876.7622 | 932.7729 | 916.7193 | 841.2892 | 848.219 | 856.5747 | 835.9366 | 859.0414 | 898.2753 | 937.8606 | 895.2579 |  |  | 32.3527 | 61.7204 | 179.4454 | 677.5179 | 50.2621 | 25.417 | [7 empty] | 75.4065 | 33.4371 | 63.0734 | 93.1158 | 128.027 | 586.0697 | 99.0565 | 77.2199 | 96.3123 | 99.1929 | [5 empty] | 67.3078 | 41.8172 | 120.3459 | 488.4617 |  |  | 98.3449 | 34.0002 | 91.0115 | 107.4987 | 87.8291 | 22.9332 | 26.8102 | 44.5691 | 80.8834 |  |  |  | 457.238 | 24.2637 | 67.7862 | [5 empty] | 45.3309 | 104.2116 | 129.4758 | 493.837 | 22.906 | 22.9422 | 25.7115 | 34.6331 | 80.5301 | 44.4925 | 27.6097 | 47.4819 | 98.1132 | 94.3632 | 96.9857 |  | 67.7984 | 105.9852 | 545.7403 | 34.3739 | 89.2243 | 102.5372 | 150.0087 | 512.8062 | [7 empty] | 25.7208 | 68.4819 | 96.7149 | 116.9622 |  | 1009.9215 | 1021.9899 | 1000.6923 | 680.9799 | 917.0792 | 808.9657 | 932.9026 | 19.2869 | 23.6464 | 17.5344 | 19.4873 | 22.9383 | 48.5932 | 86.3708 | 976.7648 | 935.2606 | 984.7956 | 26.0101 | 48.9666 | 76.6527 | 101.3553 | 101.3596 | 76.1416 | -0.0014 | -0.028 | 0.0011 | 0.0269 | -0.002 | 0.0021 | -0.0235 | 0.0078 | -0.039 | -317.8081 | 17.9572 | -317.9189 | 17.4069 | -316.7773 | 18.5957 | -316.8296 | 16.7355 | -261.9587 | 16.0682 | -261.9618 | 18.0721 | 3943.2251 | 3765.2763 | 984.2198 | 101.3575 | -636.7332
2017-12-19 12:24 | 1714.1028 |  |  | -253.2449 | -163.1218 | -166.4198 | -195.4975 | -134.7077 | -145.4705 | -207.4463 | -162.2767 |  |  | -137.3325 | -128.0669 | -204.3166 | -222.7696 | -93.6858 | -87.0285 | -191.9908 | -184.9211 | 78.0702 | 112.2827 | 122.1321 | 34.4032 | 85.9069 | 117.4079 | 354.9143 | 99.1351 | 23.1865 | 145.2112 | 115.2621 | 91.5647 | 98.7971 | 66.2239 | 128.3676 | 74.2973 | 99.3047 | 26.4679 | 45.2059 | 99.6745 | 120.9888 | 433.3801 | 46.7566 | 28.1527 | 51.3666 | 85.4633 | 365.8429 |  |  |  |  | 99.2203 | 40.1714 | 105.6485 | 418.3128 |  |  | 50.7602 | 60.672 | 97.607 | 115.2388 | 36.5555 | 22.8643 | 25.8904 | 40.5108 | 76.2815 |  |  |  | 494.6564 | 24.8797 | 99.6274 | [5 empty] | 32.2288 | 56.4484 | 101.0155 | 404.565 | 40.3173 | 99.4804 | 99.5881 | 99.4956 | 25.8416 | 38.704 | 23.7606 | 23.8562 | 25.9921 | 33.9859 | 53.8319 |  | 91.0292 | 115.695 | 492.5758 | 26.6422 | 36.5166 | 80.808 | 124.3348 | 505.0247 | [7 empty] | 27.0199 | 58.2834 | 104.4763 | 126.0293 | 538.6653 | 945.4396 | 999.1559 | 654.9812 | 873.8134 | 675.0655 | 918.7244 | 826.5252 | 880.0199 | 932.7081 | 916.6917 | 838.0943 | 844.8645 | 858.1048 | 839.4455 | 863.6124 | 895.1118 | 937.7544 | 895.2854 |  |  | 32.4039 | 61.7905 | 179.6419 | 677.673 | 50.2831 | 25.4192 | [7 empty] | 75.3779 | 33.4486 | 63.1022 | 93.1348 | 128.0934 | 586.3525 | 99.0518 | 77.239 | 96.3108 | 99.1911 | [5 empty] | 67.6226 | 41.846 | 120.4118 | 488.7887 |  |  | 98.3602 | 34.0288 | 91.1017 | 107.5359 | 87.836 | 22.9344 | 26.8203 | 44.5872 | 80.9717 |  |  |  | 457.5966 | 24.3045 | 67.9086 | [5 empty] | 45.3399 | 104.2044 | 129.5486 | 494.129 | 22.9362 | 22.9692 | 25.6878 | 34.659 | 80.5677 | 44.5194 | 27.6289 | 47.5474 | 98.0238 | 94.3914 | 97.0502 |  | 67.8165 | 105.9847 | 545.9965 | 34.3794 | 89.2884 | 102.551 | 150.106 | 513.0402 | [7 empty] | 25.7429 | 68.6173 | 96.7487 | 117.0704 |  | 1009.9964 | 1021.7667 | 1000.7389 | 681.0986 | 917.1098 | 809.0209 | 932.7583 | 19.2843 | 23.6538 | 17.5325 | 19.4683 | 22.9414 | 48.8107 | 86.4 | 976.6943 | 935.2418 | 984.8084 | 26.008 | 49.0308 | 76.6957 | 101.4839 | 101.4593 | 76.2192 | -0.0016 | -0.0272 | 0.0016 | 0.0279 | -0.002 | 0.0011 | -0.0261 | 0.006 | -0.0258 | -317.7835 | 17.9161 | -317.7466 | 17.374 | -316.6819 | 18.6347 | -316.8635 | 16.7807 | -261.851 | 16.0333 | -261.7156 | 18.0352 | 3942.9175 | 3887.277 | 984.2302 | 101.4716 | -637.2933
2017-12-19 12:24 | 1715.1029 |  |  | -253.3617 | -163.2713 | -166.6818 | -195.6856 | -134.8574 | -145.671 | -207.5436 | -162.2848 |  |  | -137.5382 | -128.1384 | -204.6487 | -223.1051 | -93.8068 | -87.1373 | -192.1982 | -184.9887 | 77.6712 | 111.8926 | 121.9929 | 34.4291 | 85.9756 | 117.443 | 355.1518 | 99.169 | 23.1986 | 144.9374 | 114.6393 | 90.9846 | 98.3155 | 66.0039 | 128.4537 | 74.1265 | 99.3431 | 26.4931 | 45.2122 | 99.6572 | 121.0246 | 433.7223 | 46.7832 | 28.1666 | 51.431 | 85.5115 | 506.102 |  |  |  |  | 99.2038 | 40.2189 | 105.6879 | 418.5211 |  |  | 50.8244 | 60.7471 | 97.6226 | 115.2928 | 36.5395 | 22.9166 | 25.9675 | 40.5482 | 76.2634 |  |  |  | 494.9745 | 24.9232 | 99.6026 | [5 empty] | 32.2456 | 56.4985 | 101.0357 | 404.856 | 40.3519 | 99.4903 | 99.5715 | 99.5065 | 25.8865 | 38.7377 | 23.7654 | 23.8509 | 25.985 | 33.9936 | 53.8663 |  | 91.1047 | 115.7507 | 492.9213 | 26.682 | 36.4768 | 80.8369 | 124.3764 | 505.2233 | [7 empty] | 27.0147 | 58.3311 | 104.4868 | 126.103 | 538.9753 | 945.4565 | 999.3268 | 655.0639 | 874.1057 | 675.0695 | 918.6326 | 825.381 | 877.0265 | 932.6656 | 916.6766 | 835.9822 | 838.4813 | 860.6726 | 847.0644 | 865.5984 | 910.5542 | 937.6211 | 895.2853 |  |  | 32.4161 | 61.8392 | 179.8458 | 677.6232 | 50.3561 | 25.3973 | [7 empty] | 75.3403 | 33.4562 | 63.1262 | 93.1629 | 128.1544 | 586.6485 | 99.0506 | 77.278 | 96.323 | 99.177 | [5 empty] | 67.9569 | 41.8864 | 120.4758 | 489.1138 |  |  | 98.3681 | 34.0544 | 91.1776 | 107.5536 | 87.817 | 22.9412 | 26.8301 | 44.6126 | 81.0454 |  |  |  | 457.9576 | 24.284 | 67.9619 | [5 empty] | 45.3606 | 104.2024 | 129.5933 | 494.4392 | 22.8752 | 22.9592 | 25.6812 | 34.7023 | 80.645 | 44.5438 | 27.6377 | 47.5592 | 97.9617 | 94.3986 | 97.0251 |  | 67.8048 | 105.9357 | 546.2967 | 34.3849 | 89.3012 | 102.5619 | 150.225 | 513.2684 | [7 empty] | 25.7569 | 68.7375 | 96.7555 | 117.1574 |  | 1010.0866 | 1021.6315 | 1000.7086 | 681.2488 | 917.1858 | 809.1231 | 932.6589 | 19.2837 | 23.6536 | 17.5321 | 19.4274 | 22.9429 | 48.8711 | 86.4323 | 976.688 | 935.2807 | 984.8061 | 26.0256 | 49.0578 | 76.8157 | 101.5453 | 101.5555 | 76.3216 | -0.001 | -0.0278 | 0.0012 | 0.0269 | -0.0022 | 0.002 | -0.0261 | 0.0161 | -0.0282 | -317.5558 | 17.9325 | -317.8112 | 17.4562 | -316.725 | 18.6306 | -316.6665 | 16.6718 | -261.611 | 16.0374 | -261.6817 | 18.1235 | 3943.3576 | 3814.3513 | 984.2481 | 101.5504 | -637.9338
2017-12-19 12:24 | 1716.103 |  |  | -253.7236 | -163.4737 | -166.9492 | -195.9669 | -135.0843 | -145.9096 | -207.69 | -162.5 |  |  | -137.7433 | -128.2665 | -204.805 | -223.4481 | -93.9014 | -87.3236 | -192.3317 | -185.1106 | 76.6993 | 111.8622 | 121.9639 | 34.442 | 86.0235 | 117.4633 | 355.3788 | 99.132 | 23.1928 | 144.7981 | 114.2052 | 90.7094 | 98.0219 | 65.8417 | 128.529 | 73.8951 | 99.3051 | 26.5181 | 45.2477 | 99.6686 | 121.073 | 434.0698 | 46.8104 | 28.1743 | 51.5168 | 85.5612 | 507.1013 |  |  |  |  | 99.2182 | 40.2936 | 105.7036 | 418.7117 |  |  | 50.8667 | 60.808 | 97.6367 | 115.3439 | 36.5561 | 22.9199 | 26.0015 | 40.5798 | 76.2351 |  |  |  | 495.2958 | 24.9616 | 99.5928 | [5 empty] | 32.2754 | 56.5616 | 101.0784 | 405.2035 | 40.3742 | 99.4741 | 99.5727 | 99.5257 | 25.8543 | 38.7655 | 23.7682 | 23.8604 | 25.9964 | 34.0115 | 53.9021 |  | 91.1935 | 115.7922 | 493.3384 | 26.6506 | 36.4349 | 80.8621 | 124.4105 | 505.4159 | [7 empty] | 27.0217 | 58.4024 | 104.496 | 126.1723 | 539.2985 | 945.471 | 999.4476 | 655.1824 | 874.5041 | 675.0518 | 918.5138 | 848.0894 | 873.1114 | 932.6108 | 916.6596 | 841.8414 | 839.7176 | 862.845 | 859.3352 | 858.3861 | 920.2097 | 937.4712 | 895.2747 |  |  | 32.4181 | 61.8949 | 180.017 | 677.4464 | 50.3965 | 25.4143 | [7 empty] | 75.2961 | 33.4649 | 63.1533 | 93.1948 | 128.2243 | 586.9361 | 99.0588 | 77.2978 | 96.3309 | 99.1933 | [5 empty] | 68.2391 | 41.9404 | 120.5429 | 489.4322 |  |  | 98.3694 | 34.0726 | 91.4656 | 107.5696 | 87.8274 | 22.9606 | 26.8398 | 44.6288 | 81.1245 |  |  |  | 458.3151 | 24.2281 | 67.9923 | [5 empty] | 45.4017 | 104.1921 | 129.6548 | 494.7576 | 22.8963 | 22.9646 | 25.7314 | 34.7147 | 80.5957 | 44.6073 | 27.6424 | 47.499 | 98.0515 | 94.4407 | 97.0875 |  | 67.7804 | 105.8786 | 546.55 | 34.4012 | 89.3342 | 102.5652 | 150.2942 | 513.5017 | [7 empty] | 25.7425 | 68.8566 | 96.7543 | 117.2601 |  | 1010.1918 | 1021.6643 | 1000.6399 | 681.4234 | 917.2943 | 809.2318 | 932.5595 | 19.2778 | 23.6547 | 17.5388 | 19.41 | 22.9435 | 48.8013 | 86.4679 | 976.712 | 935.2984 | 984.813 | 26.0494 | 49.0923 | 76.8936 | 101.7399 | 101.7446 | 76.4631 | -0.0012 | -0.0283 | 0.0012 | 0.0273 | -0.002 | 0.0013 | -0.003 | 0.0024 | -0.0349 | -317.7466 | 18.0106 | -317.7312 | 17.3453 | -316.4973 | 18.5547 | -316.6634 | 16.7889 | -261.694 | 16.1216 | -261.534 | 18.0249 | 3943.6349 | 3797.5459 | 984.2797 | 101.7423 | -638.6976
2017-12-19 12:24 | 1717.103 |  |  | -253.9502 | -163.701 | -167.0347 | -196.1509 | -135.1979 | -146.0488 | -207.8188 | -162.5781 |  |  | -137.9556 | -128.3144 | -205.0211 | -223.8957 | -93.9797 | -87.4397 | -192.501 | -185.2537 | 78.9745 | 111.6145 | 121.9 | 34.4595 | 86.0664 | 117.4831 | 355.6017 | 99.0813 | 23.1547 | 144.7191 | 114.2819 | 91.181 | 98.4546 | 66.4939 | 128.6073 | 74.6718 | 99.2579 | 26.5186 | 45.2797 | 99.6785 | 121.1251 | 434.4082 | 46.8499 | 28.2056 | 51.5597 | 85.5624 | 368.5534 |  |  |  |  | 99.2373 | 40.2995 | 105.7221 | 418.9175 |  |  | 50.9265 | 60.8698 | 97.6608 | 115.405 | 36.6205 | 22.8937 | 25.9235 | 40.5932 | 76.1792 |  |  |  | 495.6112 | 24.9435 | 99.5798 | [5 empty] | 32.2906 | 56.6126 | 101.0975 | 405.5199 | 40.4365 | 99.4537 | 99.5708 | 99.5164 | 25.8064 | 38.7958 | 23.764 | 23.8579 | 26.0033 | 34.033 | 53.9361 |  | 91.2639 | 115.8181 | 493.7577 | 26.6335 | 36.4776 | 80.9242 | 124.4723 | 505.5979 | [7 empty] | 27.0598 | 58.5906 | 104.506 | 126.2516 | 539.6263 | 945.4788 | 999.5681 | 655.3539 | 874.9468 | 675.0367 | 918.4454 | 873.3833 | 871.0024 | 932.5256 | 916.6246 | 845.1918 | 845.1209 | 865.268 | 864.9038 | 831.5548 | 906.6853 | 937.331 | 895.2714 |  |  | 32.4325 | 61.9406 | 180.1884 | 677.3802 | 50.4662 | 25.4173 | [7 empty] | 75.3188 | 33.4786 | 63.1855 | 93.2205 | 128.2945 | 587.2167 | 99.0945 | 77.2954 | 96.3279 | 99.1921 | [5 empty] | 68.47 | 41.9732 | 120.6045 | 489.7489 |  |  | 98.3861 | 34.105 | 91.8381 | 107.5811 | 87.8414 | 22.9561 | 26.8551 | 44.6734 | 81.2011 |  |  |  | 458.676 | 24.3237 | 68.0798 | [5 empty] | 45.4782 | 104.1977 | 129.6718 | 495.0784 | 22.8063 | 22.9499 | 25.7465 | 34.7337 | 80.6607 | 44.6382 | 27.6697 | 47.5649 | 98.0399 | 94.4233 | 97.0717 |  | 67.8486 | 105.915 | 546.7393 | 34.4169 | 89.3955 | 102.5747 | 150.3368 | 513.741 | [7 empty] | 25.7536 | 68.9742 | 96.764 | 117.3775 |  | 1010.3006 | 1021.7812 | 1000.6021 | 681.6102 | 917.421 | 809.3227 | 932.4494 | 19.2804 | 23.6611 | 17.5408 | 19.4058 | 22.9475 | 48.7029 | 86.5056 | 976.7678 | 935.3357 | 984.8272 | 26.0593 | 49.1365 | 77.0417 | 101.8833 | 101.8939 | 76.5589 | -0.0012 | -0.0279 | 0.0015 | 0.027 | -0.0025 | 0.0019 | -0.0405 | 0.0024 | -0.0263 | -317.4696 | 17.8237 | -317.4912 | 17.3679 | -316.5527 | 18.7066 | -316.7465 | 16.7601 | -261.334 | 15.9368 | -261.2294 | 18.0352 | 3944.3231 | 3857.8132 | 984.3327 | 101.8886 | -639.3035
2017-12-19 12:24 | 1718.1031 |  |  | -254.1796 | -163.9161 | -167.3545 | -196.5466 | -135.5502 | -146.2158 | -208.0042 | -162.6805 |  |  | -138.1363 | -128.5336 | -205.243 | -224.2829 | -94.0709 | -87.4999 | -192.6533 | -185.3676 | 82.0926 | 112.3707 | 122.4392 | 34.4922 | 86.12 | 117.5193 | 355.8412 | 99.0383 | 23.1485 | 145.5411 | 114.9656 | 92.5426 | 99.2919 | 67.2385 | 128.694 | 75.6124 | 99.2615 | 26.5375 | 45.3001 | 99.6723 | 121.17 | 434.7353 | 46.8808 | 28.2515 | 51.5585 | 85.5883 | 384.5308 |  |  |  |  | 99.2038 | 40.2491 | 105.7617 | 419.1303 |  |  | 50.994 | 60.9296 | 97.6786 | 115.4815 | 36.6599 | 22.8442 | 25.8063 | 40.5982 | 76.1226 |  |  |  | 495.916 | 24.947 | 99.5641 | [5 empty] | 32.2791 | 56.6465 | 101.1219 | 405.84 | 40.5219 | 99.4176 | 99.5583 | 99.4998 | 25.8187 | 38.8274 | 23.7576 | 23.846 | 26.0026 | 34.0567 | 53.9822 |  | 91.293 | 115.8586 | 494.1378 | 26.7081 | 36.5113 | 80.9798 | 124.5342 | 505.7917 | [7 empty] | 27.0593 | 58.7882 | 104.5021 | 126.3295 | 539.9393 | 945.4735 | 999.7003 | 655.5493 | 875.3554 | 675.1498 | 918.5257 | 890.2805 | 870.0483 | 932.4077 | 916.5782 | 842.1801 | 847.5977 | 866.2881 | 866.6214 | 796.5071 | 896.8433 | 937.2344 | 895.2833 |  |  | 32.4459 | 61.9914 | 180.3625 | 677.4523 | 50.5196 | 25.4266 | [7 empty] | 75.3609 | 33.5205 | 63.241 | 93.2507 | 128.3737 | 587.5202 | 99.1178 | 77.3023 | 96.3325 | 99.1974 | [5 empty] | 68.6453 | 42.0156 | 120.6558 | 490.0341 |  |  | 98.3969 | 34.1298 | 92.0009 | 107.6027 | 87.8402 | 22.9413 | 26.8838 | 44.73 | 81.2909 |  |  |  | 459.0375 | 24.3327 | 68.1082 | [5 empty] | 45.5392 | 104.2224 | 129.7189 | 495.409 | 22.7485 | 22.9454 | 25.7494 | 34.7478 | 80.7335 | 44.6426 | 27.6907 | 47.6401 | 97.8148 | 94.426 | 97.0342 |  | 67.97 | 105.9609 | 546.9402 | 34.4372 | 89.4835 | 102.5876 | 150.3779 | 513.985 | [7 empty] | 25.7832 | 69.0851 | 96.7995 | 117.4879 |  | 1010.4173 | 1021.9718 | 1000.6039 | 681.8214 | 917.5972 | 809.4211 | 932.3656 | 19.2852 | 23.6621 | 17.5389 | 19.3931 | 22.951 | 48.6296 | 86.5426 | 976.858 | 935.4052 | 984.8431 | 26.0673 | 49.1899 | 77.1541 | 102.0118 | 102.0284 | 76.6827 | -0.0015 | -0.0278 | 0.0019 | 0.027 | -0.0021 | 0.0012 | -0.0185 | 0.0035 | -0.0303 | -317.4266 | 18.0023 | -317.7404 | 17.5055 | -316.6204 | 18.569 | -316.3711 | 16.641 | -261.2079 | 16.0969 | -261.3802 | 18.1584 | 3944.4177 | 3762.3065 | 984.4091 | 102.0201 | -640.1346
2017-12-19 12:24 | 1719.1031 |  |  | -254.5124 | -164.107 | -167.5651 | -196.905 | -135.6092 | -146.332 | -208.141 | -162.7475 |  |  | -138.3317 | -128.6723 | -205.4638 | -224.5325 | -94.1849 | -87.6647 | -192.8603 | -185.3931 | 82.5476 | 113.4358 | 123.1765 | 34.5216 | 86.1715 | 117.5466 | 356.0684 | 99.0594 | 23.1614 | 146.9585 | 116.1942 | 94.7819 | 100.7075 | 68.0912 | 128.7854 | 76.7272 | 99.3002 | 26.5562 | 45.3151 | 99.6649 | 121.2194 | 435.055 | 46.9217 | 28.2476 | 51.5915 | 85.6288 | 399.5187 |  |  |  |  | 99.1885 | 40.2355 | 105.7925 | 419.2961 |  |  | 51.0525 | 60.991 | 97.681 | 115.5533 | 36.7111 | 22.7962 | 25.8815 | 40.6256 | 76.0912 |  |  |  | 496.2262 | 24.9567 | 99.577 | [5 empty] | 32.2465 | 56.6968 | 101.1778 | 406.1424 | 40.5476 | 99.4217 | 99.5574 | 99.5079 | 25.844 | 38.8565 | 23.7538 | 23.8444 | 26.0124 | 34.0744 | 54.0228 |  | 91.3111 | 115.9503 | 494.497 | 26.7234 | 36.5559 | 81.0509 | 124.5898 | 505.9859 | [7 empty] | 27.0635 | 58.8719 | 104.5219 | 126.4099 | 540.265 | 945.4628 | 999.8548 | 655.7318 | 875.6952 | 675.4451 | 918.7032 | 886.0604 | 870.665 | 932.3518 | 916.5595 | 842.2133 | 852.1158 | 866.7614 | 866.6326 | 794.0315 | 897.0246 | 937.2833 | 895.3571 |  |  | 32.4622 | 62.0514 | 180.5412 | 677.6171 | 50.5555 | 25.4369 | [7 empty] | 75.3786 | 33.5561 | 63.2653 | 93.2822 | 128.4454 | 587.8174 | 99.1155 | 77.3065 | 96.3426 | 99.1981 | [5 empty] | 68.7723 | 42.0238 | 120.7159 | 490.3378 |  |  | 98.3857 | 34.1496 | 92.1303 | 107.6479 | 87.8601 | 22.9566 | 26.9106 | 44.7606 | 81.3871 |  |  |  | 459.405 | 24.3012 | 68.199 | [5 empty] | 45.5653 | 104.2229 | 129.8229 | 495.7203 | 22.8901 | 22.9674 | 25.7755 | 34.7632 | 80.7346 | 44.7074 | 27.6889 | 47.6305 | 97.7667 | 94.4319 | 97.0144 |  | 68.0158 | 105.9297 | 547.1815 | 34.4585 | 89.5531 | 102.6116 | 150.4959 | 514.237 | [7 empty] | 25.8021 | 69.1927 | 96.8317 | 117.6033 |  | 1010.5341 | 1022.2009 | 1000.6169 | 682.0653 | 917.8221 | 809.5788 | 932.351 | 19.2886 | 23.6499 | 17.5371 | 19.3901 | 22.9515 | 48.7234 | 86.5759 | 976.9716 | 935.4319 | 984.879 | 26.0808 | 49.2283 | 77.2712 | 102.1256 | 102.1828 | 76.713 | -0.0009 | -0.028 | 0.0015 | 0.0277 | -0.0024 | 0.0019 | -0.0141 | 0.004 | -0.0278 | -317.642 | 18.0003 | -317.4389 | 17.2714 | -316.2111 | 18.5526 | -316.5188 | 16.8464 | -261.3217 | 16.0969 | -261.0202 | 17.951 | 3946.001 | 3805.449 | 984.494 | 102.1542 | -640.764
2017-12-19 12:24 | 1720.1032 |  |  | -254.7765 | -164.2785 | -167.6497 | -197.1886 | -135.8369 | -146.5664 | -208.2236 | -162.8757 |  |  | -138.5222 | -128.7322 | -205.747 | -224.8932 | -94.2565 | -87.7648 | -192.9812 | -185.636 | 78.2549 | 114.4402 | 123.7792 | 34.549 | 86.2352 | 117.5679 | 356.2862 | 99.1099 | 23.1853 | 147.781 | 116.9697 | 96.5364 | 101.9168 | 69.0228 | 128.8733 | 77.5762 | 99.3074 | 26.5672 | 45.347 | 99.6627 | 121.2745 | 435.386 | 47.0232 | 28.2335 | 51.6671 | 85.6769 | 401.3146 |  |  |  |  | 99.1993 | 40.3749 | 105.8088 | 419.4323 |  |  | 51.1858 | 61.066 | 97.6847 | 115.6071 | 36.7702 | 22.8294 | 25.9352 | 40.6623 | 76.0663 |  |  |  | 496.549 | 24.8512 | 99.5961 | [5 empty] | 32.2799 | 56.7569 | 101.2136 | 406.4822 | 40.5573 | 99.4446 | 99.5703 | 99.528 | 25.7852 | 38.8692 | 23.7447 | 23.8449 | 26.0195 | 34.0895 | 54.0607 |  | 91.3408 | 116.0406 | 494.8545 | 26.7243 | 36.5774 | 81.1193 | 124.6425 | 506.1811 | [7 empty] | 27.0937 | 58.9098 | 104.554 | 126.496 | 540.6021 | 945.4641 | 1000.0299 | 655.9158 | 876.0138 | 675.8472 | 918.8756 | 870.0655 | 873.5786 | 932.4572 | 916.6131 | 837.3342 | 854.8381 | 864.4052 | 861.2497 | 822.1739 | 904.0511 | 937.5051 | 895.5145 |  |  | 32.4847 | 62.0868 | 180.7138 | 677.9047 | 50.5716 | 25.4448 | [7 empty] | 75.3469 | 33.5583 | 63.275 | 93.3146 | 128.5048 | 588.0868 | 99.1144 | 77.3134 | 96.3477 | 99.1844 | [5 empty] | 68.9174 | 42.0391 | 120.7756 | 490.6772 |  |  | 98.4041 | 34.1784 | 92.2545 | 107.6988 | 87.856 | 22.9817 | 26.9171 | 44.7685 | 81.4535 |  |  |  | 459.7572 | 24.3223 | 68.2807 | [5 empty] | 45.5832 | 104.2016 | 129.8895 | 496.0259 | 22.9129 | 22.9617 | 25.7747 | 34.7952 | 80.7533 | 44.7946 | 27.7073 | 47.6254 | 97.6115 | 94.3792 | 96.9916 |  | 68.0233 | 105.9093 | 547.423 | 34.4696 | 89.5789 | 102.6306 | 150.593 | 514.4851 | [7 empty] | 25.81 | 69.3208 | 96.8533 | 117.7076 |  | 1010.632 | 1022.392 | 1000.6585 | 682.3259 | 918.0665 | 809.8201 | 932.4283 | 19.2981 | 23.6339 | 17.5353 | 19.3886 | 22.9524 | 48.8089 | 86.6107 | 977.1466 | 935.5824 | 984.9431 | 26.099 | 49.2446 | 77.3147 | 102.3163 | 102.3101 | 76.9066 | -0.001 | -0.0282 | 0.0016 | 0.028 | -0.0019 | 0.0013 | -0.005 | 0.0066 | -0.0273 | -317.1804 | 17.7991 | -317.3281 | 17.4131 | -316.445 | 18.7415 | -316.5465 | 16.7252 | -260.8386 | 15.906 | -260.7771 | 18.0886 | 3945.7658 | 3758.0215 | 984.6061 | 102.3132 | -641.447
2017-12-19 12:24 | 1721.1033 |  |  | -254.8217 | -164.4111 | -167.6477 | -197.5751 | -136.0661 | -146.7551 | -208.3924 | -163.0357 |  |  | -138.7101 | -128.8066 | -205.9524 | -225.1243 | -94.3552 | -87.9397 | -193.2253 | -185.7538 | 77.9743 | 115.4269 | 124.2455 | 34.5809 | 86.2969 | 117.5999 | 356.5142 | 99.1433 | 23.198 | 147.9316 | 116.83 | 96.439 | 101.638 | 68.834 | 128.9547 | 76.7826 | 99.3032 | 26.569 | 45.3899 | 99.6477 | 121.3223 | 435.7164 | 47.075 | 28.2376 | 51.7248 | 85.7166 | 401.4685 |  |  |  |  | 99.2179 | 40.4457 | 105.8058 | 419.5565 |  |  | 51.2802 | 61.1343 | 97.6898 | 115.6652 | 36.7839 | 22.8491 | 25.9266 | 40.6889 | 76.0495 |  |  |  | 496.8603 | 24.7844 | 99.5997 | [5 empty] | 32.356 | 56.8016 | 101.2237 | 406.8431 | 40.5888 | 99.4365 | 99.537 | 99.521 | 25.749 | 38.8877 | 23.7455 | 23.8486 | 26.0256 | 34.1094 | 54.1065 |  | 91.3761 | 116.1032 | 495.2361 | 26.7382 | 36.5826 | 81.1794 | 124.6928 | 506.3887 | [7 empty] | 27.1127 | 59.0365 | 104.5673 | 126.588 | 540.9327 | 945.478 | 1000.2029 | 656.1037 | 876.3119 | 676.2975 | 919.0096 | 854.7354 | 876.9308 | 932.727 | 916.7554 | 828.0072 | 852.9801 | 858.1631 | 851.4375 | 838.0004 | 913.6703 | 937.8061 | 895.7005 |  |  | 32.5039 | 62.1256 | 180.8861 | 678.2836 | 50.5421 | 25.4833 | [7 empty] | 75.2638 | 33.566 | 63.3093 | 93.3458 | 128.5742 | 588.3548 | 99.1037 | 77.3401 | 96.3534 | 99.2022 | [5 empty] | 69.109 | 42.0844 | 120.8219 | 490.9933 |  |  | 98.4322 | 34.2106 | 92.1668 | 107.754 | 87.8523 | 22.9894 | 26.9247 | 44.7873 | 81.5269 |  |  |  | 460.1066 | 24.3565 | 68.3251 | [5 empty] | 45.5981 | 104.1682 | 129.9289 | 496.3248 | 22.8771 | 22.9773 | 25.7624 | 34.8099 | 80.7388 | 44.8579 | 27.7224 | 47.652 | 97.4988 | 94.3596 | 97.0377 |  | 68.0545 | 105.9062 | 547.6791 | 34.4809 | 89.6401 | 102.6397 | 150.6295 | 514.7414 | [7 empty] | 25.8021 | 69.4446 | 96.8819 | 117.7969 |  | 1010.7225 | 1022.6042 | 1000.7905 | 682.5882 | 918.3565 | 810.1102 | 932.5638 | 19.3009 | 23.6123 | 17.5366 | 19.4033 | 22.9536 | 48.703 | 86.6462 | 977.3312 | 935.6861 | 985.0106 | 26.108 | 49.3003 | 77.4528 | 102.4195 | 102.5176 | 76.981 | -0.0012 | -0.0278 | 0.0019 | 0.0277 | -0.0025 | 0.0018 | -0.0206 | 0.0049 | -0.0168 | -317.2973 | 18.0578 | -317.6235 | 17.4849 | -316.3834 | 18.528 | -316.1557 | 16.6575 | -260.8171 | 16.1359 | -260.9925 | 18.1563 | 3945.1849 | 3815.8299 | 984.7283 | 102.4685 | -642.1184
2017-12-19 12:24 | 1722.1033 |  |  | -255.0046 | -164.5958 | -167.7893 | -197.751 | -136.0806 | -147.013 | -208.4879 | -163.0461 |  |  | -138.8096 | -128.9691 | -206.2633 | -225.4663 | -94.486 | -87.9822 | -193.2842 | -185.8771 | 79.0135 | 115.0493 | 124.1999 | 34.6017 | 86.3401 | 117.6231 | 356.7344 | 99.099 | 23.1834 | 147.8964 | 116.5446 | 95.9719 | 101.1905 | 68.4731 | 129.0265 | 76.2219 | 99.2733 | 26.5694 | 45.4278 | 99.6368 | 121.3602 | 436.0404 | 47.0697 | 28.2722 | 51.746 | 85.7306 | 401.6285 |  |  |  |  | 99.2301 | 40.3739 | 105.8242 | 419.6927 |  |  | 51.3007 | 61.1935 | 97.6896 | 115.7273 | 36.7786 | 22.7852 | 25.895 | 40.6996 | 76.0104 |  |  |  | 497.1664 | 24.9017 | 99.6043 | [5 empty] | 32.3755 | 56.8418 | 101.2446 | 407.1154 | 40.6581 | 99.4239 | 99.5293 | 99.5063 | 25.7401 | 38.9169 | 23.756 | 23.8515 | 26.0209 | 34.1248 | 54.1412 |  | 91.4056 | 116.1588 | 495.6332 | 26.7138 | 36.6474 | 81.2526 | 124.7519 | 506.5945 | [7 empty] | 27.1238 | 59.1789 | 104.5358 | 126.6615 | 541.2543 | 945.5143 | 1000.3785 | 656.3083 | 876.568 | 676.7482 | 919.1535 | 848.1116 | 877.0962 | 933.0764 | 916.9449 | 826.5309 | 850.5137 | 856.4935 | 846.561 | 841.3374 | 918.7901 | 938.0739 | 895.8502 |  |  | 32.5349 | 62.1948 | 181.0871 | 678.654 | 50.6094 | 25.5044 | [7 empty] | 75.2047 | 33.6068 | 63.3553 | 93.3796 | 128.6399 | 588.6288 | 99.0196 | 77.382 | 96.3635 | 99.2151 | [5 empty] | 69.3853 | 42.1331 | 120.8926 | 491.313 |  |  | 98.4349 | 34.2363 | 92.1325 | 107.8115 | 87.8598 | 22.9889 | 26.9396 | 44.8096 | 81.5989 |  |  |  | 460.4809 | 24.412 | 68.3919 | [5 empty] | 45.6326 | 104.167 | 129.9571 | 496.6252 | 22.8939 | 22.9756 | 25.7889 | 34.8544 | 80.7428 | 44.8904 | 27.7268 | 47.694 | 97.2861 | 94.336 | 97.0357 |  | 68.0852 | 105.9086 | 547.9014 | 34.5011 | 89.728 | 102.6337 | 150.6474 | 514.9883 | [7 empty] | 25.8154 | 69.5754 | 96.9183 | 117.8578 |  | 1010.7895 | 1022.8346 | 1000.9993 | 682.864 | 918.7015 | 810.4121 | 932.724 | 19.3135 | 23.5971 | 17.5374 | 19.4233 | 22.9551 | 48.6269 | 86.685 | 977.5239 | 935.8016 | 985.0651 | 26.1137 | 49.2899 | 77.5336 | 102.5521 | 102.6271 | 76.9864 | -0.0012 | -0.0278 | 0.0023 | 0.0282 | -0.0021 | 0.0015 | -0.0334 | 0.0034 | -0.0151 | -317.3958 | 17.9592 | -317.1681 | 17.2365 | -315.9834 | 18.6183 | -316.4388 | 16.8751 | -260.8571 | 16.0435 | -260.4909 | 17.9325 | 3946.0133 | 3782.7956 | 984.8633 | 102.5896 | -642.6899
2017-12-19 12:24 | 1723.1034 |  |  | -255.1149 | -164.7527 | -168.002 | -198.0698 | -136.4218 | -147.1125 | -208.6476 | -163.222 |  |  | -139.1551 | -129.0432 | -206.536 | -225.797 | -94.5568 | -88.1844 | -193.3858 | -186.1186 | 78.3711 | 114.8831 | 124.2431 | 34.6333 | 86.3852 | 117.6457 | 356.9625 | 99.0941 | 23.1926 | 148.0051 | 116.3456 | 95.9197 | 101.1352 | 68.4389 | 129.1139 | 76.3152 | 99.286 | 26.5814 | 45.4612 | 99.6311 | 121.4113 | 436.3678 | 47.1006 | 28.2948 | 51.7921 | 85.7614 | 404.8248 |  |  |  |  | 99.2687 | 40.3217 | 105.8705 | 419.8816 |  |  | 51.348 | 61.2592 | 97.6947 | 115.7895 | 36.7832 | 22.7992 | 25.9186 | 40.7309 | 75.9966 |  |  |  | 497.4771 | 24.9497 | 99.5955 | [5 empty] | 32.3687 | 56.8914 | 101.2686 | 407.3685 | 40.7236 | 99.4195 | 99.5498 | 99.5086 | 25.7872 | 38.9462 | 23.7557 | 23.8491 | 26.0161 | 34.1474 | 54.1729 |  | 91.4383 | 116.2074 | 496.0253 | 26.6933 | 36.6907 | 81.3186 | 124.7984 | 506.801 | [7 empty] | 27.1605 | 59.2628 | 104.5484 | 126.7297 | 541.5793 | 945.5815 | 1000.5512 | 656.5135 | 876.7398 | 677.1398 | 919.3461 | 856.6501 | 876.3149 | 933.3699 | 917.1062 | 829.5111 | 838.0366 | 860.4151 | 848.3172 | 849.0422 | 900.3629 | 938.2247 | 895.9527 |  |  | 32.5491 | 62.24 | 181.269 | 679.0116 | 50.6385 | 25.4851 | [7 empty] | 75.1487 | 33.6475 | 63.396 | 93.4224 | 128.706 | 588.9056 | 98.8926 | 77.4291 | 96.3745 | 99.2034 | [5 empty] | 69.7019 | 42.1987 | 120.9595 | 491.624 |  |  | 98.4222 | 34.2534 | 91.8847 | 107.8567 | 87.8395 | 22.9789 | 26.9354 | 44.8273 | 81.6721 |  |  |  | 460.8476 | 24.3101 | 68.4027 | [5 empty] | 45.6595 | 104.1783 | 130.0161 | 496.9337 | 22.9056 | 22.9907 | 25.8054 | 34.8787 | 80.83 | 44.8654 | 27.7408 | 47.7457 | 97.3129 | 94.327 | 97.0607 |  | 68.1404 | 105.9241 | 548.1371 | 34.5236 | 89.7547 | 102.6362 | 150.7273 | 515.2368 | [7 empty] | 25.8363 | 69.717 | 96.9346 | 117.9028 |  | 1010.8358 | 1023.0689 | 1001.2655 | 683.144 | 919.0303 | 810.6892 | 932.8768 | 19.3283 | 23.5931 | 17.5384 | 19.4172 | 22.9655 | 48.5843 | 86.7252 | 977.8322 | 935.9831 | 985.1614 | 26.1312 | 49.3427 | 77.6481 | 102.6929 | 102.774 | 77.1528 | -0.0005 | -0.028 | 0.0015 | 0.0275 | -0.0024 | 0.0015 | -0.0223 | 0.004 | -0.0213 | -317.0081 | 17.8463 | -317.2173 | 17.4788 | -316.3496 | 18.723 | -316.2726 | 16.6698 | -260.3894 | 15.9286 | -260.4417 | 18.1543 | 3945.3686 | 3720.0047 | 985.0349 | 102.7335 | -643.4583
2017-12-19 12:24 | 1724.1034 |  |  | -255.3698 | -164.866 | -168.1776 | -198.3863 | -136.6179 | -147.2803 | -208.7579 | -163.3285 |  |  | -139.3665 | -129.1176 | -206.7681 | -226.1278 | -94.7832 | -88.2972 | -193.6242 | -186.2498 | 78.8556 | 115.2455 | 124.4205 | 34.6667 | 86.4386 | 117.6838 | 357.1922 | 99.1369 | 23.21 | 148.1085 | 116.2496 | 96.0166 | 101.0668 | 68.4632 | 129.2083 | 76.5108 | 99.3051 | 26.595 | 45.4811 | 99.6328 | 121.4811 | 436.6878 | 47.114 | 28.2987 | 51.8587 | 85.7965 | 407.5012 |  |  |  |  | 99.2692 | 40.3146 | 105.8702 | 420.1062 |  |  | 51.3731 | 61.3263 | 97.7 | 115.8537 | 36.7741 | 22.8358 | 25.9358 | 40.7592 | 75.9799 |  |  |  | 497.7829 | 24.9293 | 99.5841 | [5 empty] | 32.4023 | 56.9532 | 101.3001 | 407.6617 | 40.7084 | 99.4002 | 99.5772 | 99.4894 | 25.8488 | 38.979 | 23.7474 | 23.8475 | 26.0295 | 34.1739 | 54.2192 |  | 91.4733 | 116.2561 | 496.4133 | 26.7364 | 36.681 | 81.3745 | 124.8304 | 507.0179 | [7 empty] | 27.1613 | 59.3591 | 104.5761 | 126.8183 | 541.9051 | 945.6608 | 1000.7101 | 656.6765 | 876.758 | 677.4773 | 919.5237 | 858.0343 | 875.7121 | 933.5396 | 917.2212 | 832.0366 | 825.7026 | 864.7475 | 848.0984 | 842.6293 | 883.4006 | 938.3118 | 896.0414 |  |  | 32.5631 | 62.2869 | 181.4401 | 679.3741 | 50.6375 | 25.467 | [7 empty] | 75.1503 | 33.635 | 63.4171 | 93.4544 | 128.7769 | 589.1791 | 98.816 | 77.4685 | 96.3846 | 99.2065 | [5 empty] | 69.9208 | 42.2443 | 121.0198 | 491.9385 |  |  | 98.3923 | 34.2876 | 91.6531 | 107.9315 | 87.83 | 22.9608 | 26.94 | 44.863 | 81.7564 |  |  |  | 461.1916 | 24.2916 | 68.4751 | [5 empty] | 45.7048 | 104.184 | 130.093 | 497.2715 | 22.9025 | 23.0052 | 25.7659 | 34.8965 | 80.8091 | 44.9264 | 27.7523 | 47.7822 | 97.7855 | 94.353 | 97.0834 |  | 68.1929 | 105.9393 | 548.3884 | 34.5342 | 89.7887 | 102.6581 | 150.8481 | 515.4979 | [7 empty] | 25.8322 | 69.895 | 96.8942 | 117.9489 |  | 1010.8901 | 1023.2872 | 1001.5038 | 683.4132 | 919.2792 | 810.9305 | 932.9968 | 19.3313 | 23.5874 | 17.5404 | 19.4272 | 22.9674 | 48.4825 | 86.7606 | 978.0929 | 936.114 | 985.2752 | 26.133 | 49.4094 | 77.7943 | 102.8551 | 102.9016 | 77.2468 | -0.0014 | -0.0278 | 0.0015 | 0.0274 | -0.0015 | 0.0017 | -0.0299 | 0.0075 | -0.0204 | -317.2019 | 18.0701 | -317.3773 | 17.4048 | -316.0603 | 18.489 | -315.9619 | 16.7129 | -260.5155 | 16.1503 | -260.5432 | 18.0988 | 3945.2683 | 3754.9139 | 985.1918 | 102.8783 | -644.1637
2017-12-19 12:24 | 1725.1035 |  |  | -255.6497 | -164.8717 | -168.3966 | -198.661 | -136.8664 | -147.5326 | -208.8078 | -163.3766 |  |  | -139.5047 | -129.3106 | -207.1986 | -226.5472 | -94.9033 | -88.418 | -193.7767 | -186.3487 | 79.3174 | 115.3609 | 124.5894 | 34.6817 | 86.4864 | 117.7177 | 357.4137 | 99.1342 | 23.2024 | 148.3 | 116.4628 | 96.5465 | 101.2835 | 68.7244 | 129.2873 | 76.9656 | 99.2512 | 26.615 | 45.4967 | 99.6308 | 121.5423 | 437.0103 | 47.1374 | 28.3357 | 51.9009 | 85.8059 | 517.2842 |  |  |  |  | 99.2469 | 40.3705 | 105.8813 | 420.3 |  |  | 51.4008 | 61.3877 | 97.7022 | 115.9124 | 36.8172 | 22.864 | 25.9654 | 40.7702 | 75.982 |  |  |  | 498.0929 | 24.9492 | 99.6301 | [5 empty] | 32.4168 | 57.0111 | 101.3262 | 408.0093 | 40.7282 | 99.3936 | 99.6028 | 99.5061 | 25.8547 | 38.9979 | 23.7593 | 23.8573 | 26.0459 | 34.1985 | 54.2643 |  | 91.5098 | 116.3288 | 496.7999 | 26.7489 | 36.7149 | 81.445 | 124.8759 | 507.2269 | [7 empty] | 27.1783 | 59.4806 | 104.5766 | 126.9193 | 542.229 | 945.7429 | 1000.8794 | 656.8207 | 876.6399 | 677.7312 | 919.6689 | 852.2219 | 875.3551 | 933.6251 | 917.3073 | 834.4956 | 831.2287 | 866.7174 | 846.9935 | 811.2275 | 881.7294 | 938.4163 | 896.1404 |  |  | 32.5975 | 62.3674 | 181.6508 | 679.7232 | 50.6814 | 25.4737 | [7 empty] | 75.1596 | 33.6598 | 63.4455 | 93.4845 | 128.8506 | 589.4525 | 98.8028 | 77.4972 | 96.393 | 99.2094 | [5 empty] | 70.0759 | 42.2699 | 121.0897 | 492.2555 |  |  | 98.3597 | 34.3185 | 91.365 | 108.0709 | 87.8167 | 22.9627 | 26.954 | 44.8757 | 81.8271 |  |  |  | 461.5282 | 24.3636 | 68.5216 | [5 empty] | 45.7623 | 104.1948 | 130.1446 | 497.5906 | 22.872 | 22.991 | 25.7558 | 34.9293 | 80.782 | 45.0087 | 27.7588 | 47.7845 | 97.9822 | 94.3769 | 97.0581 |  | 68.1928 | 105.9154 | 548.6478 | 34.5393 | 89.8453 | 102.6785 | 150.938 | 515.7565 | [7 empty] | 25.843 | 70.0832 | 96.8808 | 118.0131 |  | 1010.9604 | 1023.4577 | 1001.6953 | 683.6672 | 919.4372 | 811.1512 | 933.1015 | 19.3379 | 23.5779 | 17.5399 | 19.4416 | 22.9672 | 48.3719 | 86.7952 | 978.3593 | 936.2456 | 985.3606 | 26.142 | 49.4355 | 77.8243 | 102.947 | 102.9994 | 77.3345 | -0.0011 | -0.0275 | 0.0015 | 0.0282 | -0.0021 | 0.0016 | -0.0223 | 0.0051 | -0.0024 | -317.1035 | 17.8812 | -316.9527 | 17.2878 | -315.8603 | 18.6881 | -316.3003 | 16.8566 | -260.3586 | 15.9676 | -260.017 | 17.9633 | 3946.1183 | 3761.3215 | 985.3377 | 102.9732 | -644.8973
2017-12-19 12:24 | 1726.1036 |  |  | -255.6767 | -164.9568 | -168.6277 | -199.0538 | -137.0867 | -147.6367 | -209.0457 | -163.5303 |  |  | -139.6951 | -129.4545 | -207.4618 | -226.8908 | -94.929 | -88.4825 | -193.9873 | -186.3897 | 77.7096 | 115.713 | 124.7991 | 34.717 | 86.5403 | 117.7461 | 357.6458 | 99.0987 | 23.2045 | 148.5415 | 116.6407 | 96.9905 | 101.4959 | 68.9609 | 129.3757 | 77.1241 | 99.2198 | 26.5952 | 45.5537 | 99.6143 | 121.6001 | 437.3288 | 47.1757 | 28.3509 | 51.9317 | 85.8244 | 684.6655 |  |  |  |  | 99.2327 | 40.4177 | 105.9157 | 420.4817 |  |  | 51.4542 | 61.4516 | 97.7093 | 115.9721 | 36.8547 | 22.8282 | 25.9636 | 40.798 | 75.9822 |  |  |  | 498.4062 | 24.9197 | 99.6422 | [5 empty] | 32.409 | 57.0565 | 101.3413 | 408.4052 | 40.8139 | 99.3789 | 99.5769 | 99.5109 | 25.8344 | 39.0098 | 23.7812 | 23.8705 | 26.0547 | 34.2246 | 54.3082 |  | 91.546 | 116.4031 | 497.1914 | 26.7374 | 36.7781 | 81.5227 | 124.953 | 507.4381 | [7 empty] | 27.2167 | 59.5311 | 104.573 | 126.9963 | 542.5484 | 945.819 | 1001.0317 | 656.9639 | 876.4368 | 677.878 | 919.7685 | 863.6742 | 874.3484 | 933.7569 | 917.427 | 838.0135 | 839.5773 | 862.6494 | 850.6825 | 796.575 | 887.6845 | 938.5937 | 896.2928 |  |  | 32.6337 | 62.4424 | 181.8648 | 680.0594 | 50.6995 | 25.4882 | [7 empty] | 75.1455 | 33.6854 | 63.4724 | 93.4987 | 128.9243 | 589.7195 | 98.8092 | 77.5343 | 96.3976 | 99.1932 | [5 empty] | 70.2688 | 42.2936 | 121.1476 | 492.5639 |  |  | 98.3577 | 34.3435 | 91.3024 | 108.2302 | 87.7865 | 22.9876 | 26.9551 | 44.8841 | 81.8918 |  |  |  | 461.8747 | 24.3621 | 68.5709 | [5 empty] | 45.7965 | 104.1998 | 130.2078 | 497.8957 | 22.8547 | 23.0004 | 25.787 | 34.9377 | 80.8668 | 45.0129 | 27.7812 | 47.7571 | 98.0615 | 94.4278 | 97.0681 |  | 68.2387 | 105.9427 | 548.8821 | 34.5596 | 89.9114 | 102.6888 | 150.9935 | 516.0275 | [7 empty] | 25.8658 | 70.2202 | 96.9443 | 118.1124 |  | 1011.0598 | 1023.6171 | 1001.8672 | 683.8906 | 919.5168 | 811.3404 | 933.1645 | 19.3336 | 23.5656 | 17.5401 | 19.4327 | 22.9625 | 48.2508 | 86.8281 | 978.6729 | 936.4124 | 985.4556 | 26.147 | 49.4851 | 78.0132 | 103.0832 | 103.1821 | 77.4423 | -0.001 | -0.0274 | 0.0011 | 0.0274 | -0.0022 | 0.0017 | -0.022 | 0.0017 | -0.0256 | -316.8142 | 17.9161 | -317.1804 | 17.5157 | -316.1957 | 18.6532 | -315.9126 | 16.6102 | -259.9709 | 16.0066 | -260.1709 | 18.1953 | 3947.6645 | 3695.1371 | 985.492 | 103.1327 | -645.5986
2017-12-19 12:24 | 1727.1036 |  |  | -255.8267 | -165.029 | -168.7727 | -199.2489 | -137.2002 | -147.8728 | -209.1323 | -163.5827 |  |  | -139.8466 | -129.4348 | -207.6931 | -227.3072 | -95.1123 | -88.6049 | -194.0991 | -186.5397 | 78.6646 | 115.8108 | 124.7488 | 34.7621 | 86.5991 | 117.7765 | 357.8758 | 99.0881 | 23.2346 | 148.2841 | 116.0114 | 96.0149 | 100.6376 | 68.2689 | 129.4691 | 76.2986 | 99.2501 | 26.5854 | 45.5857 | 99.5995 | 121.6531 | 437.6407 | 47.1919 | 28.3507 | 51.9825 | 85.8806 | 603.0168 |  |  |  |  | 99.204 | 40.4367 | 105.93 | 420.6659 |  |  | 51.482 | 61.5109 | 97.7089 | 116.0382 | 36.8466 | 22.8186 | 25.9584 | 40.816 | 75.9537 |  |  |  | 498.7178 | 24.9712 | 99.6113 | [5 empty] | 32.4029 | 57.1071 | 101.3569 | 408.7721 | 40.8915 | 99.3521 | 99.5695 | 99.4843 | 25.8985 | 39.032 | 23.7743 | 23.8762 | 26.0694 | 34.2453 | 54.3587 |  | 91.577 | 116.4936 | 497.5762 | 26.7506 | 36.8397 | 81.6013 | 125.0352 | 507.6469 | [7 empty] | 27.2305 | 59.6184 | 104.536 | 127.0667 | 542.8686 | 945.8881 | 1001.1572 | 657.098 | 876.2038 | 677.9304 | 919.7346 | 884.4335 | 873.0088 | 934.0264 | 917.61 | 841.9921 | 847.5073 | 854.1328 | 852.5653 | 817.3993 | 900.972 | 938.9278 | 896.5384 |  |  | 32.6692 | 62.4915 | 182.0408 | 680.2863 | 50.7669 | 25.5022 | [7 empty] | 75.1526 | 33.6738 | 63.4921 | 93.5186 | 128.9989 | 589.9906 | 98.7296 | 77.588 | 96.3938 | 99.1759 | [5 empty] | 70.508 | 42.34 | 121.205 | 492.873 |  |  | 98.3291 | 34.3744 | 91.7106 | 108.3592 | 87.7757 | 22.9908 | 26.9495 | 44.9046 | 81.9633 |  |  |  | 462.2303 | 24.3546 | 68.6605 | [5 empty] | 45.8409 | 104.1989 | 130.2629 | 498.2016 | 22.9433 | 23.0064 | 25.8132 | 34.9558 | 80.8921 | 45.042 | 27.801 | 47.7911 | 98.1735 | 94.4164 | 97.0479 |  | 68.3187 | 105.9588 | 549.0581 | 34.579 | 90.0152 | 102.6843 | 151.012 | 516.2929 | [7 empty] | 25.8684 | 70.3747 | 96.9823 | 118.225 |  | 1011.2186 | 1023.787 | 1002.0147 | 684.0912 | 919.568 | 811.4951 | 933.1815 | 19.3346 | 23.5632 | 17.5495 | 19.4403 | 22.9643 | 48.0901 | 86.8543 | 978.929 | 936.5333 | 985.5456 | 26.1664 | 49.5152 | 78.0884 | 103.2568 | 103.3037 | 77.633 | -0.0009 | -0.0283 | 0.0015 | 0.0277 | -0.0019 | 0.002 | -0.0071 | 0.0008 | -0.0393 | -317.1404 | 18.029 | -317.0419 | 17.3186 | -315.728 | 18.5115 | -315.9219 | 16.8074 | -260.1863 | 16.1257 | -259.9309 | 18.0085 | 3945.7884 | 3716.9096 | 985.6342 | 103.2802 | -646.1826
2017-12-19 12:24 | 1728.1037 |  |  | -256.0105 | -165.086 | -169.0433 | -199.523 | -137.3335 | -148.0084 | -209.3469 | -163.7992 |  |  | -140.0545 | -129.8319 | -207.8327 | -227.5347 | -95.2435 | -88.7852 | -194.2217 | -186.5273 | 79.9138 | 114.8312 | 124.2367 | 34.7889 | 86.644 | 117.798 | 358.0958 | 99.0952 | 23.2463 | 147.5983 | 114.9716 | 94.4859 | 99.3824 | 67.331 | 129.5528 | 75.3061 | 99.2858 | 26.6148 | 45.5816 | 99.5869 | 121.7008 | 437.9634 | 47.1972 | 28.3723 | 52.0238 | 85.9159 | 462.0539 |  |  |  |  | 99.1864 | 40.4604 | 105.9397 | 420.8545 |  |  | 51.5262 | 61.5694 | 97.7116 | 116.0996 | 36.8505 | 22.8668 | 25.9963 | 40.8371 | 75.9476 |  |  |  | 499.0237 | 25.0023 | 99.6018 | [5 empty] | 32.3958 | 57.1537 | 101.3686 | 408.9381 | 40.9157 | 99.3749 | 99.5934 | 99.5066 | 25.9947 | 39.0589 | 23.7659 | 23.8799 | 26.0841 | 34.2693 | 54.395 |  | 91.6081 | 116.5919 | 497.9437 | 26.7489 | 36.8452 | 81.6569 | 125.0874 | 507.8581 | [7 empty] | 27.2304 | 59.7458 | 104.5393 | 127.1654 | 543.1986 | 945.9738 | 1001.2265 | 657.214 | 875.9344 | 677.8873 | 919.5352 | 878.5023 | 873.8835 | 934.4539 | 917.8703 | 841.9126 | 849.8889 | 847.1009 | 848.3661 | 841.4368 | 908.6333 | 939.3777 | 896.86 |  |  | 32.6851 | 62.5367 | 182.2017 | 680.1729 | 50.8476 | 25.5076 | [7 empty] | 75.0997 | 33.7055 | 63.53 | 93.5674 | 129.0728 | 590.2847 | 98.6785 | 77.6625 | 96.414 | 99.1668 | [5 empty] | 70.7368 | 42.4029 | 121.2647 | 493.1806 |  |  | 98.2201 | 34.4124 | 92.0331 | 108.4618 | 87.7763 | 22.9544 | 26.961 | 44.9461 | 82.0152 |  |  |  | 462.5849 | 24.3166 | 68.674 | [5 empty] | 45.9046 | 104.2119 | 130.3075 | 498.494 | 23.0272 | 23.0049 | 25.8499 | 34.973 | 80.9043 | 45.0948 | 27.8067 | 47.817 | 98.3027 | 94.3735 | 97.0199 |  | 68.3896 | 105.9477 | 549.2417 | 34.5835 | 90.0736 | 102.6883 | 151.0613 | 516.554 | [7 empty] | 25.857 | 70.553 | 96.9985 | 118.3357 |  | 1011.4252 | 1023.9112 | 1002.1329 | 684.2709 | 919.6106 | 811.6196 | 933.1768 | 19.3371 | 23.5574 | 17.5511 | 19.4479 | 22.9731 | 47.9152 | 86.8816 | 979.2058 | 936.6452 | 985.6408 | 26.1802 | 49.5163 | 78.2099 | 103.434 | 103.4579 | 77.7022 | -0.0012 | -0.0284 | 0.0014 | 0.0276 | -0.0022 | 0.0018 | -0.0145 | 0.0028 | -0.0184 | -316.7219 | 17.8134 | -316.8327 | 17.4028 | -315.8818 | 18.7436 | -316.0696 | 16.7519 | -259.7493 | 15.8916 | -259.6478 | 18.0742 | 3946.2549 | 3680.1759 | 985.7702 | 103.4459 | -646.8755
2017-12-19 12:24 | 1729.1037 |  |  | -256.2577 | -165.1882 | -169.3084 | -199.8514 | -137.6084 | -148.2545 | -209.4995 | -163.838 |  |  | -140.2483 | -129.5615 | -207.9925 | -227.7932 | -95.2878 | -88.9027 | -194.3685 | -186.6004 | 81.8319 | 113.6992 | 123.749 | 34.8113 | 86.6868 | 117.812 | 358.3125 | 99.0803 | 23.2228 | 146.8366 | 114.312 | 93.2777 | 98.5248 | 66.9292 | 129.6241 | 75.0491 | 99.2795 | 26.6374 | 45.6238 | 99.5969 | 121.76 | 438.2914 | 47.2257 | 28.3965 | 52.0631 | 85.9215 | 437.7833 |  |  |  |  | 99.1733 | 40.4977 | 105.9522 | 421.0634 |  |  | 51.5864 | 61.6321 | 97.7204 | 116.1555 | 36.8756 | 22.8417 | 25.9708 | 40.8675 | 75.927 |  |  |  | 499.3322 | 24.9539 | 99.6066 | [5 empty] | 32.4461 | 57.1967 | 101.3573 | 409.0595 | 40.9007 | 99.4038 | 99.5566 | 99.5241 | 25.994 | 39.0921 | 23.7606 | 23.8704 | 26.0874 | 34.2892 | 54.4249 |  | 91.6196 | 116.6564 | 498.2762 | 26.7837 | 36.8035 | 81.6891 | 125.1209 | 508.0747 | [7 empty] | 27.2142 | 59.9093 | 104.5935 | 127.2514 | 543.508 | 946.0837 | 1001.2883 | 657.2955 | 875.6131 | 677.7641 | 919.1961 | 866.9369 | 875.9993 | 934.9027 | 918.1531 | 839.9359 | 838.0055 | 828.0628 | 836.8203 | 852.0716 | 915.3643 | 939.731 | 897.1408 |  |  | 32.6994 | 62.5942 | 182.3637 | 680.1868 | 50.8352 | 25.5201 | [7 empty] | 75.0452 | 33.7355 | 63.5815 | 93.6111 | 129.1425 | 590.5727 | 98.6953 | 77.6923 | 96.4332 | 99.1741 | [5 empty] | 70.8797 | 42.4594 | 121.3263 | 493.4868 |  |  | 98.1133 | 34.4438 | 92.2474 | 108.5667 | 87.7503 | 22.9608 | 26.98 | 44.9511 | 82.0692 |  |  |  | 462.9437 | 24.4533 | 68.7343 | [5 empty] | 45.9464 | 104.2333 | 130.3571 | 498.805 | 22.9063 | 22.9917 | 25.8384 | 35.0008 | 80.8443 | 45.1404 | 27.8185 | 47.8389 | 98.3036 | 94.4185 | 97.0713 |  | 68.4477 | 105.9336 | 549.5194 | 34.6053 | 90.0648 | 102.706 | 151.1416 | 516.8209 | [7 empty] | 25.8776 | 70.7161 | 97.0201 | 118.4435 |  | 1011.6705 | 1024.0193 | 1002.2044 | 684.4456 | 919.6222 | 811.7671 | 933.2259 | 19.3428 | 23.5462 | 17.5572 | 19.4616 | 22.9795 | 47.7621 | 86.9222 | 979.5177 | 936.8643 | 985.7425 | 26.1886 | 49.5947 | 78.3107 | 103.5277 | 103.5808 | 77.7393 | -0.0009 | -0.0275 | 0.0019 | 0.0274 | -0.0019 | 0.0017 | -0.0205 | 0.0036 | -0.0311 | -316.8388 | 18.0352 | -317.0758 | 17.4603 | -315.8357 | 18.528 | -315.6541 | 16.6595 | -259.6786 | 16.1031 | -259.8139 | 18.142 | 3947.3205 | 3692.7031 | 985.9238 | 103.5542 | -647.4153
2017-12-19 12:24 | 1730.1038 |  |  | -256.4759 | -165.352 | -169.377 | -200.0252 | -137.7136 | -148.3696 | -209.5685 | -163.9842 |  |  | -140.4651 | -129.6509 | -208.1476 | -228.0017 | -95.3733 | -89.0419 | -194.6318 | -186.7601 | 80.0042 | 113.4262 | 123.7478 | 34.8376 | 86.7408 | 117.8315 | 358.5296 | 99.0861 | 23.219 | 147.2468 | 115.2878 | 94.5066 | 99.3565 | 67.8327 | 129.7044 | 76.2577 | 99.2548 | 26.6418 | 45.6663 | 99.6125 | 121.8141 | 438.616 | 47.2815 | 28.4063 | 52.1052 | 85.9585 | 409.4301 |  |  |  |  | 99.1832 | 40.512 | 105.9772 | 421.2772 |  |  | 51.6471 | 61.6946 | 97.7221 | 116.2231 | 36.9373 | 22.8151 | 25.9698 | 40.8826 | 75.9156 |  |  |  | 499.6449 | 25.0005 | 99.6158 | [5 empty] | 32.4428 | 57.2494 | 101.3623 | 409.3161 | 40.9028 | 99.4075 | 99.5121 | 99.5109 | 25.9811 | 39.1238 | 23.7573 | 23.8659 | 26.091 | 34.3019 | 54.4688 |  | 91.618 | 116.7449 | 498.5991 | 26.7981 | 36.8249 | 81.7439 | 125.1716 | 508.2834 | [7 empty] | 27.2342 | 60.0507 | 104.6224 | 127.3315 | 543.814 | 946.2193 | 1001.3379 | 657.3689 | 875.312 | 677.6221 | 918.7646 | 866.8305 | 878.5822 | 935.2487 | 918.3926 | 837.3273 | 819.8336 | 823.6143 | 831.3711 | 856.1184 | 930.6597 | 939.9498 | 897.3598 |  |  | 32.7319 | 62.6707 | 182.5377 | 674.8366 | 50.809 | 25.5371 | [7 empty] | 74.9289 | 33.7649 | 63.6264 | 93.6365 | 129.217 | 590.8513 | 98.6845 | 77.6915 | 96.4334 | 99.1877 | [5 empty] | 70.9571 | 42.4974 | 121.3951 | 493.8101 |  |  | 98.0438 | 34.4639 | 92.2654 | 108.6713 | 87.7293 | 22.9895 | 26.9708 | 44.9356 | 82.1381 |  |  |  | 463.3016 | 24.4692 | 68.7858 | [5 empty] | 45.9721 | 104.2257 | 130.4287 | 499.1031 | 22.8896 | 23.0006 | 25.8687 | 35.0315 | 80.8445 | 45.1451 | 27.8339 | 47.8815 | 98.1753 | 94.4369 | 97.076 |  | 68.4802 | 105.9215 | 549.7669 | 34.6289 | 90.1168 | 102.728 | 151.2253 | 517.087 | [7 empty] | 25.9058 | 70.8797 | 97.0495 | 118.5552 |  | 1011.9261 | 1024.0886 | 1002.2622 | 684.5988 | 919.5888 | 812.0107 | 933.419 | 19.3519 | 23.5328 | 17.5614 | 19.4697 | 22.9901 | 47.6554 | 86.957 | 979.7807 | 936.9365 | 985.833 | 26.2059 | 49.6375 | 78.4114 | 103.7064 | 103.7365 | 77.8804 | -0.001 | -0.0283 | 0.0014 | 0.0273 | -0.0023 | 0.0022 | -0.0133 | 0.0039 | -0.0449 | -316.925 | 17.9572 | -316.7588 | 17.296 | -315.5434 | 18.606 | -315.8634 | 16.8443 | -259.7247 | 16.0312 | -259.3955 | 17.9715 | 3945.8379 | 3770.2321 | 986.048 | 103.7215 | -647.9564
2017-12-19 12:24 | 1731.1039 |  |  | -256.7389 | -165.5073 | -169.5597 | -200.2788 | -137.9172 | -148.5265 | -209.7189 | -164.0418 |  |  | -140.4702 | -129.8097 | -208.2705 | -228.2234 | -95.3916 | -89.1483 | -194.7786 | -186.9425 | 78.6991 | 114.9086 | 124.4759 | 34.8702 | 86.7987 | 117.8643 | 358.7545 | 99.1142 | 23.2234 | 148.3272 | 116.371 | 96.5342 | 100.56 | 68.7368 | 129.7972 | 77.0756 | 99.2474 | 26.6506 | 45.677 | 99.5953 | 121.8605 | 438.9277 | 47.3399 | 28.4076 | 52.1471 | 85.9824 | 404.1734 |  |  |  |  | 99.196 | 40.516 | 105.9907 | 421.5014 |  |  | 51.7388 | 61.7593 | 97.7291 | 116.2935 | 36.9948 | 22.8179 | 25.9909 | 40.9107 | 75.9254 |  |  |  | 499.9351 | 24.9844 | 99.6203 | [5 empty] | 32.4665 | 57.3127 | 101.386 | 409.5955 | 40.9683 | 99.4017 | 99.5125 | 99.5037 | 25.9403 | 39.131 | 23.7636 | 23.8774 | 26.099 | 34.3262 | 54.5173 |  | 91.6355 | 116.8343 | 498.9384 | 26.7841 | 36.8529 | 81.8044 | 125.2221 | 508.4894 | [7 empty] | 27.2741 | 60.1584 | 104.6183 | 127.41 | 544.1247 | 946.3728 | 1001.3628 | 657.45 | 875.1099 | 677.5283 | 918.3081 | 870.6003 | 881.0062 | 935.5416 | 918.6271 | 834.2019 | 815.3611 | 844.8319 | 839.1567 | 861.32 | 937.5453 | 940.1778 | 897.5898 |  |  | 32.7641 | 62.7492 | 182.7223 | 667.6578 | 50.7897 | 25.5362 | [7 empty] | 74.8575 | 33.778 | 63.6482 | 93.6618 | 129.2934 | 591.1381 | 98.7004 | 77.7549 | 96.4433 | 99.1837 | [5 empty] | 71.0006 | 42.5301 | 121.4576 | 494.1057 |  |  | 98.0054 | 34.4942 | 92.1135 | 108.7468 | 87.7228 | 22.9354 | 26.9814 | 44.9991 | 82.1978 |  |  |  | 463.6572 | 24.3272 | 68.8304 | [5 empty] | 46.0104 | 104.2191 | 130.4758 | 499.3974 | 22.894 | 22.9905 | 25.8854 | 35.0741 | 81.0006 | 45.1401 | 27.8439 | 47.8989 | 97.947 | 94.4139 | 97.0436 |  | 68.5079 | 105.9489 | 549.977 | 34.6291 | 90.1979 | 102.72 | 151.24 | 517.3543 | [7 empty] | 25.9051 | 70.9992 | 97.0675 | 118.6656 |  | 1012.1755 | 1024.1795 | 1002.3137 | 684.7265 | 919.5255 | 812.3333 | 933.7372 | 19.3587 | 23.5247 | 17.5537 | 19.4512 | 22.9866 | 47.5669 | 86.9843 | 980.0431 | 937.0542 | 985.9229 | 26.2045 | 49.6619 | 78.5631 | 103.8505 | 103.8865 | 77.9855 | -0.0009 | -0.0284 | 0.0018 | 0.0281 | -0.0018 | 0.0013 | -0.0142 | 0.0034 | -0.0367 | -316.6111 | 17.8648 | -316.6757 | 17.3864 | -315.6757 | 18.6922 | -315.7926 | 16.7232 | -259.3462 | 15.9388 | -259.2631 | 18.0886 | 3947.3523 | 3753.7264 | 986.1781 | 103.8685 | -648.5463
2017-12-19 12:24 | 1732.1039 |  |  | -256.9567 | -165.646 | -169.5981 | -200.5451 | -138.0424 | -148.6828 | -209.8897 | -164.1777 |  |  | -140.5881 | -129.966 | -208.5511 | -228.6556 | -95.6135 | -89.2718 | -194.9616 | -187.1074 | 78.9397 | 115.8538 | 124.8919 | 34.9046 | 86.8539 | 117.9011 | 358.9841 | 99.1431 | 23.2273 | 148.3088 | 115.6502 | 95.8388 | 99.9638 | 68.0845 | 129.8799 | 76.1645 | 99.2447 | 26.6673 | 45.683 | 99.5908 | 121.912 | 439.2496 | 47.3591 | 28.4316 | 52.1999 | 86.0093 | 402.5981 |  |  |  |  | 99.1975 | 40.5597 | 106.013 | 421.7184 |  |  | 51.7737 | 61.818 | 97.7336 | 116.3519 | 37.0175 | 22.8435 | 25.999 | 40.9378 | 75.908 |  |  |  | 500.2278 | 24.962 | 99.6127 | [5 empty] | 32.5582 | 57.3831 | 101.3955 | 409.9085 | 41.021 | 99.4077 | 99.5623 | 99.5227 | 25.9337 | 39.1562 | 23.7651 | 23.9001 | 26.1155 | 34.3518 | 54.561 |  | 91.6684 | 116.8994 | 499.2845 | 26.7644 | 36.8605 | 81.8667 | 125.2817 | 508.7097 | [7 empty] | 27.2908 | 60.3899 | 104.6307 | 127.5054 | 544.4313 | 946.5255 | 1001.3885 | 657.5485 | 875.0539 | 677.5169 | 917.8846 | 874.6342 | 882.6695 | 935.8262 | 918.8515 | 834.0077 | 815.4833 | 853.5608 | 843.0033 | 864.2569 | 928.7295 | 940.4333 | 897.813 |  |  | 32.7553 | 62.7737 | 182.8792 | 667.7933 | 50.7609 | 25.539 | [7 empty] | 74.8766 | 33.8114 | 63.6914 | 93.6846 | 129.3637 | 591.433 | 98.7472 | 77.8125 | 96.4476 | 99.1974 | [5 empty] | 71.0008 | 42.5766 | 121.5005 | 494.3932 |  |  | 98.0363 | 34.5102 | 92.0062 | 108.8246 | 87.7224 | 22.9118 | 26.9994 | 45.0119 | 82.2581 |  |  |  | 464.0206 | 24.3222 | 68.897 | [5 empty] | 46.0507 | 104.2363 | 130.4876 | 499.7091 | 22.7947 | 22.9799 | 25.8533 | 35.1125 | 81.0982 | 45.1388 | 27.849 | 47.9603 | 97.71 | 94.4107 | 97.0619 |  | 68.5411 | 105.967 | 550.2537 | 34.6403 | 90.2553 | 102.7112 | 151.2703 | 517.631 | [7 empty] | 25.9094 | 71.1072 | 97.0829 | 118.7886 |  | 1012.4271 | 1024.1859 | 1002.3337 | 684.8306 | 919.4487 | 812.6873 | 934.14 | 19.3656 | 23.5308 | 17.5523 | 19.4571 | 22.9838 | 47.4917 | 87.0179 | 980.3527 | 937.1569 | 986.0078 | 26.2047 | 49.7192 | 78.6036 | 103.9875 | 104.0295 | 78.1243 | -0.001 | -0.0285 | 0.0014 | 0.0277 | -0.0023 | 0.0019 | -0.0208 | 0.0054 | -0.0419 | -316.6019 | 17.9654 | -316.7896 | 17.4356 | -315.6234 | 18.6019 | -315.5772 | 16.6883 | -259.2416 | 16.0415 | -259.3093 | 18.1276 | 3942.0072 | 3751.1455 | 986.2973 | 104.0085 | -649.2689
2017-12-19 12:24 | 1733.104 |  |  | -257.0845 | -165.6931 | -169.808 | -200.8208 | -138.2592 | -148.8678 | -209.9486 | -164.2879 |  |  | -140.747 | -130.0878 | -208.8263 | -228.8343 | -95.6753 | -89.3051 | -195.0389 | -187.163 | 82.2455 | 115.0255 | 124.7519 | 34.9303 | 86.9026 | 117.9222 | 359.2018 | 99.1169 | 23.2314 | 148.2028 | 115.275 | 95.3287 | 99.515 | 67.8001 | 129.9579 | 75.761 | 99.2326 | 26.6738 | 45.7156 | 99.5972 | 121.9642 | 439.5779 | 47.3646 | 28.4402 | 52.2574 | 86.043 | 401.3204 |  |  |  |  | 99.2019 | 40.6254 | 106.0318 | 421.9318 |  |  | 51.7931 | 61.8786 | 97.7357 | 116.4136 | 37.0155 | 22.8712 | 26.0783 | 40.967 | 75.9301 |  |  |  | 500.5366 | 24.9784 | 99.6062 | [5 empty] | 32.5642 | 57.4451 | 101.4842 | 410.2577 | 41.0629 | 99.4096 | 99.5913 | 99.5293 | 25.984 | 39.2095 | 23.7801 | 23.901 | 26.1263 | 34.3766 | 54.6004 |  | 91.7041 | 116.9789 | 499.6535 | 26.7545 | 36.9419 | 81.9543 | 125.3447 | 508.928 | [7 empty] | 27.3191 | 60.5948 | 104.6453 | 127.5948 | 544.7466 | 946.6925 | 1001.4337 | 657.6446 | 875.0895 | 677.6282 | 917.4889 | 870.6608 | 882.7343 | 936.1424 | 919.0771 | 836.4379 | 807.7712 | 847.4092 | 843.6367 | 865.2465 | 921.0353 | 940.6685 | 898.0165 |  |  | 32.7598 | 62.817 | 183.064 | 671.5662 | 50.7585 | 25.5605 | [7 empty] | 74.8321 | 33.8623 | 63.7335 | 93.6979 | 129.4357 | 591.7341 | 98.7415 | 77.8299 | 96.4524 | 99.2048 | [5 empty] | 70.9907 | 42.6129 | 121.5643 | 494.7263 |  |  | 98.1005 | 34.5301 | 92.087 | 108.9326 | 87.7218 | 22.9636 | 26.9931 | 45.0004 | 82.3218 |  |  |  | 464.3852 | 24.3112 | 68.9754 | [5 empty] | 46.0524 | 104.2316 | 130.5598 | 499.9646 | 22.9111 | 23.024 | 25.8852 | 35.1083 | 81.1053 | 45.1558 | 27.8558 | 47.9701 | 97.7175 | 94.3934 | 97.0617 |  | 68.5824 | 105.9616 | 550.5148 | 34.6686 | 90.2865 | 102.7436 | 151.4307 | 517.9068 | [7 empty] | 25.9161 | 71.231 | 97.0926 | 118.9156 |  | 1012.6748 | 1024.0652 | 1002.372 | 684.9224 | 919.4074 | 813.1115 | 934.6627 | 19.3711 | 23.5432 | 17.5541 | 19.5043 | 22.9944 | 47.4277 | 87.053 | 980.592 | 937.2329 | 986.0765 | 26.2103 | 49.7648 | 78.7506 | 104.1777 | 104.133 | 78.1844 | -0.0016 | -0.0281 | 0.0014 | 0.0276 | -0.0023 | 0.0007 | -0.0222 | 0.0073 | -0.038 | -316.5773 | 17.9428 | -316.6327 | 17.3535 | -315.4511 | 18.6122 | -315.6234 | 16.7581 | -259.177 | 16.0189 | -259.0416 | 18.0557 | 3943.2023 | 3773.4487 | 986.3925 | 104.1553 | -649.8002
2017-12-19 12:24 | 1734.104 |  |  | -257.2424 | -165.7966 | -169.9643 | -201.0671 | -138.3911 | -149.0059 | -210.0921 | -164.3524 |  |  | -141.0377 | -130.1492 | -208.7839 | -229.0257 | -95.6979 | -89.4231 | -195.2699 | -187.3528 | 80.4607 | 114.7922 | 124.872 | 34.9567 | 86.9678 | 117.9389 | 359.4174 | 99.0997 | 23.2322 | 148.3966 | 115.4841 | 95.8179 | 99.7141 | 68.1317 | 130.0425 | 75.9717 | 99.2087 | 26.6713 | 45.7556 | 99.5832 | 122.0117 | 439.8949 | 47.3962 | 28.4501 | 52.314 | 86.0783 | 400.5083 |  |  |  |  | 99.2204 | 40.6661 | 106.0434 | 422.1584 |  |  | 51.8603 | 61.9429 | 97.7517 | 116.4745 | 37.0467 | 22.8516 | 26.0849 | 40.9922 | 75.9291 |  |  |  | 500.8433 | 24.976 | 99.5992 | [5 empty] | 32.5432 | 57.4919 | 101.6306 | 410.5228 | 41.0926 | 99.3992 | 99.5667 | 99.5178 | 26.0001 | 39.2422 | 23.7915 | 23.8894 | 26.1318 | 34.4023 | 54.646 |  | 91.737 | 117.0554 | 499.9845 | 26.7808 | 36.9655 | 82.0245 | 125.3916 | 509.1504 | [7 empty] | 27.3382 | 60.7552 | 104.6502 | 127.6603 | 545.0454 | 946.8709 | 1001.4909 | 657.7222 | 875.1433 | 677.7888 | 917.1148 | 868.126 | 883.6343 | 936.4793 | 919.322 | 839.0359 | 796.5434 | 843.6056 | 844.7831 | 861.7111 | 920.2839 | 940.8793 | 898.2102 |  |  | 32.7982 | 62.8855 | 183.2759 | 674.9478 | 50.7891 | 25.5719 | [7 empty] | 75.5523 | 33.8791 | 63.7347 | 93.7233 | 129.5091 | 592.0395 | 98.6967 | 77.8731 | 96.4658 | 99.1984 | [5 empty] | 71.003 | 42.652 | 121.6532 | 495.0675 |  |  | 98.1529 | 34.5594 | 92.2294 | 109.0322 | 87.7247 | 22.9867 | 26.9904 | 45.04 | 82.3856 |  |  |  | 464.7564 | 24.3508 | 69.0792 | [5 empty] | 46.0642 | 104.2291 | 130.6255 | 500.2166 | 22.9378 | 23.0247 | 25.9177 | 35.135 | 81.0906 | 45.2615 | 27.8609 | 47.9041 | 97.7793 | 94.4018 | 97.0263 |  | 68.606 | 105.9505 | 550.7595 | 34.6957 | 90.322 | 102.7591 | 151.5354 | 518.1739 | [7 empty] | 25.9443 | 71.3446 | 97.1094 | 119.0267 |  | 1012.9166 | 1023.9216 | 1002.4193 | 685.0183 | 919.4251 | 813.6635 | 935.3669 | 19.3829 | 23.5612 | 17.5598 | 19.5291 | 22.999 | 47.3515 | 87.081 | 980.8163 | 937.2395 | 986.1488 | 26.2276 | 49.7887 | 78.812 | 104.2863 | 104.3112 | 78.315 | -0.0011 | -0.0283 | 0.002 | 0.0286 | -0.0024 | 0.0016 | -0.0188 | 0.0056 | -0.0145 | -316.4573 | 17.9346 | -316.5465 | 17.3843 | -315.4511 | 18.6327 | -315.5126 | 16.7129 | -258.9339 | 15.9943 | -258.9216 | 18.0804 | 3942.7652 | 3869.4316 | 986.478 | 104.2987 | -650.2893
2017-12-19 12:24 | 1735.1041 |  |  | -257.3519 | -165.8274 | -170.2186 | -201.3662 | -138.5813 | -149.1771 | -210.1562 | -164.312 |  |  | -141.1242 | -130.2901 | -208.9996 | -229.2747 | -95.8502 | -89.4342 | -195.4307 | -187.2934 | 79.0702 | 115.002 | 124.9026 | 34.9926 | 87.0479 | 117.9683 | 359.6429 | 99.1172 | 23.2432 | 148.2447 | 115.1761 | 95.5241 | 99.616 | 68.123 | 130.1256 | 75.9579 | 99.1535 | 26.6714 | 45.778 | 99.5715 | 122.0459 | 440.2149 | 47.454 | 28.4901 | 52.365 | 86.1153 | 400.827 |  |  |  |  | 99.2239 | 40.6632 | 106.0622 | 422.3723 |  |  | 51.9338 | 61.9993 | 97.7596 | 116.5319 | 37.0784 | 22.8887 | 26.0246 | 40.999 | 75.8804 |  |  |  | 501.1479 | 25.0477 | 99.606 | [5 empty] | 32.5568 | 57.5449 | 101.7565 | 410.6901 | 41.0672 | 99.41 | 99.5625 | 99.5259 | 25.9908 | 39.2558 | 23.7821 | 23.8999 | 26.138 | 34.4166 | 54.6893 |  | 91.772 | 117.1233 | 500.3132 | 26.8084 | 36.9245 | 82.0796 | 125.4515 | 509.3839 | [7 empty] | 27.3034 | 60.91 | 104.6689 | 127.7413 | 545.335 | 947.0366 | 1001.5213 | 657.7714 | 875.1563 | 678.0521 | 916.8918 | 869.6945 | 885.0534 | 936.7692 | 919.539 | 838.1998 | 796.1175 | 846.3134 | 843.118 | 851.8542 | 922.3508 | 941.038 | 898.37 |  |  | 32.8221 | 62.9342 | 183.4589 | 677.3232 | 50.8506 | 25.5771 | [7 empty] | 76.343 | 33.9061 | 63.7756 | 93.7622 | 129.5808 | 592.3483 | 98.6743 | 77.9125 | 96.4736 | 99.2056 | [5 empty] | 70.9965 | 42.6899 | 121.7143 | 495.3866 |  |  | 98.1816 | 34.5894 | 92.3985 | 109.114 | 87.7304 | 22.993 | 27.0044 | 45.057 | 82.451 |  |  |  | 465.1297 | 24.474 | 69.1426 | [5 empty] | 46.1544 | 104.2636 | 130.6359 | 500.5479 | 22.8532 | 22.9951 | 25.9344 | 35.1738 | 81.0626 | 45.3503 | 27.8742 | 47.9061 | 97.7368 | 94.4328 | 97.0488 |  | 68.638 | 105.9549 | 550.9724 | 34.7028 | 90.3691 | 102.7524 | 151.5632 | 518.4468 | [7 empty] | 25.9648 | 71.4793 | 97.1194 | 119.136 |  | 1013.1335 | 1023.7669 | 1002.4328 | 685.1034 | 919.4546 | 814.363 | 936.2427 | 19.3981 | 23.594 | 17.5573 | 19.5203 | 23.0024 | 47.2833 | 87.1057 | 981.0366 | 937.3227 | 986.2063 | 26.2376 | 49.7977 | 78.9532 | 104.3936 | 104.465 | 78.4156 | -0.001 | -0.0288 | 0.002 | 0.0279 | -0.0021 | 0.0014 | -0.0205 | 0.0076 | -0.0404 | -316.5127 | 17.9633 | -316.5219 | 17.3761 | -315.3557 | 18.608 | -315.4387 | 16.7437 | -258.8693 | 16.0189 | -258.817 | 18.0742 | 3943.6153 | 3921.7025 | 986.5571 | 104.4293 | -650.8018
2017-12-19 12:24 | 1736.1042 |  |  | -257.6267 | -166.0461 | -170.4487 | -201.5978 | -138.8991 | -149.303 | -210.2704 | -164.4694 |  |  | -141.3377 | -130.388 | -209.1264 | -229.4966 | -95.8867 | -89.5834 | -195.5683 | -187.3626 | 82.5249 | 115.3369 | 125.0642 | 35.0324 | 87.1097 | 117.9998 | 359.8738 | 99.1193 | 23.2588 | 148.5071 | 115.6182 | 95.9046 | 99.8685 | 68.442 | 130.2103 | 76.5734 | 99.0839 | 26.6949 | 45.8056 | 99.5628 | 122.0779 | 440.5301 | 47.5069 | 28.5127 | 52.4044 | 86.1388 | 403.061 |  |  |  |  | 99.184 | 40.6459 | 106.0886 | 422.5891 |  |  | 51.9941 | 62.0572 | 97.7555 | 116.5926 | 37.0647 | 22.8841 | 26.0225 | 41.0298 | 75.8647 |  |  |  | 501.4593 | 24.9767 | 99.6134 | [5 empty] | 32.5669 | 57.5891 | 101.8538 | 410.8542 | 41.1372 | 99.3848 | 99.5687 | 99.5219 | 26.0004 | 39.281 | 23.775 | 23.899 | 26.1393 | 34.4349 | 54.7306 |  | 91.8099 | 117.1988 | 500.6162 | 26.8516 | 36.9969 | 82.1741 | 125.4984 | 509.5576 | [7 empty] | 27.2889 | 61.0386 | 104.6514 | 127.8345 | 545.6309 | 947.2031 | 1001.592 | 657.7855 | 875.0635 | 678.5001 | 916.8972 | 878.706 | 885.9577 | 936.9592 | 919.7008 | 833.6164 | 812.6605 | 847.8452 | 847.5017 | 845.2798 | 917.878 | 941.1317 | 898.4966 |  |  | 32.8236 | 62.9795 | 183.6308 | 679.0854 | 50.9194 | 25.5761 | [7 empty] | 76.267 | 33.9247 | 63.813 | 93.786 | 129.6429 | 592.6512 | 98.6734 | 77.9422 | 96.4796 | 99.2222 | [5 empty] | 71.0409 | 42.728 | 121.7709 | 495.6941 |  |  | 98.193 | 34.625 | 92.3647 | 109.1917 | 87.7023 | 23.0072 | 27.0187 | 45.076 | 82.5115 |  |  |  | 465.4873 | 24.4882 | 69.1845 | [5 empty] | 46.2225 | 104.2686 | 130.6803 | 500.8416 | 22.8392 | 22.9946 | 25.9349 | 35.1922 | 81.0999 | 45.3502 | 27.8973 | 47.9633 | 97.8634 | 94.4506 | 97.1168 |  | 68.701 | 105.9138 | 551.2443 | 34.7101 | 90.3923 | 102.7702 | 151.6556 | 518.7262 | [7 empty] | 25.9569 | 71.6182 | 97.1127 | 119.2304 |  | 1013.3271 | 1023.6058 | 1002.4335 | 685.1968 | 919.4506 | 815.1969 | 937.2618 | 19.412 | 23.632 | 17.5583 | 19.5007 | 23.0102 | 47.3622 | 87.1344 | 981.1685 | 937.3749 | 986.2781 | 26.2658 | 49.8478 | 79.0725 | 104.5871 | 104.6298 | 78.552 | -0.0011 | -0.0285 | 0.002 | 0.0283 | -0.0027 | 0.0016 | -0.019 | 0.0092 | -0.0289 | -316.2942 | 17.8607 | -316.3342 | 17.3535 | -315.2849 | 18.7087 | -315.4726 | 16.7129 | -258.62 | 15.947 | -258.5493 | 18.0619 | 3941.5731 | 3731.139 | 986.6229 | 104.6085 | -651.4244
2017-12-19 12:24 | 1737.1042 |  |  | -257.7283 | -166.2319 | -170.9327 | -201.8943 | -139.1072 | -149.4649 | -210.4674 | -164.4948 |  |  | -141.5524 | -130.5523 | -209.295 | -229.7771 | -96.0102 | -89.7186 | -195.694 | -187.4994 | 80.5133 | 116.1662 | 125.6542 | 35.0661 | 87.1642 | 118.0234 | 360.1013 | 99.1274 | 23.2617 | 149.3126 | 116.54 | 97.2257 | 100.6093 | 69.0434 | 130.3097 | 77.3769 | 99.0819 | 26.713 | 45.8238 | 99.5566 | 122.1335 | 440.8508 | 47.5515 | 28.5192 | 52.4282 | 86.1589 | 405.7244 |  |  |  |  | 99.174 | 40.6355 | 106.1075 | 422.8015 |  |  | 52.0521 | 62.1195 | 97.7593 | 116.6575 | 37.1336 | 22.8403 | 26.0244 | 41.0613 | 75.8768 |  |  |  | 501.7875 | 25.0044 | 99.6153 | [5 empty] | 32.5986 | 57.6293 | 101.9206 | 410.9639 | 41.2223 | 99.3541 | 99.5496 | 99.4745 | 26.006 | 39.3256 | 23.7599 | 23.9004 | 26.1518 | 34.4567 | 54.7694 |  | 91.8465 | 117.2738 | 500.9004 | 26.841 | 37.0547 | 82.254 | 125.554 | 509.7547 | [7 empty] | 27.3204 | 61.109 | 104.6406 | 127.9115 | 545.9247 | 947.3706 | 1001.7236 | 657.76 | 874.8518 | 679.0327 | 917.0469 | 888.1991 | 884.6586 | 937.0783 | 919.8228 | 827.2951 | 830.3105 | 848.6471 | 854.7521 | 840.2329 | 912.6755 | 941.2169 | 898.6179 |  |  | 32.8468 | 63.0453 | 183.8096 | 680.4489 | 50.9515 | 25.5678 | [7 empty] | 76.1512 | 33.9327 | 63.8233 | 93.8108 | 129.7091 | 592.9565 | 98.6967 | 77.9788 | 96.4941 | 99.2086 | [5 empty] | 71.1495 | 42.7917 | 121.8378 | 496.01 |  |  | 98.2033 | 34.6495 | 92.1891 | 109.2602 | 87.6488 | 23.0106 | 27.0282 | 45.1041 | 82.564 |  |  |  | 465.8341 | 24.4082 | 69.2678 | [5 empty] | 46.2235 | 104.2536 | 130.8005 | 501.0947 | 22.8997 | 23.026 | 25.9285 | 35.2122 | 81.1405 | 45.4048 | 27.9193 | 47.9881 | 97.9896 | 94.4778 | 97.1142 |  | 68.7768 | 105.9235 | 551.5105 | 34.7371 | 90.4384 | 102.7952 | 151.7725 | 519.0118 | [7 empty] | 25.9645 | 71.742 | 97.1538 | 119.3362 |  | 1013.5018 | 1023.4416 | 1002.4025 | 685.2715 | 919.3894 | 816.1263 | 938.3612 | 19.4167 | 23.6614 | 17.5692 | 19.4929 | 23.0173 | 47.4866 | 87.1709 | 981.2527 | 937.3958 | 986.3522 | 26.2792 | 49.8576 | 79.1547 | 104.7198 | 104.7511 | 78.6225 | -0.0013 | -0.0284 | 0.0017 | 0.0283 | -0.0022 | 0.0017 | -0.0044 | 0.0084 | -0.0487 | -316.2726 | 17.9859 | -316.5342 | 17.4664 | -315.3834 | 18.6163 | -315.168 | 16.6246 | -258.5062 | 16.0538 | -258.6108 | 18.1666 | 3941.6772 | 3811.6448 | 986.6801 | 104.7355 | -652.1747
2017-12-19 12:24 | 1738.1043 |  |  | -257.8017 | -166.3168 | -171.2845 | -202.0749 | -139.1783 | -149.617 | -210.5556 | -164.5902 |  |  | -141.6681 | -130.6093 | -209.6511 | -230.0609 | -96.0987 | -89.783 | -195.7843 | -187.4909 | 77.2769 | 116.8822 | 126.0014 | 35.0931 | 87.2189 | 118.0494 | 360.3227 | 99.1159 | 23.2616 | 149.704 | 116.7509 | 97.9885 | 100.9632 | 69.3674 | 130.4016 | 77.6162 | 99.0342 | 26.7378 | 45.8514 | 99.5555 | 122.1927 | 441.1746 | 47.5759 | 28.5358 | 52.4541 | 86.1766 | 622.6987 |  |  |  |  | 99.1692 | 40.6429 | 106.1177 | 423.0182 |  |  | 52.1109 | 62.1791 | 97.7662 | 116.7265 | 37.2027 | 22.8761 | 26.0392 | 41.0607 | 75.8936 |  |  |  | 502.1149 | 25.1508 | 99.6147 | [5 empty] | 32.6231 | 57.6791 | 101.9791 | 410.9611 | 41.2176 | 99.384 | 99.5433 | 99.4801 | 26.0132 | 39.351 | 23.7649 | 23.899 | 26.1499 | 34.4691 | 54.7981 |  | 91.8789 | 117.3274 | 501.2555 | 26.8286 | 37.0531 | 82.3016 | 125.6149 | 509.9823 | [7 empty] | 27.3501 | 61.2637 | 104.6617 | 127.9965 | 546.227 | 947.5268 | 1001.8702 | 657.688 | 874.5522 | 679.5537 | 917.2358 | 888.5995 | 878.2733 | 937.2069 | 919.9456 | 825.3459 | 843.6658 | 831.6153 | 854.8686 | 825.3567 | 913.0086 | 941.3307 | 898.7831 |  |  | 32.8775 | 63.1247 | 183.9928 | 681.4111 | 50.9919 | 25.5839 | [7 empty] | 76.099 | 33.9455 | 63.8536 | 93.8474 | 129.7856 | 593.2683 | 98.6831 | 78.0126 | 96.5045 | 99.1875 | [5 empty] | 71.2377 | 42.8406 | 121.8921 | 496.3054 |  |  | 98.1978 | 34.6794 | 92.2347 | 109.3268 | 87.6447 | 23.0045 | 27.0319 | 45.1239 | 82.6216 |  |  |  | 466.1917 | 24.4027 | 69.3182 | [5 empty] | 46.2572 | 104.2766 | 130.8785 | 501.3928 | 22.9259 | 23.0447 | 25.9275 | 35.2377 | 81.1089 | 45.4671 | 27.9324 | 47.9603 | 98.1253 | 94.4827 | 97.0488 |  | 68.8304 | 105.9549 | 551.7215 | 34.7479 | 90.4833 | 102.8061 | 151.845 | 519.2855 | [7 empty] | 25.9929 | 71.8839 | 97.173 | 119.4668 |  | 1013.6547 | 1023.3141 | 1002.3569 | 685.2983 | 919.2713 | 817.1358 | 939.4899 | 19.414 | 23.6708 | 17.5696 | 19.5084 | 23.018 | 47.4862 | 87.2028 | 981.3091 | 937.4823 | 986.4536 | 26.2818 | 49.9209 | 79.333 | 104.8841 | 104.8345 | 78.7543 | -0.001 | -0.0286 | 0.0017 | 0.0281 | -0.0021 | 0.0017 | -0.0251 | 0.01 | -0.0315 | -316.4173 | 17.9777 | -316.2665 | 17.2878 | -314.9926 | 18.5978 | -315.3064 | 16.8032 | -258.5554 | 16.0415 | -258.2908 | 17.9962 | 3944.9128 | 3792.013 | 986.746 | 104.8593 | -652.7195
2017-12-19 12:24 | 1739.1043 |  |  | -257.9595 | -166.4642 | -171.6973 | -202.2464 | -139.3145 | -149.6999 | -210.6743 | -164.6713 |  |  | -141.8027 | -130.7903 | -210.0403 | -230.5096 | -96.1976 | -89.8781 | -195.9607 | -187.628 | 79.376 | 117.1258 | 126.0131 | 35.1212 | 87.2488 | 118.0712 | 360.544 | 99.101 | 23.257 | 149.6218 | 116.4791 | 97.7173 | 100.5573 | 69.1222 | 130.4801 | 77.2938 | 98.9772 | 26.7515 | 45.8983 | 99.5678 | 122.254 | 441.4925 | 47.587 | 28.5483 | 52.5079 | 86.2151 | 628.2938 |  |  |  |  | 99.1733 | 40.7002 | 106.1377 | 423.2488 |  |  | 52.1423 | 62.2388 | 97.7725 | 116.7838 | 37.167 | 22.855 | 26.0559 | 41.0902 | 75.885 |  |  |  | 502.4249 | 25.0508 | 99.6044 | [5 empty] | 32.5819 | 57.7098 | 102.0227 | 410.8828 | 41.287 | 99.4062 | 99.5625 | 99.518 | 26.0136 | 39.3631 | 23.7806 | 23.8968 | 26.1516 | 34.4938 | 54.8369 |  | 91.9104 | 117.3583 | 501.6242 | 26.8259 | 37.0603 | 82.3605 | 125.6588 | 510.1753 | [7 empty] | 27.3915 | 61.4075 | 104.6919 | 128.0946 | 546.5182 | 947.6769 | 1002.0377 | 657.5897 | 874.2337 | 679.9634 | 917.3412 | 887.3518 | 867.4944 | 937.3625 | 920.0791 | 833.5187 | 850.6467 | 809.8591 | 854.2201 | 819.3559 | 915.3891 | 941.4573 | 898.9797 |  |  | 32.8687 | 63.1792 | 184.1722 | 681.887 | 51.0485 | 25.6126 | [7 empty] | 76.0106 | 33.9682 | 63.8908 | 93.8743 | 129.8565 | 593.573 | 98.6587 | 78.0454 | 96.5096 | 99.2019 | [5 empty] | 71.3581 | 42.8601 | 121.9622 | 496.6131 |  |  | 98.2134 | 34.7142 | 92.4801 | 109.4001 | 87.67 | 22.9988 | 27.0489 | 45.1616 | 82.6909 |  |  |  | 466.5545 | 24.3641 | 69.3222 | [5 empty] | 46.2995 | 104.2893 | 130.9291 | 501.6782 | 22.9736 | 23.0335 | 25.9441 | 35.2736 | 81.1682 | 45.4711 | 27.9365 | 47.8906 | 98.2969 | 94.535 | 97.0632 |  | 68.8948 | 105.9899 | 551.9555 | 34.7583 | 90.5234 | 102.8248 | 151.9394 | 519.5564 | [7 empty] | 26.0003 | 72.0242 | 97.1835 | 119.5834 |  | 1013.7968 | 1023.1362 | 1002.308 | 685.3022 | 919.1062 | 818.182 | 940.6239 | 19.4175 | 23.67 | 17.5678 | 19.5099 | 23.0159 | 47.4382 | 87.2322 | 981.3102 | 937.5356 | 986.581 | 26.2984 | 49.9286 | 79.3561 | 104.9825 | 105.0488 | 78.8237 | -0.0012 | -0.0291 | 0.0016 | 0.0285 | -0.002 | 0.0015 | -0.0347 | 0.0085 | -0.0091 | -316.008 | 17.797 | -316.1249 | 17.3946 | -315.1926 | 18.7887 | -315.3218 | 16.6739 | -258.1154 | 15.8834 | -258.0631 | 18.1009 | 3939.5132 | 3847.3868 | 986.7978 | 105.0156 | -653.4652
2017-12-19 12:24 | 1740.1044 |  |  | -258.0501 | -166.6661 | -172.1337 | -202.6251 | -139.4816 | -149.9779 | -210.8045 | -164.7664 |  |  | -141.938 | -130.7755 | -210.4171 | -230.9565 | -96.2309 | -89.9859 | -196.1912 | -187.712 | 78.9208 | 116.8327 | 125.877 | 35.1575 | 87.2932 | 118.0958 | 360.7665 | 99.1251 | 23.2529 | 149.2171 | 115.5651 | 96.3847 | 99.4698 | 68.2139 | 130.5554 | 76.4115 | 98.9074 | 26.7623 | 45.9236 | 99.544 | 122.3099 | 441.8157 | 47.6103 | 28.567 | 52.5759 | 86.2469 | 406.1418 |  |  |  |  | 99.2257 | 40.6999 | 106.1682 | 423.4794 |  |  | 52.17 | 62.2997 | 97.7745 | 116.848 | 37.1657 | 22.8424 | 26.0726 | 41.1255 | 75.883 |  |  |  | 502.7387 | 24.9845 | 99.6061 | [5 empty] | 32.6065 | 57.7648 | 102.0607 | 410.7968 | 41.3202 | 99.4082 | 99.5636 | 99.5198 | 26.0091 | 39.385 | 23.7897 | 23.908 | 26.1695 | 34.5145 | 54.8893 |  | 91.9534 | 117.4002 | 501.9779 | 26.8263 | 37.0766 | 82.4267 | 125.7007 | 510.3782 | [7 empty] | 27.401 | 61.489 | 104.6921 | 128.1758 | 546.7993 | 947.8339 | 1002.2112 | 657.4957 | 873.9932 | 680.2325 | 917.3173 | 886.4453 | 858.2103 | 937.4909 | 920.2021 | 842.4993 | 852.3402 | 814.1349 | 853.6926 | 828.9816 | 913.2963 | 941.5739 | 899.1307 |  |  | 32.8777 | 63.2406 | 184.3754 | 682.2445 | 51.0568 | 25.625 | [7 empty] | 75.8391 | 33.9887 | 63.9189 | 93.8923 | 129.9229 | 593.8594 | 98.6464 | 78.0738 | 96.5072 | 99.2017 | [5 empty] | 71.4783 | 42.8928 | 122.015 | 496.9281 |  |  | 98.2309 | 34.7404 | 92.635 | 109.4616 | 87.6647 | 23.0083 | 27.0802 | 45.1898 | 82.7483 |  |  |  | 466.9077 | 24.3379 | 69.3719 | [5 empty] | 46.3264 | 104.2632 | 131.0026 | 501.9383 | 23.0448 | 23.0435 | 25.9387 | 35.301 | 81.2268 | 45.4991 | 27.9435 | 47.9375 | 98.3528 | 94.5923 | 97.1122 |  | 68.9414 | 106.0221 | 552.2197 | 34.7729 | 90.5749 | 102.8331 | 152.0132 | 519.8321 | [7 empty] | 26.0034 | 72.1426 | 97.2061 | 119.69 |  | 1013.9293 | 1022.8995 | 1002.2341 | 685.285 | 918.8989 | 819.1618 | 941.7252 | 19.4191 | 23.6737 | 17.5638 | 19.4802 | 23.0106 | 47.3406 | 87.2641 | 981.2804 | 937.5444 | 986.7276 | 26.3127 | 49.9793 | 79.4721 | 105.1677 | 105.2341 | 78.9393 | -0.0017 | -0.0287 | 0.0016 | 0.0279 | -0.002 | 0.0021 | -0.0275 | 0.0083 | -0.0216 | -316.1003 | 18.027 | -316.408 | 17.4911 | -315.171 | 18.5937 | -314.9156 | 16.5959 | -258.0785 | 16.0846 | -258.2385 | 18.1789 | 3942.8798 | 3755.7033 | 986.8325 | 105.2009 | -654.2875
2017-12-19 12:24 | 1741.1045 |  |  | -258.2225 | -166.7659 | -172.4421 | -203.0369 | -139.7654 | -150.1917 | -210.9588 | -164.8641 |  |  | -142.0097 | -130.9695 | -210.9465 | -231.3 | -96.3195 | -90.0777 | -196.3514 | -187.8512 | 78.9296 | 115.7559 | 125.4145 | 35.1893 | 87.3441 | 118.1283 | 360.9971 | 99.1327 | 23.258 | 148.2957 | 114.1343 | 94.2742 | 98.0365 | 67.1313 | 130.6325 | 75.2282 | 98.821 | 26.7822 | 45.9274 | 99.4978 | 122.3526 | 442.1356 | 47.6896 | 28.5853 | 52.628 | 86.2469 | 633.1522 |  |  |  |  | 99.2181 | 40.6141 | 106.1892 | 423.7134 |  |  | 52.2637 | 62.3589 | 97.7662 | 116.9134 | 37.2209 | 22.8451 | 26.0815 | 41.141 | 75.8884 |  |  |  | 503.0635 | 24.9963 | 99.6066 | [5 empty] | 32.6666 | 57.8394 | 102.1204 | 410.8376 | 41.3337 | 99.4036 | 99.5805 | 99.4999 | 26.0437 | 39.4226 | 23.7968 | 23.9103 | 26.1714 | 34.5337 | 54.9425 |  | 92.0119 | 117.481 | 502.2873 | 26.8617 | 37.1349 | 82.5127 | 125.7646 | 510.5783 | [7 empty] | 27.4071 | 61.7083 | 104.6801 | 128.2528 | 547.0849 | 947.9916 | 1002.3271 | 657.4159 | 873.8912 | 680.3963 | 917.2178 | 879.0839 | 857.2464 | 937.5731 | 920.3223 | 843.3516 | 842.1326 | 835.6441 | 856.2245 | 833.0391 | 904.6989 | 941.6402 | 899.2195 |  |  | 32.9285 | 63.3085 | 184.5821 | 682.715 | 51.0967 | 25.6337 | [7 empty] | 75.6947 | 34.0314 | 63.9545 | 93.9167 | 129.9991 | 594.1507 | 98.6565 | 78.1333 | 96.5221 | 99.1956 | [5 empty] | 71.5397 | 42.9372 | 122.0772 | 497.2445 |  |  | 98.213 | 34.763 | 92.3656 | 109.5339 | 87.6634 | 23.028 | 27.099 | 45.2064 | 82.7985 |  |  |  | 467.2739 | 24.4407 | 69.4507 | [5 empty] | 46.3631 | 104.2655 | 131.055 | 502.2204 | 22.9459 | 23.0507 | 25.9562 | 35.3212 | 81.1958 | 45.5493 | 27.9573 | 48.0054 | 98.2727 | 94.597 | 97.0951 |  | 68.971 | 106.0103 | 552.4536 | 34.7774 | 90.6078 | 102.8328 | 152.0672 | 520.1019 | [7 empty] | 26.0256 | 72.2677 | 97.2191 | 119.7919 |  | 1014.0763 | 1022.6725 | 1002.1867 | 685.2724 | 918.695 | 820.0226 | 942.7438 | 19.4191 | 23.6837 | 17.567 | 19.476 | 23.011 | 47.2598 | 87.2986 | 981.2146 | 937.5801 | 986.9185 | 26.3198 | 50.0126 | 79.5379 | 105.2208 | 105.3047 | 79.0109 | -0.001 | -0.0282 | 0.0021 | 0.0281 | -0.0022 | 0.0016 | -0.0231 | 0.0056 | -0.0421 | -316.248 | 17.9531 | -316.0326 | 17.2632 | -314.771 | 18.6245 | -315.1649 | 16.8115 | -258.1369 | 16.0312 | -257.7954 | 17.9715 | 3943.5544 | 3776.9785 | 986.8709 | 105.2627 | -655.1556
2017-12-19 12:24 | 1742.1045 |  |  | -258.4995 | -166.8299 | -172.7135 | -203.1681 | -139.8427 | -150.3696 | -211.118 | -164.9383 |  |  | -142.1766 | -131.0696 | -211.3864 | -231.4671 | -96.4189 | -90.2932 | -196.5036 | -188.0214 | 78.4332 | 114.4575 | 124.8916 | 35.2184 | 87.3866 | 118.1574 | 361.2224 | 99.1299 | 23.2706 | 147.4922 | 113.1605 | 92.8437 | 97.1824 | 66.6733 | 130.7226 | 74.5637 | 99.0166 | 26.7799 | 45.9592 | 99.4783 | 122.4042 | 442.4522 | 47.7761 | 28.5881 | 52.6638 | 86.2622 | 887.038 |  |  |  |  | 99.2163 | 40.5497 | 106.2009 | 423.927 |  |  | 52.3631 | 62.4223 | 97.7638 | 116.9722 | 37.2622 | 22.8663 | 26.115 | 41.167 | 75.9076 |  |  |  | 503.3741 | 24.9797 | 99.6171 | [5 empty] | 32.6865 | 57.8816 | 102.1496 | 410.9715 | 41.3891 | 99.4055 | 99.5967 | 99.4973 | 26.0834 | 39.4467 | 23.7966 | 23.9087 | 26.1697 | 34.5584 | 54.9803 |  | 92.0714 | 117.5449 | 502.603 | 26.8925 | 37.1636 | 82.5886 | 125.8247 | 510.7649 | [7 empty] | 27.3989 | 61.8774 | 104.7081 | 128.3394 | 547.37 | 948.1368 | 1002.4056 | 657.3483 | 873.9293 | 680.4083 | 917.0502 | 872.8597 | 859.4333 | 937.6226 | 920.4308 | 847.1054 | 832.4683 | 854.4998 | 861.9516 | 835.8114 | 898.8377 | 941.6072 | 899.2568 |  |  | 32.9603 | 63.3777 | 184.7833 | 683.1937 | 51.165 | 25.6305 | [7 empty] | 75.6954 | 34.0462 | 63.9869 | 93.9424 | 130.0714 | 594.4521 | 98.6944 | 78.1793 | 96.5294 | 99.1802 | [5 empty] | 71.5789 | 42.9623 | 122.1544 | 497.5518 |  |  | 98.1889 | 34.7953 | 91.7974 | 109.6057 | 87.6663 | 23.0352 | 27.1097 | 45.2356 | 82.8501 |  |  |  | 467.6412 | 24.4505 | 69.4862 | [5 empty] | 46.3934 | 104.2792 | 131.0985 | 502.5078 | 22.9389 | 23.0534 | 26.02 | 35.3267 | 81.2553 | 45.5882 | 27.9788 | 47.981 | 98.1539 | 94.6005 | 97.1261 |  | 68.9887 | 106.0031 | 552.6718 | 34.8116 | 90.6451 | 102.8526 | 152.1637 | 520.3762 | [7 empty] | 26.0427 | 72.3866 | 97.2191 | 119.8917 |  | 1014.2463 | 1022.5136 | 1002.1669 | 685.2859 | 918.5255 | 820.7009 | 943.5701 | 19.4224 | 23.6927 | 17.5739 | 19.4878 | 23.0216 | 47.241 | 87.346 | 981.1441 | 937.575 | 987.0834 | 26.3302 | 50.0541 | 79.7001 | 105.4388 | 105.4824 | 79.1613 | -0.001 | -0.0291 | 0.0023 | 0.0285 | -0.0022 | 0.0014 | -0.042 | 0.0122 | -0.0213 | -315.768 | 17.8093 | -315.9895 | 17.4254 | -315.0572 | 18.7887 | -315.091 | 16.6287 | -257.66 | 15.8813 | -257.6908 | 18.1358 | 3942.6379 | 3839.6537 | 986.909 | 105.4606 | -655.7962
2017-12-19 12:24 | 1743.1046 |  |  | -258.592 | -166.9383 | -172.9215 | -203.3255 | -140.1287 | -150.5754 | -211.1743 | -165.0258 |  |  | -142.3417 | -131.2608 | -211.9091 | -231.8576 | -96.556 | -90.3888 | -196.7347 | -188.1587 | 76.2938 | 113.922 | 124.653 | 35.2491 | 87.435 | 118.1813 | 361.4401 | 99.1418 | 23.2715 | 147.2453 | 112.7165 | 92.4644 | 96.9698 | 66.6628 | 130.8065 | 74.368 | 99.2458 | 26.7912 | 45.9996 | 99.4596 | 122.4581 | 442.7765 | 47.7482 | 28.6063 | 52.7088 | 86.2966 | 896.6191 |  |  |  |  | 99.2376 | 40.5809 | 106.2143 | 424.1009 |  |  | 52.3817 | 62.4848 | 97.7735 | 117.0398 | 37.2849 | 22.8993 | 26.1371 | 41.1905 | 75.9097 |  |  |  | 503.6795 | 25.0074 | 99.6058 | [5 empty] | 32.7075 | 57.9092 | 102.1747 | 411.1372 | 41.3922 | 99.3984 | 99.5785 | 99.5024 | 26.1122 | 39.4681 | 23.7979 | 23.9098 | 26.1749 | 34.5729 | 55.0196 |  | 92.1175 | 117.5809 | 502.9478 | 26.8741 | 37.1561 | 82.6442 | 125.875 | 510.9475 | [7 empty] | 27.409 | 61.9119 | 104.6931 | 128.4314 | 547.6647 | 948.2825 | 1002.4675 | 657.3296 | 874.083 | 680.2974 | 916.8139 | 868.9927 | 857.0922 | 937.6044 | 920.5022 | 852.7165 | 839.2901 | 864.3734 | 865.0518 | 844.1848 | 899.0838 | 941.4906 | 899.2618 |  |  | 32.9511 | 63.427 | 184.9665 | 683.6637 | 51.203 | 25.6303 | [7 empty] | 75.7549 | 34.0435 | 64.0092 | 93.9576 | 130.1359 | 594.7518 | 98.7294 | 78.2228 | 96.5315 | 99.1837 | [5 empty] | 71.6469 | 42.9901 | 122.2043 | 497.8334 |  |  | 98.2095 | 34.8302 | 91.7589 | 109.6654 | 87.6614 | 23.0009 | 27.1279 | 45.2788 | 82.8891 |  |  |  | 468.0089 | 24.4 | 69.5427 | [5 empty] | 46.4292 | 104.2764 | 131.1443 | 502.7792 | 23.0135 | 23.0693 | 26.0482 | 35.3353 | 81.3039 | 45.584 | 27.968 | 47.9572 | 98.0982 | 94.6128 | 97.153 |  | 69.0447 | 106.0316 | 552.8786 | 34.8221 | 90.6942 | 102.8578 | 152.2203 | 520.6424 | [7 empty] | 26.0693 | 72.4424 | 97.2038 | 119.9932 |  | 1014.4286 | 1022.4001 | 1002.1684 | 685.3093 | 918.3877 | 821.1975 | 944.1933 | 19.4196 | 23.6972 | 17.5708 | 19.4904 | 23.0251 | 47.2472 | 87.3819 | 981.0488 | 937.4955 | 987.2633 | 26.3366 | 50.0866 | 79.7569 | 105.607 | 105.6218 | 79.2989 | -0.0011 | -0.0289 | 0.0016 | 0.0279 | -0.0026 | 0.0017 | -0.0134 | 0.0044 | -0.0339 | -316.008 | 18.0475 | -316.1957 | 17.4521 | -314.9156 | 18.5814 | -314.7587 | 16.6226 | -257.6969 | 16.101 | -257.7861 | 18.1543 | 3942.8584 | 3889.1506 | 986.9443 | 105.6144 | -656.5804
2017-12-19 12:24 | 1744.1046 |  |  | -258.9502 | -167.0831 | -173.017 | -203.352 | -140.2326 | -150.7385 | -211.2767 | -165.2419 |  |  | -142.5725 | -131.324 | -212.1556 | -232.4858 | -96.6487 | -90.4953 | -196.8881 | -188.2379 | 77.2269 | 114.0061 | 124.7706 | 35.2728 | 87.479 | 118.2113 | 361.665 | 99.1502 | 23.2759 | 147.4159 | 112.706 | 92.6296 | 97.0771 | 66.8832 | 130.8913 | 74.5949 | 99.2307 | 26.8104 | 46.0124 | 99.4439 | 122.5062 | 443.091 | 47.7402 | 28.6165 | 52.7467 | 86.3236 | 894.9955 |  |  |  |  | 99.2263 | 40.5997 | 106.2271 | 424.2739 |  |  | 52.4247 | 62.5393 | 97.7813 | 117.0959 | 37.305 | 22.8552 | 26.1389 | 41.2092 | 75.8989 |  |  |  | 503.9912 | 24.9774 | 99.5922 | [5 empty] | 32.7313 | 57.9659 | 102.2099 | 411.2943 | 41.407 | 99.3969 | 99.5725 | 99.491 | 26.114 | 39.5129 | 23.7899 | 23.9108 | 26.1878 | 34.5919 | 55.0561 |  | 92.1471 | 117.6298 | 503.2809 | 26.8442 | 37.1781 | 82.71 | 125.9327 | 511.1442 | [7 empty] | 27.4886 | 61.9324 | 104.6898 | 128.5138 | 547.9527 | 948.4159 | 1002.4749 | 657.3274 | 874.2497 | 680.0789 | 916.4432 | 846.3143 | 859.6204 | 937.5004 | 920.5141 | 848.7047 | 845.8494 | 869.1318 | 861.6547 | 853.4766 | 897.7833 | 941.3159 | 899.2126 |  |  | 32.9572 | 63.4569 | 185.1127 | 684.0837 | 51.2134 | 25.6531 | [7 empty] | 75.8309 | 34.1133 | 64.062 | 93.9748 | 130.2102 | 595.0552 | 98.7947 | 78.2773 | 96.5478 | 99.1993 | [5 empty] | 71.6989 | 43.0113 | 122.2622 | 498.1488 |  |  | 98.2488 | 34.8637 | 92.1346 | 109.7252 | 87.6553 | 23.0081 | 27.1462 | 45.3164 | 82.9602 |  |  |  | 468.3701 | 24.4012 | 69.6371 | [5 empty] | 46.4626 | 104.2676 | 131.1991 | 503.054 | 23.0804 | 23.0754 | 26.0496 | 35.3649 | 81.2988 | 45.6045 | 27.9794 | 48.0158 | 98.0528 | 94.5938 | 97.1326 |  | 69.1371 | 106.0443 | 553.0963 | 34.823 | 90.7575 | 102.8615 | 152.2691 | 520.9177 | [7 empty] | 26.0888 | 72.4087 | 97.2329 | 120.1045 |  | 1014.6375 | 1022.2911 | 1002.2074 | 685.3706 | 918.3081 | 821.6125 | 944.7128 | 19.4131 | 23.7084 | 17.5695 | 19.4785 | 23.0296 | 47.3173 | 87.4076 | 980.91 | 937.4658 | 987.5252 | 26.3527 | 50.1249 | 79.9336 | 105.7444 | 105.7478 | 79.3368 | -0.0012 | -0.0285 | 0.0014 | 0.0281 | -0.0024 | 0.0015 | -0.0177 | 0.005 | -0.0486 | -315.968 | 17.8915 | -315.7618 | 17.2734 | -314.611 | 18.6922 | -315.0079 | 16.7786 | -257.6077 | 15.9614 | -257.34 | 17.99 | 3942.3522 | 3791.775 | 986.991 | 105.7461 | -657.1994
2017-12-19 12:24 | 1745.1047 |  |  | -259.1405 | -167.1538 | -173.2372 | -203.5311 | -140.4951 | -150.807 | -211.4055 | -165.1708 |  |  | -142.7635 | -131.5431 | -212.3352 | -232.5007 | -96.6843 | -90.5514 | -197.0853 | -188.2449 | 77.6925 | 114.5515 | 125.0153 | 35.2933 | 87.5179 | 118.2397 | 361.8942 | 99.1404 | 23.2881 | 147.696 | 112.5694 | 92.8247 | 97.1001 | 66.9839 | 130.9752 | 74.7619 | 98.8927 | 26.8057 | 46.0579 | 99.4322 | 122.5488 | 443.3989 | 47.7715 | 28.608 | 52.7878 | 86.3451 | 900.4288 |  |  |  |  | 99.2439 | 40.5131 | 106.2374 | 424.4831 |  |  | 52.4763 | 62.5932 | 97.7861 | 117.1599 | 37.3026 | 22.8329 | 26.1561 | 41.223 | 75.9312 |  |  |  | 504.3027 | 24.944 | 99.6072 | [5 empty] | 32.7337 | 57.9993 | 102.2227 | 411.4831 | 41.4897 | 99.3867 | 99.5391 | 99.4619 | 26.0843 | 39.5353 | 23.784 | 23.9122 | 26.1973 | 34.6189 | 55.0902 |  | 92.1766 | 117.6882 | 503.598 | 26.8286 | 37.2047 | 82.7788 | 125.9966 | 511.3427 | [7 empty] | 27.493 | 61.9135 | 104.6991 | 128.5694 | 548.2246 | 948.5303 | 1002.4256 | 657.3145 | 874.3998 | 679.819 | 915.9897 | 824.3293 | 867.0686 | 937.3064 | 920.4616 | 848.2201 | 850.0062 | 870.711 | 861.9083 | 858.1101 | 890.6155 | 941.0986 | 899.1229 |  |  | 32.9943 | 63.5117 | 185.2705 | 684.5001 | 51.2247 | 25.6684 | [7 empty] | 75.9009 | 34.1508 | 64.0848 | 93.9879 | 130.2749 | 595.3529 | 98.8733 | 78.2957 | 96.5468 | 99.1986 | [5 empty] | 71.8373 | 43.0405 | 122.3302 | 498.4854 |  |  | 98.277 | 34.8885 | 92.3864 | 109.7856 | 87.6659 | 23.0632 | 27.157 | 45.3287 | 83.0336 |  |  |  | 468.7267 | 24.3613 | 69.7078 | [5 empty] | 46.4813 | 104.261 | 131.2647 | 503.3399 | 23.0856 | 23.0725 | 26.0178 | 35.3976 | 81.3713 | 45.6651 | 28.0262 | 48.0786 | 97.9472 | 94.5486 | 97.1114 |  | 69.1356 | 105.965 | 553.4425 | 34.8529 | 90.834 | 102.8854 | 152.3283 | 521.2025 | [7 empty] | 26.0809 | 72.3624 | 97.2532 | 120.1917 |  | 1014.8635 | 1022.2216 | 1002.283 | 685.4758 | 918.2954 | 821.9756 | 945.1608 | 19.4144 | 23.7169 | 17.5735 | 19.4585 | 23.0414 | 47.6415 | 87.4411 | 980.7766 | 937.2663 | 987.7414 | 26.3701 | 50.1532 | 79.9398 | 105.9047 | 105.833 | 79.4758 | -0.0013 | -0.0288 | 0.0019 | 0.0285 | -0.002 | 0.0022 | -0.0231 | 0.0064 | -0.0529 | -315.6234 | 17.8689 | -315.8942 | 17.4829 | -314.9064 | 18.7559 | -314.8233 | 16.5938 | -257.2261 | 15.9306 | -257.3307 | 18.1666 | 3942.8399 | 3874.9519 | 987.0135 | 105.8689 | -657.6362
2017-12-19 12:24 | 1746.1048 |  |  | -259.2938 | -167.2673 | -173.4438 | -203.689 | -140.5923 | -151.0614 | -211.5813 | -165.3296 |  |  | -142.8115 | -131.7004 | -212.5185 | -232.8186 | -96.8082 | -90.6785 | -197.2528 | -188.3405 | 79.1181 | 114.7142 | 125.1351 | 35.3211 | 87.5889 | 118.2638 | 362.1188 | 99.1439 | 23.277 | 147.7769 | 112.1729 | 92.5931 | 96.8854 | 66.8784 | 131.0567 | 74.5332 | 98.7266 | 26.8216 | 46.0831 | 99.4282 | 122.5988 | 443.725 | 47.8001 | 28.6145 | 52.9033 | 86.359 | 900.8593 |  |  |  |  | 99.2608 | 40.5149 | 106.2494 | 424.7318 |  |  | 52.5279 | 62.663 | 97.8099 | 117.2323 | 37.3184 | 22.8502 | 26.1523 | 41.2281 | 75.9053 |  |  |  | 504.6169 | 24.9929 | 99.6371 | [5 empty] | 32.7241 | 58.0365 | 102.2621 | 411.711 | 41.5691 | 99.3589 | 99.5154 | 99.4659 | 26.0813 | 39.5386 | 23.7826 | 23.9075 | 26.2023 | 34.6445 | 55.1381 |  | 92.2302 | 117.7414 | 503.934 | 26.841 | 37.267 | 82.8541 | 126.0579 | 511.5394 | [7 empty] | 27.4704 | 61.8218 | 104.7036 | 128.6511 | 548.5151 | 948.6182 | 1002.3603 | 657.3346 | 874.551 | 679.6609 | 915.551 | 829.3768 | 866.7491 | 937.0672 | 920.3954 | 851.6603 | 854.5021 | 874.4845 | 864.4246 | 854.6458 | 880.6343 | 940.9125 | 899.0642 |  |  | 33.0176 | 63.5764 | 185.4253 | 684.9007 | 51.2785 | 25.6769 | [7 empty] | 75.9455 | 34.1402 | 64.0894 | 94.0057 | 130.3553 | 595.6599 | 98.9529 | 78.3287 | 96.5622 | 99.2016 | [5 empty] | 72.2113 | 43.1003 | 122.3856 | 498.7962 |  |  | 98.3164 | 34.9091 | 92.5731 | 109.8514 | 87.6899 | 23.0765 | 27.1626 | 45.3722 | 83.0667 |  |  |  | 469.0974 | 24.4012 | 69.7329 | [5 empty] | 46.5006 | 104.2563 | 131.3343 | 503.6254 | 23.022 | 23.077 | 26.0281 | 35.4227 | 81.3992 | 45.7349 | 28.0442 | 48.1325 | 97.9169 | 94.5392 | 97.0798 |  | 69.1457 | 105.921 | 553.772 | 34.8591 | 90.8732 | 102.8914 | 152.4018 | 521.47 | [7 empty] | 26.0671 | 72.37 | 97.2719 | 120.2802 |  | 1015.0859 | 1022.1996 | 1002.3774 | 685.5947 | 918.3223 | 822.2317 | 945.4839 | 19.4136 | 23.7287 | 17.5741 | 19.4652 | 23.0464 | 47.9656 | 87.4768 | 980.6286 | 937.1022 | 987.9542 | 26.3861 | 50.1777 | 80.0726 | 105.9777 | 106.0046 | 79.6084 | -0.0004 | -0.0286 | 0.0009 | 0.0279 | -0.0023 | 0.0012 | -0.0248 | 0.0113 | -0.0376 | -315.8388 | 18.0249 | -315.9126 | 17.3864 | -314.611 | 18.606 | -314.6356 | 16.6493 | -257.3215 | 16.0784 | -257.2877 | 18.0906 | 3942.7142 | 3958.899 | 987.0408 | 105.9912 | -658.2872
2017-12-19 12:24 | 1747.1048 |  |  | -259.495 | -167.3892 | -173.775 | -203.9028 | -140.822 | -151.2678 | -211.7389 | -165.4861 |  |  | -143.0286 | -131.5946 | -212.7842 | -232.9901 | -96.8404 | -90.7522 | -197.3187 | -188.3679 | 79.3297 | 114.6219 | 125.2882 | 35.3589 | 87.6871 | 118.295 | 362.3462 | 99.1374 | 23.2806 | 148.2721 | 112.3924 | 93.3819 | 97.3042 | 67.2927 | 131.1443 | 74.7985 | 99.0627 | 26.8406 | 46.0864 | 99.4202 | 122.6548 | 444.0467 | 47.8545 | 28.6465 | 52.9632 | 86.376 | 873.6011 |  |  |  |  | 99.2379 | 40.5973 | 106.2774 | 425.04 |  |  | 52.6007 | 62.7261 | 97.8433 | 117.2892 | 37.3513 | 22.8663 | 26.1695 | 41.2586 | 75.8789 |  |  |  | 504.9265 | 25.0261 | 99.6151 | [5 empty] | 32.7734 | 58.1105 | 102.3007 | 411.9184 | 41.4969 | 99.4019 | 99.5145 | 99.5015 | 26.126 | 39.5541 | 23.7879 | 23.921 | 26.2164 | 34.6634 | 55.1778 |  | 92.2718 | 117.801 | 504.267 | 26.8656 | 37.3043 | 82.916 | 126.116 | 511.733 | [7 empty] | 27.495 | 61.8591 | 104.7059 | 128.7616 | 548.8095 | 948.674 | 1002.291 | 657.4155 | 874.6706 | 679.5923 | 915.1227 | 858.6681 | 860.8367 | 936.8806 | 920.3428 | 849.7738 | 850.9856 | 878.1255 | 860.2652 | 847.5677 | 865.9462 | 940.7755 | 899.052 |  |  | 33.0402 | 63.6512 | 185.5635 | 685.2834 | 51.3533 | 25.682 | [7 empty] | 75.9649 | 34.1398 | 64.1203 | 94.0268 | 130.4414 | 595.9854 | 98.9949 | 78.3598 | 96.5831 | 99.1972 | [5 empty] | 72.5613 | 43.1355 | 122.4548 | 499.105 |  |  | 98.3279 | 34.922 | 92.6539 | 109.9075 | 87.6947 | 23.0322 | 27.1778 | 45.4165 | 83.1117 |  |  |  | 469.4545 | 24.5021 | 69.7788 | [5 empty] | 46.5287 | 104.2565 | 131.3974 | 503.9328 | 23.0187 | 23.072 | 26.0382 | 35.4852 | 81.3565 | 45.8049 | 28.055 | 48.1402 | 97.9828 | 94.5495 | 97.114 |  | 69.1993 | 105.9532 | 554.0059 | 34.8638 | 90.9042 | 102.8981 | 152.5168 | 521.7309 | [7 empty] | 26.0536 | 72.406 | 97.3073 | 120.3779 |  | 1015.3213 | 1022.1812 | 1002.4794 | 685.7204 | 918.3837 | 822.3808 | 945.6509 | 19.4046 | 23.7477 | 17.5728 | 19.4791 | 23.0461 | 48.1037 | 87.5067 | 980.4563 | 937.0064 | 988.2351 | 26.3737 | 50.2385 | 80.1248 | 106.1012 | 106.1282 | 79.701 | -0.0011 | -0.0288 | 0.0016 | 0.0284 | -0.0023 | 0.0018 | -0.0161 | 0.0109 | -0.0222 | -315.6941 | 17.8627 | -315.5988 | 17.3289 | -314.5279 | 18.7456 | -314.7987 | 16.7191 | -257.1061 | 15.9306 | -256.8938 | 18.0455 | 3944.1726 | 3885.9874 | 987.0806 | 106.1147 | -658.8298
2017-12-19 12:24 | 1748.1049 |  |  | -259.5379 | -167.5897 | -174.1523 | -204.1521 | -141.0139 | -151.4493 | -211.953 | -165.6107 |  |  | -143.1341 | -131.7257 | -212.8334 | -233.3126 | -96.9468 | -90.7959 | -197.4183 | -188.4874 | 78.6921 | 115.1628 | 125.658 | 35.3873 | 87.7615 | 118.328 | 362.5751 | 99.1503 | 23.2881 | 148.7126 | 112.4251 | 93.9749 | 97.5588 | 67.4789 | 131.2329 | 75.0822 | 99.2697 | 26.8231 | 46.1473 | 99.3865 | 122.7229 | 444.3589 | 47.8574 | 28.6726 | 52.9467 | 86.4043 | 886.2495 |  |  |  |  | 99.2103 | 40.6022 | 106.3075 | 425.3078 |  |  | 52.636 | 62.7756 | 97.8747 | 117.3532 | 37.3908 | 22.9065 | 26.1621 | 41.2973 | 75.9101 |  |  |  | 505.2375 | 25.0189 | 99.5746 | [5 empty] | 32.798 | 58.1446 | 102.306 | 412.1024 | 41.4777 | 99.4176 | 99.5152 | 99.4829 | 26.1554 | 39.5932 | 23.7976 | 23.9278 | 26.2213 | 34.6835 | 55.222 |  | 92.2926 | 117.862 | 504.5945 | 26.8655 | 37.3018 | 82.9743 | 126.185 | 511.9122 | [7 empty] | 27.5694 | 62.0803 | 104.7122 | 128.8664 | 549.1112 | 948.692 | 1002.2236 | 657.5709 | 874.827 | 679.5787 | 914.7149 | 883.2455 | 861.2114 | 936.7734 | 920.3227 | 847.8271 | 849.9126 | 878.3798 | 853.2185 | 826.3773 | 864.289 | 940.7501 | 899.0749 |  |  | 33.0889 | 63.7254 | 185.6871 | 685.6461 | 51.3891 | 25.6997 | [7 empty] | 75.9486 | 34.1931 | 64.1786 | 94.0363 | 130.514 | 596.2976 | 99.0083 | 78.3774 | 96.5844 | 99.2098 | [5 empty] | 72.7135 | 43.1521 | 122.5265 | 499.4085 |  |  | 98.342 | 34.9488 | 92.7496 | 109.9688 | 87.7076 | 23.0382 | 27.1959 | 45.435 | 83.1736 |  |  |  | 469.821 | 24.4526 | 69.7644 | [5 empty] | 46.5651 | 104.2712 | 131.4032 | 504.243 | 22.9645 | 23.0665 | 26.0253 | 35.5183 | 81.2644 | 45.835 | 28.0618 | 48.1023 | 97.8988 | 94.5668 | 97.1411 |  | 69.2356 | 105.9371 | 554.2436 | 34.9004 | 90.9427 | 102.9088 | 152.5843 | 521.9913 | [7 empty] | 26.0678 | 72.477 | 97.3245 | 120.4622 |  | 1015.5877 | 1022.1396 | 1002.5958 | 685.8403 | 918.4182 | 822.4796 | 945.6819 | 19.3988 | 23.7573 | 17.5739 | 19.4839 | 23.046 | 48.2982 | 87.5303 | 980.3205 | 936.8524 | 988.4515 | 26.396 | 50.269 | 80.2806 | 106.2101 | 106.3009 | 79.7813 | -0.0011 | -0.0281 | 0.0021 | 0.0281 | -0.0022 | 0.0009 | -0.0147 | 0.0079 | -0.0406 | -315.4911 | 17.9161 | -315.7834 | 17.4705 | -314.651 | 18.6984 | -314.531 | 16.5938 | -256.8353 | 15.9758 | -256.9615 | 18.1748 | 3943.5322 | 3942.5491 | 987.1079 | 106.2555 | -659.5014
2017-12-19 12:24 | 1749.1049 |  |  | -259.8952 | -167.7283 | -174.545 | -204.3741 | -141.1539 | -151.4992 | -212.0745 | -165.5689 |  |  | -143.3004 | -131.7791 | -212.8852 | -233.6252 | -97.0799 | -90.9005 | -197.602 | -188.5196 | 79.0773 | 115.3742 | 125.7937 | 35.4169 | 87.8159 | 118.3549 | 362.7979 | 99.1672 | 23.2783 | 148.5794 | 111.9419 | 93.5813 | 97.26 | 67.268 | 131.3167 | 74.9791 | 99.2674 | 26.8324 | 46.1995 | 99.3774 | 122.7851 | 444.6755 | 47.8624 | 28.6786 | 52.9808 | 86.4369 | 928.1496 |  |  |  |  | 99.1822 | 40.5991 | 106.323 | 425.5447 |  |  | 52.6917 | 62.8307 | 97.8939 | 117.4224 | 37.4537 | 22.9047 | 26.1501 | 41.3176 | 75.9119 |  |  |  | 505.5579 | 25.0214 | 99.6106 | [5 empty] | 32.7719 | 58.1767 | 102.3287 | 412.3264 | 41.5608 | 99.3933 | 99.545 | 99.4756 | 26.1736 | 39.6194 | 23.7946 | 23.9167 | 26.2221 | 34.7014 | 55.2681 |  | 92.327 | 117.925 | 504.8848 | 26.8682 | 37.306 | 83.0341 | 126.2489 | 512.0931 | [7 empty] | 27.5689 | 62.2748 | 104.7024 | 128.9455 | 549.4001 | 948.6856 | 1002.1353 | 657.8164 | 875.1392 | 679.5424 | 914.2932 | 883.6005 | 866.2395 | 936.7529 | 920.3582 | 846.1469 | 856.3322 | 878.4985 | 845.5338 | 823.1083 | 877.8886 | 940.8878 | 899.1151 |  |  | 33.1074 | 63.778 | 185.8472 | 686.0223 | 51.4212 | 25.7308 | [7 empty] | 75.9234 | 34.2455 | 64.2101 | 94.0459 | 130.5896 | 596.6089 | 99.0553 | 78.4224 | 96.5926 | 99.2116 | [5 empty] | 72.8714 | 43.1733 | 122.5728 | 499.7116 |  |  | 98.3681 | 34.9846 | 92.9248 | 110.0272 | 87.7296 | 23.0836 | 27.1987 | 45.4692 | 83.2294 |  |  |  | 470.1824 | 24.4133 | 69.7568 | [5 empty] | 46.6087 | 104.268 | 131.4225 | 504.5222 | 22.8733 | 23.0684 | 25.9738 | 35.5276 | 81.3512 | 45.8146 | 28.067 | 48.1273 | 97.9018 | 94.5456 | 97.1336 |  | 69.264 | 105.8884 | 554.5218 | 34.9266 | 90.9568 | 102.9229 | 152.6673 | 522.2562 | [7 empty] | 26.0816 | 72.5791 | 97.346 | 120.5463 |  | 1015.8754 | 1022.1145 | 1002.6902 | 685.929 | 918.3963 | 822.5334 | 945.5972 | 19.4026 | 23.7719 | 17.5816 | 19.4845 | 23.0426 | 48.4609 | 87.5656 | 980.2204 | 936.7248 | 988.6392 | 26.4042 | 50.3048 | 80.3958 | 106.414 | 106.4819 | 79.8849 | -0.0012 | -0.0288 | 0.0017 | 0.0283 | -0.0021 | 0.0021 | -0.0138 | 0.0082 | -0.0445 | -315.6418 | 17.9859 | -315.6326 | 17.3391 | -314.371 | 18.6635 | -314.5033 | 16.6821 | -256.8723 | 16.0415 | -256.7584 | 18.0557 | 3944.6827 | 3889.4474 | 987.1357 | 106.4479 | -660.0291
2017-12-19 12:24 | 1750.105 |  |  | -260.117 | -167.8372 | -174.8326 | -204.5274 | -141.2249 | -151.7123 | -212.1356 | -165.8246 |  |  | -143.3077 | -131.8406 | -212.958 | -233.8579 | -97.1225 | -91.0328 | -197.7086 | -188.6158 | 79.771 | 115.5161 | 125.9955 | 35.4538 | 87.856 | 118.373 | 363.0216 | 99.1611 | 23.2917 | 149.1199 | 112.5381 | 94.6596 | 97.8595 | 67.7786 | 131.3918 | 75.4217 | 99.2942 | 26.8629 | 46.2045 | 99.3748 | 122.8181 | 444.987 | 47.9191 | 28.701 | 53.0245 | 86.477 | 907.0516 |  |  |  |  | 99.1934 | 40.6224 | 106.3297 | 425.8071 |  |  | 52.7407 | 62.8803 | 97.8958 | 117.484 | 37.4656 | 22.8727 | 26.2316 | 41.3416 | 75.9509 |  |  |  | 505.8674 | 24.9886 | 99.64 | [5 empty] | 32.8159 | 58.2233 | 102.358 | 412.5735 | 41.615 | 99.3604 | 99.5364 | 99.4536 | 26.0682 | 39.6412 | 23.7815 | 23.92 | 26.2375 | 34.719 | 55.3075 |  | 92.3616 | 118.0002 | 505.1652 | 26.8599 | 37.3306 | 83.0927 | 126.3074 | 512.2941 | [7 empty] | 27.5493 | 62.4433 | 104.678 | 129.0098 | 549.6672 | 948.6912 | 1002.027 | 658.1486 | 875.5971 | 679.4087 | 913.8043 | 883.9947 | 866.2336 | 936.8185 | 920.4188 | 839.7103 | 861.3043 | 876.3864 | 845.2529 | 842.6438 | 887.375 | 941.0855 | 899.1717 |  |  | 33.1213 | 63.8365 | 186.0542 | 686.4056 | 51.4622 | 25.7357 | [7 empty] | 75.9035 | 34.2257 | 64.2185 | 94.0628 | 130.6615 | 596.9433 | 99.0667 | 78.4749 | 96.5991 | 99.1909 | [5 empty] | 72.9462 | 43.213 | 122.6319 | 500.0181 |  |  | 98.3763 | 35.0071 | 93.0541 | 110.0635 | 87.7548 | 23.0791 | 27.2036 | 45.4935 | 83.2741 |  |  |  | 470.5433 | 24.4213 | 69.9097 | [5 empty] | 46.646 | 104.2564 | 131.4922 | 504.8066 | 22.9236 | 23.0758 | 26.0098 | 35.5463 | 81.4902 | 45.8341 | 28.0571 | 48.1446 | 97.8563 | 94.5282 | 97.1811 |  | 69.3088 | 105.9052 | 554.753 | 34.9402 | 90.978 | 102.948 | 152.7799 | 522.5164 | [7 empty] | 26.0876 | 72.6822 | 97.3761 | 120.627 |  | 1016.1479 | 1022.0948 | 1002.7832 | 685.9937 | 918.3627 | 822.5513 | 945.4116 | 19.4054 | 23.7883 | 17.5807 | 19.479 | 23.0424 | 48.4913 | 87.6073 | 980.1715 | 936.5425 | 988.8232 | 26.4241 | 50.3359 | 80.4842 | 106.5432 | 106.5649 | 79.8863 | -0.0006 | -0.0287 | 0.002 | 0.029 | -0.0016 | 0.0017 | -0.0298 | 0.0071 | -0.0348 | -315.448 | 17.8463 | -315.4664 | 17.3864 | -314.4356 | 18.7723 | -314.5679 | 16.6636 | -256.6169 | 15.9183 | -256.4907 | 18.0906 | 3941.0189 | 3898.6471 | 987.1602 | 106.554 | -660.5572
2017-12-19 12:24 | 1751.1051 |  |  | -260.26 | -167.9403 | -175.0808 | -204.8671 | -141.4403 | -152.0054 | -212.2945 | -165.9641 |  |  | -143.5356 | -131.8403 | -213.2712 | -234.2211 | -97.2015 | -91.1247 | -197.8254 | -188.7314 | 82.1024 | 116.0437 | 126.1972 | 35.486 | 87.89 | 118.4039 | 363.2413 | 99.1284 | 23.3062 | 149.2312 | 112.5508 | 94.6855 | 97.7824 | 67.7728 | 131.4702 | 75.4573 | 99.2865 | 26.8819 | 46.2234 | 99.3456 | 122.8523 | 445.2988 | 47.9553 | 28.7149 | 53.0764 | 86.5205 | 891.5936 |  |  |  |  | 99.222 | 40.5972 | 106.3339 | 426.0405 |  |  | 52.764 | 62.936 | 97.8999 | 117.5402 | 37.4343 | 22.8905 | 26.2247 | 41.3468 | 75.9565 |  |  |  | 506.1743 | 24.9317 | 99.6448 | [5 empty] | 32.8316 | 58.2682 | 102.395 | 412.7912 | 41.6611 | 99.3495 | 99.5315 | 99.4596 | 26.0549 | 39.669 | 23.7958 | 23.9311 | 26.2465 | 34.7481 | 55.3526 |  | 92.3929 | 118.0661 | 505.5273 | 26.8884 | 37.3664 | 83.1611 | 126.3637 | 512.506 | [7 empty] | 27.5801 | 62.6659 | 104.6639 | 129.1044 | 549.9692 | 948.7083 | 1001.9573 | 658.524 | 876.1099 | 679.2201 | 913.3397 | 885.9504 | 870.1526 | 936.9648 | 920.5199 | 835.0216 | 860.4278 | 872.0542 | 850.7908 | 854.4124 | 884.9179 | 941.3836 | 899.3178 |  |  | 33.146 | 63.9011 | 186.2289 | 686.7428 | 51.4804 | 25.7303 | [7 empty] | 75.8489 | 34.2273 | 64.2525 | 94.0859 | 130.7353 | 597.2652 | 99.0243 | 78.5386 | 96.6125 | 99.1931 | [5 empty] | 72.9157 | 43.2715 | 122.722 | 500.3371 |  |  | 98.3843 | 35.0443 | 93.1403 | 110.1201 | 87.7961 | 23.0712 | 27.2392 | 45.5341 | 83.3438 |  |  |  | 470.924 | 24.3503 | 70.015 | [5 empty] | 46.6791 | 104.2453 | 131.5686 | 505.1112 | 23.0292 | 23.0707 | 26.1279 | 35.5503 | 81.547 | 45.8886 | 28.076 | 48.189 | 97.5213 | 94.539 | 97.1734 |  | 69.3777 | 105.9538 | 554.9441 | 34.954 | 91.0245 | 102.9561 | 152.839 | 522.7771 | [7 empty] | 26.1024 | 72.7732 | 97.402 | 120.5248 |  | 1016.3911 | 1022.0748 | 1002.8889 | 686.075 | 918.3677 | 822.5491 | 945.1742 | 19.4012 | 23.8053 | 17.5868 | 19.4945 | 23.0469 | 48.4453 | 87.6424 | 980.1943 | 936.4549 | 988.9727 | 26.4519 | 50.3678 | 80.6716 | 106.7505 | 106.7146 | 80.1197 | -0.0012 | -0.0288 | 0.0016 | 0.0288 | -0.0021 | 0.0017 | -0.012 | 0.0082 | -0.0236 | -315.3372 | 17.9284 | -315.5957 | 17.4808 | -314.4325 | 18.6881 | -314.3002 | 16.5651 | -256.4292 | 15.9922 | -256.5584 | 18.1666 | 3943.6903 | 3844.0872 | 987.2053 | 106.7326 | -661.2751
2017-12-19 12:24 | 1752.1051 |  |  | -260.4081 | -168.0605 | -175.1929 | -205.0691 | -141.5367 | -152.0871 | -212.3632 | -165.8903 |  |  | -143.6506 | -131.7723 | -213.3592 | -234.5212 | -97.3573 | -91.2391 | -197.9071 | -188.7916 | 81.065 | 115.7112 | 125.9704 | 35.5251 | 87.914 | 118.4391 | 363.4692 | 99.0955 | 23.291 | 148.5365 | 111.5397 | 93.2194 | 96.8431 | 67.1667 | 131.5613 | 75.0319 | 99.266 | 26.8934 | 46.2445 | 99.3158 | 122.9026 | 445.6136 | 47.9946 | 28.744 | 53.1309 | 86.5236 | 885.7269 |  |  |  |  | 99.2072 | 40.5716 | 106.3768 | 426.2541 |  |  | 52.8261 | 62.9987 | 97.9063 | 117.598 | 37.4528 | 22.9023 | 26.1525 | 41.3531 | 75.9128 |  |  |  | 506.4885 | 24.9875 | 99.6265 | [5 empty] | 32.8348 | 58.3166 | 102.4424 | 413.0441 | 41.6777 | 99.3864 | 99.5488 | 99.5091 | 26.1822 | 39.6961 | 23.8107 | 23.9324 | 26.2568 | 34.759 | 55.383 |  | 92.4187 | 118.1159 | 505.8573 | 26.9241 | 37.4041 | 83.2454 | 126.4172 | 512.701 | [7 empty] | 27.6111 | 62.9296 | 104.7096 | 129.1994 | 550.2808 | 948.7648 | 1001.9383 | 658.934 | 876.6402 | 679.0081 | 912.9734 | 888.1648 | 878.0972 | 937.2506 | 920.7146 | 833.2136 | 855.0728 | 866.2144 | 853.5767 | 860.2884 | 882.1762 | 941.8033 | 899.587 |  |  | 33.1608 | 63.9737 | 186.4294 | 687.0408 | 51.5153 | 25.7318 | [7 empty] | 75.8117 | 34.2546 | 64.2738 | 94.12 | 130.8119 | 597.5748 | 99.0199 | 78.5966 | 96.6312 | 99.1977 | [5 empty] | 72.9174 | 43.3107 | 122.7977 | 500.6625 |  |  | 98.3875 | 35.0753 | 93.1208 | 110.1801 | 87.779 | 23.0656 | 27.2514 | 45.559 | 83.3951 |  |  |  | 471.3026 | 24.3469 | 70.09 | [5 empty] | 46.7123 | 104.2408 | 131.6657 | 505.3723 | 23.1237 | 23.09 | 26.1184 | 35.5824 | 81.5685 | 45.9341 | 28.1121 | 48.1708 | 97.4115 | 94.5325 | 97.1649 |  | 69.4164 | 105.9101 | 555.2241 | 34.9599 | 91.0638 | 102.9548 | 152.8882 | 523.0383 | [7 empty] | 26.1371 | 72.8545 | 97.4262 | 120.2661 |  | 1016.6097 | 1022.0937 | 1002.9838 | 686.1892 | 918.4448 | 822.5398 | 944.9486 | 19.405 | 23.8325 | 17.5985 | 19.5255 | 23.0522 | 48.3939 | 87.6789 | 980.2656 | 936.3404 | 989.0858 | 26.4558 | 50.3839 | 80.7072 | 106.9447 | 106.9263 | 80.3288 | -0.0017 | -0.0286 | 0.0011 | 0.0284 | -0.0016 | 0.0018 | -0.0275 | 0.0088 | -0.0165 | -315.4572 | 17.9982 | -315.4449 | 17.3494 | -314.1617 | 18.6306 | -314.3187 | 16.6903 | -256.4538 | 16.0353 | -256.3215 | 18.0475 | 3944.3447 | 3811.5856 | 987.2603 | 106.9355 | -661.6483
2017-12-19 12:24 | 1753.1052 |  |  | -260.6713 | -168.2529 | -175.2276 | -205.3172 | -141.6515 | -152.1849 | -212.4138 | -165.9691 |  |  | -143.7478 | -131.6718 | -213.4306 | -234.7283 | -97.3713 | -91.2863 | -198.0149 | -188.9617 | 79.9939 | 115.2756 | 125.8929 | 35.557 | 87.924 | 118.4573 | 363.6934 | 99.1203 | 23.2975 | 148.5218 | 111.5029 | 93.1318 | 96.7635 | 67.214 | 131.6544 | 75.1391 | 99.3055 | 26.9136 | 46.2704 | 99.2983 | 122.9669 | 445.9235 | 48.0476 | 28.7659 | 53.1765 | 86.5412 | 904.2178 |  |  |  |  | 99.2575 | 40.5679 | 106.4472 | 426.4623 |  |  | 52.8999 | 63.0596 | 97.9184 | 117.6737 | 37.5513 | 22.9198 | 26.1921 | 41.3878 | 75.9137 |  |  |  | 506.8009 | 25.0436 | 99.5916 | [5 empty] | 32.8715 | 58.3588 | 102.4982 | 413.2512 | 41.6778 | 99.3968 | 99.5563 | 99.5054 | 26.1715 | 39.7349 | 23.803 | 23.9346 | 26.2701 | 34.7737 | 55.4315 |  | 92.4456 | 118.1519 | 506.1339 | 26.912 | 37.4543 | 83.3297 | 126.4803 | 512.8976 | [7 empty] | 27.6372 | 63.1227 | 104.7744 | 129.2703 | 550.5605 | 948.8648 | 1001.9448 | 659.3778 | 877.1834 | 678.7758 | 912.6243 | 884.9265 | 878.9227 | 937.6661 | 920.9972 | 830.7919 | 850.6658 | 866.817 | 849.6732 | 856.0042 | 890.6836 | 942.2583 | 899.9102 |  |  | 33.1689 | 64.039 | 186.6398 | 687.2794 | 51.5236 | 25.7352 | [7 empty] | 75.7653 | 34.2727 | 64.3055 | 94.1592 | 130.8911 | 597.8881 | 99.0241 | 78.619 | 96.6306 | 99.1995 | [5 empty] | 72.9336 | 43.3357 | 122.8418 | 500.9774 |  |  | 98.3903 | 35.1066 | 92.9957 | 110.2271 | 87.7635 | 23.0775 | 27.2618 | 45.5776 | 83.4409 |  |  |  | 471.668 | 24.384 | 70.1477 | [5 empty] | 46.7448 | 104.2412 | 131.7295 | 505.6411 | 23.1762 | 23.1161 | 26.123 | 35.5981 | 81.5437 | 45.9609 | 28.1329 | 48.1556 | 97.366 | 94.4923 | 97.1884 |  | 69.4469 | 105.8612 | 555.4935 | 34.9893 | 91.0825 | 102.9596 | 152.9569 | 523.3014 | [7 empty] | 26.154 | 72.9319 | 97.4393 | 120.1548 |  | 1016.7739 | 1022.1536 | 1003.0845 | 686.3161 | 918.5334 | 822.5194 | 944.744 | 19.4036 | 23.8514 | 17.593 | 19.5395 | 23.0579 | 48.3817 | 87.7166 | 980.4296 | 936.1674 | 989.1855 | 26.469 | 50.4476 | 80.8543 | 107.0461 | 107.0568 | 80.3022 | -0.001 | -0.0292 | 0.0018 | 0.0291 | -0.0023 | 0.0019 | -0.0303 | 0.008 | -0.0249 | -315.2726 | 17.8607 | -315.2172 | 17.3412 | -314.1987 | 18.7887 | -314.3802 | 16.6616 | -256.1922 | 15.9142 | -256.0291 | 18.0557 | 3942.3896 | 3757.1942 | 987.3255 | 107.0514 | -662.02
2017-12-19 12:24 | 1754.1052 |  |  | -260.7956 | -168.4573 | -175.113 | -205.6231 | -141.8364 | -152.2737 | -212.4528 | -165.9555 |  |  | -143.788 | -131.778 | -213.431 | -234.8116 | -97.3743 | -91.3303 | -198.1376 | -188.8136 | 78.7575 | 115.4316 | 126.0434 | 35.5814 | 87.948 | 118.4822 | 363.9127 | 99.1541 | 23.3121 | 148.9066 | 111.9381 | 93.689 | 97.0305 | 67.434 | 131.7414 | 75.2182 | 99.2978 | 26.9279 | 46.3177 | 99.3179 | 123.0332 | 446.2291 | 48.0506 | 28.7452 | 53.2552 | 86.5733 | 960.0504 |  |  |  |  | 99.2703 | 40.6401 | 106.4592 | 426.6513 |  |  | 52.9319 | 63.1167 | 97.9256 | 117.7412 | 37.5693 | 22.9203 | 26.256 | 41.4174 | 75.9136 |  |  |  | 507.1117 | 25.0155 | 99.5976 | [5 empty] | 32.9055 | 58.4 | 102.5432 | 413.442 | 41.7216 | 99.4093 | 99.5445 | 99.493 | 26.1318 | 39.7635 | 23.7995 | 23.9312 | 26.2684 | 34.8041 | 55.4937 |  | 92.4773 | 118.2013 | 506.3994 | 26.9241 | 37.4737 | 83.3897 | 126.5365 | 513.0892 | [7 empty] | 27.6338 | 63.2978 | 104.7672 | 129.3465 | 550.8511 | 948.9908 | 1001.9618 | 659.8392 | 877.7653 | 678.5503 | 912.238 | 863.9488 | 875.1715 | 938.1152 | 921.3013 | 832.8598 | 842.4769 | 872.4438 | 849.8988 | 854.1494 | 887.3878 | 942.6582 | 900.201 |  |  | 33.1936 | 64.0894 | 186.8061 | 687.5199 | 51.5794 | 25.7643 | [7 empty] | 75.7412 | 34.323 | 64.345 | 94.1923 | 130.9694 | 598.1974 | 98.9695 | 78.6461 | 96.6334 | 99.2253 | [5 empty] | 72.9774 | 43.3596 | 122.9113 | 501.3018 |  |  | 98.4027 | 35.1384 | 93.0186 | 110.2799 | 87.8106 | 23.0988 | 27.2797 | 45.6105 | 83.5007 |  |  |  | 472.0329 | 24.4409 | 70.1906 | [5 empty] | 46.7963 | 104.2455 | 131.7651 | 505.9435 | 23.1159 | 23.0915 | 26.1631 | 35.6202 | 81.5991 | 46.0374 | 28.1439 | 48.1649 | 97.2943 | 94.5014 | 97.1584 |  | 69.5202 | 105.9069 | 555.6752 | 35.0165 | 91.0986 | 102.9715 | 153.0281 | 523.5708 | [7 empty] | 26.1603 | 73.0159 | 97.4812 | 120.2213 |  | 1016.8856 | 1022.2622 | 1003.1991 | 686.4304 | 918.5828 | 822.4829 | 944.5411 | 19.4005 | 23.87 | 17.592 | 19.5397 | 23.06 | 48.4124 | 87.7499 | 980.6157 | 936.1216 | 989.2669 | 26.4921 | 50.4754 | 80.9711 | 107.196 | 107.2069 | 80.4246 | -0.0012 | -0.0293 | 0.0015 | 0.0283 | -0.0021 | 0.0017 | -0.026 | 0.006 | -0.0391 | -315.1403 | 17.8956 | -315.3403 | 17.4644 | -314.2294 | 18.7066 | -314.1556 | 16.5733 | -256.0014 | 15.9532 | -256.0445 | 18.1625 | 3941.5681 | 3741.0998 | 987.413 | 107.2014 | -662.2724
2017-12-19 12:24 | 1755.1053 |  |  | -261.0847 | -168.6179 | -175.0434 | -205.8571 | -141.9542 | -152.5073 | -212.5077 | -166.1113 |  |  | -144.0016 | -131.8687 | -213.5796 | -235.1953 | -97.4009 | -91.4438 | -198.3193 | -189.045 | 76.2557 | 115.4048 | 126.0619 | 35.6188 | 87.9841 | 118.5253 | 364.1443 | 99.1532 | 23.3055 | 148.8738 | 111.7779 | 93.5379 | 96.9079 | 67.3974 | 131.8274 | 75.1351 | 99.261 | 26.9448 | 46.3518 | 99.3492 | 123.0863 | 446.5488 | 48.0493 | 28.7669 | 53.3023 | 86.5974 | 911.3813 |  |  |  |  | 99.223 | 40.7334 | 106.4851 | 426.833 |  |  | 52.9629 | 63.1676 | 97.9311 | 117.7915 | 37.549 | 22.8988 | 26.2339 | 41.4309 | 75.9146 |  |  |  | 507.433 | 25.0352 | 99.583 | [5 empty] | 32.9228 | 58.4409 | 102.5623 | 413.6857 | 41.8097 | 99.4071 | 99.5369 | 99.499 | 26.1112 | 39.7891 | 23.7971 | 23.9284 | 26.2712 | 34.8256 | 55.5434 |  | 92.5026 | 118.2665 | 506.6929 | 26.9351 | 37.4738 | 83.453 | 126.5961 | 513.2852 | [7 empty] | 27.6696 | 63.4509 | 104.7477 | 129.4455 | 551.1681 | 949.148 | 1001.9822 | 660.3052 | 878.3877 | 678.3602 | 911.8414 | 839.9912 | 874.541 | 938.4731 | 921.5544 | 836.9725 | 832.6315 | 870.5261 | 858.4888 | 856.027 | 870.4457 | 942.8974 | 900.4018 |  |  | 33.2357 | 64.1589 | 186.9896 | 687.8091 | 51.6255 | 25.787 | [7 empty] | 75.7106 | 34.3739 | 64.3769 | 94.219 | 131.0497 | 598.5068 | 98.899 | 78.6784 | 96.6528 | 99.2295 | [5 empty] | 73.0215 | 43.3985 | 122.9827 | 501.6154 |  |  | 98.4014 | 35.1575 | 93.2195 | 110.335 | 87.8417 | 23.1109 | 27.2808 | 45.6225 | 83.5493 |  |  |  | 472.4039 | 24.4452 | 70.2177 | [5 empty] | 46.8461 | 104.2411 | 131.7908 | 506.2158 | 22.9791 | 23.0789 | 26.1622 | 35.6598 | 81.654 | 46.1481 | 28.1472 | 48.1805 | 97.6032 | 94.5532 | 97.1909 |  | 69.5247 | 105.9004 | 555.9346 | 35.0202 | 91.125 | 102.9804 | 153.0904 | 523.829 | [7 empty] | 26.1749 | 73.1082 | 97.5336 | 120.3681 |  | 1016.9734 | 1022.3635 | 1003.2482 | 686.5321 | 918.6045 | 822.429 | 944.3192 | 19.4059 | 23.8836 | 17.5931 | 19.5017 | 23.0653 | 48.482 | 87.7862 | 980.8234 | 936.0242 | 989.2902 | 26.4827 | 50.5035 | 81.1163 | 107.3528 | 107.3522 | 80.5869 | -0.0013 | -0.029 | 0.0019 | 0.0283 | -0.002 | 0.0014 | -0.0317 | 0.0071 | -0.032 | -315.1833 | 17.9346 | -315.248 | 17.3864 | -314.014 | 18.6696 | -314.1525 | 16.6493 | -255.9307 | 16.0045 | -255.8722 | 18.0701 | 3941.4672 | 3794.8493 | 987.4816 | 107.3525 | -662.8472
2017-12-19 12:24 | 1756.1054 |  |  | -261.3208 | -168.7028 | -175.0339 | -206.2386 | -142.2412 | -152.7727 | -212.6578 | -166.2157 |  |  | -144.0465 | -131.9132 | -213.7188 | -235.5553 | -97.4796 | -91.5205 | -198.3975 | -189.0878 | 76.7799 | 115.3802 | 126.0648 | 35.6541 | 88.0052 | 118.5607 | 364.3705 | 99.121 | 23.3123 | 148.6886 | 111.4196 | 93.0704 | 96.6138 | 67.1953 | 131.916 | 74.9193 | 99.2761 | 26.9647 | 46.3707 | 99.3266 | 123.13 | 446.8622 | 48.0808 | 28.8072 | 53.3059 | 86.6185 | 854.6309 |  |  |  |  | 99.2399 | 40.7188 | 106.5593 | 427.0294 |  |  | 53.0241 | 63.2215 | 97.9376 | 117.8525 | 37.5713 | 22.9421 | 26.2261 | 41.4583 | 75.9462 |  |  |  | 507.7541 | 25.1087 | 99.5635 | [5 empty] | 32.9033 | 58.4894 | 102.5974 | 413.9062 | 41.9458 | 99.3774 | 99.5086 | 99.4989 | 26.1354 | 39.8213 | 23.7991 | 23.9373 | 26.2816 | 34.8464 | 55.5824 |  | 92.5248 | 118.3141 | 507.0263 | 26.94 | 37.511 | 83.5382 | 126.6625 | 513.5106 | [7 empty] | 27.714 | 63.6158 | 104.7857 | 129.5274 | 551.4589 | 949.3173 | 1002.0315 | 660.7464 | 879.0372 | 678.2884 | 911.5047 | 822.8766 | 876.6305 | 938.6466 | 921.7105 | 839.7356 | 834.6316 | 869.1554 | 864.6447 | 857.3638 | 867.2467 | 942.9836 | 900.5044 |  |  | 33.2464 | 64.223 | 187.1527 | 688.0147 | 51.6065 | 25.7805 | [7 empty] | 75.6402 | 34.3845 | 64.4154 | 94.2382 | 131.125 | 598.8179 | 98.8699 | 78.6934 | 96.6638 | 99.1969 | [5 empty] | 73.1301 | 43.4541 | 123.0391 | 501.927 |  |  | 98.4001 | 35.18 | 93.3809 | 110.3845 | 87.8072 | 23.1164 | 27.3054 | 45.6531 | 83.6032 |  |  |  | 472.7772 | 24.4694 | 70.2494 | [5 empty] | 46.8805 | 104.2244 | 131.8297 | 506.4725 | 22.9717 | 23.1032 | 26.1552 | 35.683 | 81.5991 | 46.1755 | 28.1717 | 48.2558 | 97.8853 | 94.5967 | 97.2383 |  | 69.5518 | 105.8634 | 556.2016 | 35.0374 | 91.1995 | 102.9865 | 153.1448 | 524.0971 | [7 empty] | 26.1695 | 73.1846 | 97.555 | 120.5629 |  | 1017.0391 | 1022.4528 | 1003.2297 | 686.6248 | 918.6119 | 822.3496 | 944.0351 | 19.4077 | 23.8897 | 17.5901 | 19.4959 | 23.0681 | 48.5626 | 87.825 | 981.1347 | 935.9242 | 989.3135 | 26.4987 | 50.5871 | 81.1592 | 107.5121 | 107.4886 | 80.6529 | -0.0015 | -0.0288 | 0.0023 | 0.029 | -0.0024 | 0.0012 | -0.0324 | 0.0082 | -0.0225 | -315.0726 | 17.8935 | -315.1433 | 17.3925 | -314.014 | 18.76 | -314.1063 | 16.6349 | -255.7337 | 15.9429 | -255.6537 | 18.1029 | 3944.4769 | 3781.0277 | 987.5553 | 107.5003 | -663.4277
2017-12-19 12:24 | 1757.1054 |  |  | -261.507 | -168.8184 | -174.9735 | -206.5872 | -142.3034 | -152.9146 | -212.7481 | -166.2634 |  |  | -144.1487 | -132.0653 | -213.9241 | -235.837 | -97.6112 | -91.698 | -198.607 | -189.2104 | 77.1352 | 115.3514 | 126.1445 | 35.6817 | 88.0395 | 118.5885 | 364.5897 | 99.1241 | 23.3309 | 148.7323 | 111.3034 | 92.8937 | 96.4732 | 67.0736 | 132 | 74.7527 | 99.2734 | 26.9683 | 46.3904 | 99.3181 | 123.1858 | 447.1672 | 48.1516 | 28.8234 | 53.351 | 86.6489 | 900.1528 |  |  |  |  | 99.2176 | 40.6872 | 106.5883 | 427.2334 |  |  | 53.0956 | 63.283 | 97.9355 | 117.9213 | 37.5952 | 22.9709 | 26.265 | 41.4844 | 75.9597 |  |  |  | 508.0662 | 25.0921 | 99.5767 | [5 empty] | 32.914 | 58.5395 | 102.6766 | 414.1352 | 42.0065 | 99.3789 | 99.5179 | 99.5034 | 26.1747 | 39.8532 | 23.8091 | 23.9429 | 26.2925 | 34.869 | 55.6196 |  | 92.5525 | 118.3742 | 507.3344 | 26.9679 | 37.568 | 83.6257 | 126.7227 | 513.7355 | [7 empty] | 27.7241 | 63.8976 | 104.8145 | 129.6128 | 551.756 | 949.4906 | 1002.0777 | 661.1911 | 879.7444 | 678.3143 | 911.2133 | 817.0137 | 875.8259 | 938.654 | 921.7676 | 838.6676 | 847.3783 | 870.7697 | 863.8057 | 860.3948 | 858.9138 | 942.9528 | 900.4966 |  |  | 33.2701 | 64.2864 | 187.2753 | 688.2007 | 51.6585 | 25.778 | [7 empty] | 75.6497 | 34.3593 | 64.43 | 94.2617 | 131.1924 | 599.1252 | 98.821 | 78.7298 | 96.6665 | 99.1947 | [5 empty] | 73.3485 | 43.5032 | 123.1061 | 502.2465 |  |  | 98.3893 | 35.2077 | 93.4613 | 110.4338 | 87.7419 | 23.1136 | 27.3167 | 45.6854 | 83.6497 |  |  |  | 473.1586 | 24.5029 | 70.332 | [5 empty] | 46.9125 | 104.2303 | 131.9256 | 506.7492 | 23.0562 | 23.1251 | 26.1643 | 35.7106 | 81.5518 | 46.1499 | 28.1824 | 48.2392 | 98.1265 | 94.6245 | 97.2096 |  | 69.657 | 105.8692 | 556.3808 | 35.0469 | 91.2942 | 102.9897 | 153.2029 | 524.3664 | [7 empty] | 26.1638 | 73.2378 | 97.555 | 120.788 |  | 1017.0717 | 1022.5252 | 1003.2185 | 686.7091 | 918.6156 | 822.242 | 943.6745 | 19.406 | 23.8962 | 17.5849 | 19.511 | 23.0658 | 48.5658 | 87.8596 | 981.4376 | 935.8876 | 989.2971 | 26.503 | 50.6544 | 81.1948 | 107.6483 | 107.5612 | 80.7231 | -0.0009 | -0.0295 | 0.0015 | 0.0287 | -0.0021 | 0.0015 | -0.0158 | 0.0081 | -0.0138 | -315.011 | 17.9017 | -315.128 | 17.4131 | -313.9279 | 18.7066 | -313.9648 | 16.6061 | -255.5706 | 15.9655 | -255.5553 | 18.1276 | 3944.8951 | 3822.1642 | 987.6257 | 107.6047 | -663.9922
2017-12-19 12:24 | 1758.1055 |  |  | -261.6478 | -168.9977 | -175.1147 | -206.8678 | -142.4858 | -153.0295 | -212.931 | -166.3771 |  |  | -144.5327 | -132.1291 | -214.2868 | -236.1982 | -97.7731 | -91.7697 | -198.7211 | -189.2442 | 77.1553 | 115.3048 | 126.2152 | 35.7107 | 88.0753 | 118.6162 | 364.8116 | 99.1466 | 23.3142 | 148.8288 | 111.0609 | 92.8035 | 96.4011 | 67.0899 | 132.0854 | 74.8017 | 99.281 | 26.9598 | 46.4313 | 99.3465 | 123.2474 | 447.4726 | 48.2347 | 28.8452 | 53.394 | 86.6617 | 918.8337 |  |  |  |  | 99.1803 | 40.7373 | 106.6001 | 427.4219 |  |  | 53.1825 | 63.3441 | 97.942 | 117.9865 | 37.6157 | 22.9637 | 26.2559 | 41.4933 | 75.951 |  |  |  | 508.3812 | 25.0611 | 99.6002 | [5 empty] | 32.9223 | 58.5859 | 102.8329 | 414.4079 | 41.9886 | 99.3701 | 99.5498 | 99.5158 | 26.173 | 39.8553 | 23.8167 | 23.9423 | 26.297 | 34.8864 | 55.6591 |  | 92.5926 | 118.4332 | 507.6086 | 26.9499 | 37.6036 | 83.7012 | 126.7787 | 513.9676 | [7 empty] | 27.7537 | 64.0998 | 104.7865 | 129.7226 | 552.0723 | 949.6602 | 1002.0679 | 661.6363 | 880.4326 | 678.3669 | 911.0122 | 819.0756 | 874.2198 | 938.4926 | 921.7229 | 839.6085 | 855.6054 | 866.7163 | 859.187 | 863.0127 | 852.9153 | 942.7574 | 900.3815 |  |  | 33.2897 | 64.3545 | 187.4059 | 688.4655 | 51.7229 | 25.7828 | [7 empty] | 75.681 | 34.3804 | 64.4461 | 94.2896 | 131.2683 | 599.4386 | 98.7939 | 78.7634 | 96.6681 | 99.192 | [5 empty] | 73.567 | 43.5343 | 123.1756 | 502.5589 |  |  | 98.3719 | 35.2408 | 93.4192 | 110.4916 | 87.7544 | 23.1131 | 27.331 | 45.701 | 83.6959 |  |  |  | 473.5276 | 24.4683 | 70.3908 | [5 empty] | 46.9493 | 104.2314 | 132.0006 | 507.0152 | 23.0722 | 23.1166 | 26.173 | 35.7191 | 81.6431 | 46.1953 | 28.1932 | 48.2398 | 98.2062 | 94.6393 | 97.147 |  | 69.7035 | 105.8674 | 556.5971 | 35.0525 | 91.3062 | 102.9964 | 153.2812 | 524.6365 | [7 empty] | 26.164 | 73.2773 | 97.5325 | 120.9676 |  | 1017.0901 | 1022.5051 | 1003.171 | 686.809 | 918.6314 | 822.1144 | 943.2896 | 19.406 | 23.899 | 17.5817 | 19.488 | 23.0675 | 48.4936 | 87.9011 | 981.7617 | 935.8289 | 989.2459 | 26.4969 | 50.6605 | 81.3465 | 107.7887 | 107.7424 | 80.8399 | -0.0007 | -0.0294 | 0.0014 | 0.0291 | -0.0025 | 0.0012 | -0.0245 | 0.0073 | -0.0307 | -314.9279 | 17.914 | -315.0449 | 17.3946 | -313.8633 | 18.7169 | -313.9586 | 16.6328 | -255.4783 | 15.9696 | -255.4014 | 18.0988 | 3943.0339 | 3783.7391 | 987.6663 | 107.7656 | -664.6508
2017-12-19 12:24 | 1759.1055 |  |  | -261.8716 | -169.0827 | -175.2621 | -207.1026 | -142.7045 | -153.2046 | -212.9522 | -166.3373 |  |  | -144.6366 | -132.2107 | -214.5592 | -236.5606 | -97.8496 | -91.8828 | -198.8423 | -189.3059 | 78.6973 | 115.5605 | 126.4654 | 35.7317 | 88.1008 | 118.6399 | 365.0311 | 99.1302 | 23.2943 | 149.4379 | 111.4025 | 93.7303 | 96.8847 | 67.5694 | 132.1712 | 75.2073 | 99.2845 | 26.964 | 46.4732 | 99.3541 | 123.3018 | 447.777 | 48.2615 | 28.8691 | 53.4189 | 86.6552 | 886.3691 |  |  |  |  | 99.1963 | 40.8156 | 106.6498 | 427.5839 |  |  | 53.2182 | 63.4036 | 97.959 | 118.0496 | 37.6459 | 22.9511 | 26.2276 | 41.5043 | 75.9561 |  |  |  | 508.6924 | 25.0911 | 99.5664 | [5 empty] | 32.9244 | 58.633 | 102.9802 | 414.6607 | 42.1059 | 99.3328 | 99.5202 | 99.4904 | 26.1885 | 39.8717 | 23.8241 | 23.9324 | 26.3018 | 34.8989 | 55.7021 |  | 92.6474 | 118.474 | 507.9136 | 26.941 | 37.6491 | 83.7834 | 126.8333 | 514.2026 | [7 empty] | 27.7893 | 64.1361 | 104.7742 | 129.8031 | 552.3649 | 949.8159 | 1002.071 | 662.0602 | 881.0177 | 678.5265 | 910.953 | 838.9599 | 876.7699 | 938.1473 | 921.5653 | 844.4638 | 853.9425 | 861.8176 | 853.9313 | 866.1698 | 858.9635 | 942.4162 | 900.2038 |  |  | 33.3196 | 64.4211 | 187.5735 | 688.7657 | 51.7124 | 25.7756 | [7 empty] | 75.6409 | 34.4215 | 64.465 | 94.3122 | 131.3528 | 599.7449 | 98.7825 | 78.7623 | 96.67 | 99.1768 | [5 empty] | 73.7582 | 43.5836 | 123.2323 | 502.8668 |  |  | 98.3514 | 35.273 | 93.3736 | 110.5473 | 87.7951 | 23.1015 | 27.3456 | 45.7435 | 83.7391 |  |  |  | 473.8987 | 24.4982 | 70.4511 | [5 empty] | 46.9917 | 104.2384 | 132.044 | 507.2903 | 22.996 | 23.0969 | 26.1147 | 35.7765 | 81.6825 | 46.2748 | 28.2101 | 48.3063 | 98.1955 | 94.692 | 97.203 |  | 69.7405 | 105.8564 | 556.8594 | 35.0668 | 91.2988 | 103.0322 | 153.3914 | 524.9141 | [7 empty] | 26.186 | 73.3037 | 97.5224 | 121.1117 |  | 1017.1085 | 1022.465 | 1003.0635 | 686.9309 | 918.6818 | 821.988 | 942.9104 | 19.4066 | 23.8998 | 17.585 | 19.4767 | 23.0641 | 48.3832 | 87.9488 | 982.2246 | 935.7218 | 989.1847 | 26.5144 | 50.688 | 81.5084 | 107.9428 | 107.914 | 80.9785 | -0.0015 | -0.0294 | 0.0017 | 0.0293 | -0.0021 | 0.0014 | -0.0315 | 0.0066 | -0.0401 | -314.891 | 17.912 | -314.9926 | 17.4007 | -313.8109 | 18.7333 | -313.8725 | 16.6164 | -255.306 | 15.9737 | -255.2568 | 18.1112 | 3942.1367 | 3881.248 | 987.7069 | 107.9284 | -665.1888
2017-12-19 12:24 | 1760.1056 |  |  | -261.998 | -169.1816 | -175.4884 | -207.4648 | -142.9519 | -153.3654 | -213.0799 | -166.4311 |  |  | -144.7908 | -132.217 | -214.8468 | -236.8248 | -97.8996 | -91.9807 | -199.0264 | -189.4168 | 78.1998 | 116.3037 | 126.9856 | 35.7628 | 88.1603 | 118.6672 | 365.2582 | 99.1256 | 23.3204 | 149.9983 | 111.6633 | 94.5412 | 97.2343 | 67.8863 | 132.2567 | 75.4495 | 99.2764 | 26.9814 | 46.5037 | 99.3518 | 123.3565 | 448.0905 | 48.2738 | 28.8814 | 53.4694 | 86.7094 | 928.7102 |  |  |  |  | 99.2059 | 40.8044 | 106.7074 | 427.7527 |  |  | 53.2389 | 63.458 | 97.9632 | 118.1208 | 37.6647 | 22.9104 | 26.2415 | 41.5343 | 75.9694 |  |  |  | 509.0006 | 25.1464 | 99.539 | [5 empty] | 32.863 | 58.6648 | 103.0488 | 414.9462 | 42.1351 | 99.3597 | 99.5461 | 99.4985 | 26.2065 | 39.9144 | 23.8238 | 23.9407 | 26.3138 | 34.9241 | 55.7531 |  | 92.6967 | 118.5236 | 508.2273 | 26.9945 | 37.6737 | 83.8474 | 126.9128 | 514.4547 | [7 empty] | 27.7408 | 64.1129 | 104.7342 | 129.8846 | 552.6535 | 949.956 | 1002.0853 | 662.4923 | 881.5615 | 678.8742 | 911.0483 | 864.8434 | 877.2286 | 937.7122 | 921.3485 | 847.5797 | 850.1684 | 862.3537 | 849.5999 | 868.3008 | 861.1102 | 942.0756 | 900.0163 |  |  | 33.3467 | 64.4923 | 187.7626 | 689.0852 | 51.6635 | 25.7865 | [7 empty] | 75.5712 | 34.471 | 64.5186 | 94.338 | 131.4389 | 600.0504 | 98.7009 | 78.7501 | 96.6789 | 99.1746 | [5 empty] | 73.8602 | 43.6163 | 123.2867 | 503.1785 |  |  | 98.3163 | 35.3028 | 93.4522 | 110.6013 | 87.8121 | 23.1059 | 27.355 | 45.7847 | 83.7876 |  |  |  | 474.2785 | 24.537 | 70.4785 | [5 empty] | 47.0366 | 104.2508 | 132.1086 | 507.5691 | 22.9152 | 23.1254 | 26.1161 | 35.8238 | 81.6852 | 46.3086 | 28.2092 | 48.2948 | 98.302 | 94.7671 | 97.3008 |  | 69.7646 | 105.8837 | 557.1102 | 35.0719 | 91.3187 | 103.0491 | 153.4645 | 525.1867 | [7 empty] | 26.2086 | 73.3509 | 97.5407 | 121.2522 |  | 1017.1225 | 1022.4159 | 1002.9454 | 687.0535 | 918.7564 | 821.8709 | 942.5461 | 19.4135 | 23.8996 | 17.5946 | 19.4906 | 23.0681 | 48.2739 | 87.9974 | 982.6756 | 935.5606 | 989.1397 | 26.5386 | 50.757 | 81.6182 | 108.1026 | 108.0566 | 81.0881 | -0.0013 | -0.0291 | 0.0014 | 0.0285 | -0.0023 | 0.002 | -0.0313 | 0.0064 | -0.0372 | -314.8264 | 17.9099 | -314.8818 | 17.3864 | -313.7217 | 18.7148 | -313.7956 | 16.6185 | -255.1429 | 15.9594 | -255.0968 | 18.105 | 3942.939 | 3854.2152 | 987.7376 | 108.0796 | -665.8345
2017-12-19 12:24 | 1761.1057 |  |  | -262.2717 | -169.2145 | -175.5884 | -207.7502 | -143.1529 | -153.5003 | -213.1837 | -166.4807 |  |  | -144.8675 | -132.3109 | -215.0282 | -237.0652 | -97.9144 | -92.1378 | -199.1893 | -189.5143 | 76.301 | 116.5565 | 127.1185 | 35.7896 | 88.2267 | 118.6934 | 365.4875 | 99.1345 | 23.3157 | 149.8334 | 111.2161 | 94.0862 | 96.9234 | 67.682 | 132.3492 | 75.2823 | 99.2583 | 26.9929 | 46.5437 | 99.3631 | 123.4027 | 448.3997 | 48.2874 | 28.8876 | 53.5369 | 86.7454 | 975.8948 |  |  |  |  | 99.2205 | 40.7228 | 106.7203 | 427.8943 |  |  | 53.2836 | 63.5123 | 97.962 | 118.1846 | 37.6571 | 22.8803 | 26.2592 | 41.5552 | 75.9693 |  |  |  | 509.3164 | 25.1527 | 99.6012 | [5 empty] | 32.8956 | 58.7064 | 103.0876 | 415.269 | 42.0248 | 99.3957 | 99.614 | 99.5167 | 26.2319 | 39.9456 | 23.8031 | 23.952 | 26.3241 | 34.9498 | 55.797 |  | 92.7205 | 118.5456 | 508.4504 | 26.9935 | 37.6516 | 83.8918 | 126.977 | 514.729 | [7 empty] | 27.7516 | 64.1222 | 104.7359 | 129.9759 | 552.9331 | 950.0461 | 1002.0882 | 662.9385 | 882.1032 | 679.3267 | 911.2401 | 870.7682 | 876.6319 | 937.3007 | 921.1304 | 847.6621 | 852.6671 | 864.3952 | 839.0653 | 866.5263 | 874.0152 | 941.8142 | 899.8794 |  |  | 33.3556 | 64.5264 | 187.9471 | 689.4352 | 51.7336 | 25.8025 | [7 empty] | 75.5259 | 34.4869 | 64.5672 | 94.3501 | 131.5093 | 600.3514 | 98.7048 | 78.7773 | 96.6876 | 99.174 | [5 empty] | 73.9672 | 43.632 | 123.3543 | 503.4928 |  |  | 98.2878 | 35.3313 | 93.5278 | 110.6454 | 87.8165 | 23.1158 | 27.3654 | 45.8011 | 83.8239 |  |  |  | 474.6535 | 24.5715 | 70.5566 | [5 empty] | 47.0765 | 104.2327 | 132.1681 | 507.8114 | 22.9276 | 23.1397 | 26.1551 | 35.8256 | 81.6503 | 46.3202 | 28.2144 | 48.2449 | 98.206 | 94.7932 | 97.2938 |  | 69.7433 | 105.8514 | 557.3354 | 35.0941 | 91.3579 | 103.0367 | 153.5217 | 525.4606 | [7 empty] | 26.2143 | 73.4257 | 97.5995 | 121.2624 |  | 1017.1177 | 1022.3303 | 1002.8497 | 687.154 | 918.8192 | 821.7559 | 942.2278 | 19.422 | 23.8916 | 17.5973 | 19.5101 | 23.0745 | 48.1902 | 88.0366 | 983.144 | 935.4518 | 989.0644 | 26.5457 | 50.7797 | 81.7923 | 108.2458 | 108.2231 | 81.2157 | -0.0011 | -0.0299 | 0.0019 | 0.0289 | -0.0017 | 0.0017 | -0.0178 | 0.0057 | -0.0185 | -314.7433 | 17.9017 | -314.8172 | 17.4048 | -313.6694 | 18.7333 | -313.7894 | 16.6267 | -255.0168 | 15.9573 | -254.9614 | 18.1214 | 3944.6683 | 3828.7161 | 987.7615 | 108.2345 | -666.3514
2017-12-19 12:25 | 1762.1057 |  |  | -262.3751 | -169.2482 | -175.6576 | -207.9308 | -143.3052 | -153.6198 | -213.2836 | -166.5186 |  |  | -144.882 | -132.3651 | -215.178 | -237.2955 | -97.9143 | -92.1761 | -199.3163 | -189.5507 | 75.8653 | 116.272 | 126.9465 | 35.8174 | 88.2893 | 118.7215 | 365.7048 | 99.1234 | 23.3026 | 149.7819 | 110.9313 | 93.9473 | 96.8362 | 67.7031 | 132.4337 | 75.2803 | 99.2392 | 27.0175 | 46.5673 | 99.3585 | 123.4375 | 448.7094 | 48.2881 | 28.9084 | 53.5857 | 86.7456 | 980.7839 |  |  |  |  | 99.2206 | 40.7589 | 106.7432 | 428.0435 |  |  | 53.2958 | 63.5707 | 97.9668 | 118.2437 | 37.6566 | 22.8802 | 26.2523 | 41.5787 | 75.9441 |  |  |  | 509.6304 | 25.119 | 99.5856 | [5 empty] | 33.0049 | 58.7587 | 103.1269 | 415.5939 | 42.0684 | 99.3654 | 99.5865 | 99.4947 | 26.2794 | 39.9835 | 23.8186 | 23.9509 | 26.3322 | 34.9682 | 55.8401 |  | 92.7701 | 118.5623 | 508.6826 | 26.9579 | 37.7077 | 83.9741 | 127.0293 | 514.9772 | [7 empty] | 27.8116 | 64.1909 | 104.7959 | 130.0712 | 553.2353 | 950.1004 | 1002.1311 | 663.4091 | 882.7058 | 679.8341 | 911.4861 | 879.5625 | 880.2211 | 936.9528 | 920.9265 | 844.5908 | 857.1163 | 865.8938 | 832.4472 | 862.6934 | 882.1428 | 941.614 | 899.7992 |  |  | 33.3785 | 64.5539 | 188.1187 | 689.7838 | 51.85 | 25.807 | [7 empty] | 75.5406 | 34.465 | 64.5767 | 94.3611 | 131.5805 | 600.6427 | 98.784 | 78.8354 | 96.697 | 99.1871 | [5 empty] | 74.0394 | 43.6744 | 123.4252 | 503.8214 |  |  | 98.2751 | 35.3603 | 93.5479 | 110.6861 | 87.8003 | 23.1217 | 27.3725 | 45.8249 | 83.8521 |  |  |  | 475.0297 | 24.5969 | 70.6385 | [5 empty] | 47.1185 | 104.2442 | 132.2157 | 508.0723 | 23.0095 | 23.1316 | 26.1325 | 35.8483 | 81.6211 | 46.3263 | 28.2368 | 48.2549 | 98.0322 | 94.7808 | 97.2862 |  | 69.7975 | 105.8125 | 557.5284 | 35.1317 | 91.4202 | 103.053 | 153.6199 | 525.7361 | [7 empty] | 26.2338 | 73.5106 | 97.6472 | 121.0223 |  | 1017.0688 | 1022.1375 | 1002.7333 | 687.2244 | 918.8976 | 821.6679 | 942.0249 | 19.4212 | 23.8725 | 17.5928 | 19.5308 | 23.0688 | 48.0884 | 88.0626 | 983.771 | 935.3376 | 988.964 | 26.567 | 50.81 | 81.8142 | 108.3715 | 108.3605 | 81.226 | -0.0011 | -0.0297 | 0.0015 | 0.0286 | -0.0021 | 0.0022 | -0.0239 | 0.0079 | -0.0302 | -314.651 | 17.8833 | -314.771 | 17.4151 | -313.6232 | 18.7395 | -313.6632 | 16.5835 | -254.8475 | 15.945 | -254.8229 | 18.1132 | 3944.2289 | 3846.8319 | 987.7805 | 108.366 | -666.7217
2017-12-19 12:25 | 1763.1058 |  |  | -262.5132 | -169.3073 | -175.5871 | -208.1753 | -143.4175 | -153.7704 | -213.3661 | -166.6296 |  |  | -144.924 | -132.4612 | -215.3665 | -237.6021 | -97.9877 | -92.2189 | -199.3597 | -189.5023 | 75.4358 | 116.68 | 127.2181 | 35.8481 | 88.3512 | 118.7501 | 365.9265 | 99.099 | 23.3167 | 150.2948 | 111.2632 | 94.7668 | 97.2415 | 68.1526 | 132.5071 | 75.5322 | 99.2085 | 27.0286 | 46.5824 | 99.3411 | 123.4943 | 449.0168 | 48.3266 | 28.9276 | 53.6234 | 86.7607 | 989.3399 |  |  |  |  | 99.1978 | 40.8201 | 106.7874 | 428.2214 |  |  | 53.3711 | 63.623 | 97.9671 | 118.3081 | 37.7215 | 22.9102 | 26.281 | 41.6009 | 75.9189 |  |  |  | 509.9394 | 25.1252 | 99.579 | [5 empty] | 33.0156 | 58.796 | 103.1612 | 415.8517 | 42.102 | 99.3476 | 99.5724 | 99.5064 | 26.2468 | 40.0078 | 23.8311 | 23.9612 | 26.3417 | 34.9875 | 55.8847 |  | 92.8407 | 118.5911 | 508.9914 | 26.9765 | 37.7735 | 84.0602 | 127.1006 | 515.2414 | [7 empty] | 27.8315 | 64.2955 | 104.8164 | 130.1672 | 553.5272 | 950.138 | 1002.1307 | 663.9117 | 883.4313 | 680.4553 | 911.8907 | 894.6129 | 880.8123 | 936.6708 | 920.7483 | 844.169 | 851.5585 | 868.8244 | 837.9569 | 855.0954 | 888.6005 | 941.4379 | 899.6975 |  |  | 33.3941 | 64.6276 | 188.3139 | 690.1043 | 51.8417 | 25.8177 | [7 empty] | 75.5642 | 34.4901 | 64.6053 | 94.3808 | 131.6566 | 600.943 | 98.7897 | 78.852 | 96.6931 | 99.1905 | [5 empty] | 74.0064 | 43.7068 | 123.4855 | 504.1425 |  |  | 98.2854 | 35.3922 | 93.552 | 110.7308 | 87.8036 | 23.1587 | 27.399 | 45.8597 | 83.9175 |  |  |  | 475.4036 | 24.5296 | 70.6372 | [5 empty] | 47.1701 | 104.271 | 132.2635 | 508.3382 | 23.06 | 23.144 | 26.1811 | 35.8567 | 81.7479 | 46.3475 | 28.2473 | 48.2751 | 97.8712 | 94.7787 | 97.2682 |  | 69.9042 | 105.8452 | 557.7028 | 35.1463 | 91.4672 | 103.0648 | 153.6687 | 526.0145 | [7 empty] | 26.2755 | 73.6063 | 97.6656 | 120.8454 |  | 1016.9906 | 1021.8564 | 1002.6132 | 687.3183 | 919.07 | 821.649 | 941.9766 | 19.4261 | 23.8618 | 17.5932 | 19.545 | 23.0726 | 47.966 | 88.095 | 984.383 | 935.2956 | 988.8736 | 26.5638 | 50.8528 | 81.9906 | 108.4521 | 108.5165 | 81.35 | -0.0012 | -0.0293 | 0.0018 | 0.0292 | -0.0021 | 0.0012 | -0.0346 | 0.0049 | -0.0435 | -314.6725 | 17.9202 | -314.7125 | 17.3925 | -313.5309 | 18.7066 | -313.5525 | 16.6164 | -254.7306 | 15.9614 | -254.6506 | 18.1112 | 3941.1919 | 3784.9842 | 987.7851 | 108.4843 | -667.1094
2017-12-19 12:25 | 1764.1058 |  |  | -262.8255 | -169.526 | -175.5443 | -208.532 | -143.6365 | -153.9804 | -213.4881 | -166.7043 |  |  | -145.0334 | -132.6226 | -215.5391 | -237.9298 | -98.0828 | -92.299 | -199.5646 | -189.5993 | 76.7454 | 117.2843 | 127.5637 | 35.8709 | 88.3995 | 118.7758 | 366.1552 | 99.0753 | 23.3373 | 150.6055 | 111.3299 | 95.025 | 97.3412 | 68.2913 | 132.5914 | 75.6129 | 99.2268 | 27.0183 | 46.6207 | 99.3358 | 123.5555 | 449.3287 | 48.387 | 28.9335 | 53.6612 | 86.8037 | 965.4714 |  |  |  |  | 99.1909 | 40.7661 | 106.8209 | 428.3749 |  |  | 53.4676 | 63.6797 | 97.9657 | 118.3781 | 37.7747 | 22.9132 | 26.3236 | 41.6269 | 75.935 |  |  |  | 510.2547 | 25.1149 | 99.6131 | [5 empty] | 33.0508 | 58.8265 | 103.2015 | 416.0785 | 42.1076 | 99.3738 | 99.5983 | 99.5032 | 26.2718 | 40.0344 | 23.8145 | 23.9709 | 26.3563 | 35.006 | 55.9239 |  | 92.8851 | 118.6 | 509.2759 | 26.9487 | 37.7574 | 84.1034 | 127.1631 | 515.5288 | [7 empty] | 27.8593 | 64.4187 | 104.8145 | 130.2474 | 553.7938 | 950.151 | 1002.1603 | 664.4316 | 884.2035 | 681.2392 | 912.5148 | 901.7223 | 875.0695 | 936.4496 | 920.6012 | 841.9231 | 822.1713 | 868.9332 | 831.0313 | 849.4232 | 904.6616 | 941.3262 | 899.6048 |  |  | 33.41 | 64.6996 | 188.4994 | 690.4077 | 51.8448 | 25.8231 | [7 empty] | 75.5383 | 34.507 | 64.6411 | 94.4018 | 131.7304 | 601.2527 | 98.764 | 78.8408 | 96.6899 | 99.1652 | [5 empty] | 74.0682 | 43.7439 | 123.5428 | 504.4506 |  |  | 98.3275 | 35.4229 | 93.585 | 110.7779 | 87.817 | 23.1783 | 27.4251 | 45.8991 | 83.9696 |  |  |  | 475.7764 | 24.4383 | 70.6756 | [5 empty] | 47.2071 | 104.2658 | 132.3119 | 508.5959 | 23.0345 | 23.1287 | 26.2485 | 35.8779 | 81.8407 | 46.4006 | 28.2615 | 48.3479 | 97.629 | 94.7382 | 97.2184 |  | 69.941 | 105.8272 | 557.9648 | 35.149 | 91.5069 | 103.0632 | 153.7132 | 526.3042 | [7 empty] | 26.2882 | 73.701 | 97.6759 | 120.9286 |  | 1016.8859 | 1021.5307 | 1002.5169 | 687.463 | 919.3656 | 821.6729 | 942.0378 | 19.4342 | 23.8459 | 17.5942 | 19.5133 | 23.0805 | 47.866 | 88.1299 | 985.0679 | 935.3185 | 988.7583 | 26.5749 | 50.8991 | 82.0511 | 108.6715 | 108.6377 | 81.4856 | -0.001 | -0.0293 | 0.0018 | 0.0293 | -0.0023 | 0.002 | -0.0459 | 0.0062 | -0.0206 | -314.5618 | 17.8771 | -314.6079 | 17.3905 | -313.454 | 18.7641 | -313.6017 | 16.6308 | -254.5921 | 15.9368 | -254.4814 | 18.1071 | 3942.7549 | 3776.7042 | 987.7987 | 108.6546 | -667.7493
2017-12-19 12:25 | 1765.1059 |  |  | -263.1914 | -169.6913 | -175.6979 | -208.8476 | -143.7496 | -154.1422 | -213.7074 | -166.7654 |  |  | -145.1797 | -132.7162 | -215.6842 | -238.2429 | -98.1965 | -92.3738 | -199.7021 | -189.6849 | 76.0849 | 117.2759 | 127.6179 | 35.9093 | 88.4405 | 118.8016 | 366.3719 | 99.1081 | 23.3393 | 150.5614 | 110.9478 | 94.5906 | 97.046 | 68.0951 | 132.686 | 75.4881 | 99.245 | 27.038 | 46.6316 | 99.332 | 123.599 | 449.6427 | 48.3993 | 28.9494 | 53.7052 | 86.8329 | 929.0954 |  |  |  |  | 99.2207 | 40.7141 | 106.869 | 428.5286 |  |  | 53.4983 | 63.737 | 97.9699 | 118.4449 | 37.7636 | 22.9272 | 26.3222 | 41.6501 | 75.9466 |  |  |  | 510.5744 | 25.1559 | 99.6043 | [5 empty] | 33.089 | 58.8676 | 103.2527 | 416.3506 | 42.1619 | 99.3957 | 99.5726 | 99.4922 | 26.3077 | 40.0695 | 23.8116 | 23.968 | 26.362 | 35.0258 | 55.9586 |  | 92.8957 | 118.6242 | 509.5366 | 26.9279 | 37.8119 | 84.1664 | 127.2106 | 515.8077 | [7 empty] | 27.893 | 64.6227 | 104.8274 | 130.3368 | 554.0617 | 950.1296 | 1002.1945 | 664.9352 | 884.9187 | 681.9902 | 913.1451 | 871.2357 | 867.9184 | 936.3309 | 920.5205 | 836.9268 | 805.5758 | 867.1153 | 820.7839 | 851.7225 | 914.9697 | 941.3045 | 899.5481 |  |  | 33.4264 | 64.7824 | 188.6476 | 690.6867 | 51.8633 | 25.8408 | [7 empty] | 75.5054 | 34.5131 | 64.6726 | 94.4299 | 131.8125 | 601.5653 | 98.7486 | 78.8525 | 96.7142 | 99.1687 | [5 empty] | 74.243 | 43.791 | 123.6131 | 504.7657 |  |  | 98.3497 | 35.4486 | 93.6946 | 110.8238 | 87.8312 | 23.1741 | 27.4383 | 45.9314 | 84.0109 |  |  |  | 476.1582 | 24.43 | 70.7382 | [5 empty] | 47.2525 | 104.2744 | 132.3508 | 508.8572 | 23.0285 | 23.1185 | 26.2612 | 35.9082 | 81.8702 | 46.4458 | 28.2777 | 48.4032 | 97.4878 | 94.6658 | 97.2033 |  | 69.9865 | 105.8595 | 558.1841 | 35.1644 | 91.5722 | 103.0791 | 153.7824 | 526.5991 | [7 empty] | 26.3056 | 73.7912 | 97.7212 | 121.1547 |  | 1016.7456 | 1021.1402 | 1002.4421 | 687.6525 | 919.7468 | 821.7283 | 942.1882 | 19.4352 | 23.8305 | 17.5917 | 19.4894 | 23.0861 | 47.8345 | 88.1625 | 985.9999 | 935.4814 | 988.6279 | 26.6005 | 50.9429 | 82.1307 | 108.7719 | 108.6745 | 81.5073 | -0.0008 | -0.0295 | 0.0015 | 0.0289 | -0.0018 | 0.0016 | -0.022 | 0.0061 | -0.0449 | -314.4356 | 17.8791 | -314.5987 | 17.4336 | -313.4448 | 18.7703 | -313.4417 | 16.5651 | -254.3552 | 15.9429 | -254.386 | 18.1461 | 3944.008 | 3765.3474 | 987.8451 | 108.7232 | -668.3491
2017-12-19 12:25 | 1766.106 |  |  | -263.3952 | -169.842 | -175.969 | -209.1982 | -143.9221 | -154.2523 | -213.6484 | -166.8588 |  |  | -145.2819 | -132.8144 | -215.9393 | -238.4773 | -98.2133 | -92.426 | -199.8107 | -189.7735 | 77.6969 | 116.9973 | 127.5142 | 35.9453 | 88.4746 | 118.8267 | 366.5838 | 99.1396 | 23.3299 | 150.4257 | 110.5705 | 94.2843 | 96.7938 | 68.0225 | 132.767 | 75.3898 | 99.2574 | 27.0773 | 46.6375 | 99.3417 | 123.6458 | 449.9496 | 48.4204 | 28.9716 | 53.7592 | 86.8519 | 938.336 |  |  |  |  | 99.2713 | 40.7094 | 106.9145 | 428.7 |  |  | 53.5527 | 63.7999 | 97.9859 | 118.5106 | 37.8068 | 22.9915 | 26.4158 | 41.6957 | 75.9537 |  |  |  | 510.8792 | 25.1267 | 99.5963 | [5 empty] | 33.0806 | 58.9179 | 103.2966 | 416.5672 | 42.1448 | 99.4176 | 99.5381 | 99.5101 | 26.2633 | 40.0961 | 23.814 | 23.9585 | 26.362 | 35.0466 | 56.0028 |  | 92.9164 | 118.6814 | 509.8352 | 26.9751 | 37.8349 | 84.2282 | 127.2731 | 516.1089 | [7 empty] | 27.9357 | 64.8257 | 104.8494 | 130.4322 | 554.3114 | 950.0717 | 1002.1525 | 665.4222 | 885.5152 | 682.7161 | 913.7314 | 835.1777 | 862.6737 | 936.2856 | 920.4918 | 839.2821 | 815.1318 | 867.7944 | 826.7251 | 856.7646 | 912.5237 | 941.281 | 899.4532 |  |  | 33.4411 | 64.8649 | 188.8 | 690.963 | 51.8465 | 25.8542 | [7 empty] | 75.4745 | 34.5343 | 64.6927 | 94.4383 | 131.8873 | 601.8492 | 98.7383 | 78.8689 | 96.7288 | 99.1741 | [5 empty] | 74.4801 | 43.8115 | 123.6905 | 505.0746 |  |  | 98.3401 | 35.4766 | 93.8062 | 110.8666 | 87.8215 | 23.1604 | 27.4677 | 45.9906 | 84.0803 |  |  |  | 476.537 | 24.4717 | 70.8067 | [5 empty] | 47.3024 | 104.2787 | 132.4081 | 509.1149 | 22.9267 | 23.1449 | 26.2324 | 35.9403 | 81.8556 | 46.4826 | 28.2784 | 48.3874 | 97.4334 | 94.6346 | 97.2011 |  | 70.0472 | 105.8663 | 558.4346 | 35.1867 | 91.615 | 103.1015 | 153.8599 | 526.8969 | [7 empty] | 26.3104 | 73.8735 | 97.7768 | 121.4275 |  | 1016.5892 | 1020.7579 | 1002.3787 | 687.8838 | 920.2007 | 821.8333 | 942.399 | 19.437 | 23.8385 | 17.5906 | 19.5104 | 23.0912 | 47.8718 | 88.1986 | 986.8031 | 935.6437 | 988.5175 | 26.6067 | 50.9735 | 82.3143 | 108.9278 | 108.9349 | 81.7196 | -0.0011 | -0.0296 | 0.0018 | 0.0291 | -0.0026 | 0.0014 | -0.0159 | 0.006 | -0.0302 | -314.5064 | 17.9325 | -314.5525 | 17.409 | -313.3278 | 18.7107 | -313.3525 | 16.6061 | -254.306 | 15.9861 | -254.2506 | 18.1112 | 3944.7682 | 3731.5021 | 987.8643 | 108.9314 | -668.8905
2017-12-19 12:25 | 1767.106 |  |  | -263.5184 | -170.018 | -176.3183 | -209.4448 | -144.0445 | -154.4661 | -213.7268 | -166.8827 |  |  | -145.3347 | -132.8374 | -216.1756 | -238.8567 | -98.3333 | -92.5216 | -199.9262 | -189.6997 | 76.9039 | 116.8901 | 127.4756 | 35.9751 | 88.5091 | 118.862 | 366.8051 | 99.1737 | 23.3359 | 150.235 | 110.0594 | 93.8667 | 96.5058 | 67.8813 | 132.8454 | 75.2562 | 99.2853 | 27.099 | 46.6703 | 99.3416 | 123.6926 | 450.2484 | 48.4471 | 28.9804 | 53.823 | 86.8795 | 968.5851 |  |  |  |  | 99.2888 | 40.7099 | 106.9452 | 428.8646 |  |  | 53.6008 | 63.8644 | 98.0026 | 118.5803 | 37.8335 | 22.9854 | 26.4571 | 41.736 | 75.9574 |  |  |  | 511.1923 | 25.062 | 99.5762 | [5 empty] | 33.103 | 58.9559 | 103.336 | 416.8235 | 42.1854 | 99.4242 | 99.5238 | 99.5002 | 26.2967 | 40.1178 | 23.8278 | 23.9663 | 26.3726 | 35.0723 | 56.0539 |  | 92.953 | 118.7387 | 510.1647 | 26.9978 | 37.799 | 84.2787 | 127.3577 | 516.426 | [7 empty] | 27.9363 | 64.9696 | 104.843 | 130.5219 | 554.569 | 949.9953 | 1002.1161 | 665.9095 | 885.995 | 683.4948 | 914.3312 | 814.037 | 861.9629 | 936.2711 | 920.4731 | 845.5172 | 822.3579 | 871.518 | 836.1355 | 857.6783 | 907.6531 | 941.2268 | 899.3663 |  |  | 33.4711 | 64.9246 | 188.9686 | 691.2209 | 51.855 | 25.8612 | [7 empty] | 75.417 | 34.5802 | 64.7215 | 94.4439 | 131.9678 | 602.1277 | 98.7814 | 78.8802 | 96.7307 | 99.1805 | [5 empty] | 74.7874 | 43.8351 | 123.7563 | 505.3913 |  |  | 98.359 | 35.5087 | 93.8563 | 110.915 | 87.8272 | 23.1531 | 27.5052 | 46.0403 | 84.1323 |  |  |  | 476.9183 | 24.5573 | 70.8579 | [5 empty] | 47.3473 | 104.2812 | 132.4742 | 509.3714 | 22.9367 | 23.1783 | 26.2292 | 35.9623 | 81.7661 | 46.548 | 28.3007 | 48.3966 | 97.4758 | 94.6431 | 97.2245 |  | 70.0765 | 105.8123 | 558.7225 | 35.2114 | 91.6334 | 103.1285 | 153.9914 | 527.1967 | [7 empty] | 26.3057 | 73.9752 | 97.7934 | 121.6509 |  | 1016.4161 | 1020.3941 | 1002.3053 | 688.1287 | 920.7264 | 821.9465 | 942.5865 | 19.4358 | 23.8448 | 17.5937 | 19.5486 | 23.0898 | 47.9202 | 88.2269 | 987.6185 | 935.8422 | 988.3998 | 26.6088 | 51.0113 | 82.4032 | 109.0908 | 109.0748 | 81.8026 | -0.0012 | -0.0292 | 0.0021 | 0.0289 | -0.0016 | 0.0016 | -0.0285 | 0.0067 | -0.0267 | -314.3864 | 17.8381 | -314.3679 | 17.3699 | -313.2078 | 18.7661 | -313.4294 | 16.6369 | -254.1121 | 15.9101 | -254.0044 | 18.0763 | 3943.8846 | 3736.0969 | 987.8859 | 109.0828 | -669.4773
2017-12-19 12:25 | 1768.1061 |  |  | -263.6293 | -170.0931 | -176.7177 | -209.7841 | -144.1567 | -154.5254 | -213.847 | -167.0137 |  |  | -145.4016 | -132.9698 | -216.329 | -239.1155 | -98.3532 | -92.6371 | -199.9535 | -189.7156 | 78.9384 | 116.8598 | 127.4871 | 36.0125 | 88.5403 | 118.9053 | 367.0342 | 99.1807 | 23.3419 | 150.1682 | 109.7296 | 93.5882 | 96.2971 | 67.746 | 132.9338 | 75.1582 | 99.3032 | 27.1117 | 46.7023 | 99.3309 | 123.7467 | 450.5484 | 48.4975 | 28.9872 | 53.8759 | 86.8983 | 965.8466 |  |  |  |  | 99.2763 | 40.6937 | 107.0062 | 429.0043 |  |  | 53.6945 | 63.9187 | 98.0096 | 118.6492 | 37.8597 | 22.9467 | 26.3936 | 41.7404 | 75.9423 |  |  |  | 511.5103 | 25.0249 | 99.5809 | [5 empty] | 33.1706 | 59.0019 | 103.383 | 417.1457 | 42.2175 | 99.4095 | 99.5452 | 99.5 | 26.2008 | 40.1542 | 23.8324 | 23.9727 | 26.3794 | 35.0978 | 56.0905 |  | 92.9683 | 118.785 | 510.4682 | 27.0102 | 37.8299 | 84.3508 | 127.4293 | 516.7357 | [7 empty] | 27.9361 | 65.0804 | 104.8612 | 130.6273 | 554.835 | 949.9069 | 1002.0877 | 666.4025 | 886.383 | 684.2115 | 914.8143 | 778.3022 | 863.9818 | 936.3117 | 920.4703 | 847.153 | 830.7394 | 879.4784 | 841.9738 | 856.0244 | 889.7826 | 941.1848 | 899.3419 |  |  | 33.5118 | 64.9705 | 189.1381 | 691.4565 | 51.8284 | 25.8814 | [7 empty] | 75.3483 | 34.6318 | 64.7527 | 94.4694 | 132.0583 | 602.4107 | 98.824 | 78.8824 | 96.7406 | 99.2126 | [5 empty] | 75.2695 | 43.879 | 123.8171 | 505.7108 |  |  | 98.3813 | 35.5399 | 93.9406 | 110.9674 | 87.8375 | 23.1618 | 27.5104 | 46.0523 | 84.1657 |  |  |  | 477.2944 | 24.5451 | 70.9226 | [5 empty] | 47.3551 | 104.2832 | 132.5544 | 509.6247 | 23.0676 | 23.172 | 26.2976 | 35.984 | 81.8899 | 46.5398 | 28.319 | 48.4101 | 97.5804 | 94.6124 | 97.2978 |  | 70.1583 | 105.8589 | 558.8757 | 35.2287 | 91.6936 | 103.1383 | 154.1026 | 527.481 | [7 empty] | 26.308 | 74.083 | 97.8214 | 121.849 |  | 1016.2416 | 1020.0969 | 1002.236 | 688.3775 | 921.2544 | 822.044 | 942.682 | 19.4339 | 23.8546 | 17.5971 | 19.5829 | 23.0915 | 47.9634 | 88.2554 | 988.5433 | 936.1155 | 988.2303 | 26.6327 | 51.0293 | 82.5638 | 109.2852 | 109.2174 | 81.9455 | -0.0014 | -0.0296 | 0.0019 | 0.0292 | -0.0025 | 0.002 | -0.0065 | 0.0049 | -0.0303 | -314.1894 | 17.8483 | -314.4233 | 17.4623 | -313.3001 | 18.7785 | -313.2509 | 16.5219 | -253.8536 | 15.9203 | -253.9613 | 18.1502 | 3943.4888 | 3833.2821 | 987.9323 | 109.2513 | -670.0232
2017-12-19 12:25 | 1769.1061 |  |  | -263.8091 | -170.1842 | -176.9574 | -210.0543 | -144.2708 | -154.5601 | -213.8815 | -166.9422 |  |  | -145.654 | -132.9122 | -216.4817 | -239.357 | -98.4169 | -92.7816 | -200.0958 | -189.8467 | 77.3966 | 116.7818 | 127.4542 | 36.0376 | 88.5539 | 118.9332 | 367.2539 | 99.1331 | 23.3515 | 150.2279 | 109.7942 | 93.8619 | 96.3662 | 67.9062 | 133.0222 | 75.2554 | 99.2677 | 27.1074 | 46.7438 | 99.3251 | 123.7977 | 450.8537 | 48.538 | 29.0027 | 53.904 | 86.9216 | 980.1666 |  |  |  |  | 99.2409 | 40.7143 | 107.0722 | 429.1057 |  |  | 53.7724 | 63.9707 | 98.0147 | 118.713 | 37.915 | 22.9598 | 26.3474 | 41.7426 | 75.9364 |  |  |  | 511.8201 | 25.0417 | 99.5756 | [5 empty] | 33.1563 | 59.0467 | 103.4336 | 417.3991 | 42.252 | 99.3707 | 99.5431 | 99.4888 | 26.213 | 40.1756 | 23.8258 | 23.9669 | 26.3851 | 35.1197 | 56.1285 |  | 92.9859 | 118.8419 | 510.7955 | 27.0194 | 37.8852 | 84.4239 | 127.4759 | 517.0454 | [7 empty] | 27.9629 | 65.1349 | 104.896 | 130.728 | 555.0961 | 949.8066 | 1002.1074 | 666.8739 | 886.6604 | 684.8263 | 915.1545 | 753.2054 | 866.0963 | 936.4086 | 920.4837 | 846.7346 | 834.1818 | 883.9648 | 844.6659 | 857.9975 | 881.4345 | 941.2127 | 899.3731 |  |  | 33.5476 | 65.0251 | 189.3262 | 691.6804 | 51.885 | 25.8992 | [7 empty] | 75.3941 | 34.6544 | 64.8043 | 94.4974 | 132.1363 | 602.6764 | 98.8289 | 78.8944 | 96.7518 | 99.212 | [5 empty] | 75.6907 | 43.9131 | 123.8805 | 506.0196 |  |  | 98.3914 | 35.5671 | 94.0516 | 111.0233 | 87.831 | 23.1749 | 27.5041 | 46.0661 | 84.2019 |  |  |  | 477.6696 | 24.495 | 70.9448 | [5 empty] | 47.3798 | 104.2838 | 132.6429 | 509.8871 | 23.1133 | 23.1824 | 26.2877 | 36.004 | 82.0043 | 46.5437 | 28.3244 | 48.4571 | 97.4038 | 94.5556 | 97.2633 |  | 70.2437 | 105.8827 | 559.0899 | 35.2438 | 91.7557 | 103.1366 | 154.1595 | 527.7771 | [7 empty] | 26.3242 | 74.1773 | 97.8458 | 122.0221 |  | 1016.1019 | 1019.8671 | 1002.1515 | 688.6035 | 921.6924 | 822.1315 | 942.6825 | 19.433 | 23.8759 | 17.6035 | 19.5759 | 23.0961 | 48.0536 | 88.2968 | 989.2539 | 936.322 | 988.0796 | 26.6471 | 51.0237 | 82.6427 | 109.4388 | 109.3596 | 82.0418 | -0.001 | -0.0298 | 0.0014 | 0.0292 | -0.0023 | 0.0015 | -0.0195 | 0.0022 | -0.0399 | -314.3494 | 17.9407 | -314.3741 | 17.4007 | -313.1032 | 18.6881 | -313.1524 | 16.5938 | -253.9059 | 15.9922 | -253.8259 | 18.1071 | 3942.3261 | 3824.7627 | 987.9612 | 109.3992 | -670.4497
2017-12-19 12:25 | 1770.1062 |  |  | -264.0322 | -170.3313 | -177.1362 | -210.1308 | -144.388 | -154.7388 | -214.0137 | -167.1114 |  |  | -145.6647 | -132.8411 | -216.6644 | -239.652 | -98.4943 | -92.819 | -200.0991 | -189.7601 | 79.5191 | 117.0621 | 127.6741 | 36.0577 | 88.5847 | 118.9607 | 367.4763 | 99.1171 | 23.3326 | 150.4906 | 110.0684 | 94.3063 | 96.5642 | 68.1165 | 133.1152 | 75.4401 | 99.2098 | 27.096 | 46.7773 | 99.3229 | 123.8568 | 451.1503 | 48.5415 | 29.019 | 53.944 | 86.9211 | 990.7788 |  |  |  |  | 99.2214 | 40.782 | 107.1272 | 429.1903 |  |  | 53.789 | 64.023 | 98.0162 | 118.7718 | 37.926 | 22.93 | 26.3271 | 41.7556 | 75.9235 |  |  |  | 512.1218 | 25.1274 | 99.5723 | [5 empty] | 33.1229 | 59.0804 | 103.4574 | 417.6591 | 42.3125 | 99.3635 | 99.5376 | 99.4916 | 26.3774 | 40.2056 | 23.8244 | 23.9665 | 26.3961 | 35.1369 | 56.1779 |  | 93.0045 | 118.9097 | 511.1275 | 27.031 | 37.8944 | 84.4887 | 127.5243 | 517.3629 | [7 empty] | 27.978 | 65.2488 | 104.8852 | 130.8187 | 555.3645 | 949.7081 | 1002.1372 | 667.3122 | 886.8627 | 685.2651 | 915.3351 | 745.401 | 871.1839 | 936.5815 | 920.5529 | 842.8004 | 835.3481 | 882.9614 | 847.8898 | 861.6294 | 877.2844 | 941.3984 | 899.4692 |  |  | 33.5645 | 65.0968 | 189.5177 | 691.8934 | 51.9502 | 25.8957 | [7 empty] | 75.4229 | 34.6515 | 64.8439 | 94.5166 | 132.2082 | 602.9347 | 98.831 | 78.9353 | 96.7606 | 99.2079 | [5 empty] | 75.812 | 43.9527 | 123.9436 | 506.3326 |  |  | 98.4034 | 35.5927 | 94.1334 | 111.0862 | 87.8479 | 23.1922 | 27.5169 | 46.0708 | 84.2381 |  |  |  | 478.0563 | 24.5305 | 71.0201 | [5 empty] | 47.4402 | 104.2857 | 132.7009 | 510.1742 | 23.1592 | 23.1982 | 26.2693 | 36.0352 | 81.9505 | 46.6407 | 28.3278 | 48.4798 | 97.1835 | 94.5805 | 97.2463 |  | 70.224 | 105.8607 | 559.3323 | 35.2613 | 91.7933 | 103.1413 | 154.225 | 528.0871 | [7 empty] | 26.3798 | 74.2819 | 97.8463 | 122.1654 |  | 1016.0111 | 1019.6574 | 1002.0671 | 688.8002 | 922.0079 | 822.1985 | 942.6052 | 19.4386 | 23.903 | 17.6088 | 19.5506 | 23.0937 | 48.1008 | 88.3353 | 989.9177 | 936.5465 | 987.9458 | 26.6552 | 51.0699 | 82.7883 | 109.5902 | 109.5922 | 82.1235 | -0.001 | -0.0299 | 0.0015 | 0.029 | -0.002 | 0.0018 | -0.0107 | 0.0009 | -0.0339 | -314.1894 | 17.7929 | -314.0725 | 17.3515 | -312.9924 | 18.8031 | -313.2386 | 16.6308 | -253.6875 | 15.8772 | -253.4936 | 18.0639 | 3944.7879 | 3800.2803 | 987.9989 | 109.5912 | -670.8502
2017-12-19 12:25 | 1771.1063 |  |  | -264.0973 | -170.4149 | -177.1819 | -210.2686 | -144.4764 | -154.9103 | -214.0948 | -167.0869 |  |  | -145.7418 | -132.9755 | -216.9491 | -239.9193 | -98.4426 | -92.9052 | -200.2607 | -189.7027 | 81.3697 | 117.5001 | 128.0837 | 36.0811 | 88.6446 | 118.9879 | 367.7057 | 99.1196 | 23.333 | 151.0461 | 110.6981 | 95.2179 | 96.9925 | 68.4799 | 133.2096 | 75.9119 | 99.2087 | 27.101 | 46.8062 | 99.3103 | 123.9211 | 451.4468 | 48.5728 | 29.0347 | 53.9999 | 86.9461 | 980.9936 |  |  |  |  | 99.2125 | 40.7927 | 107.1838 | 429.2789 |  |  | 53.8208 | 64.0737 | 98.0188 | 118.8363 | 37.9342 | 22.8924 | 26.3867 | 41.7965 | 75.9162 |  |  |  | 512.4277 | 25.1387 | 99.5919 | [5 empty] | 33.1687 | 59.1193 | 103.4803 | 417.9368 | 42.3975 | 99.4027 | 99.5082 | 99.5096 | 26.3795 | 40.2373 | 23.8333 | 23.9728 | 26.4076 | 35.155 | 56.2232 |  | 93.0134 | 118.9873 | 511.4291 | 27.0423 | 37.9102 | 84.5461 | 127.5882 | 517.676 | [7 empty] | 28.0003 | 65.4326 | 104.8758 | 130.9151 | 555.6329 | 949.6278 | 1002.1707 | 667.75 | 887.0508 | 685.5662 | 915.4043 | 753.6546 | 875.4915 | 936.8555 | 920.703 | 836.3579 | 836.1598 | 884.2827 | 854.101 | 857.9785 | 863.9116 | 941.715 | 899.6068 |  |  | 33.5872 | 65.1622 | 189.6745 | 692.1121 | 51.9767 | 25.8987 | [7 empty] | 75.365 | 34.6571 | 64.8688 | 94.5456 | 132.2861 | 603.2 | 98.8229 | 78.9851 | 96.771 | 99.2096 | [5 empty] | 75.7994 | 44.0008 | 124.0087 | 506.6486 |  |  | 98.4135 | 35.624 | 94.1402 | 111.1459 | 87.8575 | 23.1822 | 27.5303 | 46.1058 | 84.2939 |  |  |  | 478.4353 | 24.5291 | 71.1383 | [5 empty] | 47.4872 | 104.2814 | 132.7026 | 510.4588 | 23.0537 | 23.1577 | 26.3047 | 36.0867 | 81.9606 | 46.691 | 28.3339 | 48.4648 | 97.0652 | 94.5914 | 97.2754 |  | 70.1987 | 105.8114 | 559.5906 | 35.2786 | 91.818 | 103.1466 | 154.2929 | 528.3874 | [7 empty] | 26.4025 | 74.4003 | 97.8499 | 122.2883 |  | 1015.9661 | 1019.4571 | 1001.9666 | 688.9903 | 922.2338 | 822.2674 | 942.4957 | 19.4414 | 23.9291 | 17.6055 | 19.5315 | 23.0869 | 48.0756 | 88.3659 | 990.6407 | 936.8399 | 987.8035 | 26.6655 | 51.1342 | 82.8441 | 109.6859 | 109.6302 | 82.2024 | -0.0014 | -0.0292 | 0.0019 | 0.0292 | -0.0021 | 0.0014 | -0.0321 | 0.0029 | -0.0311 | -313.971 | 17.8196 | -314.2417 | 17.5198 | -313.1463 | 18.7949 | -313.0417 | 16.5096 | -253.389 | 15.9039 | -253.5305 | 18.1892 | 3943.7348 | 3800.7367 | 988.059 | 109.6581 | -671.2426
2017-12-19 12:25 | 1772.1063 |  |  | -264.2053 | -170.5127 | -177.0105 | -210.4419 | -144.4699 | -155.0178 | -214.1122 | -167.1102 |  |  | -145.9599 | -133.0275 | -217.1464 | -240.0595 | -98.4491 | -92.9711 | -200.3932 | -189.805 | 78.6266 | 117.6737 | 128.1375 | 36.1112 | 88.7017 | 119.0142 | 367.9239 | 99.1142 | 23.3446 | 150.997 | 110.5619 | 95.1402 | 96.8635 | 68.3597 | 133.2917 | 75.8748 | 99.2165 | 27.1196 | 46.8432 | 99.3028 | 123.9682 | 451.7408 | 48.6542 | 29.0468 | 54.0421 | 86.9814 | 964.6599 |  |  |  |  | 99.191 | 40.7785 | 107.232 | 429.3562 |  |  | 53.9013 | 64.1267 | 98.0193 | 118.8967 | 37.9576 | 22.898 | 26.3984 | 41.8119 | 75.8963 |  |  |  | 512.7413 | 25.1377 | 99.6097 | [5 empty] | 33.1919 | 59.1678 | 103.5408 | 418.2103 | 42.4587 | 99.3961 | 99.5187 | 99.4828 | 26.2852 | 40.2415 | 23.8433 | 23.9756 | 26.4174 | 35.1827 | 56.2788 |  | 93.027 | 119.0972 | 511.7607 | 27.0247 | 37.9801 | 84.6124 | 127.6546 | 517.9644 | [7 empty] | 28.0335 | 65.6147 | 104.8917 | 131.004 | 555.8955 | 949.5815 | 1002.2283 | 668.2014 | 887.2691 | 685.6796 | 915.3222 | 770.4478 | 877.9766 | 937.2512 | 920.9337 | 840.2004 | 827.4989 | 887.8941 | 858.3514 | 847.7917 | 869.5461 | 942.1477 | 899.819 |  |  | 33.6105 | 65.2237 | 189.8505 | 692.3424 | 51.9852 | 25.9252 | [7 empty] | 75.3543 | 34.6942 | 64.9162 | 94.5827 | 132.3721 | 603.4765 | 98.7831 | 79.0275 | 96.7873 | 99.2189 | [5 empty] | 75.8427 | 44.0294 | 124.0759 | 506.964 |  |  | 98.4196 | 35.6569 | 94.1613 | 111.2159 | 87.8508 | 23.1996 | 27.5509 | 46.1381 | 84.3447 |  |  |  | 478.811 | 24.4773 | 71.1526 | [5 empty] | 47.532 | 104.2968 | 132.7371 | 510.7151 | 22.9732 | 23.147 | 26.3045 | 36.1234 | 82.0001 | 46.6992 | 28.3489 | 48.5119 | 97.253 | 94.5464 | 97.2255 |  | 70.2494 | 105.8174 | 559.8168 | 35.2839 | 91.8556 | 103.1556 | 154.3527 | 528.6782 | [7 empty] | 26.3758 | 74.497 | 97.8656 | 122.4113 |  | 1015.9704 | 1019.2931 | 1001.8527 | 689.1719 | 922.4199 | 822.3682 | 942.4153 | 19.4425 | 23.9486 | 17.6022 | 19.5407 | 23.0932 | 48.0833 | 88.4018 | 991.1647 | 937.0707 | 987.7097 | 26.672 | 51.1378 | 82.9508 | 109.8587 | 109.7973 | 82.3608 | -0.0008 | -0.0296 | 0.0015 | 0.0293 | -0.0024 | 0.0013 | -0.0318 | 0.0025 | -0.0392 | -314.1187 | 17.9243 | -314.2264 | 17.4028 | -312.8632 | 18.6799 | -312.9063 | 16.5774 | -253.4321 | 16.0127 | -253.389 | 18.1009 | 3940.6079 | 3859.4311 | 988.1089 | 109.828 | -671.5039
2017-12-19 12:25 | 1773.1064 |  |  | -264.3854 | -170.6179 | -176.9243 | -210.6075 | -144.5495 | -155.1255 | -214.1552 | -167.0298 |  |  | -146.0045 | -133.0814 | -217.4266 | -240.3389 | -98.5425 | -93.0038 | -200.4202 | -189.7687 | 77.9423 | 117.4345 | 127.9165 | 36.1522 | 88.7558 | 119.0427 | 368.1356 | 99.1318 | 23.3515 | 150.555 | 109.9293 | 94.3112 | 96.4216 | 68.0356 | 133.3719 | 75.6118 | 99.2811 | 27.1435 | 46.8701 | 99.2818 | 124.0203 | 452.0372 | 48.6998 | 29.0596 | 54.0807 | 87.0151 | 939.7743 |  |  |  |  | 99.1779 | 40.8339 | 107.2798 | 429.4418 |  |  | 53.9833 | 64.1882 | 98.0229 | 118.9606 | 37.9745 | 22.9499 | 26.3925 | 41.804 | 75.8827 |  |  |  | 513.0399 | 25.2041 | 99.6028 | [5 empty] | 33.2084 | 59.2136 | 103.5902 | 418.4912 | 42.4335 | 99.3739 | 99.5602 | 99.4818 | 26.2698 | 40.2693 | 23.8365 | 23.975 | 26.4238 | 35.2022 | 56.3285 |  | 93.0495 | 119.1896 | 512.081 | 27.0501 | 38.0293 | 84.6856 | 127.7319 | 518.275 | [7 empty] | 28.0242 | 65.7655 | 104.8837 | 131.0961 | 556.1668 | 949.5823 | 1002.2912 | 668.6547 | 887.4756 | 685.5921 | 915.0819 | 795.279 | 878.2167 | 937.7567 | 921.2452 | 844.5445 | 814.0673 | 882.2706 | 859.2179 | 830.9044 | 879.7485 | 942.6547 | 900.0886 |  |  | 33.6143 | 65.2777 | 190.0542 | 692.572 | 51.9749 | 25.9372 | [7 empty] | 75.4222 | 34.7129 | 64.9399 | 94.6048 | 132.4436 | 603.7488 | 98.7059 | 79.0404 | 96.793 | 99.2133 | [5 empty] | 76.0475 | 44.0596 | 124.1475 | 507.2682 |  |  | 98.4201 | 35.6908 | 94.2605 | 111.2872 | 87.8173 | 23.1959 | 27.5734 | 46.1765 | 84.3775 |  |  |  | 479.2026 | 24.4658 | 71.1781 | [5 empty] | 47.5607 | 104.3059 | 132.8049 | 510.974 | 23.0219 | 23.1795 | 26.3041 | 36.1381 | 82.0551 | 46.7291 | 28.3673 | 48.5224 | 97.8567 | 94.5836 | 97.2029 |  | 70.3428 | 105.8877 | 559.9934 | 35.2984 | 91.899 | 103.1685 | 154.4358 | 528.9706 | [7 empty] | 26.3804 | 74.5829 | 97.9 | 122.5406 |  | 1016.0048 | 1019.2127 | 1001.7933 | 689.3379 | 922.5673 | 822.5283 | 942.3904 | 19.4446 | 23.9623 | 17.601 | 19.5344 | 23.1056 | 48.1408 | 88.4358 | 991.6453 | 937.2701 | 987.6185 | 26.6995 | 51.171 | 83.1126 | 109.9952 | 109.9977 | 82.4588 | -0.0007 | -0.03 | 0.0019 | 0.0288 | -0.0024 | 0.0012 | 0.0003 | 0.002 | -0.0296 | -313.9956 | 17.7642 | -313.8694 | 17.3474 | -312.7616 | 18.8318 | -313.0694 | 16.639 | -253.2198 | 15.8588 | -253.0013 | 18.0414 | 3944.9851 | 3846.54 | 988.1773 | 109.9964 | -671.8006
2017-12-19 12:25 | 1774.1064 |  |  | -264.6059 | -170.6165 | -176.9165 | -210.7436 | -144.5578 | -155.2985 | -214.1781 | -167.1434 |  |  | -146.0241 | -133.1238 | -217.5836 | -240.6756 | -98.5672 | -93.093 | -200.49 | -189.7909 | 78.7074 | 117.4033 | 127.9853 | 36.1821 | 88.8033 | 119.0652 | 368.352 | 99.144 | 23.3617 | 151.0631 | 110.5989 | 95.4861 | 97.0532 | 68.6498 | 133.4603 | 76.2518 | 99.2777 | 27.1748 | 46.8838 | 99.2703 | 124.0857 | 452.3391 | 48.6773 | 29.08 | 54.131 | 87.0286 | 851.4467 |  |  |  |  | 99.176 | 40.8603 | 107.3228 | 429.5683 |  |  | 53.9938 | 64.2476 | 98.0371 | 119.0302 | 38.0341 | 22.9657 | 26.4211 | 41.8288 | 75.8937 |  |  |  | 513.3511 | 25.2002 | 99.5916 | [5 empty] | 33.2438 | 59.2529 | 103.6049 | 418.725 | 42.3756 | 99.4038 | 99.5589 | 99.4918 | 26.3845 | 40.3067 | 23.8355 | 23.9845 | 26.4352 | 35.2214 | 56.3647 |  | 93.0707 | 119.2388 | 512.3553 | 27.0461 | 38.0317 | 84.7465 | 127.7975 | 518.6062 | [7 empty] | 28.0332 | 65.8575 | 104.885 | 131.1872 | 556.428 | 949.6284 | 1002.3403 | 669.0913 | 887.5927 | 685.4254 | 914.7906 | 835.0886 | 875.7026 | 938.2709 | 921.5743 | 843.5722 | 811.9862 | 865.5153 | 858.8465 | 796.8389 | 880.7048 | 943.0733 | 900.325 |  |  | 33.6388 | 65.347 | 190.2717 | 692.8091 | 52.0456 | 25.9352 | [7 empty] | 75.4755 | 34.7334 | 64.9687 | 94.643 | 132.5105 | 604.0299 | 98.6461 | 79.0529 | 96.79 | 99.2052 | [5 empty] | 76.347 | 44.0961 | 124.2223 | 507.5796 |  |  | 98.3969 | 35.7168 | 94.3495 | 111.3676 | 87.7921 | 23.1769 | 27.578 | 46.2124 | 84.4204 |  |  |  | 479.5989 | 24.4626 | 71.2319 | [5 empty] | 47.6004 | 104.3152 | 132.8708 | 511.2532 | 23.084 | 23.2024 | 26.3668 | 36.139 | 82.1083 | 46.7908 | 28.3831 | 48.4825 | 98.2587 | 94.6631 | 97.2705 |  | 70.4364 | 105.9076 | 560.2051 | 35.3131 | 91.9791 | 103.1707 | 154.4581 | 529.2629 | [7 empty] | 26.4122 | 74.668 | 97.9247 | 122.6604 |  | 1016.0385 | 1019.2139 | 1001.7993 | 689.5107 | 922.6891 | 822.7827 | 942.4664 | 19.4454 | 23.9808 | 17.609 | 19.5149 | 23.1137 | 48.1963 | 88.4683 | 992.1229 | 937.516 | 987.5303 | 26.7057 | 51.2539 | 83.178 | 110.1906 | 110.1353 | 82.6167 | -0.0012 | -0.0297 | 0.0018 | 0.0289 | -0.0025 | 0.0013 | -0.037 | 0.0026 | -0.0175 | -313.734 | 17.7744 | -314.0448 | 17.5363 | -312.9617 | 18.8195 | -312.8017 | 16.4809 | -252.9028 | 15.8711 | -253.0382 | 18.2097 | 3942.1948 | 3705.7136 | 988.2737 | 110.1629 | -672.1312
2017-12-19 12:25 | 1775.1065 |  |  | -264.8249 | -170.7215 | -177.0583 | -210.9543 | -144.7877 | -155.3648 | -214.2716 | -167.1241 |  |  | -146.0933 | -133.134 | -217.7691 | -240.752 | -98.5092 | -93.1102 | -200.6029 | -189.8333 | 77.1881 | 118.208 | 128.4826 | 36.2088 | 88.8401 | 119.0969 | 368.571 | 99.1413 | 23.3487 | 151.8744 | 111.4941 | 96.9708 | 97.7936 | 69.2854 | 133.557 | 76.9667 | 99.2578 | 27.1854 | 46.8974 | 99.2774 | 124.1403 | 452.6349 | 48.6849 | 29.0995 | 54.1818 | 87.0251 | 860.9854 |  |  |  |  | 99.1894 | 40.8386 | 107.3679 | 429.729 |  |  | 54.0179 | 64.3025 | 98.0496 | 119.0963 | 38.0386 | 22.9509 | 26.4057 | 41.8639 | 75.8795 |  |  |  | 513.6721 | 25.1564 | 99.5985 | [5 empty] | 33.236 | 59.3016 | 103.6276 | 418.9657 | 42.4321 | 99.4006 | 99.5934 | 99.484 | 26.429 | 40.3417 | 23.8466 | 23.9838 | 26.4431 | 35.2433 | 56.4089 |  | 93.0876 | 119.3148 | 512.6747 | 27.0545 | 38.0759 | 84.8087 | 127.8596 | 518.9118 | [7 empty] | 28.0867 | 65.8703 | 104.9139 | 131.2802 | 556.7032 | 949.7262 | 1002.4098 | 669.5046 | 887.6096 | 685.2741 | 914.5282 | 848.6916 | 876.2041 | 938.7084 | 921.8611 | 844.851 | 820.4642 | 856.8683 | 857.6931 | 796.4931 | 871.8708 | 943.3849 | 900.524 |  |  | 33.6623 | 65.4026 | 190.4842 | 693.0407 | 52.0852 | 25.9466 | [7 empty] | 75.4627 | 34.8021 | 65.0098 | 94.6846 | 132.5996 | 604.3193 | 98.6685 | 79.1164 | 96.7981 | 99.2101 | [5 empty] | 76.6273 | 44.1294 | 124.2925 | 507.8965 |  |  | 98.376 | 35.739 | 94.3999 | 111.4555 | 87.7933 | 23.2059 | 27.5806 | 46.2096 | 84.4473 |  |  |  | 479.9702 | 24.5268 | 71.3362 | [5 empty] | 47.6399 | 104.3162 | 132.9509 | 511.517 | 23.1522 | 23.1982 | 26.4128 | 36.1625 | 82.015 | 46.8771 | 28.3943 | 48.5701 | 98.2383 | 94.7163 | 97.3522 |  | 70.4917 | 105.9097 | 560.4426 | 35.3312 | 92.0151 | 103.17 | 154.4987 | 529.5517 | [7 empty] | 26.4294 | 74.7442 | 97.9348 | 122.7773 |  | 1016.0594 | 1019.3327 | 1001.8387 | 689.6903 | 922.7584 | 823.1295 | 942.6722 | 19.4507 | 24.0095 | 17.6135 | 19.4945 | 23.1139 | 48.209 | 88.5107 | 992.4416 | 937.6806 | 987.4666 | 26.7087 | 51.3042 | 83.3085 | 110.291 | 110.2591 | 82.6602 | -0.0013 | -0.0295 | 0.0016 | 0.0295 | -0.0023 | 0.0022 | -0.0165 | 0.0027 | -0.0394 | -313.9556 | 17.9264 | -314.0048 | 17.4315 | -312.6355 | 18.6758 | -312.6724 | 16.5712 | -252.9859 | 16.0189 | -252.9428 | 18.0988 | 3943.499 | 3805.7897 | 988.3695 | 110.275 | -672.4695
2017-12-19 12:25 | 1776.1066 |  |  | -264.9858 | -170.8416 | -177.2712 | -211.5309 | -144.9265 | -155.5771 | -214.4584 | -167.2142 |  |  | -146.271 | -133.1746 | -217.9246 | -241.1424 | -98.5704 | -93.2968 | -200.7611 | -190.0285 | 76.9067 | 119.088 | 128.9406 | 36.239 | 88.8906 | 119.1311 | 368.784 | 99.1279 | 23.3369 | 152.2284 | 111.6604 | 97.3422 | 97.9537 | 69.3604 | 133.6552 | 77.2216 | 99.2751 | 27.1875 | 46.912 | 99.2764 | 124.1841 | 452.9374 | 48.7051 | 29.1103 | 54.2239 | 87.042 | 966.8134 |  |  |  |  | 99.1956 | 40.886 | 107.4061 | 429.8857 |  |  | 54.0558 | 64.3583 | 98.0552 | 119.1601 | 38.0345 | 22.9585 | 26.3924 | 41.8854 | 75.8771 |  |  |  | 513.9764 | 25.1682 | 99.6061 | [5 empty] | 33.2556 | 59.3359 | 103.6439 | 419.161 | 42.5574 | 99.4055 | 99.5837 | 99.4911 | 26.392 | 40.3702 | 23.8369 | 23.991 | 26.458 | 35.2632 | 56.4504 |  | 93.1018 | 119.394 | 513.0105 | 27.0922 | 38.1512 | 84.8777 | 127.9449 | 519.2042 | [7 empty] | 28.0857 | 65.9245 | 104.9127 | 131.3687 | 556.9864 | 949.8609 | 1002.5258 | 669.8825 | 887.5007 | 685.2266 | 914.3343 | 851.3134 | 877.2037 | 939.0664 | 922.0984 | 844.2584 | 832.463 | 853.5371 | 855.4188 | 817.0188 | 866.1012 | 943.626 | 900.678 |  |  | 33.6844 | 65.4526 | 190.6925 | 693.2454 | 52.1163 | 25.9582 | [7 empty] | 75.4506 | 34.8058 | 65.0272 | 94.7111 | 132.6831 | 604.6101 | 98.7002 | 79.1778 | 96.8061 | 99.208 | [5 empty] | 76.7917 | 44.1894 | 124.3576 | 508.1982 |  |  | 98.3622 | 35.7674 | 94.4021 | 111.5259 | 87.7663 | 23.21 | 27.5744 | 46.2142 | 84.4734 |  |  |  | 480.3348 | 24.5917 | 71.3857 | [5 empty] | 47.6869 | 104.3101 | 132.9818 | 511.7879 | 23.0759 | 23.1718 | 26.3813 | 36.2106 | 82.0466 | 46.8956 | 28.4114 | 48.6181 | 98.2551 | 94.7489 | 97.3428 |  | 70.5494 | 105.9077 | 560.6852 | 35.3456 | 91.9928 | 103.1757 | 154.6042 | 529.8344 | [7 empty] | 26.4276 | 74.8278 | 97.9483 | 122.8916 |  | 1016.0651 | 1019.3949 | 1001.9358 | 689.8587 | 922.7294 | 823.576 | 943.0397 | 19.4523 | 24.0349 | 17.6122 | 19.4399 | 23.1163 | 48.197 | 88.5456 | 992.6848 | 937.844 | 987.4081 | 26.723 | 51.3195 | 83.4724 | 110.4921 | 110.4488 | 82.795 | -0.0013 | -0.0302 | 0.0019 | 0.0301 | -0.0019 | 0.0018 | -0.0145 | 0.0027 | -0.0166 | -313.7956 | 17.7354 | -313.6417 | 17.3556 | -312.5401 | 18.8442 | -312.8786 | 16.6328 | -252.7705 | 15.8362 | -252.5336 | 18.027 | 3943.3029 | 3826.3071 | 988.4649 | 110.4704 | -673.2287
2017-12-19 12:25 | 1777.1066 |  |  | -265.1632 | -170.9927 | -177.431 | -211.7325 | -144.9707 | -155.6633 | -214.4928 | -167.3436 |  |  | -146.3227 | -133.3111 | -218.1023 | -241.3084 | -98.6957 | -93.3114 | -200.8879 | -190.021 | 78.281 | 119.5398 | 129.1489 | 36.2642 | 88.958 | 119.1521 | 369.0022 | 99.1089 | 23.3412 | 152.4374 | 111.9001 | 97.7636 | 98.0987 | 69.5266 | 133.7457 | 77.3973 | 99.2932 | 27.1956 | 46.95 | 99.2599 | 124.2561 | 453.244 | 48.7652 | 29.132 | 54.2647 | 87.063 | 750.4084 |  |  |  |  | 99.2062 | 40.9349 | 107.4508 | 430.0468 |  |  | 54.1313 | 64.4098 | 98.0568 | 119.2222 | 38.0988 | 22.9351 | 26.4294 | 41.9237 | 75.8825 |  |  |  | 514.2805 | 25.15 | 99.607 | [5 empty] | 33.3064 | 59.3752 | 103.6917 | 419.3352 | 42.5431 | 99.443 | 99.5784 | 99.5065 | 26.3611 | 40.3951 | 23.8277 | 24.0018 | 26.4607 | 35.2864 | 56.4866 |  | 93.0997 | 119.4502 | 513.3046 | 27.0548 | 38.1443 | 84.9172 | 128.0057 | 519.5058 | [7 empty] | 28.1011 | 66.0808 | 104.9071 | 131.4601 | 557.2594 | 950.0191 | 1002.6501 | 670.2171 | 887.2793 | 685.3071 | 914.2804 | 853.8729 | 877.418 | 939.3399 | 922.2937 | 840.4206 | 844.4753 | 846.7813 | 855.6132 | 826.1749 | 872.3089 | 943.7959 | 900.802 |  |  | 33.7095 | 65.5393 | 190.8874 | 693.4395 | 52.1232 | 25.9508 | [7 empty] | 75.4055 | 34.8075 | 65.0478 | 94.7538 | 132.76 | 604.9071 | 98.6832 | 79.2327 | 96.8162 | 99.2033 | [5 empty] | 76.8608 | 44.2648 | 124.4231 | 508.5058 |  |  | 98.342 | 35.7909 | 94.3597 | 111.5989 | 87.7515 | 23.1951 | 27.5638 | 46.2256 | 84.5104 |  |  |  | 480.7093 | 24.5386 | 71.378 | [5 empty] | 47.7446 | 104.3174 | 133.0658 | 512.0653 | 23.0019 | 23.1867 | 26.417 | 36.2365 | 82.1714 | 46.9071 | 28.4221 | 48.588 | 98.3631 | 94.7563 | 97.2618 |  | 70.6262 | 105.9222 | 560.8939 | 35.3553 | 92.02 | 103.1867 | 154.69 | 530.1088 | [7 empty] | 26.4219 | 74.9134 | 97.9559 | 123.0009 |  | 1016.0531 | 1019.4258 | 1002.1018 | 690.0072 | 922.6276 | 824.1222 | 943.5536 | 19.4582 | 24.0535 | 17.6135 | 19.4533 | 23.1226 | 48.1704 | 88.5712 | 992.8544 | 937.9722 | 987.3509 | 26.7395 | 51.349 | 83.5415 | 110.6228 | 110.5855 | 82.9045 | -0.0005 | -0.03 | 0.0017 | 0.0296 | -0.0022 | 0.0022 | -0.0166 | 0.002 | -0.0214 | -313.5125 | 17.7416 | -313.8417 | 17.5835 | -312.7678 | 18.838 | -312.6109 | 16.4542 | -252.4474 | 15.867 | -252.5766 | 18.222 | 3945.5897 | 3825.5152 | 988.5534 | 110.6042 | -673.6594
2017-12-19 12:25 | 1778.1067 |  |  | -265.2895 | -171.1552 | -177.4217 | -211.9055 | -145.1716 | -155.8169 | -214.6185 | -167.3625 |  |  | -146.3943 | -133.3039 | -218.2149 | -241.4482 | -98.62 | -93.3871 | -200.9348 | -190.0493 | 77.5802 | 119.7911 | 129.2823 | 36.2853 | 89.0191 | 119.1701 | 369.217 | 99.1492 | 23.3621 | 152.7047 | 112.4507 | 98.4329 | 98.4238 | 69.9301 | 133.8236 | 77.5303 | 99.2822 | 27.2058 | 47.0009 | 99.2369 | 124.3422 | 453.5411 | 48.8099 | 29.1387 | 54.3134 | 87.1132 | 691.5453 |  |  |  |  | 99.2126 | 40.9185 | 107.4889 | 430.206 |  |  | 54.1966 | 64.4634 | 98.0492 | 119.2804 | 38.1288 | 22.95 | 26.4704 | 41.9457 | 75.8673 |  |  |  | 514.5882 | 25.1411 | 99.5951 | [5 empty] | 33.2817 | 59.4317 | 103.7402 | 419.5631 | 42.5639 | 99.383 | 99.6031 | 99.4866 | 26.3831 | 40.441 | 23.8294 | 24.0001 | 26.4594 | 35.315 | 56.5368 |  | 93.1119 | 119.522 | 513.6202 | 27.0577 | 38.1433 | 84.9702 | 128.0583 | 519.8148 | [7 empty] | 28.1392 | 66.2843 | 104.9308 | 131.5573 | 557.5311 | 950.1933 | 1002.7893 | 670.5108 | 886.9642 | 685.4725 | 914.3917 | 831.6485 | 874.2824 | 939.5291 | 922.4431 | 839.0265 | 846.0937 | 845.2055 | 857.5355 | 838.8636 | 886.9665 | 943.9035 | 900.9121 |  |  | 33.731 | 65.6259 | 191.0717 | 693.6422 | 52.1477 | 25.9662 | [7 empty] | 75.3357 | 34.8321 | 65.093 | 94.7976 | 132.8369 | 605.2075 | 98.693 | 79.2996 | 96.8484 | 99.203 | [5 empty] | 76.9295 | 44.2872 | 124.4829 | 508.8137 |  |  | 98.3401 | 35.8283 | 94.3511 | 111.6649 | 87.7619 | 23.2032 | 27.5856 | 46.2677 | 84.5406 |  |  |  | 481.083 | 24.5847 | 71.4673 | [5 empty] | 47.7838 | 104.3131 | 133.1499 | 512.3278 | 23.051 | 23.2154 | 26.4011 | 36.2661 | 82.1432 | 47.005 | 28.4329 | 48.613 | 98.3709 | 94.7751 | 97.2577 |  | 70.6122 | 105.8754 | 561.1233 | 35.3777 | 92.0872 | 103.1994 | 154.7774 | 530.3872 | [7 empty] | 26.4385 | 74.9838 | 97.9555 | 123.0962 |  | 1016.0338 | 1019.5631 | 1002.3236 | 690.144 | 922.5064 | 824.7073 | 944.1334 | 19.4649 | 24.0662 | 17.611 | 19.497 | 23.1228 | 48.1195 | 88.6047 | 992.8999 | 938.0718 | 987.2953 | 26.7455 | 51.3979 | 83.6466 | 110.7609 | 110.7932 | 82.9863 | -0.0017 | -0.03 | 0.0022 | 0.0299 | -0.0019 | 0.0014 | -0.0202 | 0.0028 | -0.0423 | -313.7432 | 17.8997 | -313.8079 | 17.45 | -312.4139 | 18.6881 | -312.4539 | 16.5404 | -252.5397 | 16.0086 | -252.4566 | 18.1091 | 3942.5502 | 3893.4587 | 988.6463 | 110.7771 | -673.9785
2017-12-19 12:25 | 1779.1067 |  |  | -265.5082 | -171.256 | -177.3863 | -212.1648 | -145.3466 | -155.966 | -214.6634 | -167.281 |  |  | -146.5912 | -133.2602 | -218.2905 | -241.6572 | -98.6615 | -93.4893 | -200.9916 | -190.1431 | 78.5405 | 120.1552 | 129.4703 | 36.315 | 89.0726 | 119.2045 | 369.4346 | 99.1894 | 23.3587 | 152.7616 | 112.1962 | 97.8787 | 98.1437 | 69.5198 | 133.9089 | 77.1483 | 99.2527 | 27.2233 | 47.0213 | 99.2376 | 124.4194 | 453.8345 | 48.8078 | 29.1565 | 54.3581 | 87.1272 | 917.0921 |  |  |  |  | 99.2396 | 40.9104 | 107.53 | 430.3717 |  |  | 54.2235 | 64.5233 | 98.0549 | 119.3502 | 38.1358 | 23.0089 | 26.5381 | 41.9772 | 75.864 |  |  |  | 514.8971 | 25.1467 | 99.6045 | [5 empty] | 33.2853 | 59.4816 | 103.7638 | 419.7956 | 42.5633 | 99.4006 | 99.5872 | 99.505 | 26.4459 | 40.4598 | 23.8522 | 23.9949 | 26.4751 | 35.3315 | 56.5785 |  | 93.1487 | 119.5911 | 513.9546 | 27.0844 | 38.1938 | 85.0399 | 128.1172 | 520.106 | [7 empty] | 28.1813 | 66.4534 | 104.9406 | 131.6476 | 557.8163 | 950.3705 | 1002.8923 | 670.7645 | 886.5666 | 685.7245 | 914.6125 | 831.5337 | 866.7278 | 939.6427 | 922.5635 | 839.9168 | 844.1467 | 849.7356 | 860.1078 | 841.7337 | 906.127 | 943.9657 | 901.0013 |  |  | 33.7549 | 65.6864 | 191.2588 | 693.8782 | 52.188 | 25.9804 | [7 empty] | 75.2792 | 34.8277 | 65.1299 | 94.8183 | 132.9117 | 605.4901 | 98.7187 | 79.316 | 96.8655 | 99.2006 | [5 empty] | 76.9943 | 44.3068 | 124.5455 | 509.117 |  |  | 98.3184 | 35.8716 | 94.4188 | 111.7211 | 87.7621 | 23.2131 | 27.6126 | 46.2926 | 84.5889 |  |  |  | 481.4624 | 24.6394 | 71.6163 | [5 empty] | 47.8151 | 104.3104 | 133.1757 | 512.5766 | 23.0539 | 23.2064 | 26.374 | 36.3098 | 82.1854 | 47.0341 | 28.4548 | 48.619 | 98.3881 | 94.8145 | 97.3028 |  | 70.6602 | 105.8619 | 561.3557 | 35.4036 | 92.1448 | 103.2208 | 154.8754 | 530.6683 | [7 empty] | 26.4678 | 75.0561 | 97.9817 | 123.1892 |  | 1016.0214 | 1019.709 | 1002.5546 | 690.2926 | 922.4125 | 825.3002 | 944.7719 | 19.4711 | 24.0778 | 17.6181 | 19.5181 | 23.1339 | 48.1744 | 88.6376 | 992.8636 | 938.1416 | 987.2453 | 26.7545 | 51.4376 | 83.7276 | 110.9229 | 110.8685 | 83.1308 | -0.0012 | -0.0295 | 0.0012 | 0.029 | -0.0025 | 0.0019 | -0.0322 | 0.0056 | -0.0325 | -313.5525 | 17.7128 | -313.4509 | 17.3925 | -312.3093 | 18.8606 | -312.657 | 16.6082 | -252.2966 | 15.8403 | -252.0412 | 18.0475 | 3943.0609 | 3918.3879 | 988.7248 | 110.8957 | -674.2982
2017-12-19 12:25 | 1780.1068 |  |  | -265.4382 | -171.2356 | -177.2885 | -212.4089 | -145.2267 | -156.0443 | -214.6648 | -167.3193 |  |  | -146.7916 | -133.2745 | -218.1691 | -241.8081 | -98.6745 | -93.5821 | -201.0884 | -190.0015 | 80.1976 | 120.0586 | 129.5059 | 36.3479 | 89.1169 | 119.2367 | 369.6552 | 99.1445 | 23.3534 | 152.7599 | 112.0215 | 97.7315 | 98.0309 | 69.3774 | 133.9967 | 77.0812 | 99.2654 | 27.2404 | 47.0469 | 99.2359 | 124.4834 | 454.1411 | 48.8398 | 29.195 | 54.4192 | 87.1175 | 969.9659 |  |  |  |  | 99.2217 | 40.9222 | 107.5859 | 430.561 |  |  | 54.2727 | 64.579 | 98.0646 | 119.4186 | 38.1623 | 23.0268 | 26.5143 | 41.9912 | 75.8501 |  |  |  | 515.2134 | 25.1584 | 99.5954 | [5 empty] | 33.29 | 59.5088 | 103.8003 | 420.0746 | 42.5998 | 99.4569 | 99.5737 | 99.5486 | 26.4882 | 40.4634 | 23.8735 | 23.9871 | 26.4828 | 35.3411 | 56.6159 |  | 93.1722 | 119.6586 | 514.3027 | 27.071 | 38.2457 | 85.1142 | 128.184 | 520.3718 | [7 empty] | 28.2234 | 66.6297 | 104.96 | 131.7362 | 558.1024 | 950.5307 | 1002.993 | 670.9775 | 886.1336 | 686.029 | 914.8595 | 820.9154 | 867.6299 | 939.6696 | 922.6552 | 838.8234 | 846.3661 | 855.0961 | 862.1557 | 845.4396 | 916.051 | 943.977 | 901.0735 |  |  | 33.7675 | 65.7505 | 191.4373 | 694.1235 | 52.1979 | 25.982 | [7 empty] | 75.2197 | 34.8708 | 65.1504 | 94.8425 | 132.9976 | 605.7755 | 98.7212 | 79.3015 | 96.8644 | 99.1901 | [5 empty] | 77.1326 | 44.3672 | 124.621 | 509.4325 |  |  | 98.306 | 35.8972 | 94.5153 | 111.7819 | 87.7804 | 23.221 | 27.6196 | 46.3166 | 84.6387 |  |  |  | 481.8449 | 24.6241 | 71.6506 | [5 empty] | 47.8575 | 104.3189 | 133.2718 | 512.8578 | 23.0587 | 23.2038 | 26.4685 | 36.3289 | 82.2149 | 47.0001 | 28.4853 | 48.6014 | 98.3838 | 94.8439 | 97.3037 |  | 70.7868 | 105.9351 | 561.5266 | 35.4309 | 92.1429 | 103.2315 | 154.975 | 530.9319 | [7 empty] | 26.4851 | 75.1363 | 98.0198 | 123.2982 |  | 1016.0185 | 1019.8094 | 1002.7844 | 690.4457 | 922.3607 | 825.8867 | 945.4522 | 19.474 | 24.0872 | 17.6275 | 19.5268 | 23.141 | 48.2878 | 88.6705 | 992.7518 | 938.1988 | 987.2128 | 26.7597 | 51.4892 | 83.9153 | 111.0939 | 111.0571 | 83.2257 | -0.0008 | -0.0301 | 0.0023 | 0.0295 | -0.0017 | 0.0015 | -0.0231 | 0.0082 | -0.0305 | -313.3401 | 17.7354 | -313.6356 | 17.602 | -312.5647 | 18.836 | -312.3739 | 16.4378 | -251.9643 | 15.869 | -252.112 | 18.2282 | 3942.004 | 3882.4853 | 988.7874 | 111.0755 | -674.3619
2017-12-19 12:25 | 1781.1069 |  |  | -265.6847 | -171.3167 | -177.3518 | -212.4678 | -145.3975 | -156.2381 | -214.7674 | -167.3878 |  |  | -146.8375 | -133.2937 | -218.2724 | -242.0068 | -98.6118 | -93.5944 | -201.0932 | -189.8944 | 78.9892 | 119.8321 | 129.4486 | 36.3793 | 89.1618 | 119.2637 | 369.8726 | 99.119 | 23.3742 | 152.8262 | 112.1082 | 98.2523 | 98.1676 | 69.6733 | 134.0826 | 77.1314 | 99.2541 | 27.2486 | 47.1205 | 99.2289 | 124.5342 | 454.4427 | 48.8623 | 29.2168 | 54.4596 | 87.1412 | 976.5865 |  |  |  |  | 99.1536 | 40.934 | 107.6616 | 430.7596 |  |  | 54.3113 | 64.631 | 98.0684 | 119.4761 | 38.1511 | 23.0213 | 26.4184 | 41.9719 | 75.8243 |  |  |  | 515.5258 | 25.1957 | 99.5701 | [5 empty] | 33.2982 | 59.5415 | 103.8202 | 420.3405 | 42.6795 | 99.4489 | 99.5431 | 99.5268 | 26.5363 | 40.4913 | 23.8496 | 23.9908 | 26.4876 | 35.362 | 56.6658 |  | 93.1851 | 119.7252 | 514.6394 | 27.0656 | 38.238 | 85.1678 | 128.254 | 520.6445 | [7 empty] | 28.206 | 66.8621 | 104.9763 | 131.825 | 558.3867 | 950.663 | 1003.1514 | 671.1772 | 885.6947 | 686.2392 | 914.9472 | 795.2053 | 871.9784 | 939.6023 | 922.6924 | 837.7961 | 848.2593 | 859.1387 | 862.2486 | 850.8225 | 919.7416 | 943.9473 | 901.1386 |  |  | 33.7957 | 65.826 | 191.5863 | 694.3609 | 52.2872 | 25.9874 | [7 empty] | 75.1751 | 34.9135 | 65.1739 | 94.887 | 133.0788 | 606.0772 | 98.719 | 79.3137 | 96.8739 | 99.185 | [5 empty] | 77.2713 | 44.3952 | 124.6975 | 509.742 |  |  | 98.3246 | 35.9125 | 94.5879 | 111.8202 | 87.7972 | 23.2254 | 27.6166 | 46.3447 | 84.6704 |  |  |  | 482.2243 | 24.7629 | 71.6376 | [5 empty] | 47.9124 | 104.3181 | 133.3318 | 513.1425 | 23.0389 | 23.217 | 26.5046 | 36.3548 | 82.1241 | 47.1108 | 28.5039 | 48.5883 | 98.3867 | 94.8909 | 97.3042 |  | 70.7486 | 105.8999 | 561.745 | 35.4486 | 92.1639 | 103.2313 | 155.0625 | 531.1904 | [7 empty] | 26.4922 | 75.2056 | 98.0292 | 123.4025 |  | 1016.0373 | 1019.9725 | 1003.0254 | 690.6032 | 922.3497 | 826.3938 | 946.0599 | 19.4768 | 24.0945 | 17.6255 | 19.5455 | 23.1394 | 48.3546 | 88.7052 | 992.608 | 938.1553 | 987.215 | 26.786 | 51.5228 | 83.9806 | 111.2426 | 111.1885 | 83.3545 | -0.0012 | -0.0303 | 0.0025 | 0.03 | -0.0023 | 0.0019 | -0.0221 | 0.0097 | -0.0203 | -313.5494 | 17.8689 | -313.574 | 17.4521 | -312.2016 | 18.7004 | -312.2755 | 16.5343 | -252.0782 | 15.984 | -251.9858 | 18.0906 | 3942.2253 | 3850.3767 | 988.8535 | 111.2156 | -674.6147
2017-12-19 12:25 | 1782.1069 |  |  | -265.8181 | -171.3497 | -177.4663 | -212.7957 | -145.4787 | -156.3714 | -214.8231 | -167.3602 |  |  | -146.9485 | -133.2818 | -218.2525 | -242.1151 | -98.6664 | -93.6383 | -201.1953 | -189.9649 | 80.1606 | 119.8391 | 129.5302 | 36.4072 | 89.2188 | 119.2854 | 370.0925 | 99.1316 | 23.3763 | 152.8664 | 111.7178 | 97.8747 | 97.8364 | 69.4897 | 134.1737 | 77.0033 | 99.2345 | 27.2471 | 47.1721 | 99.247 | 124.6033 | 454.7368 | 48.8743 | 29.2166 | 54.4737 | 87.1759 | 964.9054 |  |  |  |  | 99.1716 | 40.9835 | 107.7233 | 430.9377 |  |  | 54.3425 | 64.6792 | 98.0805 | 119.5468 | 38.1644 | 22.9914 | 26.4312 | 42.0026 | 75.8325 |  |  |  | 515.845 | 25.2909 | 99.561 | [5 empty] | 33.3271 | 59.6114 | 103.851 | 420.5766 | 42.7677 | 99.3968 | 99.5568 | 99.473 | 26.5398 | 40.5248 | 23.8527 | 24.0002 | 26.499 | 35.3823 | 56.7168 |  | 93.2062 | 119.7905 | 514.9756 | 27.1136 | 38.2508 | 85.2151 | 128.316 | 520.9268 | [7 empty] | 28.1818 | 67.0865 | 104.9607 | 131.9128 | 558.6767 | 950.7684 | 1003.2305 | 671.3572 | 885.2565 | 686.2695 | 914.8463 | 792.326 | 873.1446 | 939.5018 | 922.6993 | 835.042 | 848.9233 | 861.7161 | 853.9498 | 849.6783 | 915.3689 | 943.9344 | 901.2088 |  |  | 33.8381 | 65.881 | 191.7008 | 694.6475 | 52.3454 | 25.9916 | [7 empty] | 75.161 | 34.8999 | 65.1898 | 94.9288 | 133.1422 | 606.3689 | 98.7208 | 79.357 | 96.8769 | 99.1773 | [5 empty] | 77.3266 | 44.4317 | 124.7641 | 510.0368 |  |  | 98.3362 | 35.9414 | 94.6018 | 111.8532 | 87.8051 | 23.1988 | 27.6173 | 46.3788 | 84.7126 |  |  |  | 482.5945 | 24.7978 | 71.6889 | [5 empty] | 47.9684 | 104.313 | 133.3197 | 513.3867 | 22.9599 | 23.2089 | 26.4778 | 36.3851 | 82.1257 | 47.2097 | 28.5053 | 48.5882 | 98.4435 | 94.911 | 97.3435 |  | 70.7199 | 105.8305 | 562.0419 | 35.4571 | 92.2179 | 103.2331 | 155.1015 | 531.4491 | [7 empty] | 26.5239 | 75.2698 | 98.0309 | 123.4917 |  | 1016.097 | 1020.1692 | 1003.2376 | 690.7543 | 922.3641 | 826.742 | 946.4851 | 19.481 | 24.0929 | 17.6198 | 19.5958 | 23.1314 | 48.4342 | 88.7391 | 992.4544 | 938.1572 | 987.2248 | 26.7902 | 51.5478 | 84.1377 | 111.4209 | 111.4134 | 83.465 | -0.0016 | -0.0306 | 0.0021 | 0.0296 | -0.0017 | 0.0017 | -0.031 | 0.0094 | -0.0456 | -313.3832 | 17.682 | -313.1924 | 17.3966 | -312.1247 | 18.9099 | -312.5032 | 16.6 | -251.8258 | 15.8013 | -251.5397 | 18.0414 | 3944.4142 | 3876.7816 | 988.9174 | 111.4171 | -674.9115
2017-12-19 12:25 | 1783.107 |  |  | -265.9622 | -171.3782 | -177.4759 | -213.0333 | -145.5617 | -156.4546 | -214.7931 | -167.3979 |  |  | -147.0962 | -133.3816 | -218.3678 | -242.6002 | -98.6482 | -93.786 | -201.268 | -190.0881 | 81.6069 | 119.8944 | 129.6566 | 36.4336 | 89.3077 | 119.2972 | 370.3088 | 99.1392 | 23.3773 | 152.9833 | 111.6525 | 97.7704 | 97.7234 | 69.5053 | 134.2506 | 77.0868 | 99.2334 | 27.2515 | 47.1729 | 99.2374 | 124.6499 | 455.0461 | 48.9309 | 29.2066 | 54.5161 | 87.2104 | 913.0963 |  |  |  |  | 99.1873 | 41.0002 | 107.7559 | 431.1277 |  |  | 54.3963 | 64.7278 | 98.0859 | 119.6165 | 38.2046 | 22.9353 | 26.4792 | 42.0371 | 75.8318 |  |  |  | 516.1599 | 25.2525 | 99.5896 | [5 empty] | 33.2938 | 59.6644 | 103.8834 | 420.7669 | 42.8243 | 99.3609 | 99.5675 | 99.452 | 26.5197 | 40.5793 | 23.8726 | 24.0027 | 26.5127 | 35.4097 | 56.7686 |  | 93.225 | 119.8485 | 515.2794 | 27.1781 | 38.295 | 85.2737 | 128.3736 | 521.1948 | [7 empty] | 28.192 | 67.221 | 104.9472 | 132.0175 | 558.9742 | 950.843 | 1003.2161 | 671.5141 | 884.8384 | 686.1392 | 914.5992 | 805.6243 | 874.1568 | 939.4345 | 922.7144 | 832.0943 | 849.0997 | 862.7776 | 848.8386 | 846.3122 | 903.7587 | 943.9498 | 901.2907 |  |  | 33.8549 | 65.9464 | 191.8442 | 694.9454 | 52.3392 | 26.0135 | [7 empty] | 75.0694 | 34.9165 | 65.2195 | 94.9672 | 133.2157 | 606.6778 | 98.7342 | 79.3896 | 96.8904 | 99.1908 | [5 empty] | 77.2589 | 44.4979 | 124.8256 | 510.3436 |  |  | 98.3436 | 35.9762 | 94.5575 | 111.9133 | 87.8333 | 23.2137 | 27.6311 | 46.4063 | 84.7489 |  |  |  | 482.9672 | 24.6443 | 71.7493 | [5 empty] | 48.0147 | 104.326 | 133.3609 | 513.6554 | 22.963 | 23.2171 | 26.4535 | 36.4176 | 82.2563 | 47.2239 | 28.5065 | 48.6556 | 98.2742 | 94.8904 | 97.3373 |  | 70.8141 | 105.8417 | 562.2517 | 35.4675 | 92.2219 | 103.247 | 155.1952 | 531.7026 | [7 empty] | 26.5448 | 75.343 | 98.0411 | 123.5817 |  | 1016.1898 | 1020.2394 | 1003.418 | 690.9035 | 922.4023 | 826.9424 | 946.7102 | 19.4881 | 24.0876 | 17.6215 | 19.6323 | 23.1316 | 48.4707 | 88.7754 | 992.2726 | 938.0088 | 987.2399 | 26.8038 | 51.5753 | 84.2415 | 111.569 | 111.5385 | 83.6265 | -0.0016 | -0.0299 | 0.0021 | 0.03 | -0.0026 | 0.0014 | -0.038 | 0.0096 | -0.0457 | -313.0478 | 17.7149 | -313.4232 | 17.6266 | -312.377 | 18.8565 | -312.137 | 16.3967 | -251.4504 | 15.8362 | -251.6289 | 18.2549 | 3944.6052 | 3862.4679 | 988.9284 | 111.5538 | -675.3225
2017-12-19 12:25 | 1784.107 |  |  | -266.0491 | -171.2987 | -177.6289 | -213.1852 | -145.6203 | -156.4801 | -214.8017 | -167.381 |  |  | -147.1216 | -133.4133 | -218.4598 | -242.9051 | -98.5928 | -93.881 | -201.3654 | -190.062 | 78.6665 | 120.1768 | 129.7679 | 36.4553 | 89.4011 | 119.3217 | 370.5199 | 99.1317 | 23.3912 | 153.0998 | 111.7263 | 97.9591 | 97.7772 | 69.6451 | 134.3301 | 77.0205 | 99.2307 | 27.2705 | 47.1859 | 99.2208 | 124.6862 | 455.3574 | 48.968 | 29.2224 | 54.5567 | 87.2377 | 738.3291 |  |  |  |  | 99.1536 | 40.952 | 107.8177 | 431.3432 |  |  | 54.462 | 64.7878 | 98.0915 | 119.6863 | 38.2348 | 22.9724 | 26.4631 | 42.0354 | 75.8222 |  |  |  | 516.4638 | 25.1772 | 99.6378 | [5 empty] | 33.2713 | 59.6982 | 103.9236 | 420.925 | 42.8049 | 99.3856 | 99.5302 | 99.4829 | 26.53 | 40.593 | 23.8718 | 24.0089 | 26.5184 | 35.4409 | 56.8139 |  | 93.2446 | 119.9102 | 515.5644 | 27.1688 | 38.3396 | 85.3451 | 128.4307 | 521.4533 | [7 empty] | 28.2417 | 67.3153 | 104.9562 | 132.1304 | 559.2802 | 950.9057 | 1003.1868 | 671.6683 | 884.4494 | 685.9226 | 914.2459 | 841.0813 | 874.4422 | 939.3976 | 922.7454 | 830.4154 | 850.0938 | 855.5792 | 855.3341 | 841.8184 | 899.4106 | 943.9837 | 901.3734 |  |  | 33.8627 | 66.0291 | 192.0299 | 695.2161 | 52.3611 | 26.0388 | [7 empty] | 75.0097 | 34.9706 | 65.2607 | 95.0081 | 133.3004 | 606.999 | 98.7487 | 79.4291 | 96.9122 | 99.2075 | [5 empty] | 77.2538 | 44.5428 | 124.8973 | 510.6561 |  |  | 98.3438 | 36.0024 | 94.5478 | 111.9734 | 87.8651 | 23.2438 | 27.6456 | 46.3902 | 84.7585 |  |  |  | 483.356 | 24.5807 | 71.8227 | [5 empty] | 48.0318 | 104.3225 | 133.4422 | 513.9308 | 22.9953 | 23.2311 | 26.4214 | 36.4677 | 82.3384 | 47.2521 | 28.5198 | 48.7133 | 98.1236 | 94.9222 | 97.3176 |  | 70.873 | 105.8369 | 562.4676 | 35.4819 | 92.2286 | 103.2817 | 155.3319 | 531.9591 | [7 empty] | 26.5378 | 75.4266 | 98.0505 | 123.6757 |  | 1016.2836 | 1020.3081 | 1003.5201 | 691.0563 | 922.4715 | 827.0324 | 946.7647 | 19.491 | 24.0897 | 17.627 | 19.6442 | 23.145 | 48.4595 | 88.8108 | 992.1219 | 937.928 | 987.2593 | 26.8099 | 51.6135 | 84.3933 | 111.7037 | 111.7428 | 83.7434 | -0.0009 | -0.0305 | 0.0021 | 0.0297 | -0.0019 | 0.0015 | -0.0186 | 0.0082 | -0.0389 | -313.3863 | 17.8853 | -313.3832 | 17.4582 | -311.977 | 18.6984 | -312.0262 | 16.5178 | -251.6104 | 15.9799 | -251.512 | 18.1153 | 3941.8193 | 3871.3076 | 988.9392 | 111.7233 | -675.5567
2017-12-19 12:25 | 1785.1071 |  |  | -266.3194 | -171.2633 | -177.7783 | -213.4471 | -145.8373 | -156.5752 | -214.8607 | -167.4991 |  |  | -147.2462 | -133.5183 | -218.4482 | -243.0449 | -98.5844 | -93.8729 | -201.3837 | -189.9191 | 78.9158 | 120.338 | 129.8089 | 36.4827 | 89.4615 | 119.3575 | 370.7411 | 99.1132 | 23.3757 | 153.0115 | 111.2966 | 97.3326 | 97.4311 | 69.2804 | 134.4239 | 76.6593 | 99.2089 | 27.2971 | 47.2108 | 99.2351 | 124.7411 | 455.666 | 48.975 | 29.2435 | 54.5991 | 87.2473 | 788.0756 |  |  |  |  | 99.1635 | 40.9598 | 107.8717 | 431.524 |  |  | 54.4933 | 64.8465 | 98.097 | 119.7621 | 38.2507 | 22.9754 | 26.4409 | 42.0525 | 75.8283 |  |  |  | 516.7664 | 25.1952 | 99.6141 | [5 empty] | 33.3553 | 59.7256 | 103.9816 | 421.1125 | 42.8062 | 99.3901 | 99.5289 | 99.5061 | 26.5337 | 40.598 | 23.857 | 24.0098 | 26.5181 | 35.4545 | 56.843 |  | 93.2552 | 119.9655 | 515.8475 | 27.1265 | 38.3762 | 85.4216 | 128.4711 | 521.7071 | [7 empty] | 28.2905 | 67.5186 | 104.9755 | 132.2173 | 559.5779 | 950.953 | 1003.1444 | 671.8383 | 884.1132 | 685.6516 | 913.8264 | 863.5956 | 875.5163 | 939.3806 | 922.8011 | 831.4718 | 850.3246 | 848.5878 | 860.0743 | 819.4293 | 897.7143 | 944.0657 | 901.4472 |  |  | 33.8905 | 66.0793 | 192.2056 | 695.4727 | 52.4355 | 26.025 | [7 empty] | 75.0156 | 35.0142 | 65.2886 | 95.0403 | 133.3791 | 607.3115 | 98.757 | 79.4882 | 96.913 | 99.1787 | [5 empty] | 77.4098 | 44.5903 | 124.9788 | 510.9648 |  |  | 98.3473 | 36.0346 | 94.5763 | 112.0301 | 87.8758 | 23.2378 | 27.6445 | 46.3991 | 84.7853 |  |  |  | 483.7541 | 24.5646 | 71.8929 | [5 empty] | 48.0491 | 104.3009 | 133.4987 | 514.1825 | 23.0608 | 23.2324 | 26.4422 | 36.4912 | 82.3583 | 47.2424 | 28.5366 | 48.6844 | 98.2824 | 94.9251 | 97.3261 |  | 70.9319 | 105.8181 | 562.7172 | 35.4881 | 92.2829 | 103.2951 | 155.3985 | 532.2067 | [7 empty] | 26.5319 | 75.5007 | 98.0472 | 123.7723 |  | 1016.3672 | 1020.43 | 1003.5636 | 691.2132 | 922.5625 | 827.0591 | 946.6971 | 19.4847 | 24.0971 | 17.6271 | 19.6473 | 23.15 | 48.4728 | 88.8454 | 991.9896 | 937.8278 | 987.2779 | 26.834 | 51.6333 | 84.5272 | 111.9517 | 111.887 | 83.8773 | -0.0012 | -0.0307 | 0.0015 | 0.0291 | -0.0021 | 0.002 | -0.0111 | 0.01 | -0.0169 | -313.1801 | 17.6574 | -312.9617 | 17.3782 | -311.8508 | 18.9222 | -312.2847 | 16.5877 | -251.3397 | 15.7807 | -251.035 | 18.0311 | 3942.548 | 3827.5536 | 988.9442 | 111.9194 | -675.8233
2017-12-19 12:25 | 1786.1072 |  |  | -266.4885 | -171.1681 | -178.0032 | -213.685 | -145.8228 | -156.6275 | -214.7533 | -167.4842 |  |  | -147.3508 | -133.6595 | -218.53 | -243.2897 | -98.5737 | -93.9651 | -201.5317 | -190.0306 | 75.6943 | 119.8494 | 129.6661 | 36.5164 | 89.4937 | 119.3889 | 370.967 | 99.1033 | 23.3781 | 152.7095 | 110.6792 | 96.4427 | 96.9881 | 68.8857 | 134.516 | 76.3851 | 99.207 | 27.3136 | 47.2313 | 99.225 | 124.7956 | 455.9737 | 49.0187 | 29.2667 | 54.6468 | 87.2595 | 956.0113 |  |  |  |  | 99.1739 | 41.0837 | 107.9078 | 431.7147 |  |  | 54.5293 | 64.9033 | 98.1008 | 119.8309 | 38.2651 | 22.9604 | 26.4888 | 42.1001 | 75.8231 |  |  |  | 517.0721 | 25.1761 | 99.5616 | [5 empty] | 33.4684 | 59.7677 | 104.0067 | 421.2347 | 42.7867 | 99.4111 | 99.5811 | 99.5066 | 26.5363 | 40.6445 | 23.85 | 24.005 | 26.5247 | 35.476 | 56.8902 |  | 93.2722 | 120.0248 | 516.1134 | 27.1377 | 38.396 | 85.4824 | 128.4975 | 521.9612 | [7 empty] | 28.3251 | 67.7006 | 104.9927 | 132.2962 | 559.8676 | 950.995 | 1003.0594 | 672.0407 | 883.8463 | 685.3183 | 913.3672 | 864.9867 | 873.5443 | 939.4273 | 922.8727 | 835.7549 | 849.9677 | 854.3816 | 861.9047 | 816.915 | 893.1268 | 944.2076 | 901.5259 |  |  | 33.9146 | 66.1536 | 192.3925 | 695.7388 | 52.4589 | 26.0136 | [7 empty] | 75.0023 | 35.0129 | 65.3044 | 95.0588 | 133.4633 | 607.6338 | 98.7491 | 79.5354 | 96.9184 | 99.1804 | [5 empty] | 77.8337 | 44.6331 | 125.0459 | 511.2678 |  |  | 98.3641 | 36.0648 | 94.5922 | 112.0922 | 87.8836 | 23.213 | 27.6447 | 46.4314 | 84.8167 |  |  |  | 484.149 | 24.5526 | 71.946 | [5 empty] | 48.0732 | 104.2943 | 133.5638 | 514.4387 | 23.0632 | 23.2364 | 26.4937 | 36.5189 | 82.3727 | 47.2326 | 28.5593 | 48.6521 | 98.4386 | 94.8867 | 97.3318 |  | 71.0939 | 105.9222 | 562.8923 | 35.5072 | 92.3532 | 103.2856 | 155.4046 | 532.4528 | [7 empty] | 26.5499 | 75.568 | 98.0485 | 123.8707 |  | 1016.4398 | 1020.5251 | 1003.5956 | 691.3876 | 922.6737 | 827.1002 | 946.5721 | 19.4794 | 24.1082 | 17.6209 | 19.6419 | 23.1508 | 48.7793 | 88.8719 | 991.8096 | 937.6712 | 987.2893 | 26.831 | 51.6756 | 84.6307 | 112.1029 | 112.0904 | 84.0093 | -0.0017 | -0.03 | 0.0019 | 0.0299 | -0.0023 | 0.0015 | -0.0311 | 0.0088 | -0.0401 | -312.7955 | 17.6718 | -313.1709 | 17.6163 | -312.1739 | 18.8893 | -311.9031 | 16.3618 | -250.9704 | 15.7705 | -251.152 | 18.2569 | 3942.1087 | 3765.9878 | 988.9231 | 112.0967 | -676.1275
2017-12-19 12:25 | 1787.1072 |  |  | -266.6317 | -171.1078 | -178.1695 | -213.8202 | -145.88 | -156.7014 | -214.8635 | -167.3991 |  |  | -147.3755 | -133.6891 | -218.5964 | -243.709 | -98.5529 | -94.0593 | -201.5572 | -190.0253 | 76.6517 | 119.7092 | 129.6552 | 36.5493 | 89.5188 | 119.4194 | 371.1793 | 99.141 | 23.3954 | 152.7804 | 110.7358 | 96.6153 | 97.0108 | 69.1212 | 134.6083 | 76.4967 | 99.2367 | 27.331 | 47.2416 | 99.1941 | 124.8537 | 456.2758 | 49.0897 | 29.2899 | 54.6993 | 87.2841 | 962.888 |  |  |  |  | 99.211 | 41.1382 | 107.9482 | 431.9234 |  |  | 54.6187 | 64.9619 | 98.1012 | 119.9002 | 38.3042 | 22.9703 | 26.5264 | 42.1319 | 75.8112 |  |  |  | 517.3898 | 25.2671 | 99.5798 | [5 empty] | 33.4841 | 59.8233 | 104.0207 | 421.3274 | 42.8132 | 99.4352 | 99.5868 | 99.5008 | 26.5445 | 40.6726 | 23.8446 | 24.0072 | 26.5336 | 35.5021 | 56.9533 |  | 93.3044 | 120.082 | 516.4199 | 27.1705 | 38.4172 | 85.5463 | 128.5401 | 522.2211 | [7 empty] | 28.3403 | 67.8134 | 105.0155 | 132.3778 | 560.1499 | 951.0557 | 1002.9313 | 672.242 | 883.5833 | 684.9398 | 912.8876 | 874.4838 | 872.4614 | 939.5603 | 922.9686 | 837.2736 | 831.7783 | 861.2715 | 859.6204 | 842.3162 | 893.4964 | 944.3707 | 901.6159 |  |  | 33.9442 | 66.2342 | 192.558 | 695.652 | 52.431 | 26.0464 | [7 empty] | 75.0293 | 35.0138 | 65.3292 | 95.0919 | 133.5425 | 607.9689 | 98.7372 | 79.5813 | 96.9252 | 99.2147 | [5 empty] | 78.5884 | 44.6753 | 125.1047 | 511.5402 |  |  | 98.3817 | 36.0946 | 94.5659 | 112.1628 | 87.8978 | 23.2196 | 27.6651 | 46.4569 | 84.8381 |  |  |  | 484.5276 | 24.616 | 72.0231 | [5 empty] | 48.0996 | 104.3029 | 133.6469 | 514.7129 | 23.0813 | 23.2436 | 26.5091 | 36.5442 | 82.3208 | 47.2578 | 28.5718 | 48.6407 | 98.4321 | 94.9149 | 97.3877 |  | 71.1721 | 105.9619 | 563.088 | 35.5354 | 92.3785 | 103.2956 | 155.5003 | 532.7002 | [7 empty] | 26.5747 | 75.6332 | 98.0817 | 123.978 |  | 1016.5081 | 1020.5673 | 1003.6449 | 691.5767 | 922.7893 | 827.1677 | 946.4229 | 19.4757 | 24.134 | 17.6195 | 19.634 | 23.1521 | 49.218 | 88.9019 | 991.6775 | 937.552 | 987.2931 | 26.8436 | 51.6965 | 84.7166 | 112.2194 | 112.2013 | 84.101 | -0.0012 | -0.0302 | 0.0024 | 0.03 | -0.0019 | 0.002 | -0.0208 | 0.0055 | -0.0185 | -313.1186 | 17.9017 | -313.2355 | 17.4911 | -311.7893 | 18.7045 | -311.7893 | 16.4706 | -251.1027 | 15.9861 | -251.0966 | 18.142 | 3943.0318 | 3866.4115 | 988.9037 | 112.2104 | -676.4078
2017-12-19 12:25 | 1788.1073 |  |  | -266.7866 | -171.0846 | -178.2342 | -214.0763 | -145.9991 | -156.7992 | -214.9798 | -167.4517 |  |  | -147.5389 | -133.7753 | -218.8773 | -243.8777 | -98.6759 | -94.1183 | -201.6125 | -189.9435 | 79.3437 | 120.1068 | 129.8381 | 36.5802 | 89.5687 | 119.4466 | 371.3948 | 99.1553 | 23.3899 | 152.8928 | 110.6148 | 96.4672 | 96.8062 | 69.0078 | 134.6901 | 76.3956 | 99.244 | 27.3492 | 47.2702 | 99.1833 | 124.9124 | 456.5789 | 49.1191 | 29.2971 | 54.7589 | 87.3004 | 783.1608 |  |  |  |  | 99.2274 | 41.0778 | 107.9883 | 432.108 |  |  | 54.6786 | 65.0176 | 98.1041 | 119.9758 | 38.3534 | 22.9559 | 26.5549 | 42.1596 | 75.818 |  |  |  | 517.7057 | 25.2499 | 99.5995 | [5 empty] | 33.4941 | 59.8706 | 104.0608 | 421.519 | 42.8487 | 99.417 | 99.5263 | 99.4954 | 26.5167 | 40.6844 | 23.8539 | 24.0126 | 26.5349 | 35.5197 | 56.9983 |  | 93.3324 | 120.111 | 516.7194 | 27.1567 | 38.4539 | 85.6266 | 128.5906 | 522.4721 | [7 empty] | 28.3349 | 67.9322 | 105.003 | 132.4551 | 560.4513 | 951.1224 | 1002.8259 | 672.4306 | 883.274 | 684.6323 | 912.4348 | 858.625 | 875.8362 | 939.7084 | 923.0832 | 835.355 | 814.2576 | 864.2268 | 856.5245 | 851.693 | 899.3941 | 944.4856 | 901.6805 |  |  | 33.9676 | 66.2772 | 192.6806 | 695.4104 | 52.4982 | 26.0644 | [7 empty] | 75.094 | 35.0479 | 65.3613 | 95.1344 | 133.613 | 608.2936 | 98.773 | 79.644 | 96.9295 | 99.2005 | [5 empty] | 79.2768 | 44.7294 | 125.1654 | 511.823 |  |  | 98.3679 | 36.1357 | 94.5571 | 112.2312 | 87.899 | 23.2179 | 27.6824 | 46.4896 | 84.881 |  |  |  | 484.921 | 24.6535 | 72.306 | [5 empty] | 48.1542 | 104.2961 | 133.7034 | 514.9857 | 23.045 | 23.2435 | 26.4535 | 36.5865 | 82.3108 | 47.3465 | 28.5842 | 48.6783 | 98.2649 | 94.9264 | 97.3705 |  | 71.1279 | 105.8664 | 563.3637 | 35.5644 | 92.3885 | 103.3199 | 155.6373 | 532.953 | [7 empty] | 26.5816 | 75.6911 | 98.0936 | 124.0732 |  | 1016.5933 | 1020.6662 | 1003.6502 | 691.7708 | 922.9018 | 827.2115 | 946.2427 | 19.4841 | 24.1712 | 17.6285 | 19.6533 | 23.1651 | 49.6224 | 88.9351 | 991.546 | 937.4255 | 987.3069 | 26.8537 | 51.773 | 84.8249 | 112.3773 | 112.3651 | 84.2034 | -0.0007 | -0.0305 | 0.0018 | 0.0299 | -0.0024 | 0.0018 | -0.0239 | 0.0087 | -0.0343 | -313.0294 | 17.6985 | -312.7678 | 17.3556 | -311.5893 | 18.9263 | -312.0478 | 16.6 | -250.8996 | 15.7889 | -250.5396 | 18.029 | 3943.3057 | 3881.1059 | 988.8921 | 112.3712 | -676.7908
2017-12-19 12:25 | 1789.1073 |  |  | -267.045 | -171.0937 | -178.2861 | -214.2883 | -145.9799 | -156.8316 | -214.9765 | -167.4323 |  |  | -147.5328 | -133.8556 | -219.0768 | -244.0333 | -98.5986 | -94.1407 | -201.6113 | -189.7884 | 79.5519 | 119.8368 | 129.7659 | 36.602 | 89.6416 | 119.4707 | 371.6174 | 99.1162 | 23.3782 | 152.6949 | 110.1798 | 95.7834 | 96.4222 | 68.7395 | 134.7645 | 76.1677 | 99.2584 | 27.349 | 47.3137 | 99.2007 | 124.9593 | 456.8909 | 49.1579 | 29.3091 | 54.8022 | 87.3195 | 743.4392 |  |  |  |  | 99.1834 | 41.0608 | 108.0228 | 432.2674 |  |  | 54.7326 | 65.0651 | 98.1032 | 120.0404 | 38.4018 | 22.973 | 26.5706 | 42.17 | 75.8195 |  |  |  | 518.0143 | 25.1461 | 99.6008 | [5 empty] | 33.4956 | 59.913 | 104.104 | 421.7545 | 42.9414 | 99.3834 | 99.5142 | 99.4807 | 26.5173 | 40.7217 | 23.8679 | 24.0142 | 26.5495 | 35.5402 | 57.0457 |  | 93.3658 | 120.1693 | 516.9856 | 27.1365 | 38.4995 | 85.7293 | 128.6536 | 522.7151 | [7 empty] | 28.3351 | 68.1482 | 104.9852 | 132.5513 | 560.77 | 951.188 | 1002.7453 | 672.6107 | 882.9171 | 684.5055 | 912.1178 | 815.5891 | 878.9684 | 939.7863 | 923.1631 | 831.2675 | 820.8343 | 861.1674 | 856.0512 | 840.0931 | 900.8632 | 944.498 | 901.714 |  |  | 33.979 | 66.3494 | 192.8336 | 695.3542 | 52.4908 | 26.0718 | [7 empty] | 75.0926 | 35.0636 | 65.4021 | 95.1723 | 133.6955 | 608.6112 | 98.8299 | 79.6453 | 96.9242 | 99.1901 | [5 empty] | 79.6453 | 44.7619 | 125.2325 | 512.1377 |  |  | 98.3516 | 36.1671 | 94.6003 | 112.3046 | 87.9224 | 23.2271 | 27.69 | 46.5135 | 84.9331 |  |  |  | 485.3125 | 24.6179 | 73.2534 | [5 empty] | 48.1942 | 104.2882 | 133.7383 | 515.2372 | 23.0142 | 23.243 | 26.4381 | 36.622 | 82.3242 | 47.4391 | 28.5984 | 48.7124 | 98.09 | 94.9128 | 97.3302 |  | 71.151 | 105.8757 | 563.5963 | 35.5888 | 92.4151 | 103.3273 | 155.6835 | 533.2009 | [7 empty] | 26.5932 | 75.7524 | 98.0997 | 124.1721 |  | 1016.6789 | 1020.7814 | 1003.6495 | 691.9612 | 922.9939 | 827.2143 | 946.0409 | 19.4921 | 24.2025 | 17.6369 | 19.6697 | 23.1692 | 49.9581 | 88.9657 | 991.4107 | 937.2 | 987.3374 | 26.8809 | 51.8147 | 84.9926 | 112.4905 | 112.548 | 84.3186 | -0.0007 | -0.0301 | 0.0024 | 0.0304 | -0.002 | 0.0014 | -0.011 | 0.0094 | -0.0336 | -312.5893 | 17.6533 | -312.9432 | 17.5999 | -311.9585 | 18.9407 | -311.7216 | 16.3392 | -250.4381 | 15.7458 | -250.595 | 18.2672 | 3942.0493 | 3859.9366 | 988.8739 | 112.5192 | -676.9266
2017-12-19 12:25 | 1790.1074 |  |  | -267.0546 | -171.0722 | -178.3203 | -214.5154 | -146.0573 | -156.9603 | -215.0588 | -167.457 |  |  | -147.6746 | -133.8471 | -219.1506 | -244.1356 | -98.5918 | -94.1985 | -201.7003 | -189.7707 | 79.4183 | 119.4818 | 129.6945 | 36.6244 | 89.7295 | 119.4992 | 371.8343 | 99.1241 | 23.3746 | 152.7531 | 110.1699 | 96.0387 | 96.5115 | 69.1283 | 134.8576 | 76.3096 | 99.2593 | 27.3572 | 47.3292 | 99.2055 | 124.9987 | 457.1925 | 49.2094 | 29.3167 | 54.8441 | 87.3403 | 897.7424 |  |  |  |  | 99.1913 | 41.0634 | 108.0509 | 432.4292 |  |  | 54.7837 | 65.116 | 98.1081 | 120.0978 | 38.4013 | 23.0128 | 26.5471 | 42.1664 | 75.8117 |  |  |  | 518.3237 | 25.206 | 99.5936 | [5 empty] | 33.4936 | 59.9435 | 104.1413 | 421.9592 | 42.9998 | 99.3687 | 99.5121 | 99.4719 | 26.5154 | 40.7607 | 23.8526 | 24.0175 | 26.5624 | 35.5551 | 57.0845 |  | 93.3851 | 120.2222 | 517.275 | 27.1455 | 38.5417 | 85.8091 | 128.7153 | 522.9676 | [7 empty] | 28.386 | 68.4008 | 104.998 | 132.6539 | 561.074 | 951.2578 | 1002.6625 | 672.7693 | 882.5314 | 684.5334 | 911.9829 | 800.1198 | 877.8112 | 939.8023 | 923.2054 | 826.4269 | 831.2538 | 859.6842 | 857.1913 | 822.3736 | 905.7501 | 944.4985 | 901.7723 |  |  | 34.0022 | 66.4426 | 193.0137 | 695.4861 | 52.4672 | 26.1001 | [7 empty] | 75.0716 | 35.0634 | 65.4257 | 95.2046 | 133.7785 | 608.908 | 98.8657 | 79.6416 | 96.9335 | 99.209 | [5 empty] | 79.9009 | 44.8044 | 125.3138 | 512.4646 |  |  | 98.3584 | 36.1924 | 94.6268 | 112.381 | 87.9593 | 23.2557 | 27.6972 | 46.5402 | 84.9641 |  |  |  | 485.692 | 24.5915 | 74.7423 | [5 empty] | 48.2366 | 104.297 | 133.7928 | 515.487 | 23.131 | 23.2591 | 26.4997 | 36.6294 | 82.3957 | 47.4343 | 28.5995 | 48.7413 | 97.9608 | 94.9091 | 97.352 |  | 71.237 | 105.9356 | 563.7413 | 35.5965 | 92.4475 | 103.3312 | 155.734 | 533.4398 | [7 empty] | 26.6011 | 75.8143 | 98.1263 | 124.2762 |  | 1016.7498 | 1020.8416 | 1003.671 | 692.1603 | 923.0809 | 827.2327 | 945.8452 | 19.4934 | 24.227 | 17.6311 | 19.6483 | 23.1607 | 50.1388 | 88.9917 | 991.3007 | 937.0641 | 987.3578 | 26.8814 | 51.857 | 85.1274 | 112.6972 | 112.7433 | 84.4821 | -0.0015 | -0.0304 | 0.002 | 0.0303 | -0.002 | 0.002 | -0.0177 | 0.0079 | -0.016 | -312.9001 | 17.9038 | -313.0447 | 17.526 | -311.62 | 18.7251 | -311.5185 | 16.4398 | -250.5642 | 15.9922 | -250.6196 | 18.1707 | 3943.3189 | 3844.4903 | 988.8632 | 112.7202 | -677.1614
2017-12-19 12:25 | 1791.1075 |  |  | -267.2215 | -171.1674 | -178.452 | -214.5948 | -146.1343 | -157.0989 | -215.1065 | -167.5447 |  |  | -147.8219 | -133.9797 | -219.3195 | -244.4904 | -98.7014 | -94.1889 | -201.683 | -189.7152 | 76.9857 | 119.9396 | 129.9444 | 36.6516 | 89.8104 | 119.5297 | 372.05 | 99.1381 | 23.39 | 153.0343 | 110.2922 | 96.4467 | 96.7535 | 69.554 | 134.9549 | 76.6262 | 99.2564 | 27.3836 | 47.333 | 99.2077 | 125.0551 | 457.4899 | 49.2313 | 29.3386 | 54.887 | 87.3471 | 880.6289 |  |  |  |  | 99.1957 | 41.0746 | 108.1154 | 432.5906 |  |  | 54.8246 | 65.1793 | 98.1237 | 120.1671 | 38.4335 | 23.0285 | 26.5555 | 42.1908 | 75.8249 |  |  |  | 518.6329 | 25.2416 | 99.5906 | [5 empty] | 33.5257 | 59.9887 | 104.1664 | 422.1624 | 42.9284 | 99.3782 | 99.5359 | 99.4955 | 26.5575 | 40.7838 | 23.8615 | 24.0224 | 26.5642 | 35.5768 | 57.1339 |  | 93.4025 | 120.2688 | 517.5948 | 27.1662 | 38.5718 | 85.8683 | 128.745 | 523.2139 | [7 empty] | 28.4191 | 68.4909 | 105.0157 | 132.7352 | 561.364 | 951.3282 | 1002.6049 | 672.9229 | 882.175 | 684.6119 | 911.876 | 788.8515 | 874.8296 | 939.8532 | 923.2726 | 823.7084 | 840.5026 | 862.6754 | 854.3861 | 814.3796 | 909.0992 | 944.6662 | 901.8972 |  |  | 34.0124 | 66.5182 | 193.182 | 695.8582 | 52.4985 | 26.1071 | [7 empty] | 75.0832 | 35.0995 | 65.4575 | 95.2441 | 133.8623 | 609.1869 | 98.8829 | 79.6875 | 96.9615 | 99.2279 | [5 empty] | 80.2319 | 44.8674 | 125.3911 | 512.777 |  |  | 98.3734 | 36.2193 | 94.6029 | 112.4493 | 87.9785 | 23.2642 | 27.7089 | 46.5635 | 84.9819 |  |  |  | 486.0786 | 24.6519 | 76.0873 | [5 empty] | 48.2943 | 104.2919 | 133.8629 | 515.742 | 23.1248 | 23.2711 | 26.5484 | 36.6432 | 82.5057 | 47.4922 | 28.6195 | 48.7872 | 97.8375 | 94.8885 | 97.337 |  | 71.2747 | 105.9161 | 563.9558 | 35.6079 | 92.4782 | 103.3435 | 155.821 | 533.6878 | [7 empty] | 26.6221 | 75.8746 | 98.1437 | 124.3671 |  | 1016.8155 | 1020.9616 | 1003.701 | 692.3788 | 923.2012 | 827.2898 | 945.6585 | 19.4985 | 24.2444 | 17.6209 | 19.644 | 23.1609 | 50.2054 | 89.0134 | 991.2052 | 936.9514 | 987.3675 | 26.8906 | 51.873 | 85.2275 | 112.8981 | 112.898 | 84.6052 | -0.0009 | -0.0305 | 0.0018 | 0.0298 | -0.0018 | 0.0014 | -0.0094 | 0.0063 | -0.0391 | -312.7986 | 17.7313 | -312.5555 | 17.3289 | -311.3369 | 18.914 | -311.8447 | 16.5877 | -250.4319 | 15.8218 | -250.0781 | 18.0003 | 3940.0397 | 3816.029 | 988.8669 | 112.898 | -677.5349
2017-12-19 12:25 | 1792.1075 |  |  | -267.3138 | -171.2135 | -178.5456 | -214.7695 | -146.1977 | -157.2989 | -215.2084 | -167.5345 |  |  | -147.8164 | -134.0592 | -219.2375 | -244.7336 | -98.6684 | -94.2068 | -201.6742 | -189.6681 | 77.1546 | 120.9797 | 130.4792 | 36.6795 | 89.8482 | 119.5612 | 372.2733 | 99.1434 | 23.4004 | 153.7292 | 110.8562 | 97.7048 | 97.3721 | 70.0091 | 135.0486 | 77.0954 | 99.2367 | 27.3779 | 47.3975 | 99.219 | 125.109 | 457.7876 | 49.2472 | 29.3671 | 54.9231 | 87.3656 | 875.3307 |  |  |  |  | 99.1835 | 41.1461 | 108.1705 | 432.7222 |  |  | 54.8665 | 65.2328 | 98.1265 | 120.2367 | 38.4611 | 23.0323 | 26.5677 | 42.2063 | 75.8233 |  |  |  | 518.9498 | 25.1964 | 99.6131 | [5 empty] | 33.5494 | 60.0452 | 104.1833 | 422.3927 | 42.9548 | 99.3951 | 99.5567 | 99.4953 | 26.6055 | 40.8108 | 23.8633 | 24.0221 | 26.573 | 35.6005 | 57.1886 |  | 93.4206 | 120.3191 | 517.8909 | 27.1695 | 38.5595 | 85.9284 | 128.7833 | 523.4601 | [7 empty] | 28.4154 | 68.5057 | 105.0154 | 132.8182 | 561.6605 | 951.3923 | 1002.5642 | 673.0966 | 881.9011 | 684.6396 | 911.6104 | 783.1277 | 874.7933 | 940.0182 | 923.4166 | 821.8374 | 853.7028 | 865.7634 | 843.5937 | 821.3968 | 908.2141 | 945.0256 | 902.0726 |  |  | 34.0376 | 66.5896 | 193.3541 | 696.1887 | 52.5657 | 26.1038 | [7 empty] | 75.0861 | 35.171 | 65.5126 | 95.2845 | 133.9439 | 609.4592 | 98.8295 | 79.7272 | 96.9694 | 99.2246 | [5 empty] | 80.5579 | 44.9183 | 125.4721 | 513.0784 |  |  | 98.3854 | 36.2426 | 94.5795 | 112.5093 | 88.008 | 23.2685 | 27.7063 | 46.5727 | 85.0092 |  |  |  | 486.464 | 24.6984 | 77.0773 | [5 empty] | 48.346 | 104.2933 | 133.8954 | 516.0056 | 23.0633 | 23.2698 | 26.5292 | 36.7003 | 82.546 | 47.5808 | 28.6312 | 48.8295 | 97.8987 | 94.8678 | 97.3204 |  | 71.2946 | 105.8775 | 564.222 | 35.6277 | 92.4869 | 103.3494 | 155.8998 | 533.941 | [7 empty] | 26.6426 | 75.9416 | 98.162 | 124.4649 |  | 1016.8595 | 1021.102 | 1003.809 | 692.6205 | 923.3676 | 827.3514 | 945.4729 | 19.4983 | 24.2569 | 17.6267 | 19.6708 | 23.1699 | 50.133 | 89.0477 | 991.1062 | 936.8393 | 987.4141 | 26.9042 | 51.9107 | 85.3451 | 113.026 | 113.0377 | 84.7054 | -0.0009 | -0.0309 | 0.0023 | 0.0301 | -0.0023 | 0.002 | -0.0169 | 0.0082 | -0.0124 | -312.4078 | 17.643 | -312.6663 | 17.5794 | -311.6939 | 18.9817 | -311.6108 | 16.3577 | -249.9704 | 15.7376 | -250.0688 | 18.2385 | 3942.5858 | 3850.5294 | 988.8858 | 113.0318 | -677.7687
2017-12-19 12:25 | 1793.1076 |  |  | -267.6548 | -171.2933 | -178.6483 | -214.8427 | -146.2568 | -157.2819 | -215.1353 | -167.4575 |  |  | -147.8541 | -134.0513 | -219.156 | -245.003 | -98.5887 | -94.2433 | -201.7367 | -189.662 | 77.1495 | 121.5757 | 130.8245 | 36.7055 | 89.8525 | 119.5835 | 372.4951 | 99.1413 | 23.4169 | 154.21 | 110.8043 | 98.4721 | 97.6566 | 70.0629 | 135.1278 | 77.2145 | 99.2446 | 27.3694 | 47.5107 | 99.2232 | 125.149 | 458.0919 | 49.2546 | 29.3793 | 54.9705 | 87.4078 | 844.1613 |  |  |  |  | 99.189 | 41.2284 | 108.2103 | 432.8688 |  |  | 54.8893 | 65.2845 | 98.1239 | 120.3042 | 38.4469 | 22.9974 | 26.561 | 42.2378 | 75.8021 |  |  |  | 519.2684 | 25.2697 | 99.5985 | [5 empty] | 33.5186 | 60.1 | 104.2246 | 422.6648 | 43.1016 | 99.3613 | 99.5052 | 99.446 | 26.5673 | 40.8204 | 23.8549 | 24.0231 | 26.5758 | 35.616 | 57.2223 |  | 93.4405 | 120.3809 | 518.1862 | 27.1456 | 38.6026 | 86.0127 | 128.8516 | 523.6955 | [7 empty] | 28.4553 | 68.6616 | 105.0224 | 132.9062 | 561.9649 | 951.4834 | 1002.5148 | 673.2773 | 881.6885 | 684.5879 | 911.1915 | 795.7922 | 874.6375 | 940.2564 | 923.6671 | 813.4993 | 834.286 | 874.5417 | 832.4677 | 838.6434 | 905.6909 | 945.4965 | 902.2426 |  |  | 34.0726 | 66.6524 | 193.5144 | 696.4683 | 52.5436 | 26.1062 | [7 empty] | 75.0873 | 35.1706 | 65.5301 | 95.3208 | 134.0164 | 609.7357 | 98.7295 | 79.7647 | 96.9657 | 99.2159 | [5 empty] | 80.7636 | 44.9534 | 125.5458 | 513.3825 |  |  | 98.371 | 36.2712 | 94.4957 | 112.5532 | 88.0182 | 23.2581 | 27.7095 | 46.604 | 85.0541 |  |  |  | 486.8521 | 24.6411 | 77.7278 | [5 empty] | 48.4009 | 104.2994 | 133.9245 | 516.2899 | 23.0751 | 23.2628 | 26.5047 | 36.7411 | 82.5268 | 47.5767 | 28.6416 | 48.8373 | 98.1761 | 94.8816 | 97.3831 |  | 71.3716 | 105.8977 | 564.4231 | 35.6489 | 92.5235 | 103.3434 | 155.9337 | 534.1987 | [7 empty] | 26.6427 | 76.0079 | 98.1784 | 124.5661 |  | 1016.8851 | 1021.2095 | 1003.9377 | 692.8707 | 923.5537 | 827.391 | 945.2766 | 19.4951 | 24.2651 | 17.6258 | 19.6698 | 23.1681 | 50.1904 | 89.0786 | 991.0309 | 936.7723 | 987.4594 | 26.9192 | 51.9217 | 85.4239 | 113.2449 | 113.1353 | 84.8247 | -0.0012 | -0.0304 | 0.0018 | 0.0299 | -0.0021 | 0.0015 | -0.0287 | 0.0087 | -0.0152 | -312.6232 | 17.8874 | -312.8355 | 17.5424 | -311.4539 | 18.7682 | -311.2969 | 16.3782 | -250.0288 | 15.9696 | -250.1304 | 18.2036 | 3944.337 | 3853.0219 | 988.9116 | 113.1901 | -677.8637
2017-12-19 12:25 | 1794.1076 |  |  | -267.7715 | -171.2428 | -178.4916 | -214.9261 | -146.2934 | -157.3116 | -215.0759 | -167.4497 |  |  | -147.9146 | -134.0531 | -218.9904 | -245.0306 | -98.5326 | -94.2347 | -201.8283 | -189.5683 | 77.4585 | 121.36 | 130.7925 | 36.7339 | 89.8474 | 119.5987 | 372.709 | 99.1381 | 23.414 | 154.0173 | 110.0769 | 97.2905 | 97.0708 | 69.5501 | 135.1989 | 76.6576 | 99.2859 | 27.383 | 47.5089 | 99.236 | 125.205 | 458.4 | 49.2737 | 29.3888 | 55.0237 | 87.4333 | 857.8002 |  |  |  |  | 99.1938 | 41.2401 | 108.2609 | 433.0201 |  |  | 54.9189 | 65.3351 | 98.1204 | 120.367 | 38.4556 | 22.9319 | 26.578 | 42.2742 | 75.8012 |  |  |  | 519.5757 | 25.3307 | 99.5957 | [5 empty] | 33.4656 | 60.1412 | 104.2694 | 422.9102 | 43.2589 | 99.3419 | 99.5047 | 99.4336 | 26.5856 | 40.8313 | 23.8588 | 24.0323 | 26.592 | 35.6405 | 57.2804 |  | 93.472 | 120.4524 | 518.4682 | 27.197 | 38.6081 | 86.0852 | 128.9275 | 523.944 | [7 empty] | 28.4875 | 68.8496 | 105.0371 | 132.9967 | 562.2718 | 951.6195 | 1002.4213 | 673.4532 | 881.4674 | 684.5053 | 910.7689 | 809.1131 | 873.0809 | 940.5183 | 924.0199 | 809.8637 | 798.853 | 880.3419 | 829.5239 | 852.7909 | 909.5731 | 945.9889 | 902.3897 |  |  | 34.0891 | 66.7009 | 193.6655 | 696.7045 | 52.4593 | 26.109 | [7 empty] | 75.0239 | 35.173 | 65.5478 | 95.3573 | 134.0871 | 610.0111 | 98.7275 | 79.8168 | 96.9684 | 99.2173 | [5 empty] | 80.8847 | 44.9988 | 125.5996 | 513.6739 |  |  | 98.3834 | 36.3031 | 94.4215 | 112.6019 | 88.0093 | 23.2553 | 27.7342 | 46.6439 | 85.1005 |  |  |  | 487.2382 | 24.6825 | 78.0838 | [5 empty] | 48.4141 | 104.281 | 133.9971 | 516.5577 | 23.0546 | 23.2692 | 26.5421 | 36.7257 | 82.5085 | 47.6083 | 28.6618 | 48.9012 | 98.1307 | 94.8868 | 97.387 |  | 71.4407 | 105.9432 | 564.6176 | 35.6528 | 92.5687 | 103.3635 | 156.0117 | 534.4538 | [7 empty] | 26.6503 | 76.0738 | 98.1718 | 124.6605 |  | 1016.9038 | 1021.3253 | 1004.0964 | 693.118 | 923.7123 | 827.4212 | 945.0668 | 19.4989 | 24.2772 | 17.6174 | 19.6724 | 23.1606 | 50.2859 | 89.1023 | 990.9675 | 936.6435 | 987.5191 | 26.9223 | 51.9814 | 85.6295 | 113.4011 | 113.3496 | 84.9663 | -0.0016 | -0.0303 | 0.0021 | 0.0301 | -0.0029 | 0.0018 | -0.0214 | 0.0081 | -0.0521 | -312.5986 | 17.7601 | -312.3801 | 17.3309 | -311.1308 | 18.8914 | -311.5431 | 16.5404 | -249.9673 | 15.8341 | -249.6042 | 18.0106 | 3941.5308 | 3848.4929 | 988.937 | 113.3753 | -677.7724
2017-12-19 12:25 | 1795.1077 |  |  | -267.8618 | -171.0851 | -178.3866 | -214.9406 | -146.2532 | -157.3075 | -214.983 | -167.3621 |  |  | -147.9766 | -134.0874 | -218.8474 | -245.1308 | -98.5144 | -94.1851 | -201.8224 | -189.4061 | 76.2057 | 120.6645 | 130.5557 | 36.759 | 89.8431 | 119.6234 | 372.92 | 99.1473 | 23.3886 | 153.6077 | 109.3884 | 96.0914 | 96.476 | 69.1885 | 135.2734 | 76.2113 | 99.2273 | 27.3955 | 47.4605 | 99.2496 | 125.2699 | 458.6942 | 49.3364 | 29.3956 | 55.0662 | 87.4217 | 876.0209 |  |  |  |  | 99.1672 | 41.3043 | 108.3139 | 433.1642 |  |  | 55.0079 | 65.3879 | 98.1231 | 120.4299 | 38.4989 | 22.9607 | 26.5713 | 42.2835 | 75.7968 |  |  |  | 519.8777 | 25.3203 | 99.6167 | [5 empty] | 33.4755 | 60.1879 | 104.2877 | 423.1127 | 43.2624 | 99.3382 | 99.5382 | 99.4682 | 26.5797 | 40.8637 | 23.8809 | 24.0332 | 26.6029 | 35.6602 | 57.3345 |  | 93.4952 | 120.5071 | 518.7253 | 27.2701 | 38.6243 | 86.1579 | 129.0018 | 524.204 | [7 empty] | 28.5207 | 69.0269 | 105.0412 | 133.0957 | 562.5758 | 951.7655 | 1002.292 | 673.614 | 881.1864 | 684.4095 | 910.4204 | 825.8844 | 872.9632 | 940.785 | 924.3706 | 816.8806 | 784.3625 | 878.6228 | 829.6957 | 855.4647 | 926.0242 | 946.398 | 902.5023 |  |  | 34.1055 | 66.7704 | 193.8364 | 696.9579 | 52.5084 | 26.1013 | [7 empty] | 75.0085 | 35.2117 | 65.5734 | 95.3874 | 134.1696 | 610.2818 | 98.7697 | 79.8759 | 96.9849 | 99.1915 | [5 empty] | 80.9646 | 45.0524 | 125.6583 | 513.965 |  |  | 98.3902 | 36.3344 | 94.522 | 112.6546 | 88.0452 | 23.2572 | 27.7301 | 46.6524 | 85.1305 |  |  |  | 487.6369 | 24.7666 | 78.2769 | [5 empty] | 48.4156 | 104.2691 | 134.0763 | 516.8185 | 22.9406 | 23.2901 | 26.5562 | 36.748 | 82.5393 | 47.6685 | 28.6724 | 48.9216 | 97.9464 | 94.9042 | 97.3177 |  | 71.4564 | 105.9367 | 564.8513 | 35.6675 | 92.5667 | 103.3804 | 156.1138 | 534.7048 | [7 empty] | 26.668 | 76.1453 | 98.1574 | 124.7485 |  | 1016.9363 | 1021.3828 | 1004.2414 | 693.3646 | 923.848 | 827.4733 | 944.8989 | 19.5061 | 24.2996 | 17.6172 | 19.6968 | 23.1702 | 50.3865 | 89.1311 | 990.9152 | 936.5428 | 987.5926 | 26.9242 | 52.0064 | 85.6811 | 113.5353 | 113.4781 | 85.1565 | -0.0008 | -0.0301 | 0.0019 | 0.0304 | -0.0022 | 0.0016 | -0.0246 | 0.0078 | -0.0196 | -312.2632 | 17.6451 | -312.4139 | 17.5342 | -311.4385 | 19.0023 | -311.3985 | 16.3638 | -249.5026 | 15.7191 | -249.5426 | 18.1994 | 3939.9084 | 3814.7407 | 988.9586 | 113.5067 | -677.5725
2017-12-19 12:25 | 1796.1078 |  |  | -267.7244 | -170.9952 | -178.147 | -214.9448 | -146.1381 | -157.194 | -214.7291 | -167.1501 |  |  | -148.0875 | -134.1134 | -218.5895 | -245.3353 | -98.3996 | -94.1876 | -201.6782 | -189.2969 | 78.3035 | 120.1945 | 130.3499 | 36.7846 | 89.8292 | 119.6574 | 373.1309 | 99.1448 | 23.4027 | 153.2488 | 108.6922 | 95.3419 | 96.0334 | 68.9369 | 135.3521 | 75.9993 | 99.1964 | 27.3984 | 47.4772 | 99.2411 | 125.3256 | 458.9842 | 49.3691 | 29.4016 | 55.1012 | 87.4221 | 834.7491 |  |  |  |  | 99.167 | 41.3383 | 108.3754 | 433.327 |  |  | 55.0644 | 65.4445 | 98.1322 | 120.4984 | 38.5358 | 22.9793 | 26.5933 | 42.3187 | 75.8204 |  |  |  | 520.1751 | 25.3674 | 99.6089 | [5 empty] | 33.5704 | 60.2287 | 104.2976 | 423.3113 | 43.1693 | 99.3671 | 99.5437 | 99.4739 | 26.5654 | 40.9085 | 23.89 | 24.033 | 26.6006 | 35.6767 | 57.3731 |  | 93.5088 | 120.5433 | 518.9708 | 27.2682 | 38.6763 | 86.2346 | 129.0572 | 524.4501 | [7 empty] | 28.5503 | 69.209 | 105.0621 | 133.1845 | 562.8786 | 951.9148 | 1002.1496 | 673.7627 | 880.8716 | 684.3121 | 910.0867 | 838.7721 | 873.6889 | 941.0421 | 924.6432 | 822.2632 | 770.1299 | 874.0141 | 832.0641 | 841.3725 | 936.5181 | 946.636 | 902.5663 |  |  | 34.131 | 66.8429 | 194.013 | 697.2869 | 52.5469 | 26.1009 | [7 empty] | 75.0692 | 35.2222 | 65.5888 | 95.4099 | 134.2574 | 610.5449 | 98.7355 | 79.9048 | 96.9936 | 99.1819 | [5 empty] | 80.9943 | 45.0825 | 125.7306 | 514.2634 |  |  | 98.3724 | 36.3694 | 94.6265 | 112.689 | 88.0805 | 23.2662 | 27.7211 | 46.6572 | 85.157 |  |  |  | 488.0253 | 24.6759 | 78.3738 | [5 empty] | 48.4436 | 104.2632 | 134.1299 | 517.074 | 23.0458 | 23.2939 | 26.5668 | 36.789 | 82.5965 | 47.667 | 28.7 | 48.9033 | 98.0874 | 94.9207 | 97.2924 |  | 71.507 | 105.9016 | 565.0445 | 35.6892 | 92.6248 | 103.3707 | 156.1458 | 534.9562 | [7 empty] | 26.6859 | 76.2089 | 98.1865 | 124.8574 |  | 1016.985 | 1021.3839 | 1004.3469 | 693.6122 | 924.0078 | 827.5487 | 944.7706 | 19.5155 | 24.3177 | 17.6276 | 19.688 | 23.1813 | 50.6525 | 89.1558 | 990.8839 | 936.4153 | 987.6561 | 26.9446 | 52.0639 | 85.8666 | 113.7575 | 113.77 | 85.2493 | -0.0011 | -0.0311 | 0.0016 | 0.03 | -0.003 | 0.0015 | -0.0074 | 0.0076 | -0.0315 | -312.3432 | 17.8278 | -312.5893 | 17.5321 | -311.2662 | 18.7928 | -311.0692 | 16.3351 | -249.4996 | 15.8896 | -249.6165 | 18.1974 | 3939.3543 | 3797.2135 | 988.9669 | 113.7637 | -677.179
2017-12-19 12:25 | 1797.1078 |  |  | -267.6575 | -170.7907 | -178.0389 | -214.9584 | -146.0953 | -157.3515 | -214.7166 | -167.1233 |  |  | -148.1684 | -134.212 | -218.4659 | -245.4907 | -98.3095 | -94.2469 | -201.6096 | -189.1843 | 77.9295 | 120.0987 | 130.3691 | 36.8106 | 89.8176 | 119.6804 | 373.3454 | 99.1238 | 23.4311 | 153.3203 | 108.4594 | 95.242 | 95.9242 | 68.9491 | 135.4382 | 75.9879 | 99.2212 | 27.4148 | 47.5278 | 99.2398 | 125.3952 | 459.2897 | 49.4078 | 29.4195 | 55.1601 | 87.4613 | 797.3782 |  |  |  |  | 99.1939 | 41.2953 | 108.423 | 433.4916 |  |  | 55.0919 | 65.4922 | 98.1331 | 120.5626 | 38.5628 | 22.9755 | 26.6594 | 42.3587 | 75.8568 |  |  |  | 520.4829 | 25.2966 | 99.6073 | [5 empty] | 33.6221 | 60.2682 | 104.3206 | 423.5265 | 43.1412 | 99.4399 | 99.5651 | 99.4892 | 26.5492 | 40.9443 | 23.8796 | 24.0374 | 26.5997 | 35.6977 | 57.4195 |  | 93.5361 | 120.5743 | 519.229 | 27.2271 | 38.6923 | 86.295 | 129.1066 | 524.6897 | [7 empty] | 28.524 | 69.2877 | 105.0651 | 133.2601 | 563.1837 | 952.0537 | 1001.9833 | 673.9106 | 880.548 | 684.1912 | 909.6952 | 855.0571 | 873.5373 | 941.236 | 924.8243 | 825.1852 | 782.4658 | 874.8636 | 834.7382 | 839.7799 | 933.8204 | 946.6897 | 902.6122 |  |  | 34.1566 | 66.9032 | 194.1946 | 697.5948 | 52.5952 | 26.1317 | [7 empty] | 75.0903 | 35.231 | 65.6055 | 95.4218 | 134.3327 | 610.7862 | 98.703 | 79.9218 | 97.0021 | 99.1965 | [5 empty] | 81.0597 | 45.1143 | 125.8014 | 514.5522 |  |  | 98.377 | 36.3957 | 94.6457 | 112.713 | 88.077 | 23.2545 | 27.7422 | 46.6971 | 85.1732 |  |  |  | 488.4054 | 24.6038 | 78.3711 | [5 empty] | 48.4911 | 104.2715 | 134.1759 | 517.3482 | 23.1354 | 23.2956 | 26.5436 | 36.8337 | 82.6756 | 47.6726 | 28.708 | 48.9153 | 98.3788 | 94.9314 | 97.3564 |  | 71.5995 | 105.8947 | 565.235 | 35.6977 | 92.6782 | 103.3759 | 156.2262 | 535.2106 | [7 empty] | 26.6899 | 76.2673 | 98.2054 | 124.9627 |  | 1017.0382 | 1021.3893 | 1004.5071 | 693.8746 | 924.2357 | 827.6345 | 944.634 | 19.5214 | 24.3273 | 17.6313 | 19.6655 | 23.1771 | 50.9 | 89.1766 | 990.8886 | 936.3557 | 987.7321 | 26.9565 | 52.1053 | 85.9558 | 113.9148 | 113.8927 | 85.3787 | -0.0012 | -0.0311 | 0.0024 | 0.0307 | -0.0022 | 0.0013 | -0.0351 | 0.0069 | -0.0173 | -312.3893 | 17.7498 | -312.2232 | 17.3166 | -310.9308 | 18.8668 | -311.2692 | 16.4932 | -249.4349 | 15.793 | -249.1642 | 18.0044 | 3941.9153 | 3761.7892 | 988.9935 | 113.9038 | -677.0939
2017-12-19 12:25 | 1798.1079 |  |  | -267.5066 | -170.6192 | -177.8319 | -214.7941 | -145.8282 | -157.2138 | -214.5421 | -166.9203 |  |  | -148.3309 | -134.1085 | -218.2387 | -245.5734 | -98.1838 | -94.1747 | -201.5119 | -188.9451 | 78.947 | 120.3304 | 130.4729 | 36.8396 | 89.8443 | 119.7074 | 373.5696 | 99.1142 | 23.4213 | 153.6851 | 108.7299 | 95.9156 | 96.2094 | 69.3874 | 135.5302 | 76.377 | 99.2594 | 27.4451 | 47.5734 | 99.2378 | 125.4458 | 459.6019 | 49.449 | 29.4431 | 55.2254 | 87.4925 | 718.3306 |  |  |  |  | 99.2201 | 41.2891 | 108.4739 | 433.6659 |  |  | 55.1453 | 65.5484 | 98.1381 | 120.6249 | 38.5852 | 23.0199 | 26.6977 | 42.3733 | 75.8785 |  |  |  | 520.7877 | 25.2492 | 99.5843 | [5 empty] | 33.6162 | 60.3215 | 104.3479 | 423.749 | 43.1726 | 99.4402 | 99.5657 | 99.5043 | 26.5705 | 40.9575 | 23.8988 | 24.0356 | 26.6093 | 35.7219 | 57.4708 |  | 93.5855 | 120.6159 | 519.5303 | 27.2119 | 38.7572 | 86.3723 | 129.1733 | 524.9329 | [7 empty] | 28.5321 | 69.2807 | 105.0491 | 133.3459 | 563.4762 | 952.1648 | 1001.7921 | 674.0684 | 880.2037 | 684.0015 | 909.2788 | 864.7415 | 874.4513 | 941.3409 | 924.9325 | 824.5067 | 816.419 | 881.839 | 835.2824 | 857.6372 | 920.6106 | 946.6772 | 902.6632 |  |  | 34.1932 | 66.9599 | 194.3744 | 697.8756 | 52.6179 | 26.1877 | [7 empty] | 75.0806 | 35.2633 | 65.6538 | 95.4428 | 134.4101 | 611.0243 | 98.7103 | 79.9326 | 96.9946 | 99.2393 | [5 empty] | 81.1004 | 45.1591 | 125.8679 | 514.8388 |  |  | 98.3657 | 36.4201 | 94.6403 | 112.7596 | 88.0908 | 23.243 | 27.7623 | 46.7305 | 85.1837 |  |  |  | 488.8122 | 24.7192 | 78.3158 | [5 empty] | 48.5444 | 104.2857 | 134.2363 | 517.639 | 23.0625 | 23.3011 | 26.5495 | 36.8517 | 82.6612 | 47.7778 | 28.6997 | 48.8694 | 98.592 | 94.9721 | 97.397 |  | 71.6523 | 105.9048 | 565.4265 | 35.7187 | 92.6529 | 103.4061 | 156.3957 | 535.4723 | [7 empty] | 26.712 | 76.3274 | 98.2203 | 125.0527 |  | 1017.089 | 1021.3725 | 1004.655 | 694.146 | 924.4986 | 827.7556 | 944.5455 | 19.5229 | 24.3349 | 17.6217 | 19.6718 | 23.1649 | 50.9278 | 89.1988 | 990.9225 | 936.3724 | 987.8038 | 26.9649 | 52.1353 | 86.0723 | 114.0585 | 114.0714 | 85.5008 | -0.0016 | -0.0304 | 0.0021 | 0.0304 | -0.0022 | 0.0018 | -0.0105 | 0.0062 | -0.05 | -312.0447 | 17.6348 | -312.1308 | 17.448 | -311.1339 | 18.9941 | -311.1985 | 16.3721 | -249.0103 | 15.6842 | -248.9795 | 18.1502 | 3942.3378 | 3784.398 | 989.0215 | 114.0649 | -676.5067
2017-12-19 12:25 | 1799.1079 |  |  | -267.3021 | -170.5496 | -177.7154 | -214.7942 | -145.6582 | -157.068 | -214.3281 | -166.7272 |  |  | -148.4266 | -134.0532 | -217.933 | -245.6748 | -98.0187 | -94.087 | -201.3246 | -188.6752 | 78.29 | 120.8661 | 130.7234 | 36.8665 | 89.8679 | 119.7407 | 373.7854 | 99.1153 | 23.4123 | 153.9839 | 109.0475 | 96.4955 | 96.4612 | 69.693 | 135.6177 | 76.646 | 99.2429 | 27.4715 | 47.5846 | 99.2371 | 125.4986 | 459.8903 | 49.5039 | 29.4567 | 55.2671 | 87.494 | 619.4123 |  |  |  |  | 99.2305 | 41.2841 | 108.5335 | 433.8569 |  |  | 55.2148 | 65.6075 | 98.1419 | 120.6936 | 38.6037 | 23.021 | 26.6796 | 42.3874 | 75.915 |  |  |  | 521.0829 | 25.2365 | 99.58 | [5 empty] | 33.6693 | 60.3581 | 104.3515 | 424.0106 | 43.2023 | 99.4162 | 99.536 | 99.4911 | 26.5869 | 40.9737 | 23.9032 | 24.0455 | 26.6257 | 35.7567 | 57.5326 |  | 93.6122 | 120.6394 | 519.8213 | 27.2246 | 38.8092 | 86.4509 | 129.2525 | 525.1849 | [7 empty] | 28.6087 | 69.3392 | 105.0443 | 133.4435 | 563.7587 | 952.256 | 1001.5899 | 674.2575 | 879.8593 | 683.7131 | 908.8545 | 874.6539 | 876.4426 | 941.4188 | 925.0077 | 827.6679 | 836.6518 | 883.037 | 837.7729 | 868.6972 | 904.6879 | 946.6942 | 902.7254 |  |  | 34.2182 | 67.0111 | 194.5514 | 698.15 | 52.5753 | 26.2092 | [7 empty] | 75.0384 | 35.3008 | 65.6804 | 95.4739 | 134.4971 | 611.2559 | 98.717 | 79.9491 | 96.9831 | 99.2426 | [5 empty] | 81.2523 | 45.179 | 125.9194 | 515.1062 |  |  | 98.3204 | 36.4357 | 94.6234 | 112.8126 | 88.0951 | 23.2705 | 27.7622 | 46.7316 | 85.2007 |  |  |  | 489.2115 | 24.7379 | 78.2845 | [5 empty] | 48.575 | 104.2758 | 134.282 | 517.8819 | 23.0923 | 23.3055 | 26.5815 | 36.8581 | 82.6573 | 47.8437 | 28.7086 | 48.8117 | 98.5098 | 94.9908 | 97.3694 |  | 71.7118 | 105.9329 | 565.5652 | 35.7452 | 92.6629 | 103.422 | 156.4677 | 535.727 | [7 empty] | 26.7452 | 76.3855 | 98.2434 | 125.1462 |  | 1017.1478 | 1021.2891 | 1004.756 | 694.3993 | 924.7114 | 827.9187 | 944.5312 | 19.5336 | 24.3523 | 17.6251 | 19.6873 | 23.175 | 50.7987 | 89.2323 | 990.9839 | 936.5002 | 987.8616 | 26.9783 | 52.1887 | 86.252 | 114.3037 | 114.3053 | 85.686 | -0.0012 | -0.0311 | 0.002 | 0.0302 | -0.002 | 0.0019 | -0.0425 | -0.0016 | -0.0276 | -312.0416 | 17.7477 | -312.2693 | 17.4931 | -311.02 | 18.8524 | -310.8631 | 16.3043 | -248.8995 | 15.7951 | -249.0195 | 18.1912 | 3941.0892 | 3745.9679 | 989.0481 | 114.3045 | -675.9834
2017-12-19 12:25 | 1800.108 |  |  | -266.7649 | -169.9941 | -177.2789 | -214.3323 | -145.1749 | -156.6888 | -213.8161 | -166.2336 |  |  | -148.389 | -133.9509 | -217.6367 | -245.4286 | -97.7064 | -93.9519 | -201.0279 | -188.2638 | 77.3573 | 121.0804 | 130.9572 | 36.897 | 89.8944 | 119.7714 | 374.0051 | 99.1184 | 23.4179 | 154.2286 | 109.2417 | 96.7983 | 96.605 | 69.8458 | 135.7031 | 76.7615 | 99.2048 | 27.4729 | 47.6001 | 99.2475 | 125.558 | 460.1734 | 49.5446 | 29.4717 | 55.2956 | 87.4949 | 707.1951 |  |  |  |  | 99.1918 | 41.3598 | 108.588 | 434.0308 |  |  | 55.2896 | 65.6621 | 98.1502 | 120.7626 | 38.643 | 23.0118 | 26.6622 | 42.4014 | 75.977 |  |  |  | 521.3796 | 25.2312 | 99.5638 | [5 empty] | 33.724 | 60.403 | 104.368 | 424.2394 | 43.2469 | 99.4185 | 99.5105 | 99.4919 | 26.6002 | 41.0136 | 23.8769 | 24.0518 | 26.6277 | 35.7817 | 57.5858 |  | 93.6251 | 120.6661 | 520.0787 | 27.2269 | 38.8223 | 86.4904 | 129.296 | 525.4015 | [7 empty] | 28.6381 | 69.4018 | 105.0391 | 133.5428 | 564.0559 | 952.3216 | 1001.4187 | 674.4697 | 879.5488 | 683.431 | 908.4663 | 888.3537 | 878.2369 | 941.4938 | 925.0784 | 837.6612 | 823.616 | 876.4778 | 839.8926 | 872.3579 | 902.4885 | 946.7313 | 902.7984 |  |  | 34.2257 | 67.0897 | 194.7449 | 698.3942 | 52.5692 | 26.1824 | [7 empty] | 74.9515 | 35.3286 | 65.6939 | 95.5053 | 134.5817 | 611.4732 | 98.7607 | 79.9647 | 96.9953 | 99.2129 | [5 empty] | 81.6477 | 45.2267 | 125.9865 | 515.3998 |  |  | 98.2859 | 36.4489 | 94.5829 | 112.8621 | 88.092 | 23.2744 | 27.7577 | 46.7545 | 85.2222 |  |  |  | 489.5931 | 24.6757 | 78.2217 | [5 empty] | 48.6027 | 104.2655 | 134.3013 | 518.1293 | 22.973 | 23.2674 | 26.5811 | 36.9271 | 82.6729 | 47.8416 | 28.722 | 48.8022 | 98.2762 | 94.9847 | 97.3738 |  | 71.7129 | 105.8471 | 565.8199 | 35.7587 | 92.7083 | 103.421 | 156.4739 | 535.9835 | [7 empty] | 26.7576 | 76.4492 | 98.2463 | 125.2396 |  | 1017.2221 | 1021.1862 | 1004.8533 | 694.6117 | 924.8328 | 828.0318 | 944.5128 | 19.5405 | 24.364 | 17.633 | 19.677 | 23.1874 | 50.6325 | 89.273 | 991.0693 | 936.6589 | 987.9252 | 26.9774 | 52.2073 | 86.349 | 114.4618 | 114.4114 | 85.7771 | -0.0009 | -0.0313 | 0.0027 | 0.0305 | -0.0022 | 0.0019 | -0.036 | 0.0017 | -0.0307 | -312.1062 | 17.7375 | -312.0539 | 17.3453 | -310.7431 | 18.8606 | -310.9585 | 16.4152 | -248.838 | 15.7499 | -248.6811 | 18.0475 | 3942.5491 | 3856.8548 | 989.0819 | 114.4366 | -674.5565
2017-12-19 12:25 | 1801.1081 |  |  | -216.4432 | -126.7879 | -132.6065 | -163.3348 | -99.9392 | -114.0349 | -168.6294 | -124.4558 |  |  | -131.9895 | -121.384 | -177.3808 | -198.5487 | -72.7868 | -72.6519 | -160.5568 | -149.852 | 79.9003 | 121.5026 | 131.1803 | 36.9319 | 89.9191 | 119.7983 | 374.2306 | 99.1321 | 23.4007 | 154.5841 | 109.4798 | 97.3915 | 96.8329 | 70.12 | 135.7863 | 76.977 | 99.2116 | 27.4775 | 47.6069 | 99.2531 | 125.6017 | 460.4665 | 49.553 | 29.4833 | 55.3347 | 87.5001 | 848.8992 |  |  |  |  | 99.1861 | 41.4257 | 108.6465 | 434.046 |  |  | 55.3585 | 65.7182 | 98.1616 | 120.8363 | 38.6915 | 22.9957 | 26.672 | 42.425 | 76.0581 |  |  |  | 521.6792 | 25.1794 | 99.536 | [5 empty] | 33.7576 | 60.4494 | 104.3994 | 424.4404 | 43.2541 | 99.4385 | 99.5347 | 99.5244 | 26.6396 | 41.0487 | 23.865 | 24.0505 | 26.6407 | 35.7936 | 57.6358 |  | 93.6634 | 120.6887 | 520.3409 | 27.2265 | 38.8212 | 86.5181 | 129.3346 | 525.6378 | [7 empty] | 28.6526 | 69.4823 | 105.0523 | 133.6368 | 564.3474 | 952.3818 | 1001.2974 | 674.7074 | 879.2829 | 683.2979 | 908.2623 | 888.6055 | 881.4835 | 941.5455 | 925.1269 | 841.7755 | 779.0964 | 871.4288 | 841.7285 | 872.3071 | 898.6134 | 946.7303 | 902.8591 |  |  | 34.2389 | 67.1653 | 194.9213 | 698.6233 | 52.6101 | 26.1795 | [7 empty] | 74.9282 | 35.3647 | 65.7541 | 95.5466 | 134.6645 | 611.6946 | 98.7572 | 79.9618 | 97.0061 | 99.2228 | [5 empty] | 82.0494 | 45.2975 | 126.0778 | 515.7301 |  |  | 98.2739 | 36.4872 | 94.5481 | 112.9236 | 88.1005 | 23.2693 | 27.7808 | 46.7943 | 85.2407 |  |  |  | 489.9725 | 24.6813 | 78.0979 | [5 empty] | 48.6275 | 104.2688 | 134.3733 | 518.3879 | 23.011 | 23.2675 | 26.6247 | 36.9462 | 82.7072 | 47.8557 | 28.742 | 48.908 | 98.139 | 94.9442 | 97.3664 |  | 71.7701 | 105.8228 | 566.0178 | 35.7682 | 92.7695 | 103.4148 | 156.5165 | 536.2525 | [7 empty] | 26.7636 | 76.509 | 98.2528 | 125.331 |  | 1017.3037 | 1021.0802 | 1004.9361 | 694.7912 | 924.8939 | 828.0756 | 944.4666 | 19.5369 | 24.3655 | 17.6292 | 19.6741 | 23.1828 | 50.4622 | 89.3051 | 991.2237 | 936.9844 | 987.9872 | 26.9966 | 52.2425 | 86.5524 | 114.7581 | 114.7544 | 86.0554 | -0.0014 | -0.0308 | 0.002 | 0.0303 | -0.0023 | 0.0017 | -0.0058 | 0.0042 | -0.0446 | -311.8601 | 17.4993 | -311.8508 | 17.2611 | -310.7554 | 18.8976 | -310.9615 | 16.3084 | -248.478 | 15.4604 | -248.3826 | 17.9736 | 3942.3384 | 3819.2509 | 989.1493 | 114.7562 | -524.5359
2017-12-19 12:25 | 1802.1081 |  |  | -209.1022 | -121.1667 | -125.1716 | -154.0847 | -92.6792 | -107.2193 | -161.292 | -117.6488 |  |  | -120.1248 | -112.5634 | -148.7837 | -164.3521 | -55.443 | -57.8327 | -132.1995 | -122.7783 | 76.9088 | 122.4437 | 131.6646 | 36.9507 | 89.9192 | 119.8239 | 374.4384 | 99.151 | 23.383 |  | 108.9783 | 95.3736 | 95.5333 | 69.829 | 135.8634 | 76.6979 | 99.2481 | 27.5291 | 47.623 | 99.2623 | 125.6715 | 460.7655 | 49.5636 | 29.5086 | 55.3848 | 87.5013 | 852.2829 |  |  |  |  | 99.1901 | 41.4264 | 108.69 | 434.1301 |  |  | 55.4302 | 65.7678 | 98.1619 | 120.9189 | 38.6945 | 22.9764 | 26.6856 | 42.4507 | 76.1315 |  |  |  | 521.9873 | 25.1338 | 99.5473 | [5 empty] | 33.7586 | 60.4819 | 104.4235 | 424.6496 | 43.287 | 99.413 | 99.5413 | 99.5033 | 26.6004 | 41.0627 | 23.8816 | 24.0432 | 26.6511 | 35.8046 | 57.6791 |  | 93.7098 | 120.6997 | 520.609 | 27.2267 | 38.8075 | 86.5603 | 129.4098 | 525.9142 | [7 empty] | 28.6885 | 69.6621 | 105.0706 | 133.7139 | 564.6186 | 952.4546 | 1001.2618 | 674.9746 | 879.0642 | 683.2907 | 908.1995 | 883.4717 | 883.149 | 941.5087 | 925.1151 | 840.1053 | 767.3146 | 870.6422 | 842.9554 | 871.1296 | 886.5006 | 946.6684 | 902.8933 |  |  | 34.2693 | 67.2242 | 195.0955 | 698.8499 | 52.6478 | 26.205 | [7 empty] | 74.8606 | 35.3747 | 65.7853 | 95.5866 | 134.7332 | 611.9146 | 98.7275 | 80.0013 | 97.0173 | 99.2296 | [5 empty] | 82.4064 | 45.3398 | 126.1547 | 516.045 |  |  | 98.2861 | 36.5108 | 94.5664 | 112.9906 | 88.1085 | 23.2801 | 27.7914 | 46.8146 | 85.2806 |  |  |  | 490.364 | 24.6499 | 77.9822 | [5 empty] | 48.6402 | 104.267 | 134.4345 | 518.6158 | 23.1987 | 23.3094 | 26.6714 | 36.9499 | 82.7973 | 47.8853 | 28.762 | 49.0407 | 98.1748 | 94.8815 | 97.3385 |  | 71.8561 | 105.8851 | 566.1423 | 35.7766 | 92.7743 | 103.407 | 156.5829 | 536.5201 | [7 empty] | 26.7629 | 76.5574 | 98.2546 | 125.4085 |  | 1017.383 | 1020.9188 | 1005.0364 | 694.9444 | 924.9267 | 828.1312 | 944.4262 | 19.5354 | 24.3723 | 17.6312 | 19.672 | 23.1849 | 50.3573 | 89.3275 | 991.3622 | 937.2819 | 988.0386 | 27.0211 | 52.2636 | 87.5693 | 116.0011 | 116.0915 | 87.6314 | 0.0007 | -0.0374 | -0.0015 | 0.0239 | 0.0045 | 0.0084 | -0.027 | 0.0168 | -0.0443 | -312.2385 | 12.5612 | -312.1185 | 12.1999 | -310.7708 | 15.2038 | -310.8446 | 13.4318 | -248.241 | 10.5799 | -248.2103 | 14.3517 | 3940.7186 | 3783.6272 | 989.2172 | 116.0463 | -466.1099
2017-12-19 12:25 | 1803.1082 |  |  | -209.6829 | -121.9932 | -124.8778 | -153.0279 | -92.4434 | -107.0833 | -161.3212 | -117.6074 |  |  | -120.256 | -112.7893 | -148.7304 | -164.0966 | -55.5557 | -57.9014 | -132.1287 | -122.7328 | 77.5763 | 122.6966 | 131.8401 | 36.9792 | 89.9644 | 119.8551 | 374.6522 | 99.1799 | 23.4005 |  | 108.0196 | 93.0355 | 94.0646 | 69.487 | 135.9483 | 76.2323 | 99.2998 | 27.5343 | 47.6747 | 99.2696 | 125.7275 | 461.0647 | 49.5823 | 29.5362 | 55.4169 | 87.5317 | 818.2758 |  |  |  |  | 99.1886 | 41.4382 | 108.7432 | 434.4916 |  |  | 55.4815 | 65.8222 | 98.1741 | 120.9856 | 38.6887 | 23.0851 | 26.6887 | 42.443 | 76.2154 |  |  |  | 522.2734 | 25.2275 | 99.5682 | [5 empty] | 33.7501 | 60.5175 | 104.4357 | 424.8481 | 43.363 | 99.3862 | 99.536 | 99.4524 | 26.6341 | 41.0965 | 23.8888 | 24.0461 | 26.6513 | 35.8362 | 57.7295 |  | 93.7402 | 120.7439 | 520.8777 | 27.2578 | 38.8683 | 86.6241 | 129.5103 | 526.1484 | [7 empty] | 28.6826 | 69.7838 | 105.0788 | 133.796 | 564.9183 | 952.5276 | 1001.2565 | 675.2332 | 878.926 | 683.415 | 908.2838 | 880.5672 | 882.3587 | 941.4251 | 925.0619 | 838.5082 | 790.8346 | 868.8998 | 845.3939 | 862.0767 | 880.5555 | 946.5508 | 902.9001 |  |  | 34.2941 | 67.3006 | 195.2962 | 699.0489 | 52.6727 | 26.2264 | [7 empty] | 74.8376 | 35.3749 | 65.7949 | 95.6075 | 134.8168 | 612.141 | 98.7368 | 80.0377 | 97.0275 | 99.2582 | [5 empty] | 82.8098 | 45.3778 | 126.1918 | 516.335 |  |  | 98.3093 | 36.5425 | 94.5605 | 113.0594 | 88.1548 | 23.2922 | 27.8055 | 46.8485 | 85.3369 |  |  |  | 490.7422 | 24.6839 | 77.9057 | [5 empty] | 48.6852 | 104.2757 | 134.5003 | 518.868 | 23.1149 | 23.2762 | 26.633 | 37.0279 | 82.8424 | 47.9105 | 28.7616 | 49.0191 | 98.2906 | 94.9306 | 97.3287 |  | 71.9394 | 105.8831 | 566.3598 | 35.7925 | 92.7528 | 103.4385 | 156.6715 | 536.7963 | [7 empty] | 26.7827 | 76.6201 | 98.2714 | 125.5086 |  | 1017.4336 | 1020.7733 | 1005.1316 | 695.0695 | 924.9632 | 828.214 | 944.4482 | 19.5398 | 24.3711 | 17.6259 | 19.6687 | 23.1888 | 50.3351 | 89.343 | 991.513 | 937.7858 | 988.1082 | 27.004 | 52.3179 | 87.166 | 115.1898 | 115.453 | 86.9686 | -0.0014 | -0.0311 | 0.0055 | 0.0315 | -0.0057 | 0.0017 | -0.0082 | 0.001 | -0.0425 | -313.1032 | 9.1611 | -313.1709 | 8.9044 | -311.4754 | 12.6927 | -311.4785 | 11.0193 | -248.8565 | 10.4936 | -248.7641 | 14.1854 | 3941.4923 | 3713.9521 | 989.3162 | 115.3214 | -465.852
2017-12-19 12:25 | 1804.1082 |  |  | -210.1695 | -122.7211 | -124.7241 | -152.4384 | -92.4703 | -107.0335 | -161.1967 | -117.5488 |  |  | -120.3104 | -113.0238 | -148.6671 | -164.0171 | -55.7519 | -58.1128 | -132.3143 | -122.8882 | 76.8323 | 122.5536 | 131.7759 | 37.0108 | 90.046 | 119.8847 | 374.8751 | 99.1883 | 23.4171 |  | 107.5013 | 93.0828 | 93.9657 | 69.5895 | 136.0417 | 76.0942 | 99.3183 | 27.5117 | 47.7129 | 99.276 | 125.7712 | 461.3561 | 49.6415 | 29.5425 | 55.4635 | 87.5557 | 831.2783 |  |  |  |  | 99.223 | 41.4417 | 108.8098 | 434.8784 |  |  | 55.5255 | 65.876 | 98.1824 | 121.0445 | 38.7385 | 23.1178 | 26.6382 | 42.4288 | 76.2639 |  |  |  | 522.5662 | 25.2345 | 99.5965 | [5 empty] | 33.755 | 60.5705 | 104.4528 | 425.1139 | 43.3935 | 99.3699 | 99.5363 | 99.4365 | 26.695 | 41.1317 | 23.8869 | 24.0475 | 26.6548 | 35.8592 | 57.7804 |  | 93.7658 | 120.7927 | 521.1532 | 27.2884 | 38.8951 | 86.6861 | 129.5861 | 526.3807 | [7 empty] | 28.708 | 69.8755 | 105.072 | 133.8754 | 565.2186 | 952.5833 | 1001.2164 | 675.4702 | 878.9011 | 683.6816 | 908.4834 | 883.2808 | 881.2214 | 941.3186 | 924.992 | 839.8806 | 785.2731 | 865.9992 | 852.9498 | 850.5347 | 885.9168 | 946.3819 | 902.8586 |  |  | 34.3017 | 67.3715 | 195.4844 | 699.2631 | 52.6903 | 26.2349 | [7 empty] | 74.8697 | 35.401 | 65.8305 | 95.6272 | 134.9203 | 612.3948 | 98.7693 | 80.0426 | 97.0267 | 99.266 | [5 empty] | 83.3742 | 45.4145 | 126.2201 | 516.608 |  |  | 98.3105 | 36.5735 | 94.552 | 113.1199 | 88.2004 | 23.3159 | 27.8421 | 46.8809 | 85.3651 |  |  |  | 491.1149 | 24.6703 | 77.795 | [5 empty] | 48.7531 | 104.2793 | 134.5692 | 519.1287 | 23.0771 | 23.2456 | 26.6077 | 37.0664 | 82.8422 | 47.9272 | 28.7607 | 48.9701 | 98.2192 | 94.9802 | 97.3629 |  | 72.0445 | 105.9223 | 566.5333 | 35.8138 | 92.7545 | 103.4537 | 156.7647 | 537.0786 | [7 empty] | 26.7925 | 76.6802 | 98.2937 | 125.6318 |  | 1017.4746 | 1020.676 | 1005.2208 | 695.1971 | 925.0113 | 828.3293 | 944.5236 | 19.5464 | 24.3661 | 17.6175 | 19.6703 | 23.1863 | 50.4287 | 89.3704 | 991.7139 | 938.2932 | 988.1467 | 27.0243 | 52.3487 | 86.8502 | 114.9234 | 115.1516 | 86.6764 | -0.0009 | -0.0316 | 0.0058 | 0.0311 | -0.0039 | 0.0017 | -0.0338 | 0.0032 | -0.0151 | -313.7371 | 7.0462 | -313.7679 | 6.7957 | -311.8354 | 11.4196 | -312.0354 | 9.6703 | -249.3119 | 10.6743 | -249.0503 | 14.364 | 3942.3467 | 3816.7085 | 989.4156 | 115.0375 | -466.0244
2017-12-19 12:25 | 1805.1083 |  |  | -210.515 | -123.4361 | -124.3463 | -151.6227 | -92.2634 | -106.9259 | -161.0954 | -117.4107 |  |  | -120.491 | -113.1449 | -148.7026 | -163.8197 | -55.8605 | -58.1652 | -132.5164 | -123.065 | 75.4506 | 122.6102 | 131.834 | 37.0348 | 90.1195 | 119.9169 | 375.0892 | 99.1558 | 23.415 |  | 107.03 | 93.0803 | 93.8819 | 69.6858 | 136.1326 | 76.0598 | 99.2942 | 27.5318 | 47.7361 | 99.2908 | 125.8319 | 461.6389 | 49.6451 | 29.5569 | 55.5281 | 87.5499 | 878.1889 |  |  |  |  | 99.2209 | 41.4588 | 108.8851 | 435.1912 |  |  | 55.5283 | 65.9248 | 98.1842 | 121.1207 | 38.8006 | 23.0293 | 26.6568 | 42.4755 | 76.3263 |  |  |  | 522.8667 | 25.2581 | 99.6062 | [5 empty] | 33.7095 | 60.6186 | 104.4794 | 425.4283 | 43.5151 | 99.3338 | 99.5155 | 99.44 | 26.7172 | 41.1499 | 23.8909 | 24.0517 | 26.6669 | 35.8747 | 57.8262 |  | 93.7865 | 120.8345 | 521.4545 | 27.2689 | 38.8774 | 86.7412 | 129.6417 | 526.6399 | [7 empty] | 28.7494 | 70.0568 | 105.0641 | 133.9525 | 565.4948 | 952.5997 | 1001.1852 | 675.6608 | 878.9784 | 684.015 | 908.671 | 885.8605 | 878.3998 | 941.1318 | 924.8999 | 842.3624 | 769.085 | 865.7742 | 856.6729 | 830.6355 | 901.7359 | 946.1754 | 902.7497 |  |  | 34.331 | 67.445 | 195.6467 | 699.4923 | 52.7341 | 26.2281 | [7 empty] | 74.8624 | 35.4239 | 65.8597 | 95.6458 | 135.0028 | 612.63 | 98.8039 | 80.0696 | 97.0362 | 99.2288 | [5 empty] | 84.1132 | 45.4684 | 126.2745 | 516.8962 |  |  | 98.3249 | 36.5931 | 94.5736 | 113.1706 | 88.1913 | 23.317 | 27.8507 | 46.9166 | 85.3817 |  |  |  | 491.5051 | 24.6196 | 77.6869 | [5 empty] | 48.828 | 104.2873 | 134.6003 | 519.3775 | 22.9812 | 23.2694 | 26.6884 | 37.0482 | 82.8465 | 47.9599 | 28.7867 | 48.9887 | 98.0459 | 94.9601 | 97.3948 |  | 72.0925 | 105.9599 | 566.7153 | 35.8241 | 92.7894 | 103.4389 | 156.8104 | 537.3522 | [7 empty] | 26.8077 | 76.7256 | 98.3095 | 125.7291 |  | 1017.5206 | 1020.5768 | 1005.2916 | 695.3546 | 925.0666 | 828.474 | 944.5841 | 19.5435 | 24.3636 | 17.6249 | 19.6438 | 23.1862 | 50.5085 | 89.3982 | 991.864 | 938.7541 | 988.1672 | 27.0402 | 52.3864 | 86.5852 | 114.5549 | 114.7189 | 86.3771 | -0.0005 | -0.0306 | 0.0061 | 0.0311 | -0.0047 | 0.0018 | -0.0268 | 0.0037 | -0.0332 | -314.1125 | 4.7774 | -314.6787 | 4.5803 | -312.1524 | 10.3478 | -312.4878 | 8.4383 | -249.6103 | 10.7708 | -249.4226 | 14.5816 | 3939.6121 | 3837.2061 | 989.4949 | 114.6369 | -465.8758
2017-12-19 12:25 | 1806.1084 |  |  | -210.929 | -124.2337 | -123.9743 | -150.7193 | -92.1503 | -106.7096 | -161.0137 | -117.2559 |  |  | -120.5787 | -113.3811 | -148.6991 | -163.3919 | -55.9981 | -58.2434 | -132.4437 | -123.1277 | 74.5341 | 122.7522 | 131.9766 | 37.059 | 90.1702 | 119.9497 | 375.3014 | 99.1693 | 23.4081 |  | 106.4353 | 92.9776 | 93.7724 | 69.6873 | 136.2175 | 75.8958 | 99.2762 | 27.5543 | 47.7635 | 99.2991 | 125.883 | 461.9243 | 49.7 | 29.5807 | 55.5673 | 87.5683 | 879.9122 |  |  |  |  | 99.1859 | 41.4499 | 108.9617 | 435.4687 |  |  | 55.5854 | 65.9819 | 98.2001 | 121.1961 | 38.8785 | 23.0684 | 26.7172 | 42.5117 | 76.4247 |  |  |  | 523.1562 | 25.3354 | 99.6113 | [5 empty] | 33.6922 | 60.6626 | 104.4812 | 425.7055 | 43.5535 | 99.3297 | 99.5455 | 99.4689 | 26.675 | 41.1702 | 23.9018 | 24.0611 | 26.6732 | 35.9021 | 57.8834 |  | 93.8001 | 120.9155 | 521.7575 | 27.3122 | 38.9201 | 86.8158 | 129.7036 | 526.8797 | [7 empty] | 28.7374 | 70.2453 | 105.0831 | 134.0366 | 565.7768 | 952.5891 | 1001.1703 | 675.7777 | 879.1199 | 684.3715 | 908.8044 | 890.7291 | 877.4709 | 940.911 | 924.7982 | 843.4471 | 778.5754 | 865.5024 | 854.7205 | 802.784 | 920.3211 | 945.9308 | 902.6021 |  |  | 34.3847 | 67.525 | 195.8043 | 699.7264 | 52.7931 | 26.2215 | [7 empty] | 74.8405 | 35.4441 | 65.8725 | 95.6577 | 135.0792 | 612.8466 | 98.8103 | 80.0971 | 97.0417 | 99.2131 | [5 empty] | 84.7031 | 45.5125 | 126.3431 | 517.1812 |  |  | 98.345 | 36.6205 | 94.5248 | 113.2201 | 88.203 | 23.3144 | 27.8602 | 46.9445 | 85.4044 |  |  |  | 491.8801 | 24.8182 | 77.6726 | [5 empty] | 48.8888 | 104.3021 | 134.6698 | 519.6201 | 23.0167 | 23.3193 | 26.7216 | 37.0424 | 82.8559 | 48.0929 | 28.7981 | 49.0272 | 98.104 | 94.9614 | 97.4043 |  | 72.1583 | 105.938 | 566.9211 | 35.8335 | 92.8447 | 103.4588 | 156.8892 | 537.6342 | [7 empty] | 26.8419 | 76.7858 | 98.3339 | 125.837 |  | 1017.5436 | 1020.5068 | 1005.3747 | 695.5347 | 925.151 | 828.622 | 944.6468 | 19.5481 | 24.3655 | 17.632 | 19.6174 | 23.1938 | 50.4828 | 89.4229 | 992.0034 | 939.3381 | 988.1872 | 27.0722 | 52.3517 | 86.2565 | 114.1458 | 114.2862 | 85.9102 | -0.001 | -0.0307 | 0.0055 | 0.0306 | -0.0037 | 0.0013 | -0.0264 | 0.0055 | -0.034 | -314.6048 | 2.063 | -315.9157 | 1.8515 | -312.3709 | 9.2986 | -312.9955 | 7.3173 | -250.0565 | 11.1158 | -249.8042 | 14.8917 | 3937.9048 | 3695.5539 | 989.5892 | 114.216 | -465.5881
2017-12-19 12:25 | 1807.1084 |  |  | -211.4642 | -125.3218 | -123.7163 | -150.0323 | -92.2378 | -106.8597 | -161.0167 | -117.2567 |  |  | -120.5994 | -113.485 | -148.8977 | -163.0001 | -55.917 | -58.2743 | -132.47 | -123.0358 | 75.661 | 122.7819 | 132.0768 | 37.089 | 90.1919 | 119.9791 | 375.5174 | 99.1795 | 23.413 |  | 105.8564 | 92.7102 | 93.5748 | 69.5576 | 136.3032 | 75.6394 | 99.2727 | 27.5569 | 47.7886 | 99.3002 | 125.9353 | 462.2181 | 49.7536 | 29.5924 | 55.6063 | 87.5834 | 879.1859 |  |  |  |  | 99.1873 | 41.4684 | 108.9947 | 435.7265 |  |  | 55.6462 | 66.0308 | 98.2005 | 121.2544 | 38.8644 | 23.0586 | 26.7045 | 42.5106 | 76.4705 |  |  |  | 523.4533 | 25.3444 | 99.6222 | [5 empty] | 33.7684 | 60.7092 | 104.4927 | 426.0038 | 43.5162 | 99.3375 | 99.5725 | 99.4618 | 26.6429 | 41.1917 | 23.9112 | 24.062 | 26.6799 | 35.9256 | 57.9344 |  | 93.8145 | 121.0045 | 522.0101 | 27.3282 | 38.9574 | 86.8715 | 129.7727 | 527.1179 | [7 empty] | 28.751 | 70.2762 | 105.0901 | 134.1055 | 566.0562 | 952.5474 | 1001.148 | 675.8266 | 879.2752 | 684.797 | 909.0362 | 898.4082 | 880.4353 | 940.6784 | 924.6901 | 844.6201 | 800.1574 | 863.6518 | 853.7345 | 793.0591 | 920.4622 | 945.6442 | 902.4304 |  |  | 34.4056 | 67.5923 | 195.9759 | 699.9513 | 52.8173 | 26.2452 | [7 empty] | 74.8245 | 35.459 | 65.9009 | 95.6952 | 135.1708 | 613.0797 | 98.7971 | 80.14 | 97.0513 | 99.2402 | [5 empty] | 85.1409 | 45.5472 | 126.4129 | 517.469 |  |  | 98.369 | 36.6516 | 94.5011 | 113.2687 | 88.2229 | 23.3116 | 27.8566 | 46.9671 | 85.4183 |  |  |  | 492.2537 | 24.8722 | 77.6803 | [5 empty] | 48.9352 | 104.3027 | 134.7245 | 519.8622 | 23.1927 | 23.3366 | 26.727 | 37.072 | 82.8726 | 48.1591 | 28.804 | 49.0463 | 98.3497 | 94.9481 | 97.4113 |  | 72.2017 | 105.909 | 567.0954 | 35.8418 | 92.8694 | 103.4717 | 156.9837 | 537.9101 | [7 empty] | 26.8477 | 76.8509 | 98.341 | 125.9447 |  | 1017.5182 | 1020.4801 | 1005.5101 | 695.7129 | 925.2313 | 828.784 | 944.7559 | 19.5533 | 24.3598 | 17.6316 | 19.5984 | 23.1973 | 50.4212 | 89.4545 | 992.1234 | 940.0442 | 988.2587 | 27.0693 | 52.4387 | 85.9321 | 113.7386 | 113.8264 | 85.6036 | -0.0007 | -0.031 | 0.0054 | 0.0303 | -0.0039 | 0.0018 | -0.0291 | 0.0053 | -0.0355 | -315.0818 | 0.1145 | -316.9804 | 0.0324 | -312.6263 | 8.155 | -313.6232 | 5.958 | -250.5796 | 11.0028 | -250.0688 | 14.9225 | 3941.3512 | 3813.7142 | 989.7038 | 113.7825 | -465.638
2017-12-19 12:25 | 1808.1085 |  |  | -212.403 | -126.5889 | -123.2619 | -148.8354 | -92.2615 | -106.9024 | -161.0336 | -117.1397 |  |  | -120.495 | -113.6906 | -149.1312 | -162.5916 | -55.9028 | -58.33 | -132.4404 | -123.1312 | 77.8386 | 122.5661 | 132.0287 | 37.1314 | 90.2154 | 120.0217 | 375.7421 | 99.1593 | 23.4337 |  | 105.3576 | 92.3705 | 93.3683 | 69.5162 | 136.3995 | 75.5727 | 99.2622 | 27.5595 | 47.8093 | 99.2874 | 125.9935 | 462.5058 | 49.7775 | 29.6008 | 55.6598 | 87.6023 | 873.3381 |  |  |  |  | 99.1944 | 41.5789 | 109.0423 | 435.955 |  |  | 55.6947 | 66.0774 | 98.1925 | 121.3243 | 38.8437 | 22.9723 | 26.7151 | 42.5529 | 76.5039 |  |  |  | 523.7454 | 25.3249 | 99.6268 | [5 empty] | 33.8103 | 60.7499 | 104.5216 | 426.3512 | 43.5404 | 99.3563 | 99.5362 | 99.4515 | 26.6204 | 41.2212 | 23.908 | 24.0699 | 26.7019 | 35.9511 | 57.9745 |  | 93.8235 | 121.069 | 522.2851 | 27.2814 | 38.9665 | 86.908 | 129.8418 | 527.3665 | [7 empty] | 28.7707 | 70.2919 | 105.0558 | 134.1856 | 566.3458 | 952.4583 | 1001.0853 | 675.8246 | 879.4162 | 685.3648 | 909.5204 | 900.0115 | 880.9998 | 940.3914 | 924.5578 | 840.3462 | 818.1869 | 863.5501 | 853.8577 | 812.2855 | 919.5232 | 945.3254 | 902.2197 |  |  | 34.4044 | 67.636 | 196.137 | 700.1381 | 52.82 | 26.2407 | [7 empty] | 74.8797 | 35.4766 | 65.9344 | 95.7324 | 135.2499 | 613.294 | 98.7477 | 80.1932 | 97.0638 | 99.2206 | [5 empty] | 85.496 | 45.581 | 126.4908 | 517.7705 |  |  | 98.3741 | 36.6812 | 94.5085 | 113.3076 | 88.2212 | 23.3067 | 27.8588 | 46.998 | 85.4331 |  |  |  | 492.6251 | 24.7465 | 77.6338 | [5 empty] | 48.9911 | 104.3055 | 134.7672 | 520.1129 | 23.1467 | 23.3145 | 26.7795 | 37.0931 | 82.9454 | 48.1353 | 28.8245 | 49.0633 | 98.5039 | 94.9596 | 97.3688 |  | 72.2398 | 105.926 | 567.2885 | 35.8499 | 92.8669 | 103.4729 | 157.0429 | 538.1847 | [7 empty] | 26.8615 | 76.8972 | 98.3418 | 126.0367 |  | 1017.4399 | 1020.4847 | 1005.6629 | 695.8877 | 925.2737 | 828.944 | 944.9033 | 19.5428 | 24.3504 | 17.627 | 19.6 | 23.1913 | 50.4184 | 89.4747 | 992.2116 | 940.6666 | 988.3009 | 27.0778 | 52.471 | 85.5107 | 113.2369 | 113.3705 | 85.2696 | 0.0004 | -0.0308 | 0.0059 | 0.0308 | -0.0035 | 0.0012 | -0.0314 | 0.0044 | -0.0325 | -315.6603 | 0.096 | -317.8297 | 0.0611 | -312.9955 | 6.7341 | -314.3371 | 4.336 | -251.3335 | 10.1631 | -250.6381 | 14.3127 | 3939.801 | 3769.7131 | 989.7888 | 113.3037 | -465.56
2017-12-19 12:25 | 1809.1085 |  |  | -213.4509 | -127.856 | -122.6072 | -147.556 | -92.1377 | -106.8023 | -160.8578 | -117.0743 |  |  | -120.215 | -113.9208 | -149.2437 | -161.7836 | -55.9328 | -58.1893 | -132.1512 | -123.0252 | 76.2208 | 122.5674 | 132.1115 | 37.1612 | 90.2436 | 120.0637 | 375.9677 | 99.1538 | 23.4586 |  | 105.607 | 93.1604 | 93.7785 | 70.0505 | 136.4977 | 76.013 | 99.291 | 27.5796 | 47.8467 | 99.2793 | 126.0568 | 462.7955 | 49.845 | 29.6215 | 55.7018 | 87.6411 | 887.5306 |  |  |  |  | 99.1958 | 41.6146 | 109.1193 | 436.1922 |  |  | 55.792 | 66.1351 | 98.2009 | 121.4057 | 38.9024 | 23.009 | 26.7191 | 42.5781 | 76.5582 |  |  |  | 524.0359 | 25.3341 | 99.614 | [5 empty] | 33.8125 | 60.7883 | 104.5207 | 426.5761 | 43.5761 | 99.354 | 99.4936 | 99.4538 | 26.5977 | 41.2591 | 23.9128 | 24.0651 | 26.7114 | 35.9727 | 58.024 |  | 93.8411 | 121.1432 | 522.5894 | 27.2955 | 39.0038 | 86.9464 | 129.9029 | 527.5952 | [7 empty] | 28.8132 | 70.3825 | 105.0454 | 134.2848 | 566.6393 | 952.325 | 1000.956 | 675.7918 | 879.5493 | 686.1239 | 910.2016 | 898.0818 | 876.2184 | 940.1204 | 924.4318 | 833.7852 | 818.0147 | 865.2588 | 855.8345 | 840.0112 | 926.3812 | 945.0337 | 902.025 |  |  | 34.429 | 67.6891 | 196.3122 | 700.3412 | 52.7736 | 26.227 | [7 empty] | 74.8952 | 35.5131 | 65.9616 | 95.7513 | 135.3219 | 613.5097 | 98.7324 | 80.218 | 97.0608 | 99.2007 | [5 empty] | 85.7021 | 45.6106 | 126.5673 | 518.0535 |  |  | 98.2731 | 36.6918 | 94.5048 | 113.3464 | 88.2288 | 23.3226 | 27.877 | 47.0058 | 85.4585 |  |  |  | 492.9928 | 24.8412 | 77.5764 | [5 empty] | 49.026 | 104.3019 | 134.8499 | 520.3608 | 23.1752 | 23.3243 | 26.7796 | 37.1223 | 83.0237 | 48.1885 | 28.8363 | 49.0664 | 98.4889 | 95.0124 | 97.3829 |  | 72.2845 | 105.9299 | 567.5149 | 35.8716 | 92.8762 | 103.4817 | 157.114 | 538.4697 | [7 empty] | 26.8743 | 76.9367 | 98.3571 | 126.1359 |  | 1017.3192 | 1020.5341 | 1005.8716 | 696.0553 | 925.281 | 829.0945 | 945.0473 | 19.5401 | 24.3413 | 17.6279 | 19.6126 | 23.1924 | 50.5673 | 89.4969 | 992.2649 | 941.2456 | 988.3344 | 27.0921 | 52.4962 | 85.0727 | 112.5666 | 112.7747 | 84.8207 | -0.0005 | -0.0301 | 0.006 | 0.0305 | -0.0044 | 0.0014 | -0.0381 | 0.0053 | -0.0243 | -316.4327 | 0.094 | -318.5466 | 0.0242 | -313.3586 | 5.0957 | -315.2418 | 2.5209 | -252.3182 | 9.0091 | -251.232 | 13.3866 | 3941.058 | 3766.1105 | 989.8564 | 112.6706 | -464.9741
2017-12-19 12:25 | 1810.1086 |  |  | -214.3238 | -130.1582 | -121.395 | -144.0576 | -91.2388 | -106.0667 | -160.0634 | -116.1922 |  |  | -119.8488 | -113.7449 | -148.4373 | -160.4989 | -55.641 | -57.7696 | -131.2726 | -122.2988 | 76.4379 | 123.2616 | 132.4972 | 37.1848 | 90.2641 | 120.0912 | 376.1861 | 99.1866 | 23.463 |  | 105.9334 | 94.2477 | 94.3191 | 70.5724 | 136.5855 | 76.3779 | 99.2935 | 27.5917 | 47.9237 | 99.3009 | 126.1307 | 463.0773 | 49.8789 | 29.6467 | 55.7486 | 87.6587 | 909.1345 |  |  |  |  | 99.2172 | 41.6082 | 109.1789 | 436.4399 |  |  | 55.8611 | 66.1876 | 98.207 | 121.4783 | 38.9215 | 23.0301 | 26.7179 | 42.5901 | 76.6028 |  |  |  | 524.3305 | 25.3374 | 99.5963 | [5 empty] | 33.8635 | 60.835 | 104.5206 | 426.7568 | 43.5492 | 99.388 | 99.5112 | 99.459 | 26.6687 | 41.3055 | 23.9196 | 24.0639 | 26.7087 | 35.9899 | 58.0756 |  | 93.863 | 121.2203 | 522.8869 | 27.3185 | 39.0608 | 86.9862 | 129.9722 | 527.8181 | [7 empty] | 28.8459 | 70.5006 | 105.0358 | 134.3738 | 566.9318 | 952.1447 | 1000.82 | 675.7381 | 879.6311 | 686.9882 | 911.0341 | 879.2212 | 874.014 | 939.9229 | 924.3366 | 833.1426 | 816.8035 | 866.6477 | 855.4664 | 856.2099 | 922.1417 | 944.8254 | 901.905 |  |  | 34.4543 | 67.7732 | 196.4911 | 700.5516 | 52.7351 | 26.2513 | [7 empty] | 74.8536 | 35.5492 | 66.001 | 95.7756 | 135.4063 | 613.7385 | 98.7686 | 80.2429 | 97.0623 | 99.217 | [5 empty] | 85.7956 | 45.6478 | 126.6388 | 518.3428 |  |  | 98.1794 | 36.7227 | 94.5313 | 113.4001 | 88.2536 | 23.3534 | 27.9069 | 47.019 | 85.4986 |  |  |  | 493.3643 | 24.8275 | 77.5545 | [5 empty] | 49.0718 | 104.3074 | 134.914 | 520.606 | 23.2121 | 23.3485 | 26.7613 | 37.1651 | 83.0655 | 48.1733 | 28.8392 | 48.984 | 98.4285 | 95.0288 | 97.4485 |  | 72.2839 | 105.8734 | 567.76 | 35.8994 | 92.8904 | 103.5007 | 157.221 | 538.7482 | [7 empty] | 26.8738 | 76.9944 | 98.3674 | 126.2278 |  | 1017.1553 | 1020.582 | 1006.1098 | 696.1935 | 925.2548 | 829.2144 | 945.1265 | 19.5367 | 24.3279 | 17.6283 | 19.6008 | 23.2011 | 50.7135 | 89.5195 | 992.3299 | 941.8983 | 988.3912 | 27.1271 | 52.5084 | 84.483 | 111.75 | 112.0151 | 84.2666 | -0.0006 | -0.0299 | 0.0061 | 0.0302 | -0.0041 | 0.0014 | -0.0129 | 0.0073 | -0.0286 | -317.3712 | 0.0755 | -319.2728 | 0.0283 | -313.9617 | 3.3196 | -316.2049 | 0.4841 | -253.549 | 7.5883 | -252.0105 | 12.2492 | 3941.1865 | 3786.5053 | 989.9289 | 111.8826 | -462.104
2017-12-19 12:25 | 1811.1087 |  |  | -214.2038 | -132.5534 | -121.596 | -140.4111 | -90.6366 | -105.7654 | -159.6494 | -115.515 |  |  | -120.1032 | -112.3276 | -145.1105 | -159.8823 | -54.9078 | -56.85 | -129.4986 | -120.9132 | 76.8977 | 123.8842 | 132.8129 | 37.2113 | 90.2716 | 120.1239 | 376.3986 | 99.185 | 23.4665 |  | 105.4212 | 94.1581 | 94.2103 | 70.3996 | 136.6704 | 76.2113 | 99.2843 | 27.6116 | 47.9544 | 99.3265 | 126.1846 | 463.3486 | 49.9172 | 29.6636 | 55.7993 | 87.6873 | 909.2586 |  |  |  |  | 99.2398 | 41.6461 | 109.2389 | 436.6721 |  |  | 55.9136 | 66.2357 | 98.2076 | 121.5436 | 38.9518 | 23.0104 | 26.7334 | 42.6097 | 76.6365 |  |  |  | 524.6234 | 25.3069 | 99.5754 | [5 empty] | 33.9077 | 60.8875 | 104.5574 | 426.9651 | 43.5223 | 99.4158 | 99.5654 | 99.4735 | 26.7187 | 41.3308 | 23.9097 | 24.0659 | 26.7137 | 36.0076 | 58.1276 |  | 93.8796 | 121.2911 | 523.2141 | 27.3357 | 39.0797 | 87.0234 | 130.0399 | 528.0508 | [7 empty] | 28.8446 | 70.5945 | 105.0276 | 134.4509 | 567.21 | 951.9388 | 1000.713 | 675.7122 | 879.6358 | 687.8829 | 911.8379 | 848.598 | 876.4977 | 939.7735 | 924.2601 | 841.4479 | 830.163 | 866.803 | 849.6463 | 865.0978 | 904.7903 | 944.6777 | 901.8415 |  |  | 34.4797 | 67.8391 | 196.6259 | 700.762 | 52.7595 | 26.2491 | [7 empty] | 74.9053 | 35.5515 | 66.0213 | 95.787 | 135.4856 | 613.9629 | 98.7778 | 80.2887 | 97.0691 | 99.1887 | [5 empty] | 85.8632 | 45.671 | 126.7212 | 518.6516 |  |  | 98.1635 | 36.7623 | 94.5349 | 113.4436 | 88.2788 | 23.3647 | 27.9288 | 47.061 | 85.5373 |  |  |  | 493.746 | 24.728 | 77.5366 | [5 empty] | 49.131 | 104.3204 | 134.9733 | 520.8501 | 23.2023 | 23.3476 | 26.7187 | 37.2138 | 83.087 | 48.2402 | 28.8692 | 48.9823 | 98.41 | 94.9982 | 97.4718 |  | 72.3481 | 105.8697 | 567.9876 | 35.9156 | 92.918 | 103.5263 | 157.3526 | 539.0326 | [7 empty] | 26.8816 | 77.0599 | 98.3673 | 126.3181 |  | 1016.973 | 1020.6078 | 1006.3171 | 696.2944 | 925.1857 | 829.2742 | 945.0838 | 19.5381 | 24.3246 | 17.625 | 19.5709 | 23.2086 | 50.8089 | 89.5348 | 992.3817 | 942.4212 | 988.4268 | 27.1148 | 52.5699 | 82.7317 | 109.21 | 109.3737 | 82.3501 | 0 | -0.03 | 0.0074 | 0.0303 | -0.0041 | 0.0018 | -0.0296 | 0.0074 | -0.0222 | -318.6759 | 0.1535 | -320.0452 | 0.0775 | -314.7095 | 3.3093 | -317.3804 | 0.8804 | -255.4229 | 2.4264 | -257.7031 | 5.6767 | 3940.3831 | 3807.1363 | 989.9724 | 109.2918 | -458.4219
2017-12-19 12:25 | 1812.1087 |  |  | -214.9151 | -132.5382 | -121.3655 | -140.8106 | -90.8691 | -105.9276 | -159.7876 | -115.9016 |  |  | -120.5512 | -112.0345 | -144.7249 | -160.6906 | -54.9808 | -56.8152 | -129.5181 | -121.0296 | 76.9903 | 123.7629 | 132.7857 | 37.2397 | 90.2887 | 120.1595 | 376.6152 | 99.1497 | 23.4698 |  | 105.115 | 94.2776 | 94.2035 | 70.4734 | 136.7608 | 76.3009 | 99.2732 | 27.632 | 47.9505 | 99.3482 | 126.2221 | 463.6334 | 49.9394 | 29.6781 | 55.844 | 87.7056 | 909.7232 |  |  |  |  | 99.2112 | 41.6688 | 109.303 | 436.8918 |  |  | 55.9365 | 66.2898 | 98.2187 | 121.6062 | 38.9673 | 23.0342 | 26.7417 | 42.6223 | 76.6857 |  |  |  | 524.9066 | 25.3293 | 99.5684 | [5 empty] | 33.9198 | 60.9298 | 104.6014 | 427.1957 | 43.5664 | 99.4215 | 99.5845 | 99.4781 | 26.7726 | 41.3486 | 23.8966 | 24.0705 | 26.7286 | 36.0332 | 58.1805 |  | 93.8862 | 121.3739 | 523.5282 | 27.3254 | 39.113 | 87.0595 | 130.104 | 528.281 | [7 empty] | 28.8641 | 70.6969 | 105.0515 | 134.5474 | 567.4939 | 951.7207 | 1000.6277 | 675.706 | 879.6809 | 688.7045 | 912.4215 | 832.2039 | 881.6375 | 939.6617 | 924.2059 | 845.5656 | 838.1972 | 867.7462 | 843.4777 | 869.4233 | 895.7049 | 944.5495 | 901.8078 |  |  | 34.4955 | 67.9056 | 196.7387 | 700.9811 | 52.8827 | 26.2493 | [7 empty] | 75.0481 | 35.5593 | 66.042 | 95.8105 | 135.5686 | 614.2054 | 98.7629 | 80.3454 | 97.091 | 99.1931 | [5 empty] | 85.8902 | 45.7175 | 126.7959 | 518.944 |  |  | 98.1756 | 36.7849 | 94.5218 | 113.4781 | 88.2757 | 23.346 | 27.9255 | 47.1045 | 85.5511 |  |  |  | 494.1196 | 24.7414 | 77.4838 | [5 empty] | 49.198 | 104.3203 | 135.0307 | 521.0878 | 23.2343 | 23.3503 | 26.7292 | 37.2302 | 83.0905 | 48.3051 | 28.8827 | 49.0039 | 98.5025 | 94.9796 | 97.4601 |  | 72.4258 | 105.8809 | 568.2153 | 35.9345 | 92.9448 | 103.5222 | 157.4246 | 539.3166 | [7 empty] | 26.9037 | 77.1051 | 98.3915 | 126.4126 |  | 1016.8222 | 1020.6255 | 1006.5373 | 696.3631 | 925.0995 | 829.3167 | 944.9634 | 19.5454 | 24.3256 | 17.6311 | 19.5715 | 23.2141 | 50.9668 | 89.5529 | 992.4491 | 942.8867 | 988.4646 | 27.1186 | 52.6148 | 82.1838 | 108.4878 | 108.5928 | 81.884 | 0.0001 | -0.0295 | 0.0068 | 0.0293 | -0.005 | 0.0012 | -0.0217 | 0.0066 | -0.035 | -320.2329 | 0.02 | -320.8545 | 0.02 | -315.5803 | 1.8269 | -318.8143 | 0.0036 | -254.4783 | 1.6606 | -261.1432 | 3.2847 | 3941.1472 | 3883.0964 | 990.0167 | 108.5403 | -458.8054
2017-12-19 12:25 | 1813.1088 |  |  | -215.9556 | -132.1729 | -120.7864 | -141.7276 | -91.2941 | -106.0602 | -159.945 | -116.1463 |  |  | -120.7859 | -112.05 | -144.9212 | -161.2837 | -55.1393 | -56.9954 | -129.8705 | -121.3579 | 79.1923 | 123.9706 | 132.931 | 37.2719 | 90.3512 | 120.1918 | 376.8361 | 99.1451 | 23.4621 |  | 105.0866 | 94.491 | 94.2193 | 70.5507 | 136.8455 | 76.4464 | 99.2839 | 27.6466 | 47.9725 | 99.3522 | 126.2746 | 463.908 | 49.9436 | 29.6975 | 55.8924 | 87.7095 | 913.1867 |  |  |  |  | 99.1933 | 41.692 | 109.3602 | 437.1321 |  |  | 55.9373 | 66.3525 | 98.2337 | 121.6768 | 38.9685 | 23.0537 | 26.774 | 42.6519 | 76.73 |  |  |  | 525.1878 | 25.3739 | 99.5778 | [5 empty] | 33.958 | 60.9764 | 104.6411 | 427.4934 | 43.6313 | 99.4305 | 99.569 | 99.4855 | 26.8809 | 41.3859 | 23.9063 | 24.0796 | 26.7431 | 36.0602 | 58.2264 |  | 93.9037 | 121.4449 | 523.8429 | 27.284 | 39.1859 | 87.1002 | 130.1711 | 528.5042 | [7 empty] | 28.9301 | 70.8945 | 105.072 | 134.6501 | 567.7813 | 951.5035 | 1000.58 | 675.7445 | 879.9168 | 689.3839 | 912.7921 | 826.1777 | 886.7406 | 939.5662 | 924.1638 | 837.806 | 841.9693 | 869.5692 | 841.1027 | 870.4021 | 892.169 | 944.4728 | 901.809 |  |  | 34.5135 | 67.9921 | 196.8813 | 701.1116 | 52.9901 | 26.2986 | [7 empty] | 75.1484 | 35.6043 | 66.0786 | 95.8449 | 135.6505 | 614.4515 | 98.7777 | 80.3771 | 97.0949 | 99.2261 | [5 empty] | 85.7589 | 45.7668 | 126.8751 | 519.2412 |  |  | 98.1916 | 36.8152 | 94.5852 | 113.5253 | 88.2767 | 23.3437 | 27.9496 | 47.1155 | 85.5753 |  |  |  | 494.4765 | 24.6958 | 77.4383 | [5 empty] | 49.2537 | 104.3168 | 135.083 | 521.3263 | 23.2476 | 23.3586 | 26.8115 | 37.2371 | 83.0974 | 48.2867 | 28.8748 | 49.0377 | 98.4356 | 94.9735 | 97.4258 |  | 72.5596 | 105.9397 | 568.3828 | 35.9581 | 92.8982 | 103.5376 | 157.5435 | 539.6048 | [7 empty] | 26.9163 | 77.135 | 98.4168 | 126.5011 |  | 1016.72 | 1020.6383 | 1006.7273 | 696.4226 | 925.0227 | 829.3205 | 944.7869 | 19.5393 | 24.3248 | 17.632 | 19.5741 | 23.2271 | 51.1851 | 89.5678 | 992.5619 | 943.3792 | 988.5166 | 27.1377 | 52.6627 | 82.04 | 108.4235 | 108.5864 | 81.8041 | -0.0008 | -0.0295 | 0.0067 | 0.0295 | -0.0052 | 0.0016 | -0.0378 | 0.0075 | -0.0142 | -322.1469 | 0.0591 | -321.7592 | 0.0591 | -317.085 | 1.2212 | -320.4791 | -0.0231 | -254.3429 | 1.7366 | -261.6048 | 3.0096 | 3939.8832 | 3824.3178 | 990.0784 | 108.505 | -459.5734
2017-12-19 12:25 | 1814.1088 |  |  | -216.6801 | -132.0291 | -120.6639 | -142.5176 | -91.7138 | -106.4193 | -160.2647 | -116.5574 |  |  | -121.056 | -112.1432 | -145.2502 | -161.8101 | -55.3915 | -57.1931 | -130.1292 | -121.7251 | 78.9927 | 123.9312 | 132.8864 | 37.302 | 90.4191 | 120.2202 | 377.0543 | 99.1556 | 23.4648 |  | 104.4035 | 93.6254 | 93.6812 | 70.0186 | 136.9144 | 76.0735 | 99.3268 | 27.6604 | 47.9985 | 99.3446 | 126.3401 | 464.1707 | 49.9831 | 29.714 | 55.9394 | 87.7219 | 916.6895 |  |  |  |  | 99.2126 | 41.7083 | 109.4147 | 437.3431 |  |  | 55.9895 | 66.4002 | 98.2336 | 121.7383 | 38.9672 | 23.0691 | 26.8049 | 42.6856 | 76.757 |  |  |  | 525.4685 | 25.3678 | 99.5953 | [5 empty] | 33.9868 | 61.0263 | 104.6854 | 427.7605 | 43.6438 | 99.4402 | 99.5509 | 99.4873 | 26.9026 | 41.4145 | 23.9303 | 24.0779 | 26.7542 | 36.0771 | 58.2759 |  | 93.9402 | 121.5207 | 524.1769 | 27.291 | 39.2144 | 87.1326 | 130.2331 | 528.7466 | [7 empty] | 28.9532 | 71.093 | 105.0825 | 134.7315 | 568.052 | 951.2851 | 1000.5513 | 675.8497 | 880.3915 | 689.915 | 913.0016 | 838.5471 | 886.8558 | 939.515 | 924.1493 | 828.6739 | 846.5484 | 871.2416 | 842.2324 | 870.1394 | 878.1239 | 944.4653 | 901.8549 |  |  | 34.5345 | 68.0624 | 197.0526 | 701.2113 | 52.9754 | 26.3029 | [7 empty] | 75.2457 | 35.6545 | 66.1173 | 95.8632 | 135.7374 | 614.7012 | 98.7923 | 80.3826 | 97.09 | 99.2056 | [5 empty] | 85.5615 | 45.7965 | 126.9558 | 519.531 |  |  | 98.2047 | 36.8417 | 94.6847 | 113.5743 | 88.2791 | 23.3665 | 27.9687 | 47.1279 | 85.6011 |  |  |  | 494.8391 | 24.7179 | 77.3707 | [5 empty] | 49.2935 | 104.33 | 135.1548 | 521.5733 | 23.2294 | 23.3686 | 26.8268 | 37.262 | 83.1035 | 48.3481 | 28.8942 | 49.106 | 98.3344 | 94.9917 | 97.4045 |  | 72.6665 | 106.0183 | 568.5576 | 35.9782 | 92.9126 | 103.5416 | 157.5898 | 539.8977 | [7 empty] | 26.9229 | 77.1612 | 98.4312 | 126.5866 |  | 1016.6802 | 1020.6163 | 1006.8921 | 696.4921 | 924.9717 | 829.2859 | 944.5719 | 19.539 | 24.3308 | 17.6334 | 19.5535 | 23.2247 | 51.3995 | 89.5842 | 992.6963 | 943.7342 | 988.57 | 27.1499 | 52.6988 | 81.9995 | 108.302 | 108.4995 | 81.7347 | 0.0001 | -0.0296 | 0.0069 | 0.0297 | -0.0048 | 0.0014 | -0.0316 | 0.0085 | -0.015 | -323.4393 | 0.0775 | -322.2115 | -0.0046 | -319.2575 | 0.9337 | -321.1037 | -0.0128 | -254.4106 | 1.6791 | -261.6879 | 2.8104 | 3939.4866 | 3817.9695 | 990.1282 | 108.4008 | -460.7037
2017-12-19 12:25 | 1815.1089 |  |  | -217.2804 | -132.0226 | -120.5869 | -143.1442 | -92.004 | -106.498 | -160.4785 | -116.8314 |  |  | -121.2 | -112.3326 | -145.6217 | -162.2833 | -55.619 | -57.4354 | -130.5436 | -122.0499 | 77.7208 | 123.1152 | 132.5216 | 37.3287 | 90.4763 | 120.2557 | 377.2737 | 99.2168 | 23.4596 |  | 103.7073 | 92.9333 | 93.3384 | 69.7732 | 136.9888 | 75.7911 | 99.3149 | 27.6741 | 48.0054 | 99.3501 | 126.3927 | 464.4344 | 50.0074 | 29.7315 | 55.9759 | 87.7254 | 909.843 |  |  |  |  | 99.2066 | 41.7267 | 109.4623 | 437.453 |  |  | 56.0389 | 66.4453 | 98.2324 | 121.801 | 38.972 | 23.11 | 26.807 | 42.6879 | 76.7957 |  |  |  | 525.752 | 25.3682 | 99.6137 | [5 empty] | 33.9025 | 61.0733 | 104.7304 | 428.0473 | 43.6868 | 99.4528 | 99.5654 | 99.4892 | 26.8658 | 41.4177 | 23.9235 | 24.0844 | 26.7718 | 36.1039 | 58.3376 |  | 93.9565 | 121.6287 | 524.5324 | 27.3105 | 39.2252 | 87.1615 | 130.2862 | 529.0168 | [7 empty] | 28.9496 | 71.2273 | 105.0784 | 134.8151 | 568.3306 | 951.0761 | 1000.5143 | 675.9994 | 881.0877 | 690.2478 | 913.0578 | 862.856 | 884.6333 | 939.5355 | 924.1698 | 825.5648 | 849.1336 | 874.9833 | 852.4275 | 870.3402 | 879.9546 | 944.5032 | 901.9236 |  |  | 34.5567 | 68.1127 | 197.2207 | 701.3818 | 52.9934 | 26.2846 | [7 empty] | 75.385 | 35.6564 | 66.1336 | 95.8833 | 135.822 | 614.9482 | 98.7515 | 80.4078 | 97.1045 | 99.1967 | [5 empty] | 85.4727 | 45.8508 | 127.0234 | 519.817 |  |  | 98.2364 | 36.8763 | 94.6856 | 113.6172 | 88.2889 | 23.3561 | 27.9864 | 47.1955 | 85.6235 |  |  |  | 495.2039 | 24.7875 | 77.3522 | [5 empty] | 49.3546 | 104.3261 | 135.191 | 521.8139 | 23.147 | 23.3586 | 26.8466 | 37.2935 | 83.1245 | 48.451 | 28.9134 | 49.1711 | 98.3578 | 95.0018 | 97.3816 |  | 72.6365 | 105.9896 | 568.8156 | 35.9942 | 93.0008 | 103.5345 | 157.5773 | 540.183 | [7 empty] | 26.9463 | 77.1879 | 98.4521 | 126.668 |  | 1016.7186 | 1020.5862 | 1007.0345 | 696.5723 | 924.9769 | 829.2371 | 944.3913 | 19.5508 | 24.3476 | 17.6427 | 19.546 | 23.2141 | 51.6146 | 89.6026 | 992.8812 | 944.0431 | 988.5993 | 27.1478 | 52.7166 | 81.9739 | 108.322 | 108.421 | 81.7497 | 0.0005 | -0.0297 | 0.006 | 0.0293 | -0.0049 | 0.0019 | -0.0325 | 0.0055 | -0.0185 | -323.8947 | 0.0098 | -322.4331 | 0.0447 | -321.0545 | 0.8742 | -321.1868 | 0.0016 | -254.346 | 1.482 | -261.734 | 2.6646 | 3939.4872 | 3821.507 | 990.1817 | 108.3715 | -461.7185
2017-12-19 12:25 | 1816.109 |  |  | -217.6993 | -132.1187 | -120.7981 | -143.5238 | -92.3303 | -106.7058 | -160.6908 | -117.1548 |  |  | -121.5011 | -112.4844 | -145.9954 | -162.9313 | -55.9188 | -57.5577 | -130.885 | -122.3772 | 77.02 | 122.8941 | 132.5093 | 37.3522 | 90.5084 | 120.2938 | 377.4921 | 99.2061 | 23.4588 |  | 103.5507 | 92.9265 | 93.3469 | 69.8823 | 137.0728 | 75.8372 | 99.302 | 27.6946 | 48.0296 | 99.3672 | 126.4405 | 464.7062 | 50.0063 | 29.7463 | 56.0266 | 87.738 | 879.2702 |  |  |  |  | 99.2196 | 41.7548 | 109.5055 | 437.5063 |  |  | 56.0481 | 66.5038 | 98.2466 | 121.8717 | 39.0073 | 23.1018 | 26.8199 | 42.6878 | 76.8446 |  |  |  | 526.0286 | 25.3906 | 99.6046 | [5 empty] | 33.8986 | 61.1048 | 104.7611 | 428.3416 | 43.7827 | 99.4402 | 99.5489 | 99.484 | 26.8885 | 41.4188 | 23.9032 | 24.0977 | 26.7891 | 36.1358 | 58.409 |  | 93.9515 | 121.7117 | 524.8536 | 27.3557 | 39.2784 | 87.2175 | 130.3594 | 529.2672 | [7 empty] | 29.0093 | 71.3059 | 105.0963 | 134.9052 | 568.6064 | 950.904 | 1000.498 | 676.2151 | 881.9535 | 690.4711 | 913.0331 | 873.0713 | 878.3897 | 939.6656 | 924.2488 | 828.8608 | 853.6441 | 878.7696 | 862.4405 | 871.6946 | 895.2906 | 944.6216 | 902.0393 |  |  | 34.5901 | 68.1758 | 197.3799 | 701.6148 | 53.0324 | 26.2965 | [7 empty] | 75.6185 | 35.6647 | 66.1523 | 95.9104 | 135.9008 | 615.2045 | 98.747 | 80.4358 | 97.1033 | 99.2168 | [5 empty] | 85.4114 | 45.9138 | 127.0945 | 520.107 |  |  | 98.2742 | 36.9093 | 94.0553 | 113.6661 | 88.2982 | 23.3742 | 28.0028 | 47.2282 | 85.6635 |  |  |  | 495.5741 | 24.8681 | 77.3749 | [5 empty] | 49.4041 | 104.3043 | 135.2373 | 522.0665 | 23.0081 | 23.3347 | 26.8462 | 37.3432 | 83.1001 | 48.5102 | 28.9288 | 49.1857 | 98.3826 | 95.0263 | 97.3869 |  | 72.6638 | 105.9558 | 569.0701 | 36.0143 | 92.9981 | 103.5462 | 157.6692 | 540.4637 | [7 empty] | 26.9735 | 77.2443 | 98.4667 | 126.7645 |  | 1016.8141 | 1020.6058 | 1007.1048 | 696.6609 | 925.0254 | 829.1584 | 944.2606 | 19.5522 | 24.3569 | 17.6376 | 19.5433 | 23.2161 | 51.7647 | 89.6168 | 993.2144 | 944.3932 | 988.6843 | 27.1822 | 52.7402 | 82.0301 | 108.3485 | 108.4591 | 81.8058 | 0 | -0.0298 | 0.0066 | 0.03 | -0.0052 | 0.0013 | -0.0435 | 0.0054 | -0.0432 | -324.1686 | 0.0632 | -322.7685 | 0.0693 | -321.9684 | 0.7448 | -321.073 | -0.0354 | -254.3767 | 1.4368 | -261.8971 | 2.5455 | 3941.7606 | 3794.436 | 990.2773 | 108.4038 | -462.8387
2017-12-19 12:25 | 1817.109 |  |  | -218.2734 | -132.2682 | -120.954 | -143.964 | -92.6421 | -106.9135 | -160.8574 | -117.3554 |  |  | -121.7236 | -112.5506 | -146.3791 | -163.4755 | -56.216 | -57.8502 | -131.3887 | -122.8338 | 77.0544 | 123.0046 | 132.5928 | 37.379 | 90.5089 | 120.3237 | 377.7081 | 99.1625 | 23.4627 |  | 103.4006 | 92.8904 | 93.3432 | 69.9565 | 137.1661 | 75.9428 | 99.3121 | 27.6916 | 48.084 | 99.3844 | 126.4959 | 464.9784 | 50.055 | 29.7597 | 56.0772 | 87.7696 | 857.7229 |  |  |  |  | 99.222 | 41.8019 | 109.5551 | 437.5559 |  |  | 56.095 | 66.5541 | 98.2543 | 121.938 | 39.0371 | 23.0614 | 26.8101 | 42.7121 | 76.8677 |  |  |  | 526.3016 | 25.388 | 99.5961 | [5 empty] | 33.9262 | 61.153 | 104.7854 | 428.6289 | 43.8427 | 99.3772 | 99.5109 | 99.4662 | 26.7648 | 41.4575 | 23.8984 | 24.101 | 26.7941 | 36.1518 | 58.4611 |  | 93.9519 | 121.771 | 525.1286 | 27.3889 | 39.2824 | 87.2647 | 130.4262 | 529.5272 | [7 empty] | 29.0488 | 71.3756 | 105.1166 | 135.0001 | 568.8876 | 950.7771 | 1000.5186 | 676.483 | 882.9105 | 690.6257 | 912.9941 | 871.319 | 871.363 | 939.9321 | 924.4374 | 836.098 | 857.1033 | 879.9219 | 860.5847 | 870.2499 | 901.7494 | 944.8444 | 902.2034 |  |  | 34.611 | 68.2564 | 197.5422 | 701.8915 | 53.022 | 26.3251 | [7 empty] | 75.8505 | 35.6917 | 66.1878 | 95.9328 | 135.987 | 615.468 | 98.7883 | 80.4675 | 97.1033 | 99.2319 | [5 empty] | 85.3189 | 45.9402 | 127.1663 | 520.3856 |  |  | 98.297 | 36.9288 | 92.6957 | 113.7203 | 88.3063 | 23.3953 | 28.0216 | 47.2331 | 85.6974 |  |  |  | 495.9555 | 24.8395 | 77.3341 | [5 empty] | 49.4661 | 104.3163 | 135.2679 | 522.322 | 22.974 | 23.3079 | 26.8383 | 37.3856 | 83.1776 | 48.4696 | 28.944 | 49.1996 | 98.4913 | 95.0333 | 97.4346 |  | 72.7392 | 105.9767 | 569.2769 | 36.0237 | 93.0227 | 103.5363 | 157.7139 | 540.7432 | [7 empty] | 26.9941 | 77.2941 | 98.4563 | 126.8574 |  | 1016.9411 | 1020.6476 | 1007.1633 | 696.7864 | 925.1253 | 829.0832 | 944.206 | 19.5504 | 24.3531 | 17.6352 | 19.5431 | 23.22 | 51.7391 | 89.6386 | 993.5251 | 944.6085 | 988.7505 | 27.1774 | 52.8015 | 81.9898 | 108.2777 | 108.3825 | 81.7656 | 0.0001 | -0.0289 | 0.0066 | 0.0294 | -0.0052 | 0.0016 | -0.0379 | 0.0062 | -0.028 | -324.4455 | 0.0611 | -322.8823 | -0.0231 | -322.3961 | 0.6976 | -321.1653 | 0.0303 | -254.426 | 1.3136 | -261.8694 | 2.3074 | 3941.6032 | 3724.6078 | 990.3665 | 108.3301 | -464.0021
2017-12-19 12:25 | 1818.1091 |  |  | -218.6978 | -132.371 | -121.0255 | -144.3114 | -92.9268 | -107.1511 | -161.0899 | -117.5814 |  |  | -122.0106 | -112.5816 | -146.569 | -163.8687 | -56.4469 | -58.1177 | -131.7666 | -123.268 | 76.3583 | 123.1542 | 132.7081 | 37.4014 | 90.5128 | 120.3555 | 377.9234 | 99.1688 | 23.4617 |  | 103.484 | 93.2266 | 93.5496 | 70.1794 | 137.2609 | 76.0968 | 99.2974 | 27.6944 | 48.1151 | 99.3983 | 126.5442 | 465.2377 | 50.0954 | 29.7794 | 56.1095 | 87.7896 | 856.66 |  |  |  |  | 99.2155 | 41.8918 | 109.6275 | 437.598 |  |  | 56.124 | 66.6036 | 98.2614 | 122.0102 | 39.0556 | 23.0478 | 26.787 | 42.7412 | 76.8785 |  |  |  | 526.5838 | 25.3983 | 99.6153 | [5 empty] | 33.933 | 61.2102 | 104.8138 | 428.9472 | 43.8943 | 99.3479 | 99.5294 | 99.4639 | 26.8047 | 41.5087 | 23.9173 | 24.1014 | 26.7955 | 36.1701 | 58.5109 |  | 93.9619 | 121.8444 | 525.422 | 27.3624 | 39.2797 | 87.3186 | 130.4847 | 529.8065 | [7 empty] | 29.1014 | 71.5084 | 105.1125 | 135.0886 | 569.1806 | 950.7146 | 1000.5419 | 676.8046 | 883.8869 | 690.728 | 912.9031 | 869.3534 | 869.5018 | 940.2437 | 924.6562 | 844.415 | 854.184 | 882.7008 | 855.6938 | 865.4253 | 884.5658 | 945.1003 | 902.3491 |  |  | 34.6201 | 68.3281 | 197.6987 | 702.1232 | 53.0558 | 26.3359 | [7 empty] | 76.0856 | 35.7183 | 66.216 | 95.9558 | 136.0781 | 615.7163 | 98.8081 | 80.5232 | 97.1287 | 99.2363 | [5 empty] | 85.4035 | 45.9773 | 127.2464 | 520.6754 |  |  | 98.2975 | 36.9555 | 91.3465 | 113.7705 | 88.3335 | 23.3854 | 28.0576 | 47.277 | 85.7273 |  |  |  | 496.3357 | 24.7082 | 77.2963 | [5 empty] | 49.5363 | 104.3258 | 135.3193 | 522.5606 | 23.128 | 23.328 | 26.8629 | 37.391 | 83.2773 | 48.4879 | 28.952 | 49.2299 | 98.5365 | 95.0383 | 97.4442 |  | 72.8546 | 106.029 | 569.4507 | 36.0348 | 93.1197 | 103.5487 | 157.7821 | 541.0229 | [7 empty] | 27.0092 | 77.3217 | 98.4694 | 126.9409 |  | 1017.0885 | 1020.7521 | 1007.2151 | 696.9802 | 925.2956 | 829.0387 | 944.2098 | 19.5612 | 24.355 | 17.6443 | 19.557 | 23.2314 | 51.7069 | 89.6623 | 993.8998 | 944.8058 | 988.8408 | 27.1923 | 52.8485 | 81.979 | 108.3363 | 108.3948 | 81.7605 | -0.0004 | -0.0294 | 0.0068 | 0.0295 | -0.0053 | 0.0016 | -0.0292 | 0.0095 | -0.0113 | -324.4978 | 0.0098 | -323.0577 | 0.0632 | -322.9592 | 0.6976 | -321.113 | -0.0395 | -254.3029 | 1.1534 | -261.9341 | 2.2314 | 3939.3256 | 3747.9701 | 990.4823 | 108.3655 | -464.9568
2017-12-19 12:25 | 1819.1091 |  |  | -218.8908 | -132.547 | -121.2323 | -144.766 | -93.318 | -107.3358 | -161.4028 | -117.8718 |  |  | -122.2676 | -112.6813 | -147.0021 | -164.3012 | -56.6645 | -58.2375 | -132.1767 | -123.6474 | 77.5471 | 123.6655 | 133.0745 | 37.4315 | 90.5344 | 120.392 | 378.1517 | 99.1753 | 23.4678 |  | 104.1656 | 94.6515 | 94.1934 | 70.7579 | 137.3588 | 76.5605 | 99.2602 | 27.709 | 48.1558 | 99.4097 | 126.6 | 465.504 | 50.159 | 29.7934 | 56.1645 | 87.7969 | 844.4685 |  |  |  |  | 99.2002 | 41.9751 | 109.6868 | 437.6584 |  |  | 56.1952 | 66.6589 | 98.2684 | 122.0794 | 39.1004 | 23.0877 | 26.817 | 42.771 | 76.924 |  |  |  | 526.8605 | 25.3902 | 99.6144 | [5 empty] | 34.0186 | 61.2488 | 104.8169 | 429.2389 | 43.8684 | 99.4084 | 99.5453 | 99.4666 | 26.8217 | 41.5449 | 23.9398 | 24.1032 | 26.8029 | 36.1908 | 58.5783 |  | 93.9875 | 121.8787 | 525.7163 | 27.3597 | 39.3348 | 87.4009 | 130.553 | 530.0785 | [7 empty] | 29.1079 | 71.6484 | 105.1087 | 135.1778 | 569.4705 | 950.7022 | 1000.5444 | 677.1521 | 884.8282 | 690.8891 | 912.9166 | 867.0861 | 871.1167 | 940.5074 | 924.8433 | 849.2528 | 849.6831 | 881.218 | 851.5101 | 864.9661 | 866.881 | 945.2897 | 902.4411 |  |  | 34.637 | 68.4079 | 197.8626 | 702.3369 | 53.1029 | 26.3156 | [7 empty] | 76.3614 | 35.7582 | 66.2456 | 95.99 | 136.1667 | 615.9616 | 98.8309 | 80.5682 | 97.1423 | 99.2054 | [5 empty] | 85.578 | 46.0388 | 127.319 | 520.9614 |  |  | 98.2822 | 36.9816 | 90.3293 | 113.8212 | 88.323 | 23.3897 | 28.058 | 47.317 | 85.7446 |  |  |  | 496.7086 | 24.776 | 77.3268 | [5 empty] | 49.5952 | 104.3226 | 135.4012 | 522.8085 | 23.2297 | 23.3664 | 26.8751 | 37.4074 | 83.2536 | 48.5881 | 28.9578 | 49.1833 | 98.4797 | 95.077 | 97.4606 |  | 72.9087 | 106.0154 | 569.663 | 36.0542 | 93.1041 | 103.5627 | 157.8718 | 541.3081 | [7 empty] | 27.0257 | 77.3615 | 98.5019 | 127.0344 |  | 1017.237 | 1020.9225 | 1007.2585 | 697.2133 | 925.5336 | 829.0067 | 944.192 | 19.5612 | 24.3541 | 17.6392 | 19.5539 | 23.2251 | 51.7576 | 89.6752 | 994.4056 | 945.0132 | 988.9843 | 27.2051 | 52.8966 | 82.0277 | 108.336 | 108.4408 | 81.7803 | 0.0004 | -0.0297 | 0.007 | 0.0293 | -0.0053 | 0.0013 | -0.0013 | 0.0053 | -0.0564 | -324.7163 | 0.1063 | -323.3223 | 0.0508 | -323.2485 | 0.5416 | -321.0391 | -0.0128 | -254.4291 | 1.1103 | -262.0571 | 2.0794 | 3939.6139 | 3718.0796 | 990.6335 | 108.3884 | -466.1014
2017-12-19 12:25 | 1820.1092 |  |  | -219.2791 | -132.5923 | -121.2675 | -145.1497 | -93.5205 | -107.5499 | -161.6205 | -118.1614 |  |  | -122.4851 | -112.9331 | -147.4777 | -164.8604 | -56.9075 | -58.4003 | -132.6276 | -124.0512 | 76.4777 | 124.3745 | 133.5153 | 37.4661 | 90.5637 | 120.4263 | 378.3826 | 99.1604 | 23.4706 |  | 104.7264 | 96.0427 | 94.807 | 71.2683 | 137.4579 | 76.9978 | 99.2108 | 27.7143 | 48.1985 | 99.4179 | 126.6649 | 465.7686 | 50.2098 | 29.8014 | 56.2198 | 87.8044 | 838.0782 |  |  |  |  | 99.1908 | 42.007 | 109.7336 | 437.736 |  |  | 56.262 | 66.7201 | 98.2746 | 122.1488 | 39.139 | 23.0781 | 26.8329 | 42.8077 | 76.9759 |  |  |  | 527.1355 | 25.4196 | 99.6254 | [5 empty] | 34.0247 | 61.2916 | 104.8199 | 429.5473 | 43.8559 | 99.4451 | 99.5711 | 99.4913 | 26.7658 | 41.5734 | 23.9399 | 24.1056 | 26.8198 | 36.2116 | 58.6384 |  | 94.0188 | 121.8741 | 526.0484 | 27.3735 | 39.3846 | 87.4816 | 130.6226 | 530.3748 | [7 empty] | 29.1167 | 71.8265 | 105.1125 | 135.2713 | 569.7583 | 950.7235 | 1000.5552 | 677.4907 | 885.7135 | 691.1297 | 913.1711 | 866.9673 | 875.063 | 940.6868 | 924.9903 | 853.0039 | 847.1348 | 874.7429 | 848.4894 | 863.981 | 866.0666 | 945.3851 | 902.4969 |  |  | 34.6707 | 68.4839 | 198.0264 | 702.5604 | 53.1389 | 26.3206 | [7 empty] | 76.6566 | 35.7463 | 66.2604 | 96.031 | 136.2457 | 616.2106 | 98.829 | 80.5998 | 97.1433 | 99.1931 | [5 empty] | 85.7425 | 46.0915 | 127.3921 | 521.2511 |  |  | 98.2645 | 37.0192 | 89.5695 | 113.8888 | 88.3277 | 23.3987 | 28.0661 | 47.3448 | 85.77 |  |  |  | 497.0676 | 24.9401 | 77.3213 | [5 empty] | 49.6553 | 104.3204 | 135.4415 | 523.0712 | 23.0963 | 23.3479 | 26.875 | 37.4435 | 83.2514 | 48.6948 | 28.9737 | 49.2277 | 98.4391 | 95.0848 | 97.4884 |  | 72.9063 | 105.9642 | 569.9124 | 36.0736 | 93.0359 | 103.5547 | 157.9402 | 541.6007 | [7 empty] | 27.0344 | 77.407 | 98.5197 | 127.1369 |  | 1017.3894 | 1021.0961 | 1007.3269 | 697.475 | 925.8407 | 828.9702 | 944.1469 | 19.5582 | 24.3641 | 17.6378 | 19.5421 | 23.2183 | 51.8037 | 89.6951 | 994.8605 | 945.1566 | 989.1098 | 27.2228 | 52.9154 | 82.019 | 108.2857 | 108.4426 | 81.7138 | -0.0001 | -0.0295 | 0.0066 | 0.0291 | -0.0052 | 0.0018 | -0.0277 | 0.0076 | -0.0303 | -324.7994 | 0.0077 | -323.267 | -0.0251 | -323.4239 | 0.6196 | -321.233 | 0.0385 | -254.3767 | 0.907 | -261.9402 | 1.8864 | 3941.0842 | 3714.4164 | 990.7772 | 108.3641 | -467.1976
2017-12-19 12:26 | 1821.1093 |  |  | -219.6038 | -132.6777 | -121.3567 | -145.5255 | -93.8212 | -107.8718 | -161.9763 | -118.4264 |  |  | -122.6201 | -113.039 | -147.9201 | -165.4065 | -57.0351 | -58.5931 | -133.0037 | -124.4663 | 78.4877 | 124.9137 | 133.7942 | 37.4945 | 90.5865 | 120.4599 | 378.6061 | 99.14 | 23.4766 |  | 104.7439 | 96.2552 | 94.8781 | 71.3065 | 137.5464 | 76.9627 | 99.2262 | 27.7261 | 48.2253 | 99.4375 | 126.7119 | 466.0362 | 50.2002 | 29.8233 | 56.265 | 87.8255 | 856.0299 |  |  |  |  | 99.2156 | 42.0352 | 109.7919 | 437.8114 |  |  | 56.2543 | 66.7758 | 98.2845 | 122.2225 | 39.1453 | 23.0331 | 26.8372 | 42.8415 | 77.0253 |  |  |  | 527.4139 | 25.4254 | 99.6353 | [5 empty] | 34.0495 | 61.3467 | 104.8468 | 429.8253 | 43.8542 | 99.4457 | 99.5918 | 99.5011 | 26.851 | 41.5901 | 23.9375 | 24.1101 | 26.829 | 36.2381 | 58.6968 |  | 94.0473 | 121.8996 | 526.3718 | 27.3984 | 39.4272 | 87.5635 | 130.6868 | 530.6622 | [7 empty] | 29.1568 | 71.9331 | 105.1241 | 135.3614 | 570.0624 | 950.7805 | 1000.5831 | 677.8435 | 886.5309 | 691.4745 | 913.611 | 869.5364 | 880.7325 | 940.7886 | 925.0751 | 844.9811 | 841.2163 | 869.9615 | 848.0388 | 862.1857 | 875.0108 | 945.4417 | 902.5725 |  |  | 34.6821 | 68.541 | 198.1748 | 702.7662 | 53.1983 | 26.3444 | [7 empty] | 76.9581 | 35.7723 | 66.3095 | 96.076 | 136.3259 | 616.4589 | 98.8265 | 80.6445 | 97.1472 | 99.2239 | [5 empty] | 85.8655 | 46.1493 | 127.476 | 521.5346 |  |  | 98.2749 | 37.052 | 88.9791 | 113.97 | 88.3563 | 23.4037 | 28.094 | 47.3785 | 85.8083 |  |  |  | 497.4261 | 24.9117 | 77.2994 | [5 empty] | 49.7008 | 104.3111 | 135.5392 | 523.3216 | 23.1239 | 23.3586 | 26.8673 | 37.4792 | 83.2783 | 48.7215 | 28.987 | 49.2825 | 98.5045 | 95.0806 | 97.4684 |  | 72.918 | 105.9059 | 570.1389 | 36.0914 | 93.0499 | 103.5567 | 157.992 | 541.8911 | [7 empty] | 27.0457 | 77.452 | 98.5376 | 127.2508 |  | 1017.5236 | 1021.3063 | 1007.3662 | 697.7504 | 926.1733 | 828.9211 | 944.0846 | 19.5645 | 24.3823 | 17.6465 | 19.5461 | 23.2205 | 51.8348 | 89.7205 | 995.325 | 945.2492 | 989.2452 | 27.2379 | 52.95 | 82.014 | 108.3523 | 108.5209 | 81.7781 | -0.0001 | -0.0293 | 0.0064 | 0.0296 | -0.0049 | 0.0009 | -0.0194 | 0.0065 | -0.0019 | -324.8055 | 0.0488 | -323.5347 | 0.1063 | -323.9131 | 0.5765 | -321.0637 | -0.0703 | -254.2967 | 0.8208 | -262.1033 | 1.8639 | 3938.4972 | 3724.288 | 990.9224 | 108.4366 | -468.3118
2017-12-19 12:26 | 1822.1093 |  |  | -219.9859 | -132.8648 | -121.4672 | -145.9403 | -94.0936 | -108.1147 | -162.2183 | -118.7329 |  |  | -122.8433 | -113.2134 | -148.4686 | -165.9871 | -57.2871 | -58.8387 | -133.4094 | -124.7409 | 77.671 | 124.8569 | 133.8378 | 37.5195 | 90.5971 | 120.4864 | 378.8209 | 99.1545 | 23.4763 |  | 104.5135 | 95.9756 | 94.7068 | 71.1265 | 137.619 | 76.8504 | 99.2512 | 27.7341 | 48.2469 | 99.4564 | 126.7548 | 466.3033 | 50.2216 | 29.839 | 56.3044 | 87.8335 | 863.5777 |  |  |  |  | 99.2187 | 42.0676 | 109.8375 | 437.9061 |  |  | 56.2946 | 66.8294 | 98.2877 | 122.2952 | 39.1704 | 23.0542 | 26.8684 | 42.8644 | 77.0861 |  |  |  | 527.6915 | 25.404 | 99.6054 | [5 empty] | 34.1186 | 61.3983 | 104.8726 | 430.0515 | 43.9082 | 99.4433 | 99.5747 | 99.4889 | 26.8608 | 41.6275 | 23.9434 | 24.1227 | 26.836 | 36.2679 | 58.7605 |  | 94.0708 | 121.9577 | 526.6808 | 27.421 | 39.4319 | 87.6425 | 130.7493 | 530.9532 | [7 empty] | 29.1605 | 72.032 | 105.1307 | 135.4522 | 570.3568 | 950.8445 | 1000.6051 | 678.1974 | 887.2861 | 691.9645 | 914.2033 | 873.3537 | 885.4765 | 940.8876 | 925.155 | 832.3095 | 836.9561 | 864.4624 | 848.6023 | 861.7678 | 889.9188 | 945.5204 | 902.6791 |  |  | 34.6931 | 68.6021 | 198.3498 | 702.983 | 53.2336 | 26.3337 | [7 empty] | 77.2264 | 35.8077 | 66.3415 | 96.1174 | 136.4143 | 616.7021 | 98.8317 | 80.7203 | 97.164 | 99.2289 | [5 empty] | 85.8835 | 46.1734 | 127.5537 | 521.8216 |  |  | 98.2601 | 37.0752 | 88.4903 | 114.0491 | 88.3554 | 23.3815 | 28.1019 | 47.4126 | 85.8291 |  |  |  | 497.7976 | 24.787 | 77.3368 | [5 empty] | 49.7387 | 104.3257 | 135.6327 | 523.5726 | 23.3471 | 23.3984 | 26.9279 | 37.4987 | 83.3686 | 48.6639 | 28.9948 | 49.2467 | 98.585 | 95.0707 | 97.4749 |  | 73.0513 | 105.9814 | 570.2547 | 36.1085 | 93.0771 | 103.5976 | 158.1257 | 542.1792 | [7 empty] | 27.0415 | 77.4953 | 98.5432 | 127.3421 |  | 1017.6324 | 1021.6028 | 1007.3801 | 698.0119 | 926.5122 | 828.8763 | 944.0219 | 19.5654 | 24.3784 | 17.6414 | 19.5581 | 23.2272 | 51.9595 | 89.7393 | 995.8515 | 945.407 | 989.3977 | 27.2487 | 52.927 | 81.9973 | 108.2952 | 108.5275 | 81.7499 | 0.0003 | -0.0295 | 0.0064 | 0.0297 | -0.0053 | 0.0015 | -0.0161 | 0.0063 | -0.0422 | -325.0578 | 0.1166 | -323.5716 | -0.0087 | -323.9932 | 0.4451 | -321.1099 | 0.0283 | -254.4567 | 0.7654 | -262.1125 | 1.6442 | 3939.4163 | 3779.1241 | 991.0901 | 108.4113 | -469.4979
2017-12-19 12:26 | 1823.1094 |  |  | -220.3237 | -132.9872 | -121.6245 | -146.4073 | -94.3625 | -108.3351 | -162.4755 | -118.9715 |  |  | -123.0482 | -113.3895 | -148.83 | -166.365 | -57.5508 | -59.0438 | -133.8377 | -125.1021 | 78.3199 | 124.4319 | 133.7116 | 37.5478 | 90.6211 | 120.5217 | 379.0413 | 99.1634 | 23.4647 |  | 104.2398 | 95.578 | 94.4884 | 70.9948 | 137.704 | 76.7818 | 99.2223 | 27.7391 | 48.2813 | 99.4648 | 126.8068 | 466.5671 | 50.2741 | 29.8513 | 56.3425 | 87.8218 | 796.5303 |  |  |  |  | 99.2054 | 42.1478 | 109.8823 | 437.9922 |  |  | 56.3728 | 66.8813 | 98.2881 | 122.361 | 39.2432 | 23.0446 | 26.8907 | 42.8831 | 77.1338 |  |  |  | 527.9697 | 25.4055 | 99.5912 | [5 empty] | 34.1263 | 61.4284 | 104.8936 | 430.3385 | 44.0136 | 99.4196 | 99.5493 | 99.4735 | 26.8979 | 41.6765 | 23.9543 | 24.1271 | 26.8497 | 36.2903 | 58.8169 |  | 94.084 | 122.0418 | 527.0036 | 27.4058 | 39.4269 | 87.7138 | 130.8207 | 531.2621 | [7 empty] | 29.1803 | 72.1443 | 105.1202 | 135.5328 | 570.6298 | 950.9157 | 1000.6361 | 678.5321 | 888.0155 | 692.6249 | 914.9177 | 882.4532 | 879.4549 | 941.0204 | 925.2638 | 834.191 | 838.9326 | 859.6697 | 849.4544 | 860.6842 | 901.6284 | 945.6063 | 902.7702 |  |  | 34.7291 | 68.6699 | 198.535 | 703.2207 | 53.2703 | 26.3301 | [7 empty] | 77.478 | 35.8046 | 66.3449 | 96.1444 | 136.4958 | 616.9315 | 98.8333 | 80.8176 | 97.1838 | 99.2164 | [5 empty] | 85.9602 | 46.2068 | 127.6363 | 522.1157 |  |  | 98.2363 | 37.0977 | 88.0878 | 114.1249 | 88.3564 | 23.3853 | 28.1075 | 47.4269 | 85.8306 |  |  |  | 498.1695 | 24.7549 | 77.3267 | [5 empty] | 49.7873 | 104.3444 | 135.6568 | 523.8421 | 23.3556 | 23.3985 | 26.9714 | 37.5189 | 83.4215 | 48.6813 | 29.0001 | 49.1881 | 98.5986 | 95.109 | 97.4545 |  | 73.1405 | 106.0421 | 570.421 | 36.1148 | 93.0909 | 103.6304 | 158.291 | 542.4595 | [7 empty] | 27.0475 | 77.5297 | 98.5289 | 127.4135 |  | 1017.7484 | 1021.8588 | 1007.4222 | 698.3 | 926.9373 | 828.8952 | 944.0119 | 19.5637 | 24.3824 | 17.6392 | 19.5655 | 23.233 | 52.128 | 89.7647 | 996.3172 | 945.5392 | 989.4866 | 27.2613 | 53.0031 | 82.0338 | 108.3244 | 108.5508 | 81.8036 | 0.0004 | -0.0302 | 0.0068 | 0.0294 | -0.005 | 0.0012 | -0.0235 | 0.0087 | -0.0156 | -324.9809 | -0.0231 | -323.5347 | 0.0118 | -324.3439 | 0.5642 | -321.233 | 0.0057 | -254.2998 | 0.5313 | -262.0141 | 1.5312 | 3941.2827 | 3816.0975 | 991.2405 | 108.4376 | -470.5858
2017-12-19 12:26 | 1824.1094 |  |  | -220.6339 | -133.1404 | -121.7892 | -146.813 | -94.5228 | -108.5268 | -162.7299 | -119.2651 |  |  | -123.2641 | -113.5349 | -149.3324 | -166.8486 | -57.7979 | -59.3297 | -134.212 | -125.6395 | 79.4732 | 124.3101 | 133.6535 | 37.576 | 90.6546 | 120.5638 | 379.2659 | 99.1403 | 23.4815 |  | 104.3051 | 95.694 | 94.472 | 71.1057 | 137.7963 | 76.8539 | 99.2197 | 27.7758 | 48.3106 | 99.4707 | 126.8499 | 466.8449 | 50.3641 | 29.891 | 56.3864 | 87.8595 | 761.4969 |  |  |  |  | 99.2048 | 42.1777 | 109.949 | 438.0577 |  |  | 56.4718 | 66.9363 | 98.2998 | 122.4334 | 39.3122 | 23.0956 | 26.884 | 42.8933 | 77.1763 |  |  |  | 528.239 | 25.4316 | 99.6128 | [5 empty] | 34.1375 | 61.4688 | 104.9153 | 430.6653 | 43.9893 | 99.4031 | 99.5636 | 99.4792 | 26.7938 | 41.7089 | 23.9599 | 24.1228 | 26.8526 | 36.312 | 58.8737 |  | 94.1002 | 122.1458 | 527.349 | 27.4192 | 39.4873 | 87.7929 | 130.8834 | 531.5379 | [7 empty] | 29.2143 | 72.2655 | 105.1129 | 135.6173 | 570.9211 | 950.9826 | 1000.6827 | 678.8419 | 888.6686 | 693.4118 | 915.6911 | 892.4347 | 870.8946 | 941.1665 | 925.3803 | 842.2863 | 835.2997 | 861.2831 | 848.9083 | 863.064 | 919.2352 | 945.7174 | 902.8385 |  |  | 34.7487 | 68.7293 | 198.7087 | 703.4498 | 53.2974 | 26.3502 | [7 empty] | 77.7525 | 35.8198 | 66.3682 | 96.1735 | 136.5712 | 617.1605 | 98.8595 | 80.8874 | 97.1889 | 99.2152 | [5 empty] | 86.0267 | 46.2728 | 127.702 | 522.3925 |  |  | 98.2445 | 37.1237 | 87.7365 | 114.2002 | 88.3802 | 23.3996 | 28.1289 | 47.4465 | 85.8513 |  |  |  | 498.5289 | 24.7705 | 77.3649 | [5 empty] | 49.8367 | 104.3455 | 135.702 | 524.1073 | 23.3325 | 23.3942 | 26.9347 | 37.561 | 83.3934 | 48.7505 | 29.0052 | 49.1716 | 98.5521 | 95.1083 | 97.4028 |  | 73.1672 | 106.0141 | 570.6647 | 36.1206 | 93.0989 | 103.635 | 158.3888 | 542.7557 | [7 empty] | 27.0932 | 77.5738 | 98.5139 | 127.4924 |  | 1017.8361 | 1022.0669 | 1007.4945 | 698.6205 | 927.4877 | 829.0268 | 944.0715 | 19.5591 | 24.3986 | 17.6396 | 19.5502 | 23.235 | 52.2166 | 89.7893 | 996.7675 | 945.6743 | 989.5673 | 27.2819 | 53.0106 | 82.055 | 108.2757 | 108.56 | 81.7381 | 0.0007 | -0.0294 | 0.007 | 0.0296 | -0.0057 | 0.0014 | -0.0247 | 0.0079 | -0.0538 | -325.144 | 0.1042 | -323.8424 | 0.096 | -324.7317 | 0.4533 | -321.0391 | -0.058 | -254.349 | 0.5169 | -262.2202 | 1.4943 | 3938.2089 | 3831.4439 | 991.384 | 108.4179 | -471.7558
2017-12-19 12:26 | 1825.1095 |  |  | -220.9614 | -133.2268 | -121.9793 | -147.0199 | -94.8201 | -108.881 | -163.0077 | -119.5924 |  |  | -123.3718 | -113.5691 | -149.6034 | -167.1708 | -57.9341 | -59.5411 | -134.5732 | -126.0802 | 77.0934 | 124.6976 | 133.9324 | 37.6012 | 90.6812 | 120.5966 | 379.4896 | 99.1348 | 23.5032 |  | 104.7922 | 96.5188 | 94.7908 | 71.399 | 137.8858 | 77.2047 | 99.2287 | 27.8047 | 48.3166 | 99.4694 | 126.8981 | 467.1243 | 50.3917 | 29.9202 | 56.4382 | 87.9017 | 778.8456 |  |  |  |  | 99.1878 | 42.1346 | 109.9995 | 438.118 |  |  | 56.5127 | 66.9911 | 98.313 | 122.5037 | 39.3195 | 23.1807 | 26.9002 | 42.8954 | 77.2153 |  |  |  | 528.5107 | 25.494 | 99.6115 | [5 empty] | 34.1744 | 61.5081 | 104.9298 | 430.9484 | 43.9276 | 99.4275 | 99.5826 | 99.483 | 26.8604 | 41.7224 | 23.9556 | 24.1285 | 26.86 | 36.3351 | 58.9249 |  | 94.1226 | 122.2254 | 527.6922 | 27.4316 | 39.5285 | 87.8739 | 130.9437 | 531.822 | [7 empty] | 29.2566 | 72.5152 | 105.1195 | 135.7139 | 571.2262 | 951.0382 | 1000.7073 | 679.1211 | 889.2005 | 694.2124 | 916.4423 | 885.3668 | 870.8327 | 941.3206 | 925.5095 | 846.6226 | 835.1949 | 863.6072 | 847.8297 | 867.5173 | 926.2925 | 945.8716 | 902.9124 |  |  | 34.7727 | 68.8119 | 198.899 | 703.677 | 53.3479 | 26.3554 | [7 empty] | 78.0569 | 35.8411 | 66.4002 | 96.2155 | 136.6627 | 617.4029 | 98.8523 | 80.9454 | 97.1977 | 99.2174 | [5 empty] | 86.1243 | 46.3264 | 127.7727 | 522.6831 |  |  | 98.2628 | 37.1563 | 87.4188 | 114.284 | 88.414 | 23.3978 | 28.1405 | 47.4698 | 85.8903 |  |  |  | 498.8803 | 24.7974 | 77.4165 | [5 empty] | 49.8835 | 104.3377 | 135.7541 | 524.362 | 23.3029 | 23.4094 | 26.9292 | 37.5745 | 83.4069 | 48.8146 | 29.0237 | 49.2243 | 98.5751 | 95.0793 | 97.4635 |  | 73.2363 | 106.0259 | 570.9332 | 36.1371 | 93.1258 | 103.6472 | 158.4707 | 543.0639 | [7 empty] | 27.1097 | 77.6064 | 98.513 | 127.5597 |  | 1017.8871 | 1022.2839 | 1007.6037 | 698.9536 | 928.1103 | 829.2512 | 944.1756 | 19.5594 | 24.4204 | 17.6423 | 19.5536 | 23.2373 | 52.2854 | 89.8056 | 997.2827 | 945.8075 | 989.6734 | 27.2711 | 53.1133 | 82.0296 | 108.2747 | 108.4895 | 81.7475 | 0.0002 | -0.0287 | 0.0068 | 0.0295 | -0.0047 | 0.0014 | -0.03 | 0.0066 | -0.0345 | -325.3379 | 0.0467 | -323.7685 | -0.0251 | -324.8178 | 0.4245 | -321.1714 | 0.0447 | -254.4291 | 0.3712 | -262.0756 | 1.2705 | 3939.825 | 3791.556 | 991.5355 | 108.3821 | -472.7355
2017-12-19 12:26 | 1826.1096 |  |  | -221.3131 | -133.3374 | -122.1616 | -147.5043 | -95.053 | -109.089 | -163.1447 | -119.7102 |  |  | -123.7101 | -113.7973 | -149.8319 | -167.6649 | -58.1908 | -59.7754 | -135.0135 | -126.4105 | 77.9451 | 125.0878 | 134.1795 | 37.6244 | 90.7234 | 120.632 | 379.7143 | 99.1679 | 23.5115 |  | 104.9025 | 96.818 | 94.8803 | 71.4719 | 137.9766 | 77.3477 | 99.2396 | 27.7916 | 48.3858 | 99.4643 | 126.9527 | 467.3829 | 50.3815 | 29.9296 | 56.4872 | 87.9034 | 765.872 |  |  |  |  | 99.1743 | 42.1678 | 110.0221 | 438.1905 |  |  | 56.522 | 67.0429 | 98.3148 | 122.5633 | 39.3239 | 23.1606 | 26.8935 | 42.9133 | 77.238 |  |  |  | 528.7903 | 25.4164 | 99.6261 | [5 empty] | 34.1846 | 61.5513 | 104.9415 | 431.2353 | 43.9736 | 99.437 | 99.6012 | 99.4704 | 27.0773 | 41.7207 | 23.9396 | 24.1329 | 26.8792 | 36.3583 | 58.9753 |  | 94.1368 | 122.3041 | 528.0228 | 27.4078 | 39.5186 | 87.9415 | 130.9948 | 532.1384 | [7 empty] | 29.2564 | 72.7319 | 105.1451 | 135.8095 | 571.5131 | 951.0944 | 1000.8065 | 679.3686 | 889.62 | 694.9253 | 917.0784 | 847.2578 | 871.3066 | 941.462 | 925.6345 | 847.3435 | 844.3604 | 863.3761 | 845.6628 | 868.9936 | 907.3686 | 946.0153 | 902.9733 |  |  | 34.7921 | 68.8783 | 199.0918 | 703.877 | 53.3734 | 26.3585 | [7 empty] | 78.4597 | 35.8756 | 66.4397 | 96.2558 | 136.7492 | 617.6412 | 98.8282 | 80.9886 | 97.2095 | 99.2175 | [5 empty] | 86.4584 | 46.3526 | 127.851 | 522.9816 |  |  | 98.2767 | 37.184 | 87.1937 | 114.3614 | 88.4528 | 23.3905 | 28.1327 | 47.4932 | 85.909 |  |  |  | 499.24 | 24.8511 | 77.4243 | [5 empty] | 49.9526 | 104.3495 | 135.8226 | 524.6393 | 23.2759 | 23.43 | 26.9341 | 37.599 | 83.4051 | 48.8876 | 29.0409 | 49.2284 | 98.6638 | 95.1051 | 97.529 |  | 73.3224 | 106.0561 | 571.1415 | 36.1706 | 93.1702 | 103.6681 | 158.59 | 543.3651 | [7 empty] | 27.1123 | 77.6252 | 98.5495 | 127.641 |  | 1017.9262 | 1022.47 | 1007.7052 | 699.2702 | 928.6577 | 829.4979 | 944.2839 | 19.5633 | 24.4395 | 17.6444 | 19.5599 | 23.2211 | 52.226 | 89.8226 | 997.7051 | 945.941 | 989.7426 | 27.2853 | 53.1292 | 82.048 | 108.3262 | 108.5816 | 81.8063 | 0.0007 | -0.0298 | 0.0068 | 0.0294 | -0.0056 | 0.0014 | -0.0115 | 0.0071 | -0.0136 | -325.2302 | 0.0016 | -323.9655 | 0.0775 | -325.2486 | 0.4759 | -321.1807 | -0.0231 | -254.2783 | 0.2192 | -262.1371 | 1.2191 | 3938.6174 | 3826.1783 | 991.6739 | 108.4539 | -473.7621
2017-12-19 12:26 | 1827.1096 |  |  | -221.7469 | -133.5657 | -122.3594 | -148.0473 | -95.3546 | -109.3392 | -163.4091 | -120.0455 |  |  | -123.9482 | -113.9352 | -150.0762 | -168.1069 | -58.3028 | -59.9996 | -135.3641 | -126.7828 | 77.7478 | 125.0985 | 134.166 | 37.6507 | 90.7727 | 120.6661 | 379.9353 | 99.1862 | 23.5038 |  | 104.6163 | 96.2532 | 94.5727 | 71.2048 | 138.0515 | 77.1038 | 99.2654 | 27.7777 | 48.4421 | 99.466 | 127.0047 | 467.6434 | 50.4255 | 29.9466 | 56.5251 | 87.9123 | 764.6479 |  |  |  |  | 99.1826 | 42.2157 | 110.0736 | 438.3032 |  |  | 56.587 | 67.1007 | 98.3146 | 122.6344 | 39.3271 | 23.1158 | 26.888 | 42.951 | 77.2769 |  |  |  | 529.0739 | 25.3935 | 99.6485 | [5 empty] | 34.1903 | 61.5993 | 104.964 | 431.4934 | 44.0756 | 99.4458 | 99.5968 | 99.5028 | 27.0429 | 41.7619 | 23.9426 | 24.1388 | 26.8962 | 36.3903 | 59.0428 |  | 94.1387 | 122.3848 | 528.396 | 27.4097 | 39.5597 | 88.0166 | 131.0519 | 532.4336 | [7 empty] | 29.2619 | 72.8942 | 105.1588 | 135.8933 | 571.8001 | 951.1552 | 1000.9217 | 679.5981 | 889.9691 | 695.5635 | 917.5968 | 824.2843 | 871.8458 | 941.5639 | 925.7266 | 846.3572 | 852.2394 | 860.6436 | 841.8831 | 868.2676 | 887.8074 | 946.1304 | 903.0108 |  |  | 34.8083 | 68.924 | 199.2722 | 704.0775 | 53.3371 | 26.3666 | [7 empty] | 79.8512 | 35.8994 | 66.4605 | 96.2756 | 136.8231 | 617.8752 | 98.8618 | 81.0278 | 97.2081 | 99.2216 | [5 empty] | 86.9539 | 46.3954 | 127.9227 | 523.275 |  |  | 98.2656 | 37.209 | 88.1319 | 114.4368 | 88.4754 | 23.4046 | 28.1455 | 47.5069 | 85.9383 |  |  |  | 499.5956 | 24.8543 | 77.3811 | [5 empty] | 50.0139 | 104.3669 | 135.9096 | 524.9232 | 23.3018 | 23.4344 | 26.9564 | 37.6327 | 83.4759 | 48.9424 | 29.0553 | 49.2132 | 98.5214 | 95.1401 | 97.4808 |  | 73.3838 | 106.0405 | 571.3111 | 36.1994 | 93.2206 | 103.6824 | 158.6699 | 543.6642 | [7 empty] | 27.1159 | 77.6593 | 98.5807 | 127.7166 |  | 1017.9611 | 1022.6105 | 1007.819 | 699.5096 | 929.0025 | 829.7413 | 944.4023 | 19.5685 | 24.4505 | 17.6423 | 19.5616 | 23.2175 | 52.062 | 89.8402 | 998.1116 | 946.1137 | 989.8108 | 27.2881 | 53.1158 | 82.0564 | 108.4126 | 108.5696 | 81.884 | 0.0006 | -0.0298 | 0.0065 | 0.0298 | -0.0046 | 0.0018 | -0.0247 | 0.0085 | -0.0149 | -325.4609 | 0.1104 | -324.107 | 0.0344 | -325.4394 | 0.3794 | -321.0637 | -0.0333 | -254.389 | 0.1905 | -262.2079 | 1.0918 | 3939.0948 | 3794.1431 | 991.813 | 108.4911 | -474.8775
2017-12-19 12:26 | 1828.1097 |  |  | -222.0533 | -133.6537 | -122.5871 | -148.407 | -95.6219 | -109.5252 | -163.6114 | -120.2413 |  |  | -124.0527 | -114.0555 | -150.3864 | -168.5153 | -58.5683 | -60.2066 | -135.8039 | -127.0429 | 77.7343 | 124.7515 | 134.0833 | 37.6804 | 90.8052 | 120.6961 | 380.1578 | 99.1909 | 23.4928 |  | 104.6015 | 96.0986 | 94.4507 | 71.1505 | 138.1341 | 77.0171 | 99.2929 | 27.8189 | 48.4291 | 99.4832 | 127.0601 | 467.9296 | 50.4746 | 29.976 | 56.5638 | 87.9185 | 765.1607 |  |  |  |  | 99.1934 | 42.2397 | 110.1281 | 438.4541 |  |  | 56.662 | 67.1502 | 98.3177 | 122.7038 | 39.3448 | 23.1312 | 26.9351 | 42.9758 | 77.3193 |  |  |  | 529.3541 | 25.4362 | 99.6194 | [5 empty] | 34.1963 | 61.6252 | 104.9918 | 431.7264 | 44.144 | 99.4282 | 99.5367 | 99.4979 | 27.0241 | 41.8008 | 23.9412 | 24.1455 | 26.9068 | 36.4177 | 59.1021 |  | 94.1375 | 122.4458 | 528.743 | 27.4307 | 39.6211 | 88.0931 | 131.1119 | 532.6984 | [7 empty] | 29.3272 | 73.0372 | 105.1591 | 135.9917 | 572.0935 | 951.2401 | 1001.019 | 679.8137 | 890.2954 | 696.1003 | 917.9997 | 834.1595 | 876.4979 | 941.6181 | 925.7842 | 839.9978 | 855.6496 | 848.9048 | 847.3939 | 866.7545 | 889.2529 | 946.1919 | 903.0236 |  |  | 34.836 | 68.993 | 199.4552 | 704.313 | 53.3023 | 26.386 | [7 empty] | 80.6874 | 35.9355 | 66.4878 | 96.3027 | 136.9067 | 618.1232 | 98.9001 | 81.0959 | 97.2092 | 99.2282 | [5 empty] | 87.4714 | 46.4565 | 127.98 | 523.5561 |  |  | 98.2613 | 37.2313 | 90.088 | 114.5126 | 88.4688 | 23.431 | 28.1771 | 47.5354 | 85.9819 |  |  |  | 499.9212 | 24.7939 | 77.346 | [5 empty] | 50.0669 | 104.362 | 135.9598 | 525.1903 | 23.3005 | 23.4221 | 26.97 | 37.6654 | 83.5513 | 48.9126 | 29.0761 | 49.2156 | 98.4101 | 95.1251 | 97.4926 |  | 73.3892 | 105.9746 | 571.556 | 36.2129 | 93.2609 | 103.6807 | 158.6895 | 543.9566 | [7 empty] | 27.1185 | 77.6939 | 98.6015 | 127.7817 |  | 1018.0173 | 1022.8234 | 1007.9378 | 699.6801 | 929.1359 | 829.9829 | 944.5489 | 19.5816 | 24.4593 | 17.6391 | 19.576 | 23.2276 | 51.922 | 89.8657 | 998.5839 | 946.2024 | 989.8813 | 27.3012 | 53.1988 | 82.1187 | 108.3972 | 108.6064 | 81.8595 | 0.0001 | -0.0299 | 0.0065 | 0.0297 | -0.0054 | 0.002 | -0.0334 | 0.0067 | -0.0181 | -325.5871 | 0.0324 | -324.0793 | -0.0046 | -325.6856 | 0.4102 | -321.1776 | 0.018 | -254.389 | 0.055 | -262.091 | 0.9625 | 3941.2935 | 3771.0407 | 991.9632 | 108.5018 | -475.8631
2017-12-19 12:26 | 1829.1097 |  |  | -222.4255 | -133.757 | -122.7609 | -148.8786 | -95.9964 | -109.7438 | -163.8689 | -120.427 |  |  | -124.2815 | -114.0742 | -150.7314 | -169.0225 | -58.8341 | -60.3588 | -136.1594 | -127.4345 | 77.7907 | 124.816 | 134.1969 | 37.7019 | 90.8233 | 120.7264 | 380.3798 | 99.1632 | 23.5089 |  | 104.8475 | 96.34 | 94.5588 | 71.2732 | 138.2299 | 77.2709 | 99.285 | 27.85 | 48.4336 | 99.5006 | 127.1108 | 468.2119 | 50.5081 | 29.9894 | 56.6081 | 87.9478 | 781.34 |  |  |  |  | 99.1925 | 42.2631 | 110.1621 | 438.6172 |  |  | 56.7072 | 67.2001 | 98.3307 | 122.7694 | 39.3926 | 23.115 | 26.9692 | 43.0044 | 77.3594 |  |  |  | 529.6299 | 25.4491 | 99.5939 | [5 empty] | 34.2217 | 61.6736 | 104.9982 | 431.9482 | 44.1136 | 99.4183 | 99.5301 | 99.483 | 27.008 | 41.8172 | 23.9388 | 24.1502 | 26.9146 | 36.4306 | 59.151 |  | 94.1445 | 122.5375 | 529.0657 | 27.3826 | 39.6306 | 88.1512 | 131.169 | 532.9816 | [7 empty] | 29.3769 | 73.0953 | 105.1401 | 136.0915 | 572.3812 | 951.3408 | 1001.1399 | 680.0157 | 890.6048 | 696.5634 | 918.3268 | 847.2885 | 881.6853 | 941.6128 | 925.8032 | 837.7934 | 853.2748 | 841.9144 | 858.0116 | 864.958 | 897.4371 | 946.207 | 903.0178 |  |  | 34.8615 | 69.0478 | 199.6357 | 704.5229 | 53.3228 | 26.3968 | [7 empty] | 80.4107 | 35.9734 | 66.5245 | 96.3335 | 136.9953 | 618.3853 | 98.8971 | 81.1673 | 97.219 | 99.2294 | [5 empty] | 87.8745 | 46.486 | 128.0381 | 523.8418 |  |  | 98.301 | 37.2581 | 91.6783 | 114.6012 | 88.4655 | 23.4162 | 28.217 | 47.6087 | 86.0242 |  |  |  | 500.2503 | 24.7941 | 77.3689 | [5 empty] | 50.1385 | 104.3519 | 136.0114 | 525.455 | 23.1846 | 23.3875 | 26.9529 | 37.7259 | 83.5264 | 48.912 | 29.0906 | 49.2541 | 98.4513 | 95.0826 | 97.5084 |  | 73.43 | 105.9413 | 571.8239 | 36.2182 | 93.2664 | 103.6813 | 158.7808 | 544.2508 | [7 empty] | 27.1301 | 77.7451 | 98.6186 | 127.8708 |  | 1018.1064 | 1023.0139 | 1008.034 | 699.8333 | 929.1583 | 830.231 | 944.7188 | 19.584 | 24.4741 | 17.6429 | 19.6029 | 23.2317 | 51.7773 | 89.8929 | 998.9486 | 946.2597 | 989.9406 | 27.3164 | 53.2805 | 82.1495 | 108.4365 | 108.6283 | 81.9308 | 0.0002 | -0.0294 | 0.0063 | 0.0295 | -0.0053 | 0.0013 | -0.0223 | 0.0074 | -0.0299 | -325.6086 | 0.0242 | -324.2362 | 0.0591 | -326.0302 | 0.3732 | -321.1376 | -0.0231 | -254.3183 | 0.0365 | -262.1648 | 0.983 | 3936.602 | 3766.6969 | 992.098 | 108.5324 | -476.9275
2017-12-19 12:26 | 1830.1098 |  |  | -222.4571 | -133.8787 | -122.9479 | -149.4363 | -96.1993 | -110.0137 | -164.0682 | -120.7148 |  |  | -124.4411 | -114.2074 | -150.9915 | -169.5234 | -58.9756 | -60.6162 | -136.5368 | -127.7676 | 77.9448 | 125.2194 | 134.4221 | 37.7254 | 90.8588 | 120.7576 | 380.5981 | 99.149 | 23.5197 |  | 105.1994 | 96.9236 | 94.7936 | 71.4907 | 138.3204 | 77.57 | 99.2951 | 27.8569 | 48.4501 | 99.5034 | 127.1662 | 468.4833 | 50.5144 | 29.9909 | 56.6671 | 87.9867 | 821.9429 |  |  |  |  | 99.1979 | 42.2775 | 110.2102 | 438.7666 |  |  | 56.742 | 67.2574 | 98.3359 | 122.8447 | 39.4237 | 23.0709 | 26.9695 | 43.0371 | 77.4086 |  |  |  | 529.9024 | 25.4468 | 99.5963 | [5 empty] | 34.2371 | 61.7325 | 105.0059 | 432.3206 | 44.1254 | 99.4515 | 99.5471 | 99.5108 | 26.9953 | 41.8499 | 23.951 | 24.1538 | 26.9294 | 36.4505 | 59.2024 |  | 94.1611 | 122.6487 | 529.444 | 27.3776 | 39.6246 | 88.2065 | 131.2347 | 533.2707 | [7 empty] | 29.3787 | 73.2413 | 105.1252 | 136.1809 | 572.661 | 951.4541 | 1001.2323 | 680.2181 | 890.9055 | 697.0778 | 918.7304 | 860.8984 | 885.1423 | 941.589 | 925.8071 | 840.3645 | 851.5745 | 845.9403 | 862.4331 | 860.3227 | 897.0244 | 946.1979 | 903.0203 |  |  | 34.8847 | 69.0993 | 199.8276 | 704.7063 | 53.3842 | 26.3993 | [7 empty] | 80.416 | 35.9765 | 66.5479 | 96.3578 | 137.0816 | 618.6493 | 98.8659 | 81.2412 | 97.2285 | 99.2372 | [5 empty] | 88.0385 | 46.5221 | 128.1123 | 524.131 |  |  | 98.3381 | 37.2832 | 92.4864 | 114.695 | 88.4866 | 23.442 | 28.2333 | 47.6351 | 86.0421 |  |  |  | 500.6141 | 24.8175 | 77.3589 | [5 empty] | 50.2081 | 104.3575 | 136.0761 | 525.7113 | 23.1705 | 23.388 | 26.9455 | 37.7576 | 83.5304 | 49.0106 | 29.1018 | 49.2738 | 98.4927 | 95.0886 | 97.4636 |  | 73.4952 | 105.9513 | 572.0398 | 36.2316 | 93.2847 | 103.7031 | 158.901 | 544.5476 | [7 empty] | 27.1495 | 77.7935 | 98.5873 | 127.9454 |  | 1018.2329 | 1023.1814 | 1008.1065 | 699.9751 | 929.1563 | 830.4785 | 944.8942 | 19.5884 | 24.4975 | 17.6528 | 19.622 | 23.2408 | 51.6575 | 89.9221 | 999.2822 | 946.3479 | 990.0066 | 27.33 | 53.3174 | 82.1954 | 108.4993 | 108.7086 | 81.9361 | 0.0008 | -0.0298 | 0.007 | 0.03 | -0.0053 | 0.0017 | -0.0105 | 0.0074 | -0.0408 | -325.821 | 0.0837 | -324.3593 | 0.0118 | -326.2087 | 0.3137 | -321.1468 | -0.0066 | -254.3829 | 0.1022 | -262.1987 | 0.9029 | 3937.8431 | 3917.9316 | 992.2305 | 108.6039 | -477.9944
2017-12-19 12:26 | 1831.1099 |  |  | -222.5922 | -134.0383 | -123.0302 | -149.8201 | -96.4538 | -110.1613 | -164.2627 | -120.9553 |  |  | -124.5816 | -114.4746 | -151.2051 | -169.9397 | -59.1906 | -60.7562 | -136.8028 | -128.0827 | 79.0139 | 125.4487 | 134.5355 | 37.7484 | 90.9068 | 120.7845 | 380.8171 | 99.1764 | 23.5261 |  | 105.2944 | 96.7787 | 94.6591 | 71.3593 | 138.4001 | 77.5039 | 99.3154 | 27.8824 | 48.4573 | 99.4933 | 127.2144 | 468.7505 | 50.5089 | 30.0067 | 56.73 | 87.9855 | 798.76 |  |  |  |  | 99.2021 | 42.2894 | 110.2675 | 438.916 |  |  | 56.7654 | 67.3113 | 98.3341 | 122.9222 | 39.4241 | 23.1248 | 26.9378 | 43.0412 | 77.4441 |  |  |  | 530.1728 | 25.4335 | 99.589 | [5 empty] | 34.2306 | 61.7762 | 105.0377 | 432.7575 | 44.2233 | 99.4379 | 99.5309 | 99.4964 | 27.0474 | 41.8566 | 23.9505 | 24.1581 | 26.9418 | 36.4769 | 59.2553 |  | 94.1683 | 122.7502 | 529.8091 | 27.4641 | 39.6639 | 88.2603 | 131.2756 | 533.5563 | [7 empty] | 29.3895 | 73.483 | 105.1345 | 136.2732 | 572.93 | 951.5637 | 1001.3892 | 680.4137 | 891.1682 | 697.6133 | 919.1595 | 871.4233 | 886.6139 | 941.5596 | 925.8112 | 841.3856 | 852.3625 | 848.3951 | 865.3243 | 834.09 | 888.0211 | 946.1589 | 903.0136 |  |  | 34.9106 | 69.1677 | 200.023 | 704.918 | 53.4285 | 26.4058 | [7 empty] | 80.3503 | 35.9844 | 66.5664 | 96.3869 | 137.164 | 618.9194 | 98.858 | 81.3414 | 97.245 | 99.2441 | [5 empty] | 88.0006 | 46.5813 | 128.1804 | 524.4117 |  |  | 98.3347 | 37.314 | 92.2169 | 114.7629 | 88.5242 | 23.4523 | 28.2239 | 47.6276 | 86.0442 |  |  |  | 500.9843 | 24.8487 | 77.3848 | [5 empty] | 50.2978 | 104.3775 | 136.1138 | 525.9683 | 23.2373 | 23.4312 | 26.9323 | 37.7828 | 83.5777 | 49.0619 | 29.1127 | 49.3025 | 98.456 | 95.0689 | 97.4658 |  | 73.5582 | 105.9655 | 572.2112 | 36.2534 | 93.3077 | 103.7091 | 158.9454 | 544.8348 | [7 empty] | 27.1791 | 77.8272 | 98.5998 | 128.0205 |  | 1018.3863 | 1023.3993 | 1008.1127 | 700.105 | 929.1384 | 830.7128 | 945.0721 | 19.5933 | 24.5122 | 17.6534 | 19.5946 | 23.2461 | 51.5461 | 89.9458 | 999.6052 | 946.4067 | 990.0872 | 27.339 | 53.3617 | 82.2006 | 108.5586 | 108.7621 | 81.9934 | 0.0008 | -0.0298 | 0.0069 | 0.0293 | -0.0054 | 0.001 | -0.0137 | 0.0076 | -0.0336 | -325.8825 | 0.0283 | -324.384 | -0.0128 | -326.4702 | 0.365 | -321.233 | 0.0098 | -254.3952 | 0.0488 | -262.1125 | 0.8393 | 3938.6505 | 3875.453 | 992.3688 | 108.6603 | -478.9126
2017-12-19 12:26 | 1832.1099 |  |  | -222.8716 | -134.0999 | -123.1993 | -150.2714 | -96.7249 | -110.2978 | -164.471 | -121.1522 |  |  | -124.7224 | -114.5686 | -151.2657 | -170.3796 | -59.3363 | -60.9225 | -137.201 | -128.3873 | 80.5033 | 125.0239 | 134.2858 | 37.7716 | 90.9375 | 120.8121 | 381.0378 | 99.1632 | 23.5363 |  | 104.9418 | 95.6211 | 94.0932 | 70.8534 | 138.4737 | 77.062 | 99.2766 | 27.8946 | 48.4789 | 99.4881 | 127.256 | 469.0222 | 50.5394 | 30.0339 | 56.7829 | 87.9943 | 788.5398 |  |  |  |  | 99.1896 | 42.3081 | 110.3296 | 439.0836 |  |  | 56.8027 | 67.3611 | 98.3418 | 122.9926 | 39.4234 | 23.1565 | 26.9453 | 43.0453 | 77.4707 |  |  |  | 530.4493 | 25.4728 | 99.58 | [5 empty] | 34.2666 | 61.811 | 105.0667 | 432.9389 | 44.3004 | 99.4119 | 99.5156 | 99.4697 | 27.0268 | 41.883 | 23.9598 | 24.1568 | 26.9351 | 36.5001 | 59.3157 |  | 94.1737 | 122.8317 | 530.1307 | 27.5197 | 39.698 | 88.2998 | 131.3302 | 533.8283 | [7 empty] | 29.39 | 73.5706 | 105.1259 | 136.3587 | 573.2106 | 951.6452 | 1001.5725 | 680.5754 | 891.3492 | 698.1824 | 919.62 | 869.3949 | 884.6209 | 941.5082 | 925.804 | 842.1168 | 853.0693 | 841.6894 | 864.3756 | 810.2563 | 890.9241 | 946.1109 | 903.0095 |  |  | 34.9222 | 69.2458 | 200.2064 | 705.173 | 53.4771 | 26.4139 | [7 empty] | 80.1727 | 36.012 | 66.5923 | 96.4157 | 137.2421 | 619.2052 | 98.8825 | 81.4101 | 97.2482 | 99.2279 | [5 empty] | 87.941 | 46.6429 | 128.2526 | 524.6994 |  |  | 98.3099 | 37.3367 | 91.1505 | 114.8327 | 88.534 | 23.4285 | 28.2347 | 47.6423 | 86.0591 |  |  |  | 501.3387 | 24.8645 | 77.429 | [5 empty] | 50.3886 | 104.3841 | 136.1912 | 526.2194 | 23.2196 | 23.4522 | 27.0181 | 37.7953 | 83.5787 | 49.1025 | 29.1303 | 49.3821 | 98.3318 | 95.0183 | 97.476 |  | 73.6095 | 105.9636 | 572.4142 | 36.2605 | 93.3738 | 103.6964 | 158.9097 | 545.1276 | [7 empty] | 27.1965 | 77.8588 | 98.6455 | 128.1248 |  | 1018.5604 | 1023.6066 | 1008.1238 | 700.2574 | 929.1387 | 830.9455 | 945.2689 | 19.5926 | 24.5161 | 17.6577 | 19.5757 | 23.2506 | 51.5649 | 89.9669 | 999.8243 | 946.4066 | 990.1556 | 27.364 | 53.3248 | 82.2557 | 108.7166 | 108.8335 | 82.0483 | 0.001 | -0.0293 | 0.0067 | 0.0293 | -0.0051 | 0.0016 | -0.0108 | 0.0071 | -0.0356 | -325.9287 | 0.0467 | -324.5532 | 0.0488 | -326.7749 | 0.2993 | -321.1283 | -0.0395 | -254.3552 | 0.0611 | -262.1864 | 0.8475 | 3938.7665 | 3848.8701 | 992.4869 | 108.775 | -479.7773
2017-12-19 12:26 | 1833.11 |  |  | -223.2629 | -134.0526 | -123.2566 | -150.5696 | -96.8667 | -110.5122 | -164.6951 | -121.3961 |  |  | -125.0459 | -114.793 | -151.3508 | -170.7189 | -59.6057 | -61.0698 | -137.4356 | -128.7846 | 77.848 | 124.1949 | 133.8767 | 37.8001 | 90.9501 | 120.8461 | 381.2668 | 99.1687 | 23.5326 |  | 104.1968 | 94.4098 | 93.4371 | 70.324 | 138.5456 | 76.518 | 99.257 | 27.9012 | 48.4912 | 99.4975 | 127.305 | 469.298 | 50.6368 | 30.0428 | 56.8264 | 88.0084 | 778.1749 |  |  |  |  | 99.1946 | 42.3344 | 110.377 | 439.2403 |  |  | 56.8829 | 67.4093 | 98.3489 | 123.0571 | 39.4709 | 23.1328 | 26.9791 | 43.0679 | 77.5069 |  |  |  | 530.7268 | 25.5828 | 99.6089 | [5 empty] | 34.277 | 61.8546 | 105.092 | 432.978 | 44.3254 | 99.3989 | 99.5294 | 99.4728 | 27.0547 | 41.9194 | 23.9787 | 24.1568 | 26.9396 | 36.5286 | 59.3631 |  | 94.2066 | 122.9082 | 530.4828 | 27.5147 | 39.732 | 88.3477 | 131.3872 | 534.0914 | [7 empty] | 29.4734 | 73.7437 | 105.1378 | 136.4488 | 573.5045 | 951.6966 | 1001.793 | 680.6915 | 891.3918 | 698.7509 | 920.0682 | 862.8599 | 882.5273 | 941.4685 | 925.7965 | 838.5729 | 854.0495 | 835.3053 | 861.638 | 808.495 | 898.5915 | 946.1254 | 903.0484 |  |  | 34.9438 | 69.3163 | 200.3651 | 705.3987 | 53.5471 | 26.4247 | [7 empty] | 80.0623 | 36.0217 | 66.6085 | 96.4418 | 137.3168 | 619.4855 | 98.8799 | 81.4527 | 97.2506 | 99.2148 | [5 empty] | 87.7814 | 46.695 | 128.3393 | 524.9894 |  |  | 98.324 | 37.3604 | 90.05 | 114.9136 | 88.5282 | 23.4441 | 28.2452 | 47.6652 | 86.0776 |  |  |  | 501.7042 | 24.8835 | 77.4442 | [5 empty] | 50.4798 | 104.3847 | 136.2369 | 526.4615 | 23.2546 | 23.4554 | 27.0541 | 37.8149 | 83.5604 | 49.1614 | 29.147 | 49.4327 | 98.3952 | 95.0278 | 97.497 |  | 73.6724 | 105.9532 | 572.6235 | 36.2722 | 93.3967 | 103.7138 | 158.9923 | 545.4193 | [7 empty] | 27.2182 | 77.8944 | 98.6542 | 128.2174 |  | 1018.7537 | 1023.7867 | 1008.1465 | 700.415 | 929.1437 | 831.1313 | 945.3887 | 19.595 | 24.5137 | 17.6571 | 19.5723 | 23.2551 | 51.6866 | 89.9911 | 999.9957 | 946.4219 | 990.2207 | 27.3636 | 53.3834 | 82.3285 | 108.6845 | 108.9113 | 82.0806 | 0.0007 | -0.0294 | 0.0067 | 0.0296 | -0.0051 | 0.0014 | -0.0196 | 0.0065 | -0.0274 | -326.0979 | 0.0591 | -324.627 | 0.0077 | -326.9718 | 0.2829 | -321.1807 | -0.0005 | -254.386 | 0.0775 | -262.2018 | 0.7695 | 3938.3696 | 3827.2749 | 992.6018 | 108.7979 | -480.5656
2017-12-19 12:26 | 1834.11 |  |  | -223.3961 | -134.0488 | -123.4309 | -150.8272 | -97.0332 | -110.7199 | -164.9207 | -121.5048 |  |  | -125.286 | -114.9207 | -151.6915 | -171.0892 | -59.8167 | -61.2245 | -137.8585 | -129.0219 | 78.37 | 123.5355 | 133.6521 | 37.8317 | 90.9764 | 120.8877 | 381.4987 | 99.2129 | 23.5241 |  | 103.728 | 93.6467 | 93.0324 | 70.0262 | 138.6389 | 76.2854 | 99.2972 | 27.9127 | 48.5074 | 99.5186 | 127.3609 | 469.5727 | 50.7067 | 30.0482 | 56.8615 | 87.9999 | 781.6456 |  |  |  |  | 99.2032 | 42.3614 | 110.4159 | 439.3802 |  |  | 56.95 | 67.4623 | 98.3565 | 123.1274 | 39.5358 | 23.1429 | 26.9969 | 43.087 | 77.5537 |  |  |  | 531.0107 | 25.6103 | 99.6351 | [5 empty] | 34.2467 | 61.898 | 105.1224 | 433.009 | 44.4428 | 99.3671 | 99.4947 | 99.4612 | 27.0313 | 41.9522 | 23.9917 | 24.1639 | 26.9629 | 36.558 | 59.4217 |  | 94.2403 | 122.9888 | 530.8642 | 27.4872 | 39.773 | 88.3849 | 131.4547 | 534.3505 | [7 empty] | 29.5551 | 73.8764 | 105.1379 | 136.5422 | 573.7869 | 951.7341 | 1001.9704 | 680.7643 | 891.2726 | 699.2262 | 920.34 | 865.6993 | 880.7748 | 941.511 | 925.8301 | 833.5511 | 856.5358 | 847.8109 | 862.1852 | 814.857 | 895.0552 | 946.2713 | 903.1338 |  |  | 34.9765 | 69.3881 | 200.5216 | 705.575 | 53.615 | 26.4203 | [7 empty] | 80.0675 | 36.0186 | 66.6186 | 96.4624 | 137.3974 | 619.7608 | 98.8713 | 81.5281 | 97.2741 | 99.2127 | [5 empty] | 87.5117 | 46.7351 | 128.415 | 525.2724 |  |  | 98.3434 | 37.3964 | 90.4534 | 114.9796 | 88.5369 | 23.4477 | 28.2568 | 47.6978 | 86.097 |  |  |  | 502.0669 | 24.8423 | 77.4787 | [5 empty] | 50.5828 | 104.4055 | 136.2755 | 526.7245 | 23.2653 | 23.442 | 27.0541 | 37.8705 | 83.6101 | 49.1568 | 29.1547 | 49.4035 | 98.5941 | 95.0996 | 97.5441 |  | 73.736 | 105.9352 | 572.8468 | 36.2931 | 93.38 | 103.7408 | 159.1359 | 545.7016 | [7 empty] | 27.2362 | 77.9404 | 98.6345 | 128.2982 |  | 1018.9552 | 1023.9289 | 1008.1816 | 700.5591 | 929.143 | 831.2555 | 945.4018 | 19.5971 | 24.5182 | 17.6537 | 19.5363 | 23.2554 | 51.9493 | 90.008 | 1000.1573 | 946.4028 | 990.3431 | 27.3907 | 53.4832 | 82.3264 | 108.7529 | 108.9451 | 82.1247 | 0.0013 | -0.0294 | 0.0068 | 0.0299 | -0.0055 | 0.0014 | -0.0182 | 0.0085 | -0.0294 | -326.1348 | 0.0508 | -324.7286 | 0.0118 | -327.2272 | 0.2644 | -321.1868 | -0.0169 | -254.4044 | 0.0673 | -262.2018 | 0.7325 | 3936.2824 | 3882.296 | 992.7092 | 108.849 | -481.4017
2017-12-19 12:26 | 1835.1101 |  |  | -223.4183 | -133.9158 | -123.708 | -151.1086 | -97.1241 | -110.7724 | -165.195 | -121.6736 |  |  | -125.3859 | -114.9518 | -151.9446 | -171.4299 | -59.9838 | -61.3828 | -138.0789 | -129.1835 | 76.2038 | 123.1642 | 133.5321 | 37.8637 | 90.9948 | 120.9273 | 381.7245 | 99.2196 | 23.5458 |  | 103.7338 | 93.6378 | 93.0699 | 70.1629 | 138.7438 | 76.3376 | 99.2953 | 27.9268 | 48.5843 | 99.5362 | 127.433 | 469.8564 | 50.7342 | 30.0808 | 56.9306 | 88.027 | 839.6392 |  |  |  |  | 99.1996 | 42.4019 | 110.4799 | 439.5564 |  |  | 57.0112 | 67.5253 | 98.3598 | 123.1969 | 39.5735 | 23.172 | 26.9996 | 43.1165 | 77.5625 |  |  |  | 531.2927 | 25.453 | 99.6706 | [5 empty] | 34.269 | 61.9422 | 105.1385 | 433.0776 | 44.4258 | 99.35 | 99.504 | 99.4896 | 26.8986 | 41.9739 | 23.9847 | 24.171 | 26.9737 | 36.5804 | 59.4837 |  | 94.2295 | 123.0498 | 531.1971 | 27.5045 | 39.7634 | 88.3975 | 131.5255 | 534.5962 | [7 empty] | 29.5264 | 73.8427 | 105.131 | 136.6328 | 574.0657 | 951.7727 | 1002.112 | 680.7992 | 891.0268 | 699.5256 | 920.3831 | 867.5646 | 879.9077 | 941.6853 | 925.942 | 831.77 | 862.3365 | 865.0492 | 860.5201 | 807.8159 | 894.153 | 946.4969 | 903.2212 |  |  | 34.9774 | 69.4654 | 200.6683 | 705.8167 | 53.6275 | 26.4205 | [7 empty] | 80.0938 | 36.0501 | 66.6584 | 96.4739 | 137.482 | 620.0446 | 98.8762 | 81.592 | 97.2773 | 99.2038 | [5 empty] | 87.3211 | 46.7653 | 128.488 | 525.5608 |  |  | 98.3364 | 37.4281 | 91.9335 | 115.0404 | 88.5389 | 23.4458 | 28.2722 | 47.721 | 86.1241 |  |  |  | 502.41 | 24.7401 | 77.4878 | [5 empty] | 50.6349 | 104.4077 | 136.3497 | 526.9671 | 23.2234 | 23.4212 | 27.0334 | 37.9134 | 83.6643 | 49.1345 | 29.1707 | 49.3773 | 98.6037 | 95.1229 | 97.5288 |  | 73.8039 | 105.9525 | 573.0903 | 36.3106 | 93.4009 | 103.7486 | 159.2381 | 545.9961 | [7 empty] | 27.2428 | 77.983 | 98.6436 | 128.3917 |  | 1019.1561 | 1024.0876 | 1008.2551 | 700.7032 | 929.162 | 831.3547 | 945.3497 | 19.5973 | 24.5274 | 17.6593 | 19.4806 | 23.262 | 52.39 | 90.025 | 1000.2448 | 946.4423 | 990.4318 | 27.3906 | 53.5137 | 82.4391 | 108.8625 | 109.0954 | 82.2083 | 0.0013 | -0.03 | 0.0069 | 0.0299 | -0.0058 | 0.0017 | -0.0093 | 0.0082 | -0.0328 | -326.2272 | 0.0344 | -324.8332 | 0.0139 | -327.4272 | 0.211 | -321.196 | -0.0292 | -254.4014 | 0.0693 | -262.1925 | 0.7079 | 3937.9948 | 3855.6057 | 992.8128 | 108.9789 | -482.0547
2017-12-19 12:26 | 1836.1102 |  |  | -223.5167 | -133.8239 | -123.9933 | -151.1816 | -97.3906 | -110.8508 | -165.3568 | -121.7811 |  |  | -125.5253 | -114.8075 | -152.155 | -171.7309 | -60.0771 | -61.4546 | -138.361 | -129.4644 | 77.7058 | 123.2933 | 133.597 | 37.8884 | 90.9929 | 120.9622 | 381.9438 | 99.2052 | 23.5578 |  | 103.8229 | 93.7797 | 93.2272 | 70.4477 | 138.8357 | 76.4746 | 99.2748 | 27.9202 | 48.6406 | 99.5451 | 127.4991 | 470.1337 | 50.7394 | 30.103 | 56.989 | 88.0561 | 829.0965 |  |  |  |  | 99.1847 | 42.4575 | 110.5435 | 439.7177 |  |  | 57.0325 | 67.5807 | 98.3644 | 123.2631 | 39.5787 | 23.1365 | 27.0024 | 43.1563 | 77.5764 |  |  |  | 531.5709 | 25.4063 | 99.6728 | [5 empty] | 34.3335 | 61.995 | 105.1579 | 433.2317 | 44.4289 | 99.3466 | 99.5292 | 99.4998 | 26.9705 | 41.9891 | 23.9687 | 24.1739 | 26.9783 | 36.5982 | 59.5239 |  | 94.2249 | 123.1244 | 531.5126 | 27.5255 | 39.8277 | 88.4385 | 131.5765 | 534.8352 | [7 empty] | 29.5235 | 73.9423 | 105.1415 | 136.7254 | 574.3527 | 951.8413 | 1002.3171 | 680.8097 | 890.7088 | 699.6146 | 920.1956 | 852.852 | 880.4599 | 941.9254 | 926.0934 | 831.3274 | 868.3285 | 870.9553 | 856.8643 | 806.2932 | 892.8008 | 946.8144 | 903.3452 |  |  | 34.9915 | 69.5252 | 200.7967 | 706.073 | 53.6627 | 26.4411 | [7 empty] | 80.1124 | 36.0728 | 66.6902 | 96.4887 | 137.5649 | 620.3211 | 98.9168 | 81.6389 | 97.2787 | 99.2109 | [5 empty] | 87.2982 | 46.811 | 128.567 | 525.8404 |  |  | 98.3432 | 37.4582 | 92.949 | 115.0954 | 88.5536 | 23.4446 | 28.2775 | 47.7431 | 86.1402 |  |  |  | 502.7791 | 24.768 | 77.4597 | [5 empty] | 50.7125 | 104.4163 | 136.3861 | 527.197 | 23.1774 | 23.4302 | 27.0104 | 37.9457 | 83.7106 | 49.1774 | 29.1864 | 49.4196 | 98.4368 | 95.1294 | 97.4849 |  | 73.8551 | 105.9697 | 573.3235 | 36.329 | 93.4465 | 103.7575 | 159.3313 | 546.2922 | [7 empty] | 27.2594 | 78.0193 | 98.6838 | 128.4999 |  | 1019.3474 | 1024.2418 | 1008.3297 | 700.8606 | 929.1953 | 831.456 | 945.2605 | 19.5977 | 24.5337 | 17.6569 | 19.4414 | 23.2656 | 52.7596 | 90.0498 | 1000.3004 | 946.4514 | 990.5457 | 27.4059 | 53.5527 | 82.4244 | 108.8911 | 109.1066 | 82.2977 | 0.0009 | -0.0295 | 0.0071 | 0.0299 | -0.0052 | 0.0015 | -0.0171 | 0.0063 | -0.0114 | -326.3564 | 0.055 | -324.9471 | 0.0262 | -327.6211 | 0.172 | -321.233 | -0.0025 | -254.426 | 0.0796 | -262.2325 | 0.6627 | 3937.2454 | 3796.6682 | 992.9218 | 108.9989 | -482.6051
2017-12-19 12:26 | 1837.1102 |  |  | -223.6625 | -133.7267 | -124.1324 | -151.3304 | -97.5306 | -111.0173 | -165.4113 | -121.828 |  |  | -125.64 | -114.8837 | -152.2337 | -171.8421 | -60.2033 | -61.5667 | -138.5632 | -129.6081 | 77.471 | 123.5699 | 133.7663 | 37.9083 | 91.0226 | 120.9917 | 382.1626 | 99.1859 | 23.5553 |  | 103.953 | 94.0737 | 93.4405 | 70.7375 | 138.9217 | 76.6241 | 99.2849 | 27.9312 | 48.6398 | 99.5575 | 127.5689 | 470.4058 | 50.7438 | 30.1185 | 57.0147 | 88.0616 | 761.67 |  |  |  |  | 99.159 | 42.5349 | 110.592 | 439.8523 |  |  | 57.0942 | 67.6233 | 98.3703 | 123.3344 | 39.5743 | 23.0799 | 27.0456 | 43.1955 | 77.632 |  |  |  | 531.8503 | 25.5243 | 99.6229 | [5 empty] | 34.354 | 62.0391 | 105.1964 | 433.4102 | 44.5221 | 99.3496 | 99.4975 | 99.4683 | 27.0528 | 42.0304 | 23.972 | 24.1763 | 26.9892 | 36.617 | 59.5637 |  | 94.2428 | 123.2195 | 531.8242 | 27.5271 | 39.9452 | 88.4957 | 131.6432 | 535.0719 | [7 empty] | 29.5504 | 74.1853 | 105.1426 | 136.8166 | 574.6497 | 951.9575 | 1002.4784 | 680.8013 | 890.3443 | 699.451 | 919.7909 | 832.7833 | 877.214 | 942.2936 | 926.3338 | 831.0306 | 856.042 | 873.7931 | 855.1128 | 833.8115 | 896.2478 | 947.3384 | 903.5903 |  |  | 35.0406 | 69.5847 | 200.9598 | 706.3197 | 53.7191 | 26.4563 | [7 empty] | 80.0903 | 36.0801 | 66.7106 | 96.5206 | 137.6435 | 620.5979 | 98.9726 | 81.6895 | 97.293 | 99.2297 | [5 empty] | 87.4147 | 46.8653 | 128.6398 | 526.1217 |  |  | 98.345 | 37.4822 | 93.6032 | 115.1475 | 88.5492 | 23.444 | 28.2781 | 47.7697 | 86.148 |  |  |  | 503.1471 | 24.8377 | 77.5066 | [5 empty] | 50.7733 | 104.4158 | 136.4729 | 527.4432 | 23.1377 | 23.4474 | 27.0699 | 37.9606 | 83.8183 | 49.247 | 29.1968 | 49.4363 | 98.4033 | 95.1276 | 97.5062 |  | 73.9262 | 106.0015 | 573.5254 | 36.3438 | 93.466 | 103.7715 | 159.4199 | 546.5757 | [7 empty] | 27.2649 | 78.0659 | 98.6849 | 128.6079 |  | 1019.5148 | 1024.4248 | 1008.409 | 701.0233 | 929.221 | 831.565 | 945.1841 | 19.6 | 24.5374 | 17.6523 | 19.4552 | 23.265 | 52.995 | 90.0774 | 1000.3229 | 946.3757 | 990.6693 | 27.422 | 53.6082 | 82.4894 | 108.9779 | 109.153 | 82.2933 | 0.0009 | -0.0296 | 0.007 | 0.0297 | -0.0054 | 0.0021 | -0.0127 | 0.005 | -0.0474 | -326.421 | 0.0406 | -324.9748 | 0.0016 | -327.7688 | 0.1638 | -321.2761 | -0.0066 | -254.4537 | 0.0611 | -262.1679 | 0.5991 | 3939.9599 | 3765.1567 | 993.0191 | 109.0654 | -483.0087
2017-12-19 12:26 | 1838.1103 |  |  | -223.6452 | -133.6875 | -124.3677 | -151.4411 | -97.4679 | -111.0789 | -165.543 | -121.8953 |  |  | -125.7617 | -114.9665 | -152.3421 | -172.2 | -60.2686 | -61.6684 | -138.7543 | -129.7422 | 76.5976 | 123.6963 | 133.8996 | 37.9349 | 91.0715 | 121.0182 | 382.3842 | 99.1686 | 23.5578 |  | 103.921 | 94.1123 | 93.4549 | 70.6845 | 138.9997 | 76.5549 | 99.2691 | 27.9833 | 48.6437 | 99.5736 | 127.6456 | 470.6868 | 50.8231 | 30.1396 | 57.0624 | 88.0767 | 780.3616 |  |  |  |  | 99.168 | 42.6845 | 110.6409 | 439.9911 |  |  | 57.1952 | 67.6649 | 98.3684 | 123.3973 | 39.6197 | 23.1127 | 27.0684 | 43.2181 | 77.6651 |  |  |  | 532.1344 | 25.5571 | 99.6031 | [5 empty] | 34.3893 | 62.0818 | 105.2187 | 433.5728 | 44.4288 | 99.3886 | 99.5472 | 99.4713 | 27.0069 | 42.0558 | 23.9739 | 24.184 | 26.9948 | 36.635 | 59.6155 |  | 94.25 | 123.2959 | 532.1298 | 27.5131 | 39.9465 | 88.5193 | 131.7093 | 535.3219 | [7 empty] | 29.5776 | 74.3999 | 105.1579 | 136.9142 | 574.9389 | 952.1313 | 1002.5359 | 680.7908 | 889.9456 | 699.0562 | 919.235 | 830.2011 | 874.4349 | 942.8565 | 926.7109 | 831.786 | 842.4959 | 887.0545 | 857.8242 | 853.3181 | 898.8805 | 947.9715 | 903.922 |  |  | 35.0764 | 69.6602 | 201.1365 | 706.6197 | 53.781 | 26.4705 | [7 empty] | 80.1527 | 36.1361 | 66.7482 | 96.5523 | 137.7282 | 620.8812 | 98.9436 | 81.751 | 97.3021 | 99.2122 | [5 empty] | 87.6178 | 46.9049 | 128.7156 | 526.4144 |  |  | 98.3648 | 37.4974 | 93.9951 | 115.1918 | 88.5488 | 23.4373 | 28.2802 | 47.7957 | 86.1701 |  |  |  | 503.5081 | 24.8877 | 77.5628 | [5 empty] | 50.7934 | 104.407 | 136.577 | 527.693 | 23.2164 | 23.4762 | 27.1231 | 37.96 | 83.8024 | 49.291 | 29.2044 | 49.4579 | 98.3868 | 95.1114 | 97.4889 |  | 73.9775 | 106.0218 | 573.6814 | 36.3474 | 93.4665 | 103.7647 | 159.4491 | 546.8512 | [7 empty] | 27.2747 | 78.1247 | 98.6842 | 128.7044 |  | 1019.6674 | 1024.5971 | 1008.5117 | 701.1937 | 929.2393 | 831.6566 | 945.1036 | 19.5999 | 24.5372 | 17.6561 | 19.4855 | 23.2616 | 53.0679 | 90.1054 | 1000.3266 | 946.2574 | 990.7845 | 27.4336 | 53.6466 | 82.5659 | 109.0027 | 109.2705 | 82.3234 | 0.0014 | -0.0297 | 0.0069 | 0.0299 | -0.0051 | 0.0018 | -0.0236 | 0.0069 | -0.0387 | -326.4979 | 0.0344 | -325.1255 | 0.0406 | -327.9965 | 0.1473 | -321.3468 | -0.021 | -254.4106 | 0.0447 | -262.1895 | 0.5991 | 3938.1057 | 3765.7027 | 993.1015 | 109.1366 | -483.4394
2017-12-19 12:26 | 1839.1103 |  |  | -223.6853 | -133.5845 | -124.4427 | -151.6722 | -97.5799 | -111.143 | -165.5883 | -121.9903 |  |  | -125.9245 | -115.0721 | -152.3351 | -172.4492 | -60.4277 | -61.777 | -138.8268 | -129.8947 | 77.6305 | 123.5691 | 133.9141 | 37.9599 | 91.107 | 121.047 | 382.6007 | 99.1498 | 23.5556 |  | 103.8212 | 94.1302 | 93.4983 | 70.7108 | 139.0939 | 76.6673 | 99.2572 | 28.0064 | 48.6681 | 99.5686 | 127.7029 | 470.9619 | 50.8661 | 30.1382 | 57.1055 | 88.0877 | 850.1705 |  |  |  |  | 99.1987 | 42.8117 | 110.684 | 440.1068 |  |  | 57.2212 | 67.7092 | 98.3697 | 123.4592 | 39.6492 | 23.1516 | 27.0459 | 43.2214 | 77.6656 |  |  |  | 532.4268 | 25.5528 | 99.599 | [5 empty] | 34.4189 | 62.1258 | 105.2458 | 433.7507 | 44.4017 | 99.4457 | 99.6033 | 99.498 | 27.0613 | 42.0965 | 23.9667 | 24.1895 | 27.0039 | 36.6551 | 59.6704 |  | 94.2601 | 123.3733 | 532.4489 | 27.5323 | 39.9212 | 88.5334 | 131.766 | 535.5599 | [7 empty] | 29.5608 | 74.6319 | 105.1622 | 137.0067 | 575.219 | 952.3675 | 1002.5237 | 680.7584 | 889.5263 | 698.6026 | 918.6555 | 843.8502 | 875.8161 | 943.4489 | 927.1034 | 831.0381 | 844.9353 | 899.223 | 860.5885 | 857.8378 | 900.8646 | 948.4914 | 904.2282 |  |  | 35.0924 | 69.7241 | 201.2822 | 706.9017 | 53.8387 | 26.486 | [7 empty] | 80.2341 | 36.1727 | 66.7848 | 96.5841 | 137.8266 | 621.1615 | 98.9002 | 81.8286 | 97.313 | 99.1966 | [5 empty] | 87.9082 | 46.9443 | 128.7996 | 526.7012 |  |  | 98.3946 | 37.5263 | 94.2054 | 115.2057 | 88.5865 | 23.4225 | 28.2934 | 47.8159 | 86.1811 |  |  |  | 503.8758 | 24.9388 | 77.5542 | [5 empty] | 50.8532 | 104.4104 | 136.6329 | 527.9503 | 23.2713 | 23.4839 | 27.1641 | 37.9979 | 83.8243 | 49.3176 | 29.2155 | 49.494 | 98.4241 | 95.0969 | 97.4873 |  | 74.0269 | 106.0324 | 573.8702 | 36.3753 | 93.5115 | 103.753 | 159.4522 | 547.1309 | [7 empty] | 27.2912 | 78.1708 | 98.7183 | 128.8085 |  | 1019.8288 | 1024.7864 | 1008.6146 | 701.3711 | 929.2497 | 831.7222 | 944.9874 | 19.6065 | 24.5119 | 17.6583 | 19.4672 | 23.2606 | 53.1772 | 90.129 | 1000.3084 | 946.1853 | 990.8675 | 27.4484 | 53.6826 | 82.5839 | 109.0982 | 109.3081 | 82.3761 | 0.0012 | -0.03 | 0.007 | 0.03 | -0.0058 | 0.0019 | -0.002 | 0.0066 | -0.04 | -326.6826 | 0.0673 | -325.2302 | 0.0139 | -328.0827 | 0.096 | -321.4668 | 0.0057 | -254.4414 | 0.094 | -262.2079 | 0.5457 | 3935.8317 | 3851.5914 | 993.1853 | 109.2031 | -483.8183
2017-12-19 12:26 | 1840.1104 |  |  | -223.7247 | -133.5211 | -124.3748 | -151.7588 | -97.5991 | -111.1621 | -165.5118 | -122.0976 |  |  | -126.0515 | -114.9848 | -152.3991 | -172.4573 | -60.3962 | -61.7959 | -138.9751 | -129.9049 | 78.0434 | 123.7612 | 134.0363 | 37.9855 | 91.1697 | 121.0728 | 382.8197 | 99.1791 | 23.557 |  | 103.7768 | 94.2202 | 93.591 | 70.797 | 139.186 | 76.7674 | 99.2991 | 28.0054 | 48.6981 | 99.5478 | 127.7503 | 471.2293 | 50.8553 | 30.1443 | 57.1448 | 88.1012 | 855.7034 |  |  |  |  | 99.2288 | 42.7526 | 110.7342 | 440.2332 |  |  | 57.2413 | 67.7636 | 98.3765 | 123.5302 | 39.6402 | 23.1538 | 27.0432 | 43.2339 | 77.6915 |  |  |  | 532.7127 | 25.554 | 99.5764 | [5 empty] | 34.4469 | 62.1613 | 105.2641 | 433.9383 | 44.4464 | 99.4569 | 99.5638 | 99.4953 | 27.1322 | 42.1167 | 23.963 | 24.18 | 27.0067 | 36.6767 | 59.7205 |  | 94.269 | 123.4474 | 532.7624 | 27.5702 | 39.9616 | 88.5506 | 131.789 | 535.7732 | [7 empty] | 29.5891 | 74.8788 | 105.1739 | 137.0995 | 575.5081 | 952.633 | 1002.5074 | 680.7187 | 889.1028 | 698.1889 | 918.0596 | 858.8772 | 877.8032 | 943.9514 | 927.4344 | 827.6594 | 847.3928 | 897.8577 | 856.4462 | 857.4926 | 898.7814 | 948.9057 | 904.493 |  |  | 35.1257 | 69.79 | 201.4174 | 707.1572 | 53.8618 | 26.4928 | [7 empty] | 80.2166 | 36.1532 | 66.8108 | 96.6116 | 137.9041 | 621.4325 | 98.9113 | 81.9281 | 97.3304 | 99.2202 | [5 empty] | 88.0835 | 46.9759 | 128.8928 | 526.9979 |  |  | 98.3794 | 37.5645 | 94.3639 | 115.2422 | 88.6173 | 23.437 | 28.3115 | 47.8159 | 86.1961 |  |  |  | 504.2317 | 24.9411 | 77.5772 | [5 empty] | 50.9133 | 104.4084 | 136.6856 | 528.1897 | 23.132 | 23.4677 | 27.1789 | 38.0527 | 83.8773 | 49.3339 | 29.2284 | 49.5153 | 98.5014 | 95.0858 | 97.5129 |  | 74.136 | 106.0563 | 574.0829 | 36.3915 | 93.5354 | 103.7597 | 159.5343 | 547.4126 | [7 empty] | 27.3115 | 78.2115 | 98.7283 | 128.892 |  | 1019.9908 | 1025.0236 | 1008.6737 | 701.5276 | 929.2307 | 831.7595 | 944.8428 | 19.6094 | 24.4882 | 17.6592 | 19.4474 | 23.2711 | 53.3397 | 90.1552 | 1000.2565 | 946.1347 | 991.0057 | 27.4564 | 53.7264 | 82.6823 | 109.1907 | 109.3544 | 82.4743 | 0.0007 | -0.0295 | 0.0065 | 0.0295 | -0.0051 | 0.0016 | -0.014 | 0.0069 | -0.0383 | -326.6764 | 0.0118 | -325.2025 | 0.0016 | -328.1934 | 0.1309 | -321.5653 | -0.0087 | -254.4167 | 0.0406 | -262.1248 | 0.5005 | 3935.8457 | 3919.6305 | 993.2782 | 109.2725 | -483.8615
2017-12-19 12:26 | 1841.1105 |  |  | -223.6725 | -133.5786 | -124.3662 | -151.8568 | -97.7081 | -111.0986 | -165.5841 | -122.0615 |  |  | -126.1652 | -114.9764 | -152.6611 | -172.6441 | -60.5525 | -61.8505 | -139.0116 | -129.9498 | 79.3492 | 123.9251 | 134.1568 | 38.0236 | 91.2358 | 121.1075 | 383.0403 | 99.2081 | 23.557 |  | 103.6659 | 94.0315 | 93.4838 | 70.745 | 139.2617 | 76.607 | 99.3116 | 28.0116 | 48.7306 | 99.5688 | 127.7968 | 471.5042 | 50.8763 | 30.1602 | 57.1937 | 88.1203 | 827.6942 |  |  |  |  | 99.2308 | 42.7295 | 110.7899 | 440.3693 |  |  | 57.2848 | 67.8129 | 98.3808 | 123.6017 | 39.6883 | 23.1292 | 27.0609 | 43.2578 | 77.7298 |  |  |  | 532.9854 | 25.4738 | 99.5712 | [5 empty] | 34.4944 | 62.1903 | 105.2743 | 434.1207 | 44.4591 | 99.4548 | 99.5447 | 99.483 | 27.1363 | 42.1271 | 23.9619 | 24.1745 | 26.9996 | 36.6998 | 59.7645 |  | 94.2756 | 123.4897 | 533.0416 | 27.5679 | 39.9708 | 88.5699 | 131.8227 | 536.0011 | [7 empty] | 29.6512 | 74.9126 | 105.1881 | 137.2088 | 575.8024 | 952.9071 | 1002.4868 | 680.6706 | 888.6656 | 697.7878 | 917.4208 | 857.6906 | 877.6327 | 944.4015 | 927.7403 | 824.1025 | 851.9203 | 888.8035 | 852.5748 | 856.2297 | 889.2351 | 949.3095 | 904.7643 |  |  | 35.148 | 69.8615 | 201.5677 | 707.4225 | 53.8929 | 26.5037 | [7 empty] | 80.1607 | 36.2236 | 66.8686 | 96.6478 | 137.989 | 621.722 | 98.9399 | 82.0341 | 97.3537 | 99.2503 | [5 empty] | 88.156 | 47.0344 | 128.968 | 527.2887 |  |  | 98.3546 | 37.5863 | 94.3772 | 115.3129 | 88.6193 | 23.4624 | 28.343 | 47.836 | 86.2224 |  |  |  | 504.5862 | 24.9174 | 77.6777 | [5 empty] | 50.9744 | 104.4124 | 136.7431 | 528.4318 | 23.0419 | 23.4673 | 27.2014 | 38.0746 | 83.8186 | 49.369 | 29.2372 | 49.5102 | 98.4871 | 95.1256 | 97.5476 |  | 74.2033 | 106.007 | 574.2938 | 36.3909 | 93.5594 | 103.7741 | 159.6235 | 547.6926 | [7 empty] | 27.3347 | 78.2567 | 98.7064 | 128.948 |  | 1020.1425 | 1025.2015 | 1008.7017 | 701.6586 | 929.1877 | 831.7929 | 944.6823 | 19.6016 | 24.4835 | 17.6575 | 19.4199 | 23.2667 | 53.4487 | 90.1835 | 1000.2171 | 946.1348 | 991.065 | 27.4716 | 53.7821 | 82.7451 | 109.2781 | 109.4767 | 82.5428 | 0.0012 | -0.0299 | 0.0073 | 0.0301 | -0.0061 | 0.0014 | -0.0339 | 0.0054 | -0.0238 | -326.741 | 0.0858 | -325.3563 | 0.057 | -328.3504 | 0.0816 | -321.4791 | -0.058 | -254.4475 | 0.0981 | -262.2602 | 0.5354 | 3938.5914 | 3818.8494 | 993.3571 | 109.3774 | -484.1293
2017-12-19 12:26 | 1842.1105 |  |  | -223.6159 | -133.5946 | -124.2888 | -152.0894 | -97.7458 | -111.0884 | -165.5217 | -122.233 |  |  | -126.2954 | -114.8862 | -152.6888 | -172.6178 | -60.5174 | -61.8253 | -139.0572 | -129.9862 | 77.4431 | 123.649 | 134.1206 | 38.0563 | 91.2877 | 121.1481 | 383.2643 | 99.1958 | 23.5553 |  | 103.567 | 93.8466 | 93.3953 | 70.8168 | 139.3477 | 76.5445 | 99.2994 | 28.0093 | 48.7465 | 99.5946 | 127.8429 | 471.7831 | 50.9304 | 30.1772 | 57.2361 | 88.1202 | 774.3489 |  |  |  |  | 99.1944 | 42.8692 | 110.8421 | 440.5268 |  |  | 57.3755 | 67.8597 | 98.3796 | 123.6762 | 39.7385 | 23.1345 | 27.0616 | 43.2838 | 77.7606 |  |  |  | 533.271 | 25.4799 | 99.5804 | [5 empty] | 34.5184 | 62.2405 | 105.3046 | 434.2586 | 44.4421 | 99.4657 | 99.5469 | 99.496 | 27.1594 | 42.175 | 23.9736 | 24.1847 | 27.0137 | 36.724 | 59.8167 |  | 94.2925 | 123.5472 | 533.3075 | 27.5672 | 39.9993 | 88.6213 | 131.8909 | 536.2349 | [7 empty] | 29.6765 | 74.9724 | 105.1939 | 137.3115 | 576.0957 | 953.1821 | 1002.4618 | 680.5939 | 888.1957 | 697.4015 | 916.7514 | 848.3099 | 876.0428 | 944.8956 | 928.0828 | 823.6129 | 854.1746 | 878.519 | 848.5777 | 861.0032 | 883.5816 | 949.7916 | 905.1178 |  |  | 35.1577 | 69.9181 | 201.7133 | 707.7099 | 53.9456 | 26.5217 | [7 empty] | 80.1463 | 36.2574 | 66.8869 | 96.6655 | 138.0733 | 622.0164 | 98.9526 | 82.1043 | 97.3575 | 99.2329 | [5 empty] | 88.2312 | 47.0892 | 129.029 | 527.5669 |  |  | 98.3681 | 37.6034 | 94.2915 | 115.3683 | 88.6243 | 23.4769 | 28.3793 | 47.8963 | 86.2651 |  |  |  | 504.9557 | 25.0414 | 77.6993 | [5 empty] | 51.0348 | 104.4253 | 136.753 | 528.6781 | 23.0717 | 23.4723 | 27.1694 | 38.1136 | 83.8282 | 49.4951 | 29.241 | 49.4497 | 98.5387 | 95.1569 | 97.6015 |  | 74.1972 | 105.9725 | 574.528 | 36.4105 | 93.5596 | 103.7862 | 159.7106 | 547.9783 | [7 empty] | 27.3646 | 78.3073 | 98.6653 | 129.0166 |  | 1020.2825 | 1025.2793 | 1008.6913 | 701.7684 | 929.1394 | 831.8332 | 944.5243 | 19.5988 | 24.4779 | 17.6542 | 19.3833 | 23.2593 | 53.4942 | 90.2058 | 1000.1939 | 946.122 | 991.1465 | 27.4784 | 53.8346 | 82.7816 | 109.3595 | 109.5871 | 82.6255 | 0.0014 | -0.0301 | 0.0074 | 0.03 | -0.0056 | 0.001 | -0.0328 | 0.0052 | -0.0178 | -326.8395 | 0.057 | -325.3379 | -0.0292 | -328.2734 | 0.0488 | -321.6176 | 0.0242 | -254.5244 | 0.0755 | -262.1648 | 0.4286 | 3938.3991 | 3965.2386 | 993.4199 | 109.4733 | -484.1963
2017-12-19 12:26 | 1843.1106 |  |  | -223.3357 | -133.4692 | -124.094 | -152.2512 | -97.7607 | -110.9996 | -165.4475 | -122.1419 |  |  | -126.2262 | -114.9037 | -152.6671 | -172.7548 | -60.6019 | -61.871 | -138.9951 | -129.9502 | 77.2868 | 123.5361 | 134.147 | 38.0798 | 91.3059 | 121.1835 | 383.4855 | 99.1896 | 23.5599 |  | 103.638 | 94.0209 | 93.521 | 71.0266 | 139.4366 | 76.6381 | 99.3274 | 28.0282 | 48.7675 | 99.5714 | 127.9 | 472.0499 | 51.0062 | 30.2002 | 57.2813 | 88.1221 | 657.3333 |  |  |  |  | 99.2005 | 42.8591 | 110.8929 | 440.6911 |  |  | 57.4663 | 67.907 | 98.3772 | 123.7523 | 39.7573 | 23.1119 | 27.0829 | 43.3076 | 77.793 |  |  |  | 533.5658 | 25.4956 | 99.5931 | [5 empty] | 34.52 | 62.2963 | 105.3497 | 434.2214 | 44.5258 | 99.4385 | 99.5307 | 99.4759 | 27.0554 | 42.2104 | 23.9818 | 24.189 | 27.029 | 36.7469 | 59.8747 |  | 94.3008 | 123.6382 | 533.6047 | 27.5827 | 40.0143 | 88.6668 | 131.976 | 536.4731 | [7 empty] | 29.6971 | 75.1809 | 105.2046 | 137.393 | 576.3749 | 953.4427 | 1002.3747 | 680.5064 | 887.6918 | 697.0181 | 916.028 | 845.8902 | 877.6609 | 945.5226 | 928.505 | 821.3671 | 829.5025 | 874.1224 | 840.4459 | 870.6111 | 888.8646 | 950.4051 | 905.5912 |  |  | 35.1786 | 69.961 | 201.8145 | 707.9659 | 54.0051 | 26.5294 | [7 empty] | 80.1563 | 36.2247 | 66.8804 | 96.6852 | 138.1508 | 622.2961 | 98.9662 | 82.1612 | 97.3571 | 99.2177 | [5 empty] | 88.3177 | 47.138 | 129.1085 | 527.856 |  |  | 98.3619 | 37.6358 | 94.3445 | 115.4352 | 88.6412 | 23.4843 | 28.3926 | 47.9395 | 86.3054 |  |  |  | 505.326 | 25.1495 | 77.6624 | [5 empty] | 51.1013 | 104.4357 | 136.7609 | 528.9328 | 23.0533 | 23.4592 | 27.1679 | 38.1521 | 83.8357 | 49.5757 | 29.2548 | 49.4599 | 98.4435 | 95.1446 | 97.5712 |  | 74.2586 | 106.0427 | 574.705 | 36.4359 | 93.5815 | 103.8035 | 159.8216 | 548.2671 | [7 empty] | 27.3891 | 78.3511 | 98.679 | 129.1248 |  | 1020.4064 | 1025.3245 | 1008.7182 | 701.876 | 929.1301 | 831.8531 | 944.3562 | 19.6098 | 24.4893 | 17.6569 | 19.3878 | 23.2666 | 53.4152 | 90.2343 | 1000.1928 | 946.1354 | 991.2157 | 27.5062 | 53.8432 | 82.8749 | 109.4433 | 109.6537 | 82.6666 | 0.0011 | -0.0298 | 0.0068 | 0.0297 | -0.0058 | 0.0019 | -0.0375 | 0.0065 | -0.0349 | -326.7657 | 0.0139 | -325.3779 | 0.02 | -328.4273 | 0.096 | -321.6392 | -0.0292 | -254.4198 | 0.0385 | -262.1771 | 0.4492 | 3936.1282 | 3935.7648 | 993.4763 | 109.5485 | -484.1315
2017-12-19 12:26 | 1844.1106 |  |  | -223.2307 | -133.2482 | -123.9671 | -152.2383 | -97.598 | -111.003 | -165.436 | -122.0295 |  |  | -126.2011 | -114.8633 | -152.5361 | -172.8295 | -60.5534 | -61.8051 | -138.9531 | -129.9421 | 78.2209 | 123.7731 | 134.2881 | 38.1118 | 91.2848 | 121.2199 | 383.7093 | 99.2005 | 23.5705 |  | 103.7464 | 94.4031 | 93.7921 | 71.4164 | 139.531 | 76.816 | 99.3311 | 28.0607 | 48.8039 | 99.5817 | 127.9763 | 472.3258 | 51.0509 | 30.2153 | 57.3487 | 88.1537 | 636.2147 |  |  |  |  | 99.2057 | 42.7277 | 110.9408 | 440.8652 |  |  | 57.5041 | 67.9578 | 98.3884 | 123.8311 | 39.7944 | 23.1052 | 27.1289 | 43.3322 | 77.8364 |  |  |  | 533.8457 | 25.4555 | 99.5911 | [5 empty] | 34.5561 | 62.3344 | 105.3743 | 434.1485 | 44.5796 | 99.4399 | 99.5306 | 99.4713 | 27.0484 | 42.2265 | 23.9831 | 24.1946 | 27.0373 | 36.7727 | 59.921 |  | 94.2979 | 123.7221 | 533.8797 | 27.574 | 40.0606 | 88.6995 | 132.0401 | 536.7035 | [7 empty] | 29.7537 | 75.468 | 105.2196 | 137.487 | 576.6602 | 953.6944 | 1002.2314 | 680.4159 | 887.1649 | 696.5988 | 915.2708 | 856.0743 | 879.991 | 946.1843 | 928.9787 | 818.1492 | 796.3455 | 876.8108 | 834.5682 | 876.5729 | 896.4646 | 951.0307 | 906.0651 |  |  | 35.1921 | 70.0059 | 201.9211 | 708.1933 | 54.0425 | 26.5279 | [7 empty] | 80.1386 | 36.2766 | 66.9202 | 96.7287 | 138.2483 | 622.5829 | 98.9764 | 82.2504 | 97.3701 | 99.2177 | [5 empty] | 88.3899 | 47.1958 | 129.1858 | 528.1523 |  |  | 98.3507 | 37.6682 | 94.0617 | 115.5136 | 88.652 | 23.4866 | 28.3911 | 47.9534 | 86.3085 |  |  |  | 505.6926 | 25.0439 | 77.751 | [5 empty] | 51.169 | 104.4388 | 136.8529 | 529.1771 | 23.1892 | 23.4602 | 27.2081 | 38.1775 | 83.8672 | 49.565 | 29.2746 | 49.5026 | 98.3769 | 95.1168 | 97.5454 |  | 74.3398 | 106.0732 | 574.8447 | 36.4588 | 93.6257 | 103.8156 | 159.9326 | 548.5441 | [7 empty] | 27.3776 | 78.3886 | 98.7278 | 129.2529 |  | 1020.4943 | 1025.3015 | 1008.7425 | 701.9845 | 929.1767 | 831.8242 | 944.1525 | 19.6178 | 24.5002 | 17.6538 | 19.3943 | 23.2587 | 53.309 | 90.2651 | 1000.224 | 946.2126 | 991.2683 | 27.5257 | 53.9267 | 82.9233 | 109.5021 | 109.7473 | 82.7207 | 0.0011 | -0.0294 | 0.008 | 0.0303 | -0.0056 | 0.0011 | -0.0258 | 0.0074 | -0.0125 | -326.8733 | 0.0426 | -325.4333 | 0.0406 | -328.5104 | 0.0775 | -321.6484 | -0.0272 | -254.4414 | 0.0508 | -262.2018 | 0.441 | 3936.5355 | 3952.7193 | 993.5211 | 109.6247 | -483.8793
2017-12-19 12:26 | 1845.1107 |  |  | -223.0981 | -133.1253 | -123.7985 | -152.2372 | -97.5309 | -110.9854 | -165.3846 | -121.9419 |  |  | -126.1792 | -114.7105 | -152.3327 | -172.8698 | -60.4782 | -61.7484 | -138.9039 | -129.8058 | 78.839 | 124.2161 | 134.4821 | 38.1383 | 91.2784 | 121.258 | 383.933 | 99.2369 | 23.5603 |  | 103.8483 | 94.8219 | 94.0737 | 71.8441 | 139.6223 | 76.9533 | 99.3225 | 28.0977 | 48.8164 | 99.6156 | 128.0467 | 472.6112 | 51.0935 | 30.2431 | 57.4054 | 88.1646 | 735.7353 |  |  |  |  | 99.2086 | 42.648 | 110.99 | 441.096 |  |  | 57.5678 | 68.0134 | 98.4004 | 123.9044 | 39.8556 | 23.1873 | 27.1489 | 43.3507 | 77.8679 |  |  |  | 534.1268 | 25.4757 | 99.5833 | [5 empty] | 34.6005 | 62.3662 | 105.3867 | 434.2656 | 44.6179 | 99.4608 | 99.5506 | 99.4895 | 27.1646 | 42.2555 | 23.98 | 24.1992 | 27.0483 | 36.7942 | 59.9693 |  | 94.3068 | 123.7941 | 534.1404 | 27.5856 | 40.1021 | 88.7245 | 132.0772 | 536.9248 | [7 empty] | 29.8023 | 75.7201 | 105.2251 | 137.5912 | 576.9455 | 953.9608 | 1002.0616 | 680.334 | 886.6973 | 696.1538 | 914.5513 | 876.8551 | 881.2347 | 946.7967 | 929.4668 | 817.8861 | 800.9428 | 880.4694 | 834.5745 | 879.6445 | 911.9434 | 951.6608 | 906.4883 |  |  | 35.2157 | 70.058 | 202.0569 | 708.447 | 54.0649 | 26.5521 | [7 empty] | 80.1111 | 36.3084 | 66.9367 | 96.7457 | 138.3282 | 622.8512 | 98.9165 | 82.3342 | 97.369 | 99.1943 | [5 empty] | 88.3168 | 47.2202 | 129.262 | 528.437 |  |  | 98.3684 | 37.6909 | 92.9699 | 115.5835 | 88.6722 | 23.5053 | 28.3969 | 47.9785 | 86.3184 |  |  |  | 506.0677 | 24.9319 | 77.8211 | [5 empty] | 51.2304 | 104.4417 | 136.9419 | 529.4016 | 23.3851 | 23.4879 | 27.2287 | 38.2088 | 83.9681 | 49.5416 | 29.2872 | 49.5185 | 98.4645 | 95.1227 | 97.5474 |  | 74.4107 | 106.0706 | 575.0088 | 36.4817 | 93.6191 | 103.8305 | 160.0493 | 548.8311 | [7 empty] | 27.3872 | 78.4267 | 98.7584 | 129.3584 |  | 1020.5472 | 1025.1381 | 1008.7217 | 702.1021 | 929.278 | 831.8321 | 944.0204 | 19.6273 | 24.509 | 17.652 | 19.4007 | 23.2676 | 53.2164 | 90.2945 | 1000.2977 | 946.2487 | 991.2954 | 27.5225 | 53.9543 | 82.9623 | 109.6718 | 109.8303 | 82.8233 | 0.0008 | -0.0299 | 0.0069 | 0.03 | -0.0058 | 0.0016 | -0.0192 | 0.0078 | -0.0553 | -326.941 | 0.1186 | -325.5748 | 0.0324 | -328.4704 | -0.0436 | -321.5499 | -0.0231 | -254.5521 | 0.1515 | -262.3125 | 0.4184 | 3934.934 | 3861.1836 | 993.5339 | 109.751 | -483.5591
2017-12-19 12:26 | 1846.1108 |  |  | -222.9145 | -132.8994 | -123.6758 | -152.179 | -97.3561 | -110.9296 | -165.216 | -121.7579 |  |  | -126.2253 | -114.7105 | -152.2306 | -172.847 | -60.4379 | -61.6375 | -138.782 | -129.673 | 77.633 | 124.4932 | 134.6348 | 38.1634 | 91.2933 | 121.2923 | 384.1521 | 99.2182 | 23.5665 |  | 103.8124 | 94.955 | 94.1639 | 72.014 | 139.7017 | 77.0159 | 99.3085 | 28.1104 | 48.8629 | 99.6285 | 128.1006 | 472.8953 | 51.1462 | 30.2675 | 57.4491 | 88.1894 | 763.4324 |  |  |  |  | 99.1841 | 42.6164 | 111.0353 | 441.3178 |  |  | 57.6416 | 68.0581 | 98.4005 | 123.9764 | 39.9024 | 23.1736 | 27.1341 | 43.3685 | 77.8543 |  |  |  | 534.4152 | 25.4611 | 99.5987 | [5 empty] | 34.5882 | 62.4052 | 105.4063 | 434.443 | 44.6961 | 99.4234 | 99.5461 | 99.4993 | 27.1925 | 42.274 | 23.9879 | 24.194 | 27.0592 | 36.8134 | 60.0219 |  | 94.3191 | 123.8791 | 534.3958 | 27.627 | 40.1043 | 88.7506 | 132.1245 | 537.1553 | [7 empty] | 29.8065 | 76.0086 | 105.2181 | 137.6823 | 577.2182 | 954.2386 | 1001.8556 | 680.2775 | 886.3868 | 695.7085 | 913.9086 | 882.8495 | 884.8583 | 947.4699 | 929.9955 | 822.8854 | 827.2977 | 880.8889 | 834.2972 | 880.7596 | 921.4847 | 952.3695 | 906.9145 |  |  | 35.2494 | 70.1327 | 202.2027 | 708.6891 | 54.1273 | 26.5622 | [7 empty] | 80.0934 | 36.2954 | 66.9459 | 96.7606 | 138.4056 | 623.1024 | 98.8722 | 82.4196 | 97.3721 | 99.2035 | [5 empty] | 88.3083 | 47.2583 | 129.3394 | 528.7128 |  |  | 98.3748 | 37.7205 | 91.621 | 115.652 | 88.6695 | 23.4794 | 28.4177 | 48.0337 | 86.3136 |  |  |  | 506.4444 | 24.8692 | 77.8078 | [5 empty] | 51.309 | 104.448 | 136.9855 | 529.6404 | 23.3162 | 23.4887 | 27.1976 | 38.2794 | 84.0712 | 49.5361 | 29.2992 | 49.5415 | 98.4975 | 95.1574 | 97.554 |  | 74.474 | 106.0525 | 575.2518 | 36.5032 | 93.6427 | 103.8504 | 160.1545 | 549.1313 | [7 empty] | 27.4308 | 78.4666 | 98.7897 | 129.4502 |  | 1020.5604 | 1024.8617 | 1008.7297 | 702.2173 | 929.4046 | 831.93 | 944.0121 | 19.6297 | 24.5179 | 17.6498 | 19.4161 | 23.283 | 53.1798 | 90.311 | 1000.4721 | 946.3332 | 991.3344 | 27.5446 | 54.0186 | 83.0278 | 109.7167 | 109.9563 | 82.906 | 0.0016 | -0.0301 | 0.007 | 0.0301 | -0.0059 | 0.0014 | -0.0195 | 0.0063 | -0.0567 | -326.8795 | -0.0559 | -325.3256 | -0.0374 | -328.4304 | 0.1412 | -321.8976 | 0.057 | -254.4814 | -0.0272 | -262.0018 | 0.2952 | 3936.9363 | 3844.1915 | 993.5482 | 109.8365 | -483.1354
2017-12-19 12:26 | 1847.1108 |  |  | -222.5858 | -132.5845 | -123.4339 | -152.1441 | -97.2026 | -110.7515 | -165.0888 | -121.6622 |  |  | -126.2931 | -114.6317 | -151.9081 | -172.7279 | -60.3261 | -61.5647 | -138.6287 | -129.4162 | 74.2355 | 124.4945 | 134.6804 | 38.1833 | 91.3221 | 121.3067 | 384.3713 | 99.1826 | 23.5699 |  | 103.6955 | 94.9581 | 94.215 | 72.0471 | 139.7812 | 77.0263 | 99.2879 | 28.0967 | 48.9136 | 99.6409 | 128.1523 | 473.1716 | 51.1832 | 30.282 | 57.4903 | 88.2153 | 808.2795 |  |  |  |  | 99.1598 | 42.7117 | 111.0904 | 441.5252 |  |  | 57.7098 | 68.0933 | 98.3893 | 124.0514 | 39.9344 | 23.1223 | 27.1366 | 43.3914 | 77.8621 |  |  |  | 534.7034 | 25.464 | 99.6095 | [5 empty] | 34.5715 | 62.4502 | 105.4285 | 434.6571 | 44.712 | 99.4187 | 99.5195 | 99.5042 | 27.2076 | 42.2866 | 24.0101 | 24.1939 | 27.0612 | 36.8332 | 60.0735 |  | 94.3203 | 123.9647 | 534.668 | 27.6502 | 40.1311 | 88.7855 | 132.1757 | 537.386 | [7 empty] | 29.8231 | 76.4081 | 105.2247 | 137.7695 | 577.4884 | 954.5276 | 1001.6184 | 680.2728 | 886.2318 | 695.2082 | 913.2472 | 885.1954 | 885.0059 | 948.1894 | 930.5875 | 828.6063 | 858.2542 | 880.4314 | 834.8904 | 876.9586 | 913.2439 | 953.0976 | 907.3445 |  |  | 35.2705 | 70.2182 | 202.3655 | 708.9109 | 54.1695 | 26.5544 | [7 empty] | 80.0962 | 36.3077 | 66.9583 | 96.7794 | 138.4892 | 623.3533 | 98.8847 | 82.5191 | 97.3984 | 99.2094 | [5 empty] | 88.3123 | 47.3082 | 129.4079 | 528.9709 |  |  | 98.3571 | 37.7478 | 90.5601 | 115.7159 | 88.6638 | 23.463 | 28.4321 | 48.0437 | 86.3222 |  |  |  | 506.8169 | 24.839 | 77.812 | [5 empty] | 51.375 | 104.466 | 137.0286 | 529.8968 | 23.304 | 23.4738 | 27.1837 | 38.3227 | 84.0564 | 49.5722 | 29.3133 | 49.5491 | 98.4701 | 95.1505 | 97.5828 |  | 74.4819 | 106.0251 | 575.4539 | 36.5152 | 93.6577 | 103.8633 | 160.2495 | 549.4187 | [7 empty] | 27.4265 | 78.5044 | 98.7975 | 129.5521 |  | 1020.5332 | 1024.5316 | 1008.8551 | 702.3279 | 929.5483 | 832.0874 | 944.1236 | 19.6302 | 24.5266 | 17.6537 | 19.4077 | 23.29 | 53.1272 | 90.3339 | 1000.6649 | 946.433 | 991.3547 | 27.563 | 54.0572 | 83.0769 | 109.809 | 109.985 | 82.9954 | 0.0008 | -0.0304 | 0.0071 | 0.03 | -0.0055 | 0.0017 | -0.0085 | 0.0066 | -0.0468 | -326.901 | 0.1145 | -325.741 | 0.1658 | -328.7627 | -0.0169 | -321.4853 | -0.1298 | -254.4044 | 0.1248 | -262.3802 | 0.4697 | 3934.79 | 3784.2576 | 993.5648 | 109.897 | -482.5055
2017-12-19 12:26 | 1848.1109 |  |  | -222.218 | -132.208 | -123.289 | -151.9878 | -96.9497 | -110.5888 | -164.97 | -121.5156 |  |  | -126.3119 | -114.5502 | -151.6535 | -172.4384 | -60.1904 | -61.4929 | -138.4408 | -129.335 | 68.7962 | 124.5034 | 134.7536 | 38.2088 | 91.3758 | 121.3288 | 384.5947 | 99.2046 | 23.5651 |  | 103.5897 | 94.9181 | 94.2276 | 72.0548 | 139.8723 | 76.9219 | 99.3054 | 28.1058 | 48.9442 | 99.6581 | 128.2102 | 473.449 | 51.2143 | 30.3 | 57.5284 | 88.2303 | 813.0335 |  |  |  |  | 99.1883 | 42.9145 | 111.1604 | 441.7465 |  |  | 57.7571 | 68.1365 | 98.388 | 124.1205 | 39.931 | 23.1436 | 27.1679 | 43.4133 | 77.8944 |  |  |  | 534.9921 | 25.5247 | 99.5932 | [5 empty] | 34.5733 | 62.4975 | 105.4592 | 434.9186 | 44.744 | 99.4393 | 99.5156 | 99.5036 | 27.2374 | 42.312 | 24.0104 | 24.192 | 27.0672 | 36.8521 | 60.1227 |  | 94.3227 | 124.0256 | 534.9486 | 27.6465 | 40.1561 | 88.8107 | 132.2371 | 537.6069 | [7 empty] | 29.8775 | 76.6497 | 105.2576 | 137.8759 | 577.7563 | 954.8413 | 1001.327 | 680.3102 | 886.1919 | 694.6258 | 912.5348 | 881.2394 | 877.0735 | 948.8623 | 931.1662 | 835.588 | 871.9755 | 879.4474 | 842.5442 | 857.25 | 909.343 | 953.7357 | 907.7078 |  |  | 35.2939 | 70.2813 | 202.5 | 709.1381 | 54.1791 | 26.5638 | [7 empty] | 80.089 | 36.3605 | 67.0015 | 96.8142 | 138.5818 | 623.6131 | 98.8745 | 82.5485 | 97.4131 | 99.2103 | [5 empty] | 88.2525 | 47.3529 | 129.4962 | 529.2548 |  |  | 98.3356 | 37.7709 | 89.7548 | 115.7852 | 88.6807 | 23.4754 | 28.4433 | 48.0524 | 86.3799 |  |  |  | 507.192 | 24.9189 | 77.9321 | [5 empty] | 51.4775 | 104.4957 | 137.0267 | 530.1859 | 23.275 | 23.4493 | 27.2155 | 38.3409 | 83.991 | 49.6904 | 29.3317 | 49.5651 | 98.4746 | 95.1747 | 97.5744 |  | 74.5019 | 106.0295 | 575.6396 | 36.5242 | 93.6539 | 103.8818 | 160.3342 | 549.7115 | [7 empty] | 27.415 | 78.5414 | 98.7826 | 129.6557 |  | 1020.4851 | 1024.1153 | 1009.0208 | 702.4399 | 929.7106 | 832.2834 | 944.3411 | 19.6398 | 24.5379 | 17.6615 | 19.3919 | 23.2986 | 52.9518 | 90.3679 | 1000.887 | 946.566 | 991.4164 | 27.5723 | 54.1565 | 83.111 | 109.8583 | 110.1096 | 82.9949 | 0.001 | -0.0295 | 0.007 | 0.0302 | -0.0055 | 0.0015 | -0.0283 | 0.0062 | -0.0155 | -327.1041 | 0.0529 | -325.4302 | -0.0765 | -328.3535 | -0.0025 | -321.7807 | 0.096 | -254.6198 | 0.0673 | -262.0818 | 0.2172 | 3939.4038 | 3761.6483 | 993.5824 | 109.9839 | -481.82
2017-12-19 12:26 | 1849.1109 |  |  | -221.8156 | -132.0495 | -123.3111 | -151.9075 | -96.9317 | -110.3675 | -164.8814 | -121.3953 |  |  | -126.2796 | -114.5779 | -151.2726 | -172.384 | -60.0855 | -61.397 | -138.2169 | -129.1572 | 72.2345 | 124.4859 | 134.8601 | 38.247 | 91.4349 | 121.3729 | 384.8258 | 99.2267 | 23.5561 |  | 103.3548 | 94.5894 | 94.0487 | 71.9118 | 139.9634 | 76.7462 | 99.3151 | 28.1153 | 48.9906 | 99.6735 | 128.2691 | 473.7192 | 51.1999 | 30.3252 | 57.5575 | 88.2239 | 773.3927 |  |  |  |  | 99.1873 | 42.9723 | 111.2316 | 441.9869 |  |  | 57.7449 | 68.1909 | 98.4057 | 124.1933 | 39.9178 | 23.1641 | 27.1406 | 43.4211 | 77.9068 |  |  |  | 535.2813 | 25.5725 | 99.5679 | [5 empty] | 34.592 | 62.5374 | 105.4916 | 435.1461 | 44.8488 | 99.42 | 99.5215 | 99.4986 | 27.2443 | 42.3344 | 24.0028 | 24.1901 | 27.073 | 36.8715 | 60.1674 |  | 94.3371 | 124.0872 | 535.2026 | 27.6524 | 40.1938 | 88.8492 | 132.2993 | 537.824 | [7 empty] | 29.8866 | 76.7155 | 105.2702 | 137.9736 | 578.01 | 955.1557 | 1001.0051 | 680.3776 | 886.224 | 694.049 | 911.8798 | 859.1258 | 871.4057 | 949.4529 | 931.6523 | 843.6241 | 847.6987 | 879.0193 | 848.9275 | 841.3909 | 911.4487 | 954.2019 | 907.9625 |  |  | 35.322 | 70.3449 | 202.65 | 709.3731 | 54.2305 | 26.5715 | [7 empty] | 80.0711 | 36.3615 | 67.0286 | 96.8544 | 138.6643 | 623.8653 | 98.874 | 82.5271 | 97.4204 | 99.2196 | [5 empty] | 88.2735 | 47.4063 | 129.5879 | 529.571 |  |  | 98.3262 | 37.7872 | 89.1171 | 115.8557 | 88.7051 | 23.497 | 28.461 | 48.0946 | 86.412 |  |  |  | 507.5606 | 24.9659 | 77.9727 | [5 empty] | 51.5952 | 104.5104 | 137.0505 | 530.4605 | 23.1567 | 23.4744 | 27.2013 | 38.36 | 84.0291 | 49.7686 | 29.3371 | 49.585 | 98.4934 | 95.1918 | 97.5524 |  | 74.5971 | 106.0547 | 575.9079 | 36.5436 | 93.6946 | 103.88 | 160.3936 | 550.0116 | [7 empty] | 27.4568 | 78.5825 | 98.7886 | 129.7633 |  | 1020.4297 | 1023.5679 | 1009.1855 | 702.5357 | 929.8632 | 832.4429 | 944.5483 | 19.6309 | 24.5361 | 17.6491 | 19.3823 | 23.2926 | 52.6717 | 90.3811 | 1001.1678 | 946.7164 | 991.5081 | 27.5694 | 54.2207 | 83.1942 | 109.9807 | 110.2496 | 83.0779 | 0.0014 | -0.0305 | 0.0076 | 0.03 | -0.0057 | 0.0013 | -0.0106 | 0.0062 | -0.0384 | -326.8487 | 0.0118 | -325.6363 | 0.1042 | -328.6673 | 0.055 | -321.6945 | -0.0785 | -254.4321 | 0.0447 | -262.2325 | 0.3691 | 3937.2821 | 3822.1345 | 993.592 | 110.1151 | -481.3533
2017-12-19 12:26 | 1850.111 |  |  | -221.603 | -131.6908 | -123.2388 | -151.8669 | -96.9138 | -110.2762 | -164.6722 | -121.1423 |  |  | -126.1864 | -114.5773 | -150.9145 | -172.2937 | -59.9891 | -61.2926 | -137.9771 | -128.9983 | 75.5798 | 124.2767 | 134.8854 | 38.2742 | 91.486 | 121.404 | 385.0492 | 99.2067 | 23.5574 |  | 103.1017 | 94.379 | 93.9697 | 71.9233 | 140.0469 | 76.6838 | 99.3171 | 28.1277 | 49.0235 | 99.6881 | 128.3201 | 473.9843 | 51.2247 | 30.3486 | 57.6 | 88.2241 | 816.1024 |  |  |  |  | 99.178 | 42.9555 | 111.2918 | 442.2338 |  |  | 57.7691 | 68.2381 | 98.4092 | 124.2724 | 39.9489 | 23.1591 | 27.124 | 43.434 | 77.9202 |  |  |  | 535.5661 | 25.5844 | 99.572 | [5 empty] | 34.5811 | 62.5821 | 105.5216 | 435.3617 | 44.8664 | 99.4065 | 99.5631 | 99.484 | 27.1507 | 42.377 | 24.0054 | 24.1957 | 27.0814 | 36.8924 | 60.2088 |  | 94.3639 | 124.115 | 535.464 | 27.6728 | 40.2361 | 88.8997 | 132.3678 | 538.0534 | [7 empty] | 29.8537 | 76.7906 | 105.2372 | 138.0562 | 578.2744 | 955.4598 | 1000.6677 | 680.4724 | 886.2847 | 693.4864 | 911.2865 | 823.1337 | 870.6605 | 949.9012 | 932.023 | 846.4057 | 825.5814 | 876.6873 | 849.9664 | 841.7849 | 916.7919 | 954.475 | 908.1086 |  |  | 35.3456 | 70.4076 | 202.8093 | 709.6004 | 54.2563 | 26.5816 | [7 empty] | 80.0707 | 36.3728 | 67.0408 | 96.8821 | 138.7425 | 624.1065 | 98.8822 | 82.5028 | 97.4293 | 99.2062 | [5 empty] | 88.2358 | 47.4495 | 129.6592 | 529.8599 |  |  | 98.331 | 37.8281 | 88.5878 | 115.9288 | 88.7099 | 23.5457 | 28.4756 | 48.1039 | 86.4235 |  |  |  | 507.9263 | 24.9905 | 77.9175 | [5 empty] | 51.6487 | 104.4961 | 137.1518 | 530.6864 | 23.0865 | 23.5148 | 27.1979 | 38.3711 | 84.0893 | 49.8189 | 29.3451 | 49.5798 | 98.5307 | 95.2084 | 97.5844 |  | 74.6294 | 106.0556 | 576.1744 | 36.5688 | 93.7385 | 103.8772 | 160.4394 | 550.3193 | [7 empty] | 27.5068 | 78.6323 | 98.8102 | 129.8568 |  | 1020.4241 | 1023.0282 | 1009.4154 | 702.6304 | 930.0267 | 832.5446 | 944.6956 | 19.6234 | 24.5394 | 17.6465 | 19.3838 | 23.2952 | 52.4433 | 90.3956 | 1001.4397 | 946.9336 | 991.6162 | 27.5843 | 54.237 | 83.2585 | 110.0026 | 110.3005 | 83.1364 | 0.0016 | -0.03 | 0.0077 | 0.0303 | -0.0055 | 0.002 | -0.0448 | 0.0054 | -0.0453 | -327.0611 | 0.0796 | -325.6302 | 0.0139 | -328.5258 | -0.021 | -321.7284 | -0.0066 | -254.5829 | 0.0878 | -262.2018 | 0.2685 | 3938.045 | 3799.5997 | 993.6231 | 110.1516 | -480.7707
2017-12-19 12:26 | 1851.1111 |  |  | -221.0837 | -131.2303 | -123.0091 | -151.6286 | -96.7541 | -110.1034 | -164.4677 | -120.9943 |  |  | -126.1036 | -114.3352 | -150.6128 | -172.0212 | -59.6622 | -61.1631 | -137.749 | -128.798 | 71.8674 | 124.2313 | 134.9588 | 38.2912 | 91.5271 | 121.4334 | 385.2719 | 99.1725 | 23.5812 |  | 103.0274 | 94.4833 | 94.1042 | 72.1425 | 140.1309 | 76.7405 | 99.2959 | 28.1431 | 49.0472 | 99.6938 | 128.3732 | 474.2659 | 51.2544 | 30.3726 | 57.6623 | 88.2618 | 858.7859 |  |  |  |  | 99.1862 | 43.0012 | 111.3417 | 442.4564 |  |  | 57.8044 | 68.2886 | 98.407 | 124.3461 | 39.9702 | 23.1923 | 27.1368 | 43.4501 | 77.9363 |  |  |  | 535.8433 | 25.5901 | 99.5979 | [5 empty] | 34.6148 | 62.6348 | 105.5286 | 435.588 | 44.8112 | 99.403 | 99.5743 | 99.4845 | 27.1029 | 42.4089 | 24.0062 | 24.2145 | 27.1074 | 36.9241 | 60.2645 |  | 94.3943 | 123.9903 | 535.7221 | 27.6223 | 40.2859 | 88.9515 | 132.4503 | 538.2898 | [7 empty] | 29.9194 | 76.952 | 105.2219 | 138.1547 | 578.535 | 955.7368 | 1000.3185 | 680.5789 | 886.3803 | 692.9927 | 910.7816 | 798.0811 | 870.6938 | 950.185 | 932.2816 | 845.4553 | 813.6953 | 870.3103 | 852.4431 | 844.7288 | 920.2098 | 954.5789 | 908.155 |  |  | 35.3832 | 70.4725 | 202.943 | 709.1658 | 54.3428 | 26.6053 | [7 empty] | 80.1166 | 36.3993 | 67.0778 | 96.9126 | 138.8325 | 624.3553 | 98.8832 | 82.511 | 97.4424 | 99.2151 | [5 empty] | 88.169 | 47.4876 | 129.729 | 530.1426 |  |  | 98.3284 | 37.8678 | 88.1417 | 116.0152 | 88.7231 | 23.553 | 28.482 | 48.1272 | 86.4396 |  |  |  | 508.3102 | 25.069 | 77.9975 | [5 empty] | 51.6851 | 104.4819 | 137.2426 | 530.9024 | 23.1239 | 23.5238 | 27.2101 | 38.402 | 84.0371 | 49.9175 | 29.348 | 49.563 | 98.5976 | 95.2354 | 97.6276 |  | 74.583 | 105.991 | 576.4261 | 36.5859 | 93.7702 | 103.8888 | 160.5276 | 550.6376 | [7 empty] | 27.5274 | 78.6837 | 98.7983 | 129.922 |  | 1020.483 | 1022.5143 | 1009.6676 | 702.7542 | 930.2448 | 832.6334 | 944.756 | 19.6266 | 24.5528 | 17.6519 | 19.3766 | 23.3026 | 52.3458 | 90.4265 | 1001.7235 | 947.2074 | 991.7565 | 27.6027 | 54.2789 | 83.3478 | 110.1447 | 110.3501 | 83.1909 | 0.0012 | -0.0301 | 0.0075 | 0.0301 | -0.0055 | 0.0017 | -0.0242 | 0.0067 | -0.0472 | -327.0364 | 0.0693 | -325.664 | 0.0529 | -328.6119 | -0.0066 | -321.6945 | -0.0292 | -254.5583 | 0.0858 | -262.2295 | 0.289 | 3937.2084 | 3839.4858 | 993.6759 | 110.2474 | -479.8474
2017-12-19 12:26 | 1852.1111 |  |  | -220.6668 | -130.7672 | -122.916 | -151.4515 | -96.5605 | -109.9057 | -164.2383 | -120.8175 |  |  | -125.9701 | -114.1935 | -150.4321 | -171.7675 | -59.54 | -61.0712 | -137.4963 | -128.5534 | 69.7078 | 124.4263 | 135.1094 | 38.3141 | 91.533 | 121.4644 | 385.4971 | 99.1833 | 23.58 |  | 103.0156 | 94.646 | 94.2536 | 72.2964 | 140.214 | 76.763 | 99.2549 | 28.1483 | 49.0883 | 99.6853 | 128.4295 | 474.5362 | 51.2585 | 30.3805 | 57.7223 | 88.2757 | 830.578 |  |  |  |  | 99.2166 | 43.0203 | 111.396 | 442.7081 |  |  | 57.8437 | 68.3507 | 98.4151 | 124.4162 | 39.9614 | 23.2573 | 27.1842 | 43.4848 | 77.9432 |  |  |  | 536.1253 | 25.5879 | 99.6141 | [5 empty] | 34.69 | 62.6725 | 105.5381 | 435.8469 | 44.8054 | 99.4053 | 99.5661 | 99.4965 | 27.1707 | 42.4505 | 24.0027 | 24.2221 | 27.1128 | 36.9457 | 60.316 |  | 94.4423 | 123.7849 | 535.9567 | 27.5983 | 40.3287 | 88.9949 | 132.5149 | 538.5239 | [7 empty] | 30.0013 | 77.2357 | 105.249 | 138.2527 | 578.7642 | 955.9859 | 999.9799 | 680.7065 | 886.5611 | 692.7038 | 910.448 | 802.0439 | 870.9378 | 950.3449 | 932.4529 | 846.3749 | 807.5163 | 865.3255 | 853.7611 | 853.3939 | 907.133 | 954.5653 | 908.1586 |  |  | 35.4043 | 70.5204 | 203.0827 | 708.9079 | 54.4594 | 26.6273 | [7 empty] | 80.128 | 36.4306 | 67.1105 | 96.9321 | 138.9182 | 624.5937 | 98.8874 | 82.5368 | 97.4623 | 99.2274 | [5 empty] | 88.1379 | 47.5301 | 129.8047 | 530.4285 |  |  | 98.3235 | 37.8822 | 87.7681 | 116.1029 | 88.7257 | 23.5464 | 28.4827 | 48.1471 | 86.4524 |  |  |  | 508.6896 | 25.039 | 78.0756 | [5 empty] | 51.7227 | 104.4716 | 137.323 | 531.13 | 23.2831 | 23.5266 | 27.2302 | 38.4464 | 83.9913 | 49.9503 | 29.3573 | 49.5955 | 98.6124 | 95.2175 | 97.6244 |  | 74.679 | 105.9833 | 576.6189 | 36.5954 | 93.7918 | 103.8831 | 160.6167 | 550.9549 | [7 empty] | 27.511 | 78.711 | 98.8051 | 129.978 |  | 1020.6016 | 1021.9746 | 1009.9232 | 702.9303 | 930.5481 | 832.69 | 944.6825 | 19.6279 | 24.5693 | 17.649 | 19.375 | 23.297 | 52.3575 | 90.4522 | 1002.1148 | 947.6284 | 991.9295 | 27.6147 | 54.3356 | 83.4429 | 110.2174 | 110.5329 | 83.3147 | 0.0011 | -0.0299 | 0.0082 | 0.0307 | -0.0059 | 0.0023 | -0.0139 | 0.0064 | -0.0317 | -327.0764 | 0.0098 | -325.5317 | -0.0087 | -328.5227 | 0.0406 | -321.8576 | 0.0426 | -254.5952 | 0.0344 | -262.0941 | 0.2028 | 3936.8158 | 3766.6027 | 993.7672 | 110.3751 | -479.0623
2017-12-19 12:26 | 1853.1112 |  |  | -220.3742 | -130.3875 | -122.7555 | -151.249 | -96.3291 | -109.6783 | -164.0579 | -120.5838 |  |  | -125.9863 | -114.1387 | -150.1263 | -171.4766 | -59.331 | -60.906 | -137.2978 | -128.2998 | 69.557 | 124.5699 | 135.234 | 38.3437 | 91.5297 | 121.4956 | 385.7204 | 99.1836 | 23.5827 |  | 102.8682 | 94.6267 | 94.2431 | 72.3934 | 140.2975 | 76.7516 | 99.2788 | 28.1746 | 49.1145 | 99.6956 | 128.4885 | 474.807 | 51.2926 | 30.3899 | 57.7801 | 88.3065 | 835.0974 |  |  |  |  | 99.2277 | 43.0378 | 111.452 | 442.9898 |  |  | 57.901 | 68.3998 | 98.416 | 124.4908 | 39.9846 | 23.2585 | 27.2482 | 43.5218 | 77.9547 |  |  |  | 536.402 | 25.5198 | 99.5891 | [5 empty] | 34.7107 | 62.7052 | 105.5635 | 436.1312 | 44.8739 | 99.3771 | 99.5615 | 99.4888 | 27.266 | 42.4824 | 24.0114 | 24.2115 | 27.1108 | 36.9663 | 60.3682 |  | 94.4837 | 123.736 | 536.2003 | 27.637 | 40.3477 | 89.0267 | 132.5568 | 538.7492 | [7 empty] | 30.0478 | 77.4909 | 105.2673 | 138.3566 | 578.9965 | 956.1997 | 999.6715 | 680.864 | 886.8699 | 692.632 | 910.277 | 814.888 | 872.5031 | 950.3973 | 932.5662 | 851.2452 | 796.051 | 864.356 | 852.6516 | 862.0725 | 905.1849 | 954.4769 | 908.1239 |  |  | 35.4148 | 70.5661 | 203.2281 | 709.4901 | 54.4581 | 26.637 | [7 empty] | 80.0436 | 36.4733 | 67.1352 | 96.9543 | 139.0108 | 624.8199 | 98.8744 | 82.5735 | 97.4942 | 99.2232 | [5 empty] | 88.0829 | 47.5804 | 129.8877 | 530.7071 |  |  | 98.3172 | 37.9055 | 87.4416 | 116.1818 | 88.7362 | 23.5532 | 28.5345 | 48.2089 | 86.4772 |  |  |  | 509.0714 | 25.0262 | 78.0474 | [5 empty] | 51.7732 | 104.4629 | 137.3909 | 531.3729 | 23.3532 | 23.5356 | 27.2571 | 38.4802 | 84.0776 | 49.9407 | 29.3942 | 49.6441 | 98.546 | 95.2245 | 97.5966 |  | 74.8352 | 106.0567 | 576.7928 | 36.6191 | 93.8086 | 103.8931 | 160.7163 | 551.2832 | [7 empty] | 27.5003 | 78.7344 | 98.8436 | 130.0541 |  | 1020.7841 | 1021.5109 | 1010.1327 | 703.1601 | 930.8809 | 832.6543 | 944.4827 | 19.6294 | 24.5885 | 17.649 | 19.3857 | 23.2942 | 52.4276 | 90.4705 | 1002.4425 | 948.0785 | 992.0846 | 27.6253 | 54.3811 | 83.501 | 110.3451 | 110.5565 | 83.2976 | 0.0017 | -0.0298 | 0.0075 | 0.0308 | -0.0057 | 0.0015 | -0.0276 | 0.0068 | -0.0398 | -326.981 | 0.0632 | -325.7687 | 0.094 | -328.6827 | -0.0066 | -321.6668 | -0.0826 | -254.5152 | 0.0816 | -262.2818 | 0.2931 | 3936.8483 | 3772.1905 | 993.8631 | 110.4508 | -478.2005
2017-12-19 12:26 | 1854.1112 |  |  | -220.2099 | -130.0202 | -122.5525 | -151.1208 | -96.064 | -109.4632 | -163.7469 | -120.3553 |  |  | -125.8866 | -113.9289 | -149.7404 | -171.2391 | -59.2342 | -60.7663 | -137.0823 | -128.1286 | 73.5362 | 124.5683 | 135.3146 | 38.3732 | 91.5323 | 121.5405 | 385.9535 | 99.1686 | 23.6088 |  | 102.6432 | 94.5391 | 94.2036 | 72.4578 | 140.3921 | 76.7321 | 99.3111 | 28.2029 | 49.1283 | 99.7095 | 128.5623 | 475.0807 | 51.3519 | 30.4204 | 57.8182 | 88.3518 | 877.5268 |  |  |  |  | 99.2115 | 43.1043 | 111.4982 | 443.3023 |  |  | 57.9637 | 68.4416 | 98.4218 | 124.5702 | 40.0366 | 23.2162 | 27.2041 | 43.5374 | 77.9618 |  |  |  | 536.6771 | 25.5337 | 99.6171 | [5 empty] | 34.6921 | 62.7336 | 105.5982 | 436.4431 | 44.9625 | 99.3672 | 99.5614 | 99.4881 | 27.2753 | 42.484 | 24.0174 | 24.2182 | 27.1226 | 36.9888 | 60.4179 |  | 94.5087 | 123.806 | 536.4662 | 27.641 | 40.3522 | 89.05 | 132.6126 | 538.9842 | [7 empty] | 30.109 | 77.5998 | 105.2627 | 138.467 | 579.2451 | 956.3438 | 999.381 | 681.0054 | 887.2753 | 692.6216 | 910.2254 | 825.3346 | 875.8127 | 950.3585 | 932.6226 | 851.6332 | 779.218 | 863.518 | 855.4544 | 862.5097 | 910.4575 | 954.3094 | 908.032 |  |  | 35.443 | 70.639 | 203.3743 | 710.0115 | 54.4313 | 26.6444 | [7 empty] | 79.9741 | 36.4806 | 67.1582 | 96.9741 | 139.0951 | 625.0548 | 98.8817 | 82.5843 | 97.502 | 99.2162 | [5 empty] | 88.0384 | 47.6125 | 129.9641 | 530.9873 |  |  | 98.3133 | 37.932 | 87.2415 | 116.2647 | 88.746 | 23.5645 | 28.5815 | 48.2687 | 86.5251 |  |  |  | 509.4633 | 25.0515 | 78.0531 | [5 empty] | 51.8318 | 104.4509 | 137.452 | 531.6256 | 23.3901 | 23.5473 | 27.2588 | 38.5031 | 84.1565 | 49.9143 | 29.4105 | 49.682 | 98.4942 | 95.2151 | 97.591 |  | 74.9232 | 106.0771 | 577.0189 | 36.6387 | 93.8212 | 103.9217 | 160.8256 | 551.6157 | [7 empty] | 27.5306 | 78.7608 | 98.8691 | 130.131 |  | 1021.0011 | 1021.1303 | 1010.2956 | 703.4045 | 931.1698 | 832.5148 | 944.1762 | 19.6374 | 24.6049 | 17.6519 | 19.3702 | 23.2997 | 52.5957 | 90.4924 | 1002.7678 | 948.5626 | 992.2396 | 27.6329 | 54.4017 | 83.5218 | 110.4117 | 110.6579 | 83.3935 | 0.0017 | -0.0302 | 0.0069 | 0.0301 | -0.006 | 0.002 | -0.0161 | 0.0033 | -0.0285 | -327.1718 | 0.0734 | -325.6056 | -0.0313 | -328.5104 | -0.0005 | -321.8269 | 0.0406 | -254.6906 | 0.0899 | -262.1402 | 0.1515 | 3937.1993 | 3822.6166 | 993.9652 | 110.5348 | -477.3162
2017-12-19 12:26 | 1855.1113 |  |  | -219.7685 | -129.7399 | -122.3093 | -150.9815 | -95.8195 | -109.1807 | -163.513 | -120.0951 |  |  | -125.7365 | -113.7117 | -149.1849 | -170.9948 | -59.0027 | -60.6316 | -136.7729 | -127.8514 | 69.3632 | 124.5477 | 135.3928 | 38.4008 | 91.5445 | 121.5732 | 386.1879 | 99.1988 | 23.6226 |  | 102.4299 | 94.419 | 94.1921 | 72.3777 | 140.4836 | 76.641 | 99.3388 | 28.1897 | 49.1634 | 99.7138 | 128.6276 | 475.3466 | 51.3777 | 30.4323 | 57.8509 | 88.366 | 894.082 |  |  |  |  | 99.2152 | 43.1647 | 111.5405 | 443.7216 |  |  | 58.0291 | 68.4885 | 98.4267 | 124.6447 | 40.0664 | 23.1612 | 27.1977 | 43.5715 | 77.9819 |  |  |  | 536.9509 | 25.5585 | 99.6379 | [5 empty] | 34.7158 | 62.7649 | 105.6193 | 436.7627 | 45.0286 | 99.3829 | 99.563 | 99.4903 | 27.3075 | 42.5301 | 24.02 | 24.2266 | 27.1337 | 37.0074 | 60.4613 |  | 94.5347 | 123.8726 | 536.7066 | 27.638 | 40.4241 | 89.1037 | 132.6813 | 539.209 | [7 empty] | 30.1484 | 77.7464 | 105.2795 | 138.5629 | 579.4895 | 956.4336 | 999.0848 | 681.0938 | 887.7186 | 692.565 | 910.2792 | 834.7511 | 880.591 | 950.2488 | 932.6276 | 849.7094 | 785.7535 | 863.6924 | 855.7116 | 862.1101 | 903.5622 | 954.0671 | 907.9318 |  |  | 35.4611 | 70.6718 | 203.5127 | 710.4126 | 54.4579 | 26.647 | [7 empty] | 80.0223 | 36.5103 | 67.1766 | 96.9934 | 139.173 | 625.3015 | 98.9015 | 82.5901 | 97.4941 | 99.2071 | [5 empty] | 88.1105 | 47.6561 | 130.0294 | 531.2679 |  |  | 98.3262 | 37.9604 | 87.6158 | 116.3544 | 88.7486 | 23.562 | 28.5726 | 48.2843 | 86.5465 |  |  |  | 509.853 | 25.0364 | 78.1128 | [5 empty] | 51.9154 | 104.4545 | 137.4629 | 531.889 | 23.3901 | 23.5502 | 27.2458 | 38.5422 | 84.1943 | 49.9426 | 29.4148 | 49.6684 | 98.5683 | 95.2158 | 97.6232 |  | 74.9486 | 106.043 | 577.2412 | 36.6582 | 93.8365 | 103.9459 | 160.905 | 551.9525 | [7 empty] | 27.5578 | 78.7843 | 98.8842 | 130.2017 |  | 1021.2305 | 1020.7952 | 1010.4223 | 703.6509 | 931.4174 | 832.3219 | 943.8187 | 19.6529 | 24.6261 | 17.6577 | 19.3483 | 23.3054 | 52.7209 | 90.5154 | 1003.1639 | 949.2788 | 992.4495 | 27.6628 | 54.4494 | 83.5485 | 110.5492 | 110.7898 | 83.5647 | 0.0015 | -0.0299 | 0.0077 | 0.0302 | -0.0057 | 0.0013 | -0.0196 | 0.0069 | -0.0276 | -326.9964 | 0.0036 | -325.6763 | 0.0673 | -328.6519 | 0.0447 | -321.7622 | -0.0477 | -254.5275 | 0.0303 | -262.1833 | 0.2315 | 3935.0577 | 3778.9609 | 994.1073 | 110.6695 | -476.2984
2017-12-19 12:26 | 1856.1114 |  |  | -219.2572 | -129.3934 | -122.0306 | -150.8147 | -95.5234 | -108.851 | -163.2653 | -119.705 |  |  | -125.5851 | -113.6776 | -148.5275 | -170.5496 | -58.7644 | -60.4011 | -136.4106 | -127.521 | 72.1492 | 124.54 | 135.4782 | 38.4209 | 91.5684 | 121.5948 | 386.4178 | 99.2268 | 23.6021 |  | 102.2566 | 94.3208 | 94.2028 | 72.3886 | 140.5551 | 76.5951 | 99.3395 | 28.2001 | 49.1887 | 99.7264 | 128.6806 | 475.6099 | 51.4268 | 30.442 | 57.902 | 88.3488 | 882.1851 |  |  |  |  | 99.234 | 43.1751 | 111.5919 | 444.2081 |  |  | 58.102 | 68.5385 | 98.4226 | 124.7052 | 40.1046 | 23.1738 | 27.2376 | 43.5904 | 78.0014 |  |  |  | 537.2187 | 25.604 | 99.5833 | [5 empty] | 34.7341 | 62.8151 | 105.6436 | 437.0145 | 45.0256 | 99.3412 | 99.5489 | 99.4715 | 27.2374 | 42.5706 | 24.0134 | 24.2325 | 27.1499 | 37.0392 | 60.5177 |  | 94.5498 | 123.9319 | 536.9406 | 27.6307 | 40.4846 | 89.168 | 132.7384 | 539.4406 | [7 empty] | 30.1478 | 78.1093 | 105.2802 | 138.6598 | 579.7342 | 956.4713 | 998.782 | 681.1375 | 888.1244 | 692.399 | 910.3463 | 829.1433 | 883.8271 | 950.0605 | 932.6079 | 849.5403 | 801.7076 | 864.6366 | 855.3489 | 869.8992 | 905.2702 | 953.7725 | 907.8259 |  |  | 35.4859 | 70.7024 | 203.6651 | 710.7593 | 54.484 | 26.6591 | [7 empty] | 80.0671 | 36.5273 | 67.1915 | 97.0296 | 139.2498 | 625.5484 | 98.9053 | 82.5952 | 97.4949 | 99.2162 | [5 empty] | 88.2987 | 47.7218 | 130.0903 | 531.5458 |  |  | 98.3364 | 37.9947 | 88.1317 | 116.4451 | 88.7546 | 23.5674 | 28.5721 | 48.3116 | 86.5566 |  |  |  | 510.2345 | 24.9669 | 78.1356 | [5 empty] | 52.0213 | 104.4682 | 137.4624 | 532.1727 | 23.3323 | 23.5365 | 27.247 | 38.5744 | 84.2126 | 50.0511 | 29.433 | 49.6941 | 98.4673 | 95.2131 | 97.5917 |  | 75.007 | 106.0569 | 577.4575 | 36.6759 | 93.8679 | 103.9518 | 160.9865 | 552.3004 | [7 empty] | 27.5606 | 78.8233 | 98.8639 | 130.262 |  | 1021.468 | 1020.4929 | 1010.5444 | 703.8774 | 931.6332 | 832.1019 | 943.4398 | 19.6597 | 24.6472 | 17.6607 | 19.3131 | 23.3072 | 52.6184 | 90.5374 | 1003.4318 | 949.9039 | 992.5974 | 27.6799 | 54.5164 | 83.7292 | 110.5856 | 110.8551 | 83.6064 | 0.0014 | -0.0297 | 0.0079 | 0.0301 | -0.0061 | 0.0015 | -0.0241 | 0.0075 | -0.0454 | -327.0703 | 0.0899 | -325.7594 | 0.0365 | -328.5935 | -0.0149 | -321.6945 | -0.0354 | -254.6075 | 0.096 | -262.2479 | 0.1966 | 3934.7111 | 3731.2674 | 994.2115 | 110.7203 | -475.0855
2017-12-19 12:26 | 1857.1114 |  |  | -218.9011 | -128.9454 | -121.6973 | -150.4903 | -95.1498 | -108.5833 | -162.9299 | -119.5614 |  |  | -125.4805 | -113.5755 | -148.0189 | -170.0436 | -58.4943 | -60.1955 | -136.0205 | -127.0832 | 66.8954 | 124.5593 | 135.5657 | 38.4423 | 91.6027 | 121.6274 | 386.6505 | 99.2403 | 23.6019 |  | 102.0674 | 94.2714 | 94.256 | 72.5138 | 140.6341 | 76.588 | 99.3023 | 28.2312 | 49.204 | 99.7278 | 128.7498 | 475.8666 | 51.4897 | 30.4592 | 57.9543 | 88.3613 | 885.7175 |  |  |  |  | 99.2412 | 43.2222 | 111.6296 | 444.6515 |  |  | 58.1721 | 68.5903 | 98.4242 | 124.7684 | 40.1537 | 23.1878 | 27.2446 | 43.6055 | 78.0092 |  |  |  | 537.4863 | 25.6046 | 99.5658 | [5 empty] | 34.7338 | 62.8592 | 105.6798 | 437.242 | 45.0703 | 99.3537 | 99.5362 | 99.4829 | 27.1821 | 42.5873 | 24.004 | 24.2369 | 27.1714 | 37.0744 | 60.5757 |  | 94.5786 | 123.9825 | 537.2228 | 27.6547 | 40.4762 | 89.2142 | 132.8066 | 539.6799 | [7 empty] | 30.1502 | 78.5456 | 105.2678 | 138.7505 | 579.9768 | 956.4506 | 998.4776 | 681.1591 | 888.4373 | 692.1684 | 910.3884 | 831.4718 | 883.58 | 949.7707 | 932.5334 | 843.0152 | 802.846 | 864.6561 | 857.8971 | 874.3334 | 908.0062 | 953.4175 | 907.654 |  |  | 35.5118 | 70.7859 | 203.8263 | 711.078 | 54.5855 | 26.6778 | [7 empty] | 80.1734 | 36.5149 | 67.2269 | 97.0681 | 139.33 | 625.8009 | 98.9014 | 82.5861 | 97.5057 | 99.2055 | [5 empty] | 88.52 | 47.769 | 130.1661 | 531.8335 |  |  | 98.3312 | 38.0254 | 88.8576 | 116.5209 | 88.7167 | 23.5843 | 28.5744 | 48.3098 | 86.5641 |  |  |  | 510.6091 | 25.034 | 78.2011 | [5 empty] | 52.0954 | 104.4598 | 137.5568 | 532.4498 | 23.2748 | 23.5206 | 27.3008 | 38.6007 | 84.1467 | 50.1788 | 29.449 | 49.6955 | 98.4573 | 95.2165 | 97.5727 |  | 75.0212 | 106.0421 | 577.7238 | 36.6773 | 93.9014 | 103.9398 | 161.0649 | 552.6412 | [7 empty] | 27.5726 | 78.8628 | 98.8315 | 130.2994 |  | 1021.706 | 1020.2984 | 1010.6571 | 704.0754 | 931.837 | 831.8665 | 943.0659 | 19.6655 | 24.6678 | 17.6603 | 19.2977 | 23.3103 | 52.498 | 90.5594 | 1003.6787 | 950.5495 | 992.7713 | 27.6857 | 54.5891 | 83.7854 | 110.7143 | 111.0072 | 83.6682 | 0.0018 | -0.0304 | 0.008 | 0.0305 | -0.0058 | 0.0014 | -0.0095 | 0.006 | -0.0469 | -327.0826 | 0.0488 | -325.704 | 0.0242 | -328.5965 | 0.018 | -321.7899 | -0.0046 | -254.6691 | 0.0734 | -262.2264 | 0.172 | 3936.3019 | 3829.7889 | 994.3237 | 110.8607 | -473.7912
2017-12-19 12:26 | 1858.1115 |  |  | -218.355 | -128.577 | -121.5043 | -150.2164 | -94.8851 | -108.3204 | -162.6152 | -119.2882 |  |  | -125.2797 | -113.4307 | -147.3869 | -169.5935 | -58.1764 | -59.9902 | -135.6568 | -126.7716 | 71.6051 | 124.6821 | 135.6756 | 38.4681 | 91.6715 | 121.6588 | 386.89 | 99.2186 | 23.6128 |  | 101.8463 | 94.2537 | 94.305 | 72.3168 | 140.7246 | 76.4779 | 99.2882 | 28.2482 | 49.2127 | 99.7304 | 128.8141 | 476.1239 | 51.5439 | 30.4756 | 57.9945 | 88.3875 | 911.6642 |  |  |  |  | 99.219 | 43.2891 | 111.6634 | 445.0383 |  |  | 58.2579 | 68.6431 | 98.4387 | 124.8534 | 40.1827 | 23.1478 | 27.2541 | 43.6372 | 78.0318 |  |  |  | 537.7505 | 25.5334 | 99.5745 | [5 empty] | 34.7285 | 62.885 | 105.7067 | 437.5037 | 45.1778 | 99.3813 | 99.5585 | 99.494 | 27.3067 | 42.6075 | 24.0167 | 24.2414 | 27.1838 | 37.1049 | 60.6334 |  | 94.6191 | 124.0413 | 537.5267 | 27.6763 | 40.5002 | 89.2816 | 132.8783 | 539.8994 | [7 empty] | 30.1734 | 78.7631 | 105.2657 | 138.8372 | 580.215 | 956.3679 | 998.1599 | 681.1821 | 888.6777 | 691.9583 | 910.4869 | 849.5022 | 883.0083 | 949.422 | 932.4278 | 836.3229 | 797.008 | 862.768 | 858.0545 | 877.1578 | 908.4642 | 953.0414 | 907.4296 |  |  | 35.5183 | 70.8794 | 203.9783 | 711.3635 | 54.6468 | 26.6718 | [7 empty] | 80.539 | 36.5115 | 67.2552 | 97.1006 | 139.4219 | 626.0494 | 98.9172 | 82.6016 | 97.5278 | 99.2101 | [5 empty] | 88.5598 | 47.8214 | 130.2511 | 532.12 |  |  | 98.3357 | 38.0467 | 90.511 | 116.593 | 88.7413 | 23.5714 | 28.5729 | 48.315 | 86.5736 |  |  |  | 510.9896 | 25.2397 | 78.2262 | [5 empty] | 52.1742 | 104.4531 | 137.6192 | 532.7108 | 23.2328 | 23.5207 | 27.3218 | 38.6288 | 84.042 | 50.2552 | 29.4496 | 49.6469 | 98.5314 | 95.2487 | 97.6363 |  | 75.002 | 106.0256 | 577.9182 | 36.6834 | 93.9019 | 103.9338 | 161.1344 | 552.9744 | [7 empty] | 27.5993 | 78.8822 | 98.8588 | 130.3688 |  | 1021.9221 | 1020.2951 | 1010.7664 | 704.2558 | 932.0032 | 831.6267 | 942.7368 | 19.6715 | 24.6825 | 17.661 | 19.3311 | 23.3155 | 52.5138 | 90.5844 | 1003.9348 | 951.2735 | 992.9942 | 27.6923 | 54.6556 | 83.8846 | 110.7711 | 111.0641 | 83.7846 | 0.0023 | -0.03 | 0.008 | 0.0308 | -0.0065 | 0.0011 | -0.0166 | 0.0072 | -0.0198 | -327.0795 | 0.0365 | -325.6825 | 0.0508 | -328.5965 | 0.0098 | -321.753 | -0.0333 | -254.6814 | 0.057 | -262.1525 | 0.1802 | 3936.8285 | 3899.1054 | 994.4642 | 110.9176 | -472.5721
2017-12-19 12:26 | 1859.1115 |  |  | -217.9747 | -128.3084 | -121.3704 | -149.9015 | -94.5406 | -107.9916 | -162.264 | -119.0364 |  |  | -125.1935 | -113.1776 | -147.0154 | -169.0447 | -57.9358 | -59.771 | -135.3224 | -126.257 | 70.5409 | 124.7212 | 135.7766 | 38.4933 | 91.7571 | 121.6923 | 387.1243 | 99.1957 | 23.6187 |  | 101.5603 | 94.1119 | 94.2313 | 72.0204 | 140.8004 | 76.3573 | 99.3165 | 28.2735 | 49.2352 | 99.7594 | 128.8621 | 476.3888 | 51.564 | 30.4915 | 58.0368 | 88.4096 | 913.5009 |  |  |  |  | 99.201 | 43.3387 | 111.718 | 445.3906 |  |  | 58.3044 | 68.6945 | 98.4529 | 124.9402 | 40.1764 | 23.156 | 27.2757 | 43.6694 | 78.0654 |  |  |  | 538.0098 | 25.5973 | 99.5987 | [5 empty] | 34.7063 | 62.9256 | 105.7297 | 437.7855 | 45.1373 | 99.3917 | 99.5787 | 99.4917 | 27.3851 | 42.6164 | 24.0115 | 24.2515 | 27.1971 | 37.1264 | 60.6898 |  | 94.6433 | 124.1093 | 537.7836 | 27.6549 | 40.5276 | 89.3406 | 132.9123 | 540.1116 | [7 empty] | 30.1829 | 78.7627 | 105.2743 | 138.9336 | 580.4669 | 956.2293 | 997.7928 | 681.196 | 888.8847 | 691.7071 | 910.6233 | 851.5092 | 882.8724 | 949.0685 | 932.314 | 837.8359 | 786.0363 | 862.3723 | 856.7184 | 881.372 | 912.8555 | 952.6611 | 907.1772 |  |  | 35.5337 | 70.943 | 204.1482 | 711.637 | 54.6166 | 26.6687 | [7 empty] | 80.9635 | 36.5639 | 67.2685 | 97.1359 | 139.5097 | 626.2996 | 98.9359 | 82.6012 | 97.528 | 99.2256 | [5 empty] | 88.3859 | 47.8772 | 130.336 | 532.4056 |  |  | 98.3473 | 38.0696 | 92.1447 | 116.6788 | 88.8171 | 23.5882 | 28.5843 | 48.34 | 86.5951 |  |  |  | 511.3695 | 25.1265 | 78.2264 | [5 empty] | 52.2594 | 104.4564 | 137.6802 | 532.9723 | 23.2497 | 23.5338 | 27.3222 | 38.6538 | 84.1597 | 50.2379 | 29.4526 | 49.7585 | 98.397 | 95.2172 | 97.6589 |  | 75.1061 | 106.0748 | 578.0901 | 36.6954 | 93.8973 | 103.9468 | 161.2438 | 553.3132 | [7 empty] | 27.6312 | 78.9218 | 98.8707 | 130.446 |  | 1022.1142 | 1020.3574 | 1010.8582 | 704.4162 | 932.1033 | 831.39 | 942.4248 | 19.6718 | 24.6779 | 17.6624 | 19.3254 | 23.3232 | 52.6011 | 90.6047 | 1004.1346 | 951.8861 | 993.1387 | 27.7128 | 54.6797 | 83.914 | 110.9589 | 111.2579 | 83.8776 | 0.0014 | -0.0299 | 0.0078 | 0.0307 | -0.0058 | 0.0017 | -0.022 | 0.0064 | -0.0277 | -327.0918 | 0.0775 | -325.744 | 0.0385 | -328.5904 | -0.0066 | -321.7438 | -0.0025 | -254.7891 | 0.0858 | -262.2572 | 0.1638 | 3935.8605 | 3920.9199 | 994.5639 | 111.1084 | -471.3253
2017-12-19 12:26 | 1860.1116 |  |  | -217.5778 | -128.0256 | -121.1646 | -149.6759 | -94.4002 | -107.7314 | -162.0239 | -118.7307 |  |  | -125.0247 | -113.127 | -146.6707 | -168.6055 | -57.6473 | -59.6903 | -135.0196 | -125.8583 | 73.401 | 124.631 | 135.8196 | 38.5091 | 91.7954 | 121.7216 | 387.3438 | 99.2185 | 23.6145 |  | 101.3513 | 93.9586 | 94.1718 | 71.9821 | 140.8675 | 76.3379 | 99.3604 | 28.2798 | 49.2738 | 99.7812 | 128.905 | 476.6408 | 51.5606 | 30.5079 | 58.0927 | 88.4183 | 913.2205 |  |  |  |  | 99.2199 | 43.367 | 111.7701 | 445.7144 |  |  | 58.2996 | 68.7401 | 98.4521 | 125.0091 | 40.1776 | 23.2542 | 27.3193 | 43.6602 | 78.091 |  |  |  | 538.2652 | 25.6913 | 99.6109 | [5 empty] | 34.7125 | 62.9632 | 105.7596 | 438.1073 | 45.1976 | 99.4094 | 99.5092 | 99.502 | 27.3936 | 42.6436 | 24.0135 | 24.2407 | 27.2026 | 37.1413 | 60.7343 |  | 94.6397 | 124.1774 | 538.0198 | 27.6913 | 40.5484 | 89.398 | 132.9629 | 540.3226 | [7 empty] | 30.197 | 79.1791 | 105.2739 | 139.0287 | 580.7267 | 956.0234 | 997.3984 | 681.1904 | 889.0442 | 691.3965 | 910.7174 | 859.1267 | 883.3832 | 948.6981 | 932.1721 | 844.4992 | 787.897 | 864.4046 | 854.4464 | 876.634 | 915.8368 | 952.2756 | 906.888 |  |  | 35.579 | 70.9936 | 204.3124 | 711.9214 | 54.6667 | 26.6815 | [7 empty] | 81.3756 | 36.604 | 67.285 | 97.1598 | 139.5917 | 626.5632 | 98.9613 | 82.6053 | 97.5366 | 99.2127 | [5 empty] | 88.1937 | 47.9305 | 130.4186 | 532.6843 |  |  | 98.3701 | 38.0977 | 92.8466 | 116.7482 | 88.8284 | 23.5909 | 28.5893 | 48.3676 | 86.615 |  |  |  | 511.7537 | 24.9599 | 78.2832 | [5 empty] | 52.3305 | 104.4535 | 137.7803 | 533.2285 | 23.1546 | 23.5607 | 27.3554 | 38.6825 | 84.2379 | 50.2275 | 29.4504 | 49.7788 | 98.4828 | 95.222 | 97.6419 |  | 75.2334 | 106.0969 | 578.3091 | 36.7116 | 93.9083 | 103.9604 | 161.3534 | 553.6478 | [7 empty] | 27.6457 | 78.9576 | 98.881 | 130.5073 |  | 1022.2927 | 1020.4931 | 1010.9409 | 704.5753 | 932.1712 | 831.1855 | 942.1184 | 19.675 | 24.6751 | 17.6616 | 19.2751 | 23.3214 | 52.7397 | 90.6192 | 1004.2969 | 952.4881 | 993.2789 | 27.7227 | 54.7157 | 84.0132 | 111.0273 | 111.3322 | 83.9767 | 0.0016 | -0.0297 | 0.0075 | 0.0308 | -0.0058 | 0.0019 | -0.0253 | 0.0056 | -0.0507 | -327.0672 | 0.0303 | -325.6794 | 0.0139 | -328.5935 | 0.0344 | -321.8084 | -0.0046 | -254.826 | 0.0488 | -262.171 | 0.1022 | 3935.8485 | 3828.6144 | 994.6516 | 111.1797 | -470.3319
2017-12-19 12:26 | 1861.1117 |  |  | -217.1857 | -127.7408 | -121.0918 | -149.2566 | -94.0928 | -107.5242 | -161.8271 | -118.6014 |  |  | -124.9107 | -113.003 | -146.4815 | -168.1874 | -57.5369 | -59.5509 | -134.781 | -125.5299 | 70.9277 | 124.663 | 135.875 | 38.5242 | 91.8112 | 121.7424 | 387.5696 | 99.2004 | 23.6063 |  | 101.2602 | 93.9682 | 94.2068 | 72.0706 | 140.9542 | 76.4097 | 99.3584 | 28.2779 | 49.3256 | 99.8003 | 128.9506 | 476.8786 | 51.5908 | 30.527 | 58.1368 | 88.4324 | 913.528 |  |  |  |  | 99.2225 | 43.3866 | 111.8033 | 446.0268 |  |  | 58.3347 | 68.7937 | 98.4636 | 125.0865 | 40.2309 | 23.3367 | 27.2539 | 43.6384 | 78.0998 |  |  |  | 538.5228 | 25.6421 | 99.6378 | [5 empty] | 34.7332 | 62.9976 | 105.7829 | 438.4052 | 45.2283 | 99.4022 | 99.501 | 99.4905 | 27.3844 | 42.6706 | 24.025 | 24.2335 | 27.2078 | 37.1613 | 60.7731 |  | 94.6336 | 124.2422 | 538.2869 | 27.7227 | 40.571 | 89.4443 | 133.0342 | 540.5458 | [7 empty] | 30.2308 | 79.5813 | 105.278 | 139.1288 | 580.9842 | 955.7592 | 997.022 | 681.2042 | 889.1519 | 691.136 | 910.8332 | 875.3981 | 883.633 | 948.3325 | 932.0202 | 851.3964 | 809.2514 | 868.1229 | 853.7982 | 870.7587 | 899.4178 | 951.9289 | 906.5955 |  |  | 35.6042 | 71.0689 | 204.4516 | 712.2113 | 54.66 | 26.7131 | [7 empty] | 81.6338 | 36.6484 | 67.3291 | 97.1829 | 139.6808 | 626.827 | 98.9907 | 82.6074 | 97.5537 | 99.2337 | [5 empty] | 88.1857 | 47.9666 | 130.4949 | 532.9656 |  |  | 98.408 | 38.1231 | 92.3565 | 116.8125 | 88.8157 | 23.5879 | 28.5869 | 48.3772 | 86.6411 |  |  |  | 512.1129 | 25.0325 | 78.3157 | [5 empty] | 52.3974 | 104.4497 | 137.8169 | 533.4847 | 23.1588 | 23.5534 | 27.3765 | 38.7174 | 84.2024 | 50.2536 | 29.4616 | 49.7148 | 98.595 | 95.2611 | 97.6614 |  | 75.2901 | 106.097 | 578.5014 | 36.7214 | 93.9199 | 103.971 | 161.4291 | 553.9763 | [7 empty] | 27.6546 | 78.9822 | 98.9159 | 130.5909 |  | 1022.4418 | 1020.7269 | 1011.0363 | 704.7432 | 932.2405 | 831.0335 | 941.8437 | 19.6872 | 24.6833 | 17.6625 | 19.2796 | 23.3172 | 52.8901 | 90.6518 | 1004.4582 | 953.2396 | 993.4492 | 27.7354 | 54.7765 | 84.0257 | 111.1079 | 111.4012 | 83.9718 | 0.0022 | -0.0302 | 0.0077 | 0.0307 | -0.0058 | 0.0018 | -0.0344 | 0.0071 | -0.0239 | -327.0395 | 0.0324 | -325.7379 | 0.0734 | -328.655 | 0.0283 | -321.7561 | -0.058 | -254.826 | 0.0447 | -262.2233 | 0.1617 | 3934.5168 | 3850.2948 | 994.7667 | 111.2545 | -469.45
2017-12-19 12:26 | 1862.1117 |  |  | -216.7845 | -127.4004 | -120.9263 | -149.0184 | -93.7661 | -107.339 | -161.671 | -118.3215 |  |  | -124.8607 | -112.7686 | -146.1825 | -167.9309 | -57.4635 | -59.3972 | -134.5046 | -125.3909 | 75.7195 | 124.7617 | 135.9464 | 38.557 | 91.8402 | 121.7731 | 387.8089 | 99.1577 | 23.6155 |  | 101.1856 | 94.047 | 94.2683 | 72.1719 | 141.0456 | 76.5215 | 99.3166 | 28.2817 | 49.3622 | 99.8216 | 129.0247 | 477.1187 | 51.6155 | 30.5493 | 58.1637 | 88.4612 | 912.4396 |  |  |  |  | 99.1898 | 43.4284 | 111.861 | 446.3414 |  |  | 58.3915 | 68.844 | 98.4722 | 125.1702 | 40.2691 | 23.2891 | 27.2013 | 43.6603 | 78.1381 |  |  |  | 538.7772 | 25.5979 | 99.6792 | [5 empty] | 34.7494 | 63.0371 | 105.8137 | 438.6437 | 45.2245 | 99.4056 | 99.56 | 99.491 | 27.3763 | 42.693 | 24.03 | 24.2408 | 27.2116 | 37.1835 | 60.8184 |  | 94.6455 | 124.3129 | 538.5381 | 27.7177 | 40.5923 | 89.473 | 133.08 | 540.7555 | [7 empty] | 30.2687 | 79.5634 | 105.2976 | 139.2281 | 581.2502 | 955.4546 | 996.6876 | 681.2538 | 889.2486 | 691.098 | 911.0709 | 887.0564 | 883.5385 | 948.0162 | 931.8829 | 853.0503 | 807.9729 | 872.1001 | 855.3395 | 871.8039 | 903.5313 | 951.618 | 906.3237 |  |  | 35.6231 | 71.1341 | 204.6045 | 712.49 | 54.6655 | 26.7322 | [7 empty] | 81.6518 | 36.6949 | 67.3514 | 97.2062 | 139.774 | 627.0857 | 98.9733 | 82.6274 | 97.5587 | 99.242 | [5 empty] | 88.4022 | 48.0149 | 130.5763 | 533.2625 |  |  | 98.4292 | 38.1519 | 91.1628 | 116.8812 | 88.8162 | 23.6269 | 28.6135 | 48.4049 | 86.6595 |  |  |  | 512.4765 | 25.0944 | 78.358 | [5 empty] | 52.4467 | 104.4393 | 137.8676 | 533.732 | 23.3185 | 23.5454 | 27.4284 | 38.736 | 84.2623 | 50.2721 | 29.5012 | 49.7425 | 98.5008 | 95.2779 | 97.6488 |  | 75.3985 | 106.1474 | 578.6797 | 36.7353 | 93.949 | 103.9851 | 161.5245 | 554.3056 | [7 empty] | 27.6846 | 79.0209 | 98.916 | 130.6703 |  | 1022.5418 | 1020.9475 | 1011.1215 | 704.9605 | 932.3577 | 830.9689 | 941.6547 | 19.6933 | 24.686 | 17.6675 | 19.3221 | 23.3216 | 52.9075 | 90.6874 | 1004.5835 | 953.8222 | 993.5701 | 27.7555 | 54.799 | 84.189 | 111.2888 | 111.6055 | 84.1811 | 0.0016 | -0.0305 | 0.0075 | 0.0299 | -0.006 | 0.0016 | -0.0175 | 0.0077 | -0.0353 | -327.1934 | 0.1227 | -325.7994 | 0.0242 | -328.5381 | -0.0498 | -321.7222 | 0.0036 | -255.0075 | 0.1412 | -262.2941 | 0.1022 | 3937.8864 | 3965.4756 | 994.8411 | 111.4471 | -468.5797
2017-12-19 12:26 | 1863.1118 |  |  | -216.3075 | -127.1227 | -120.7829 | -148.8307 | -93.5953 | -107.1947 | -161.5305 | -118.213 |  |  | -124.8308 | -112.7085 | -146.0211 | -167.6515 | -57.3304 | -59.2142 | -134.2068 | -125.1262 | 71.926 | 124.8571 | 136.0124 | 38.5899 | 91.8937 | 121.8095 | 388.0466 | 99.1725 | 23.6195 |  | 101.0103 | 94.0463 | 94.2714 | 72.1468 | 141.1396 | 76.5444 | 99.276 | 28.2975 | 49.373 | 99.8431 | 129.1112 | 477.3636 | 51.7092 | 30.5719 | 58.2232 | 88.465 | 911.9751 |  |  |  |  | 99.1813 | 43.4634 | 111.9273 | 446.633 |  |  | 58.4728 | 68.8871 | 98.4705 | 125.2454 | 40.2848 | 23.2117 | 27.2753 | 43.7126 | 78.1992 |  |  |  | 539.0172 | 25.661 | 99.6466 | [5 empty] | 34.8098 | 63.0756 | 105.8523 | 438.9407 | 45.2932 | 99.3977 | 99.5597 | 99.4888 | 27.3345 | 42.7385 | 24.032 | 24.2451 | 27.2152 | 37.2109 | 60.8789 |  | 94.673 | 124.4098 | 538.7692 | 27.7347 | 40.6339 | 89.518 | 133.1524 | 540.9724 | [7 empty] | 30.3332 | 79.7043 | 105.3174 | 139.3262 | 581.5262 | 955.1241 | 996.3726 | 681.3394 | 889.3719 | 691.2834 | 911.3863 | 888.0139 | 884.8367 | 947.7378 | 931.7637 | 849.9824 | 800.3724 | 873.786 | 855.7597 | 846.5818 | 927.6825 | 951.3274 | 906.0973 |  |  | 35.6542 | 71.1889 | 204.7643 | 712.761 | 54.7584 | 26.7451 | [7 empty] | 81.7452 | 36.7202 | 67.3633 | 97.2212 | 139.8586 | 627.3371 | 98.9594 | 82.6615 | 97.569 | 99.2289 | [5 empty] | 88.67 | 48.0532 | 130.6653 | 533.5481 |  |  | 98.4302 | 38.1822 | 90.0837 | 116.9374 | 88.8109 | 23.612 | 28.637 | 48.451 | 86.6656 |  |  |  | 512.8619 | 25.172 | 78.363 | [5 empty] | 52.5093 | 104.4297 | 137.9546 | 533.9767 | 23.3536 | 23.5594 | 27.4876 | 38.7695 | 84.2842 | 50.3255 | 29.5202 | 49.7469 | 98.5125 | 95.2815 | 97.6073 |  | 75.5201 | 106.1803 | 578.8562 | 36.7664 | 93.9699 | 103.9833 | 161.5883 | 554.632 | [7 empty] | 27.7 | 79.0501 | 98.9282 | 130.7418 |  | 1022.6045 | 1021.1935 | 1011.2021 | 705.2115 | 932.5378 | 830.9952 | 941.5781 | 19.7005 | 24.6841 | 17.6731 | 19.3375 | 23.3296 | 52.8721 | 90.7165 | 1004.7196 | 954.3706 | 993.6679 | 27.7875 | 54.8565 | 84.1919 | 111.2716 | 111.6288 | 84.1493 | 0.0013 | -0.0298 | 0.008 | 0.0308 | -0.0058 | 0.0019 | -0.0221 | 0.0058 | -0.0203 | -327.0487 | -0.0292 | -325.581 | -0.0046 | -328.5812 | 0.0878 | -321.9099 | 0.0098 | -254.9029 | -0.0066 | -262.091 | 0.0488 | 3938.1809 | 3889.1592 | 994.9069 | 111.4502 | -467.8687
2017-12-19 12:26 | 1864.1118 |  |  | -216.0619 | -126.8144 | -120.656 | -148.5919 | -93.3845 | -107.1136 | -161.292 | -118.0765 |  |  | -124.6614 | -112.5419 | -145.661 | -167.4649 | -57.1679 | -59.0341 | -133.9235 | -124.8309 | 73.8055 | 124.8829 | 136.07 | 38.618 | 91.9901 | 121.8396 | 388.2834 | 99.2039 | 23.6415 |  | 100.8009 | 93.9983 | 94.2682 | 72.1416 | 141.2402 | 76.568 | 99.2503 | 28.3173 | 49.41 | 99.8428 | 129.1777 | 477.6093 | 51.7634 | 30.5992 | 58.2906 | 88.489 | 911.306 |  |  |  |  | 99.1635 | 43.4654 | 111.9643 | 446.9306 |  |  | 58.5266 | 68.9335 | 98.4799 | 125.317 | 40.3218 | 23.2595 | 27.3243 | 43.7356 | 78.235 |  |  |  | 539.2589 | 25.6902 | 99.606 | [5 empty] | 34.8957 | 63.1316 | 105.8811 | 439.2699 | 45.1947 | 99.413 | 99.5883 | 99.4888 | 27.3488 | 42.7889 | 24.0306 | 24.2551 | 27.231 | 37.24 | 60.9283 |  | 94.6861 | 124.4814 | 538.9919 | 27.722 | 40.6424 | 89.5375 | 133.2336 | 541.1902 | [7 empty] | 30.3687 | 79.8351 | 105.3204 | 139.4276 | 581.7944 | 954.781 | 996.089 | 681.4685 | 889.5363 | 691.5742 | 911.727 | 876.4205 | 886.2467 | 947.479 | 931.6504 | 845.4736 | 806.8337 | 874.2638 | 856.4891 | 825.2724 | 919.6268 | 951.0673 | 905.9503 |  |  | 35.6691 | 71.2484 | 204.9195 | 713.0168 | 54.7978 | 26.7442 | [7 empty] | 81.8433 | 36.7443 | 67.3881 | 97.2419 | 139.9379 | 627.5865 | 98.9539 | 82.6899 | 97.5788 | 99.2179 | [5 empty] | 88.8274 | 48.1114 | 130.7324 | 533.8285 |  |  | 98.4068 | 38.2058 | 89.2566 | 116.9964 | 88.8399 | 23.5802 | 28.6407 | 48.4783 | 86.6695 |  |  |  | 513.2304 | 25.1406 | 78.3985 | [5 empty] | 52.5734 | 104.4413 | 137.9988 | 534.2328 | 23.3458 | 23.5612 | 27.505 | 38.8116 | 84.3857 | 50.3484 | 29.5309 | 49.7545 | 98.628 | 95.2871 | 97.6346 |  | 75.5472 | 106.1284 | 579.1104 | 36.7973 | 93.983 | 103.9864 | 161.6445 | 554.9631 | [7 empty] | 27.6916 | 79.0716 | 98.9564 | 130.8103 |  | 1022.6448 | 1021.4354 | 1011.2555 | 705.4614 | 932.7758 | 831.1401 | 941.6401 | 19.7092 | 24.6795 | 17.6745 | 19.3439 | 23.3361 | 52.9096 | 90.7514 | 1004.9238 | 954.999 | 993.7767 | 27.7829 | 54.9448 | 84.2812 | 111.4137 | 111.7247 | 84.2443 | 0.0015 | -0.0303 | 0.0081 | 0.0304 | -0.0058 | 0.0015 | -0.016 | 0.0082 | -0.0297 | -327.1195 | 0.1083 | -325.821 | 0.096 | -328.6396 | -0.021 | -321.6792 | -0.0395 | -254.9737 | 0.1022 | -262.2787 | 0.0878 | 3935.8189 | 3930.2832 | 994.9882 | 111.5692 | -467.0398
2017-12-19 12:26 | 1865.1119 |  |  | -215.68 | -126.534 | -120.3056 | -148.3294 | -93.2244 | -106.8342 | -161.1319 | -117.9009 |  |  | -124.4615 | -112.2168 | -145.411 | -166.9883 | -56.9315 | -58.921 | -133.6943 | -124.6453 | 69.8161 | 124.913 | 136.1113 | 38.6398 | 92.073 | 121.866 | 388.5179 | 99.2031 | 23.661 |  | 100.7155 | 93.996 | 94.2856 | 72.186 | 141.3248 | 76.612 | 99.2012 | 28.3222 | 49.4528 | 99.836 | 129.2695 | 477.8406 | 51.7529 | 30.6251 | 58.3268 | 88.5318 | 908.9667 |  |  |  |  | 99.1642 | 43.4601 | 112.0082 | 447.2413 |  |  | 58.5414 | 68.9837 | 98.4882 | 125.3912 | 40.3604 | 23.3189 | 27.3007 | 43.7375 | 78.2602 |  |  |  | 539.5041 | 25.6466 | 99.6063 | [5 empty] | 34.8802 | 63.1712 | 105.928 | 439.5727 | 45.1892 | 99.4525 | 99.6219 | 99.5151 | 27.4144 | 42.8124 | 24.0393 | 24.2607 | 27.2386 | 37.2662 | 60.9772 |  | 94.6948 | 124.5113 | 539.2635 | 27.7255 | 40.665 | 89.5535 | 133.2693 | 541.3774 | [7 empty] | 30.3851 | 80.0114 | 105.3141 | 139.5226 | 582.0617 | 954.4292 | 995.8609 | 681.6019 | 889.697 | 691.9774 | 912.1377 | 875.0387 | 883.7603 | 947.2447 | 931.5455 | 842.0293 | 822.2829 | 873.7892 | 858.7342 | 831.4869 | 905.6186 | 950.8657 | 905.8743 |  |  | 35.7003 | 71.3226 | 205.106 | 713.2698 | 54.8255 | 26.7287 | [7 empty] | 81.9813 | 36.7225 | 67.4063 | 97.2602 | 140.0186 | 627.8405 | 98.9597 | 82.7114 | 97.5785 | 99.2222 | [5 empty] | 88.9126 | 48.1951 | 130.7894 | 534.1101 |  |  | 98.391 | 38.2316 | 88.6347 | 117.0577 | 88.8515 | 23.5703 | 28.6461 | 48.503 | 86.6899 |  |  |  | 513.5997 | 25.0593 | 78.4481 | [5 empty] | 52.6373 | 104.445 | 138.0321 | 534.4996 | 23.3036 | 23.5517 | 27.4781 | 38.8453 | 84.459 | 50.365 | 29.5466 | 49.8024 | 98.6348 | 95.3204 | 97.6681 |  | 75.573 | 106.0801 | 579.3819 | 36.819 | 94.0093 | 103.9977 | 161.7228 | 555.2939 | [7 empty] | 27.7218 | 79.1057 | 98.9609 | 130.8761 |  | 1022.6587 | 1021.6552 | 1011.3143 | 705.7361 | 933.0381 | 831.4435 | 941.8929 | 19.7116 | 24.6739 | 17.6733 | 19.3521 | 23.3327 | 52.904 | 90.7797 | 1005.117 | 955.4992 | 993.8756 | 27.7788 | 55.0073 | 84.3507 | 111.5408 | 111.7883 | 84.3137 | 0.002 | -0.0306 | 0.0081 | 0.0309 | -0.0061 | 0.0023 | -0.025 | 0.0067 | -0.0187 | -327.0918 | 0.0385 | -325.7102 | 0.0632 | -328.6181 | 0.018 | -321.7622 | -0.019 | -254.9368 | 0.0426 | -262.211 | 0.0488 | 3934.8359 | 3889.1147 | 995.0513 | 111.6646 | -466.0691
2017-12-19 12:26 | 1866.112 |  |  | -215.3129 | -126.1186 | -120.081 | -148.2109 | -93.0058 | -106.6203 | -160.8115 | -117.5976 |  |  | -124.3728 | -112.1434 | -145.1682 | -166.7035 | -56.8199 | -58.7365 | -133.4294 | -124.4731 | 77.1892 | 125.0616 | 136.1702 | 38.6597 | 92.1084 | 121.8974 | 388.7506 | 99.2048 | 23.6399 |  | 100.8297 | 94.3333 | 94.546 | 72.4795 | 141.4112 | 76.8494 | 99.1096 | 28.3296 | 49.4649 | 99.8467 | 129.3483 | 478.0685 | 51.7961 | 30.644 | 58.3681 | 88.5438 | 909.9139 |  |  |  |  | 99.2 | 43.4848 | 112.0734 | 447.5131 |  |  | 58.5957 | 69.0271 | 98.4913 | 125.466 | 40.3955 | 23.2517 | 27.3374 | 43.7899 | 78.3083 |  |  |  | 539.7427 | 25.6318 | 99.6031 | [5 empty] | 34.8504 | 63.2058 | 105.9829 | 439.8579 | 45.3167 | 99.4495 | 99.5916 | 99.5101 | 27.4586 | 42.8138 | 24.0444 | 24.26 | 27.2454 | 37.2853 | 61.0334 |  | 94.7254 | 124.5153 | 539.5654 | 27.7819 | 40.7233 | 89.6024 | 133.3251 | 541.5663 | [7 empty] | 30.4081 | 80.276 | 105.3243 | 139.6174 | 582.3425 | 954.0768 | 995.6919 | 681.7198 | 889.8136 | 692.4595 | 912.548 | 886.7298 | 881.7886 | 947.0743 | 931.4756 | 841.5604 | 836.295 | 874.0907 | 859.2641 | 843.9556 | 908.4657 | 950.7418 | 905.8675 |  |  | 35.7673 | 71.4039 | 205.2911 | 713.5224 | 54.8426 | 26.743 | [7 empty] | 82.2464 | 36.7377 | 67.4481 | 97.269 | 140.1044 | 628.0826 | 98.9891 | 82.7358 | 97.5891 | 99.2193 | [5 empty] | 88.9465 | 48.2373 | 130.8728 | 534.3987 |  |  | 98.3985 | 38.259 | 88.137 | 117.1099 | 88.8198 | 23.5699 | 28.6515 | 48.5065 | 86.7014 |  |  |  | 513.9736 | 25.0794 | 78.4521 | [5 empty] | 52.7138 | 104.4531 | 138.0846 | 534.777 | 23.3086 | 23.5636 | 27.448 | 38.8815 | 84.4201 | 50.44 | 29.5527 | 49.83 | 98.5801 | 95.3242 | 97.6939 |  | 75.6126 | 106.0673 | 579.6047 | 36.8328 | 94.0281 | 103.9972 | 161.7886 | 555.6107 | [7 empty] | 27.7531 | 79.139 | 98.9617 | 130.9462 |  | 1022.649 | 1021.8945 | 1011.3639 | 706.0171 | 933.2961 | 831.8578 | 942.32 | 19.7147 | 24.6651 | 17.6714 | 19.3341 | 23.3319 | 52.9251 | 90.8029 | 1005.3036 | 955.9867 | 993.9692 | 27.7779 | 55.052 | 84.445 | 111.6317 | 111.9256 | 84.4599 | 0.0017 | -0.0307 | 0.0084 | 0.0312 | -0.006 | 0.0014 | -0.0051 | 0.0027 | -0.019 | -327.1811 | 0.0693 | -325.6887 | 0.0118 | -328.4858 | -0.0046 | -321.8546 | 0.0406 | -255.0629 | 0.0837 | -262.1648 | -0.0313 | 3937.0636 | 3855.7849 | 995.117 | 111.7786 | -465.1919
2017-12-19 12:26 | 1867.112 |  |  | -214.8944 | -125.7192 | -119.8583 | -147.9129 | -92.7532 | -106.3213 | -160.5614 | -117.4074 |  |  | -124.316 | -111.8127 | -144.7609 | -166.2384 | -56.6227 | -58.5076 | -133.0399 | -124.1351 | 72.9619 | 125.5228 | 136.332 | 38.6948 | 92.102 | 121.9269 | 388.9886 | 99.1916 | 23.6574 |  | 101.2049 | 95.2069 | 95.1032 | 73.0371 | 141.5085 | 77.2696 | 99.0045 | 28.3544 | 49.4924 | 99.8478 | 129.38 | 478.296 | 51.8484 | 30.652 | 58.4057 | 88.565 | 912.5741 |  |  |  |  | 99.1967 | 43.5332 | 112.1353 | 447.7747 |  |  | 58.692 | 69.0725 | 98.4946 | 125.5403 | 40.4155 | 23.2859 | 27.3781 | 43.8112 | 78.3622 |  |  |  | 539.9779 | 25.7124 | 99.5922 | [5 empty] | 34.872 | 63.2425 | 106.0282 | 440.0728 | 45.4106 | 99.4199 | 99.5244 | 99.4991 | 27.4608 | 42.8348 | 24.044 | 24.2615 | 27.2549 | 37.301 | 61.0746 |  | 94.7402 | 124.5227 | 539.8333 | 27.8271 | 40.7656 | 89.6702 | 133.3922 | 541.7475 | [7 empty] | 30.4108 | 80.3992 | 105.3238 | 139.726 | 582.6339 | 953.7439 | 995.6085 | 681.8525 | 889.9024 | 692.9007 | 912.8765 | 895.178 | 884.1388 | 946.9822 | 931.4463 | 846.0031 | 836.9835 | 875.8058 | 856.8817 | 858.2901 | 908.983 | 950.6711 | 905.9333 |  |  | 35.7951 | 71.458 | 205.4334 | 713.7441 | 54.9503 | 26.7547 | [7 empty] | 82.4941 | 36.7868 | 67.4781 | 97.2931 | 140.1938 | 628.3251 | 98.9647 | 82.7674 | 97.6081 | 99.2057 | [5 empty] | 88.904 | 48.26 | 130.9737 | 534.6888 |  |  | 98.3884 | 38.2767 | 88.14 | 117.1585 | 88.8416 | 23.5714 | 28.6654 | 48.5231 | 86.6967 |  |  |  | 514.3472 | 25.0466 | 78.5734 | [5 empty] | 52.7901 | 104.4689 | 138.1467 | 535.0446 | 23.4047 | 23.5973 | 27.446 | 38.8994 | 84.3484 | 50.472 | 29.5673 | 49.8851 | 98.5314 | 95.2927 | 97.6618 |  | 75.6913 | 106.0847 | 579.8143 | 36.8352 | 94.0199 | 104.0179 | 161.9171 | 555.9303 | [7 empty] | 27.7509 | 79.1718 | 98.9652 | 131.0025 |  | 1022.6172 | 1022.1581 | 1011.4151 | 706.2941 | 933.5476 | 832.3283 | 942.8265 | 19.7129 | 24.6601 | 17.6686 | 19.3196 | 23.3303 | 52.9326 | 90.8257 | 1005.532 | 956.507 | 994.0904 | 27.8219 | 55.105 | 84.4929 | 111.7344 | 112.04 | 84.5192 | 0.0016 | -0.0302 | 0.0074 | 0.0301 | -0.0066 | 0.0019 | -0.0143 | 0.0065 | -0.0255 | -326.938 | -0.0066 | -325.7564 | 0.1494 | -328.7596 | 0.0755 | -321.7438 | -0.0929 | -254.8321 | 0.0016 | -262.2264 | 0.1083 | 3936.7031 | 3783.1371 | 995.209 | 111.8872 | -464.0028
2017-12-19 12:26 | 1868.1121 |  |  | -214.5925 | -125.4476 | -119.7114 | -147.8995 | -92.4064 | -106.0427 | -160.2178 | -117.1445 |  |  | -124.1955 | -111.6805 | -144.4118 | -165.9738 | -56.4116 | -58.3535 | -132.6647 | -123.8244 | 75.1786 | 126.2576 | 136.6144 | 38.7305 | 92.0535 | 121.9598 | 389.2286 | 99.176 | 23.6791 |  | 101.4109 | 95.7782 | 95.3843 | 73.2191 | 141.6005 | 77.4289 | 99.0876 | 28.3749 | 49.5516 | 99.8589 | 129.4306 | 478.5246 | 51.8737 | 30.6646 | 58.4706 | 88.6069 | 909.9883 |  |  |  |  | 99.1917 | 43.5836 | 112.1832 | 448.054 |  |  | 58.7488 | 69.1266 | 98.5024 | 125.6222 | 40.4246 | 23.2878 | 27.3573 | 43.8241 | 78.4169 |  |  |  | 540.2106 | 25.7442 | 99.5808 | [5 empty] | 34.9183 | 63.2797 | 106.0523 | 440.3413 | 45.4771 | 99.401 | 99.5135 | 99.4886 | 27.4651 | 42.8684 | 24.041 | 24.2691 | 27.277 | 37.3192 | 61.1295 |  | 94.7492 | 124.5798 | 540.0902 | 27.8082 | 40.8068 | 89.7475 | 133.4326 | 541.937 | [7 empty] | 30.4113 | 80.4499 | 105.3105 | 139.82 | 582.9163 | 953.4432 | 995.5917 | 682.0068 | 889.9774 | 693.1415 | 913.0353 | 881.0672 | 884.3311 | 946.8993 | 931.4136 | 850.7923 | 839.5564 | 875.4876 | 859.9149 | 864.6124 | 899.4318 | 950.6013 | 906.0156 |  |  | 35.7847 | 71.493 | 205.5626 | 713.9803 | 55.0247 | 26.7739 | [7 empty] | 82.5865 | 36.8115 | 67.506 | 97.3221 | 140.2751 | 628.5618 | 98.9077 | 82.7802 | 97.6088 | 99.2152 | [5 empty] | 88.7693 | 48.2937 | 131.05 | 534.9684 |  |  | 98.356 | 38.3012 | 89.5853 | 117.2149 | 88.9006 | 23.5904 | 28.675 | 48.5317 | 86.7201 |  |  |  | 514.7128 | 25.0175 | 78.6668 | [5 empty] | 52.8503 | 104.4669 | 138.2 | 535.3063 | 23.4228 | 23.5909 | 27.4476 | 38.9371 | 84.393 | 50.5191 | 29.5917 | 49.9331 | 98.5072 | 95.2982 | 97.6646 |  | 75.7354 | 106.1009 | 580.0544 | 36.8494 | 94.0554 | 104.0318 | 162.0289 | 556.2605 | [7 empty] | 27.7651 | 79.2191 | 98.9699 | 131.0566 |  | 1022.5619 | 1022.4676 | 1011.5074 | 706.5796 | 933.7992 | 832.8214 | 943.3252 | 19.7129 | 24.6689 | 17.6733 | 19.3346 | 23.3373 | 52.7925 | 90.8505 | 1005.6803 | 956.8367 | 994.1579 | 27.8312 | 55.1669 | 84.6294 | 111.7599 | 112.1814 | 84.6035 | 0.0015 | -0.0306 | 0.008 | 0.0305 | -0.0059 | 0.0016 | -0.0294 | 0.005 | -0.0573 | -327.3072 | 0.1515 | -325.7625 | -0.0107 | -328.4088 | -0.0888 | -321.7499 | 0.0632 | -255.1922 | 0.1576 | -262.2356 | -0.0436 | 3933.8108 | 3808.4186 | 995.2808 | 111.9707 | -463.0387
2017-12-19 12:26 | 1869.1121 |  |  | -214.1326 | -125.0349 | -119.428 | -147.7182 | -92.0721 | -105.7436 | -159.9055 | -116.8905 |  |  | -124.1512 | -111.6118 | -143.9397 | -165.4647 | -56.1939 | -58.2166 | -132.2779 | -123.4404 | 74.6317 | 126.3765 | 136.6821 | 38.7574 | 92.0026 | 122.0009 | 389.4672 | 99.2024 | 23.6626 |  | 100.9906 | 95.263 | 95.051 | 72.7909 | 141.6854 | 77.28 | 99.2567 | 28.393 | 49.5771 | 99.8591 | 129.4778 | 478.7497 | 51.9052 | 30.684 | 58.5364 | 88.6169 | 908.7503 |  |  |  |  | 99.2116 | 43.6371 | 112.2324 | 448.3384 |  |  | 58.7755 | 69.1788 | 98.5137 | 125.7033 | 40.4894 | 23.2314 | 27.3843 | 43.8609 | 78.4707 |  |  |  | 540.4588 | 25.7244 | 99.5922 | [5 empty] | 34.9812 | 63.3235 | 106.0824 | 440.7697 | 45.4444 | 99.3964 | 99.5909 | 99.4584 | 27.4611 | 42.9138 | 24.0513 | 24.2773 | 27.3034 | 37.3525 | 61.1968 |  | 94.7691 | 124.6767 | 540.3512 | 27.8163 | 40.7979 | 89.8175 | 133.4868 | 542.1687 | [7 empty] | 30.4061 | 80.5804 | 105.2957 | 139.8993 | 583.1842 | 953.1669 | 995.6123 | 682.1763 | 890.0669 | 693.175 | 913.1096 | 868.1029 | 873.1703 | 946.7995 | 931.3647 | 853.4566 | 848.3185 | 871.269 | 870.2284 | 871.5984 | 899.0259 | 950.545 | 906.0981 |  |  | 35.7932 | 71.5531 | 205.7093 | 714.2155 | 55.0556 | 26.7746 | [7 empty] | 82.5162 | 36.8185 | 67.5091 | 97.3372 | 140.3522 | 628.7822 | 98.8948 | 82.8074 | 97.6086 | 99.2147 | [5 empty] | 88.6693 | 48.3452 | 131.1039 | 535.2549 |  |  | 98.3457 | 38.3325 | 91.5717 | 117.2735 | 88.9134 | 23.6106 | 28.6869 | 48.558 | 86.7432 |  |  |  | 515.0632 | 25.0083 | 78.6425 | [5 empty] | 52.8928 | 104.4624 | 138.2047 | 535.5651 | 23.3883 | 23.5806 | 27.4481 | 38.9694 | 84.4768 | 50.5441 | 29.5961 | 49.9078 | 98.4964 | 95.3296 | 97.6806 |  | 75.706 | 106.0754 | 580.3079 | 36.8687 | 94.055 | 104.0306 | 162.0815 | 556.5665 | [7 empty] | 27.7798 | 79.2465 | 98.9799 | 131.1193 |  | 1022.486 | 1022.7985 | 1011.6148 | 706.863 | 934.0137 | 833.2869 | 943.7721 | 19.711 | 24.6757 | 17.6758 | 19.3594 | 23.3485 | 52.7823 | 90.8808 | 1005.7987 | 957.1064 | 994.232 | 27.836 | 55.1975 | 84.684 | 111.931 | 112.2427 | 84.6753 | 0.0018 | -0.0307 | 0.0081 | 0.0308 | -0.0069 | 0.0018 | -0.0206 | 0.0073 | -0.0387 | -326.9318 | -0.0744 | -325.664 | 0.1268 | -328.735 | 0.1248 | -321.8761 | -0.0477 | -254.8383 | -0.0436 | -262.131 | 0.0755 | 3935.3135 | 3857.3744 | 995.3519 | 112.0868 | -461.8541
2017-12-19 12:26 | 1870.1122 |  |  | -213.673 | -124.7443 | -119.1976 | -147.4545 | -91.7599 | -105.5247 | -159.6675 | -116.6565 |  |  | -124.0452 | -111.4175 | -143.3276 | -165.0924 | -55.9342 | -58.0338 | -131.9371 | -123.0635 | 73.4483 | 126.0118 | 136.5383 | 38.7842 | 91.9733 | 122.0293 | 389.7048 | 99.2101 | 23.6689 |  | 100.6026 | 94.6393 | 94.658 | 72.3919 | 141.7685 | 77.1213 | 99.3359 | 28.4285 | 49.5789 | 99.8559 | 129.5168 | 478.9741 | 51.9496 | 30.686 | 58.5789 | 88.6243 | 912.4398 |  |  |  |  | 99.2222 | 43.7008 | 112.2729 | 448.5988 |  |  | 58.8265 | 69.2262 | 98.5137 | 125.7812 | 40.5409 | 23.2122 | 27.3824 | 43.8866 | 78.4911 |  |  |  | 540.7054 | 25.6985 | 99.6259 | [5 empty] | 35.0224 | 63.3581 | 106.1136 | 441.0642 | 45.3919 | 99.4279 | 99.5851 | 99.4632 | 27.4213 | 42.9462 | 24.0504 | 24.2686 | 27.3027 | 37.3831 | 61.2438 |  | 94.7738 | 124.7659 | 540.6181 | 27.8441 | 40.8294 | 89.8865 | 133.5493 | 542.3686 | [7 empty] | 30.4549 | 80.8278 | 105.2981 | 140.0063 | 583.4647 | 952.9412 | 995.6345 | 682.3587 | 890.1828 | 693.134 | 913.3037 | 873.1423 | 859.2592 | 946.7528 | 931.348 | 855.1764 | 854.895 | 867.9332 | 873.418 | 873.4113 | 911.5012 | 950.5536 | 906.2229 |  |  | 35.8087 | 71.6308 | 205.8643 | 714.4344 | 55.0661 | 26.762 | [7 empty] | 82.4479 | 36.8176 | 67.509 | 97.3612 | 140.4363 | 629.0144 | 98.9282 | 82.8537 | 97.6189 | 99.2039 | [5 empty] | 88.6499 | 48.4159 | 131.1904 | 535.5474 |  |  | 98.3551 | 38.357 | 92.5644 | 117.3278 | 88.9062 | 23.6163 | 28.6967 | 48.6122 | 86.7578 |  |  |  | 515.4148 | 25.0029 | 78.6465 | [5 empty] | 52.9482 | 104.4656 | 138.2539 | 535.8347 | 23.3055 | 23.5688 | 27.4657 | 38.9841 | 84.4954 | 50.5757 | 29.5994 | 49.863 | 98.5272 | 95.3367 | 97.6781 |  | 75.7453 | 106.0845 | 580.5527 | 36.8811 | 94.0599 | 104.0425 | 162.161 | 556.8643 | [7 empty] | 27.7849 | 79.271 | 98.9646 | 130.9845 |  | 1022.4036 | 1023.1569 | 1011.7339 | 707.1563 | 934.1632 | 833.6846 | 944.128 | 19.7168 | 24.6841 | 17.6781 | 19.3656 | 23.3529 | 52.8592 | 90.9113 | 1005.8921 | 957.3676 | 994.3303 | 27.8597 | 55.2652 | 84.7191 | 112.0608 | 112.4247 | 84.774 | 0.0019 | -0.0305 | 0.0081 | 0.0308 | -0.0062 | 0.0015 | -0.0243 | 0.0062 | -0.0403 | -327.2057 | 0.1556 | -325.8641 | 0.0652 | -328.5873 | -0.0806 | -321.6392 | -0.0333 | -255.0722 | 0.1556 | -262.3095 | 0.0365 | 3936.6245 | 3865.7015 | 995.4325 | 112.2428 | -460.7045
2017-12-19 12:26 | 1871.1123 |  |  | -213.2873 | -124.4443 | -118.8953 | -147.2473 | -91.4813 | -105.2473 | -159.4504 | -116.4171 |  |  | -123.9538 | -111.3414 | -142.95 | -164.7243 | -55.7281 | -57.8592 | -131.67 | -122.8079 | 74.0566 | 125.7489 | 136.4723 | 38.8145 | 91.9731 | 122.0568 | 389.939 | 99.1925 | 23.6809 |  | 100.8512 | 95.0272 | 94.8935 | 72.7362 | 141.8643 | 77.3334 | 99.3919 | 28.4448 | 49.6042 | 99.8655 | 129.5666 | 479.2064 | 51.9719 | 30.6988 | 58.6097 | 88.6577 | 914.7659 |  |  |  |  | 99.2175 | 43.7597 | 112.3253 | 448.8444 |  |  | 58.8793 | 69.2722 | 98.5119 | 125.861 | 40.5648 | 23.1802 | 27.3622 | 43.9129 | 78.5183 |  |  |  | 540.9369 | 25.6518 | 99.5998 | [5 empty] | 35.0547 | 63.3904 | 106.1305 | 441.1622 | 45.3888 | 99.461 | 99.5671 | 99.4966 | 27.4386 | 42.9624 | 24.0512 | 24.2718 | 27.3081 | 37.4022 | 61.2886 |  | 94.7807 | 124.8458 | 540.8737 | 27.8152 | 40.8586 | 89.9438 | 133.6246 | 542.5708 | [7 empty] | 30.5311 | 81.1714 | 105.3101 | 140.1157 | 583.7558 | 952.7681 | 995.7093 | 682.5561 | 890.342 | 693.0708 | 913.5217 | 875.2615 | 859.4571 | 946.7517 | 931.3611 | 854.37 | 857.834 | 871.4021 | 865.3741 | 868.6792 | 914.6339 | 950.6001 | 906.3594 |  |  | 35.8482 | 71.7147 | 206.0414 | 714.6658 | 55.086 | 26.7729 | [7 empty] | 82.38 | 36.8137 | 67.5437 | 97.389 | 140.5221 | 629.2509 | 98.96 | 82.8922 | 97.6266 | 99.1915 | [5 empty] | 88.6101 | 48.4768 | 131.2839 | 535.8147 |  |  | 98.3616 | 38.3812 | 92.0947 | 117.3903 | 88.9228 | 23.6096 | 28.7046 | 48.6247 | 86.7747 |  |  |  | 515.773 | 25.1028 | 78.7214 | [5 empty] | 53.022 | 104.4786 | 138.3382 | 536.1039 | 23.2512 | 23.5768 | 27.4732 | 39.0149 | 84.5032 | 50.6793 | 29.6156 | 49.8578 | 98.5862 | 95.3707 | 97.7287 |  | 75.8377 | 106.1198 | 580.7935 | 36.9 | 94.1175 | 104.0475 | 162.2338 | 557.1713 | [7 empty] | 27.8117 | 79.3061 | 98.9635 | 130.7568 |  | 1022.3277 | 1023.5877 | 1011.8183 | 707.456 | 934.2697 | 834.0063 | 944.3716 | 19.7144 | 24.6813 | 17.6777 | 19.3434 | 23.3464 | 52.8837 | 90.9362 | 1005.925 | 957.605 | 994.4008 | 27.8692 | 55.3079 | 84.86 | 112.1137 | 112.5182 | 84.8453 | 0.0013 | -0.0305 | 0.0088 | 0.0311 | -0.007 | 0.0013 | -0.0285 | 0.0085 | -0.0308 | -327.0857 | -0.0005 | -325.6794 | 0.0467 | -328.615 | 0.0816 | -321.8638 | 0.0036 | -255.0045 | 0.0262 | -262.1218 | 0.0077 | 3936.2964 | 3918.4328 | 995.5177 | 112.3159 | -459.7164
2017-12-19 12:26 | 1872.1123 |  |  | -212.8171 | -124.0772 | -118.594 | -147.0868 | -91.2813 | -104.935 | -159.2035 | -116.1372 |  |  | -123.8276 | -111.1702 | -142.7254 | -164.4517 | -55.558 | -57.6999 | -131.2531 | -122.5201 | 72.0207 | 126.1093 | 136.6326 | 38.8404 | 92.0161 | 122.094 | 390.1775 | 99.186 | 23.687 |  | 101.0252 | 95.3225 | 95.056 | 72.9698 | 141.961 | 77.5628 | 99.3937 | 28.46 | 49.6183 | 99.8678 | 129.6159 | 479.4441 | 52.0484 | 30.734 | 58.641 | 88.683 | 915.306 |  |  |  |  | 99.2284 | 43.8581 | 112.3841 | 449.0798 |  |  | 58.9521 | 69.3176 | 98.5088 | 125.9375 | 40.5888 | 23.2794 | 27.4069 | 43.917 | 78.5776 |  |  |  | 541.1786 | 25.6436 | 99.5977 | [5 empty] | 35.0732 | 63.4371 | 106.1675 | 441.3744 | 45.4239 | 99.4822 | 99.5665 | 99.508 | 27.4935 | 43.0087 | 24.078 | 24.286 | 27.3193 | 37.435 | 61.3484 |  | 94.797 | 124.9379 | 541.1327 | 27.7971 | 40.8872 | 90.0146 | 133.698 | 542.7826 | [7 empty] | 30.543 | 81.8942 | 105.3176 | 140.2112 | 584.0551 | 952.6378 | 995.8522 | 682.7743 | 890.5554 | 693.0957 | 913.7313 | 879.2769 | 868.2324 | 946.7669 | 931.3836 | 853.8552 | 858.5633 | 877.4714 | 861.0126 | 866.4826 | 906.1709 | 950.6713 | 906.5066 |  |  | 35.8852 | 71.805 | 206.2228 | 714.8934 | 55.1548 | 26.7952 | [7 empty] | 82.2614 | 36.8371 | 67.5796 | 97.4172 | 140.6146 | 629.4853 | 98.9611 | 82.9378 | 97.6408 | 99.2006 | [5 empty] | 88.6026 | 48.5252 | 131.3639 | 536.0918 |  |  | 98.3541 | 38.4046 | 90.8061 | 117.4467 | 88.9585 | 23.6114 | 28.7172 | 48.6282 | 86.7834 |  |  |  | 516.1436 | 25.123 | 78.7654 | [5 empty] | 53.1172 | 104.4761 | 138.3909 | 536.3736 | 23.3229 | 23.6008 | 27.4806 | 39.0527 | 84.5477 | 50.6807 | 29.6255 | 49.8699 | 98.6511 | 95.3763 | 97.7284 |  | 75.9076 | 106.1177 | 580.9959 | 36.9172 | 94.1372 | 104.0561 | 162.3043 | 557.4777 | [7 empty] | 27.8345 | 79.34 | 99.0031 | 130.7579 |  | 1022.2704 | 1024.1235 | 1011.8867 | 707.7632 | 934.3398 | 834.2631 | 944.5525 | 19.7169 | 24.6763 | 17.6738 | 19.3304 | 23.3473 | 52.9802 | 90.9653 | 1005.9167 | 957.757 | 994.4484 | 27.879 | 55.3466 | 84.8928 | 112.2285 | 112.6042 | 84.9127 | 0.0019 | -0.0302 | 0.0079 | 0.031 | -0.0057 | 0.0017 | -0.0177 | 0.0068 | -0.0387 | -327.1349 | 0.055 | -325.7594 | 0.0816 | -328.5996 | -0.0066 | -321.7407 | -0.0251 | -254.9922 | 0.055 | -262.2079 | 0.0488 | 3935.0257 | 3960.6946 | 995.6116 | 112.4163 | -458.7217
2017-12-19 12:26 | 1873.1124 |  |  | -212.561 | -123.7454 | -118.4567 | -147.0589 | -91.1171 | -104.686 | -158.935 | -115.8905 |  |  | -123.5903 | -111.0728 | -142.3171 | -164.2787 | -55.4459 | -57.6124 | -130.9822 | -122.2478 | 78.7669 | 126.4912 | 136.8544 | 38.8641 | 92.1167 | 122.1287 | 390.4168 | 99.2129 | 23.6797 |  | 101.2775 | 95.6955 | 95.2789 | 73.0459 | 142.0516 | 77.7992 | 99.3648 | 28.4928 | 49.6234 | 99.8694 | 129.6684 | 479.6776 | 52.1208 | 30.7476 | 58.7159 | 88.6936 | 914.9862 |  |  |  |  | 99.2349 | 43.8771 | 112.4209 | 449.2911 |  |  | 59.0302 | 69.3672 | 98.5108 | 126.0074 | 40.6089 | 23.2949 | 27.446 | 43.9478 | 78.6166 |  |  |  | 541.4212 | 25.6727 | 99.6161 | [5 empty] | 35.0931 | 63.4893 | 106.199 | 441.7123 | 45.4812 | 99.4911 | 99.5507 | 99.4959 | 27.448 | 43.0405 | 24.0877 | 24.2906 | 27.3253 | 37.4618 | 61.3874 |  | 94.8096 | 125.0247 | 541.4159 | 27.8213 | 40.9485 | 90.0883 | 133.7708 | 542.9679 | [7 empty] | 30.5761 | 82.3051 | 105.324 | 140.3137 | 584.3633 | 952.5461 | 996.0208 | 683.0103 | 890.802 | 693.2347 | 913.9448 | 881.9972 | 876.286 | 946.8386 | 931.4291 | 859.8149 | 857.7865 | 877.6726 | 860.3846 | 865.8258 | 894.794 | 950.7994 | 906.7109 |  |  | 35.9043 | 71.8678 | 206.3721 | 715.1021 | 55.1398 | 26.8129 | [7 empty] | 82.1391 | 36.8954 | 67.6173 | 97.4484 | 140.7121 | 629.7264 | 98.9669 | 82.9823 | 97.6489 | 99.2103 | [5 empty] | 88.4942 | 48.5883 | 131.4409 | 536.3928 |  |  | 98.3477 | 38.4331 | 89.7654 | 117.5087 | 88.9773 | 23.6328 | 28.7409 | 48.6508 | 86.8107 |  |  |  | 516.5082 | 25.1011 | 78.8096 | [5 empty] | 53.218 | 104.4758 | 138.4399 | 536.6564 | 23.3405 | 23.5878 | 27.4738 | 39.1025 | 84.6038 | 50.6734 | 29.6357 | 49.8644 | 98.6519 | 95.3705 | 97.7035 |  | 75.9324 | 106.099 | 581.2334 | 36.9365 | 94.2014 | 104.063 | 162.356 | 557.78 | [7 empty] | 27.8512 | 79.3751 | 99.039 | 130.8901 |  | 1022.215 | 1024.7395 | 1011.9531 | 708.089 | 934.406 | 834.4656 | 944.7041 | 19.7279 | 24.6846 | 17.6808 | 19.3344 | 23.3538 | 53.0676 | 90.997 | 1005.8797 | 957.8135 | 994.5049 | 27.898 | 55.4013 | 84.9987 | 112.3368 | 112.7532 | 85.0243 | 0.0019 | -0.0309 | 0.0081 | 0.0309 | -0.0064 | 0.0016 | -0.0321 | 0.0068 | -0.0154 | -327.058 | 0.055 | -325.781 | 0.0981 | -328.6304 | 0.0098 | -321.7469 | -0.0415 | -254.9798 | 0.0673 | -262.2572 | 0.0632 | 3934.7766 | 3789.2572 | 995.7091 | 112.545 | -457.9287
2017-12-19 12:26 | 1874.1124 |  |  | -212.2053 | -123.47 | -118.2373 | -146.8932 | -90.9172 | -104.5374 | -158.7612 | -115.8187 |  |  | -123.5091 | -110.8789 | -141.8959 | -164.1499 | -55.2872 | -57.4084 | -130.602 | -122.0259 | 74.0245 | 126.5675 | 136.8845 | 38.8905 | 92.2256 | 122.1658 | 390.6471 | 99.2579 | 23.6575 |  | 101.4686 | 95.9993 | 95.47 | 73.1088 | 142.1431 | 77.8875 | 99.3121 | 28.5005 | 49.6652 | 99.8672 | 129.751 | 479.9011 | 52.1056 | 30.765 | 58.765 | 88.6895 | 914.4245 |  |  |  |  | 99.2197 | 43.9527 | 112.4889 | 449.2592 |  |  | 59.0559 | 69.419 | 98.5216 | 126.0852 | 40.6341 | 23.2642 | 27.4236 | 43.9739 | 78.6491 |  |  |  | 541.6635 | 25.6824 | 99.6001 | [5 empty] | 35.1281 | 63.5113 | 106.2139 | 442.042 | 45.4847 | 99.4952 | 99.5819 | 99.491 | 27.4475 | 43.0577 | 24.0789 | 24.2952 | 27.3371 | 37.473 | 61.4224 |  | 94.8238 | 125.108 | 541.6895 | 27.8196 | 40.9217 | 90.1314 | 133.8512 | 543.1746 | [7 empty] | 30.6446 | 82.1515 | 105.3161 | 140.4146 | 584.6565 | 952.4949 | 996.1942 | 683.276 | 891.0881 | 693.3598 | 914.0492 | 877.8249 | 880.4661 | 946.9723 | 931.4974 | 863.0812 | 859.0404 | 872.6591 | 856.9066 | 862.7292 | 873.7917 | 950.9537 | 906.9548 |  |  | 35.9257 | 71.9316 | 206.5308 | 715.3035 | 55.1884 | 26.8167 | [7 empty] | 82.0631 | 36.9212 | 67.6346 | 97.4685 | 140.7961 | 629.9605 | 98.9721 | 83.0311 | 97.6474 | 99.2036 | [5 empty] | 88.3433 | 48.6309 | 131.5109 | 536.6817 |  |  | 98.3386 | 38.4501 | 88.9766 | 117.5692 | 88.9743 | 23.6332 | 28.7647 | 48.7014 | 86.8303 |  |  |  | 516.8648 | 25.1321 | 78.8746 | [5 empty] | 53.3255 | 104.4843 | 138.4994 | 536.9185 | 23.3162 | 23.5828 | 27.4651 | 39.1459 | 84.5573 | 50.7348 | 29.6542 | 49.9095 | 98.5926 | 95.3742 | 97.7083 |  | 75.9772 | 106.0928 | 581.493 | 36.9502 | 94.2058 | 104.0698 | 162.4212 | 558.0769 | [7 empty] | 27.8653 | 79.4046 | 99.0321 | 131.0329 |  | 1022.1497 | 1025.3745 | 1011.9721 | 708.4215 | 934.4834 | 834.662 | 944.8672 | 19.7246 | 24.689 | 17.6831 | 19.3447 | 23.3478 | 53.0362 | 91.0271 | 1005.8149 | 957.7912 | 994.5238 | 27.9139 | 55.4678 | 85.0984 | 112.4368 | 112.8765 | 85.0949 | 0.0019 | -0.0305 | 0.0084 | 0.0308 | -0.0063 | 0.0017 | -0.0258 | 0.004 | -0.0358 | -327.1626 | 0.0632 | -325.6948 | 0.0016 | -328.5227 | 0.0077 | -321.833 | 0.0303 | -255.0722 | 0.0837 | -262.171 | -0.0231 | 3933.7491 | 3824.7969 | 995.7894 | 112.6566 | -457.1032
2017-12-19 12:26 | 1875.1125 |  |  | -211.967 | -123.2778 | -118.006 | -146.9609 | -90.7753 | -104.3913 | -158.6053 | -115.5524 |  |  | -123.5237 | -110.8221 | -141.5526 | -163.8879 | -55.1474 | -57.275 | -130.4298 | -121.6834 | 71.4438 | 126.6948 | 136.853 | 38.9167 | 92.2433 | 122.1964 | 390.8745 | 99.2343 | 23.6569 |  | 101.1553 | 95.2266 | 94.955 | 72.6279 | 142.2258 | 77.5322 | 99.3342 | 28.5136 | 49.7204 | 99.8815 | 129.8191 | 480.1328 | 52.1447 | 30.8003 | 58.7908 | 88.702 | 913.2239 |  |  |  |  | 99.2039 | 44.126 | 112.5604 | 449.0042 |  |  | 59.1359 | 69.4622 | 98.5263 | 126.1621 | 40.6698 | 23.3102 | 27.3861 | 43.9597 | 78.6852 |  |  |  | 541.9133 | 25.6809 | 99.6037 | [5 empty] | 35.1316 | 63.5408 | 106.249 | 442.3105 | 45.5362 | 99.5 | 99.5636 | 99.5038 | 27.5398 | 43.0835 | 24.0787 | 24.3016 | 27.3509 | 37.4861 | 61.4815 |  | 94.8262 | 125.1935 | 541.9448 | 27.7965 | 40.9272 | 90.1834 | 133.9074 | 543.3773 | [7 empty] | 30.6691 | 82.2258 | 105.2993 | 140.5121 | 584.9612 | 952.4847 | 996.3447 | 683.5689 | 891.4259 | 693.3844 | 914.011 | 882.3377 | 878.3283 | 947.1493 | 931.5972 | 861.2158 | 862.5023 | 868.7317 | 853.8936 | 860.6837 | 855.3865 | 951.1116 | 907.1974 |  |  | 35.9423 | 71.9907 | 206.6941 | 715.4966 | 55.2301 | 26.824 | [7 empty] | 81.9425 | 36.9219 | 67.6549 | 97.4783 | 140.8812 | 630.1794 | 98.9684 | 83.0773 | 97.6492 | 99.2094 | [5 empty] | 88.2156 | 48.6788 | 131.5883 | 536.9687 |  |  | 98.323 | 38.4753 | 88.3797 | 117.6245 | 89.005 | 23.6489 | 28.7909 | 48.7424 | 86.8553 |  |  |  | 517.2283 | 25.0756 | 78.8991 | [5 empty] | 53.4413 | 104.4843 | 138.5806 | 537.1718 | 23.2759 | 23.5959 | 27.5096 | 39.1756 | 84.5468 | 50.8088 | 29.6611 | 49.9312 | 98.5823 | 95.385 | 97.7044 |  | 76.0673 | 106.118 | 581.7103 | 36.9675 | 94.181 | 104.0768 | 162.5161 | 558.3751 | [7 empty] | 27.8786 | 79.447 | 99.0045 | 131.1832 |  | 1022.0904 | 1026.0208 | 1011.9546 | 708.7558 | 934.5835 | 834.8756 | 945.0346 | 19.7257 | 24.7005 | 17.6819 | 19.3651 | 23.3524 | 53.0679 | 91.0693 | 1005.708 | 957.8389 | 994.5391 | 27.924 | 55.5141 | 85.1308 | 112.5145 | 112.937 | 85.1793 | 0.0019 | -0.0301 | 0.0082 | 0.0304 | -0.0067 | 0.0015 | -0.0082 | 0.0047 | -0.0472 | -327.0364 | 0.0077 | -325.7625 | 0.133 | -328.6981 | 0.0406 | -321.7284 | -0.0744 | -254.9398 | 0.0303 | -262.2202 | 0.0878 | 3934.0966 | 3768.9284 | 995.8727 | 112.7258 | -456.4023
2017-12-19 12:26 | 1876.1126 |  |  | -211.8428 | -123.0058 | -117.6271 | -146.708 | -90.5463 | -104.2748 | -158.4738 | -115.4788 |  |  | -123.3803 | -110.7575 | -141.1677 | -163.7137 | -55.0077 | -57.1057 | -130.1429 | -121.3548 | 73.2767 | 126.2718 | 136.7668 | 38.9474 | 92.2155 | 122.2232 | 391.1122 | 99.2028 | 23.6851 |  | 100.918 | 94.7381 | 94.6642 | 72.3964 | 142.3155 | 77.4894 | 99.3612 | 28.5169 | 49.8021 | 99.9029 | 129.8588 | 480.3627 | 52.174 | 30.8175 | 58.852 | 88.7586 | 911.5783 |  |  |  |  | 99.2037 | 44.2964 | 112.6031 | 448.8114 |  |  | 59.1777 | 69.5113 | 98.5309 | 126.2396 | 40.6694 | 23.2998 | 27.4 | 43.9775 | 78.7102 |  |  |  | 542.1604 | 25.7032 | 99.6149 | [5 empty] | 35.1183 | 63.5871 | 106.2873 | 442.5163 | 45.6252 | 99.4781 | 99.5297 | 99.4932 | 27.5891 | 43.0869 | 24.098 | 24.307 | 27.3617 | 37.5157 | 61.5405 |  | 94.8275 | 125.2995 | 542.2122 | 27.8145 | 41.0106 | 90.2698 | 133.9757 | 543.5662 | [7 empty] | 30.6799 | 82.2357 | 105.3127 | 140.5941 | 585.2699 | 952.5188 | 996.493 | 683.8717 | 891.8238 | 693.3431 | 914.0176 | 875.7927 | 873.5506 | 947.3636 | 931.7232 | 858.5017 | 864.0662 | 868.8486 | 843.3188 | 849.6649 | 856.1547 | 951.2858 | 907.38 |  |  | 35.965 | 72.0527 | 206.8627 | 715.6819 | 55.2636 | 26.8408 | [7 empty] | 81.7786 | 36.9425 | 67.6826 | 97.4987 | 140.9655 | 630.4042 | 98.9696 | 83.1117 | 97.6507 | 99.2217 | [5 empty] | 88.0606 | 48.7483 | 131.6694 | 537.2496 |  |  | 98.3153 | 38.512 | 87.9238 | 117.6327 | 89.0251 | 23.6923 | 28.8281 | 48.7933 | 86.9158 |  |  |  | 517.5825 | 25.0431 | 78.9053 | [5 empty] | 53.5421 | 104.4733 | 138.6658 | 537.4324 | 23.3405 | 23.6205 | 27.5598 | 39.1877 | 84.5881 | 50.8008 | 29.6761 | 49.938 | 98.58 | 95.4072 | 97.6923 |  | 76.1459 | 106.1575 | 581.897 | 36.9796 | 94.2042 | 104.0924 | 162.6165 | 558.6626 | [7 empty] | 27.9115 | 79.4919 | 99.0135 | 131.3385 |  | 1022.0248 | 1026.6831 | 1011.9209 | 709.079 | 934.7279 | 835.0665 | 945.1335 | 19.7264 | 24.7054 | 17.6809 | 19.3725 | 23.3583 | 53.2068 | 91.0998 | 1005.5566 | 957.8656 | 994.579 | 27.9438 | 55.5547 | 85.1884 | 112.6591 | 113.0063 | 85.1616 | 0.0018 | -0.0305 | 0.0082 | 0.0305 | -0.0065 | 0.0018 | -0.0225 | 0.004 | -0.0249 | -327.2272 | 0.0919 | -325.7748 | 0.0406 | -328.535 | -0.0395 | -321.7622 | 0.0262 | -255.0691 | 0.1145 | -262.2295 | 0.0159 | 3937.113 | 3725.566 | 995.9552 | 112.8327 | -455.5659
2017-12-19 12:26 | 1877.1126 |  |  | -211.541 | -122.7253 | -117.4531 | -146.6841 | -90.3205 | -104.0237 | -158.3287 | -115.2425 |  |  | -123.3579 | -110.5997 | -140.9878 | -163.5211 | -54.8814 | -57.0988 | -129.9611 | -121.1542 | 76.7984 | 126.0876 | 136.7327 | 38.9814 | 92.23 | 122.2568 | 391.3556 | 99.2252 | 23.6965 |  | 100.9932 | 94.7647 | 94.6897 | 72.421 | 142.4183 | 77.6272 | 99.3364 | 28.5089 | 49.8428 | 99.9077 | 129.8971 | 480.5943 | 52.1791 | 30.8247 | 58.9046 | 88.7888 | 913.423 |  |  |  |  | 99.1999 | 44.3227 | 112.6499 | 448.6865 |  |  | 59.1736 | 69.5599 | 98.5382 | 126.3214 | 40.6459 | 23.2665 | 27.442 | 44.0111 | 78.7366 |  |  |  | 542.4149 | 25.7746 | 99.6266 | [5 empty] | 35.1336 | 63.6287 | 106.3117 | 442.7327 | 45.6542 | 99.4581 | 99.5387 | 99.4859 | 27.5691 | 43.1013 | 24.0905 | 24.3169 | 27.3679 | 37.5483 | 61.5927 |  | 94.8424 | 125.3947 | 542.4808 | 27.8072 | 41.0551 | 90.3417 | 134.0417 | 543.7642 | [7 empty] | 30.686 | 82.6447 | 105.3258 | 140.6836 | 585.5859 | 952.6028 | 996.6552 | 684.1964 | 892.2407 | 693.2693 | 914.1657 | 857.7896 | 871.9539 | 947.5981 | 931.8605 | 851.4926 | 856.8262 | 872.0903 | 839.1128 | 835.8361 | 871.8898 | 951.4666 | 907.5034 |  |  | 35.9928 | 72.1135 | 207.0359 | 715.8776 | 55.3052 | 26.84 | [7 empty] | 81.6611 | 36.981 | 67.7127 | 97.5236 | 141.0432 | 630.6402 | 98.9889 | 83.1721 | 97.6603 | 99.2128 | [5 empty] | 87.9583 | 48.8068 | 131.7485 | 537.5298 |  |  | 98.3162 | 38.5399 | 87.5544 | 117.6482 | 89.0372 | 23.7022 | 28.8736 | 48.8661 | 86.9565 |  |  |  | 517.9454 | 25.0707 | 78.9638 | [5 empty] | 53.647 | 104.4588 | 138.7538 | 537.7025 | 23.4324 | 23.6445 | 27.5936 | 39.1992 | 84.5673 | 50.8435 | 29.6946 | 49.9947 | 98.5714 | 95.3767 | 97.6748 |  | 76.2316 | 106.1894 | 582.1194 | 36.9923 | 94.2317 | 104.1155 | 162.7074 | 558.9487 | [7 empty] | 27.9485 | 79.5182 | 99.0486 | 131.472 |  | 1021.9449 | 1027.3968 | 1011.9033 | 709.4029 | 934.938 | 835.2084 | 945.1698 | 19.7242 | 24.7011 | 17.6808 | 19.3662 | 23.3585 | 53.3219 | 91.1157 | 1005.4154 | 957.7946 | 994.634 | 27.9569 | 55.6046 | 85.295 | 112.7642 | 113.1579 | 85.3085 | 0.0026 | -0.0305 | 0.0081 | 0.0309 | -0.006 | 0.0022 | -0.0039 | 0.0056 | -0.0279 | -327.0272 | -0.0046 | -325.6979 | 0.0714 | -328.615 | 0.0529 | -321.8238 | -0.0272 | -254.9522 | 0.0262 | -262.1341 | 0.0262 | 3935.8556 | 3831.1851 | 996.0434 | 112.9611 | -454.9021
2017-12-19 12:26 | 1878.1127 |  |  | -211.2649 | -122.3449 | -117.3428 | -146.597 | -90.1584 | -103.8838 | -158.1224 | -115.1864 |  |  | -123.249 | -110.6443 | -140.7874 | -163.3919 | -54.7273 | -56.8754 | -129.6684 | -120.8958 | 77.4776 | 126.2161 | 136.7679 | 39.0071 | 92.2482 | 122.2922 | 391.5981 | 99.2186 | 23.6928 |  | 101.3762 | 95.0403 | 94.9641 | 72.6886 | 142.5171 | 77.7685 | 99.3654 | 28.525 | 49.8292 | 99.9195 | 129.9462 | 480.8271 | 52.2346 | 30.8452 | 58.9466 | 88.7841 | 915.8045 |  |  |  |  | 99.2088 | 44.1934 | 112.7156 | 448.6168 |  |  | 59.2558 | 69.6047 | 98.545 | 126.3927 | 40.6891 | 23.2239 | 27.4575 | 44.0535 | 78.7541 |  |  |  | 542.6638 | 25.8066 | 99.6294 | [5 empty] | 35.0904 | 63.6571 | 106.3471 | 442.9547 | 45.7274 | 99.3823 | 99.5493 | 99.4895 | 27.5642 | 43.1351 | 24.0811 | 24.3135 | 27.3703 | 37.5681 | 61.6352 |  | 94.8563 | 125.4562 | 542.7605 | 27.8764 | 41.0696 | 90.4046 | 134.0837 | 543.9633 | [7 empty] | 30.6859 | 82.9521 | 105.3311 | 140.7904 | 585.9184 | 952.7202 | 996.8417 | 684.5455 | 892.6288 | 693.1483 | 914.3498 | 862.1759 | 868.692 | 947.86 | 932.0178 | 851.2981 | 847.041 | 874.6545 | 848.3159 | 840.7297 | 891.7882 | 951.6916 | 907.635 |  |  | 36.0168 | 72.145 | 207.175 | 716.0674 | 55.3433 | 26.8468 | [7 empty] | 81.5797 | 37.026 | 67.7453 | 97.5499 | 141.1326 | 630.8674 | 99.0281 | 83.2428 | 97.6781 | 99.2157 | [5 empty] | 87.9331 | 48.8563 | 131.8267 | 537.8166 |  |  | 98.317 | 38.5724 | 87.2582 | 117.7357 | 89.0606 | 23.6839 | 28.8963 | 48.9221 | 86.9798 |  |  |  | 518.31 | 25.1065 | 79.0545 | [5 empty] | 53.7583 | 104.4536 | 138.7949 | 537.9876 | 23.3735 | 23.6381 | 27.6067 | 39.2403 | 84.6411 | 50.9244 | 29.7012 | 50.0469 | 98.4986 | 95.3705 | 97.6465 |  | 76.3341 | 106.2435 | 582.3596 | 37.0125 | 94.2492 | 104.1266 | 162.7903 | 559.2358 | [7 empty] | 27.978 | 79.5471 | 99.0523 | 131.6031 |  | 1021.8488 | 1028.1066 | 1011.9136 | 709.7322 | 935.1998 | 835.3243 | 945.2043 | 19.7279 | 24.7081 | 17.682 | 19.3666 | 23.3682 | 53.4482 | 91.1438 | 1005.2551 | 957.7144 | 994.6782 | 27.9745 | 55.6414 | 85.3212 | 112.8302 | 113.2355 | 85.3983 | 0.0019 | -0.0306 | 0.0082 | 0.0307 | -0.0067 | 0.0015 | -0.0427 | 0.0042 | -0.0371 | -327.1318 | 0.0755 | -325.7933 | 0.1001 | -328.6396 | 0.0057 | -321.7222 | -0.0354 | -254.9829 | 0.0899 | -262.2264 | 0.0611 | 3932.7877 | 3672.5742 | 996.1348 | 113.0328 | -454.2459
2017-12-19 12:26 | 1879.1127 |  |  | -211.0316 | -122.0678 | -117.212 | -146.5328 | -89.9131 | -103.6929 | -157.9607 | -114.9151 |  |  | -123.1399 | -110.5213 | -140.4175 | -163.1063 | -54.5626 | -56.6952 | -129.4579 | -120.6904 | 73.0697 | 126.5393 | 136.9233 | 39.0284 | 92.265 | 122.3264 | 391.8339 | 99.1966 | 23.7024 |  | 101.7658 | 95.5192 | 95.3495 | 72.9418 | 142.6092 | 78.0948 | 99.3757 | 28.559 | 49.8231 | 99.9065 | 130.016 | 481.0715 | 52.2693 | 30.8689 | 59.0066 | 88.8066 | 917.1338 |  |  |  |  | 99.2301 | 44.1598 | 112.7762 | 448.6088 |  |  | 59.3119 | 69.6478 | 98.5397 | 126.4634 | 40.7266 | 23.2278 | 27.4547 | 44.0709 | 78.7527 |  |  |  | 542.9135 | 25.7796 | 99.6274 | [5 empty] | 35.1264 | 63.7064 | 106.3808 | 443.0562 | 45.7118 | 99.3737 | 99.5676 | 99.5121 | 27.5799 | 43.1595 | 24.0975 | 24.3087 | 27.3787 | 37.59 | 61.6807 |  | 94.8704 | 125.5006 | 543.031 | 27.9302 | 41.133 | 90.4799 | 134.1443 | 544.1353 | [7 empty] | 30.7334 | 82.8841 | 105.3523 | 140.8924 | 586.2403 | 952.8617 | 997.0221 | 684.8934 | 892.9704 | 692.9846 | 914.4874 | 871.4558 | 867.201 | 948.1699 | 932.2056 | 855.4126 | 846.9811 | 873.447 | 855.5987 | 834.0763 | 915.418 | 952.0156 | 907.8156 |  |  | 36.0453 | 72.2027 | 207.3212 | 716.244 | 55.4555 | 26.8735 | [7 empty] | 81.4805 | 37.0344 | 67.76 | 97.573 | 141.2226 | 631.0792 | 99.0295 | 83.2926 | 97.6883 | 99.2182 | [5 empty] | 87.9813 | 48.9052 | 131.8967 | 538.0923 |  |  | 98.3105 | 38.5956 | 87.0106 | 117.8284 | 89.0786 | 23.6834 | 28.8953 | 48.9522 | 86.9922 |  |  |  | 518.6607 | 25.174 | 79.0635 | [5 empty] | 53.8384 | 104.4657 | 138.8381 | 538.277 | 23.39 | 23.636 | 27.578 | 39.2915 | 84.6866 | 50.9662 | 29.7168 | 50.0549 | 98.4427 | 95.4308 | 97.6565 |  | 76.3752 | 106.2505 | 582.606 | 37.022 | 94.267 | 104.1345 | 162.855 | 559.513 | [7 empty] | 27.9796 | 79.5767 | 99.0483 | 131.7426 |  | 1021.7291 | 1028.7806 | 1011.9262 | 710.0586 | 935.4477 | 835.4187 | 945.2619 | 19.7308 | 24.724 | 17.6853 | 19.3846 | 23.3719 | 53.4722 | 91.1816 | 1005.0262 | 957.5716 | 994.7006 | 27.9811 | 55.7111 | 85.4116 | 112.9681 | 113.3388 | 85.5116 | 0.0016 | -0.0303 | 0.009 | 0.032 | -0.0065 | 0.0018 | -0.0275 | 0.0051 | -0.0402 | -327.138 | 0.0529 | -325.7287 | 0.055 | -328.5535 | 0.0057 | -321.7745 | 0.0016 | -255.0322 | 0.057 | -262.1925 | 0.0242 | 3934.3114 | 3740.73 | 996.2023 | 113.1535 | -453.4434
2017-12-19 12:26 | 1880.1128 |  |  | -210.5393 | -121.8557 | -117.1546 | -146.3879 | -89.7159 | -103.4371 | -157.6646 | -114.6856 |  |  | -123.1225 | -110.3789 | -140.0131 | -162.8402 | -54.4957 | -56.517 | -129.122 | -120.4313 | 76.0697 | 127.0782 | 137.1256 | 39.0566 | 92.3056 | 122.3684 | 392.0723 | 99.2188 | 23.7181 |  | 101.9793 | 95.5334 | 95.3386 | 72.8599 | 142.7049 | 78.1686 | 99.3334 | 28.591 | 49.8564 | 99.8886 | 130.0806 | 481.3278 | 52.2897 | 30.8731 | 59.0758 | 88.8441 | 918.2756 |  |  |  |  | 99.2056 | 44.0845 | 112.8276 | 448.6357 |  |  | 59.3584 | 69.69 | 98.5385 | 126.5411 | 40.7698 | 23.2613 | 27.4942 | 44.0942 | 78.7705 |  |  |  | 543.1745 | 25.7629 | 99.6163 | [5 empty] | 35.2527 | 63.7627 | 106.4009 | 443.1184 | 45.6685 | 99.4474 | 99.5851 | 99.528 | 27.5363 | 43.2182 | 24.0905 | 24.3204 | 27.3956 | 37.6138 | 61.7342 |  | 94.8898 | 125.4748 | 543.2591 | 27.8609 | 41.1952 | 90.5562 | 134.2136 | 544.322 | [7 empty] | 30.7833 | 83.1036 | 105.3465 | 140.9842 | 586.5678 | 953.0338 | 997.2028 | 685.2254 | 893.2426 | 692.8187 | 914.5454 | 866.9132 | 873.7743 | 948.539 | 932.4316 | 853.5291 | 845.9276 | 870.3932 | 861.5479 | 830.1241 | 926.3611 | 952.4191 | 908.0344 |  |  | 36.0579 | 72.2779 | 207.4866 | 716.4177 | 55.5115 | 26.8782 | [7 empty] | 81.3602 | 37.041 | 67.776 | 97.5958 | 141.3094 | 631.3008 | 99.0182 | 83.3453 | 97.6958 | 99.1964 | [5 empty] | 88.2281 | 48.9636 | 131.9806 | 538.3585 |  |  | 98.3035 | 38.6168 | 86.8035 | 117.9252 | 89.089 | 23.6781 | 28.9039 | 48.9717 | 86.9733 |  |  |  | 519.0127 | 25.1933 | 79.099 | [5 empty] | 53.8935 | 104.4907 | 138.8926 | 538.5615 | 23.4385 | 23.6444 | 27.5961 | 39.3143 | 84.6659 | 51.0373 | 29.7202 | 50.0678 | 98.5072 | 95.4234 | 97.6995 |  | 76.3902 | 106.2646 | 582.8066 | 37.0358 | 94.3044 | 104.1325 | 162.8948 | 559.7881 | [7 empty] | 27.9725 | 79.6072 | 99.0309 | 131.8574 |  | 1021.5901 | 1029.4217 | 1011.9615 | 710.3929 | 935.6442 | 835.4892 | 945.3069 | 19.7259 | 24.7392 | 17.6859 | 19.3842 | 23.369 | 53.3717 | 91.2078 | 1004.8231 | 957.4915 | 994.7172 | 27.984 | 55.7419 | 85.5193 | 113.0054 | 113.4457 | 85.625 | 0.0021 | -0.0305 | 0.0083 | 0.0309 | -0.0066 | 0.0019 | -0.0263 | 0.005 | -0.0239 | -327.0549 | 0.0406 | -325.7564 | 0.0775 | -328.6181 | 0.018 | -321.8084 | -0.019 | -254.9891 | 0.057 | -262.2018 | 0.0406 | 3934.1045 | 3656.1616 | 996.2802 | 113.2255 | -452.5949
2017-12-19 12:26 | 1881.1129 |  |  | -210.2941 | -121.455 | -117.1558 | -146.1777 | -89.4992 | -103.2402 | -157.52 | -114.5055 |  |  | -123.1598 | -110.2673 | -139.7073 | -162.5204 | -54.3007 | -56.4375 | -128.9178 | -120.2161 | 71.4251 | 127.1574 | 137.1707 | 39.0799 | 92.3665 | 122.4019 | 392.3074 | 99.2482 | 23.7193 |  | 101.857 | 95.0638 | 95.0154 | 72.61 | 142.788 | 77.9331 | 99.3058 | 28.6054 | 49.8991 | 99.8959 | 130.1407 | 481.565 | 52.345 | 30.9033 | 59.152 | 88.8726 | 913.7869 |  |  |  |  | 99.1951 | 43.9801 | 112.8863 | 448.6558 |  |  | 59.4396 | 69.7406 | 98.5488 | 126.6194 | 40.8283 | 23.2947 | 27.5681 | 44.1164 | 78.7947 |  |  |  | 543.4297 | 25.7745 | 99.6078 | [5 empty] | 35.2755 | 63.7947 | 106.447 | 443.3326 | 45.743 | 99.4491 | 99.5577 | 99.505 | 27.4988 | 43.2554 | 24.0829 | 24.3094 | 27.3989 | 37.6238 | 61.7736 |  | 94.8976 | 125.4294 | 543.4856 | 27.8187 | 41.2015 | 90.626 | 134.2796 | 544.5227 | [7 empty] | 30.8324 | 83.1968 | 105.3076 | 141.0675 | 586.9051 | 953.2459 | 997.3675 | 685.5449 | 893.4288 | 692.5702 | 914.4674 | 853.2121 | 882.2983 | 948.9488 | 932.6842 | 850.5406 | 835.8079 | 857.2694 | 862.5425 | 845.2152 | 920.1352 | 952.8091 | 908.2685 |  |  | 36.0703 | 72.3443 | 207.6588 | 716.5887 | 55.5737 | 26.8858 | [7 empty] | 81.238 | 37.0659 | 67.8026 | 97.6252 | 141.4025 | 631.5241 | 99.01 | 83.4114 | 97.7128 | 99.1924 | [5 empty] | 88.5453 | 49.0075 | 132.0715 | 538.6308 |  |  | 98.2938 | 38.648 | 86.625 | 118.0169 | 89.0943 | 23.6751 | 28.9221 | 48.9992 | 86.9963 |  |  |  | 519.3797 | 25.1258 | 79.1923 | [5 empty] | 53.958 | 104.5047 | 138.8948 | 538.8442 | 23.4226 | 23.6362 | 27.6099 | 39.3357 | 84.6909 | 51.0864 | 29.7276 | 50.0836 | 98.5638 | 95.3877 | 97.7444 |  | 76.4215 | 106.2894 | 583.0227 | 37.0525 | 94.3056 | 104.1524 | 163.0084 | 560.0647 | [7 empty] | 27.969 | 79.6439 | 98.9986 | 131.9577 |  | 1021.4296 | 1030.0677 | 1012.0211 | 710.7336 | 935.7713 | 835.6225 | 945.3742 | 19.7174 | 24.7594 | 17.6875 | 19.3636 | 23.3667 | 53.337 | 91.2309 | 1004.5878 | 957.3669 | 994.7204 | 27.9949 | 55.7829 | 85.5802 | 113.1038 | 113.579 | 85.6627 | 0.0023 | -0.0304 | 0.0085 | 0.0304 | -0.0065 | 0.0011 | -0.02 | 0.0058 | -0.0264 | -327.1164 | 0.0508 | -325.741 | 0.0693 | -328.5935 | 0.0303 | -321.7807 | -0.019 | -254.9952 | 0.055 | -262.1987 | 0.0344 | 3935.7163 | 3769.9883 | 996.3509 | 113.3414 | -451.8207
2017-12-19 12:27 | 1882.1129 |  |  | -210.0101 | -121.1066 | -116.9479 | -145.9178 | -89.219 | -103.0778 | -157.2749 | -114.3049 |  |  | -123.1396 | -110.186 | -139.4113 | -162.2365 | -54.0967 | -56.2763 | -128.6144 | -119.9217 | 73.5008 | 126.9828 | 137.1721 | 39.0987 | 92.4325 | 122.4278 | 392.5308 | 99.2196 | 23.7226 |  | 101.91 | 95.1482 | 94.9992 | 72.6148 | 142.868 | 77.9326 | 99.2727 | 28.6335 | 49.9184 | 99.9048 | 130.207 | 481.8123 | 52.3885 | 30.9492 | 59.201 | 88.8939 | 912.1632 |  |  |  |  | 99.1938 | 43.9159 | 112.9417 | 448.6706 |  |  | 59.4938 | 69.7906 | 98.5462 | 126.6901 | 40.8756 | 23.3339 | 27.5473 | 44.1064 | 78.7785 |  |  |  | 543.6806 | 25.7764 | 99.6003 | [5 empty] | 35.2664 | 63.8418 | 106.4896 | 443.5451 | 45.7757 | 99.43 | 99.5512 | 99.5135 | 27.5202 | 43.2674 | 24.0905 | 24.31 | 27.4114 | 37.6456 | 61.8245 |  | 94.9098 | 125.4544 | 543.7494 | 27.8338 | 41.2596 | 90.712 | 134.3421 | 544.6983 | [7 empty] | 30.8915 | 83.4664 | 105.2893 | 141.1651 | 587.2431 | 953.4957 | 997.4457 | 685.8465 | 893.5067 | 692.2239 | 914.2557 | 854.19 | 887.497 | 949.3528 | 932.9259 | 850.0758 | 839.869 | 842.8604 | 861.1691 | 847.5254 | 909.9812 | 953.1775 | 908.5355 |  |  | 36.0866 | 72.4039 | 207.8368 | 716.7442 | 55.5938 | 26.8884 | [7 empty] | 81.1181 | 37.0652 | 67.8003 | 97.6424 | 141.488 | 631.7318 | 99.0052 | 83.4516 | 97.7187 | 99.1959 | [5 empty] | 88.7233 | 49.0539 | 132.1528 | 538.9184 |  |  | 98.286 | 38.6793 | 86.4778 | 118.0894 | 89.1001 | 23.6648 | 28.9378 | 49.0356 | 87.0532 |  |  |  | 519.7333 | 25.1427 | 79.202 | [5 empty] | 54.0325 | 104.5022 | 138.8821 | 539.1426 | 23.2952 | 23.6283 | 27.6055 | 39.3595 | 84.7723 | 51.171 | 29.7605 | 50.0599 | 98.555 | 95.4377 | 97.7468 |  | 76.3946 | 106.257 | 583.3144 | 37.0648 | 94.2896 | 104.1863 | 163.1578 | 560.3402 | [7 empty] | 27.9757 | 79.6661 | 99.0287 | 132.0765 |  | 1021.2657 | 1030.6493 | 1012.0969 | 711.0882 | 935.8585 | 835.9065 | 945.5047 | 19.7118 | 24.7752 | 17.689 | 19.3657 | 23.3639 | 53.4208 | 91.2565 | 1004.2607 | 957.2697 | 994.6987 | 28.0188 | 55.8248 | 85.6152 | 113.245 | 113.7261 | 85.7438 | 0.0017 | -0.0306 | 0.0082 | 0.0303 | -0.0069 | 0.0018 | -0.0346 | 0.0032 | -0.0186 | -327.1318 | 0.0591 | -325.7379 | 0.0673 | -328.5535 | -0.0066 | -321.753 | -0.0107 | -255.0168 | 0.0775 | -262.2018 | 0.0303 | 3934.3311 | 3766.9671 | 996.3978 | 113.4856 | -450.8934
2017-12-19 12:27 | 1883.113 |  |  | -209.7341 | -120.7168 | -116.6389 | -145.6234 | -88.8981 | -102.8625 | -157.0089 | -114.0751 |  |  | -123.0689 | -110.0759 | -139.0658 | -161.8901 | -53.9444 | -56.0712 | -128.3485 | -119.6981 | 71.9058 | 126.7129 | 137.0727 | 39.1248 | 92.4644 | 122.4633 | 392.7657 | 99.1913 | 23.6995 |  | 102.0001 | 95.4413 | 95.1796 | 72.7683 | 142.96 | 78.0865 | 99.2843 | 28.6231 | 50.0033 | 99.9222 | 130.2772 | 482.0472 | 52.4158 | 30.958 | 59.206 | 88.8833 | 913.9596 |  |  |  |  | 99.1686 | 43.8621 | 112.9929 | 448.6861 |  |  | 59.5173 | 69.8304 | 98.5423 | 126.7617 | 40.8964 | 23.3487 | 27.4852 | 44.117 | 78.7771 |  |  |  | 543.9338 | 25.7488 | 99.5791 | [5 empty] | 35.2606 | 63.8741 | 106.5105 | 443.7404 | 45.8007 | 99.4318 | 99.5337 | 99.5407 | 27.617 | 43.2946 | 24.1056 | 24.3328 | 27.4379 | 37.6857 | 61.8916 |  | 94.947 | 125.505 | 544.0401 | 27.8364 | 41.305 | 90.7714 | 134.3918 | 544.8682 | [7 empty] | 30.9204 | 83.491 | 105.3111 | 141.2607 | 587.5677 | 953.7892 | 997.5861 | 686.1224 | 893.4896 | 691.8953 | 913.9873 | 863.0798 | 889.1332 | 949.7662 | 933.1461 | 851.9883 | 855.298 | 836.5749 | 861.3964 | 847.0262 | 904.7969 | 953.5647 | 908.8456 |  |  | 36.1058 | 72.4595 | 208.0183 | 716.8939 | 55.5672 | 26.8818 | [7 empty] | 81.0408 | 37.0996 | 67.8248 | 97.6629 | 141.5701 | 631.9535 | 99.0171 | 83.4807 | 97.7204 | 99.2113 | [5 empty] | 88.8899 | 49.1125 | 132.2344 | 539.2106 |  |  | 98.2939 | 38.7032 | 86.3736 | 118.1666 | 89.143 | 23.6881 | 28.9375 | 49.0373 | 87.0689 |  |  |  | 520.0949 | 25.1498 | 79.2154 | [5 empty] | 54.0775 | 104.494 | 138.9502 | 539.4301 | 23.2024 | 23.6101 | 27.6108 | 39.4306 | 84.8628 | 51.1626 | 29.7838 | 50.0573 | 98.5648 | 95.4498 | 97.7309 |  | 76.3869 | 106.2385 | 583.5356 | 37.0812 | 94.3364 | 104.1932 | 163.2442 | 560.6165 | [7 empty] | 28.0017 | 79.6953 | 99.0554 | 132.1923 |  | 1021.1381 | 1031.1666 | 1012.143 | 711.4621 | 935.957 | 836.3312 | 945.7436 | 19.7158 | 24.7888 | 17.6879 | 19.384 | 23.3735 | 53.5655 | 91.2883 | 1003.9492 | 957.1742 | 994.6613 | 28.0325 | 55.8729 | 85.7474 | 113.3651 | 113.7826 | 85.8585 | 0.0017 | -0.0303 | 0.0088 | 0.0314 | -0.0064 | 0.0011 | -0.0228 | 0.0026 | -0.0465 | -327.0795 | 0.0303 | -325.7102 | 0.0734 | -328.6181 | 0.0344 | -321.7869 | -0.0046 | -255.0106 | 0.0488 | -262.2048 | 0.0385 | 3933.562 | 3791.7186 | 996.451 | 113.5738 | -449.8699
2017-12-19 12:27 | 1884.113 |  |  | -209.3323 | -120.3101 | -116.4686 | -145.4388 | -88.6736 | -102.6012 | -156.7686 | -113.899 |  |  | -122.9297 | -109.8361 | -138.6637 | -161.5389 | -53.734 | -55.993 | -128.0933 | -119.4288 | 76.766 | 126.5652 | 137.0139 | 39.1487 | 92.5 | 122.4952 | 393.0045 | 99.1995 | 23.6982 |  | 102.0658 | 95.688 | 95.3772 | 72.8397 | 143.0555 | 78.3392 | 99.3303 | 28.6107 | 50.0536 | 99.9438 | 130.3313 | 482.2889 | 52.4492 | 30.9675 | 59.2412 | 88.9115 | 905.3444 |  |  |  |  | 99.1773 | 43.8182 | 113.041 | 448.7162 |  |  | 59.5695 | 69.8725 | 98.5456 | 126.8453 | 40.92 | 23.328 | 27.4921 | 44.1564 | 78.7924 |  |  |  | 544.1957 | 25.6885 | 99.6055 | [5 empty] | 35.2538 | 63.9045 | 106.5502 | 444.0005 | 45.848 | 99.4331 | 99.5457 | 99.5232 | 27.705 | 43.3079 | 24.1053 | 24.3274 | 27.4449 | 37.7137 | 61.9413 |  | 94.965 | 125.5506 | 544.304 | 27.8452 | 41.2799 | 90.7745 | 134.4338 | 545.0316 | [7 empty] | 30.9244 | 83.737 | 105.3363 | 141.3563 | 587.8872 | 954.1197 | 997.7818 | 686.3821 | 893.3888 | 691.4986 | 913.6382 | 863.1793 | 880.6947 | 950.2124 | 933.3902 | 850.4776 | 858.5425 | 838.034 | 861.9786 | 832.9501 | 906.6954 | 953.9594 | 909.182 |  |  | 36.135 | 72.506 | 208.2073 | 717.0206 | 55.5881 | 26.8944 | [7 empty] | 80.9966 | 37.129 | 67.8767 | 97.6911 | 141.663 | 632.187 | 99.0149 | 83.526 | 97.7284 | 99.2148 | [5 empty] | 89.0544 | 49.1653 | 132.3093 | 539.496 |  |  | 98.2848 | 38.7237 | 86.9217 | 118.2269 | 89.1803 | 23.7245 | 28.9399 | 49.0297 | 87.0688 |  |  |  | 520.4555 | 25.118 | 79.279 | [5 empty] | 54.1065 | 104.4871 | 139.0713 | 539.6929 | 23.2967 | 23.6419 | 27.6142 | 39.4785 | 84.8466 | 51.1181 | 29.797 | 50.0872 | 98.584 | 95.4181 | 97.7605 |  | 76.5085 | 106.3205 | 583.7366 | 37.1024 | 94.3838 | 104.1786 | 163.2299 | 560.8859 | [7 empty] | 28.0436 | 79.734 | 99.0649 | 132.2958 |  | 1021.0488 | 1031.6709 | 1012.1258 | 711.8433 | 936.095 | 836.8759 | 946.1386 | 19.7246 | 24.803 | 17.6889 | 19.3876 | 23.3806 | 53.6223 | 91.3199 | 1003.5948 | 957.1431 | 994.6361 | 28.038 | 55.929 | 85.8355 | 113.4362 | 113.9002 | 85.8771 | 0.0022 | -0.0305 | 0.0089 | 0.0316 | -0.0068 | 0.002 | -0.0055 | 0.0018 | -0.0451 | -327.1041 | 0.0673 | -325.7687 | 0.0693 | -328.5688 | -0.0025 | -321.7469 | -0.0231 | -255.0045 | 0.0714 | -262.2079 | 0.0303 | 3935.3325 | 3780.6478 | 996.5151 | 113.6682 | -448.9033
2017-12-19 12:27 | 1885.1131 |  |  | -208.943 | -119.9226 | -116.3116 | -145.2762 | -88.4816 | -102.342 | -156.4851 | -113.6681 |  |  | -122.7465 | -109.7857 | -138.262 | -161.3071 | -53.5598 | -55.7988 | -127.8527 | -119.0207 | 74.1633 | 127.1238 | 137.1807 | 39.1768 | 92.5646 | 122.524 | 393.2416 | 99.2061 | 23.7342 |  | 102.481 | 96.3895 | 95.7774 | 73.1288 | 143.1578 | 78.8326 | 99.3037 | 28.6448 | 50.0322 | 99.9569 | 130.3859 | 482.5537 | 52.4664 | 30.9874 | 59.303 | 88.9618 | 905.7785 |  |  |  |  | 99.2164 | 43.8261 | 113.0847 | 448.7728 |  |  | 59.6285 | 69.9183 | 98.55 | 126.9223 | 40.9395 | 23.285 | 27.5272 | 44.2002 | 78.7992 |  |  |  | 544.4628 | 25.7545 | 99.6063 | [5 empty] | 35.295 | 63.953 | 106.587 | 444.235 | 45.9159 | 99.408 | 99.5374 | 99.4945 | 27.6891 | 43.3446 | 24.0835 | 24.3168 | 27.4484 | 37.7283 | 61.9779 |  | 94.961 | 125.5754 | 544.5418 | 27.9071 | 41.2715 | 90.7906 | 134.5091 | 545.2049 | [7 empty] | 30.9238 | 84.075 | 105.3306 | 141.4606 | 588.2194 | 954.4938 | 997.9775 | 686.6487 | 893.2336 | 691.059 | 913.2431 | 867.9304 | 873.9278 | 950.654 | 933.6508 | 849.407 | 855.7025 | 845.2286 | 865.6466 | 805.8453 | 904.3058 | 954.3366 | 909.5037 |  |  | 36.1707 | 72.5582 | 208.3766 | 717.1717 | 55.6299 | 26.9196 | [7 empty] | 81.0489 | 37.1401 | 67.8965 | 97.703 | 141.748 | 632.4025 | 99.0084 | 83.5671 | 97.7369 | 99.1962 | [5 empty] | 89.1015 | 49.2083 | 132.3882 | 539.7792 |  |  | 98.2536 | 38.751 | 88.8072 | 118.3075 | 89.2016 | 23.7311 | 28.9569 | 49.048 | 87.0811 |  |  |  | 520.8029 | 25.094 | 79.3084 | [5 empty] | 54.1521 | 104.4797 | 139.1585 | 539.9504 | 23.3966 | 23.6867 | 27.6589 | 39.4721 | 84.8463 | 51.1721 | 29.8063 | 50.1224 | 98.603 | 95.4468 | 97.7899 |  | 76.6491 | 106.4593 | 583.9457 | 37.1252 | 94.3896 | 104.1827 | 163.2629 | 561.1455 | [7 empty] | 28.0917 | 79.7676 | 99.0568 | 132.394 |  | 1020.9982 | 1032.1169 | 1012.1445 | 712.2078 | 936.262 | 837.5313 | 946.6559 | 19.7224 | 24.7978 | 17.6828 | 19.3961 | 23.3802 | 53.6136 | 91.3441 | 1003.135 | 957.1077 | 994.6416 | 28.046 | 55.9729 | 85.9006 | 113.5906 | 113.9621 | 86.0173 | 0.0022 | -0.031 | 0.0088 | 0.032 | -0.0067 | 0.0013 | -0.0416 | 0.0039 | -0.0304 | -327.1318 | 0.0385 | -325.7287 | 0.0652 | -328.5996 | 0.0262 | -321.8238 | -0.0087 | -255.0106 | 0.0591 | -262.2018 | 0.0324 | 3933.6815 | 3809.0939 | 996.5769 | 113.7764 | -447.9635
2017-12-19 12:27 | 1886.1132 |  |  | -208.5681 | -119.5562 | -116.1764 | -145.0904 | -88.2207 | -102.1144 | -156.209 | -113.4234 |  |  | -122.7011 | -109.555 | -137.8377 | -161.0886 | -53.3378 | -55.795 | -127.5929 | -118.7323 | 77.5982 | 127.9377 | 137.4533 | 39.2061 | 92.6145 | 122.5611 | 393.4802 | 99.1952 | 23.7213 |  | 102.7407 | 96.2794 | 95.712 | 72.9948 | 143.2445 | 78.6238 | 99.2902 | 28.6694 | 50.0225 | 99.9322 | 130.4436 | 482.8057 | 52.5252 | 31.0006 | 59.3361 | 88.961 | 907.3349 |  |  |  |  | 99.2341 | 43.8715 | 113.1367 | 448.884 |  |  | 59.7111 | 69.9618 | 98.5521 | 126.9938 | 40.9959 | 23.2698 | 27.535 | 44.2156 | 78.8059 |  |  |  | 544.73 | 25.8171 | 99.5373 | [5 empty] | 35.3565 | 63.9915 | 106.6002 | 444.4193 | 45.9471 | 99.3997 | 99.536 | 99.4865 | 27.6021 | 43.3902 | 24.0667 | 24.3267 | 27.4558 | 37.7495 | 62.029 |  | 94.9673 | 125.6117 | 544.7836 | 27.9295 | 41.29 | 90.8063 | 134.5971 | 545.3826 | [7 empty] | 30.9366 | 83.9909 | 105.3252 | 141.5583 | 588.5565 | 954.9091 | 998.1732 | 686.913 | 893.0743 | 690.6647 | 912.8625 | 864.3919 | 877.09 | 951.0687 | 933.9113 | 854.6393 | 856.5892 | 846.3804 | 869.8337 | 805.7782 | 902.3303 | 954.6947 | 909.7947 |  |  | 36.2104 | 72.6249 | 208.5254 | 717.3949 | 55.6763 | 26.9461 | [7 empty] | 82.1076 | 37.178 | 67.9145 | 97.7174 | 141.8267 | 632.6235 | 99.0352 | 83.624 | 97.7476 | 99.2158 | [5 empty] | 89.1695 | 49.2655 | 132.4838 | 540.0646 |  |  | 98.2538 | 38.7796 | 90.466 | 118.4291 | 89.2219 | 23.7262 | 28.9609 | 49.0731 | 87.0902 |  |  |  | 521.1703 | 25.0843 | 79.3725 | [5 empty] | 54.2232 | 104.4762 | 139.2085 | 540.2364 | 23.2646 | 23.6467 | 27.65 | 39.5372 | 84.8328 | 51.2105 | 29.8104 | 50.1639 | 98.5593 | 95.4512 | 97.7762 |  | 76.7191 | 106.5066 | 584.18 | 37.1444 | 94.4323 | 104.202 | 163.3958 | 561.4112 | [7 empty] | 28.1193 | 79.7968 | 99.0606 | 132.5024 |  | 1020.9839 | 1032.499 | 1012.1705 | 712.5824 | 936.4536 | 838.2271 | 947.2367 | 19.7187 | 24.7879 | 17.6799 | 19.4177 | 23.3821 | 53.5855 | 91.3713 | 1002.7572 | 957.0118 | 994.6636 | 28.0592 | 56.0007 | 85.9678 | 113.6763 | 114.129 | 86.0208 | 0.0019 | -0.0306 | 0.0087 | 0.0315 | -0.007 | 0.0019 | -0.019 | 0.0019 | -0.03 | -327.0641 | 0.0447 | -325.7379 | 0.0816 | -328.5842 | 0.0118 | -321.7807 | -0.0149 | -255.0106 | 0.0591 | -262.2048 | 0.0385 | 3936.6074 | 3919.011 | 996.646 | 113.9026 | -447.0319
2017-12-19 12:27 | 1887.1132 |  |  | -208.1033 | -119.219 | -116.0647 | -145.0416 | -87.9895 | -101.8967 | -156.0149 | -113.1832 |  |  | -122.5435 | -109.2913 | -137.7152 | -160.6149 | -53.1591 | -55.7118 | -127.3498 | -118.4358 | 71.1463 | 127.77 | 137.5277 | 39.2327 | 92.6713 | 122.5991 | 393.718 | 99.213 | 23.7048 |  | 102.6334 | 95.5938 | 95.3266 | 72.7415 | 143.3252 | 78.1605 | 99.3298 | 28.6886 | 50.0235 | 99.913 | 130.5038 | 483.0627 | 52.594 | 31.0092 | 59.3959 | 88.9614 | 909.8593 |  |  |  |  | 99.246 | 43.9059 | 113.1971 | 449.0518 |  |  | 59.7808 | 70.0163 | 98.5481 | 127.0638 | 41.0755 | 23.393 | 27.5209 | 44.1962 | 78.8119 |  |  |  | 545.0029 | 25.7808 | 99.5673 | [5 empty] | 35.3266 | 64.0129 | 106.6257 | 444.6298 | 45.9175 | 99.3865 | 99.5665 | 99.4903 | 27.5944 | 43.4109 | 24.0878 | 24.3379 | 27.4604 | 37.7819 | 62.0865 |  | 94.99 | 125.6756 | 545.024 | 27.9023 | 41.3552 | 90.8318 | 134.6516 | 545.5286 | [7 empty] | 30.971 | 84.2732 | 105.3302 | 141.657 | 588.8844 | 955.3467 | 998.2813 | 687.1776 | 892.9154 | 690.273 | 912.5207 | 837.8759 | 876.9378 | 951.4543 | 934.1701 | 855.9993 | 849.1175 | 845.1318 | 870.8383 | 831.8036 | 898.2236 | 955.0235 | 910.0698 |  |  | 36.2288 | 72.6728 | 208.6631 | 717.6524 | 55.7151 | 26.9526 | [7 empty] | 82.7608 | 37.2152 | 67.9504 | 97.7437 | 141.9162 | 632.8695 | 99.0217 | 83.6951 | 97.7587 | 99.2265 | [5 empty] | 89.3773 | 49.3084 | 132.5724 | 540.342 |  |  | 98.2591 | 38.8011 | 90.8905 | 118.5274 | 89.2172 | 23.7221 | 28.9603 | 49.0931 | 87.1047 |  |  |  | 521.5324 | 25.115 | 79.3924 | [5 empty] | 54.3301 | 104.4938 | 139.2501 | 540.5323 | 23.2455 | 23.638 | 27.6603 | 39.5817 | 84.8009 | 51.2701 | 29.8208 | 50.1074 | 98.6497 | 95.4487 | 97.8411 |  | 76.7396 | 106.5079 | 584.4387 | 37.1414 | 94.467 | 104.1951 | 163.4674 | 561.6724 | [7 empty] | 28.0972 | 79.8291 | 99.0631 | 132.5964 |  | 1020.9981 | 1032.8788 | 1012.1899 | 712.9744 | 936.6657 | 838.8758 | 947.8182 | 19.7258 | 24.7936 | 17.68 | 19.3998 | 23.3859 | 53.5145 | 91.4033 | 1002.3856 | 956.9463 | 994.712 | 28.0846 | 56.039 | 86.0519 | 113.8153 | 114.2334 | 86.2262 | 0.0018 | -0.0304 | 0.0081 | 0.0308 | -0.0064 | 0.0016 | -0.019 | 0.0049 | -0.0393 | -327.0918 | 0.0529 | -325.7471 | 0.0734 | -328.5627 | 0.0159 | -321.7745 | -0.0149 | -254.9922 | 0.0632 | -262.2079 | 0.0324 | 3933.4723 | 3898.8073 | 996.7173 | 114.0243 | -446.1844
2017-12-19 12:27 | 1888.1133 |  |  | -207.6941 | -118.8821 | -116.0056 | -144.974 | -87.752 | -101.7161 | -155.8323 | -112.9392 |  |  | -122.4966 | -109.1457 | -137.4524 | -160.3756 | -52.9709 | -55.4797 | -127.0935 | -118.182 | 72.789 | 127.7633 | 137.5968 | 39.257 | 92.6903 | 122.6243 | 393.9509 | 99.225 | 23.7166 |  | 102.7438 | 95.7232 | 95.4637 | 72.9271 | 143.4255 | 78.3082 | 99.3759 | 28.6798 | 50.1012 | 99.9435 | 130.5673 | 483.3111 | 52.6276 | 31.0242 | 59.4554 | 88.9786 | 919.5043 |  |  |  |  | 99.2108 | 43.8976 | 113.2256 | 449.1844 |  |  | 59.8158 | 70.0631 | 98.5532 | 127.1397 | 41.0673 | 23.3885 | 27.5198 | 44.2178 | 78.822 |  |  |  | 545.274 | 25.7906 | 99.6186 | [5 empty] | 35.3351 | 64.0446 | 106.657 | 444.8584 | 45.914 | 99.4152 | 99.5348 | 99.5068 | 27.6848 | 43.4194 | 24.0984 | 24.3509 | 27.4775 | 37.807 | 62.147 |  | 95.0083 | 125.7611 | 545.238 | 27.9153 | 41.3907 | 90.8574 | 134.7085 | 545.6798 | [7 empty] | 30.9893 | 84.5657 | 105.3326 | 141.7565 | 589.2007 | 955.8125 | 998.4466 | 687.4452 | 892.7716 | 689.8993 | 912.1842 | 801.1575 | 877.3128 | 951.7548 | 934.394 | 852.3997 | 832.9679 | 849.3989 | 867.3475 | 821.7943 | 885.5722 | 955.2811 | 910.2893 |  |  | 36.2471 | 72.7271 | 208.8076 | 717.9106 | 55.7517 | 26.9536 | [7 empty] | 82.5368 | 37.231 | 67.97 | 97.7547 | 142.0029 | 633.0957 | 98.9865 | 83.7617 | 97.7772 | 99.2177 | [5 empty] | 89.6153 | 49.341 | 132.6402 | 540.6085 |  |  | 98.2559 | 38.8244 | 90.5582 | 118.6142 | 89.2352 | 23.7268 | 28.9722 | 49.0982 | 87.1249 |  |  |  | 521.8755 | 25.0997 | 79.4088 | [5 empty] | 54.433 | 104.5157 | 139.3036 | 540.8161 | 23.3401 | 23.6558 | 27.6787 | 39.5866 | 84.8232 | 51.3685 | 29.8374 | 50.0801 | 98.7245 | 95.4574 | 97.8719 |  | 76.7228 | 106.487 | 584.6908 | 37.1586 | 94.4431 | 104.2136 | 163.5989 | 561.9239 | [7 empty] | 28.0898 | 79.8619 | 99.0595 | 132.6881 |  | 1021.0309 | 1033.263 | 1012.2406 | 713.3339 | 936.8695 | 839.4093 | 948.3203 | 19.7326 | 24.8075 | 17.6825 | 19.3695 | 23.3939 | 53.5053 | 91.4403 | 1001.9659 | 956.839 | 994.7853 | 28.0893 | 56.0735 | 86.1452 | 113.9301 | 114.3599 | 86.302 | 0.0019 | -0.0311 | 0.009 | 0.0312 | -0.0068 | 0.0019 | -0.0268 | 0.0047 | -0.0303 | -327.1226 | 0.057 | -325.7471 | 0.0693 | -328.6027 | 0.02 | -321.7807 | -0.0149 | -255.0106 | 0.0673 | -262.2264 | 0.0344 | 3933.5594 | 3944.5125 | 996.798 | 114.145 | -445.3803
2017-12-19 12:27 | 1889.1133 |  |  | -207.4128 | -118.5885 | -115.9404 | -144.8625 | -87.6103 | -101.5328 | -155.6426 | -112.743 |  |  | -122.4519 | -109.1908 | -137.2616 | -159.9077 | -52.7712 | -55.3715 | -126.8813 | -117.9003 | 72.9032 | 127.8477 | 137.714 | 39.2862 | 92.6754 | 122.6496 | 394.1853 | 99.2306 | 23.7227 |  | 103.1198 | 96.1974 | 95.88 | 73.2984 | 143.5244 | 78.6379 | 99.354 | 28.6773 | 50.1419 | 99.9406 | 130.6256 | 483.5568 | 52.6365 | 31.0449 | 59.4849 | 88.9884 | 918.9988 |  |  |  |  | 99.1459 | 43.8561 | 113.2755 | 449.297 |  |  | 59.8626 | 70.1039 | 98.5649 | 127.2279 | 41.0605 | 23.2581 | 27.5646 | 44.2867 | 78.8555 |  |  |  | 545.5493 | 25.7988 | 99.6083 | [5 empty] | 35.3311 | 64.0865 | 106.6868 | 445.0658 | 46.0208 | 99.4096 | 99.4951 | 99.5022 | 27.6993 | 43.4662 | 24.0905 | 24.3572 | 27.4894 | 37.8312 | 62.1945 |  | 95.0074 | 125.8535 | 545.4568 | 27.9443 | 41.3885 | 90.8524 | 134.7875 | 545.8356 | [7 empty] | 31.0356 | 84.8375 | 105.3406 | 141.8498 | 589.527 | 956.2867 | 998.6691 | 687.7036 | 892.6613 | 689.5554 | 911.808 | 810.4699 | 879.938 | 951.9633 | 934.5766 | 845.5208 | 830.6743 | 859.3501 | 862.5071 | 794.1535 | 889.0493 | 955.4583 | 910.4493 |  |  | 36.2604 | 72.7879 | 208.9571 | 718.159 | 55.7776 | 26.9873 | [7 empty] | 82.4823 | 37.2689 | 68.0052 | 97.7738 | 142.0965 | 633.3238 | 98.9859 | 83.8194 | 97.7826 | 99.2184 | [5 empty] | 89.809 | 49.4087 | 132.716 | 540.8821 |  |  | 98.2522 | 38.8601 | 89.6652 | 118.702 | 89.2546 | 23.7469 | 28.981 | 49.0986 | 87.1369 |  |  |  | 522.2315 | 25.1593 | 79.4854 | [5 empty] | 54.5084 | 104.5055 | 139.3474 | 541.0977 | 23.3587 | 23.6542 | 27.7125 | 39.6074 | 84.8744 | 51.425 | 29.8454 | 50.1447 | 98.6241 | 95.427 | 97.7605 |  | 76.7952 | 106.5277 | 584.8613 | 37.2028 | 94.4309 | 104.2368 | 163.7134 | 562.176 | [7 empty] | 28.127 | 79.8879 | 99.0987 | 132.8215 |  | 1021.0704 | 1033.5947 | 1012.2821 | 713.6595 | 937.0847 | 839.804 | 948.6701 | 19.7348 | 24.8142 | 17.683 | 19.3754 | 23.3922 | 53.4632 | 91.4686 | 1001.6479 | 956.7633 | 994.893 | 28.0883 | 56.1498 | 86.2011 | 114.0046 | 114.4923 | 86.3405 | 0.0025 | -0.0308 | 0.0085 | 0.0311 | -0.0069 | 0.0014 | -0.0249 | 0.0035 | -0.0329 | -327.0949 | 0.0344 | -325.7256 | 0.0714 | -328.5996 | 0.0077 | -321.7715 | -0.021 | -254.9798 | 0.0488 | -262.1925 | 0.0365 | 3934.3759 | 4023.5947 | 996.9009 | 114.2484 | -444.657
2017-12-19 12:27 | 1890.1134 |  |  | -207.0842 | -118.1566 | -115.9726 | -144.6597 | -87.4423 | -101.3803 | -155.5255 | -112.5819 |  |  | -122.2602 | -109.442 | -137.1191 | -159.5856 | -52.6041 | -55.2892 | -126.5968 | -117.7046 | 70.5251 | 128.0401 | 137.8382 | 39.3227 | 92.6757 | 122.6803 | 394.4248 | 99.264 | 23.7072 |  | 103.3196 | 96.2981 | 96.0319 | 73.3988 | 143.6176 | 78.7155 | 99.2696 | 28.6975 | 50.1575 | 99.9339 | 130.68 | 483.8249 | 52.6435 | 31.075 | 59.5352 | 89.0044 | 918.3631 |  |  |  |  | 99.1441 | 43.846 | 113.345 | 449.4386 |  |  | 59.9017 | 70.1524 | 98.5677 | 127.3111 | 41.0839 | 23.2828 | 27.5802 | 44.3006 | 78.8962 |  |  |  | 545.8281 | 25.8821 | 99.5997 | [5 empty] | 35.3022 | 64.1256 | 106.7208 | 445.2263 | 46.1396 | 99.3661 | 99.5175 | 99.4969 | 27.7019 | 43.5005 | 24.1013 | 24.352 | 27.4967 | 37.859 | 62.2349 |  | 95.0172 | 125.9346 | 545.6623 | 27.9882 | 41.3947 | 90.845 | 134.8264 | 545.9544 | [7 empty] | 31.0951 | 85.0274 | 105.3424 | 141.9582 | 589.8531 | 956.7511 | 998.8526 | 687.9649 | 892.5864 | 689.2411 | 911.4082 | 852.5898 | 880.8969 | 952.095 | 934.716 | 845.6227 | 840.3175 | 865.1615 | 863.9108 | 802.6187 | 907.4573 | 955.5583 | 910.5472 |  |  | 36.2659 | 72.8269 | 209.1081 | 718.4035 | 55.8458 | 26.9923 | [7 empty] | 82.0595 | 37.2925 | 68.0237 | 97.8046 | 142.187 | 633.5619 | 98.9925 | 83.8889 | 97.7904 | 99.2087 | [5 empty] | 89.8956 | 49.4665 | 132.8012 | 541.1598 |  |  | 98.2319 | 38.8877 | 88.7836 | 118.7862 | 89.2821 | 23.7502 | 28.986 | 49.1269 | 87.1423 |  |  |  | 522.601 | 25.3174 | 79.5297 | [5 empty] | 54.6274 | 104.4822 | 139.383 | 541.3817 | 23.3518 | 23.6783 | 27.767 | 39.6323 | 84.8954 | 51.4691 | 29.8549 | 50.1574 | 98.6243 | 95.4391 | 97.7453 |  | 76.8999 | 106.6016 | 585.0237 | 37.235 | 94.4353 | 104.2521 | 163.7678 | 562.4353 | [7 empty] | 28.1624 | 79.9125 | 99.1283 | 132.9388 |  | 1021.115 | 1033.9327 | 1012.3304 | 713.9774 | 937.3081 | 840.0426 | 948.8467 | 19.7356 | 24.8186 | 17.6836 | 19.3825 | 23.3927 | 53.4493 | 91.4977 | 1001.3759 | 956.6288 | 995.0323 | 28.1141 | 56.2025 | 86.2846 | 114.1503 | 114.563 | 86.447 | 0.0016 | -0.0309 | 0.0087 | 0.0312 | -0.0061 | 0.0022 | -0.0267 | 0.0041 | -0.0216 | -327.1195 | 0.0467 | -325.7564 | 0.0755 | -328.5719 | 0.0118 | -321.7745 | -0.0128 | -255.0199 | 0.0652 | -262.1956 | 0.0426 | 3934.3995 | 3952.3329 | 997.0023 | 114.3567 | -444.0597
2017-12-19 12:27 | 1891.1135 |  |  | -206.6826 | -117.7961 | -116.0633 | -144.5514 | -87.3118 | -101.2314 | -155.3249 | -112.4167 |  |  | -122.1233 | -109.3265 | -136.904 | -159.2171 | -52.3839 | -55.1888 | -126.3735 | -117.5287 | 67.8358 | 128.2951 | 137.9572 | 39.3469 | 92.6501 | 122.7133 | 394.6613 | 99.2293 | 23.7218 |  | 103.2545 | 96.103 | 95.8957 | 73.2023 | 143.708 | 78.4472 | 99.2657 | 28.7003 | 50.2044 | 99.9396 | 130.739 | 484.0882 | 52.6991 | 31.0971 | 59.5836 | 89.035 | 918.3517 |  |  |  |  | 99.174 | 43.8994 | 113.393 | 449.5864 |  |  | 59.9708 | 70.198 | 98.5713 | 127.3906 | 41.126 | 23.3017 | 27.5833 | 44.3077 | 78.9356 |  |  |  | 546.099 | 25.9249 | 99.6048 | [5 empty] | 35.3662 | 64.176 | 106.7426 | 445.3328 | 46.1236 | 99.3814 | 99.5723 | 99.4921 | 27.7281 | 43.5208 | 24.1115 | 24.3476 | 27.4999 | 37.8682 | 62.283 |  | 95.0322 | 125.9707 | 545.8469 | 27.9569 | 41.4161 | 90.8321 | 134.8819 | 546.1204 | [7 empty] | 31.1037 | 84.9912 | 105.339 | 142.0558 | 590.1746 | 957.1976 | 999.0383 | 688.2258 | 892.525 | 688.9825 | 911.0581 | 847.2955 | 880.8156 | 952.1559 | 934.8193 | 852.3494 | 849.5965 | 861.3459 | 865.7715 | 823.1047 | 925.0161 | 955.604 | 910.5959 |  |  | 36.305 | 72.8545 | 209.2542 | 718.6199 | 55.8996 | 26.9739 | [7 empty] | 81.6847 | 37.2943 | 68.0257 | 97.8278 | 142.2714 | 633.7884 | 99.0228 | 83.9738 | 97.8119 | 99.2024 | [5 empty] | 89.9162 | 49.5254 | 132.8793 | 541.4381 |  |  | 98.2189 | 38.9124 | 88.1247 | 118.8738 | 89.3051 | 23.7331 | 28.9965 | 49.1749 | 87.1623 |  |  |  | 522.9443 | 25.2648 | 79.5831 | [5 empty] | 54.7622 | 104.4739 | 139.4633 | 541.6616 | 23.4091 | 23.6885 | 27.7937 | 39.661 | 84.9179 | 51.4819 | 29.8824 | 50.2259 | 98.5075 | 95.4839 | 97.7472 |  | 76.9815 | 106.6548 | 585.2578 | 37.2488 | 94.447 | 104.2714 | 163.8495 | 562.6968 | [7 empty] | 28.1831 | 79.933 | 99.1205 | 133.0206 |  | 1021.1547 | 1034.2636 | 1012.4023 | 714.2924 | 937.5085 | 840.1177 | 948.8406 | 19.7395 | 24.8234 | 17.6878 | 19.3824 | 23.4006 | 53.4804 | 91.5349 | 1001.1179 | 956.4537 | 995.2146 | 28.1295 | 56.2511 | 86.3322 | 114.2388 | 114.6979 | 86.5986 | 0.0017 | -0.0306 | 0.0089 | 0.0318 | -0.0066 | 0.0017 | -0.027 | 0.0062 | -0.0298 | -327.0549 | 0.0447 | -325.7348 | 0.0693 | -328.5842 | 0.02 | -321.7807 | -0.0169 | -254.9829 | 0.0467 | -262.1895 | 0.0242 | 3934.6386 | 3900.8412 | 997.1053 | 114.4684 | -443.3793
2017-12-19 12:27 | 1892.1135 |  |  | -206.3719 | -117.4222 | -115.9263 | -144.3399 | -87.132 | -101.0933 | -155.131 | -112.2505 |  |  | -121.9554 | -109.2553 | -136.7633 | -159.0109 | -52.3585 | -55.072 | -126.1779 | -117.2983 | 75.5097 | 128.0588 | 137.994 | 39.3718 | 92.6256 | 122.7456 | 394.8911 | 99.2067 | 23.7423 |  | 103.305 | 96.4795 | 96.1118 | 73.3725 | 143.7947 | 78.4531 | 99.2885 | 28.7157 | 50.1954 | 99.9248 | 130.8022 | 484.3494 | 52.7433 | 31.1 | 59.624 | 89.0578 | 917.2322 |  |  |  |  | 99.1875 | 43.9992 | 113.4548 | 449.7324 |  |  | 60.0289 | 70.2485 | 98.5801 | 127.4715 | 41.1634 | 23.3048 | 27.6425 | 44.3517 | 78.9827 |  |  |  | 546.3798 | 25.8621 | 99.6048 | [5 empty] | 35.4195 | 64.2183 | 106.7672 | 445.4466 | 46.1033 | 99.4277 | 99.5631 | 99.5053 | 27.726 | 43.565 | 24.1162 | 24.3529 | 27.5107 | 37.8948 | 62.3393 |  | 95.0341 | 126.0128 | 546.0317 | 27.9362 | 41.4509 | 90.8313 | 134.9639 | 546.2995 | [7 empty] | 31.1304 | 85.0474 | 105.3459 | 142.1403 | 590.5033 | 957.612 | 999.1962 | 688.4876 | 892.4672 | 688.7706 | 910.7827 | 832.0628 | 878.7395 | 952.1753 | 934.896 | 854.4969 | 857.0975 | 858.9191 | 865.0894 | 833.9086 | 950.2204 | 955.6155 | 910.6235 |  |  | 36.3591 | 72.9101 | 209.4095 | 718.8223 | 55.9651 | 26.9914 | [7 empty] | 81.5746 | 37.333 | 68.0774 | 97.8542 | 142.369 | 634.0062 | 99.0445 | 84.063 | 97.8196 | 99.2118 | [5 empty] | 89.8887 | 49.5957 | 132.9545 | 541.712 |  |  | 98.2082 | 38.9404 | 87.6514 | 118.9673 | 89.3189 | 23.7643 | 29.0085 | 49.17 | 87.1666 |  |  |  | 523.2887 | 25.2119 | 79.614 | [5 empty] | 54.8611 | 104.4745 | 139.5826 | 541.9334 | 23.4969 | 23.7034 | 27.7981 | 39.691 | 84.947 | 51.4946 | 29.9006 | 50.2363 | 98.5244 | 95.4926 | 97.7837 |  | 77.0372 | 106.695 | 585.4833 | 37.2447 | 94.4954 | 104.27 | 163.8851 | 562.9532 | [7 empty] | 28.2004 | 79.9553 | 99.1196 | 133.0994 |  | 1021.1908 | 1034.543 | 1012.4509 | 714.5823 | 937.6781 | 840.0654 | 948.6531 | 19.7351 | 24.8259 | 17.6839 | 19.3845 | 23.4011 | 53.4335 | 91.5607 | 1000.9398 | 956.3331 | 995.3583 | 28.1419 | 56.2965 | 86.4501 | 114.369 | 114.8051 | 86.6006 | 0.0024 | -0.0314 | 0.0089 | 0.0315 | -0.0069 | 0.0017 | -0.0164 | 0.004 | -0.0278 | -327.1164 | 0.0447 | -325.7564 | 0.0734 | -328.6058 | 0.0098 | -321.7376 | -0.0149 | -255.0106 | 0.0611 | -262.1864 | 0.0385 | 3933.8855 | 3889.9373 | 997.203 | 114.5871 | -442.7145
2017-12-19 12:27 | 1893.1136 |  |  | -206.1198 | -117.1736 | -115.8659 | -144.097 | -86.9111 | -101.0093 | -155.0114 | -112.0551 |  |  | -121.7527 | -109.1398 | -136.5246 | -158.7833 | -52.2364 | -55.0331 | -126.1109 | -117.1397 | 75.637 | 128.02 | 138.0181 | 39.4023 | 92.6114 | 122.7763 | 395.1251 | 99.2308 | 23.7509 |  | 103.106 | 96.5729 | 96.1065 | 73.5007 | 143.8753 | 78.4798 | 99.2944 | 28.7237 | 50.2338 | 99.9215 | 130.8596 | 484.6208 | 52.7759 | 31.1056 | 59.6803 | 89.0957 | 918.0641 |  |  |  |  | 99.1888 | 44.0463 | 113.5134 | 449.875 |  |  | 60.0912 | 70.2976 | 98.5878 | 127.5568 | 41.1847 | 23.2827 | 27.6637 | 44.4023 | 79.0277 |  |  |  | 546.6705 | 25.8368 | 99.5786 | [5 empty] | 35.4683 | 64.2446 | 106.7967 | 445.5876 | 46.09 | 99.452 | 99.5067 | 99.5279 | 27.7178 | 43.6072 | 24.1059 | 24.3522 | 27.5216 | 37.9321 | 62.4001 |  | 95.0515 | 126.0966 | 546.2128 | 28.0184 | 41.5001 | 90.8436 | 135.0235 | 546.4372 | [7 empty] | 31.1471 | 85.2048 | 105.363 | 142.2436 | 590.8238 | 957.9836 | 999.3204 | 688.7557 | 892.4132 | 688.5872 | 910.5846 | 844.5442 | 877.539 | 952.1889 | 934.957 | 857.0855 | 858.4402 | 865.2691 | 865.941 | 828.7006 | 953.8831 | 955.6586 | 910.6768 |  |  | 36.3905 | 72.9811 | 209.5722 | 719.0306 | 56.0394 | 27.0071 | [7 empty] | 81.4715 | 37.3493 | 68.104 | 97.8873 | 142.4599 | 634.2167 | 99.0547 | 84.148 | 97.8217 | 99.1954 | [5 empty] | 89.8145 | 49.6393 | 133.04 | 541.99 |  |  | 98.1952 | 38.9643 | 87.2978 | 119.0482 | 89.3219 | 23.7834 | 29.0147 | 49.1676 | 87.1635 |  |  |  | 523.6444 | 25.2705 | 79.6539 | [5 empty] | 54.9427 | 104.4753 | 139.6633 | 542.2106 | 23.4867 | 23.7293 | 27.7941 | 39.7183 | 85.0048 | 51.5402 | 29.9077 | 50.2207 | 98.5641 | 95.4999 | 97.802 |  | 77.0824 | 106.7262 | 585.677 | 37.2565 | 94.5296 | 104.2774 | 163.979 | 563.2054 | [7 empty] | 28.2163 | 79.9853 | 99.1215 | 133.1832 |  | 1021.2436 | 1034.7614 | 1012.5088 | 714.8529 | 937.8286 | 839.9577 | 948.3671 | 19.7304 | 24.8359 | 17.6907 | 19.391 | 23.4037 | 53.3958 | 91.5927 | 1000.7913 | 956.1898 | 995.505 | 28.1534 | 56.3297 | 86.4732 | 114.4384 | 114.863 | 86.6931 | 0.0021 | -0.031 | 0.0093 | 0.0322 | -0.0068 | 0.0019 | -0.0235 | 0.004 | -0.0419 | -327.098 | 0.0324 | -325.7471 | 0.0816 | -328.5873 | 0.02 | -321.7869 | -0.0149 | -255.0106 | 0.0673 | -262.2356 | 0.0365 | 3935.683 | 3759.4338 | 997.288 | 114.6507 | -442.1183
2017-12-19 12:27 | 1894.1136 |  |  | -205.7676 | -116.8521 | -115.5468 | -143.8222 | -86.7708 | -100.813 | -154.8756 | -111.8967 |  |  | -121.691 | -109.0968 | -136.2636 | -158.5413 | -52.0717 | -54.9415 | -125.8167 | -116.8004 | 76.4096 | 128.1258 | 138.0055 | 39.4283 | 92.6127 | 122.8136 | 395.3677 | 99.2342 | 23.7524 |  | 102.6928 | 96.013 | 95.674 | 73.4055 | 143.9626 | 78.3606 | 99.3042 | 28.7419 | 50.2595 | 99.9152 | 130.9092 | 484.8883 | 52.8366 | 31.1324 | 59.7265 | 89.1183 | 920.7418 |  |  |  |  | 99.1831 | 44.0197 | 113.5704 | 450.0321 |  |  | 60.1868 | 70.3413 | 98.5897 | 127.6367 | 41.2024 | 23.3258 | 27.6459 | 44.3997 | 79.079 |  |  |  | 546.9546 | 25.9406 | 99.5901 | [5 empty] | 35.5157 | 64.2786 | 106.8295 | 445.7682 | 46.0694 | 99.4587 | 99.5263 | 99.5238 | 27.7184 | 43.63 | 24.1174 | 24.3593 | 27.5232 | 37.9493 | 62.4467 |  | 95.0847 | 126.1794 | 546.4116 | 28.0207 | 41.5528 | 90.8319 | 135.0756 | 546.5735 | [7 empty] | 31.1619 | 85.3849 | 105.3682 | 142.3462 | 591.1452 | 958.3176 | 999.4299 | 689.0188 | 892.3676 | 688.4579 | 910.4523 | 870.5031 | 879.927 | 952.2684 | 935.0535 | 858.1433 | 853.004 | 870.2856 | 867.2046 | 814.3499 | 942.2022 | 955.841 | 910.8337 |  |  | 36.397 | 73.0531 | 209.7043 | 719.2546 | 56.0558 | 27.005 | [7 empty] | 81.3687 | 37.3384 | 68.1063 | 97.9136 | 142.5443 | 634.4211 | 99.0568 | 84.235 | 97.8338 | 99.2097 | [5 empty] | 89.825 | 49.6978 | 133.1284 | 542.2439 |  |  | 98.194 | 38.9975 | 87.0149 | 119.1104 | 89.3264 | 23.7355 | 29.0381 | 49.2435 | 87.1945 |  |  |  | 524.0032 | 25.2516 | 79.7435 | [5 empty] | 55.0102 | 104.4788 | 139.703 | 542.5072 | 23.541 | 23.7423 | 27.8119 | 39.7508 | 85.0319 | 51.5914 | 29.9227 | 50.2205 | 98.5539 | 95.5211 | 97.7617 |  | 77.1587 | 106.7913 | 585.8543 | 37.2785 | 94.5618 | 104.2903 | 164.1045 | 563.4561 | [7 empty] | 28.2233 | 80.0199 | 99.1149 | 133.2592 |  | 1021.2968 | 1035.0604 | 1012.5714 | 715.1154 | 937.948 | 839.8541 | 948.0578 | 19.7356 | 24.8467 | 17.6962 | 19.4058 | 23.4026 | 53.3137 | 91.6314 | 1000.6686 | 956.0351 | 995.7202 | 28.1791 | 56.3858 | 86.5634 | 114.5356 | 115.0181 | 86.7426 | 0.0019 | -0.031 | 0.0092 | 0.0313 | -0.0068 | 0.0015 | -0.0173 | 0.0056 | -0.025 | -327.0826 | 0.0385 | -325.744 | 0.0673 | -328.5565 | 0.0077 | -321.7469 | -0.021 | -255.0045 | 0.0591 | -262.1741 | 0.0221 | 3935.2958 | 3710.2448 | 997.3875 | 114.7768 | -441.2876
2017-12-19 12:27 | 1895.1137 |  |  | -205.4488 | -116.4743 | -115.3826 | -143.686 | -86.538 | -100.6717 | -154.7312 | -111.6806 |  |  | -121.5979 | -109.0981 | -135.8477 | -158.3728 | -51.8833 | -54.8262 | -125.5702 | -116.7076 | 75.5562 | 128.111 | 138.0002 | 39.4462 | 92.6072 | 122.8503 | 395.6119 | 99.2287 | 23.7506 |  | 102.6955 | 95.7585 | 95.53 | 73.3402 | 144.0563 | 78.2668 | 99.2624 | 28.7544 | 50.281 | 99.919 | 130.9667 | 485.1495 | 52.8627 | 31.1533 | 59.7684 | 89.1172 | 918.747 |  |  |  |  | 99.1667 | 44.0016 | 113.6354 | 450.1962 |  |  | 60.2425 | 70.3897 | 98.5936 | 127.7091 | 41.2297 | 23.3527 | 27.629 | 44.3999 | 79.1307 |  |  |  | 547.2306 | 25.9707 | 99.6172 | [5 empty] | 35.5203 | 64.3306 | 106.8622 | 445.9299 | 46.1228 | 99.4659 | 99.5946 | 99.5092 | 27.7358 | 43.6368 | 24.13 | 24.3733 | 27.5332 | 37.9765 | 62.4968 |  | 95.1036 | 126.2605 | 546.6098 | 28.0257 | 41.5984 | 90.8368 | 135.1274 | 546.7167 | [7 empty] | 31.1966 | 85.5788 | 105.3591 | 142.4425 | 591.4586 | 958.6322 | 999.5831 | 689.2651 | 892.3172 | 688.4028 | 910.3843 | 887.1765 | 880.8392 | 952.4976 | 935.2439 | 857.1823 | 856.0034 | 864.4268 | 867.9736 | 827.8769 | 933.7253 | 956.2214 | 911.1255 |  |  | 36.4215 | 73.1529 | 209.8538 | 719.4767 | 56.0385 | 27.0061 | [7 empty] | 81.3798 | 37.3711 | 68.1325 | 97.943 | 142.6282 | 634.6204 | 99.0369 | 84.3202 | 97.8359 | 99.2222 | [5 empty] | 89.8117 | 49.7557 | 133.2078 | 542.5122 |  |  | 98.1962 | 39.0206 | 86.791 | 119.183 | 89.3268 | 23.7348 | 29.0563 | 49.2853 | 87.2172 |  |  |  | 524.3525 | 25.2548 | 79.8192 | [5 empty] | 55.1014 | 104.497 | 139.7103 | 542.8099 | 23.5407 | 23.7159 | 27.8113 | 39.805 | 84.9975 | 51.6307 | 29.9397 | 50.1722 | 98.6919 | 95.5212 | 97.8488 |  | 77.1978 | 106.8462 | 586.0573 | 37.3028 | 94.5815 | 104.3049 | 164.2109 | 563.7111 | [7 empty] | 28.255 | 80.0565 | 99.1274 | 133.3187 |  | 1021.3595 | 1035.3546 | 1012.6268 | 715.3587 | 938.0365 | 839.7709 | 947.7426 | 19.7352 | 24.8452 | 17.6866 | 19.4281 | 23.4127 | 53.3322 | 91.6615 | 1000.594 | 955.9173 | 995.8608 | 28.1989 | 56.4178 | 86.6335 | 114.6424 | 115.1308 | 86.8531 | 0.0018 | -0.0309 | 0.0088 | 0.0313 | -0.0064 | 0.0023 | -0.0238 | 0.0068 | -0.0215 | -327.0641 | 0.0467 | -325.7717 | 0.0816 | -328.6058 | 0.0221 | -321.7622 | -0.021 | -255.026 | 0.0632 | -262.2233 | 0.0426 | 3933.4438 | 3818.3671 | 997.491 | 114.8866 | -440.5524
2017-12-19 12:27 | 1896.1138 |  |  | -205.0692 | -116.1559 | -115.1028 | -143.4283 | -86.1758 | -100.4907 | -154.3915 | -111.4739 |  |  | -121.4815 | -109.0273 | -135.2121 | -157.8317 | -51.5939 | -54.6591 | -125.2321 | -116.3882 | 73.4476 | 127.6907 | 138.0089 | 39.469 | 92.5939 | 122.8825 | 395.8448 | 99.2119 | 23.7773 |  | 102.5454 | 95.6699 | 95.4238 | 73.2527 | 144.1506 | 78.259 | 99.2789 | 28.7614 | 50.3174 | 99.9241 | 131.0462 | 485.4217 | 52.8794 | 31.154 | 59.8218 | 89.1503 | 918.8284 |  |  |  |  | 99.1874 | 44.0224 | 113.6824 | 450.35 |  |  | 60.2738 | 70.436 | 98.5908 | 127.7852 | 41.2614 | 23.2917 | 27.6276 | 44.4366 | 79.1915 |  |  |  | 547.5202 | 25.9092 | 99.5912 | [5 empty] | 35.5532 | 64.3597 | 106.8962 | 446.0863 | 46.1751 | 99.4271 | 99.5932 | 99.4862 | 27.7412 | 43.6761 | 24.1268 | 24.3734 | 27.5453 | 37.9998 | 62.5472 |  | 95.0994 | 126.3302 | 546.8019 | 28.005 | 41.6055 | 90.8455 | 135.1975 | 546.8679 | [7 empty] | 31.2522 | 85.9652 | 105.344 | 142.5342 | 591.7743 | 958.9482 | 999.7197 | 689.464 | 892.187 | 688.4034 | 910.387 | 886.8956 | 883.301 | 952.8699 | 935.5247 | 854.516 | 853.8745 | 852.598 | 866.2992 | 857.0947 | 920.2498 | 956.7017 | 911.5064 |  |  | 36.469 | 73.2271 | 210.0264 | 719.7094 | 56.0698 | 27.028 | [7 empty] | 81.422 | 37.3857 | 68.1588 | 97.9795 | 142.7131 | 634.8276 | 99.0437 | 84.4113 | 97.8392 | 99.2112 | [5 empty] | 89.6586 | 49.79 | 133.2819 | 542.8176 |  |  | 98.1979 | 39.043 | 86.6364 | 119.2586 | 89.3142 | 23.76 | 29.0523 | 49.2825 | 87.2132 |  |  |  | 524.6955 | 25.2193 | 79.8332 | [5 empty] | 55.1917 | 104.5014 | 139.7603 | 543.0978 | 23.3304 | 23.6807 | 27.8258 | 39.8597 | 85.0444 | 51.6256 | 29.9622 | 50.1615 | 98.7437 | 95.5425 | 97.8966 |  | 77.2512 | 106.9097 | 586.3132 | 37.3178 | 94.5879 | 104.3211 | 164.2842 | 563.9678 | [7 empty] | 28.2788 | 80.076 | 99.1326 | 133.1594 |  | 1021.4494 | 1035.515 | 1012.6861 | 715.5954 | 938.0908 | 839.7086 | 947.4339 | 19.7394 | 24.8394 | 17.6923 | 19.4832 | 23.4245 | 53.4563 | 91.6906 | 1000.53 | 955.8292 | 996.0413 | 28.2078 | 56.4676 | 86.7505 | 114.7771 | 115.2483 | 86.9584 | 0.0028 | -0.0309 | 0.0093 | 0.0317 | -0.0069 | 0.0012 | -0.0344 | 0.0025 | -0.0394 | -327.1103 | 0.0467 | -325.7564 | 0.0652 | -328.5658 | 0.0098 | -321.7469 | -0.0087 | -255.0352 | 0.0632 | -262.1771 | 0.0406 | 3933.2947 | 3830.6991 | 997.5899 | 115.0127 | -439.3526
2017-12-19 12:27 | 1897.1138 |  |  | -204.6022 | -115.9401 | -114.7519 | -143.1662 | -85.8908 | -100.1415 | -154.1223 | -111.1928 |  |  | -121.3435 | -108.7793 | -134.6693 | -157.4382 | -51.2841 | -54.4729 | -124.8233 | -115.8925 | 75.6129 | 127.4809 | 138.0685 | 39.4905 | 92.5929 | 122.9159 | 396.0773 | 99.2323 | 23.7678 |  | 102.3621 | 95.7346 | 95.4898 | 73.3214 | 144.2534 | 78.3409 | 99.2743 | 28.7995 | 50.3168 | 99.9427 | 131.1132 | 485.7048 | 52.9346 | 31.168 | 59.8852 | 89.1792 | 921.5635 |  |  |  |  | 99.2025 | 44.1318 | 113.7255 | 450.5495 |  |  | 60.3424 | 70.487 | 98.5974 | 127.8744 | 41.301 | 23.3825 | 27.6389 | 44.4228 | 79.2606 |  |  |  | 547.8165 | 25.9044 | 99.6027 | [5 empty] | 35.5913 | 64.3913 | 106.9428 | 446.2809 | 46.1681 | 99.4438 | 99.5581 | 99.5181 | 27.7535 | 43.7009 | 24.1288 | 24.3699 | 27.5598 | 38.0241 | 62.5964 |  | 95.1093 | 126.4104 | 547.0138 | 28.0219 | 41.5983 | 90.842 | 135.2578 | 547.0163 | [7 empty] | 31.2611 | 86.2493 | 105.3546 | 142.6262 | 592.0885 | 959.2942 | 999.7834 | 689.6189 | 891.9714 | 688.4189 | 910.3792 | 884.8659 | 886.7856 | 953.2577 | 935.8351 | 840.4811 | 848.3661 | 849.7824 | 864.9293 | 868.4509 | 920.2901 | 957.1046 | 911.8461 |  |  | 36.5129 | 73.2864 | 210.1805 | 719.9356 | 56.1451 | 27.0401 | [7 empty] | 81.425 | 37.3776 | 68.1689 | 98.0089 | 142.7993 | 635.0342 | 99.0589 | 84.4945 | 97.8404 | 99.2237 | [5 empty] | 89.5317 | 49.8419 | 133.3619 | 543.1022 |  |  | 98.235 | 39.0723 | 86.8169 | 119.3301 | 89.3508 | 23.7564 | 29.0578 | 49.2835 | 87.2178 |  |  |  | 525.0549 | 25.2742 | 79.8146 | [5 empty] | 55.2338 | 104.4894 | 139.8933 | 543.3656 | 23.2385 | 23.7144 | 27.8616 | 39.8884 | 84.978 | 51.7031 | 29.9802 | 50.2274 | 98.6634 | 95.5337 | 97.8595 |  | 77.3832 | 107.0333 | 586.4622 | 37.3232 | 94.5797 | 104.3233 | 164.3054 | 564.2199 | [7 empty] | 28.2871 | 80.0981 | 99.1276 | 132.9209 |  | 1021.5584 | 1035.6798 | 1012.7541 | 715.8109 | 938.0648 | 839.6728 | 947.1683 | 19.7481 | 24.8309 | 17.6993 | 19.501 | 23.4237 | 53.5939 | 91.7197 | 1000.4592 | 955.7301 | 996.2469 | 28.2249 | 56.5268 | 86.8507 | 114.8603 | 115.3433 | 87.0354 | 0.0019 | -0.0312 | 0.0096 | 0.0323 | -0.0068 | 0.0019 | -0.0139 | 0.0066 | -0.0246 | -327.0672 | 0.0426 | -325.7317 | 0.0734 | -328.5842 | 0.02 | -321.7807 | -0.0169 | -254.9983 | 0.0467 | -262.1956 | 0.0303 | 3933.3612 | 3782.5066 | 997.6883 | 115.1018 | -438.0717
2017-12-19 12:27 | 1898.1139 |  |  | -204.1246 | -115.6168 | -114.2064 | -142.8714 | -85.5518 | -99.8788 | -153.891 | -110.935 |  |  | -121.2327 | -108.5995 | -134.1932 | -157.1786 | -51.1304 | -54.2535 | -124.5134 | -115.52 | 74.2854 | 128.1143 | 138.2656 | 39.5098 | 92.5945 | 122.9554 | 396.3217 | 99.2207 | 23.7524 |  | 102.8217 | 96.4745 | 96.2007 | 73.9008 | 144.3561 | 78.7602 | 99.2461 | 28.8159 | 50.334 | 99.9396 | 131.1492 | 485.9686 | 52.9749 | 31.191 | 59.913 | 89.1748 | 921.4548 |  |  |  |  | 99.1781 | 44.1907 | 113.7803 | 450.7474 |  |  | 60.4012 | 70.5342 | 98.6088 | 127.956 | 41.337 | 23.4114 | 27.5966 | 44.4284 | 79.2959 |  |  |  | 548.1011 | 25.8786 | 99.5935 | [5 empty] | 35.566 | 64.4288 | 106.9896 | 446.4582 | 46.2241 | 99.4809 | 99.5797 | 99.5362 | 27.8023 | 43.7242 | 24.1282 | 24.372 | 27.5711 | 38.0549 | 62.6542 |  | 95.1308 | 126.4787 | 547.2641 | 28.0344 | 41.6737 | 90.8663 | 135.3321 | 547.1715 | [7 empty] | 31.2983 | 86.2632 | 105.361 | 142.7295 | 592.4034 | 959.67 | 999.8493 | 689.7483 | 891.7135 | 688.4688 | 910.3943 | 886.4967 | 888.4894 | 953.5722 | 936.109 | 830.1478 | 852.6293 | 858.7312 | 866.1161 | 869.3993 | 926.5305 | 957.3647 | 912.1103 |  |  | 36.5299 | 73.3532 | 210.3278 | 720.1425 | 56.1985 | 27.0598 | [7 empty] | 81.4134 | 37.4341 | 68.2148 | 98.0383 | 142.8869 | 635.2539 | 99.0748 | 84.56 | 97.8394 | 99.2252 | [5 empty] | 89.5433 | 49.8892 | 133.4444 | 543.3773 |  |  | 98.2745 | 39.0887 | 86.9829 | 119.4079 | 89.3939 | 23.7609 | 29.0538 | 49.284 | 87.2299 |  |  |  | 525.3904 | 25.3479 | 79.8218 | [5 empty] | 55.2458 | 104.4773 | 139.9887 | 543.6167 | 23.4217 | 23.7366 | 27.8947 | 39.8866 | 84.939 | 51.798 | 29.9937 | 50.3011 | 98.5994 | 95.4819 | 97.8542 |  | 77.4457 | 107.1077 | 586.5764 | 37.335 | 94.5867 | 104.3362 | 164.3965 | 564.4662 | [7 empty] | 28.2977 | 80.1305 | 99.1095 | 132.9289 |  | 1021.6794 | 1035.8273 | 1012.8673 | 716.0115 | 937.9761 | 839.6866 | 946.9526 | 19.7503 | 24.8105 | 17.6958 | 19.4967 | 23.428 | 53.7446 | 91.7544 | 1000.3873 | 955.6744 | 996.4017 | 28.2338 | 56.5717 | 86.9234 | 114.9321 | 115.4152 | 87.1253 | 0.0021 | -0.0305 | 0.0089 | 0.0318 | -0.0062 | 0.0013 | -0.0204 | 0.0053 | -0.0298 | -327.1257 | 0.0734 | -325.8056 | 0.0796 | -328.6119 | 0.0118 | -321.7592 | -0.0251 | -255.0291 | 0.0775 | -262.2264 | 0.0467 | 3934.4065 | 3868.5064 | 997.7946 | 115.1737 | -436.8947
2017-12-19 12:27 | 1899.1139 |  |  | -203.4137 | -115.0962 | -113.681 | -142.4999 | -85.1284 | -99.4514 | -153.3615 | -110.547 |  |  | -120.9798 | -108.3955 | -133.5938 | -156.5694 | -50.7478 | -54.128 | -124.0634 | -115.0789 | 73.3627 | 129.3564 | 138.5679 | 39.5327 | 92.6009 | 122.9936 | 396.5581 | 99.212 | 23.7684 |  | 103.1818 | 97.0411 | 96.645 | 74.2523 | 144.438 | 79.0598 | 99.2956 | 28.8279 | 50.3694 | 99.9087 | 131.2004 | 486.2386 | 52.9895 | 31.2143 | 59.9484 | 89.2038 | 920.2451 |  |  |  |  | 99.1774 | 44.1137 | 113.8424 | 450.9205 |  |  | 60.4432 | 70.5723 | 98.6058 | 128.0353 | 41.3531 | 23.3394 | 27.61 | 44.4743 | 79.3439 |  |  |  | 548.3837 | 25.867 | 99.5687 | [5 empty] | 35.5833 | 64.4494 | 107.0275 | 446.6773 | 46.2804 | 99.4639 | 99.5942 | 99.4988 | 27.8501 | 43.7515 | 24.1315 | 24.3745 | 27.5776 | 38.0769 | 62.7044 |  | 95.1327 | 126.5514 | 547.4814 | 28.0558 | 41.7469 | 90.8767 | 135.396 | 547.3072 | [7 empty] | 31.3487 | 86.452 | 105.3548 | 142.8315 | 592.7158 | 960.0519 | 999.9224 | 689.8728 | 891.4507 | 688.6074 | 910.4432 | 884.5526 | 889.2599 | 953.8072 | 936.3336 | 834.2162 | 855.2953 | 866.4806 | 866.435 | 861.6874 | 927.7317 | 957.5675 | 912.3737 |  |  | 36.5456 | 73.4197 | 210.4922 | 720.3666 | 56.2245 | 27.0937 | [7 empty] | 81.3646 | 37.4787 | 68.2553 | 98.0596 | 142.9745 | 635.4677 | 99.0819 | 84.6552 | 97.8623 | 99.2306 | [5 empty] | 89.5112 | 49.9316 | 133.522 | 543.6545 |  |  | 98.2806 | 39.1088 | 86.8099 | 119.474 | 89.4194 | 23.7668 | 29.0651 | 49.312 | 87.244 |  |  |  | 525.719 | 25.3013 | 79.8912 | [5 empty] | 55.2686 | 104.4719 | 140.012 | 543.8675 | 23.5246 | 23.7242 | 27.8801 | 39.9267 | 85.1193 | 51.7936 | 29.9958 | 50.3087 | 98.5774 | 95.4662 | 97.8352 |  | 77.4525 | 107.1577 | 586.7752 | 37.3515 | 94.6164 | 104.3614 | 164.5537 | 564.7081 | [7 empty] | 28.3135 | 80.1425 | 99.1358 | 133.1023 |  | 1021.7921 | 1035.8924 | 1012.9863 | 716.2182 | 937.8811 | 839.7299 | 946.7671 | 19.758 | 24.8014 | 17.6966 | 19.5036 | 23.4337 | 53.8485 | 91.787 | 1000.3104 | 955.6045 | 996.5842 | 28.2398 | 56.5881 | 86.9948 | 115.0927 | 115.6166 | 87.2082 | 0.0021 | -0.031 | 0.0099 | 0.0321 | -0.0068 | 0.0019 | -0.03 | 0.0072 | -0.0185 | -327.098 | 0.0262 | -325.7071 | 0.057 | -328.575 | 0.0098 | -321.7715 | -0.0005 | -255.0137 | 0.0426 | -262.171 | 0.02 | 3933.584 | 3880.6946 | 997.893 | 115.3546 | -435.2239
2017-12-19 12:27 | 1900.114 |  |  | -202.7501 | -114.5809 | -113.0878 | -141.9075 | -84.5696 | -98.995 | -152.828 | -110.1446 |  |  | -120.6943 | -107.9331 | -132.7475 | -155.5762 | -50.231 | -53.6898 | -123.332 | -114.4303 | 72.3452 | 129.3476 | 138.607 | 39.5537 | 92.611 | 123.0305 | 396.7995 | 99.2307 | 23.7788 |  | 102.6051 | 96.3458 | 96.0276 | 73.6518 | 144.5159 | 78.5622 | 99.2774 | 28.8347 | 50.4096 | 99.8983 | 131.2591 | 486.5108 | 53.0279 | 31.2187 | 60.0226 | 89.2213 | 919.7773 |  |  |  |  | 99.1829 | 44.0423 | 113.901 | 451.1329 |  |  | 60.5329 | 70.6177 | 98.6063 | 128.1192 | 41.4084 | 23.3589 | 27.6733 | 44.5063 | 79.4435 |  |  |  | 548.6729 | 25.8822 | 99.5915 | [5 empty] | 35.6254 | 64.4869 | 107.0673 | 446.8943 | 46.2926 | 99.4482 | 99.5536 | 99.506 | 27.7911 | 43.7724 | 24.1321 | 24.3731 | 27.5862 | 38.0939 | 62.7472 |  | 95.1372 | 126.6227 | 547.6803 | 28.0622 | 41.7335 | 90.8546 | 135.465 | 547.46 | [7 empty] | 31.3602 | 86.6902 | 105.3675 | 142.9268 | 593.0157 | 960.4339 | 999.9983 | 690.0189 | 891.261 | 688.8028 | 910.528 | 876.0705 | 890.5931 | 954.0359 | 936.5477 | 837.3867 | 857.2856 | 859.8378 | 865.6524 | 857.6313 | 926.8162 | 957.7877 | 912.704 |  |  | 36.5713 | 73.4735 | 210.6718 | 720.5882 | 56.3297 | 27.1038 | [7 empty] | 81.3068 | 37.5001 | 68.2577 | 98.074 | 143.0661 | 635.661 | 99.0665 | 84.7528 | 97.8797 | 99.2336 | [5 empty] | 89.4968 | 49.9947 | 133.6163 | 543.9373 |  |  | 98.2865 | 39.1332 | 86.6259 | 119.5668 | 89.4343 | 23.7639 | 29.0902 | 49.3493 | 87.255 |  |  |  | 526.0659 | 25.2221 | 79.9778 | [5 empty] | 55.3269 | 104.4841 | 140.0363 | 544.1377 | 23.42 | 23.7255 | 27.8538 | 39.9972 | 85.1402 | 51.8223 | 29.9953 | 50.2538 | 98.6259 | 95.4916 | 97.8408 |  | 77.4912 | 107.2171 | 586.9813 | 37.3738 | 94.6433 | 104.3545 | 164.617 | 564.9543 | [7 empty] | 28.3546 | 80.1699 | 99.1693 | 133.3208 |  | 1021.8671 | 1035.9351 | 1013.1211 | 716.4073 | 937.8254 | 839.773 | 946.5969 | 19.7646 | 24.8094 | 17.7027 | 19.4989 | 23.4369 | 53.9499 | 91.8152 | 1000.2443 | 955.5436 | 996.8429 | 28.263 | 56.6524 | 87.1279 | 115.2121 | 115.684 | 87.3065 | 0.0024 | -0.0315 | 0.0093 | 0.0316 | -0.0067 | 0.0014 | -0.0342 | 0.0064 | -0.0264 | -327.0611 | 0.0508 | -325.7871 | 0.096 | -328.6058 | 0.0098 | -321.7653 | -0.021 | -255.0137 | 0.0611 | -262.2079 | 0.0447 | 3933.0332 | 3920.689 | 997.9983 | 115.448 | -432.9148
2017-12-19 12:27 | 1901.1141 |  |  | -202.3984 | -114.309 | -112.715 | -141.7005 | -84.2928 | -98.7166 | -152.506 | -109.9087 |  |  | -120.4623 | -107.9408 | -132.0689 | -155.168 | -49.993 | -53.4586 | -122.9124 | -114.0874 | 74.0114 | 128.3807 | 138.4921 | 39.5759 | 92.6333 | 123.0674 | 397.0397 | 99.2024 | 23.7797 |  | 102.0895 | 95.714 | 95.4919 | 73.1609 | 144.5988 | 78.1232 | 99.2452 | 28.8252 | 50.4236 | 99.8799 | 131.322 | 486.7792 | 53.0868 | 31.2421 | 60.0685 | 89.234 | 920.5254 |  |  |  |  | 99.2091 | 44.028 | 113.9625 | 451.3446 |  |  | 60.6398 | 70.6611 | 98.6126 | 128.1938 | 41.4508 | 23.3764 | 27.7591 | 44.5446 | 79.5712 |  |  |  | 548.964 | 25.8926 | 99.5807 | [5 empty] | 35.6497 | 64.5314 | 107.1095 | 447.014 | 46.3356 | 99.4457 | 99.5567 | 99.51 | 27.7579 | 43.8225 | 24.1221 | 24.3898 | 27.6011 | 38.1215 | 62.8064 |  | 95.1474 | 126.6849 | 547.9082 | 28.0554 | 41.7083 | 90.849 | 135.5521 | 547.639 | [7 empty] | 31.3712 | 86.7861 | 105.3811 | 143.0313 | 593.3296 | 960.8153 | 1000.0678 | 690.2025 | 891.2082 | 689.0332 | 910.6632 | 866.4724 | 891.916 | 954.2632 | 936.766 | 839.4905 | 857.526 | 855.8915 | 863.1655 | 861.6587 | 920.2996 | 957.9626 | 913.0401 |  |  | 36.5925 | 73.5144 | 210.8242 | 720.7249 | 56.3435 | 27.1093 | [7 empty] | 81.4524 | 37.5339 | 68.2794 | 98.096 | 143.1645 | 635.8547 | 99.0555 | 84.8238 | 97.8858 | 99.2506 | [5 empty] | 89.4884 | 50.0872 | 133.7105 | 544.2146 |  |  | 98.2925 | 39.1587 | 86.4678 | 119.6747 | 89.4446 | 23.7438 | 29.0977 | 49.3879 | 87.2675 |  |  |  | 526.4133 | 25.2628 | 79.983 | [5 empty] | 55.3924 | 104.4841 | 140.1012 | 544.4208 | 23.336 | 23.7386 | 27.8445 | 40.0299 | 85.0575 | 51.8965 | 30.0099 | 50.2629 | 98.6847 | 95.4941 | 97.8634 |  | 77.4633 | 107.2113 | 587.2262 | 37.39 | 94.6554 | 104.356 | 164.6727 | 565.2015 | [7 empty] | 28.3938 | 80.2082 | 99.1585 | 133.5107 |  | 1021.8887 | 1035.9488 | 1013.2587 | 716.5799 | 937.7906 | 839.782 | 946.398 | 19.7652 | 24.8136 | 17.7077 | 19.5195 | 23.4398 | 54.0498 | 91.844 | 1000.2345 | 955.4775 | 997.1046 | 28.272 | 56.6756 | 87.1833 | 115.3634 | 115.8411 | 87.46 | 0.0025 | -0.031 | 0.0089 | 0.0313 | -0.0073 | 0.0017 | -0.0402 | 0.0064 | -0.0395 | -327.098 | 0.0447 | -325.7471 | 0.0734 | -328.5627 | 0.0303 | -321.7592 | -0.0272 | -255.0075 | 0.0611 | -262.1895 | 0.0324 | 3932.9832 | 3863.5787 | 998.0995 | 115.6022 | -431.7238
2017-12-19 12:27 | 1902.1141 |  |  | -202.2234 | -114.1245 | -112.5432 | -141.6305 | -84.1221 | -98.6031 | -152.3797 | -109.8467 |  |  | -120.4335 | -107.768 | -131.7043 | -154.8898 | -49.8111 | -53.3066 | -122.7525 | -113.813 | 76.8656 | 127.8518 | 138.4667 | 39.5961 | 92.674 | 123.0979 | 397.2661 | 99.2235 | 23.7798 |  | 101.8652 | 95.6755 | 95.4722 | 73.3016 | 144.687 | 78.1797 | 99.2751 | 28.838 | 50.4425 | 99.855 | 131.3836 | 487.0657 | 53.1254 | 31.2827 | 60.1185 | 89.2688 | 918.2985 |  |  |  |  | 99.2349 | 44.0174 | 114.018 | 451.569 |  |  | 60.7145 | 70.7079 | 98.619 | 128.2692 | 41.4775 | 23.4237 | 27.7729 | 44.5454 | 79.6812 |  |  |  | 549.252 | 25.8843 | 99.5695 | [5 empty] | 35.6744 | 64.5826 | 107.1648 | 447.123 | 46.3847 | 99.4474 | 99.5422 | 99.495 | 27.8265 | 43.8481 | 24.1256 | 24.3995 | 27.6168 | 38.1494 | 62.8979 |  | 95.1545 | 126.7843 | 548.1508 | 28.1053 | 41.7141 | 90.8555 | 135.6088 | 547.7922 | [7 empty] | 31.3787 | 86.8298 | 105.3932 | 143.1255 | 593.6289 | 961.1892 | 1000.1473 | 690.4095 | 891.2647 | 689.3045 | 910.8025 | 854.1503 | 891.3396 | 954.4138 | 936.9401 | 844.8723 | 843.8554 | 866.7786 | 860.2969 | 867.6097 | 918.0122 | 958.0407 | 913.2983 |  |  | 36.6033 | 73.5772 | 210.9789 | 720.8434 | 56.2948 | 27.1109 | [7 empty] | 81.9342 | 37.5825 | 68.321 | 98.1339 | 143.2616 | 636.0407 | 99.039 | 84.8727 | 97.89 | 99.2591 | [5 empty] | 89.343 | 50.1591 | 133.7852 | 544.4882 |  |  | 98.3293 | 39.1862 | 86.3297 | 119.7756 | 89.4619 | 23.7549 | 29.1016 | 49.4022 | 87.2994 |  |  |  | 526.7612 | 25.3518 | 80.0304 | [5 empty] | 55.4683 | 104.4679 | 140.1538 | 544.7014 | 23.396 | 23.7521 | 27.8838 | 40.0429 | 85.0457 | 51.9521 | 30.0244 | 50.4105 | 98.5261 | 95.4814 | 97.813 |  | 77.5138 | 107.2801 | 587.4218 | 37.4073 | 94.6567 | 104.386 | 164.8129 | 565.448 | [7 empty] | 28.3933 | 80.2259 | 99.1757 | 133.681 |  | 1021.8703 | 1035.8945 | 1013.3702 | 716.7108 | 937.7168 | 839.7756 | 946.1782 | 19.7622 | 24.8178 | 17.701 | 19.5309 | 23.435 | 54.0682 | 91.8719 | 1000.2784 | 955.4161 | 997.3982 | 28.299 | 56.7247 | 87.2933 | 115.427 | 115.9569 | 87.5062 | 0.002 | -0.031 | 0.0092 | 0.0315 | -0.0067 | 0.002 | -0.0258 | 0.0066 | -0.0494 | -327.1411 | 0.055 | -325.7348 | 0.0734 | -328.5596 | -0.0066 | -321.7192 | -0.0087 | -255.0322 | 0.0734 | -262.1741 | 0.0283 | 3934.3154 | 3787.896 | 998.1955 | 115.692 | -431.0322
2017-12-19 12:27 | 1903.1142 |  |  | -202.0897 | -113.8189 | -112.3761 | -141.666 | -83.9863 | -98.4216 | -152.1887 | -109.6242 |  |  | -120.3311 | -107.6499 | -131.4946 | -154.7837 | -49.6884 | -53.2623 | -122.5356 | -113.7461 | 74.5572 | 127.9605 | 138.5291 | 39.6223 | 92.7368 | 123.1261 | 397.5014 | 99.2277 | 23.7743 |  | 102.2294 | 96.604 | 96.2542 | 74.0995 | 144.7931 | 78.8272 | 99.3107 | 28.8689 | 50.4742 | 99.8717 | 131.4526 | 487.3564 | 53.1746 | 31.3196 | 60.1816 | 89.2666 | 916.7094 |  |  |  |  | 99.2442 | 43.997 | 114.0834 | 451.799 |  |  | 60.7837 | 70.7613 | 98.6192 | 128.35 | 41.5285 | 23.432 | 27.6972 | 44.5478 | 79.7768 |  |  |  | 549.55 | 25.8916 | 99.5985 | [5 empty] | 35.6947 | 64.6278 | 107.2239 | 447.3792 | 46.4761 | 99.4391 | 99.5083 | 99.5042 | 27.777 | 43.8557 | 24.1401 | 24.4058 | 27.6276 | 38.1717 | 63.0448 |  | 95.1581 | 126.8757 | 548.398 | 28.0654 | 41.7751 | 90.8854 | 135.6572 | 547.9263 | [7 empty] | 31.434 | 86.9549 | 105.3891 | 143.2141 | 593.9389 | 961.5461 | 1000.2555 | 690.6105 | 891.3725 | 689.6193 | 910.9939 | 852.5734 | 889.2739 | 954.4799 | 937.0407 | 849.8188 | 820.2848 | 875.152 | 861.8948 | 869.5346 | 927.199 | 958.0693 | 913.4858 |  |  | 36.6298 | 73.6438 | 211.1453 | 721.0296 | 56.3448 | 27.1048 | [7 empty] | 82.4606 | 37.588 | 68.3326 | 98.1685 | 143.3479 | 636.2092 | 99.0421 | 84.9144 | 97.8925 | 99.2347 | [5 empty] | 89.2106 | 50.191 | 133.8693 | 544.7593 |  |  | 98.3424 | 39.2099 | 86.2102 | 119.8782 | 89.4689 | 23.7707 | 29.1014 | 49.4078 | 87.3121 |  |  |  | 527.0997 | 25.3624 | 80.1055 | [5 empty] | 55.5609 | 104.4678 | 140.1794 | 544.9885 | 23.374 | 23.7261 | 27.9054 | 40.0855 | 85.0967 | 52.006 | 30.0515 | 50.3724 | 98.596 | 95.5021 | 97.8104 |  | 77.5516 | 107.3342 | 587.6247 | 37.43 | 94.6805 | 104.4002 | 164.8858 | 565.7028 | [7 empty] | 28.3943 | 80.2486 | 99.1988 | 133.8624 |  | 1021.8402 | 1035.813 | 1013.4442 | 716.8139 | 937.6062 | 839.8012 | 945.9839 | 19.7639 | 24.8305 | 17.6974 | 19.5219 | 23.4348 | 54.0874 | 91.8978 | 1000.3735 | 955.3788 | 997.7322 | 28.2948 | 56.7663 | 87.3441 | 115.5757 | 116.0479 | 87.5743 | 0.0023 | -0.0311 | 0.0089 | 0.0315 | -0.0069 | 0.0018 | -0.0325 | 0.0086 | -0.0311 | -327.0611 | 0.0242 | -325.7348 | 0.094 | -328.5965 | 0.0406 | -321.8238 | -0.0087 | -254.9798 | 0.0324 | -262.171 | 0.0385 | 3934.5528 | 3799.8956 | 998.2979 | 115.8118 | -430.4604
2017-12-19 12:27 | 1904.1142 |  |  | -201.9208 | -113.6881 | -112.4066 | -141.667 | -83.8842 | -98.3853 | -152.0906 | -109.5558 |  |  | -120.2824 | -107.6066 | -131.2495 | -154.8807 | -49.6172 | -53.125 | -122.4172 | -113.4664 | 72.4799 | 129.2886 | 138.8041 | 39.6458 | 92.7647 | 123.1652 | 397.7417 | 99.2092 | 23.7572 |  | 102.9207 | 97.6662 | 97.1287 | 74.6876 | 144.8964 | 79.4227 | 99.3125 | 28.8826 | 50.4967 | 99.9036 | 131.5137 | 487.63 | 53.2264 | 31.3416 | 60.2248 | 89.2694 | 917.0521 |  |  |  |  | 99.2448 | 44.0043 | 114.1587 | 452.0017 |  |  | 60.8445 | 70.8025 | 98.6274 | 128.4297 | 41.5833 | 23.3461 | 27.7109 | 44.5965 | 79.8901 |  |  |  | 549.8442 | 25.893 | 99.6161 | [5 empty] | 35.6753 | 64.6588 | 107.2806 | 447.776 | 46.5791 | 99.3889 | 99.5362 | 99.5167 | 27.7169 | 43.8772 | 24.1483 | 24.4141 | 27.6334 | 38.1953 | 63.245 |  | 95.1662 | 126.9488 | 548.6631 | 28.0343 | 41.8522 | 90.941 | 135.7209 | 548.0897 | [7 empty] | 31.4849 | 87.1455 | 105.3862 | 143.3127 | 594.2568 | 961.8759 | 1000.3937 | 690.8318 | 891.5235 | 690.0278 | 911.3111 | 868.0877 | 884.5031 | 954.5185 | 937.1283 | 851.9257 | 816.2789 | 877.0423 | 867.7915 | 866.8845 | 943.7156 | 958.1368 | 913.6293 |  |  | 36.6614 | 73.696 | 211.2825 | 721.2011 | 56.3925 | 27.1163 | [7 empty] | 82.6289 | 37.632 | 68.3694 | 98.199 | 143.4415 | 636.3825 | 99.0488 | 84.975 | 97.8994 | 99.2304 | [5 empty] | 89.2364 | 50.2531 | 133.9558 | 545.0278 |  |  | 98.3145 | 39.2337 | 86.1009 | 119.9687 | 89.4971 | 23.7607 | 29.1116 | 49.421 | 87.3235 |  |  |  | 527.4305 | 25.3112 | 80.1231 | [5 empty] | 55.6457 | 104.4748 | 140.2685 | 545.2533 | 23.4225 | 23.7191 | 27.9328 | 40.1181 | 85.1119 | 52.0579 | 30.0779 | 50.3194 | 98.6946 | 95.4826 | 97.8556 |  | 77.5685 | 107.3207 | 587.8575 | 37.4476 | 94.6844 | 104.4033 | 164.9462 | 565.9604 | [7 empty] | 28.4144 | 80.2889 | 99.1966 | 134.0164 |  | 1021.818 | 1035.7646 | 1013.4783 | 716.9292 | 937.4876 | 839.8703 | 945.8396 | 19.7718 | 24.8466 | 17.7003 | 19.5192 | 23.4423 | 54.1021 | 91.9193 | 1000.5017 | 955.3511 | 998.0267 | 28.314 | 56.7908 | 87.3763 | 115.6533 | 116.1372 | 87.7104 | 0.0027 | -0.0316 | 0.0094 | 0.0317 | -0.0066 | 0.0019 | -0.0256 | 0.0072 | -0.0298 | -327.0857 | 0.0796 | -325.7902 | 0.0816 | -328.5627 | -0.0169 | -321.7068 | -0.0374 | -255.0414 | 0.1001 | -262.251 | 0.0365 | 3932.7365 | 3836.178 | 998.4012 | 115.8953 | -430.1255
2017-12-19 12:27 | 1905.1143 |  |  | -201.6665 | -113.4734 | -112.3323 | -141.6152 | -83.8055 | -98.2967 | -151.9807 | -109.4507 |  |  | -120.1614 | -107.5289 | -131.1239 | -154.75 | -49.5194 | -53.1144 | -122.3442 | -113.4988 | 77.2116 | 130.5685 | 139.1601 | 39.6667 | 92.7599 | 123.2079 | 397.9778 | 99.2287 | 23.7672 |  | 103.0565 | 97.5545 | 97.1689 | 74.6065 | 144.9783 | 79.2866 | 99.2733 | 28.8989 | 50.5169 | 99.9143 | 131.552 | 487.9009 | 53.2537 | 31.3343 | 60.2703 | 89.3024 | 916.6972 |  |  |  |  | 99.1917 | 44.0148 | 114.2049 | 452.2014 |  |  | 60.8807 | 70.8373 | 98.627 | 128.5078 | 41.6302 | 23.3137 | 27.758 | 44.6347 | 80.0144 |  |  |  | 550.1314 | 25.9246 | 99.5813 | [5 empty] | 35.6706 | 64.6822 | 107.3377 | 448.1075 | 46.5343 | 99.3814 | 99.5258 | 99.5088 | 27.8439 | 43.9012 | 24.1456 | 24.4031 | 27.6381 | 38.219 | 63.4678 |  | 95.1873 | 127.0328 | 548.9204 | 28.0904 | 41.8713 | 90.9819 | 135.7842 | 548.2561 | [7 empty] | 31.5459 | 87.4709 | 105.3668 | 143.4214 | 594.5585 | 962.1762 | 1000.6322 | 691.0844 | 891.7458 | 690.5022 | 911.7574 | 873.9437 | 882.371 | 954.602 | 937.2498 | 855.2743 | 832.6314 | 872.2624 | 871.3845 | 871.0132 | 943.5628 | 958.2649 | 913.7509 |  |  | 36.6949 | 73.7588 | 211.443 | 721.3713 | 56.4109 | 27.1229 | [7 empty] | 82.57 | 37.647 | 68.4022 | 98.2175 | 143.5298 | 636.546 | 99.0774 | 85.0434 | 97.9044 | 99.2204 | [5 empty] | 89.2972 | 50.3214 | 134.0285 | 545.2977 |  |  | 98.3149 | 39.2641 | 86.0115 | 120.0652 | 89.5212 | 23.7697 | 29.1393 | 49.4447 | 87.3458 |  |  |  | 527.775 | 25.2676 | 80.185 | [5 empty] | 55.7484 | 104.475 | 140.3386 | 545.5135 | 23.3977 | 23.703 | 27.8986 | 40.1842 | 85.1469 | 52.0475 | 30.0788 | 50.3659 | 98.6157 | 95.5038 | 97.8626 |  | 77.6631 | 107.3841 | 588.0203 | 37.4628 | 94.6845 | 104.4213 | 165.0691 | 566.2155 | [7 empty] | 28.4472 | 80.3174 | 99.2141 | 134.1431 |  | 1021.8158 | 1035.7166 | 1013.5013 | 717.0397 | 937.3437 | 839.9654 | 945.7514 | 19.7803 | 24.8714 | 17.7068 | 19.5202 | 23.4457 | 54.2618 | 91.944 | 1000.6044 | 955.3427 | 998.2676 | 28.3331 | 56.8184 | 87.4529 | 115.7187 | 116.2315 | 87.7349 | 0.0022 | -0.0309 | 0.0098 | 0.0324 | -0.0073 | 0.0018 | -0.0283 | 0.0064 | -0.0356 | -327.1103 | 0.0385 | -325.701 | 0.055 | -328.5842 | 0.0324 | -321.7807 | 0.0159 | -255.0506 | 0.0447 | -262.1095 | 0.0159 | 3932.8332 | 3796.6986 | 998.5071 | 115.9751 | -429.7895
2017-12-19 12:27 | 1906.1144 |  |  | -201.5937 | -113.26 | -112.1152 | -141.5871 | -83.7012 | -98.2619 | -151.8496 | -109.3997 |  |  | -120.2431 | -107.6752 | -130.9866 | -154.5776 | -49.4475 | -53.1213 | -122.2573 | -113.4064 | 76.6404 | 130.3009 | 139.2545 | 39.6934 | 92.7887 | 123.2431 | 398.2198 | 99.2533 | 23.7949 |  | 102.6859 | 96.9557 | 96.778 | 74.2291 | 145.0642 | 78.8866 | 99.281 | 28.9362 | 50.5484 | 99.9131 | 131.6251 | 488.1802 | 53.2664 | 31.345 | 60.3282 | 89.3468 | 916.442 |  |  |  |  | 99.1846 | 44.0608 | 114.2576 | 452.416 |  |  | 60.911 | 70.8921 | 98.625 | 128.5865 | 41.6259 | 23.3524 | 27.7819 | 44.6393 | 80.1243 |  |  |  | 550.4204 | 25.9298 | 99.5496 | [5 empty] | 35.7285 | 64.7306 | 107.4159 | 448.3162 | 46.4255 | 99.4156 | 99.5221 | 99.4921 | 27.9152 | 43.9395 | 24.1432 | 24.4025 | 27.6457 | 38.2393 | 63.6872 |  | 95.205 | 127.1209 | 549.131 | 28.1128 | 41.9128 | 91.033 | 135.8539 | 548.4221 | [7 empty] | 31.5898 | 87.782 | 105.3526 | 143.5291 | 594.8558 | 962.4494 | 1000.9197 | 691.3713 | 892.065 | 690.9937 | 912.2729 | 865.4581 | 882.4066 | 954.7084 | 937.3836 | 851.301 | 833.0833 | 869.0989 | 871.5763 | 879.6443 | 923.6203 | 958.3817 | 913.8632 |  |  | 36.7228 | 73.8117 | 211.5923 | 721.556 | 56.4731 | 27.1042 | [7 empty] | 82.4394 | 37.5885 | 68.3942 | 98.2256 | 143.6142 | 636.704 | 99.0964 | 85.1067 | 97.9109 | 99.2143 | [5 empty] | 89.3155 | 50.3733 | 134.1062 | 545.5757 |  |  | 98.3066 | 39.2934 | 85.9513 | 120.163 | 89.5008 | 23.7939 | 29.1578 | 49.4838 | 87.3573 |  |  |  | 528.126 | 25.3028 | 80.2128 | [5 empty] | 55.8602 | 104.4829 | 140.3851 | 545.7744 | 23.3786 | 23.7142 | 27.8779 | 40.2225 | 85.2098 | 52.0821 | 30.0761 | 50.3861 | 98.5846 | 95.5704 | 97.8764 |  | 77.7703 | 107.5528 | 588.0989 | 37.4835 | 94.6974 | 104.4245 | 165.146 | 566.479 | [7 empty] | 28.4809 | 80.3322 | 99.2142 | 134.2593 |  | 1021.8386 | 1035.7294 | 1013.5037 | 717.1174 | 937.1345 | 840.0288 | 945.6467 | 19.7854 | 24.904 | 17.7121 | 19.4988 | 23.4511 | 54.5212 | 91.9799 | 1000.7649 | 955.3689 | 998.5955 | 28.3379 | 56.9135 | 87.5661 | 115.8194 | 116.3497 | 87.819 | 0.0018 | -0.0308 | 0.0096 | 0.0318 | -0.0071 | 0.0013 | -0.0209 | 0.0066 | -0.017 | -327.0611 | 0.0324 | -325.7502 | 0.1083 | -328.5965 | 0.0118 | -321.7407 | -0.019 | -254.9798 | 0.055 | -262.2141 | 0.055 | 3933.9468 | 3760.3956 | 998.6463 | 116.0846 | -429.4587
2017-12-19 12:27 | 1907.1144 |  |  | -201.3957 | -113.0312 | -112.0598 | -141.5716 | -83.7075 | -98.2193 | -151.773 | -109.3095 |  |  | -120.1657 | -107.5584 | -130.9168 | -154.4252 | -49.4517 | -53.0751 | -122.2528 | -113.248 | 77.0762 | 129.7103 | 139.2203 | 39.7208 | 92.8206 | 123.2815 | 398.4644 | 99.2831 | 23.7926 |  | 102.5138 | 96.9109 | 96.7212 | 74.2383 | 145.1587 | 78.8574 | 99.3467 | 28.9452 | 50.5725 | 99.91 | 131.7005 | 488.4559 | 53.296 | 31.369 | 60.3758 | 89.3465 | 917.0413 |  |  |  |  | 99.19 | 44.1868 | 114.3246 | 452.6247 |  |  | 60.967 | 70.9436 | 98.6329 | 128.6677 | 41.6171 | 23.362 | 27.7964 | 44.6534 | 80.2065 |  |  |  | 550.7176 | 25.95 | 99.5578 | [5 empty] | 35.7664 | 64.7895 | 107.4981 | 448.4814 | 46.4755 | 99.4222 | 99.554 | 99.5243 | 27.8928 | 43.9724 | 24.1521 | 24.4111 | 27.6527 | 38.2612 | 63.888 |  | 95.2095 | 127.2073 | 549.3922 | 28.0971 | 41.928 | 91.0777 | 135.9067 | 548.6084 | [7 empty] | 31.5949 | 88.0035 | 105.3925 | 143.6305 | 595.1492 | 962.6969 | 1001.2253 | 691.6891 | 892.4481 | 691.547 | 912.8796 | 865.3941 | 881.7547 | 954.7903 | 937.4965 | 849.1108 | 822.6703 | 873.2206 | 871.1109 | 886.9995 | 928.3661 | 958.4742 | 913.9935 |  |  | 36.7245 | 73.8483 | 211.7367 | 721.7425 | 56.5463 | 27.1051 | [7 empty] | 82.2912 | 37.6388 | 68.4239 | 98.2382 | 143.7128 | 636.8971 | 99.1048 | 85.1877 | 97.9264 | 99.2119 | [5 empty] | 89.3038 | 50.4017 | 134.1978 | 545.8505 |  |  | 98.3042 | 39.3191 | 85.9123 | 120.258 | 89.5144 | 23.7983 | 29.1639 | 49.5259 | 87.3732 |  |  |  | 528.4619 | 25.2645 | 80.2112 | [5 empty] | 55.9455 | 104.5015 | 140.475 | 546.0127 | 23.4453 | 23.7715 | 27.9547 | 40.1916 | 85.2578 | 52.1294 | 30.0848 | 50.4287 | 98.6093 | 95.5372 | 97.8889 |  | 77.8125 | 107.6161 | 588.2777 | 37.4877 | 94.7031 | 104.4374 | 165.2483 | 566.7494 | [7 empty] | 28.4945 | 80.3652 | 99.1967 | 134.3603 |  | 1021.8737 | 1035.8181 | 1013.4831 | 717.1579 | 936.8994 | 840.0553 | 945.477 | 19.7776 | 24.9164 | 17.7105 | 19.5004 | 23.4482 | 54.5795 | 92.0114 | 1000.9048 | 955.4072 | 998.836 | 28.3535 | 56.9624 | 87.6458 | 115.9082 | 116.4214 | 87.9103 | 0.003 | -0.0304 | 0.0092 | 0.0316 | -0.0072 | 0.0014 | -0.0155 | 0.0064 | -0.0487 | -327.0918 | 0.0508 | -325.7594 | 0.0755 | -328.5381 | 0.0016 | -321.7561 | -0.0251 | -254.986 | 0.0734 | -262.1741 | 0.0303 | 3933.2252 | 3783.2982 | 998.7806 | 116.1648 | -429.1671
2017-12-19 12:27 | 1908.1145 |  |  | -201.1139 | -113.0013 | -112.1038 | -141.3664 | -83.5794 | -98.0778 | -151.677 | -109.1101 |  |  | -120.1495 | -107.4027 | -130.6951 | -154.2739 | -49.37 | -53.0362 | -122.1289 | -113.1264 | 74.2326 | 129.9364 | 139.2961 | 39.7486 | 92.8356 | 123.3204 | 398.7109 | 99.2851 | 23.8118 |  | 102.4998 | 97.0076 | 96.7795 | 74.4304 | 145.2473 | 78.9199 | 99.3502 | 28.9391 | 50.5868 | 99.9155 | 131.7504 | 488.7325 | 53.3325 | 31.3911 | 60.4112 | 89.3719 | 916.1561 |  |  |  |  | 99.1542 | 44.2793 | 114.3753 | 452.8363 |  |  | 61.0116 | 70.9828 | 98.6457 | 128.7454 | 41.6322 | 23.3486 | 27.8063 | 44.69 | 80.2938 |  |  |  | 551.0189 | 26.0083 | 99.5996 | [5 empty] | 35.6779 | 64.8123 | 107.5681 | 448.6719 | 46.7016 | 99.3548 | 99.5332 | 99.5237 | 27.9092 | 43.9929 | 24.1557 | 24.4059 | 27.6569 | 38.2911 | 64.0776 |  | 95.2085 | 127.3021 | 549.6896 | 28.1063 | 41.9194 | 91.1228 | 135.9563 | 548.8033 | [7 empty] | 31.6246 | 88.2467 | 105.429 | 143.7322 | 595.4531 | 962.9099 | 1001.5646 | 691.9934 | 892.8511 | 692.1251 | 913.5215 | 873.9398 | 882.172 | 954.8513 | 937.5906 | 854.2728 | 828.2986 | 875.3122 | 869.5398 | 889.199 | 940.2972 | 958.5741 | 914.1335 |  |  | 36.7596 | 73.8954 | 211.9014 | 721.9298 | 56.5853 | 27.1343 | [7 empty] | 82.3145 | 37.6611 | 68.4374 | 98.2452 | 143.8034 | 637.0951 | 99.1137 | 85.2692 | 97.9389 | 99.2072 | [5 empty] | 89.2285 | 50.4434 | 134.302 | 546.1333 |  |  | 98.337 | 39.3437 | 85.8872 | 120.3523 | 89.5556 | 23.802 | 29.1888 | 49.5639 | 87.395 |  |  |  | 528.796 | 25.2878 | 80.3425 | [5 empty] | 55.9972 | 104.5021 | 140.5589 | 546.2439 | 23.458 | 23.7945 | 27.9821 | 40.2086 | 85.3394 | 52.1427 | 30.0925 | 50.374 | 98.6964 | 95.5083 | 97.8884 |  | 77.8198 | 107.6117 | 588.5067 | 37.485 | 94.7149 | 104.4556 | 165.3828 | 567.0152 | [7 empty] | 28.5057 | 80.4021 | 99.1702 | 134.4554 |  | 1021.9398 | 1035.9526 | 1013.4883 | 717.2098 | 936.7167 | 840.0746 | 945.282 | 19.7801 | 24.9059 | 17.7115 | 19.5163 | 23.4476 | 54.6902 | 92.0404 | 1001.0417 | 955.4724 | 999.035 | 28.3669 | 56.9988 | 87.6863 | 116.0395 | 116.5932 | 87.9332 | 0.0026 | -0.0315 | 0.0098 | 0.0324 | -0.0073 | 0.0018 | -0.0252 | 0.0058 | -0.0418 | -327.1472 | 0.0467 | -325.7194 | 0.0693 | -328.5873 | 0.0221 | -321.7807 | -0.0025 | -255.0568 | 0.0693 | -262.1679 | 0.0262 | 3934.5906 | 3814.6962 | 998.9255 | 116.3163 | -428.7072
2017-12-19 12:27 | 1909.1145 |  |  | -201.0357 | -112.8745 | -112.2223 | -141.2302 | -83.5703 | -97.9001 | -151.6452 | -109.0448 |  |  | -120.0947 | -107.377 | -130.7161 | -154.2275 | -49.3157 | -53.0266 | -122.137 | -113.0279 | 76.773 | 130.1307 | 139.3501 | 39.7761 | 92.8351 | 123.3555 | 398.9508 | 99.2819 | 23.814 |  | 102.5239 | 97.1244 | 96.8621 | 74.4539 | 145.3536 | 78.8997 | 99.375 | 28.9391 | 50.6283 | 99.9218 | 131.7936 | 489.007 | 53.3681 | 31.401 | 60.4593 | 89.4068 | 914.5178 |  |  |  |  | 99.1783 | 44.2681 | 114.4321 | 453.0366 |  |  | 61.0549 | 71.0266 | 98.6563 | 128.8321 | 41.6577 | 23.3978 | 27.8488 | 44.7263 | 80.4152 |  |  |  | 551.3099 | 26.0477 | 99.6215 | [5 empty] | 35.6849 | 64.829 | 107.6251 | 448.8812 | 46.7074 | 99.3464 | 99.5274 | 99.503 | 27.9259 | 44.0272 | 24.1525 | 24.4029 | 27.6649 | 38.3211 | 64.2543 |  | 95.2036 | 127.3955 | 549.9585 | 28.1153 | 41.9727 | 91.1894 | 136.0345 | 548.9714 | [7 empty] | 31.6755 | 88.6611 | 105.4335 | 143.8294 | 595.7596 | 963.0924 | 1001.9336 | 692.2788 | 893.2505 | 692.6215 | 914.0374 | 880.9256 | 882.225 | 954.9321 | 937.6876 | 854.8829 | 836.3325 | 876.785 | 869.3706 | 881.1347 | 931.6119 | 958.6769 | 914.2845 |  |  | 36.7879 | 73.9601 | 212.0478 | 722.1277 | 56.6331 | 27.1484 | [7 empty] | 82.3611 | 37.6613 | 68.4637 | 98.2681 | 143.89 | 637.2979 | 99.1136 | 85.3183 | 97.9463 | 99.204 | [5 empty] | 89.2637 | 50.5308 | 134.3869 | 546.4119 |  |  | 98.3708 | 39.3715 | 85.8661 | 120.438 | 89.5776 | 23.8133 | 29.215 | 49.5922 | 87.412 |  |  |  | 529.1317 | 25.3691 | 80.429 | [5 empty] | 56.0356 | 104.4902 | 140.6233 | 546.4789 | 23.5204 | 23.8027 | 28.0145 | 40.2618 | 85.3513 | 52.1933 | 30.1026 | 50.3394 | 98.6946 | 95.5116 | 97.8771 |  | 77.9251 | 107.688 | 588.6309 | 37.5004 | 94.7456 | 104.4579 | 165.4467 | 567.2785 | [7 empty] | 28.5158 | 80.4326 | 99.1582 | 134.5665 |  | 1022.0484 | 1036.1805 | 1013.4884 | 717.2868 | 936.6018 | 840.0944 | 945.098 | 19.7922 | 24.898 | 17.7171 | 19.4949 | 23.4496 | 54.9813 | 92.0698 | 1001.2078 | 955.6275 | 999.3128 | 28.3857 | 57.0056 | 87.7738 | 116.2138 | 116.6809 | 88.119 | 0.0023 | -0.0315 | 0.0091 | 0.0318 | -0.0067 | 0.0019 | -0.0372 | 0.0055 | -0.033 | -327.0426 | 0.0159 | -325.7379 | 0.1063 | -328.5904 | 0.02 | -321.7684 | -0.0313 | -254.9614 | 0.0283 | -262.1771 | 0.0488 | 3933.4221 | 3782.6938 | 999.1114 | 116.4474 | -428.5307
2017-12-19 12:27 | 1910.1146 |  |  | -200.7857 | -112.5801 | -112.2157 | -140.9512 | -83.3864 | -97.8405 | -151.5308 | -108.9369 |  |  | -119.9467 | -107.1784 | -130.6353 | -154.0663 | -49.2789 | -52.9458 | -122.0083 | -112.8472 | 78.0023 | 129.758 | 139.2939 | 39.8068 | 92.8342 | 123.3946 | 399.184 | 99.2967 | 23.8014 |  | 102.1821 | 96.6856 | 96.4296 | 73.979 | 145.4412 | 78.6285 | 99.3917 | 28.9601 | 50.6551 | 99.9174 | 131.8466 | 489.2799 | 53.4014 | 31.4153 | 60.5261 | 89.422 | 914.0411 |  |  |  |  | 99.2091 | 44.2255 | 114.4946 | 453.2581 |  |  | 61.112 | 71.0795 | 98.6533 | 128.9175 | 41.7161 | 23.4486 | 27.8636 | 44.7293 | 80.534 |  |  |  | 551.5994 | 26.0094 | 99.6088 | [5 empty] | 35.8133 | 64.8758 | 107.6805 | 449.0795 | 46.5455 | 99.4117 | 99.5442 | 99.5182 | 27.8945 | 44.072 | 24.1441 | 24.4173 | 27.6845 | 38.342 | 64.4223 |  | 95.2034 | 127.4672 | 550.2271 | 28.1465 | 42.0091 | 91.2505 | 136.1024 | 549.1442 | [7 empty] | 31.6954 | 88.9896 | 105.4201 | 143.9181 | 596.0649 | 963.2553 | 1002.3105 | 692.5669 | 893.6508 | 692.9704 | 914.3828 | 877.6929 | 883.5241 | 955.0791 | 937.8149 | 854.5277 | 843.7391 | 872.7959 | 868.5323 | 868.7928 | 921.3637 | 958.8179 | 914.4696 |  |  | 36.8186 | 74.0331 | 212.2081 | 722.3284 | 56.5943 | 27.1339 | [7 empty] | 82.5141 | 37.7152 | 68.5004 | 98.294 | 143.9677 | 637.5038 | 99.1028 | 85.3519 | 97.9489 | 99.1807 | [5 empty] | 89.4267 | 50.5818 | 134.4602 | 546.6767 |  |  | 98.3655 | 39.3989 | 85.837 | 120.5261 | 89.6074 | 23.8154 | 29.2286 | 49.6199 | 87.4293 |  |  |  | 529.4606 | 25.3515 | 80.4482 | [5 empty] | 56.1149 | 104.504 | 140.6119 | 546.7312 | 23.4751 | 23.7873 | 28.0602 | 40.2962 | 85.3046 | 52.2006 | 30.122 | 50.4088 | 98.6223 | 95.4998 | 97.8807 |  | 78.026 | 107.7482 | 588.7775 | 37.5014 | 94.8214 | 104.4606 | 165.4759 | 567.5457 | [7 empty] | 28.5416 | 80.459 | 99.167 | 134.6922 |  | 1022.1881 | 1036.4198 | 1013.4446 | 717.3836 | 936.5407 | 840.1246 | 944.933 | 19.7969 | 24.8957 | 17.7202 | 19.489 | 23.4548 | 55.268 | 92.1011 | 1001.304 | 955.7199 | 999.4958 | 28.3837 | 57.0681 | 87.8529 | 116.2498 | 116.8096 | 88.1343 | 0.0019 | -0.0309 | 0.0092 | 0.0321 | -0.0073 | 0.0019 | -0.0303 | 0.0055 | -0.0457 | -327.1503 | 0.0714 | -325.7779 | 0.0837 | -328.5535 | -0.0066 | -321.7345 | -0.0149 | -255.0568 | 0.0899 | -262.251 | 0.0488 | 3932.1825 | 3901.984 | 999.2672 | 116.5297 | -427.9976
2017-12-19 12:27 | 1911.1147 |  |  | -200.5615 | -112.3483 | -112.1199 | -140.8558 | -83.2564 | -97.6538 | -151.3622 | -108.7961 |  |  | -119.903 | -107.1068 | -130.4604 | -153.9602 | -49.1699 | -52.8983 | -121.9013 | -112.6131 | 74.137 | 129.2252 | 139.2343 | 39.8349 | 92.8703 | 123.4304 | 399.4178 | 99.2631 | 23.8004 |  | 101.6961 | 96.0515 | 95.8896 | 73.4995 | 145.5182 | 78.3422 | 99.3949 | 28.9779 | 50.6763 | 99.9138 | 131.9061 | 489.549 | 53.4251 | 31.4326 | 60.5686 | 89.4191 | 913.5617 |  |  |  |  | 99.2164 | 44.2235 | 114.5687 | 453.51 |  |  | 61.1555 | 71.132 | 98.6545 | 128.9947 | 41.7529 | 23.3861 | 27.8044 | 44.7378 | 80.606 |  |  |  | 551.902 | 25.9161 | 99.5934 | [5 empty] | 35.8546 | 64.9185 | 107.7547 | 449.2559 | 46.5777 | 99.4203 | 99.5393 | 99.5215 | 27.9182 | 44.0851 | 24.1549 | 24.4288 | 27.6964 | 38.3658 | 64.5799 |  | 95.196 | 127.5234 | 550.5136 | 28.1564 | 42.0531 | 91.3097 | 136.1543 | 549.3314 | [7 empty] | 31.7145 | 89.1074 | 105.4164 | 144.0166 | 596.3714 | 963.4099 | 1002.6606 | 692.8322 | 894.0575 | 693.2307 | 914.6079 | 857.8903 | 883.549 | 955.332 | 937.9889 | 851.844 | 856.2433 | 858.9177 | 867.2191 | 850.7697 | 919.1116 | 959.0708 | 914.6949 |  |  | 36.8563 | 74.0766 | 212.3754 | 722.5268 | 56.61 | 27.1385 | [7 empty] | 82.7215 | 37.7371 | 68.4958 | 98.3097 | 144.0452 | 637.6938 | 99.099 | 85.4006 | 97.9423 | 99.1773 | [5 empty] | 89.4787 | 50.6241 | 134.5437 | 546.9587 |  |  | 98.3613 | 39.413 | 85.7966 | 120.6092 | 89.6012 | 23.8093 | 29.2395 | 49.6434 | 87.4449 |  |  |  | 529.7795 | 25.3475 | 80.5194 | [5 empty] | 56.215 | 104.5219 | 140.6327 | 547.021 | 23.3519 | 23.7652 | 28.0379 | 40.3353 | 85.3166 | 52.2366 | 30.1415 | 50.4336 | 98.6299 | 95.5242 | 97.869 |  | 78.007 | 107.7086 | 589.0227 | 37.5235 | 94.8339 | 104.4712 | 165.5873 | 567.8214 | [7 empty] | 28.5646 | 80.4824 | 99.1993 | 134.8234 |  | 1022.3465 | 1036.7234 | 1013.3634 | 717.4994 | 936.5277 | 840.1675 | 944.7723 | 19.8066 | 24.9003 | 17.7159 | 19.5116 | 23.4618 | 55.4873 | 92.1335 | 1001.4036 | 955.8125 | 999.7076 | 28.4067 | 57.1066 | 87.9186 | 116.3585 | 116.9242 | 88.2924 | 0.0023 | -0.0313 | 0.0095 | 0.0324 | -0.0069 | 0.0014 | -0.0268 | 0.0069 | -0.0401 | -327.0826 | 0.018 | -325.6948 | 0.0611 | -328.575 | 0.0488 | -321.793 | -0.0025 | -255.0229 | 0.0324 | -262.1464 | 0.0139 | 3934.3746 | 3874.8276 | 999.4284 | 116.6414 | -427.4686
2017-12-19 12:27 | 1912.1147 |  |  | -200.3874 | -112.1874 | -111.8446 | -140.7436 | -83.1867 | -97.4553 | -151.2189 | -108.7207 |  |  | -119.8325 | -107.1185 | -130.3401 | -153.8114 | -49.127 | -52.7842 | -121.7479 | -112.4756 | 78.7091 | 129.0533 | 139.2795 | 39.8557 | 92.9485 | 123.4588 | 399.6522 | 99.2534 | 23.7966 |  | 101.757 | 96.1966 | 96.0555 | 73.7472 | 145.6121 | 78.4819 | 99.3547 | 28.9797 | 50.7167 | 99.905 | 131.9595 | 489.8223 | 53.4667 | 31.4304 | 60.6109 | 89.418 | 914.6699 |  |  |  |  | 99.1877 | 44.2281 | 114.6439 | 453.7371 |  |  | 61.23 | 71.1679 | 98.6543 | 129.072 | 41.7846 | 23.3836 | 27.8323 | 44.7732 | 80.6811 |  |  |  | 552.2011 | 25.919 | 99.5977 | [5 empty] | 35.8766 | 64.9506 | 107.8239 | 449.3816 | 46.6648 | 99.4067 | 99.5465 | 99.5208 | 27.9525 | 44.1095 | 24.1612 | 24.4215 | 27.6972 | 38.3943 | 64.7195 |  | 95.197 | 127.605 | 550.7924 | 28.1643 | 42.0785 | 91.3658 | 136.2229 | 549.5206 | [7 empty] | 31.7432 | 88.9992 | 105.4156 | 144.1224 | 596.6843 | 963.5811 | 1003.0082 | 693.0702 | 894.4481 | 693.4555 | 914.77 | 861.3102 | 883.6735 | 955.6877 | 938.2245 | 848.9869 | 863.6349 | 858.1247 | 865.9464 | 837.7963 | 908.5284 | 959.3963 | 914.961 |  |  | 36.8738 | 74.1162 | 212.5305 | 722.7036 | 56.6708 | 27.1773 | [7 empty] | 82.6549 | 37.7539 | 68.5102 | 98.3401 | 144.1372 | 637.8949 | 99.1147 | 85.4586 | 97.9474 | 99.1954 | [5 empty] | 89.363 | 50.6712 | 134.6281 | 547.2443 |  |  | 98.3801 | 39.4436 | 85.7628 | 120.686 | 89.6061 | 23.8198 | 29.2583 | 49.6572 | 87.4606 |  |  |  | 530.1083 | 25.3132 | 80.5211 | [5 empty] | 56.2691 | 104.5102 | 140.7619 | 547.2789 | 23.3692 | 23.7835 | 28.0219 | 40.3768 | 85.395 | 52.2697 | 30.1625 | 50.4645 | 98.6376 | 95.5306 | 97.8396 |  | 78.0265 | 107.6912 | 589.2399 | 37.5589 | 94.8203 | 104.4893 | 165.7253 | 568.0978 | [7 empty] | 28.5643 | 80.5146 | 99.2164 | 134.9268 |  | 1022.5187 | 1037.057 | 1013.2679 | 717.6262 | 936.5289 | 840.1604 | 944.5694 | 19.8199 | 24.9257 | 17.7224 | 19.5173 | 23.4691 | 55.5719 | 92.1741 | 1001.5116 | 955.9187 | 999.8733 | 28.4031 | 57.1663 | 87.9797 | 116.5054 | 116.9903 | 88.3302 | 0.0026 | -0.0317 | 0.0094 | 0.0324 | -0.0075 | 0.0021 | -0.026 | 0.0057 | -0.029 | -327.1011 | 0.0673 | -325.781 | 0.1104 | -328.6027 | -0.0025 | -321.7068 | -0.0395 | -255.0137 | 0.0755 | -262.2325 | 0.055 | 3932.6488 | 3919.6635 | 999.5921 | 116.7478 | -426.9837
2017-12-19 12:27 | 1913.1148 |  |  | -200.0392 | -111.9954 | -111.7345 | -140.6176 | -83.0281 | -97.3192 | -151.0549 | -108.4961 |  |  | -119.7598 | -107.0413 | -130.2467 | -153.5821 | -49.0149 | -52.6863 | -121.5804 | -112.3032 | 79.1147 | 129.3459 | 139.3865 | 39.8802 | 92.9926 | 123.4881 | 399.8922 | 99.2638 | 23.8071 |  | 101.8443 | 96.3814 | 96.2978 | 74.0179 | 145.71 | 78.6973 | 99.2878 | 29.0172 | 50.7172 | 99.8946 | 132.014 | 490.1136 | 53.5329 | 31.4593 | 60.6566 | 89.4437 | 915.4363 |  |  |  |  | 99.1759 | 44.206 | 114.6904 | 453.9556 |  |  | 61.313 | 71.2067 | 98.6525 | 129.1465 | 41.8407 | 23.4033 | 27.8504 | 44.785 | 80.7456 |  |  |  | 552.4867 | 25.98 | 99.5885 | [5 empty] | 35.8918 | 64.9756 | 107.8998 | 449.4703 | 46.7212 | 99.3958 | 99.5646 | 99.4903 | 27.9127 | 44.144 | 24.1625 | 24.4178 | 27.7083 | 38.4153 | 64.8459 |  | 95.2108 | 127.6823 | 551.0696 | 28.1448 | 42.111 | 91.4392 | 136.303 | 549.7168 | [7 empty] | 31.7771 | 89.1118 | 105.3985 | 144.2154 | 597.0121 | 963.7789 | 1003.3169 | 693.3063 | 894.8148 | 693.6179 | 914.899 | 884.4167 | 884.1999 | 956.0889 | 938.5052 | 850.3423 | 849.0355 | 873.7469 | 863.3308 | 845.8815 | 920.3833 | 959.7718 | 915.2423 |  |  | 36.8843 | 74.151 | 212.6812 | 722.8862 | 56.7666 | 27.197 | [7 empty] | 82.5465 | 37.7722 | 68.5512 | 98.3653 | 144.2281 | 638.0994 | 99.1095 | 85.5017 | 97.9614 | 99.2102 | [5 empty] | 89.4361 | 50.7031 | 134.7076 | 547.5111 |  |  | 98.4006 | 39.4756 | 85.7368 | 120.7627 | 89.5952 | 23.8182 | 29.2647 | 49.6769 | 87.4574 |  |  |  | 530.4453 | 25.3246 | 80.5671 | [5 empty] | 56.3109 | 104.5076 | 140.874 | 547.4963 | 23.3795 | 23.8063 | 28.0889 | 40.3884 | 85.4103 | 52.3048 | 30.1757 | 50.4856 | 98.6357 | 95.527 | 97.8815 |  | 78.1644 | 107.8197 | 589.3788 | 37.5741 | 94.8964 | 104.4955 | 165.7905 | 568.3683 | [7 empty] | 28.5785 | 80.5418 | 99.2037 | 134.9992 |  | 1022.6926 | 1037.366 | 1013.1859 | 717.7535 | 936.5221 | 840.024 | 944.2504 | 19.8263 | 24.9446 | 17.7292 | 19.5309 | 23.4733 | 55.5144 | 92.2151 | 1001.5873 | 955.9955 | 1000.0153 | 28.4183 | 57.1808 | 88.0711 | 116.5481 | 117.1199 | 88.4794 | 0.0022 | -0.0314 | 0.0101 | 0.0322 | -0.0069 | 0.0014 | -0.0212 | 0.0058 | -0.0102 | -327.138 | 0.0324 | -325.7379 | 0.0693 | -328.5473 | 0.0118 | -321.7776 | -0.0005 | -255.0291 | 0.0591 | -262.1371 | 0.0221 | 3933.816 | 3780.8033 | 999.7423 | 116.834 | -426.4095
2017-12-19 12:27 | 1914.1148 |  |  | -199.7645 | -111.7154 | -111.6506 | -140.5459 | -82.8123 | -97.173 | -150.8499 | -108.3032 |  |  | -119.5804 | -106.9728 | -129.9528 | -153.1804 | -48.876 | -52.5061 | -121.3588 | -111.9777 | 76.4483 | 129.8304 | 139.5035 | 39.8998 | 92.9973 | 123.5164 | 400.1253 | 99.2311 | 23.8136 |  | 102.1347 | 96.869 | 96.8441 | 74.4397 | 145.81 | 79.0101 | 99.2857 | 29.0427 | 50.7208 | 99.9089 | 132.0728 | 490.3932 | 53.5958 | 31.522 | 60.6849 | 89.4564 | 915.2408 |  |  |  |  | 99.1847 | 44.2176 | 114.766 | 454.1677 |  |  | 61.3973 | 71.2515 | 98.6564 | 129.231 | 41.8814 | 23.4041 | 27.8062 | 44.791 | 80.7788 |  |  |  | 552.7831 | 26.0065 | 99.5912 | [5 empty] | 35.8899 | 65.0135 | 107.984 | 449.545 | 46.76 | 99.3888 | 99.5143 | 99.4967 | 27.9387 | 44.1601 | 24.1761 | 24.4324 | 27.7266 | 38.4435 | 64.9647 |  | 95.2179 | 127.7674 | 551.3674 | 28.1756 | 42.177 | 91.5214 | 136.371 | 549.9122 | [7 empty] | 31.7976 | 89.6574 | 105.3909 | 144.3173 | 597.3404 | 963.9933 | 1003.6005 | 693.5413 | 895.1558 | 693.6932 | 914.934 | 888.2809 | 884.7947 | 956.5163 | 938.8112 | 852.3601 | 835.2933 | 887.7248 | 859.6811 | 858.6115 | 941.3131 | 960.2246 | 915.5713 |  |  | 36.9048 | 74.181 | 212.8269 | 722.8504 | 56.8133 | 27.2261 | [7 empty] | 82.4207 | 37.7994 | 68.5917 | 98.3769 | 144.3227 | 638.3091 | 99.12 | 85.5399 | 97.9679 | 99.2374 | [5 empty] | 89.6734 | 50.7575 | 134.7856 | 547.7688 |  |  | 98.4073 | 39.4914 | 85.7023 | 120.8441 | 89.5686 | 23.8108 | 29.2605 | 49.7031 | 87.4567 |  |  |  | 530.777 | 25.4421 | 80.6493 | [5 empty] | 56.3817 | 104.5197 | 140.9243 | 547.7367 | 23.2899 | 23.8045 | 28.1171 | 40.4233 | 85.4019 | 52.3869 | 30.1841 | 50.456 | 98.6878 | 95.5477 | 97.9244 |  | 78.2238 | 107.9091 | 589.5461 | 37.5959 | 94.9193 | 104.5176 | 165.9189 | 568.6352 | [7 empty] | 28.6204 | 80.5639 | 99.2255 | 135.0973 |  | 1022.8531 | 1037.7028 | 1013.1232 | 717.8627 | 936.4974 | 839.7888 | 943.839 | 19.8202 | 24.9493 | 17.7223 | 19.5713 | 23.4705 | 55.4317 | 92.2435 | 1001.6495 | 956.0975 | 1000.106 | 28.4186 | 57.2246 | 88.1237 | 116.6762 | 117.2481 | 88.5145 | 0.0016 | -0.0316 | 0.01 | 0.032 | -0.0072 | 0.0021 | -0.026 | 0.0076 | -0.0441 | -327.0703 | 0.0283 | -325.7564 | 0.0981 | -328.5842 | 0.0303 | -321.7438 | -0.021 | -254.9737 | 0.0529 | -262.1648 | 0.0488 | 3934.1796 | 3828.0115 | 999.8907 | 116.9621 | -425.6223
2017-12-19 12:27 | 1915.1149 |  |  | -199.3375 | -111.3963 | -111.5709 | -140.3545 | -82.6501 | -96.9071 | -150.5989 | -108.0639 |  |  | -119.4917 | -106.8398 | -129.7148 | -152.8854 | -48.7675 | -52.3347 | -121.0658 | -111.7266 | 73.8613 | 130.5287 | 139.6772 | 39.9222 | 92.998 | 123.5516 | 400.3633 | 99.2541 | 23.8304 |  | 102.2155 | 96.9183 | 96.8762 | 74.549 | 145.903 | 78.9881 | 99.2733 | 29.0344 | 50.7769 | 99.9114 | 132.1322 | 490.6593 | 53.6574 | 31.5521 | 60.7421 | 89.4923 | 915.1728 |  |  |  |  | 99.1553 | 44.2324 | 114.8352 | 454.3883 |  |  | 61.4835 | 71.294 | 98.6632 | 129.321 | 41.9083 | 23.423 | 27.8226 | 44.8234 | 80.832 |  |  |  | 553.0871 | 26.058 | 99.6032 | [5 empty] | 35.8216 | 65.0629 | 108.0775 | 449.6527 | 46.8532 | 99.3786 | 99.4692 | 99.5291 | 27.9989 | 44.1914 | 24.1677 | 24.4417 | 27.7396 | 38.4715 | 65.0795 |  | 95.2192 | 127.8787 | 551.6548 | 28.2074 | 42.198 | 91.5708 | 136.4326 | 550.0998 | [7 empty] | 31.7905 | 89.8334 | 105.3805 | 144.4173 | 597.6642 | 964.2333 | 1003.8983 | 693.7589 | 895.4432 | 693.7019 | 914.8375 | 890.2608 | 888.5077 | 956.9352 | 939.1231 | 850.4033 | 835.8313 | 890.284 | 859.7138 | 848.4561 | 931.01 | 960.6927 | 915.9504 |  |  | 36.9337 | 74.2169 | 212.984 | 722.8995 | 56.8226 | 27.2551 | [7 empty] | 82.2392 | 37.8449 | 68.6149 | 98.3963 | 144.4145 | 638.5202 | 99.1093 | 85.6015 | 97.9732 | 99.2655 | [5 empty] | 89.8002 | 50.7961 | 134.8674 | 548.0352 |  |  | 98.4022 | 39.5119 | 85.6695 | 120.9373 | 89.601 | 23.8218 | 29.2666 | 49.7278 | 87.478 |  |  |  | 531.1081 | 25.5238 | 80.6919 | [5 empty] | 56.457 | 104.5156 | 140.9497 | 547.9767 | 23.3156 | 23.7959 | 28.1175 | 40.4685 | 85.4051 | 52.4651 | 30.1997 | 50.4066 | 98.731 | 95.5781 | 97.9158 |  | 78.2248 | 107.9497 | 589.7549 | 37.6159 | 94.9015 | 104.5382 | 166.0346 | 568.8998 | [7 empty] | 28.6587 | 80.5921 | 99.2299 | 135.1855 |  | 1022.9975 | 1037.9892 | 1013.1266 | 717.9741 | 936.4706 | 839.5757 | 943.4534 | 19.8259 | 24.9647 | 17.72 | 19.59 | 23.4706 | 55.3656 | 92.2829 | 1001.739 | 956.1406 | 1000.213 | 28.4534 | 57.2524 | 88.2005 | 116.813 | 117.3619 | 88.6722 | 0.0024 | -0.0314 | 0.0093 | 0.032 | -0.0065 | 0.0019 | -0.0125 | 0.0071 | -0.0168 | -327.0795 | 0.0611 | -325.7717 | 0.0919 | -328.5812 | 0.0118 | -321.7407 | -0.0251 | -255.0075 | 0.0734 | -262.1987 | 0.0365 | 3933.7978 | 3883.7679 | 1000.0422 | 117.0875 | -424.787
2017-12-19 12:27 | 1916.115 |  |  | -199.0866 | -111.1116 | -111.6196 | -140.1128 | -82.3557 | -96.8331 | -150.3728 | -107.8916 |  |  | -119.4914 | -106.7251 | -129.3967 | -152.6512 | -48.6036 | -52.1524 | -120.8181 | -111.4331 | 75.3721 | 130.3499 | 139.7394 | 39.9533 | 92.9774 | 123.5882 | 400.6042 | 99.2735 | 23.8438 |  | 101.8715 | 96.6586 | 96.5101 | 74.3346 | 145.9936 | 78.9124 | 99.3115 | 29.0577 | 50.8127 | 99.9004 | 132.1869 | 490.9455 | 53.7015 | 31.5559 | 60.8111 | 89.5242 | 914.8376 |  |  |  |  | 99.1802 | 44.2353 | 114.8791 | 454.5925 |  |  | 61.5703 | 71.3349 | 98.6653 | 129.4057 | 41.97 | 23.3792 | 27.8562 | 44.8604 | 80.8936 |  |  |  | 553.3849 | 26.0249 | 99.5728 | [5 empty] | 35.8541 | 65.0991 | 108.1557 | 449.8305 | 46.8811 | 99.356 | 99.4968 | 99.5044 | 27.9756 | 44.2194 | 24.1607 | 24.4381 | 27.7458 | 38.4972 | 65.1777 |  | 95.215 | 127.9449 | 551.9033 | 28.196 | 42.2407 | 91.6205 | 136.4813 | 550.2663 | [7 empty] | 31.8203 | 89.9958 | 105.3894 | 144.503 | 597.9727 | 964.4988 | 1004.1636 | 693.9498 | 895.6563 | 693.6787 | 914.6877 | 894.4504 | 889.8936 | 957.3271 | 939.434 | 849.1279 | 831.8283 | 880.6332 | 863.6561 | 843.1672 | 922.9539 | 961.1345 | 916.3195 |  |  | 36.9523 | 74.2618 | 213.1559 | 723.2605 | 56.9185 | 27.2423 | [7 empty] | 82.1281 | 37.8755 | 68.6381 | 98.4178 | 144.4962 | 638.7155 | 99.0772 | 85.6713 | 97.9775 | 99.2564 | [5 empty] | 89.912 | 50.8456 | 134.9588 | 548.3084 |  |  | 98.3983 | 39.532 | 86.3778 | 121.025 | 89.6402 | 23.8279 | 29.2655 | 49.7397 | 87.488 |  |  |  | 531.4334 | 25.5363 | 80.7989 | [5 empty] | 56.5229 | 104.5178 | 141.0009 | 548.2257 | 23.4386 | 23.8027 | 28.1198 | 40.5023 | 85.4232 | 52.5318 | 30.2131 | 50.4257 | 98.7139 | 95.5907 | 97.9226 |  | 78.2295 | 108.0376 | 589.9503 | 37.641 | 94.8955 | 104.5527 | 166.1356 | 569.1745 | [7 empty] | 28.6571 | 80.6245 | 99.2152 | 135.2567 |  | 1023.1299 | 1038.289 | 1013.1791 | 718.1012 | 936.4518 | 839.4512 | 943.1813 | 19.8449 | 24.9946 | 17.7262 | 19.5869 | 23.4781 | 55.3258 | 92.3219 | 1001.8107 | 956.2136 | 1000.2599 | 28.4617 | 57.3019 | 88.2986 | 116.8823 | 117.518 | 88.6775 | 0.0022 | -0.0319 | 0.0098 | 0.0322 | -0.0074 | 0.0017 | -0.008 | 0.0059 | -0.0353 | -327.0949 | 0.0426 | -325.7256 | 0.0714 | -328.5688 | 0.0077 | -321.7838 | -0.0005 | -255.0414 | 0.0816 | -262.1771 | 0.0283 | 3934.3634 | 4017.1891 | 1000.1931 | 117.2002 | -424.0073
2017-12-19 12:27 | 1917.115 |  |  | -198.8586 | -110.712 | -111.6409 | -139.9934 | -82.22 | -96.532 | -150.1706 | -107.7425 |  |  | -119.3024 | -106.6939 | -129.1878 | -152.4972 | -48.5184 | -52.0596 | -120.5556 | -111.2709 | 75.8956 | 130.2604 | 139.7576 | 39.9802 | 92.9557 | 123.6246 | 400.8408 | 99.258 | 23.8565 |  | 101.8852 | 96.9243 | 96.7852 | 74.486 | 146.0893 | 79.0484 | 99.3134 | 29.0858 | 50.8336 | 99.9119 | 132.2494 | 491.2339 | 53.717 | 31.5623 | 60.8663 | 89.551 | 915.6899 |  |  |  |  | 99.209 | 44.2808 | 114.9368 | 454.788 |  |  | 61.613 | 71.3848 | 98.6757 | 129.4851 | 42.0236 | 23.3727 | 27.8772 | 44.8867 | 80.9262 |  |  |  | 553.6836 | 25.9528 | 99.5646 | [5 empty] | 35.9568 | 65.1384 | 108.2138 | 450.0285 | 46.8682 | 99.3515 | 99.5105 | 99.5006 | 27.9553 | 44.2508 | 24.1774 | 24.4433 | 27.7617 | 38.525 | 65.2679 |  | 95.2128 | 128.0024 | 552.1612 | 28.1867 | 42.2646 | 91.6731 | 136.5399 | 550.4733 | [7 empty] | 31.8497 | 90.125 | 105.4125 | 144.6024 | 598.2726 | 964.7759 | 1004.3435 | 694.1392 | 895.8154 | 693.5798 | 914.4888 | 882.3359 | 887.2461 | 957.7355 | 939.7664 | 846.3018 | 835.7144 | 883.0937 | 864.6649 | 859.6231 | 918.6362 | 961.5785 | 916.6948 |  |  | 36.9836 | 74.3088 | 213.3249 | 723.5624 | 56.9471 | 27.23 | [7 empty] | 81.9949 | 37.8829 | 68.6445 | 98.4346 | 144.5847 | 638.917 | 99.0826 | 85.7227 | 97.9867 | 99.2175 | [5 empty] | 90.0349 | 50.944 | 135.0454 | 548.5858 |  |  | 98.3931 | 39.5658 | 88.1919 | 121.1171 | 89.6715 | 23.8371 | 29.2863 | 49.7674 | 87.5023 |  |  |  | 531.7542 | 25.5782 | 80.8967 | [5 empty] | 56.6075 | 104.5168 | 141.0702 | 548.4771 | 23.4939 | 23.8293 | 28.1195 | 40.5247 | 85.3433 | 52.6104 | 30.2353 | 50.5118 | 98.5975 | 95.5774 | 97.9196 |  | 78.2679 | 108.1076 | 590.1412 | 37.6611 | 94.9239 | 104.5601 | 166.2254 | 569.4578 | [7 empty] | 28.669 | 80.6489 | 99.2329 | 135.3527 |  | 1023.2563 | 1038.5027 | 1013.2633 | 718.2205 | 936.412 | 839.3711 | 942.992 | 19.8543 | 25.0148 | 17.734 | 19.579 | 23.481 | 55.2635 | 92.3597 | 1001.889 | 956.2596 | 1000.3144 | 28.4744 | 57.321 | 88.3887 | 116.9579 | 117.6112 | 88.8253 | 0.0021 | -0.0313 | 0.009 | 0.0319 | -0.0069 | 0.0017 | -0.04 | 0.0061 | -0.0264 | -327.018 | 0.0118 | -325.741 | 0.1124 | -328.5935 | 0.0262 | -321.7745 | -0.0231 | -254.9891 | 0.0344 | -262.1679 | 0.0385 | 3935.2056 | 3913.2574 | 1000.3256 | 117.2845 | -423.3714
2017-12-19 12:27 | 1918.1151 |  |  | -198.484 | -110.3834 | -111.4336 | -139.8451 | -81.9909 | -96.4032 | -150.0683 | -107.6367 |  |  | -119.2185 | -106.6179 | -128.8709 | -152.332 | -48.3056 | -51.9557 | -120.4524 | -111.1001 | 72.1543 | 130.6549 | 139.8621 | 40.0071 | 92.9592 | 123.6649 | 401.0793 | 99.2263 | 23.8472 |  | 101.9809 | 96.8864 | 96.8989 | 74.5817 | 146.1807 | 79.027 | 99.2915 | 29.0801 | 50.8681 | 99.9126 | 132.3186 | 491.5134 | 53.7541 | 31.5739 | 60.9097 | 89.5505 | 915.3806 |  |  |  |  | 99.1756 | 44.3694 | 114.9994 | 454.9891 |  |  | 61.6605 | 71.4322 | 98.6812 | 129.5643 | 42.0059 | 23.4335 | 27.8738 | 44.902 | 80.9622 |  |  |  | 553.9861 | 26.0122 | 99.5696 | [5 empty] | 35.9636 | 65.1936 | 108.2835 | 450.213 | 46.946 | 99.3966 | 99.5145 | 99.512 | 27.9317 | 44.2964 | 24.1893 | 24.4398 | 27.7717 | 38.5445 | 65.346 |  | 95.2197 | 128.0832 | 552.4136 | 28.2067 | 42.283 | 91.7237 | 136.6021 | 550.6622 | [7 empty] | 31.8804 | 90.21 | 105.4215 | 144.7023 | 598.5863 | 965.0679 | 1004.4655 | 694.3265 | 895.9099 | 693.4039 | 914.2248 | 845.3651 | 881.6231 | 958.1337 | 940.0841 | 841.0557 | 849.1106 | 892.9534 | 862.9586 | 851.3553 | 919.198 | 961.9958 | 917.0485 |  |  | 37.0199 | 74.3675 | 213.4995 | 723.8186 | 57.0189 | 27.2413 | [7 empty] | 81.8749 | 37.8924 | 68.6741 | 98.4604 | 144.6752 | 639.1193 | 99.0876 | 85.7592 | 98.009 | 99.2194 | [5 empty] | 89.9916 | 51.0128 | 135.1278 | 548.8676 |  |  | 98.3977 | 39.5983 | 90.0546 | 121.2113 | 89.69 | 23.8533 | 29.309 | 49.793 | 87.5187 |  |  |  | 532.0898 | 25.6098 | 80.9454 | [5 empty] | 56.7136 | 104.5149 | 141.1391 | 548.7249 | 23.4768 | 23.8356 | 28.1556 | 40.5477 | 85.3282 | 52.678 | 30.2466 | 50.5276 | 98.5531 | 95.5728 | 97.911 |  | 78.3132 | 108.1692 | 590.3023 | 37.676 | 94.9529 | 104.5564 | 166.2922 | 569.7358 | [7 empty] | 28.7099 | 80.6703 | 99.2678 | 135.4639 |  | 1023.3615 | 1038.5832 | 1013.4013 | 718.2889 | 936.3492 | 839.2752 | 942.7994 | 19.8535 | 25.0138 | 17.7335 | 19.5649 | 23.4784 | 55.1615 | 92.3929 | 1002.0256 | 956.3558 | 1000.3686 | 28.4904 | 57.4051 | 88.4241 | 117.1401 | 117.7183 | 88.9185 | 0.0022 | -0.0316 | 0.0098 | 0.0328 | -0.0074 | 0.0019 | -0.0262 | 0.0069 | -0.0329 | -327.0887 | 0.0714 | -325.7779 | 0.096 | -328.5719 | -0.0107 | -321.7284 | -0.0251 | -255.026 | 0.094 | -262.2141 | 0.0385 | 3933.9579 | 3905.7089 | 1000.4537 | 117.4292 | -422.7031
2017-12-19 12:27 | 1919.1151 |  |  | -198.134 | -110.0799 | -111.1974 | -139.697 | -81.8993 | -96.3713 | -150.0142 | -107.613 |  |  | -119.1219 | -106.7057 | -128.4492 | -152.0153 | -48.1044 | -51.7806 | -120.2669 | -110.74 | 67.809 | 130.4833 | 139.9454 | 40.0309 | 92.993 | 123.7012 | 401.3152 | 99.2283 | 23.8623 |  | 101.8522 | 96.8588 | 96.8532 | 74.9952 | 146.2712 | 79.3386 | 99.3192 | 29.0842 | 50.9 | 99.9155 | 132.3806 | 491.7912 | 53.7905 | 31.6037 | 60.9601 | 89.5673 | 915.4419 |  |  |  |  | 99.1626 | 44.4645 | 115.0616 | 455.206 |  |  | 61.735 | 71.4721 | 98.6782 | 129.6479 | 42.0136 | 23.4235 | 27.8681 | 44.9128 | 81.0064 |  |  |  | 554.2805 | 26.0106 | 99.5522 | [5 empty] | 35.9745 | 65.2454 | 108.3574 | 450.3774 | 46.99 | 99.3755 | 99.5272 | 99.4913 | 27.8776 | 44.3342 | 24.1919 | 24.4438 | 27.7812 | 38.568 | 65.4319 |  | 95.2237 | 128.1477 | 552.6575 | 28.2519 | 42.3563 | 91.8015 | 136.6578 | 550.8277 | [7 empty] | 31.9401 | 90.5205 | 105.4339 | 144.8163 | 598.9019 | 965.3571 | 1004.5694 | 694.5034 | 895.9656 | 693.1805 | 913.9314 | 834.9788 | 874.2007 | 958.4438 | 940.3666 | 840.5502 | 857.5769 | 885.6992 | 861.4405 | 833.5627 | 931.4751 | 962.3058 | 917.2928 |  |  | 37.0488 | 74.4366 | 213.674 | 724.0585 | 57.1034 | 27.2376 | [7 empty] | 81.7949 | 37.9012 | 68.7096 | 98.4812 | 144.7625 | 639.3067 | 99.0852 | 85.7954 | 98.011 | 99.2283 | [5 empty] | 89.9244 | 51.0598 | 135.2301 | 549.1509 |  |  | 98.3955 | 39.6206 | 90.5827 | 121.2894 | 89.6963 | 23.8697 | 29.3273 | 49.8046 | 87.54 |  |  |  | 532.4275 | 25.5356 | 80.9685 | [5 empty] | 56.829 | 104.5132 | 141.1849 | 548.9747 | 23.4769 | 23.8203 | 28.166 | 40.5979 | 85.4432 | 52.6806 | 30.2504 | 50.5463 | 98.5577 | 95.5697 | 97.908 |  | 78.3624 | 108.2383 | 590.4557 | 37.6898 | 94.9543 | 104.564 | 166.3893 | 570.0169 | [7 empty] | 28.7306 | 80.6918 | 99.2691 | 135.5697 |  | 1023.4588 | 1038.6849 | 1013.5798 | 718.3344 | 936.3213 | 839.2197 | 942.6575 | 19.8529 | 25.0083 | 17.7317 | 19.5579 | 23.4826 | 55.0527 | 92.4199 | 1002.1664 | 956.4228 | 1000.4548 | 28.5097 | 57.4433 | 88.4948 | 117.2073 | 117.8087 | 88.9543 | 0.0024 | -0.0315 | 0.0099 | 0.0322 | -0.0074 | 0.0019 | -0.0319 | 0.0079 | -0.0423 | -327.0795 | 0.02 | -325.6856 | 0.0755 | -328.5627 | 0.0344 | -321.793 | -0.0046 | -254.9983 | 0.0406 | -262.1187 | 0.0057 | 3933.3586 | 3880.5322 | 1000.5868 | 117.508 | -422.0174
2017-12-19 12:27 | 1920.1152 |  |  | -197.8066 | -109.7288 | -110.8638 | -139.5463 | -81.6385 | -96.177 | -149.8872 | -107.4952 |  |  | -119.1155 | -106.6331 | -128.1149 | -151.7819 | -47.9813 | -51.7358 | -120.0711 | -110.5716 | 70.8411 | 130.9512 | 140.1116 | 40.0517 | 93.0096 | 123.7363 | 401.5553 | 99.2547 | 23.8828 |  | 102.166 | 97.4038 | 97.4402 | 75.4851 | 146.361 | 79.5586 | 99.3135 | 29.0933 | 50.9241 | 99.9085 | 132.4356 | 492.0721 | 53.8472 | 31.6252 | 61.0008 | 89.6083 | 916.3474 |  |  |  |  | 99.1677 | 44.5165 | 115.1279 | 455.4456 |  |  | 61.7932 | 71.5169 | 98.6853 | 129.7362 | 42.0993 | 23.4063 | 27.8684 | 44.9135 | 81.0643 |  |  |  | 554.5766 | 25.9986 | 99.55 | [5 empty] | 36.0079 | 65.2681 | 108.4172 | 450.5282 | 46.9251 | 99.3575 | 99.5271 | 99.4809 | 27.9001 | 44.3498 | 24.189 | 24.4582 | 27.8018 | 38.5962 | 65.5115 |  | 95.2195 | 128.2112 | 552.8984 | 28.2317 | 42.3814 | 91.8707 | 136.7257 | 551.0172 | [7 empty] | 31.9746 | 90.6566 | 105.4211 | 144.9301 | 599.2098 | 965.6466 | 1004.6041 | 694.6973 | 896.0602 | 692.962 | 913.6186 | 867.5043 | 871.2075 | 958.6321 | 940.6185 | 843.8627 | 843.3978 | 873.5104 | 859.4494 | 840.8314 | 941.618 | 962.4948 | 917.4083 |  |  | 37.0642 | 74.4931 | 213.8416 | 724.2918 | 57.0967 | 27.235 | [7 empty] | 81.684 | 37.9244 | 68.7278 | 98.5009 | 144.8583 | 639.4956 | 99.0823 | 85.8508 | 98.0103 | 99.2087 | [5 empty] | 89.9476 | 51.1067 | 135.319 | 549.42 |  |  | 98.3836 | 39.6575 | 90.6345 | 121.3575 | 89.7107 | 23.8417 | 29.3673 | 49.8607 | 87.5705 |  |  |  | 532.7548 | 25.4389 | 80.9644 | [5 empty] | 56.934 | 104.5029 | 141.235 | 549.2279 | 23.4757 | 23.8154 | 28.1368 | 40.6443 | 85.4846 | 52.7028 | 30.2736 | 50.5962 | 98.486 | 95.5643 | 97.8935 |  | 78.4454 | 108.3076 | 590.6878 | 37.6995 | 94.9817 | 104.5973 | 166.495 | 570.311 | [7 empty] | 28.7395 | 80.7122 | 99.2763 | 135.6653 |  | 1023.5519 | 1038.6894 | 1013.8128 | 718.4029 | 936.354 | 839.2586 | 942.6188 | 19.8541 | 24.9991 | 17.7325 | 19.5549 | 23.4834 | 55.1199 | 92.4541 | 1002.3789 | 956.5795 | 1000.5783 | 28.5114 | 57.5078 | 88.6198 | 117.339 | 117.9696 | 89.0909 | 0.0027 | -0.0314 | 0.0098 | 0.0328 | -0.0072 | 0.0018 | -0.0073 | 0.0057 | -0.0318 | -327.0949 | 0.0591 | -325.784 | 0.1145 | -328.6119 | 0.0016 | -321.7345 | -0.0354 | -254.9922 | 0.0775 | -262.2141 | 0.0632 | 3934.7994 | 3892.547 | 1000.7302 | 117.6543 | -421.2631
2017-12-19 12:27 | 1921.1153 |  |  | -197.5218 | -109.4112 | -110.6687 | -139.3793 | -81.5573 | -96.0524 | -149.7598 | -107.3234 |  |  | -119.1284 | -106.5477 | -127.9363 | -151.7711 | -47.9535 | -51.6196 | -119.836 | -110.4026 | 74.4464 | 131.6836 | 140.3356 | 40.0821 | 93.012 | 123.7691 | 401.7921 | 99.2361 | 23.8671 |  | 102.3372 | 97.4144 | 97.6019 | 75.2033 | 146.4502 | 79.2183 | 99.3248 | 29.1105 | 50.9417 | 99.9036 | 132.4948 | 492.3516 | 53.8537 | 31.6329 | 61.0448 | 89.6202 | 917.3253 |  |  |  |  | 99.1807 | 44.5021 | 115.1933 | 455.6922 |  |  | 61.8224 | 71.5623 | 98.691 | 129.8203 | 42.1275 | 23.4427 | 27.8916 | 44.9336 | 81.1228 |  |  |  | 554.8675 | 26.0515 | 99.572 | [5 empty] | 35.9842 | 65.2928 | 108.4766 | 450.6592 | 46.9104 | 99.4019 | 99.5258 | 99.5064 | 28.0183 | 44.3759 | 24.1716 | 24.4631 | 27.8123 | 38.6181 | 65.5758 |  | 95.2288 | 128.2932 | 553.1342 | 28.2338 | 42.4006 | 91.9106 | 136.8039 | 551.2152 | [7 empty] | 32.0475 | 90.8646 | 105.4304 | 145.0273 | 599.4966 | 965.932 | 1004.5293 | 694.885 | 896.2021 | 692.7465 | 913.2881 | 894.3695 | 869.773 | 958.7004 | 940.8142 | 847.2981 | 815.3767 | 869.4949 | 857.7719 | 853.5363 | 934.9451 | 962.5902 | 917.4682 |  |  | 37.0678 | 74.5232 | 213.9748 | 724.5068 | 57.0855 | 27.2372 | [7 empty] | 81.5363 | 37.935 | 68.7438 | 98.5359 | 144.9568 | 639.6958 | 99.0758 | 85.9027 | 98.0254 | 99.204 | [5 empty] | 89.9015 | 51.1685 | 135.3958 | 549.6966 |  |  | 98.3703 | 39.6809 | 91.5051 | 121.4248 | 89.7298 | 23.8334 | 29.3789 | 49.9175 | 87.5902 |  |  |  | 533.0955 | 25.4811 | 80.9971 | [5 empty] | 57.052 | 104.5203 | 141.3335 | 549.4917 | 23.4388 | 23.8338 | 28.1527 | 40.6603 | 85.4865 | 52.77 | 30.2864 | 50.5464 | 98.5584 | 95.5973 | 97.9238 |  | 78.4972 | 108.3693 | 590.9291 | 37.7029 | 94.9848 | 104.6011 | 166.5969 | 570.6085 | [7 empty] | 28.7679 | 80.7435 | 99.2685 | 135.7489 |  | 1023.6164 | 1038.5904 | 1014.1176 | 718.4859 | 936.4626 | 839.3745 | 942.6814 | 19.8596 | 25.0095 | 17.7337 | 19.535 | 23.4861 | 55.209 | 92.4871 | 1002.6677 | 956.6217 | 1000.6987 | 28.5305 | 57.5094 | 88.7437 | 117.4618 | 118.0345 | 89.1277 | 0.0023 | -0.0314 | 0.0104 | 0.0327 | -0.0077 | 0.0018 | -0.0318 | 0.006 | -0.0313 | -327.1011 | 0.0447 | -325.7194 | 0.0796 | -328.5412 | -0.0025 | -321.7592 | 0.0077 | -255.026 | 0.0632 | -262.1771 | 0.0159 | 3934.333 | 3880.5031 | 1000.8467 | 117.7481 | -420.7038
2017-12-19 12:27 | 1922.1153 |  |  | -197.2043 | -109.2189 | -110.5176 | -139.2549 | -81.3809 | -95.8343 | -149.5279 | -107.1618 |  |  | -119.0587 | -106.4969 | -127.8033 | -151.6206 | -47.7729 | -51.5895 | -119.7215 | -110.3043 | 67.7966 | 131.3422 | 140.4161 | 40.112 | 93.0401 | 123.8013 | 402.0297 | 99.2281 | 23.8713 |  | 101.8373 | 96.7099 | 96.8796 | 74.6077 | 146.5321 | 78.7041 | 99.3412 | 29.1453 | 50.9514 | 99.9174 | 132.5536 | 492.628 | 53.8537 | 31.6399 | 61.1121 | 89.6291 | 916.143 |  |  |  |  | 99.1795 | 44.4635 | 115.2699 | 455.942 |  |  | 61.896 | 71.6069 | 98.6933 | 129.9023 | 42.1325 | 23.4562 | 27.9444 | 44.9724 | 81.1562 |  |  |  | 555.1594 | 26.0306 | 99.5822 | [5 empty] | 35.9734 | 65.3377 | 108.554 | 450.7896 | 47.006 | 99.4086 | 99.4742 | 99.5457 | 28.0811 | 44.4021 | 24.1859 | 24.4811 | 27.8295 | 38.6511 | 65.667 |  | 95.2458 | 128.3791 | 553.407 | 28.2665 | 42.4142 | 91.9364 | 136.8795 | 551.4252 | [7 empty] | 32.0944 | 90.9638 | 105.461 | 145.1335 | 599.7808 | 966.2024 | 1004.4063 | 695.0402 | 896.3783 | 692.5795 | 912.9856 | 904.9757 | 871.1455 | 958.6891 | 940.9442 | 849.2926 | 814.0434 | 870.0956 | 856.9456 | 860.2316 | 917.6614 | 962.6137 | 917.4992 |  |  | 37.1018 | 74.547 | 214.1059 | 724.7095 | 57.1359 | 27.2474 | [7 empty] | 81.4463 | 37.954 | 68.7696 | 98.561 | 145.0474 | 639.8902 | 99.0665 | 85.918 | 98.0166 | 99.21 | [5 empty] | 89.8115 | 51.2442 | 135.4859 | 549.9822 |  |  | 98.3721 | 39.6989 | 92.3892 | 121.4978 | 89.7448 | 23.8619 | 29.3756 | 49.9313 | 87.6088 |  |  |  | 533.429 | 25.4529 | 81.062 | [5 empty] | 57.1706 | 104.5414 | 141.3507 | 549.7451 | 23.4242 | 23.843 | 28.1515 | 40.6877 | 85.5262 | 52.7565 | 30.282 | 50.5023 | 98.7155 | 95.5712 | 97.9641 |  | 78.5148 | 108.363 | 591.1725 | 37.7027 | 94.9919 | 104.581 | 166.6976 | 570.9035 | [7 empty] | 28.7717 | 80.776 | 99.2432 | 135.8227 |  | 1023.6383 | 1038.4483 | 1014.497 | 718.5999 | 936.7355 | 839.5562 | 942.8728 | 19.8658 | 25.0367 | 17.7407 | 19.5291 | 23.4913 | 55.1335 | 92.5232 | 1002.9785 | 956.7298 | 1000.8364 | 28.5541 | 57.5589 | 88.7397 | 117.5723 | 118.1509 | 89.2683 | 0.0024 | -0.0312 | 0.0094 | 0.0321 | -0.0076 | 0.0013 | -0.0274 | 0.0062 | -0.0289 | -327.0764 | 0.0303 | -325.741 | 0.1001 | -328.575 | 0.0242 | -321.7899 | -0.0128 | -254.9706 | 0.0447 | -262.1679 | 0.0324 | 3933.6035 | 3911.3226 | 1000.9671 | 117.8616 | -420.1429
2017-12-19 12:27 | 1923.1154 |  |  | -196.833 | -108.9484 | -110.3584 | -139.135 | -81.2229 | -95.6803 | -149.4546 | -107.0422 |  |  | -118.8029 | -106.478 | -127.7676 | -151.5598 | -47.6711 | -51.5151 | -119.6066 | -110.2589 | 73.0305 | 130.4843 | 140.3992 | 40.1279 | 93.1302 | 123.836 | 402.2701 | 99.242 | 23.8666 |  | 101.2732 | 96.2802 | 96.4233 | 74.3008 | 146.6129 | 78.3877 | 99.35 | 29.1404 | 51.0099 | 99.9218 | 132.6077 | 492.9 | 53.9072 | 31.6609 | 61.1523 | 89.6419 | 914.5389 |  |  |  |  | 99.14 | 44.4296 | 115.3465 | 456.1785 |  |  | 61.9568 | 71.6451 | 98.6992 | 129.9821 | 42.1867 | 23.458 | 27.9366 | 44.9831 | 81.1898 |  |  |  | 555.4569 | 26.0229 | 99.596 | [5 empty] | 36.021 | 65.3826 | 108.6193 | 450.8746 | 47.0539 | 99.4165 | 99.4745 | 99.5433 | 28.1059 | 44.4195 | 24.1977 | 24.4827 | 27.8388 | 38.684 | 65.7379 |  | 95.2573 | 128.4666 | 553.6606 | 28.2707 | 42.4836 | 91.9961 | 136.9319 | 551.6143 | [7 empty] | 32.0936 | 91.0301 | 105.4522 | 145.2271 | 600.0692 | 966.4499 | 1004.2447 | 695.1893 | 896.6012 | 692.4574 | 912.716 | 882.8017 | 878.3852 | 958.6414 | 941.0386 | 850.4614 | 832.8974 | 870.0265 | 856.0219 | 859.9809 | 900.8594 | 962.5836 | 917.4757 |  |  | 37.1193 | 74.5977 | 214.2594 | 724.9009 | 57.2039 | 27.2804 | [7 empty] | 81.3998 | 37.9881 | 68.8069 | 98.5711 | 145.1359 | 640.0867 | 99.0667 | 85.9457 | 98.0209 | 99.2156 | [5 empty] | 89.8756 | 51.306 | 135.5685 | 550.2592 |  |  | 98.3744 | 39.7276 | 92.0999 | 121.5652 | 89.7553 | 23.8699 | 29.3994 | 49.9492 | 87.631 |  |  |  | 533.7619 | 25.3563 | 81.1169 | [5 empty] | 57.2496 | 104.5465 | 141.3524 | 550.0139 | 23.4629 | 23.8233 | 28.1698 | 40.7403 | 85.6384 | 52.7724 | 30.295 | 50.5921 | 98.7074 | 95.5222 | 97.9476 |  | 78.5723 | 108.3828 | 591.3882 | 37.7197 | 95.0032 | 104.6063 | 166.8138 | 571.2089 | [7 empty] | 28.7616 | 80.793 | 99.2354 | 135.8904 |  | 1023.6063 | 1038.1749 | 1014.907 | 718.7811 | 937.1965 | 839.7791 | 943.1799 | 19.8653 | 25.038 | 17.7441 | 19.5368 | 23.5018 | 55.1113 | 92.5498 | 1003.3282 | 956.8842 | 1000.962 | 28.5539 | 57.6143 | 88.7849 | 117.5977 | 118.2343 | 89.2788 | 0.003 | -0.0314 | 0.0098 | 0.0323 | -0.0079 | 0.0015 | -0.029 | 0.0064 | -0.036 | -327.0764 | 0.0406 | -325.781 | 0.1186 | -328.5842 | 0.0057 | -321.7253 | -0.0436 | -254.9952 | 0.0693 | -262.1771 | 0.0488 | 3933.5016 | 3859.8215 | 1001.0697 | 117.916 | -419.7233
2017-12-19 12:27 | 1924.1154 |  |  | -196.4515 | -108.763 | -110.3465 | -139.1147 | -81.0553 | -95.4644 | -149.3452 | -106.8411 |  |  | -118.9239 | -106.3574 | -127.6893 | -151.2882 | -47.6781 | -51.4459 | -119.447 | -110.0588 | 71.0739 | 130.179 | 140.4653 | 40.1496 | 93.2285 | 123.874 | 402.5023 | 99.2321 | 23.8591 |  | 100.9635 | 96.2126 | 96.4528 | 74.3832 | 146.6967 | 78.3537 | 99.3781 | 29.1368 | 51.0617 | 99.9152 | 132.6766 | 493.182 | 53.9312 | 31.675 | 61.1907 | 89.6547 | 917.1768 |  |  |  |  | 99.1475 | 44.4327 | 115.4046 | 456.3874 |  |  | 61.9832 | 71.6877 | 98.7069 | 130.0621 | 42.1705 | 23.4159 | 27.9239 | 45.01 | 81.23 |  |  |  | 555.7497 | 26.1084 | 99.6014 | [5 empty] | 36.0691 | 65.4187 | 108.6758 | 450.9686 | 46.9925 | 99.4189 | 99.5061 | 99.5299 | 28.0942 | 44.4373 | 24.2002 | 24.4714 | 27.8386 | 38.6982 | 65.7905 |  | 95.2618 | 128.5454 | 553.8732 | 28.2688 | 42.5764 | 92.0543 | 136.9781 | 551.7732 | [7 empty] | 32.1212 | 91.3446 | 105.4334 | 145.3196 | 600.3506 | 966.6707 | 1004.0352 | 695.3804 | 896.8965 | 692.2984 | 912.4736 | 842.2044 | 883.8697 | 958.5464 | 941.1013 | 850.5294 | 828.0782 | 876.0927 | 856.5248 | 854.3896 | 910.2806 | 962.4765 | 917.383 |  |  | 37.1273 | 74.645 | 214.3965 | 725.0643 | 57.2327 | 27.2771 | [7 empty] | 81.2918 | 37.9932 | 68.8057 | 98.5855 | 145.2229 | 640.2993 | 99.0864 | 85.9894 | 98.0434 | 99.2282 | [5 empty] | 90.0877 | 51.3693 | 135.6457 | 550.5309 |  |  | 98.3772 | 39.7542 | 90.9247 | 121.6215 | 89.7767 | 23.8789 | 29.4243 | 49.9857 | 87.6402 |  |  |  | 534.0962 | 25.3918 | 81.1482 | [5 empty] | 57.305 | 104.541 | 141.4209 | 550.3072 | 23.402 | 23.8133 | 28.1982 | 40.7841 | 85.6658 | 52.8532 | 30.3156 | 50.6197 | 98.6631 | 95.5515 | 97.9488 |  | 78.6416 | 108.4342 | 591.6461 | 37.7429 | 95.0409 | 104.6159 | 166.8598 | 571.5166 | [7 empty] | 28.8185 | 80.8122 | 99.2503 | 135.9865 |  | 1023.5403 | 1037.8976 | 1015.3523 | 719.0232 | 937.7786 | 839.9981 | 943.5625 | 19.8649 | 25.028 | 17.7407 | 19.5203 | 23.499 | 55.1453 | 92.5776 | 1003.8427 | 957.039 | 1001.1093 | 28.5742 | 57.6291 | 88.953 | 117.7811 | 118.3774 | 89.4293 | 0.0028 | -0.0316 | 0.0099 | 0.0326 | -0.0071 | 0.0013 | -0.0302 | 0.0055 | -0.05 | -327.1534 | 0.0632 | -325.7163 | 0.0591 | -328.5196 | 0.0077 | -321.7745 | 0.0159 | -255.0845 | 0.0693 | -262.1341 | 0.0098 | 3932.026 | 3848.9077 | 1001.1859 | 118.0793 | -419.2207
2017-12-19 12:27 | 1925.1155 |  |  | -196.348 | -108.5723 | -110.4024 | -139.0102 | -80.9279 | -95.415 | -149.1674 | -106.7573 |  |  | -118.8283 | -106.2437 | -127.4608 | -151.0217 | -47.4895 | -51.3025 | -119.1978 | -109.7805 | 74.2802 | 130.3157 | 140.6192 | 40.1824 | 93.2603 | 123.9159 | 402.7409 | 99.2292 | 23.8731 |  | 100.8507 | 96.2685 | 96.5916 | 74.5082 | 146.7835 | 78.351 | 99.3361 | 29.181 | 51.0515 | 99.8996 | 132.7338 | 493.473 | 53.9424 | 31.6912 | 61.2554 | 89.672 | 918.9594 |  |  |  |  | 99.1956 | 44.5095 | 115.4561 | 456.6109 |  |  | 62.0449 | 71.7353 | 98.7035 | 130.1458 | 42.1881 | 23.4774 | 27.9733 | 45.0364 | 81.2815 |  |  |  | 556.0431 | 26.15 | 99.5898 | [5 empty] | 36.0994 | 65.4531 | 108.7362 | 451.1749 | 47.0298 | 99.3813 | 99.5063 | 99.5137 | 28.0618 | 44.4604 | 24.2122 | 24.4694 | 27.8412 | 38.7137 | 65.8505 |  | 95.2562 | 128.5954 | 554.1068 | 28.273 | 42.5597 | 92.0565 | 137.0297 | 551.9531 | [7 empty] | 32.1372 | 91.5543 | 105.4341 | 145.4232 | 600.6199 | 966.8778 | 1003.7695 | 695.6265 | 897.304 | 692.1231 | 912.2232 | 829.1787 | 879.8255 | 958.4244 | 941.141 | 847.6388 | 815.8519 | 885.7487 | 859.1654 | 856.4574 | 924.6747 | 962.3203 | 917.2413 |  |  | 37.179 | 74.695 | 214.5486 | 725.2224 | 57.2822 | 27.2868 | [7 empty] | 81.188 | 38.0332 | 68.8284 | 98.6145 | 145.3085 | 640.526 | 99.0979 | 86.027 | 98.0551 | 99.2316 | [5 empty] | 90.3149 | 51.4303 | 135.7408 | 550.8077 |  |  | 98.366 | 39.7781 | 89.9216 | 121.6839 | 89.8041 | 23.9101 | 29.4289 | 49.9976 | 87.6574 |  |  |  | 534.4181 | 25.4075 | 81.2172 | [5 empty] | 57.3414 | 104.5268 | 141.5497 | 550.558 | 23.4756 | 23.8469 | 28.2329 | 40.7965 | 85.5952 | 52.9128 | 30.331 | 50.6468 | 98.6192 | 95.53 | 97.9427 |  | 78.7094 | 108.5186 | 591.8906 | 37.7612 | 95.0851 | 104.6107 | 166.905 | 571.8329 | [7 empty] | 28.8575 | 80.8316 | 99.2639 | 136.0861 |  | 1023.47 | 1037.5619 | 1015.8763 | 719.263 | 938.3838 | 840.1786 | 943.9594 | 19.8652 | 25.0303 | 17.7382 | 19.5162 | 23.4865 | 55.0878 | 92.6186 | 1004.358 | 957.1262 | 1001.2021 | 28.583 | 57.6715 | 89.1037 | 117.8777 | 118.5321 | 89.4874 | 0.0021 | -0.0317 | 0.0101 | 0.0325 | -0.0074 | 0.0023 | -0.0288 | 0.0032 | -0.0297 | -326.9749 | -0.0087 | -325.7194 | 0.1289 | -328.6489 | 0.0529 | -321.7745 | -0.0415 | -254.9398 | 0.02 | -262.1648 | 0.0714 | 3936.6154 | 3869.2641 | 1001.2802 | 118.2049 | -418.6229
2017-12-19 12:27 | 1926.1156 |  |  | -196.184 | -108.4046 | -110.3987 | -138.864 | -80.8352 | -95.4111 | -149.0296 | -106.7342 |  |  | -118.7799 | -106.1756 | -127.2082 | -150.7574 | -47.439 | -51.2841 | -118.9853 | -109.6842 | 73.2272 | 130.493 | 140.7795 | 40.2166 | 93.2947 | 123.9511 | 402.9832 | 99.2186 | 23.8817 |  | 100.7474 | 96.3131 | 96.6705 | 74.5579 | 146.8823 | 78.3047 | 99.3002 | 29.2029 | 51.073 | 99.904 | 132.7843 | 493.7576 | 53.999 | 31.7169 | 61.3008 | 89.6913 | 917.5374 |  |  |  |  | 99.1947 | 44.6425 | 115.498 | 456.8549 |  |  | 62.1015 | 71.7768 | 98.7014 | 130.2246 | 42.2311 | 23.5152 | 27.9637 | 45.0467 | 81.3117 |  |  |  | 556.3364 | 26.0941 | 99.5924 | [5 empty] | 36.0828 | 65.4802 | 108.8052 | 451.3831 | 47.1563 | 99.3475 | 99.517 | 99.4904 | 28.0578 | 44.5028 | 24.2054 | 24.4805 | 27.8537 | 38.7434 | 65.912 |  | 95.2588 | 128.6645 | 554.355 | 28.2838 | 42.5298 | 92.0387 | 137.1105 | 552.1893 | [7 empty] | 32.1853 | 91.7856 | 105.4434 | 145.5254 | 600.8805 | 967.0656 | 1003.4457 | 695.9023 | 897.7858 | 691.9702 | 911.9522 | 823.5577 | 873.4838 | 958.2809 | 941.1527 | 847.0258 | 815.9534 | 889.5352 | 860.0121 | 859.0391 | 927.086 | 962.1318 | 917.0629 |  |  | 37.2184 | 74.7394 | 214.7091 | 724.6302 | 57.3592 | 27.32 | [7 empty] | 81.1042 | 38.0487 | 68.854 | 98.6415 | 145.4015 | 640.7499 | 99.0937 | 86.0716 | 98.0657 | 99.2186 | [5 empty] | 90.5178 | 51.4747 | 135.8348 | 551.0906 |  |  | 98.3539 | 39.8001 | 89.1794 | 121.7505 | 89.8102 | 23.9195 | 29.4459 | 50.0147 | 87.6748 |  |  |  | 534.752 | 25.3743 | 81.277 | [5 empty] | 57.3644 | 104.5283 | 141.6475 | 550.8154 | 23.5741 | 23.8769 | 28.2735 | 40.8033 | 85.6138 | 52.952 | 30.3416 | 50.6825 | 98.6122 | 95.5181 | 97.9452 |  | 78.7848 | 108.5952 | 592.0866 | 37.7894 | 95.0867 | 104.6225 | 167.0176 | 572.1548 | [7 empty] | 28.8575 | 80.8476 | 99.2636 | 136.167 |  | 1023.3975 | 1037.1205 | 1016.3895 | 719.4601 | 938.944 | 840.3107 | 944.2807 | 19.8646 | 25.0262 | 17.7396 | 19.5056 | 23.491 | 54.9406 | 92.658 | 1004.9448 | 957.2906 | 1001.2701 | 28.5962 | 57.7274 | 89.0841 | 118.0079 | 118.5986 | 89.5313 | 0.0022 | -0.0317 | 0.0099 | 0.0325 | -0.0071 | 0.0015 | -0.0244 | 0.0043 | -0.0357 | -327.1657 | 0.1145 | -325.8056 | 0.0837 | -328.5165 | -0.0498 | -321.673 | -0.0149 | -255.0875 | 0.1207 | -262.2356 | 0.0242 | 3934.917 | 3864.666 | 1001.3655 | 118.3033 | -418.1945
2017-12-19 12:27 | 1927.1156 |  |  | -195.9081 | -108.1575 | -110.542 | -138.8145 | -80.5743 | -95.188 | -148.8466 | -106.5485 |  |  | -118.7534 | -105.9235 | -126.8269 | -150.6076 | -47.3227 | -51.1914 | -118.7781 | -109.4205 | 71.8589 | 130.5139 | 140.8878 | 40.2359 | 93.3148 | 123.9825 | 403.2204 | 99.2255 | 23.8719 |  | 100.5406 | 96.2609 | 96.6545 | 74.5356 | 146.9613 | 78.2278 | 99.3157 | 29.1998 | 51.1024 | 99.9211 | 132.8448 | 494.0311 | 54.0319 | 31.735 | 61.3466 | 89.7069 | 915.5951 |  |  |  |  | 99.1536 | 44.7711 | 115.5718 | 457.0886 |  |  | 62.1591 | 71.8272 | 98.7125 | 130.3037 | 42.2272 | 23.5277 | 27.9381 | 45.038 | 81.3122 |  |  |  | 556.6219 | 26.1063 | 99.6332 | [5 empty] | 36.0796 | 65.5175 | 108.8714 | 451.5858 | 47.1623 | 99.3068 | 99.5439 | 99.5034 | 28.0505 | 44.5393 | 24.2062 | 24.4896 | 27.8707 | 38.7774 | 65.9733 |  | 95.2608 | 128.7761 | 554.5866 | 28.3345 | 42.5503 | 92.0481 | 137.1756 | 552.421 | [7 empty] | 32.213 | 92.1127 | 105.4477 | 145.6353 | 601.1555 | 967.2382 | 1003.0985 | 696.1946 | 898.2571 | 691.8202 | 911.6803 | 823.8775 | 871.3277 | 958.0453 | 941.1052 | 849.5713 | 809.2793 | 886.9948 | 861.0435 | 856.5946 | 915.7766 | 961.8099 | 916.8157 |  |  | 37.2447 | 74.8043 | 214.8658 | 724.2217 | 57.3912 | 27.3285 | [7 empty] | 81.0363 | 38.0624 | 68.876 | 98.6589 | 145.4927 | 640.9765 | 99.1006 | 86.0992 | 98.0678 | 99.2208 | [5 empty] | 90.6748 | 51.5169 | 135.9144 | 551.3676 |  |  | 98.3696 | 39.8179 | 88.6244 | 121.8143 | 89.8055 | 23.9105 | 29.4652 | 50.0445 | 87.6875 |  |  |  | 535.0909 | 25.4149 | 81.3831 | [5 empty] | 57.3883 | 104.5174 | 141.6948 | 551.0906 | 23.5479 | 23.8878 | 28.2553 | 40.8329 | 85.6581 | 52.9622 | 30.3556 | 50.6568 | 98.6503 | 95.5543 | 97.9939 |  | 78.8525 | 108.6282 | 592.3531 | 37.8074 | 95.0833 | 104.6366 | 167.1499 | 572.4785 | [7 empty] | 28.8618 | 80.8739 | 99.2755 | 136.2493 |  | 1023.3384 | 1036.7335 | 1016.8597 | 719.6127 | 939.4074 | 840.4522 | 944.5213 | 19.8686 | 25.0213 | 17.7422 | 19.4923 | 23.4981 | 54.7911 | 92.6962 | 1005.6981 | 957.5285 | 1001.3542 | 28.6009 | 57.7896 | 89.2148 | 118.1242 | 118.7557 | 89.6677 | 0.0029 | -0.0318 | 0.0101 | 0.0325 | -0.0076 | 0.002 | -0.0102 | 0.0044 | -0.0092 | -327.018 | -0.019 | -325.664 | 0.0755 | -328.5535 | 0.0755 | -321.8515 | -0.0046 | -255.0106 | 0.0159 | -262.0787 | 0.0118 | 3933.4068 | 3827.1799 | 1001.4811 | 118.44 | -417.5067
2017-12-19 12:27 | 1928.1157 |  |  | -195.7309 | -108.0378 | -110.4995 | -138.7998 | -80.4806 | -95.0181 | -148.6974 | -106.4021 |  |  | -118.7152 | -105.8986 | -126.58 | -150.4995 | -47.2088 | -51.0792 | -118.6184 | -109.2081 | 70.1608 | 130.4692 | 140.9866 | 40.2622 | 93.293 | 124.0207 | 403.4672 | 99.2527 | 23.8841 |  | 100.3265 | 96.1983 | 96.6686 | 74.5606 | 147.049 | 78.2167 | 99.3079 | 29.202 | 51.1466 | 99.9262 | 132.8988 | 494.299 | 54.0527 | 31.7587 | 61.4039 | 89.7349 | 915.4708 |  |  |  |  | 99.1497 | 44.8116 | 115.6548 | 457.3093 |  |  | 62.2163 | 71.8762 | 98.7191 | 130.3857 | 42.2549 | 23.4745 | 27.9668 | 45.0732 | 81.3269 |  |  |  | 556.9028 | 26.1325 | 99.639 | [5 empty] | 36.1488 | 65.5639 | 108.9211 | 451.8124 | 47.147 | 99.3443 | 99.5643 | 99.5314 | 28.0905 | 44.5746 | 24.2194 | 24.4889 | 27.8895 | 38.8081 | 66.0285 |  | 95.2671 | 128.8555 | 554.8085 | 28.3663 | 42.5754 | 92.0593 | 137.221 | 552.6375 | [7 empty] | 32.2285 | 92.3378 | 105.4625 | 145.7377 | 601.4202 | 967.3884 | 1002.7414 | 696.5 | 898.6576 | 691.6316 | 911.3916 | 835.4161 | 870.1469 | 957.6903 | 940.9946 | 850.2227 | 810.8362 | 885.767 | 866.0505 | 858.6473 | 891.8162 | 961.4008 | 916.5272 |  |  | 37.2602 | 74.8659 | 215.0311 | 724.687 | 57.4297 | 27.3446 | [7 empty] | 80.9984 | 38.1164 | 68.9124 | 98.6704 | 145.5822 | 641.2164 | 99.109 | 86.1244 | 98.0691 | 99.2315 | [5 empty] | 90.7691 | 51.5683 | 136.0044 | 551.6455 |  |  | 98.3896 | 39.8412 | 88.1913 | 121.8858 | 89.8322 | 23.9301 | 29.4778 | 50.056 | 87.6992 |  |  |  | 535.4295 | 25.4842 | 81.4815 | [5 empty] | 57.4242 | 104.4967 | 141.7773 | 551.3363 | 23.5446 | 23.8894 | 28.272 | 40.8737 | 85.6819 | 52.9632 | 30.3803 | 50.6338 | 98.6542 | 95.5584 | 97.9918 |  | 78.9234 | 108.6359 | 592.6435 | 37.8217 | 95.0971 | 104.6624 | 167.2634 | 572.8135 | [7 empty] | 28.8699 | 80.9065 | 99.2891 | 136.3336 |  | 1023.3067 | 1036.3308 | 1017.2694 | 719.7405 | 939.741 | 840.6438 | 944.7053 | 19.8668 | 25.0201 | 17.7487 | 19.4976 | 23.502 | 54.6583 | 92.7338 | 1006.3369 | 957.7108 | 1001.3896 | 28.6154 | 57.8195 | 89.2675 | 118.2503 | 118.8819 | 89.8416 | 0.0024 | -0.0321 | 0.0098 | 0.0325 | -0.0072 | 0.0015 | -0.0115 | 0.0042 | -0.0228 | -327.098 | 0.0734 | -325.8056 | 0.1412 | -328.5935 | -0.021 | -321.6822 | -0.0518 | -255.0014 | 0.0858 | -262.251 | 0.0734 | 3933.286 | 3782.4923 | 1001.5592 | 118.5661 | -417.0292
2017-12-19 12:27 | 1929.1157 |  |  | -195.4366 | -107.8034 | -110.4051 | -138.6815 | -80.3869 | -94.9669 | -148.6103 | -106.3353 |  |  | -118.6041 | -105.6879 | -126.3382 | -150.309 | -47.075 | -50.945 | -118.4985 | -109.1561 | 67.966 | 130.5427 | 141.0946 | 40.3041 | 93.3034 | 124.0642 | 403.7158 | 99.2384 | 23.8972 |  | 100.22 | 96.1685 | 96.695 | 74.5997 | 147.149 | 78.2476 | 99.3236 | 29.2271 | 51.1905 | 99.9193 | 132.9447 | 494.572 | 54.1311 | 31.7841 | 61.4331 | 89.7444 | 914.9383 |  |  |  |  | 99.1596 | 44.764 | 115.7206 | 457.5159 |  |  | 62.2897 | 71.9093 | 98.7261 | 130.4638 | 42.332 | 23.4208 | 27.9584 | 45.1164 | 81.3501 |  |  |  | 557.1822 | 26.0802 | 99.5923 | [5 empty] | 36.1944 | 65.5997 | 108.9817 | 452.0109 | 47.2344 | 99.3556 | 99.5486 | 99.5059 | 28.0762 | 44.6128 | 24.2219 | 24.4947 | 27.911 | 38.8331 | 66.0881 |  | 95.2906 | 128.9222 | 555.0314 | 28.3468 | 42.637 | 92.071 | 137.2914 | 552.8339 | [7 empty] | 32.2878 | 92.4574 | 105.473 | 145.8279 | 601.6637 | 967.493 | 1002.3607 | 696.8031 | 898.9767 | 691.4233 | 911.0722 | 852.8613 | 872.8382 | 957.3625 | 940.8853 | 843.7876 | 819.2902 | 889.1669 | 868.5987 | 863.8261 | 892.1513 | 961.1019 | 916.2736 |  |  | 37.2559 | 74.8857 | 215.1861 | 725.0655 | 57.4695 | 27.3536 | [7 empty] | 80.9552 | 38.1229 | 68.9344 | 98.6841 | 145.6795 | 641.46 | 99.0991 | 86.177 | 98.0779 | 99.2288 | [5 empty] | 90.8423 | 51.6197 | 136.0881 | 551.9191 |  |  | 98.3833 | 39.8765 | 87.8411 | 121.9446 | 89.8469 | 23.9394 | 29.4892 | 50.0705 | 87.7097 |  |  |  | 535.7851 | 25.4835 | 81.5193 | [5 empty] | 57.4915 | 104.4995 | 141.8155 | 551.5914 | 23.5482 | 23.8787 | 28.3096 | 40.9034 | 85.7247 | 52.9831 | 30.3932 | 50.6338 | 98.6468 | 95.5354 | 97.964 |  | 79.0042 | 108.6985 | 592.8686 | 37.842 | 95.1079 | 104.6683 | 167.3271 | 573.157 | [7 empty] | 28.8977 | 80.9337 | 99.3011 | 136.4113 |  | 1023.3091 | 1035.9497 | 1017.5726 | 719.8414 | 939.9704 | 840.8565 | 944.8144 | 19.8642 | 25.019 | 17.7473 | 19.4674 | 23.4998 | 54.5674 | 92.7676 | 1006.9439 | 957.9039 | 1001.4049 | 28.6362 | 57.8384 | 89.4025 | 118.3665 | 118.9809 | 89.8897 | 0.0028 | -0.0312 | 0.0103 | 0.033 | -0.0082 | 0.0017 | -0.0276 | 0.0014 | -0.0273 | -327.098 | 0.0447 | -325.7502 | 0.1001 | -328.5596 | 0.0098 | -321.753 | 0.0036 | -255.0106 | 0.0611 | -262.1833 | 0.0385 | 3933.1236 | 3714.1187 | 1001.6172 | 118.6737 | -416.5197
2017-12-19 12:27 | 1930.1158 |  |  | -195.3014 | -107.6406 | -110.3018 | -138.5979 | -80.2374 | -94.8192 | -148.4693 | -106.1566 |  |  | -118.5627 | -105.6423 | -126.2144 | -150.1248 | -46.958 | -50.864 | -118.3065 | -108.968 | 73.1963 | 130.7097 | 141.182 | 40.3268 | 93.3468 | 124.1027 | 403.9525 | 99.2207 | 23.8997 |  | 100.3162 | 96.3525 | 97.0495 | 74.8877 | 147.2406 | 78.4697 | 99.3265 | 29.2364 | 51.2053 | 99.911 | 132.9961 | 494.8358 | 54.1722 | 31.8122 | 61.475 | 89.7571 | 913.3509 |  |  |  |  | 99.1523 | 44.6928 | 115.7928 | 457.736 |  |  | 62.3449 | 71.9507 | 98.7336 | 130.5533 | 42.3507 | 23.5008 | 27.9454 | 45.1128 | 81.3657 |  |  |  | 557.4546 | 26.1853 | 99.5712 | [5 empty] | 36.1976 | 65.6331 | 109.0432 | 452.1955 | 47.2978 | 99.33 | 99.547 | 99.4778 | 28.0405 | 44.6297 | 24.209 | 24.5094 | 27.9241 | 38.8652 | 66.1459 |  | 95.3122 | 129.0091 | 555.2497 | 28.3129 | 42.6353 | 92.0729 | 137.352 | 553.0542 | [7 empty] | 32.336 | 92.5441 | 105.4392 | 145.9348 | 601.913 | 967.5555 | 1001.9814 | 697.0832 | 899.2528 | 691.2486 | 910.7263 | 867.6777 | 879.5784 | 957.1648 | 940.822 | 839.4391 | 814.9025 | 889.2138 | 868.4005 | 861.7821 | 911.2144 | 960.9474 | 916.1134 |  |  | 37.2762 | 74.9174 | 215.3379 | 725.4014 | 57.5055 | 27.3463 | [7 empty] | 80.8917 | 38.1308 | 68.9486 | 98.6975 | 145.767 | 641.701 | 99.1148 | 86.2331 | 98.0845 | 99.2062 | [5 empty] | 90.8838 | 51.6796 | 136.1644 | 552.1918 |  |  | 98.3767 | 39.9048 | 87.5681 | 122.0014 | 89.8314 | 23.9244 | 29.4869 | 50.1019 | 87.7154 |  |  |  | 536.1448 | 25.5582 | 81.558 | [5 empty] | 57.5712 | 104.4997 | 141.8612 | 551.8533 | 23.5611 | 23.8887 | 28.3175 | 40.938 | 85.7896 | 53.0696 | 30.3986 | 50.6474 | 98.6909 | 95.5397 | 97.9845 |  | 79.0259 | 108.7435 | 593.1286 | 37.8588 | 95.1281 | 104.6796 | 167.4033 | 573.4959 | [7 empty] | 28.9196 | 80.9576 | 99.3023 | 136.4938 |  | 1023.3625 | 1035.6615 | 1017.7751 | 719.8936 | 940.1299 | 841.102 | 944.8976 | 19.8769 | 25.0291 | 17.7479 | 19.4435 | 23.4976 | 54.4235 | 92.8004 | 1007.6459 | 958.1224 | 1001.4142 | 28.6436 | 57.9093 | 89.4006 | 118.4817 | 119.1251 | 89.9803 | 0.0024 | -0.0317 | 0.0101 | 0.0331 | -0.0071 | 0.0014 | -0.0319 | 0.0035 | -0.0333 | -327.1041 | 0.0344 | -325.6887 | 0.055 | -328.4981 | 0.0077 | -321.7961 | 0.0118 | -255.0229 | 0.0693 | -262.1248 | -0.0149 | 3932.812 | 3787.215 | 1001.6898 | 118.8034 | -415.9909
2017-12-19 12:27 | 1931.1159 |  |  | -195.1536 | -107.4638 | -110.3102 | -138.45 | -80.1272 | -94.7424 | -148.3591 | -106.0006 |  |  | -118.4742 | -105.6291 | -126.2274 | -149.9351 | -46.8763 | -50.8183 | -118.0867 | -108.855 | 72.4937 | 131.3143 | 141.3181 | 40.3442 | 93.3943 | 124.1364 | 404.1873 | 99.2349 | 23.905 |  | 100.4278 | 96.8313 | 97.6691 | 75.5733 | 147.3328 | 78.9954 | 99.2989 | 29.2299 | 51.2528 | 99.8923 | 133.0506 | 495.1002 | 54.1888 | 31.8297 | 61.5408 | 89.7685 | 911.7088 |  |  |  |  | 99.1543 | 44.6371 | 115.8673 | 457.9622 |  |  | 62.3948 | 71.9989 | 98.7408 | 130.6496 | 42.3642 | 23.498 | 27.9855 | 45.1513 | 81.3925 |  |  |  | 557.732 | 26.2852 | 99.6018 | [5 empty] | 36.2139 | 65.6811 | 109.1085 | 452.3305 | 47.3435 | 99.3608 | 99.5705 | 99.4906 | 28.1276 | 44.647 | 24.2344 | 24.5121 | 27.9262 | 38.8933 | 66.2017 |  | 95.3287 | 129.1021 | 555.4673 | 28.354 | 42.6088 | 92.0571 | 137.4183 | 553.3105 | [7 empty] | 32.335 | 92.5592 | 105.4191 | 146.038 | 602.185 | 967.5918 | 1001.6231 | 697.329 | 899.4699 | 691.0946 | 910.3609 | 859.0981 | 885.2722 | 957.0651 | 940.8085 | 844.1091 | 823.8273 | 888.4376 | 868.0825 | 833.0533 | 921.1349 | 960.9266 | 916.0862 |  |  | 37.2984 | 74.9624 | 215.4928 | 725.6909 | 57.5691 | 27.3651 | [7 empty] | 80.8378 | 38.1521 | 68.9637 | 98.7042 | 145.8566 | 641.9325 | 99.1228 | 86.2598 | 98.0868 | 99.2055 | [5 empty] | 90.7967 | 51.7342 | 136.253 | 552.4747 |  |  | 98.3939 | 39.9228 | 87.3471 | 122.0688 | 89.8187 | 23.9213 | 29.4973 | 50.1389 | 87.7197 |  |  |  | 536.496 | 25.5246 | 81.5649 | [5 empty] | 57.6464 | 104.4966 | 141.9346 | 552.1196 | 23.532 | 23.9003 | 28.3481 | 40.9818 | 85.8212 | 53.0979 | 30.416 | 50.6723 | 98.6571 | 95.5606 | 98.017 |  | 79.0925 | 108.7469 | 593.4438 | 37.8759 | 95.1746 | 104.6833 | 167.4507 | 573.827 | [7 empty] | 28.9325 | 80.9802 | 99.3048 | 136.5797 |  | 1023.463 | 1035.4037 | 1017.9265 | 719.9141 | 940.2428 | 841.4056 | 945.0327 | 19.8886 | 25.0386 | 17.7555 | 19.4803 | 23.5044 | 54.2156 | 92.8375 | 1008.2103 | 958.283 | 1001.4265 | 28.662 | 57.9635 | 89.5767 | 118.5794 | 119.2577 | 90.0404 | 0.0026 | -0.0321 | 0.0104 | 0.033 | -0.0081 | 0.0013 | -0.0383 | -0.0023 | -0.0194 | -327.0241 | 0.0221 | -325.7871 | 0.1802 | -328.7104 | 0.0467 | -321.6853 | -0.0949 | -254.9214 | 0.0529 | -262.2018 | 0.1022 | 3934.2308 | 3806.4109 | 1001.741 | 118.9186 | -415.5955
2017-12-19 12:27 | 1932.1159 |  |  | -195.0399 | -107.2944 | -110.2893 | -138.3587 | -79.9452 | -94.6074 | -148.3221 | -105.9393 |  |  | -118.4748 | -105.522 | -126.0942 | -149.7556 | -46.7774 | -50.7723 | -118.0212 | -108.804 | 72.9625 | 132.2041 | 141.4845 | 40.369 | 93.4356 | 124.1734 | 404.4286 | 99.2652 | 23.9048 |  | 100.4573 | 97.2324 | 98.1 | 76.0233 | 147.4278 | 79.2913 | 99.3261 | 29.2489 | 51.2769 | 99.8831 | 133.1043 | 495.3629 | 54.2339 | 31.8309 | 61.5947 | 89.7732 | 911.2808 |  |  |  |  | 99.1827 | 44.6164 | 115.9325 | 458.1764 |  |  | 62.4888 | 72.0444 | 98.7495 | 130.7455 | 42.4553 | 23.4766 | 28.0343 | 45.2006 | 81.4419 |  |  |  | 558.004 | 26.2202 | 99.6077 | [5 empty] | 36.2259 | 65.7225 | 109.1784 | 452.4763 | 47.3353 | 99.379 | 99.5777 | 99.499 | 28.1618 | 44.6663 | 24.2412 | 24.5085 | 27.9347 | 38.9123 | 66.2557 |  | 95.3392 | 129.1982 | 555.6704 | 28.3745 | 42.6968 | 92.0813 | 137.4869 | 553.5371 | [7 empty] | 32.3344 | 92.631 | 105.4335 | 146.1325 | 602.4498 | 967.5932 | 1001.292 | 697.5323 | 899.6371 | 690.9945 | 910.0119 | 849.854 | 886.249 | 957.0871 | 940.8854 | 846.9405 | 837.7176 | 886.334 | 865.8459 | 817.5155 | 914.1927 | 961.0978 | 916.206 |  |  | 37.3103 | 74.9998 | 215.6426 | 725.9595 | 57.6083 | 27.3768 | [7 empty] | 80.81 | 38.1714 | 68.9849 | 98.7179 | 145.9467 | 642.1732 | 99.1321 | 86.2843 | 98.0928 | 99.2161 | [5 empty] | 90.7293 | 51.8012 | 136.3561 | 552.7565 |  |  | 98.3736 | 39.9486 | 87.1618 | 122.1393 | 89.826 | 23.9403 | 29.5133 | 50.1409 | 87.7418 |  |  |  | 536.8482 | 25.5093 | 81.6092 | [5 empty] | 57.7415 | 104.4957 | 141.9876 | 552.3695 | 23.4359 | 23.896 | 28.3226 | 41.0208 | 85.7662 | 53.1265 | 30.4407 | 50.7727 | 98.5465 | 95.5272 | 97.9879 |  | 79.1708 | 108.7818 | 593.718 | 37.888 | 95.2225 | 104.6871 | 167.4996 | 574.1531 | [7 empty] | 28.9655 | 81.0003 | 99.3184 | 136.6597 |  | 1023.5947 | 1035.1581 | 1017.966 | 719.8976 | 940.312 | 841.8193 | 945.2938 | 19.8869 | 25.0328 | 17.7512 | 19.5062 | 23.5087 | 54.0283 | 92.8705 | 1008.7238 | 958.4306 | 1001.4197 | 28.6733 | 57.9804 | 89.5767 | 118.6141 | 119.304 | 90.1213 | 0.0026 | -0.0319 | 0.01 | 0.0329 | -0.0071 | 0.0019 | -0.0269 | 0.0007 | -0.0506 | -327.2641 | 0.0981 | -325.6979 | 0.0139 | -328.3873 | -0.0477 | -321.7653 | 0.0611 | -255.1552 | 0.1145 | -262.1495 | -0.0457 | 3934.1122 | 3810.0456 | 1001.7723 | 118.959 | -415.2116
2017-12-19 12:27 | 1933.116 |  |  | -194.6948 | -107.0781 | -110.1904 | -138.2647 | -79.8128 | -94.4245 | -148.0332 | -105.813 |  |  | -118.545 | -105.5624 | -126.0482 | -149.6323 | -46.6344 | -50.6975 | -117.9164 | -108.6891 | 74.6212 | 132.5659 | 141.583 | 40.3917 | 93.4455 | 124.2104 | 404.6701 | 99.2525 | 23.8886 |  | 100.2708 | 97.0156 | 97.8512 | 75.7703 | 147.4966 | 78.9744 | 99.3037 | 29.2843 | 51.2701 | 99.8804 | 133.1713 | 495.633 | 54.2996 | 31.8447 | 61.6493 | 89.7905 | 913.8178 |  |  |  |  | 99.2012 | 44.634 | 115.9869 | 458.3906 |  |  | 62.574 | 72.0888 | 98.7506 | 130.8263 | 42.4999 | 23.4715 | 28.0739 | 45.2163 | 81.4837 |  |  |  | 558.2677 | 26.1021 | 99.5752 | [5 empty] | 36.2434 | 65.7611 | 109.2402 | 452.6053 | 47.3047 | 99.405 | 99.5474 | 99.4913 | 28.1167 | 44.6907 | 24.1992 | 24.5022 | 27.9423 | 38.9343 | 66.2947 |  | 95.3422 | 129.2646 | 555.85 | 28.3408 | 42.7869 | 92.1047 | 137.5381 | 553.7489 | [7 empty] | 32.3664 | 92.6954 | 105.4397 | 146.2244 | 602.6986 | 967.5894 | 1000.9755 | 697.7115 | 899.7768 | 690.942 | 909.7268 | 863.7513 | 886.6679 | 957.2642 | 941.047 | 845.2603 | 832.3474 | 883.8868 | 861.8041 | 826.0499 | 896.5886 | 961.3865 | 916.4258 |  |  | 37.3516 | 75.0427 | 215.8 | 726.2302 | 57.6537 | 27.3631 | [7 empty] | 80.7854 | 38.1839 | 68.9911 | 98.7347 | 146.0293 | 642.4177 | 99.1501 | 86.3156 | 98.0909 | 99.1911 | [5 empty] | 90.8232 | 51.8633 | 136.4486 | 553.0399 |  |  | 98.3563 | 39.9777 | 87.0019 | 122.2157 | 89.8559 | 23.9661 | 29.5314 | 50.1346 | 87.7568 |  |  |  | 537.1935 | 25.6167 | 81.6995 | [5 empty] | 57.8497 | 104.4985 | 142.0729 | 552.5978 | 23.4201 | 23.9185 | 28.3528 | 41.044 | 85.6842 | 53.2319 | 30.4404 | 50.8055 | 98.5767 | 95.5697 | 97.9742 |  | 79.189 | 108.8103 | 593.9563 | 37.9058 | 95.2188 | 104.7135 | 167.6306 | 574.4808 | [7 empty] | 29.0138 | 81.0274 | 99.3288 | 136.7514 |  | 1023.7543 | 1034.9258 | 1017.9314 | 719.8564 | 940.353 | 842.4474 | 945.7535 | 19.8823 | 25.0283 | 17.7478 | 19.5072 | 23.5105 | 53.8666 | 92.9167 | 1009.2392 | 958.5479 | 1001.3612 | 28.6819 | 58.0407 | 89.7048 | 118.808 | 119.4344 | 90.2031 | 0.002 | -0.0318 | 0.0103 | 0.0328 | -0.0076 | 0.0015 | -0.0214 | 0.0149 | -0.0535 | -326.9441 | -0.0415 | -325.7194 | 0.1699 | -328.6981 | 0.096 | -321.7992 | -0.0682 | -254.8968 | -0.0128 | -262.1556 | 0.094 | 3932.3649 | 3789.3841 | 1001.7906 | 119.1212 | -414.7363
2017-12-19 12:27 | 1934.116 |  |  | -194.5598 | -107.0473 | -110.1248 | -138.1548 | -79.7269 | -94.363 | -147.9241 | -105.7604 |  |  | -118.4141 | -105.3983 | -125.8423 | -149.5273 | -46.4765 | -50.6165 | -117.7857 | -108.4239 | 67.1867 | 132.1012 | 141.5969 | 40.4122 | 93.4792 | 124.2506 | 404.9078 | 99.2319 | 23.8921 |  | 99.8954 | 96.6721 | 97.4037 | 75.3552 | 147.5645 | 78.6431 | 99.294 | 29.3217 | 51.2827 | 99.8772 | 133.2452 | 495.8927 | 54.3253 | 31.8749 | 61.7031 | 89.8002 | 914.0116 |  |  |  |  | 99.1899 | 44.6724 | 116.0441 | 458.6223 |  |  | 62.627 | 72.1289 | 98.7539 | 130.9001 | 42.503 | 23.4798 | 28.0775 | 45.2222 | 81.5097 |  |  |  | 558.534 | 26.0158 | 99.5631 | [5 empty] | 36.2841 | 65.8014 | 109.2836 | 452.7233 | 47.3135 | 99.4291 | 99.5685 | 99.4972 | 28.157 | 44.7178 | 24.1954 | 24.5093 | 27.9509 | 38.9602 | 66.3436 |  | 95.3524 | 129.3418 | 556.0522 | 28.3588 | 42.8089 | 92.101 | 137.5984 | 553.9564 | [7 empty] | 32.3989 | 92.853 | 105.44 | 146.318 | 602.9482 | 967.5987 | 1000.6572 | 697.8724 | 899.8528 | 690.8485 | 909.4794 | 871.5056 | 887.2059 | 957.5007 | 941.2321 | 846.2104 | 829.5449 | 887.5828 | 859.6781 | 832.3052 | 890.9492 | 961.6485 | 916.6308 |  |  | 37.3813 | 75.0886 | 215.9505 | 726.4885 | 57.6876 | 27.3681 | [7 empty] | 80.7169 | 38.1912 | 69.0066 | 98.7586 | 146.1233 | 642.6615 | 99.1399 | 86.354 | 98.0928 | 99.1904 | [5 empty] | 91.0011 | 51.8975 | 136.5219 | 553.3153 |  |  | 98.3718 | 39.9889 | 86.8643 | 122.2828 | 89.8616 | 23.9746 | 29.5554 | 50.1685 | 87.7654 |  |  |  | 537.5376 | 25.5867 | 81.7843 | [5 empty] | 57.9634 | 104.5009 | 142.1358 | 552.8492 | 23.4804 | 23.9258 | 28.4271 | 41.0843 | 85.6723 | 53.2643 | 30.4371 | 50.7742 | 98.6569 | 95.5981 | 98.0044 |  | 79.2926 | 108.9137 | 594.1681 | 37.9218 | 95.1933 | 104.7089 | 167.7141 | 574.81 | [7 empty] | 29.0305 | 81.0608 | 99.3231 | 136.8358 |  | 1023.9217 | 1034.701 | 1017.8502 | 719.8276 | 940.3648 | 843.2714 | 946.3939 | 19.8774 | 25.0277 | 17.744 | 19.4949 | 23.5164 | 53.7816 | 92.9608 | 1009.6177 | 958.6785 | 1001.3354 | 28.7024 | 58.0963 | 89.7766 | 118.8825 | 119.5437 | 90.2979 | 0.0024 | -0.0319 | 0.0103 | 0.033 | -0.0078 | 0.0016 | -0.0288 | 0.0033 | -0.0138 | -327.1595 | 0.1248 | -325.8087 | 0.0775 | -328.4981 | -0.06 | -321.6638 | -0.0066 | -255.0722 | 0.133 | -262.2264 | 0.0118 | 3930.4348 | 3810.1557 | 1001.795 | 119.2131 | -414.2836
2017-12-19 12:27 | 1935.1161 |  |  | -194.2659 | -106.9167 | -109.8806 | -137.8809 | -79.5864 | -94.1835 | -147.7787 | -105.6735 |  |  | -118.3552 | -105.2702 | -125.6161 | -149.4715 | -46.339 | -50.5515 | -117.723 | -108.2904 | 73.8716 | 131.7228 | 141.6279 | 40.4341 | 93.5568 | 124.297 | 405.1435 | 99.2412 | 23.9195 |  | 99.7861 | 96.7794 | 97.5542 | 75.3591 | 147.6667 | 78.7487 | 99.2863 | 29.3072 | 51.3003 | 99.8776 | 133.3126 | 496.1373 | 54.3582 | 31.8933 | 61.7496 | 89.822 | 909.9126 |  |  |  |  | 99.1439 | 44.7202 | 116.1137 | 458.8301 |  |  | 62.6765 | 72.1636 | 98.7564 | 130.9832 | 42.5013 | 23.465 | 28.0467 | 45.2482 | 81.5156 |  |  |  | 558.8063 | 26.0474 | 99.5911 | [5 empty] | 36.3088 | 65.8248 | 109.3402 | 452.9079 | 47.3048 | 99.4542 | 99.5878 | 99.5079 | 28.1744 | 44.7452 | 24.215 | 24.5211 | 27.9642 | 38.9948 | 66.4082 |  | 95.3763 | 129.433 | 556.2474 | 28.3714 | 42.7884 | 92.0813 | 137.6545 | 554.1802 | [7 empty] | 32.4387 | 93.1132 | 105.4389 | 146.4219 | 603.2034 | 967.5987 | 1000.3553 | 697.9933 | 899.8918 | 690.6741 | 909.229 | 873.7035 | 887.8731 | 957.6655 | 941.3748 | 848.143 | 824.2781 | 888.7722 | 860.237 | 838.6456 | 896.2506 | 961.8159 | 916.7741 |  |  | 37.3861 | 75.1112 | 216.063 | 726.7404 | 57.7537 | 27.3876 | [7 empty] | 80.6572 | 38.2344 | 69.0298 | 98.783 | 146.2185 | 642.9058 | 99.1242 | 86.3981 | 98.1129 | 99.2214 | [5 empty] | 91.1763 | 51.9471 | 136.5956 | 553.5866 |  |  | 98.3694 | 40.0088 | 86.8178 | 122.3522 | 89.8591 | 23.9716 | 29.5581 | 50.2095 | 87.7835 |  |  |  | 537.8925 | 25.545 | 81.8807 | [5 empty] | 58.076 | 104.5018 | 142.1692 | 553.1134 | 23.4939 | 23.9187 | 28.3999 | 41.1303 | 85.7109 | 53.2835 | 30.4559 | 50.7704 | 98.6335 | 95.5708 | 97.9714 |  | 79.3369 | 108.9643 | 594.4289 | 37.9352 | 95.2134 | 104.7167 | 167.8026 | 575.1363 | [7 empty] | 29.0347 | 81.0906 | 99.3217 | 136.9264 |  | 1024.0953 | 1034.545 | 1017.7081 | 719.8475 | 940.376 | 844.1696 | 947.1258 | 19.88 | 25.0342 | 17.7441 | 19.4797 | 23.5248 | 53.7959 | 92.9949 | 1009.9141 | 958.7761 | 1001.3183 | 28.7065 | 58.1362 | 89.858 | 119.0139 | 119.6928 | 90.3792 | 0.0026 | -0.0326 | 0.0102 | 0.033 | -0.0075 | 0.0022 | -0.0365 | 0.0013 | -0.0473 | -327.0641 | 0.0242 | -325.7071 | 0.1001 | -328.5781 | 0.0488 | -321.7684 | -0.0128 | -254.9922 | 0.0426 | -262.1371 | 0.0365 | 3932.7598 | 3792.1961 | 1001.7889 | 119.3534 | -413.7237
2017-12-19 12:27 | 1936.1162 |  |  | -194.06 | -106.7324 | -109.5168 | -137.7378 | -79.3874 | -94.0882 | -147.6645 | -105.4877 |  |  | -118.2766 | -105.3167 | -125.5525 | -149.2289 | -46.2555 | -50.4934 | -117.6299 | -108.1884 | 74.4152 | 132.1014 | 141.7536 | 40.4602 | 93.5697 | 124.3336 | 405.3811 | 99.256 | 23.9175 |  | 99.9586 | 97.1075 | 97.9427 | 75.5562 | 147.7539 | 78.9621 | 99.3116 | 29.3017 | 51.3344 | 99.8932 | 133.3685 | 496.3947 | 54.3826 | 31.9084 | 61.798 | 89.8384 | 908.5099 |  |  |  |  | 99.1623 | 44.7328 | 116.1936 | 459.0429 |  |  | 62.6867 | 72.1994 | 98.7589 | 131.0694 | 42.5019 | 23.4504 | 28.0569 | 45.2722 | 81.5439 |  |  |  | 559.0744 | 26.1579 | 99.5849 | [5 empty] | 36.3363 | 65.8531 | 109.4074 | 453.0613 | 47.3203 | 99.4462 | 99.5657 | 99.4799 | 28.1747 | 44.7883 | 24.2205 | 24.5199 | 27.9713 | 39.023 | 66.4582 |  | 95.3801 | 129.5188 | 556.4037 | 28.373 | 42.7899 | 92.0661 | 137.7167 | 554.4157 | [7 empty] | 32.4912 | 93.2177 | 105.4384 | 146.5229 | 603.4592 | 967.6059 | 1000.0933 | 698.0956 | 899.9962 | 690.4432 | 909.042 | 886.1367 | 887.7672 | 957.7428 | 941.4639 | 840.5967 | 816.6322 | 886.1632 | 858.721 | 840.3541 | 897.726 | 961.9001 | 916.8839 |  |  | 37.4234 | 75.1428 | 216.2018 | 727.0134 | 57.8495 | 27.4042 | [7 empty] | 80.6769 | 38.2912 | 69.0584 | 98.7992 | 146.3156 | 643.1528 | 99.1137 | 86.4372 | 98.1316 | 99.2322 | [5 empty] | 91.3535 | 51.9993 | 136.6936 | 553.8767 |  |  | 98.3491 | 40.0357 | 88.2943 | 122.437 | 89.8555 | 23.9866 | 29.565 | 50.2218 | 87.7961 |  |  |  | 538.257 | 25.5408 | 81.9601 | [5 empty] | 58.1606 | 104.4996 | 142.2511 | 553.3737 | 23.2849 | 23.9334 | 28.3654 | 41.1812 | 85.8025 | 53.3346 | 30.4697 | 50.8174 | 98.5993 | 95.6058 | 97.985 |  | 79.2894 | 108.9106 | 594.7958 | 37.9667 | 95.2608 | 104.7375 | 167.9221 | 575.4597 | [7 empty] | 29.0686 | 81.1099 | 99.331 | 137.0298 |  | 1024.2993 | 1034.4357 | 1017.5823 | 719.913 | 940.4179 | 845.0274 | 947.8993 | 19.8885 | 25.0551 | 17.7443 | 19.4865 | 23.522 | 53.8081 | 93.0302 | 1010.2207 | 958.9987 | 1001.2795 | 28.7168 | 58.1689 | 90.0062 | 119.1477 | 119.8499 | 90.5215 | 0.0027 | -0.0323 | 0.01 | 0.0328 | -0.0078 | 0.0017 | -0.0189 | 0.0034 | -0.0435 | -327.0949 | 0.02 | -325.6517 | 0.0693 | -328.5104 | 0.0283 | -321.7899 | 0.0016 | -255.0075 | 0.0303 | -262.1125 | 0.0098 | 3934.0513 | 3840.6551 | 1001.8144 | 119.4988 | -413.1995
2017-12-19 12:27 | 1937.1162 |  |  | -193.9635 | -106.5296 | -109.2957 | -137.6507 | -79.2513 | -94.1216 | -147.5794 | -105.4407 |  |  | -118.2002 | -105.2276 | -125.3631 | -149.0597 | -46.217 | -50.4557 | -117.4832 | -108.1357 | 71.5153 | 132.6253 | 141.8929 | 40.4846 | 93.5272 | 124.3635 | 405.6257 | 99.2749 | 23.9264 |  | 100.0585 | 97.3182 | 98.1751 | 75.6794 | 147.8336 | 79.0837 | 99.335 | 29.3503 | 51.357 | 99.8968 | 133.4249 | 496.6596 | 54.3995 | 31.9233 | 61.8609 | 89.862 | 907.0784 |  |  |  |  | 99.2066 | 44.7126 | 116.2608 | 459.2834 |  |  | 62.7158 | 72.247 | 98.7607 | 131.1556 | 42.5211 | 23.512 | 28.1243 | 45.2994 | 81.6329 |  |  |  | 559.3361 | 26.1856 | 99.5607 | [5 empty] | 36.3881 | 65.8964 | 109.4625 | 453.2112 | 47.3235 | 99.446 | 99.5478 | 99.4871 | 28.2391 | 44.8315 | 24.2196 | 24.5226 | 27.9718 | 39.0351 | 66.4979 |  | 95.3791 | 129.5862 | 556.5939 | 28.3704 | 42.8311 | 92.0648 | 137.7883 | 554.6475 | [7 empty] | 32.518 | 93.2579 | 105.43 | 146.6266 | 603.7281 | 967.6294 | 999.838 | 698.1756 | 900.1435 | 690.1916 | 908.9736 | 888.2872 | 886.1476 | 957.7776 | 941.5336 | 837.8012 | 815.319 | 885.1515 | 856.8039 | 840.7707 | 895.7765 | 962.0005 | 917.0084 |  |  | 37.4647 | 75.1815 | 216.3693 | 727.293 | 57.8734 | 27.4339 | [7 empty] | 80.6297 | 38.303 | 69.0756 | 98.7979 | 146.3991 | 643.3885 | 99.1155 | 86.4586 | 98.1334 | 99.2308 | [5 empty] | 91.4705 | 52.0435 | 136.7786 | 554.1447 |  |  | 98.3527 | 40.0508 | 90.815 | 122.5179 | 89.8951 | 23.9843 | 29.5802 | 50.2669 | 87.8 |  |  |  | 538.6062 | 25.5711 | 81.9289 | [5 empty] | 58.2296 | 104.4883 | 142.3164 | 553.6155 | 23.3461 | 23.9468 | 28.3636 | 41.228 | 85.8368 | 53.3608 | 30.48 | 50.8796 | 98.5915 | 95.6147 | 98.01 |  | 79.3298 | 108.942 | 595.062 | 37.9926 | 95.2934 | 104.7393 | 167.985 | 575.7803 | [7 empty] | 29.0984 | 81.1258 | 99.3391 | 137.1422 |  | 1024.5226 | 1034.3248 | 1017.4404 | 719.9995 | 940.462 | 845.7968 | 948.6857 | 19.8841 | 25.0598 | 17.7384 | 19.5016 | 23.5144 | 53.8076 | 93.0531 | 1010.4186 | 959.162 | 1001.2285 | 28.7522 | 58.1949 | 90.0428 | 119.2639 | 119.9489 | 90.5811 | 0.0025 | -0.0318 | 0.0104 | 0.0329 | -0.0074 | 0.0017 | -0.0267 | 0.004 | -0.0329 | -327.058 | 0.0919 | -325.8517 | 0.1884 | -328.6427 | -0.019 | -321.6361 | -0.0806 | -254.9614 | 0.1001 | -262.3095 | 0.1104 | 3932.2035 | 3818.4353 | 1001.8205 | 119.6064 | -412.7902
2017-12-19 12:27 | 1938.1163 |  |  | -194.0097 | -106.4709 | -109.0218 | -137.6902 | -79.2178 | -93.9895 | -147.5737 | -105.3238 |  |  | -118.1667 | -105.1634 | -125.1473 | -148.9911 | -46.0793 | -50.322 | -117.3415 | -107.9549 | 74.6786 | 132.8476 | 141.9982 | 40.5058 | 93.5042 | 124.4014 | 405.8656 | 99.2808 | 23.9297 |  | 99.8824 | 97.0543 | 97.9281 | 75.8203 | 147.9203 | 79.0602 | 99.2775 | 29.3805 | 51.3748 | 99.8838 | 133.4785 | 496.9194 | 54.447 | 31.9424 | 61.913 | 89.8693 | 904.2909 |  |  |  |  | 99.1927 | 44.6855 | 116.3157 | 459.4946 |  |  | 62.7563 | 72.2947 | 98.7669 | 131.2449 | 42.5776 | 23.5039 | 28.153 | 45.348 | 81.7049 |  |  |  | 559.6002 | 26.1543 | 99.5718 | [5 empty] | 36.3955 | 65.933 | 109.5142 | 453.361 | 47.4006 | 99.4398 | 99.5262 | 99.5113 | 28.2532 | 44.8641 | 24.2316 | 24.5324 | 27.9864 | 39.0564 | 66.547 |  | 95.3949 | 129.6449 | 556.8352 | 28.3832 | 42.8566 | 92.0675 | 137.8421 | 554.8859 | [7 empty] | 32.4995 | 93.3122 | 105.4225 | 146.7228 | 604.0031 | 967.6461 | 999.579 | 698.2173 | 900.2704 | 689.9438 | 908.9168 | 885.8595 | 886.0296 | 957.8707 | 941.6375 | 841.0538 | 822.3561 | 885.6244 | 854.8729 | 835.4935 | 897.6062 | 962.2138 | 917.2049 |  |  | 37.4819 | 75.2008 | 216.5037 | 727.5433 | 57.913 | 27.4271 | [7 empty] | 80.5262 | 38.2919 | 69.0794 | 98.808 | 146.4785 | 643.6251 | 99.0905 | 86.4837 | 98.1402 | 99.2247 | [5 empty] | 91.4638 | 52.116 | 136.8493 | 554.4079 |  |  | 98.3624 | 40.0842 | 92.5247 | 122.595 | 89.9161 | 23.9638 | 29.6132 | 50.3243 | 87.8051 |  |  |  | 538.9663 | 25.5907 | 81.9776 | [5 empty] | 58.3147 | 104.4963 | 142.3721 | 553.8546 | 23.5456 | 23.9572 | 28.3937 | 41.2499 | 85.7956 | 53.3935 | 30.4981 | 50.9093 | 98.5664 | 95.6181 | 97.9857 |  | 79.4108 | 109.0123 | 595.2687 | 37.9972 | 95.3194 | 104.7311 | 168.0452 | 576.1007 | [7 empty] | 29.1054 | 81.1469 | 99.3496 | 137.258 |  | 1024.7583 | 1034.3144 | 1017.3385 | 720.113 | 940.4951 | 846.483 | 949.4147 | 19.8856 | 25.0612 | 17.7434 | 19.5362 | 23.5228 | 53.8446 | 93.0943 | 1010.5808 | 959.3518 | 1001.2152 | 28.7545 | 58.2441 | 90.0944 | 119.4156 | 120.0602 | 90.7598 | 0.0026 | -0.0321 | 0.0106 | 0.033 | -0.0077 | 0.0021 | -0.019 | 0.0051 | -0.0118 | -327.1595 | 0.0242 | -325.581 | -0.0128 | -328.3658 | 0.0324 | -321.8976 | 0.0878 | -255.1152 | 0.0406 | -262.0048 | -0.0847 | 3933.207 | 3853.4565 | 1001.848 | 119.7379 | -412.3657
2017-12-19 12:27 | 1939.1163 |  |  | -193.8964 | -106.4371 | -108.8406 | -137.5897 | -79.1547 | -93.8854 | -147.4673 | -105.1793 |  |  | -118.0431 | -105.1416 | -125.1847 | -148.8928 | -45.9743 | -50.3272 | -117.2585 | -107.7932 | 72.303 | 132.5111 | 142.0412 | 40.5216 | 93.52 | 124.4379 | 406.1004 | 99.2482 | 23.906 |  | 99.6844 | 96.7218 | 97.5737 | 75.9946 | 148.0014 | 78.983 | 99.2767 | 29.3814 | 51.3988 | 99.8983 | 133.5353 | 497.1619 | 54.4965 | 31.9652 | 61.9437 | 89.8551 | 904.6542 |  |  |  |  | 99.1808 | 44.6814 | 116.3787 | 459.6761 |  |  | 62.7874 | 72.3319 | 98.7759 | 131.3288 | 42.6347 | 23.4544 | 28.1199 | 45.3612 | 81.7864 |  |  |  | 559.8587 | 26.1421 | 99.5651 | [5 empty] | 36.3912 | 65.9739 | 109.5675 | 453.5077 | 47.5683 | 99.4063 | 99.5283 | 99.4902 | 28.1995 | 44.8848 | 24.2359 | 24.5371 | 28.0017 | 39.0835 | 66.5982 |  | 95.401 | 129.7319 | 557.0513 | 28.4005 | 42.8764 | 92.0722 | 137.9027 | 555.1203 | [7 empty] | 32.5264 | 93.4073 | 105.431 | 146.8202 | 604.265 | 967.6588 | 999.3484 | 698.2385 | 900.4079 | 689.8002 | 908.7963 | 881.2981 | 882.8001 | 958.0244 | 941.7901 | 842.6918 | 832.5161 | 884.6057 | 853.5801 | 817.3327 | 908.1342 | 962.4253 | 917.3839 |  |  | 37.5213 | 75.2104 | 216.6548 | 727.7857 | 57.9429 | 27.4113 | [7 empty] | 80.5159 | 38.3476 | 69.1371 | 98.8479 | 146.5759 | 643.8782 | 99.0673 | 86.4958 | 98.1383 | 99.2279 | [5 empty] | 91.3954 | 52.1784 | 136.9456 | 554.6791 |  |  | 98.366 | 40.1215 | 93.567 | 122.671 | 89.9249 | 23.9702 | 29.654 | 50.3669 | 87.8504 |  |  |  | 539.3273 | 25.6321 | 82.089 | [5 empty] | 58.3923 | 104.4969 | 142.4336 | 554.0979 | 23.44 | 23.9579 | 28.4136 | 41.2663 | 85.7328 | 53.4514 | 30.515 | 50.8992 | 98.5667 | 95.6591 | 97.9999 |  | 79.4859 | 109.0535 | 595.4858 | 38.0178 | 95.3417 | 104.7502 | 168.1387 | 576.4129 | [7 empty] | 29.1142 | 81.1668 | 99.3649 | 137.3745 |  | 1024.9799 | 1034.3529 | 1017.28 | 720.2286 | 940.4951 | 847.0518 | 950.0073 | 19.8864 | 25.0725 | 17.7505 | 19.5512 | 23.5241 | 54.0182 | 93.134 | 1010.7323 | 959.5937 | 1001.2091 | 28.7684 | 58.2707 | 90.1881 | 119.4019 | 120.1389 | 90.7202 | 0.0031 | -0.0322 | 0.0103 | 0.0328 | -0.008 | 0.0014 | -0.0177 | 0.0043 | -0.0191 | -326.9595 | 0.0467 | -325.861 | 0.248 | -328.7996 | 0.0139 | -321.6176 | -0.1442 | -254.8845 | 0.0611 | -262.3064 | 0.1658 | 3934.244 | 3847.3847 | 1001.8944 | 119.7704 | -412.0424
2017-12-19 12:27 | 1940.1164 |  |  | -193.6689 | -106.2019 | -108.7183 | -137.6413 | -78.9745 | -93.787 | -147.3844 | -104.9702 |  |  | -117.9753 | -105.1091 | -125.0351 | -148.7774 | -45.9252 | -50.1831 | -117.1583 | -107.6033 | 72.0836 | 132.1775 | 142.0844 | 40.5444 | 93.5319 | 124.4763 | 406.3335 | 99.2289 | 23.9053 |  | 99.6192 | 96.6418 | 97.5491 | 76.1408 | 148.0967 | 78.9492 | 99.298 | 29.382 | 51.4189 | 99.9134 | 133.6057 | 497.4117 | 54.5484 | 31.9754 | 61.9843 | 89.8798 | 905.9804 |  |  |  |  | 99.177 | 44.7641 | 116.4535 | 459.8662 |  |  | 62.8303 | 72.369 | 98.7787 | 131.4029 | 42.6457 | 23.4616 | 28.0986 | 45.3662 | 81.8932 |  |  |  | 560.1206 | 26.1164 | 99.5723 | [5 empty] | 36.4 | 66.0176 | 109.6156 | 453.6778 | 47.554 | 99.4108 | 99.5423 | 99.4947 | 28.107 | 44.8904 | 24.2365 | 24.537 | 28.0003 | 39.113 | 66.6462 |  | 95.4005 | 129.8173 | 557.2473 | 28.3863 | 42.9166 | 92.0675 | 137.9718 | 555.3475 | [7 empty] | 32.5878 | 93.467 | 105.4349 | 146.9285 | 604.5452 | 967.6753 | 999.1762 | 698.2377 | 900.6042 | 689.7822 | 908.6759 | 887.221 | 880.1851 | 958.1316 | 941.9236 | 847.9932 | 829.6379 | 883.2131 | 853.8895 | 801.2827 | 916.5444 | 962.5256 | 917.4688 |  |  | 37.546 | 75.2205 | 216.8374 | 728.0404 | 57.9419 | 27.4364 | [7 empty] | 80.4824 | 38.3706 | 69.1585 | 98.8701 | 146.6787 | 644.0957 | 99.0583 | 86.4923 | 98.1351 | 99.2347 | [5 empty] | 91.2866 | 52.222 | 137.0404 | 554.9578 |  |  | 98.3745 | 40.1427 | 94.2149 | 122.7363 | 89.958 | 23.9895 | 29.667 | 50.3867 | 87.8906 |  |  |  | 539.6695 | 25.7037 | 82.1341 | [5 empty] | 58.4556 | 104.4867 | 142.4988 | 554.3294 | 23.5314 | 23.9601 | 28.4729 | 41.2813 | 85.7252 | 53.5506 | 30.5259 | 50.8808 | 98.588 | 95.6732 | 98.017 |  | 79.5213 | 109.0803 | 595.6842 | 38.0466 | 95.3357 | 104.7711 | 168.2484 | 576.715 | [7 empty] | 29.1379 | 81.1918 | 99.3665 | 137.489 |  | 1025.1697 | 1034.3713 | 1017.2301 | 720.3409 | 940.4638 | 847.4786 | 950.4582 | 19.8869 | 25.0798 | 17.7456 | 19.5352 | 23.5254 | 54.2173 | 93.1683 | 1010.7908 | 959.8481 | 1001.2003 | 28.7854 | 58.3104 | 90.2576 | 119.5812 | 120.2605 | 90.9168 | 0.0027 | -0.0326 | 0.0108 | 0.0336 | -0.008 | 0.002 | -0.0127 | 0.005 | -0.0444 | -327.2303 | 0.0714 | -325.6271 | -0.0107 | -328.3565 | -0.0251 | -321.8115 | 0.0837 | -255.1522 | 0.0981 | -262.0818 | -0.0682 | 3931.5412 | 3855.3177 | 1001.9327 | 119.9209 | -411.5807
2017-12-19 12:27 | 1941.1165 |  |  | -193.5283 | -105.9795 | -108.6005 | -137.5396 | -78.8673 | -93.6162 | -147.2013 | -104.8153 |  |  | -117.8677 | -105.0404 | -124.675 | -148.5438 | -45.8882 | -50.1711 | -116.9808 | -107.4723 | 72.4338 | 132.3051 | 142.1877 | 40.5775 | 93.5243 | 124.5217 | 406.571 | 99.2327 | 23.9177 |  | 99.6186 | 96.6623 | 97.6639 | 76.2841 | 148.2056 | 78.934 | 99.3395 | 29.4012 | 51.4656 | 99.933 | 133.6798 | 497.6693 | 54.5686 | 31.9869 | 62.0379 | 89.9045 | 905.5518 |  |  |  |  | 99.1974 | 44.8857 | 116.5237 | 460.0616 |  |  | 62.8452 | 72.4131 | 98.7831 | 131.4912 | 42.6803 | 23.4744 | 28.1515 | 45.4014 | 82.0206 |  |  |  | 560.39 | 26.137 | 99.5698 | [5 empty] | 36.447 | 66.0517 | 109.6611 | 453.8481 | 47.4713 | 99.4235 | 99.552 | 99.5186 | 28.1205 | 44.9236 | 24.2492 | 24.5415 | 28.0209 | 39.1416 | 66.6902 |  | 95.4116 | 129.8899 | 557.4379 | 28.394 | 42.9886 | 92.0801 | 138.0434 | 555.5557 | [7 empty] | 32.62 | 93.4761 | 105.4368 | 147.0314 | 604.8231 | 967.6697 | 999.0362 | 698.2123 | 900.9231 | 689.7712 | 908.6236 | 896.208 | 881.9024 | 958.1836 | 942.022 | 852.6476 | 822.5107 | 883.3555 | 852.692 | 793.5336 | 927.2647 | 962.5384 | 917.4819 |  |  | 37.5418 | 75.2421 | 217.0026 | 728.2687 | 58.0646 | 27.4626 | [7 empty] | 80.3825 | 38.3605 | 69.1614 | 98.8823 | 146.7739 | 644.2729 | 99.0441 | 86.5 | 98.143 | 99.2399 | [5 empty] | 91.1389 | 52.295 | 137.1189 | 555.2465 |  |  | 98.3776 | 40.1706 | 94.0133 | 122.7904 | 89.9504 | 24.0048 | 29.6637 | 50.3793 | 87.8751 |  |  |  | 540.0271 | 25.6715 | 82.1744 | [5 empty] | 58.5469 | 104.4945 | 142.5656 | 554.5732 | 23.6267 | 23.965 | 28.5198 | 41.3196 | 85.8424 | 53.5605 | 30.5385 | 50.8884 | 98.6309 | 95.6543 | 98.0554 |  | 79.5694 | 109.1191 | 595.8852 | 38.0535 | 95.3593 | 104.7679 | 168.3408 | 577.0178 | [7 empty] | 29.1506 | 81.2093 | 99.3815 | 137.6025 |  | 1025.3166 | 1034.4561 | 1017.2085 | 720.4633 | 940.441 | 847.7708 | 950.8288 | 19.8902 | 25.0966 | 17.743 | 19.511 | 23.5333 | 54.281 | 93.2122 | 1010.8173 | 960.0453 | 1001.1818 | 28.7957 | 58.3394 | 90.3666 | 119.6936 | 120.4542 | 90.9737 | 0.0023 | -0.0321 | 0.0101 | 0.0326 | -0.0076 | 0.0014 | -0.0335 | 0.0056 | -0.0358 | -326.9626 | 0.0016 | -325.7902 | 0.1925 | -328.695 | 0.0591 | -321.7376 | -0.0806 | -254.9091 | 0.02 | -262.2141 | 0.1083 | 3934.4907 | 3909.3586 | 1001.9664 | 120.0739 | -411.0019
2017-12-19 12:28 | 1942.1165 |  |  | -193.3018 | -105.823 | -108.5473 | -137.5602 | -78.7454 | -93.5471 | -147.0456 | -104.7871 |  |  | -117.8648 | -104.9597 | -124.403 | -148.3583 | -45.8339 | -50.1056 | -116.861 | -107.3014 | 69.6176 | 132.4743 | 142.3052 | 40.6007 | 93.5546 | 124.5538 | 406.8097 | 99.2269 | 23.9296 |  | 99.6532 | 96.6931 | 97.7438 | 76.3954 | 148.2988 | 78.9569 | 99.3428 | 29.4351 | 51.5044 | 99.9417 | 133.7545 | 497.9241 | 54.598 | 32.0078 | 62.0802 | 89.928 | 903.1522 |  |  |  |  | 99.1946 | 44.9511 | 116.5842 | 460.2467 |  |  | 62.8782 | 72.4552 | 98.7854 | 131.5781 | 42.7268 | 23.4786 | 28.1871 | 45.4189 | 82.1614 |  |  |  | 560.6452 | 26.1676 | 99.5793 | [5 empty] | 36.4616 | 66.086 | 109.7174 | 453.9873 | 47.482 | 99.4328 | 99.5635 | 99.5171 | 28.2517 | 44.9588 | 24.2432 | 24.5403 | 28.0344 | 39.1649 | 66.7386 |  | 95.4414 | 129.9469 | 557.6197 | 28.4182 | 43.0299 | 92.0889 | 138.1083 | 555.772 | [7 empty] | 32.6734 | 93.5399 | 105.4517 | 147.1298 | 605.0988 | 967.6483 | 998.9148 | 698.1646 | 901.3594 | 689.7196 | 908.7087 | 890.4402 | 881.071 | 958.2158 | 942.0943 | 846.171 | 825.8599 | 881.4316 | 849.5817 | 801.5334 | 943.7698 | 962.474 | 917.4161 |  |  | 37.5576 | 75.2648 | 217.1406 | 728.4689 | 58.2258 | 27.4728 | [7 empty] | 80.3141 | 38.409 | 69.2156 | 98.9091 | 146.8663 | 644.4625 | 99.0517 | 86.5259 | 98.1636 | 99.2279 | [5 empty] | 91.066 | 52.3701 | 137.2161 | 555.5217 |  |  | 98.3817 | 40.1976 | 92.8605 | 122.8525 | 89.9685 | 24.0104 | 29.6668 | 50.4073 | 87.8778 |  |  |  | 540.387 | 25.6913 | 82.18 | [5 empty] | 58.6613 | 104.4998 | 142.5923 | 554.8262 | 23.4662 | 23.9596 | 28.5051 | 41.37 | 85.8714 | 53.5916 | 30.561 | 50.9303 | 98.5787 | 95.649 | 98.0461 |  | 79.6104 | 109.1492 | 596.0907 | 38.0719 | 95.3935 | 104.7782 | 168.4267 | 577.3272 | [7 empty] | 29.182 | 81.2314 | 99.3928 | 137.719 |  | 1025.4054 | 1034.6152 | 1017.2258 | 720.5879 | 940.4565 | 847.9629 | 951.149 | 19.8921 | 25.1207 | 17.7489 | 19.5231 | 23.536 | 54.3126 | 93.2495 | 1010.7752 | 960.3566 | 1001.1717 | 28.7903 | 58.3574 | 90.4944 | 119.8254 | 120.5398 | 91.055 | 0.0026 | -0.0323 | 0.0104 | 0.0333 | -0.0083 | 0.0018 | -0.0316 | 0.0054 | -0.039 | -327.1472 | 0.0816 | -325.7348 | 0.0611 | -328.4673 | -0.019 | -321.7438 | 0.0139 | -255.0783 | 0.0878 | -262.1618 | -0.0066 | 3934.6263 | 3873.5781 | 1002.0141 | 120.1826 | -410.5805
2017-12-19 12:28 | 1943.1166 |  |  | -193.1367 | -105.6766 | -108.4442 | -137.4663 | -78.6752 | -93.4477 | -146.9959 | -104.7138 |  |  | -117.9633 | -104.9173 | -124.0529 | -148.218 | -45.7901 | -49.9863 | -116.7545 | -107.0917 | 69.3965 | 132.624 | 142.4378 | 40.6223 | 93.6191 | 124.5896 | 407.0448 | 99.2185 | 23.94 |  | 99.7058 | 96.7822 | 97.8742 | 76.4853 | 148.3938 | 78.928 | 99.3052 | 29.4403 | 51.5153 | 99.936 | 133.825 | 498.1764 | 54.6347 | 32.0266 | 62.1096 | 89.9503 | 903.2141 |  |  |  |  | 99.1665 | 44.9395 | 116.6555 | 460.4092 |  |  | 62.9312 | 72.4881 | 98.7905 | 131.6587 | 42.7438 | 23.5164 | 28.1365 | 45.3945 | 82.2726 |  |  |  | 560.9029 | 26.1588 | 99.5851 | [5 empty] | 36.4594 | 66.1154 | 109.7764 | 454.1477 | 47.5558 | 99.4354 | 99.5404 | 99.503 | 28.2378 | 44.9684 | 24.2354 | 24.5475 | 28.0434 | 39.1884 | 66.7875 |  | 95.4594 | 130.0254 | 557.8412 | 28.4795 | 43.0032 | 92.0853 | 138.1553 | 556.0058 | [7 empty] | 32.68 | 93.6489 | 105.4479 | 147.229 | 605.3718 | 967.602 | 998.7814 | 698.101 | 901.8196 | 689.6947 | 908.9221 | 877.7967 | 880.026 | 958.2016 | 942.1321 | 834.4878 | 842.8755 | 878.4762 | 848.1304 | 827.3531 | 949.9872 | 962.3457 | 917.2905 |  |  | 37.5901 | 75.2947 | 217.3036 | 728.6737 | 58.3528 | 27.4608 | [7 empty] | 80.3037 | 38.4322 | 69.2232 | 98.9228 | 146.9527 | 644.6314 | 99.0835 | 86.5639 | 98.1809 | 99.2006 | [5 empty] | 91.0899 | 52.4321 | 137.3178 | 555.7921 |  |  | 98.3892 | 40.2229 | 91.6509 | 122.92 | 89.9805 | 24.0146 | 29.6898 | 50.4468 | 87.901 |  |  |  | 540.7372 | 25.7686 | 82.1986 | [5 empty] | 58.7774 | 104.5008 | 142.6629 | 555.0778 | 23.4015 | 23.9613 | 28.5248 | 41.3987 | 85.8258 | 53.6923 | 30.5848 | 50.9559 | 98.5724 | 95.6751 | 98.0227 |  | 79.6607 | 109.1536 | 596.3291 | 38.0959 | 95.4194 | 104.8035 | 168.5445 | 577.6301 | [7 empty] | 29.2206 | 81.2587 | 99.3824 | 137.8423 |  | 1025.428 | 1034.8365 | 1017.2698 | 720.7108 | 940.5373 | 848.1058 | 951.413 | 19.8984 | 25.1502 | 17.7529 | 19.5231 | 23.5406 | 54.2997 | 93.2834 | 1010.6964 | 960.6731 | 1001.1674 | 28.8193 | 58.4151 | 90.5652 | 119.9368 | 120.6631 | 91.12 | 0.0029 | -0.0324 | 0.0104 | 0.0332 | -0.0077 | 0.0016 | -0.0421 | 0.0055 | -0.0385 | -327.0734 | 0.0426 | -325.7348 | 0.1289 | -328.5781 | 0.0118 | -321.7192 | -0.0313 | -255.0014 | 0.0714 | -262.1802 | 0.0508 | 3931.2337 | 3972.1161 | 1002.0568 | 120.2999 | -410.1214
2017-12-19 12:28 | 1944.1166 |  |  | -192.9756 | -105.4783 | -108.2844 | -137.4178 | -78.5546 | -93.3361 | -146.8781 | -104.6189 |  |  | -117.8859 | -104.7582 | -123.7394 | -148.2357 | -45.6834 | -49.8728 | -116.6441 | -107.017 | 76.8171 | 132.7953 | 142.562 | 40.6459 | 93.688 | 124.6283 | 407.2774 | 99.2225 | 23.9121 |  | 99.6775 | 96.8786 | 97.9837 | 76.3172 | 148.4885 | 78.8215 | 99.3144 | 29.4317 | 51.5697 | 99.9374 | 133.8975 | 498.4264 | 54.7004 | 32.051 | 62.1807 | 89.9287 | 903.8692 |  |  |  |  | 99.1952 | 44.9185 | 116.7278 | 460.5918 |  |  | 63.0057 | 72.5219 | 98.7923 | 131.7489 | 42.7922 | 23.5048 | 28.1294 | 45.4047 | 82.4092 |  |  |  | 561.1658 | 26.1481 | 99.591 | [5 empty] | 36.4908 | 66.1501 | 109.8281 | 454.3202 | 47.6385 | 99.4064 | 99.5625 | 99.4937 | 28.2524 | 45.0013 | 24.2333 | 24.5538 | 28.0608 | 39.2081 | 66.8324 |  | 95.4511 | 130.0881 | 558.076 | 28.4551 | 43.024 | 92.108 | 138.201 | 556.2271 | [7 empty] | 32.6935 | 93.7452 | 105.434 | 147.3231 | 605.6374 | 967.5244 | 998.7164 | 698.0358 | 902.2788 | 689.7115 | 909.1573 | 868.4041 | 876.2915 | 958.0978 | 942.129 | 835.7297 | 856.3872 | 874.0584 | 846.8622 | 849.2104 | 939.2113 | 962.1344 | 917.1267 |  |  | 37.6351 | 75.3525 | 217.4802 | 728.8618 | 58.4876 | 27.4643 | [7 empty] | 80.2915 | 38.4357 | 69.2321 | 98.9322 | 147.0338 | 644.7718 | 99.0969 | 86.6035 | 98.1879 | 99.2137 | [5 empty] | 91.1391 | 52.4963 | 137.3933 | 556.0667 |  |  | 98.402 | 40.254 | 90.7524 | 122.9742 | 89.9737 | 24.0175 | 29.7104 | 50.4835 | 87.92 |  |  |  | 541.0872 | 25.6619 | 82.3001 | [5 empty] | 58.9056 | 104.5055 | 142.7369 | 555.3216 | 23.6123 | 23.9545 | 28.5409 | 41.4368 | 85.9036 | 53.6599 | 30.5952 | 50.9785 | 98.5889 | 95.6977 | 98.0302 |  | 79.7744 | 109.1984 | 596.5035 | 38.1089 | 95.4072 | 104.8286 | 168.6912 | 577.9216 | [7 empty] | 29.227 | 81.2786 | 99.3732 | 137.9514 |  | 1025.3712 | 1035.1167 | 1017.4037 | 720.8576 | 940.709 | 848.2272 | 951.6028 | 19.9003 | 25.174 | 17.7524 | 19.5177 | 23.5434 | 54.266 | 93.3132 | 1010.6036 | 961.0627 | 1001.1816 | 28.8262 | 58.4418 | 90.652 | 120.0412 | 120.8427 | 91.2009 | 0.0029 | -0.0321 | 0.0105 | 0.0333 | -0.0084 | 0.0018 | -0.0312 | 0.007 | -0.0263 | -327.0949 | 0.0077 | -325.6487 | 0.0775 | -328.5196 | 0.0447 | -321.7992 | 0.018 | -254.9922 | 0.0098 | -262.0756 | 0.0016 | 3933.3829 | 3886.2127 | 1002.1225 | 120.4419 | -409.6445
2017-12-19 12:28 | 1945.1167 |  |  | -192.7972 | -105.3763 | -108.2155 | -137.2584 | -78.3133 | -93.2007 | -146.6679 | -104.4656 |  |  | -117.8136 | -104.6159 | -123.7262 | -148.0917 | -45.6257 | -49.8401 | -116.5028 | -106.9615 | 73.8064 | 132.8562 | 142.6589 | 40.6689 | 93.7812 | 124.6729 | 407.5182 | 99.2256 | 23.9191 |  | 99.5667 | 96.8189 | 97.9271 | 75.9938 | 148.574 | 78.7215 | 99.3478 | 29.4481 | 51.617 | 99.9263 | 133.957 | 498.6802 | 54.7401 | 32.0803 | 62.2601 | 89.9408 | 902.6936 |  |  |  |  | 99.1989 | 44.9175 | 116.7966 | 460.8041 |  |  | 63.0769 | 72.574 | 98.7941 | 131.8297 | 42.8615 | 23.4798 | 28.1772 | 45.4645 | 82.5668 |  |  |  | 561.4169 | 26.1946 | 99.5924 | [5 empty] | 36.513 | 66.1866 | 109.8642 | 454.4799 | 47.6895 | 99.3781 | 99.546 | 99.4905 | 28.3341 | 45.0138 | 24.2435 | 24.5552 | 28.0668 | 39.2417 | 66.8877 |  | 95.457 | 130.1588 | 558.278 | 28.4338 | 43.0931 | 92.154 | 138.2726 | 556.4424 | [7 empty] | 32.7535 | 93.7957 | 105.4412 | 147.423 | 605.9173 | 967.4029 | 998.6964 | 697.9367 | 902.7409 | 689.7654 | 909.3504 | 869.8042 | 874.4045 | 957.8923 | 942.0588 | 843.9195 | 857.7073 | 868.2984 | 846.997 | 855.344 | 929.7923 | 961.7956 | 916.9165 |  |  | 37.6581 | 75.4001 | 217.6473 | 729.0257 | 58.61 | 27.4722 | [7 empty] | 80.2555 | 38.4687 | 69.2676 | 98.9638 | 147.1337 | 644.9281 | 99.071 | 86.6293 | 98.1894 | 99.2202 | [5 empty] | 91.2454 | 52.5661 | 137.47 | 556.3458 |  |  | 98.3924 | 40.2818 | 90.0901 | 123.0348 | 90.0142 | 24.0291 | 29.7131 | 50.5171 | 87.931 |  |  |  | 541.4261 | 25.6053 | 82.3629 | [5 empty] | 59.0334 | 104.5176 | 142.7662 | 555.5919 | 23.5949 | 23.9423 | 28.5215 | 41.4876 | 85.92 | 53.6921 | 30.5969 | 51.0033 | 98.5028 | 95.6977 | 98.0287 |  | 79.7905 | 109.2282 | 596.7153 | 38.1228 | 95.385 | 104.8492 | 168.838 | 578.2083 | [7 empty] | 29.2292 | 81.3038 | 99.3767 | 138.0543 |  | 1025.2539 | 1035.4009 | 1017.6202 | 721.0467 | 940.9445 | 848.3303 | 951.7283 | 19.9014 | 25.1785 | 17.7566 | 19.5432 | 23.5511 | 54.3929 | 93.3546 | 1010.4527 | 961.5771 | 1001.1995 | 28.8476 | 58.4982 | 90.6988 | 120.2017 | 120.8529 | 91.3459 | 0.0027 | -0.0319 | 0.0111 | 0.0334 | -0.0074 | 0.0016 | -0.0125 | 0.0059 | -0.0167 | -327.1134 | 0.1022 | -325.8671 | 0.1761 | -328.5935 | -0.0457 | -321.6084 | -0.0867 | -255.0137 | 0.1248 | -262.291 | 0.0981 | 3933.2527 | 3809.6098 | 1002.2004 | 120.5273 | -409.1829
2017-12-19 12:28 | 1946.1168 |  |  | -192.7046 | -105.2756 | -108.2157 | -137.0876 | -78.0828 | -93.1017 | -146.5524 | -104.3363 |  |  | -117.681 | -104.5775 | -123.5154 | -147.7952 | -45.4839 | -49.7181 | -116.2633 | -106.7859 | 68.7089 | 132.8525 | 142.7464 | 40.6896 | 93.8582 | 124.7134 | 407.7611 | 99.2248 | 23.9644 |  | 99.5727 | 96.8839 | 98.0823 | 76.0543 | 148.6569 | 78.8197 | 99.343 | 29.4509 | 51.6424 | 99.9189 | 134.0159 | 498.9239 | 54.8055 | 32.0981 | 62.317 | 89.9954 | 902.589 |  |  |  |  | 99.1965 | 44.9042 | 116.8682 | 460.9901 |  |  | 63.1613 | 72.619 | 98.7981 | 131.8954 | 42.9181 | 23.4944 | 28.2107 | 45.4997 | 82.7093 |  |  |  | 561.6685 | 26.2147 | 99.5696 | [5 empty] | 36.5311 | 66.2174 | 109.9151 | 454.6795 | 47.7729 | 99.3374 | 99.4881 | 99.4562 | 28.2785 | 45.0433 | 24.2558 | 24.5642 | 28.0782 | 39.279 | 66.9404 |  | 95.4699 | 130.2674 | 558.4517 | 28.4614 | 43.1336 | 92.1827 | 138.3484 | 556.6491 | [7 empty] | 32.8228 | 93.8644 | 105.4401 | 147.5409 | 606.2157 | 967.2168 | 998.6214 | 697.7569 | 903.1801 | 689.9203 | 909.5969 | 881.5543 | 877.4094 | 957.5932 | 941.9411 | 847.8634 | 853.3503 | 866.2316 | 853.2326 | 846.276 | 908.5845 | 961.383 | 916.6689 |  |  | 37.668 | 75.4469 | 217.8255 | 729.1973 | 58.737 | 27.4881 | [7 empty] | 80.2052 | 38.4701 | 69.2826 | 98.987 | 147.2339 | 645.0772 | 99.0784 | 86.6505 | 98.1957 | 99.2223 | [5 empty] | 91.3111 | 52.6255 | 137.5614 | 556.629 |  |  | 98.3837 | 40.3044 | 89.5852 | 123.1004 | 90.0282 | 24.0377 | 29.7152 | 50.5159 | 87.9292 |  |  |  | 541.7676 | 25.6497 | 82.4039 | [5 empty] | 59.1521 | 104.5145 | 142.8448 | 555.8576 | 23.4978 | 23.9664 | 28.5323 | 41.5093 | 85.8885 | 53.7992 | 30.6021 | 50.9098 | 98.5932 | 95.7156 | 98.0438 |  | 79.8048 | 109.268 | 596.9696 | 38.1413 | 95.4267 | 104.8528 | 168.9095 | 578.4928 | [7 empty] | 29.2665 | 81.3398 | 99.3752 | 138.1678 |  | 1025.1015 | 1035.6607 | 1017.8473 | 721.2552 | 941.209 | 848.4002 | 951.8025 | 19.9029 | 25.1774 | 17.7622 | 19.5492 | 23.5633 | 54.8142 | 93.3909 | 1010.319 | 962.0012 | 1001.2578 | 28.8497 | 58.5519 | 90.7353 | 120.2773 | 120.9402 | 91.4519 | 0.0023 | -0.0322 | 0.0112 | 0.0334 | -0.0078 | 0.0017 | -0.0135 | 0.0058 | -0.0231 | -327.1257 | -0.0169 | -325.5686 | 0.0139 | -328.4058 | 0.0755 | -321.9007 | 0.0652 | -255.0783 | 0.0118 | -261.9771 | -0.0559 | 3932.6891 | 3834.9678 | 1002.2532 | 120.6088 | -408.6062
2017-12-19 12:28 | 1947.1168 |  |  | -192.4769 | -105.0708 | -107.9342 | -136.9826 | -77.9362 | -92.9436 | -146.4603 | -104.2253 |  |  | -117.4639 | -104.4485 | -123.2713 | -147.528 | -45.4191 | -49.6506 | -116.13 | -106.6081 | 66.934 | 133.1856 | 142.8641 | 40.7106 | 93.9017 | 124.7406 | 407.993 | 99.2405 | 23.9729 |  | 99.6621 | 97.0921 | 98.4499 | 76.5276 | 148.7466 | 79.0772 | 99.3382 | 29.461 | 51.6664 | 99.9191 | 134.0728 | 499.1584 | 54.8483 | 32.1052 | 62.3756 | 90.0181 | 903.1426 |  |  |  |  | 99.2393 | 44.8736 | 116.9352 | 461.195 |  |  | 63.2437 | 72.6562 | 98.7897 | 131.9723 | 42.9275 | 23.5132 | 28.2416 | 45.5252 | 82.8586 |  |  |  | 561.9229 | 26.2053 | 99.6006 | [5 empty] | 36.567 | 66.2661 | 109.9749 | 454.8526 | 47.7076 | 99.3726 | 99.4981 | 99.4839 | 28.2666 | 45.087 | 24.2585 | 24.5681 | 28.0904 | 39.3084 | 66.9848 |  | 95.478 | 130.3461 | 558.659 | 28.4356 | 43.1583 | 92.2044 | 138.4209 | 556.8632 | [7 empty] | 32.8885 | 93.991 | 105.4303 | 147.6473 | 606.5179 | 966.9829 | 998.5794 | 697.5119 | 903.5471 | 690.1812 | 909.9716 | 894.4324 | 878.506 | 957.2234 | 941.7929 | 848.2264 | 841.3112 | 869.7843 | 855.3065 | 847.5771 | 899.1967 | 960.9884 | 916.4158 |  |  | 37.6982 | 75.497 | 217.9714 | 729.3758 | 58.8825 | 27.5036 | [7 empty] | 80.1498 | 38.4877 | 69.3002 | 98.9977 | 147.3263 | 645.2236 | 99.1019 | 86.6859 | 98.2084 | 99.2362 | [5 empty] | 91.2162 | 52.6802 | 137.6602 | 556.9156 |  |  | 98.3821 | 40.3267 | 89.1858 | 123.1588 | 90.0177 | 24.0564 | 29.7549 | 50.5449 | 87.9572 |  |  |  | 542.1099 | 25.6676 | 82.4511 | [5 empty] | 59.2631 | 104.5057 | 142.9185 | 556.1175 | 23.5917 | 23.981 | 28.5902 | 41.5122 | 85.9453 | 53.8292 | 30.6153 | 50.9491 | 98.5641 | 95.7144 | 98.0186 |  | 79.872 | 109.3108 | 597.1535 | 38.161 | 95.4868 | 104.8294 | 168.9318 | 578.766 | [7 empty] | 29.3075 | 81.3637 | 99.3795 | 138.2842 |  | 1024.9469 | 1035.9226 | 1018.1093 | 721.471 | 941.4466 | 848.4031 | 951.8063 | 19.8981 | 25.1797 | 17.7599 | 19.546 | 23.5632 | 55.2721 | 93.4196 | 1010.1716 | 962.4438 | 1001.3139 | 28.8607 | 58.5898 | 90.9535 | 120.462 | 121.2178 | 91.5482 | 0.0031 | -0.0327 | 0.0112 | 0.0337 | -0.008 | 0.0018 | -0.0232 | 0.0053 | -0.0393 | -326.978 | 0.0878 | -325.8917 | 0.2172 | -328.7473 | -0.0231 | -321.5499 | -0.1463 | -254.9152 | 0.096 | -262.3125 | 0.1412 | 3933.2475 | 3876.3416 | 1002.3088 | 120.8399 | -407.9981
2017-12-19 12:28 | 1948.1169 |  |  | -192.4205 | -104.9661 | -107.7226 | -136.986 | -77.8897 | -92.9163 | -146.2626 | -104.2042 |  |  | -117.432 | -104.4062 | -123.0316 | -147.4118 | -45.348 | -49.5896 | -116.0396 | -106.5013 | 70.4486 | 133.6819 | 143.0035 | 40.7381 | 93.939 | 124.7808 | 408.2291 | 99.232 | 23.9904 |  | 99.6908 | 97.332 | 98.7448 | 76.9377 | 148.8487 | 79.2599 | 99.2593 | 29.4948 | 51.682 | 99.9237 | 134.1244 | 499.3976 | 54.8577 | 32.1179 | 62.4259 | 90.0422 | 899.9611 |  |  |  |  | 99.2065 | 44.8997 | 116.992 | 461.4126 |  |  | 63.2825 | 72.7002 | 98.7973 | 132.0633 | 42.9423 | 23.4972 | 28.2395 | 45.5426 | 83.0062 |  |  |  | 562.1747 | 26.2402 | 99.5966 | [5 empty] | 36.6111 | 66.3131 | 110.0228 | 455.0291 | 47.636 | 99.4449 | 99.5136 | 99.5447 | 28.3271 | 45.1056 | 24.2768 | 24.5744 | 28.0969 | 39.3323 | 67.035 |  | 95.4895 | 130.3965 | 558.9192 | 28.4606 | 43.1989 | 92.2379 | 138.4775 | 557.0698 | [7 empty] | 32.8775 | 94.1168 | 105.4287 | 147.7385 | 606.7925 | 966.7012 | 998.5672 | 697.241 | 903.7763 | 690.4762 | 910.389 | 898.1121 | 878.4046 | 956.8397 | 941.6304 | 841.0444 | 831.1732 | 872.6927 | 855.38 | 860.2669 | 916.4029 | 960.6423 | 916.1669 |  |  | 37.7475 | 75.54 | 218.1077 | 729.5376 | 59.008 | 27.5109 | [7 empty] | 80.1392 | 38.5549 | 69.3405 | 99.0199 | 147.4166 | 645.3903 | 99.1554 | 86.6999 | 98.2048 | 99.2278 | [5 empty] | 91.1847 | 52.741 | 137.7486 | 557.1946 |  |  | 98.3841 | 40.3513 | 88.8938 | 123.2281 | 90.0154 | 24.1006 | 29.799 | 50.5884 | 87.9963 |  |  |  | 542.4413 | 25.658 | 82.457 | [5 empty] | 59.3757 | 104.5251 | 142.9629 | 556.3827 | 23.6011 | 23.9878 | 28.6635 | 41.5286 | 86.0122 | 53.8207 | 30.6287 | 51.0541 | 98.4505 | 95.7131 | 97.9969 |  | 79.9586 | 109.382 | 597.3107 | 38.1661 | 95.5116 | 104.8354 | 169.0023 | 579.0453 | [7 empty] | 29.3238 | 81.3687 | 99.3962 | 138.3916 |  | 1024.8161 | 1036.1726 | 1018.4008 | 721.6976 | 941.5944 | 848.3299 | 951.7137 | 19.8953 | 25.1831 | 17.7524 | 19.5433 | 23.5508 | 55.5523 | 93.4561 | 1009.9874 | 963.044 | 1001.435 | 28.8734 | 58.6431 | 90.9628 | 120.4977 | 121.2071 | 91.6384 | 0.0026 | -0.0319 | 0.011 | 0.0342 | -0.008 | 0.0018 | -0.0209 | 0.0046 | -0.034 | -327.2365 | 0.0447 | -325.5933 | -0.0149 | -328.3504 | 0.0139 | -321.8915 | 0.1022 | -255.1676 | 0.0693 | -262.0325 | -0.0908 | 3931.5776 | 3882.958 | 1002.3905 | 120.8524 | -407.6268
2017-12-19 12:28 | 1949.1169 |  |  | -192.1076 | -104.7903 | -107.5686 | -136.8115 | -77.865 | -92.8105 | -146.3293 | -104.0783 |  |  | -117.5295 | -104.247 | -122.8071 | -147.4133 | -45.2548 | -49.4731 | -115.8923 | -106.2828 | 73.7679 | 134.0311 | 143.1334 | 40.7577 | 93.9631 | 124.8264 | 408.4644 | 99.2211 | 23.9929 |  | 99.7062 | 97.4323 | 98.8638 | 77.0126 | 148.9301 | 79.2855 | 99.2627 | 29.5002 | 51.7196 | 99.9315 | 134.1828 | 499.6317 | 54.9241 | 32.1496 | 62.4579 | 90.0601 | 896.849 |  |  |  |  | 99.1882 | 44.9616 | 117.0675 | 461.6106 |  |  | 63.3852 | 72.7389 | 98.8122 | 132.145 | 42.9892 | 23.4968 | 28.2109 | 45.5461 | 83.1304 |  |  |  | 562.4209 | 26.1651 | 99.5862 | [5 empty] | 36.6126 | 66.3359 | 110.0764 | 455.3382 | 47.724 | 99.4312 | 99.5391 | 99.5259 | 28.4368 | 45.139 | 24.2713 | 24.5797 | 28.1095 | 39.3631 | 67.0933 |  | 95.5013 | 130.4481 | 559.1383 | 28.4945 | 43.236 | 92.2603 | 138.5324 | 557.267 | [7 empty] | 32.8925 | 94.2588 | 105.4603 | 147.8414 | 607.0541 | 966.3789 | 998.5237 | 696.9817 | 903.8286 | 690.7852 | 910.7672 | 902.9047 | 878.26 | 956.4945 | 941.4743 | 841.357 | 831.1577 | 869.6713 | 853.1595 | 865.1964 | 922.3598 | 960.315 | 915.9192 |  |  | 37.7661 | 75.5742 | 218.265 | 729.6713 | 59.0692 | 27.5203 | [7 empty] | 80.1166 | 38.5775 | 69.3416 | 99.0352 | 147.5031 | 645.5624 | 99.1615 | 86.7361 | 98.2148 | 99.2029 | [5 empty] | 91.3643 | 52.7824 | 137.8272 | 557.4632 |  |  | 98.3832 | 40.3765 | 88.6508 | 123.3118 | 90.0188 | 24.0948 | 29.8172 | 50.6171 | 88.0191 |  |  |  | 542.777 | 25.6471 | 82.5227 | [5 empty] | 59.4569 | 104.5407 | 143.0196 | 556.6266 | 23.5561 | 23.9916 | 28.6474 | 41.5972 | 86.0556 | 53.8115 | 30.646 | 51.0373 | 98.5686 | 95.7431 | 98.0307 |  | 80.0091 | 109.3596 | 597.5312 | 38.1879 | 95.4937 | 104.8895 | 169.1735 | 579.3321 | [7 empty] | 29.3399 | 81.4049 | 99.3794 | 138.4858 |  | 1024.7279 | 1036.3204 | 1018.6439 | 721.9644 | 941.6549 | 848.2313 | 951.5508 | 19.9076 | 25.1873 | 17.7553 | 19.5447 | 23.5536 | 55.8078 | 93.4942 | 1009.7996 | 963.4908 | 1001.5406 | 28.8755 | 58.6784 | 91.096 | 120.6192 | 121.3751 | 91.65 | 0.0026 | -0.0319 | 0.0104 | 0.0334 | -0.0081 | 0.0018 | -0.006 | 0.0027 | -0.0423 | -326.8949 | -0.0066 | -325.7871 | 0.2131 | -328.735 | 0.0447 | -321.6576 | -0.1175 | -254.8352 | 0.0139 | -262.211 | 0.1289 | 3932.4627 | 3918.9024 | 1002.4282 | 120.9972 | -407.1667
2017-12-19 12:28 | 1950.117 |  |  | -192.0864 | -104.7483 | -107.538 | -136.8083 | -77.7879 | -92.7065 | -146.0846 | -103.8974 |  |  | -117.4781 | -104.4332 | -122.9057 | -147.3053 | -45.163 | -49.4148 | -115.7021 | -106.1051 | 71.2685 | 134.0718 | 143.2302 | 40.7737 | 93.9614 | 124.8636 | 408.6978 | 99.2536 | 23.9788 |  | 99.6005 | 97.2986 | 98.6653 | 76.8984 | 149.0072 | 79.2229 | 99.3096 | 29.527 | 51.7141 | 99.9326 | 134.2451 | 499.8568 | 54.9541 | 32.1894 | 62.4974 | 90.071 | 895.877 |  |  |  |  | 99.1912 | 44.9674 | 117.147 | 461.8304 |  |  | 63.4834 | 72.7727 | 98.8096 | 132.2196 | 43.0166 | 23.5726 | 28.2691 | 45.5787 | 83.2809 |  |  |  | 562.6676 | 26.0828 | 99.6172 | [5 empty] | 36.596 | 66.362 | 110.1361 | 455.7002 | 47.7925 | 99.4134 | 99.5293 | 99.5061 | 28.505 | 45.1726 | 24.2474 | 24.5768 | 28.1212 | 39.3899 | 67.1391 |  | 95.5076 | 130.5103 | 559.3506 | 28.5328 | 43.2516 | 92.2736 | 138.5939 | 557.4852 | [7 empty] | 32.9344 | 94.3546 | 105.4628 | 147.9419 | 607.3363 | 966.0219 | 998.4633 | 696.754 | 903.7372 | 691.0314 | 910.9805 | 901.0147 | 880.0711 | 956.1973 | 941.3355 | 847.7608 | 833.513 | 864.6298 | 852.74 | 869.2901 | 914.7402 | 959.9943 | 915.6716 |  |  | 37.775 | 75.6053 | 218.4303 | 729.8057 | 59.162 | 27.5067 | [7 empty] | 80.1013 | 38.5748 | 69.3423 | 99.0466 | 147.5873 | 645.737 | 99.1017 | 86.782 | 98.2232 | 99.1786 | [5 empty] | 91.5142 | 52.8433 | 137.9041 | 557.7325 |  |  | 98.3861 | 40.4133 | 88.4215 | 123.3982 | 90.0575 | 24.0868 | 29.8307 | 50.6723 | 88.0375 |  |  |  | 543.1106 | 25.7013 | 82.608 | [5 empty] | 59.5304 | 104.5469 | 143.0416 | 556.8896 | 23.413 | 23.9889 | 28.5726 | 41.6511 | 86.0595 | 53.8989 | 30.66 | 51.0004 | 98.6293 | 95.7742 | 98.0462 |  | 79.9586 | 109.1973 | 597.8401 | 38.2099 | 95.4901 | 104.9165 | 169.3413 | 579.6095 | [7 empty] | 29.3626 | 81.4321 | 99.3769 | 138.5806 |  | 1024.6674 | 1036.3997 | 1018.826 | 722.2414 | 941.6335 | 848.1261 | 951.3744 | 19.9175 | 25.1988 | 17.7607 | 19.5546 | 23.5524 | 56.0255 | 93.5303 | 1009.6007 | 963.929 | 1001.6346 | 28.8881 | 58.6847 | 91.1708 | 120.7651 | 121.5618 | 91.875 | 0.0031 | -0.0321 | 0.0096 | 0.0328 | -0.0073 | 0.002 | -0.0184 | 0.0067 | -0.0291 | -327.2303 | 0.1186 | -325.7594 | 0.0467 | -328.4088 | -0.0498 | -321.7253 | 0.0488 | -255.1552 | 0.1289 | -262.171 | -0.0313 | 3936.2548 | 3894.548 | 1002.4428 | 121.1635 | -406.8815
2017-12-19 12:28 | 1951.1171 |  |  | -191.9863 | -104.608 | -107.6101 | -136.7293 | -77.7171 | -92.6032 | -145.9501 | -103.9682 |  |  | -117.4779 | -104.3167 | -122.7318 | -147.2187 | -45.09 | -49.3185 | -115.544 | -105.9976 | 69.0452 | 133.8034 | 143.2782 | 40.8002 | 93.9348 | 124.8988 | 408.9354 | 99.249 | 23.9754 |  | 99.4368 | 97.1558 | 98.4322 | 76.617 | 149.1002 | 79.0481 | 99.2633 | 29.5656 | 51.7373 | 99.9167 | 134.3157 | 500.0775 | 54.956 | 32.2034 | 62.5586 | 90.084 | 893.9385 |  |  |  |  | 99.154 | 44.9476 | 117.1954 | 462.044 |  |  | 63.5092 | 72.8154 | 98.811 | 132.298 | 43.0511 | 23.5956 | 28.2534 | 45.596 | 83.4201 |  |  |  | 562.9079 | 26.1748 | 99.5775 | [5 empty] | 36.6127 | 66.393 | 110.1825 | 455.7947 | 47.8571 | 99.4039 | 99.4851 | 99.5022 | 28.3435 | 45.1935 | 24.2485 | 24.5771 | 28.1232 | 39.4017 | 67.1762 |  | 95.4995 | 130.5815 | 559.5871 | 28.5587 | 43.2574 | 92.2782 | 138.6445 | 557.6962 | [7 empty] | 32.985 | 94.4218 | 105.4356 | 148.0414 | 607.6279 | 965.6429 | 998.4297 | 696.5798 | 903.6317 | 691.2202 | 911.0367 | 888.5915 | 882.3916 | 955.9191 | 941.1981 | 851.2487 | 823.2324 | 864.5848 | 859.097 | 875.7951 | 904.8628 | 959.6864 | 915.4113 |  |  | 37.8198 | 75.6666 | 218.6312 | 729.9774 | 59.2541 | 27.514 | [7 empty] | 80.19 | 38.5669 | 69.3678 | 99.0651 | 147.6808 | 645.929 | 99.1206 | 86.8011 | 98.2267 | 99.1772 | [5 empty] | 91.5601 | 52.9225 | 138.0012 | 558.0187 |  |  | 98.383 | 40.451 | 88.225 | 123.4853 | 90.0768 | 24.1004 | 29.8475 | 50.7126 | 88.0533 |  |  |  | 543.4261 | 25.6708 | 82.6819 | [5 empty] | 59.5684 | 104.5374 | 143.118 | 557.1331 | 23.4486 | 24.0075 | 28.5582 | 41.6646 | 86.0213 | 53.9815 | 30.6725 | 50.9839 | 98.6056 | 95.7772 | 98.0116 |  | 79.9434 | 109.1459 | 598.1391 | 38.219 | 95.516 | 104.9083 | 169.3959 | 579.868 | [7 empty] | 29.3751 | 81.4382 | 99.3918 | 138.6623 |  | 1024.6226 | 1036.4262 | 1018.9826 | 722.4879 | 941.5316 | 847.9899 | 951.1957 | 19.9193 | 25.2189 | 17.7633 | 19.5649 | 23.5569 | 56.1187 | 93.5622 | 1009.3637 | 964.4239 | 1001.7192 | 28.9162 | 58.7155 | 91.2714 | 120.9436 | 121.5608 | 91.8714 | 0.0031 | -0.0325 | 0.011 | 0.0332 | -0.0082 | 0.0018 | -0.022 | 0.0012 | -0.0422 | -326.9503 | -0.0272 | -325.6825 | 0.1309 | -328.5935 | 0.0775 | -321.7745 | -0.0477 | -254.9214 | -0.0046 | -262.1125 | 0.0508 | 3933.7342 | 3853.6316 | 1002.4513 | 121.2522 | -406.5481
2017-12-19 12:28 | 1952.1171 |  |  | -191.8502 | -104.4237 | -107.6856 | -136.6692 | -77.5085 | -92.5015 | -145.9281 | -103.9652 |  |  | -117.5289 | -104.2971 | -122.6216 | -147.2743 | -44.9742 | -49.3213 | -115.4547 | -105.9013 | 72.349 | 133.6609 | 143.3355 | 40.8223 | 93.9152 | 124.9364 | 409.1774 | 99.2466 | 24.0011 |  | 99.3447 | 97.0202 | 98.3138 | 76.3095 | 149.1871 | 78.8449 | 99.2955 | 29.5592 | 51.8127 | 99.8945 | 134.3835 | 500.2925 | 55.0036 | 32.2167 | 62.6096 | 90.1149 | 891.2346 |  |  |  |  | 99.141 | 44.9192 | 117.2558 | 462.2214 |  |  | 63.5625 | 72.8559 | 98.8122 | 132.3819 | 43.0983 | 23.5554 | 28.1781 | 45.5873 | 83.5203 |  |  |  | 563.1479 | 26.2467 | 99.5771 | [5 empty] | 36.6416 | 66.4436 | 110.2355 | 455.808 | 47.9193 | 99.3633 | 99.5128 | 99.4838 | 28.2576 | 45.22 | 24.2643 | 24.5807 | 28.1313 | 39.4291 | 67.2331 |  | 95.5061 | 130.6593 | 559.8281 | 28.5828 | 43.2676 | 92.2943 | 138.7061 | 557.9161 | [7 empty] | 33.0299 | 94.5046 | 105.4515 | 148.1481 | 607.8935 | 965.2491 | 998.3758 | 696.4877 | 903.605 | 691.3712 | 911.0066 | 885.6746 | 882.9635 | 955.6822 | 941.0835 | 853.2829 | 788.5926 | 869.5051 | 860.1752 | 877.0273 | 904.2888 | 959.4098 | 915.1449 |  |  | 37.8385 | 75.7083 | 218.7937 | 730.1462 | 59.3454 | 27.5096 | [7 empty] | 80.3382 | 38.6026 | 69.3989 | 99.084 | 147.781 | 646.1214 | 99.1266 | 86.8172 | 98.231 | 99.1654 | [5 empty] | 91.6356 | 52.9747 | 138.0941 | 558.2976 |  |  | 98.3588 | 40.4692 | 88.0502 | 123.5649 | 90.0801 | 24.1167 | 29.8718 | 50.7288 | 88.0587 |  |  |  | 543.7537 | 25.6943 | 82.7457 | [5 empty] | 59.6071 | 104.5275 | 143.2347 | 557.3622 | 23.6624 | 24.0257 | 28.6079 | 41.6902 | 86.0096 | 54.0377 | 30.6927 | 50.9486 | 98.7229 | 95.7909 | 98.0735 |  | 80.0266 | 109.2583 | 598.3023 | 38.2356 | 95.5192 | 104.9329 | 169.5276 | 580.1271 | [7 empty] | 29.3721 | 81.4689 | 99.3822 | 138.741 |  | 1024.5963 | 1036.3435 | 1019.0696 | 722.7224 | 941.3931 | 847.8326 | 951.0137 | 19.9184 | 25.2419 | 17.7676 | 19.5759 | 23.5625 | 56.1057 | 93.5907 | 1009.2264 | 964.7876 | 1001.7936 | 28.9297 | 58.767 | 91.3356 | 120.9943 | 121.7565 | 91.9644 | 0.0026 | -0.0325 | 0.011 | 0.0334 | -0.0083 | 0.0016 | -0.0262 | 0.0036 | -0.0622 | -327.1472 | 0.096 | -325.8087 | 0.1186 | -328.5596 | -0.0272 | -321.6822 | -0.0169 | -255.026 | 0.1063 | -262.2141 | 0.0324 | 3932.4656 | 3866.7687 | 1002.4302 | 121.3754 | -406.3038
2017-12-19 12:28 | 1953.1172 |  |  | -191.7314 | -104.2557 | -107.6367 | -136.4943 | -77.1402 | -92.398 | -145.7885 | -103.886 |  |  | -117.3973 | -104.2546 | -122.5454 | -147.1587 | -44.9697 | -49.2443 | -115.4118 | -105.809 | 70.6474 | 133.6213 | 143.4064 | 40.8466 | 93.8895 | 124.971 | 409.4184 | 99.2688 | 24.0241 |  | 99.2876 | 96.934 | 98.2369 | 76.291 | 149.2676 | 78.8588 | 99.2898 | 29.5489 | 51.832 | 99.8755 | 134.4483 | 500.5134 | 55.0817 | 32.2318 | 62.6423 | 90.1378 | 889.351 |  |  |  |  | 99.1435 | 44.8876 | 117.3217 | 462.4077 |  |  | 63.6664 | 72.8945 | 98.8144 | 132.4692 | 43.1176 | 23.5198 | 28.1953 | 45.6046 | 83.6512 |  |  |  | 563.3961 | 26.2798 | 99.607 | [5 empty] | 36.6519 | 66.4892 | 110.3022 | 455.9478 | 47.9694 | 99.3326 | 99.5359 | 99.4526 | 28.3572 | 45.2428 | 24.2655 | 24.5838 | 28.1498 | 39.4616 | 67.2848 |  | 95.528 | 130.7447 | 560.0869 | 28.5947 | 43.2812 | 92.3316 | 138.7661 | 558.1412 | [7 empty] | 33.0176 | 94.5332 | 105.4615 | 148.2326 | 608.1523 | 964.8327 | 998.2953 | 696.4705 | 903.6759 | 691.4202 | 910.8708 | 881.2806 | 880.7184 | 955.4876 | 941.0059 | 850.773 | 753.9096 | 872.833 | 863.3707 | 876.4388 | 917.6952 | 959.1272 | 914.87 |  |  | 37.8557 | 75.7422 | 218.8986 | 730.3172 | 59.4419 | 27.498 | [7 empty] | 80.442 | 38.6248 | 69.4033 | 99.0993 | 147.8705 | 646.3034 | 99.0854 | 86.8516 | 98.237 | 99.156 | [5 empty] | 91.7376 | 53.0191 | 138.1656 | 558.5529 |  |  | 98.3402 | 40.4921 | 87.8831 | 123.6362 | 90.0768 | 24.1063 | 29.8827 | 50.7462 | 88.0627 |  |  |  | 544.0993 | 25.7147 | 82.7843 | [5 empty] | 59.7022 | 104.5342 | 143.2885 | 557.6228 | 23.6499 | 24.0248 | 28.6273 | 41.7279 | 86.0715 | 54.0806 | 30.7004 | 50.8976 | 98.813 | 95.7999 | 98.1381 |  | 80.1343 | 109.3633 | 598.4715 | 38.2543 | 95.5396 | 104.9412 | 169.6317 | 580.3834 | [7 empty] | 29.3871 | 81.5002 | 99.3724 | 138.8275 |  | 1024.5721 | 1036.2064 | 1019.0965 | 722.9582 | 941.289 | 847.6668 | 950.8358 | 19.9195 | 25.2622 | 17.7654 | 19.5696 | 23.5562 | 56.0004 | 93.6243 | 1009.1537 | 965.1459 | 1001.8611 | 28.9406 | 58.803 | 91.4576 | 121.1145 | 121.8825 | 92.0573 | 0.0027 | -0.0321 | 0.0107 | 0.0333 | -0.0085 | 0.0017 | -0.0318 | 0.0036 | -0.024 | -327.0826 | 0.0344 | -325.7071 | 0.1063 | -328.5442 | 0.0118 | -321.7253 | -0.0087 | -254.9829 | 0.0529 | -262.1556 | 0.0344 | 3934.1204 | 3883.0059 | 1002.3955 | 121.4985 | -405.8766
2017-12-19 12:28 | 1954.1172 |  |  | -191.4722 | -104.1928 | -107.4773 | -136.3409 | -77.1622 | -92.3993 | -145.7502 | -103.8986 |  |  | -117.3803 | -104.3046 | -122.3814 | -147.0114 | -44.87 | -49.1892 | -115.2681 | -105.723 | 72.307 | 133.6002 | 143.4819 | 40.8727 | 93.8735 | 125.0087 | 409.6516 | 99.2489 | 24.0085 |  | 99.2684 | 96.8742 | 98.2017 | 76.6445 | 149.3576 | 78.9904 | 99.231 | 29.5548 | 51.8403 | 99.8693 | 134.5056 | 500.7364 | 55.1316 | 32.2314 | 62.6909 | 90.1183 | 888.5347 |  |  |  |  | 99.1207 | 44.8774 | 117.3765 | 462.612 |  |  | 63.7817 | 72.9323 | 98.818 | 132.5541 | 43.1575 | 23.5456 | 28.2156 | 45.6313 | 83.7676 |  |  |  | 563.6319 | 26.2893 | 99.6163 | [5 empty] | 36.663 | 66.5216 | 110.3593 | 456.0737 | 47.996 | 99.334 | 99.5097 | 99.4541 | 28.2423 | 45.2288 | 24.2529 | 24.583 | 28.1495 | 39.4828 | 67.3314 |  | 95.5376 | 130.8237 | 560.3166 | 28.582 | 43.3132 | 92.3677 | 138.8247 | 558.3401 | [7 empty] | 33.0481 | 94.5357 | 105.4773 | 148.3187 | 608.4059 | 964.4073 | 998.219 | 696.5229 | 903.8667 | 691.4316 | 910.7383 | 858.8876 | 879.5783 | 955.2782 | 940.9203 | 852.2597 | 753.6763 | 872.5722 | 867.7751 | 868.091 | 914.6521 | 958.8619 | 914.6232 |  |  | 37.8866 | 75.7841 | 218.9829 | 730.5078 | 59.4856 | 27.5359 | [7 empty] | 80.8095 | 38.6314 | 69.3968 | 99.1186 | 147.9605 | 646.4976 | 99.0852 | 86.8868 | 98.2451 | 99.1642 | [5 empty] | 91.804 | 53.0793 | 138.2564 | 558.8292 |  |  | 98.32 | 40.5215 | 87.7445 | 123.7242 | 90.073 | 24.1185 | 29.8862 | 50.7559 | 88.0814 |  |  |  | 544.4285 | 25.7394 | 82.8518 | [5 empty] | 59.7909 | 104.5075 | 143.3636 | 557.8544 | 23.4511 | 24.0226 | 28.6856 | 41.7486 | 86.0911 | 54.1158 | 30.7152 | 50.959 | 98.6953 | 95.7527 | 98.0786 |  | 80.1226 | 109.3316 | 598.7289 | 38.2742 | 95.5745 | 104.925 | 169.6691 | 580.6308 | [7 empty] | 29.4214 | 81.5185 | 99.3873 | 138.9077 |  | 1024.5394 | 1036.0017 | 1019.1105 | 723.1865 | 941.2076 | 847.4913 | 950.6198 | 19.9233 | 25.2664 | 17.7622 | 19.5527 | 23.5497 | 55.8359 | 93.66 | 1009.1724 | 965.6206 | 1001.8553 | 28.9489 | 58.8824 | 91.549 | 121.2574 | 122.0604 | 92.1429 | 0.0031 | -0.0329 | 0.0109 | 0.0338 | -0.0079 | 0.0015 | -0.0205 | 0.0022 | -0.0551 | -327.0918 | 0.0283 | -325.6948 | 0.0899 | -328.5227 | 0.0159 | -321.753 | 0.0098 | -255.0075 | 0.0426 | -262.1187 | -0.0005 | 3934.1858 | 3920.5021 | 1002.3658 | 121.6589 | -405.5914
2017-12-19 12:28 | 1955.1173 |  |  | -191.3665 | -104.0913 | -107.3219 | -136.1609 | -77.1067 | -92.2487 | -145.5384 | -103.7722 |  |  | -117.3066 | -104.3166 | -122.1076 | -146.8279 | -44.7931 | -49.1129 | -115.1953 | -105.5645 | 69.3905 | 133.604 | 143.5511 | 40.8902 | 93.8623 | 125.0488 | 409.8827 | 99.245 | 24.0038 |  | 99.2303 | 96.8999 | 98.2117 | 76.9396 | 149.4601 | 79.0793 | 99.2532 | 29.5661 | 51.8592 | 99.8617 | 134.562 | 500.9558 | 55.1073 | 32.242 | 62.7436 | 90.1224 | 888.6013 |  |  |  |  | 99.1286 | 44.9866 | 117.4397 | 462.8306 |  |  | 63.7949 | 72.9673 | 98.8159 | 132.648 | 43.1692 | 23.5861 | 28.2615 | 45.6645 | 83.895 |  |  |  | 563.86 | 26.2757 | 99.615 | [5 empty] | 36.6815 | 66.553 | 110.4085 | 456.1842 | 47.957 | 99.3558 | 99.5159 | 99.49 | 28.3529 | 45.2659 | 24.257 | 24.5895 | 28.1527 | 39.5151 | 67.3836 |  | 95.5487 | 130.8949 | 560.4982 | 28.6086 | 43.3654 | 92.4082 | 138.902 | 558.555 | [7 empty] | 33.0777 | 94.5401 | 105.4747 | 148.4173 | 608.6589 | 963.9733 | 998.0956 | 696.6305 | 904.1187 | 691.4339 | 910.648 | 844.6644 | 883.3854 | 955.1641 | 940.862 | 855.9391 | 771.4287 | 874.006 | 867.473 | 864.441 | 899.3333 | 958.7265 | 914.4621 |  |  | 37.9186 | 75.8161 | 219.0802 | 729.748 | 59.5463 | 27.5646 | [7 empty] | 81.1353 | 38.66 | 69.4349 | 99.1341 | 148.0545 | 646.7047 | 99.0927 | 86.8981 | 98.2541 | 99.1828 | [5 empty] | 91.7471 | 53.1596 | 138.3507 | 559.1094 |  |  | 98.3085 | 40.5483 | 87.6338 | 123.8117 | 90.094 | 24.1405 | 29.8872 | 50.7858 | 88.1007 |  |  |  | 544.7564 | 25.741 | 82.8915 | [5 empty] | 59.9 | 104.5011 | 143.442 | 558.0731 | 23.5197 | 24.0379 | 28.7262 | 41.7774 | 86.0937 | 54.1151 | 30.7424 | 51.0015 | 98.7202 | 95.7252 | 98.1158 |  | 80.1723 | 109.3951 | 598.9269 | 38.2946 | 95.5688 | 104.9298 | 169.7548 | 580.8955 | [7 empty] | 29.4451 | 81.5383 | 99.3911 | 138.9778 |  | 1024.4916 | 1035.7656 | 1019.0678 | 723.3953 | 941.1229 | 847.3283 | 950.346 | 19.9309 | 25.2628 | 17.7632 | 19.566 | 23.556 | 55.7647 | 93.7009 | 1009.2782 | 966.0236 | 1001.8655 | 28.9555 | 58.9283 | 91.6295 | 121.3628 | 122.1254 | 92.229 | 0.003 | -0.0329 | 0.0111 | 0.034 | -0.0085 | 0.0019 | -0.0203 | -0.0009 | -0.0352 | -327.0149 | 0.0611 | -325.7933 | 0.1658 | -328.6089 | 0.0057 | -321.6576 | -0.0682 | -254.9552 | 0.0693 | -262.2448 | 0.094 | 3932.6033 | 3801.8458 | 1002.3201 | 121.7441 | -405.0869
2017-12-19 12:28 | 1956.1174 |  |  | -191.0638 | -104.0168 | -107.2689 | -136.0695 | -76.9733 | -92.1967 | -145.4994 | -103.6518 |  |  | -117.1292 | -104.3287 | -121.855 | -146.8129 | -44.5957 | -49.1082 | -115.1271 | -105.5115 | 72.2292 | 133.7017 | 143.6168 | 40.9097 | 93.8214 | 125.0847 | 410.117 | 99.2473 | 23.9995 |  | 99.2174 | 96.9554 | 98.2469 | 76.8071 | 149.5436 | 79.0436 | 99.2793 | 29.6031 | 51.8835 | 99.8341 | 134.6292 | 501.1767 | 55.1183 | 32.2605 | 62.8086 | 90.1357 | 888.5768 |  |  |  |  | 99.1266 | 45.0988 | 117.5049 | 463.0696 |  |  | 63.8059 | 73.0122 | 98.8214 | 132.7419 | 43.1717 | 23.544 | 28.2807 | 45.6842 | 84.0182 |  |  |  | 564.0878 | 26.3209 | 99.5927 | [5 empty] | 36.6936 | 66.5866 | 110.4676 | 456.2774 | 47.9628 | 99.4003 | 99.5423 | 99.5048 | 28.5295 | 45.3212 | 24.2632 | 24.5886 | 28.1565 | 39.54 | 67.4242 |  | 95.5574 | 130.9862 | 560.713 | 28.5777 | 43.4064 | 92.4459 | 138.9687 | 558.7732 | [7 empty] | 33.1104 | 94.5637 | 105.4628 | 148.5168 | 608.9222 | 963.54 | 997.976 | 696.7484 | 904.3465 | 691.4398 | 910.6067 | 847.1615 | 887.5573 | 955.1947 | 940.8715 | 857.3544 | 789.5523 | 877.9152 | 867.3158 | 870.3301 | 903.3759 | 958.7022 | 914.3569 |  |  | 37.9398 | 75.8604 | 219.2223 | 728.8399 | 59.6413 | 27.5866 | [7 empty] | 81.0754 | 38.7102 | 69.4881 | 99.1533 | 148.1564 | 646.9221 | 99.1066 | 86.9079 | 98.2579 | 99.2132 | [5 empty] | 91.6511 | 53.218 | 138.4254 | 559.3717 |  |  | 98.3083 | 40.5684 | 87.5226 | 123.8814 | 90.1139 | 24.1329 | 29.8937 | 50.8161 | 88.1193 |  |  |  | 545.0795 | 25.7448 | 82.9516 | [5 empty] | 60.0158 | 104.5179 | 143.4895 | 558.3137 | 23.5925 | 23.9992 | 28.671 | 41.8718 | 86.1404 | 54.0867 | 30.7449 | 51.0011 | 98.7508 | 95.7456 | 98.121 |  | 80.2901 | 109.5083 | 599.1148 | 38.3226 | 95.5547 | 104.9436 | 169.818 | 581.1633 | [7 empty] | 29.4579 | 81.5623 | 99.4004 | 139.0483 |  | 1024.432 | 1035.5132 | 1018.8978 | 723.5966 | 941.0105 | 847.2029 | 950.0494 | 19.9441 | 25.2436 | 17.7636 | 19.5889 | 23.5608 | 55.7902 | 93.7467 | 1009.4438 | 966.3885 | 1001.8405 | 28.9725 | 58.9415 | 91.6838 | 121.5007 | 122.2055 | 92.3351 | 0.0024 | -0.0325 | 0.0102 | 0.0334 | -0.0082 | 0.0013 | -0.0283 | 0.0015 | -0.0414 | -327.1626 | 0.0611 | -325.6763 | 0.0262 | -328.4242 | -0.0025 | -321.793 | 0.0488 | -255.0875 | 0.0693 | -262.0818 | -0.0559 | 3935.3657 | 3833.1799 | 1002.254 | 121.8531 | -404.7686
2017-12-19 12:28 | 1957.1174 |  |  | -191.0581 | -103.9889 | -107.1476 | -135.9649 | -76.864 | -92.1579 | -145.3286 | -103.5373 |  |  | -117.1146 | -104.2838 | -121.6695 | -146.6293 | -44.5361 | -49.0639 | -115.0957 | -105.4059 | 68.3993 | 133.8386 | 143.7153 | 40.9362 | 93.7652 | 125.1204 | 410.3555 | 99.236 | 24.0034 |  | 99.2588 | 96.9496 | 98.2572 | 76.7439 | 149.6133 | 78.9848 | 99.301 | 29.6172 | 51.9204 | 99.8375 | 134.7044 | 501.3916 | 55.2084 | 32.2919 | 62.87 | 90.1645 | 887.8217 |  |  |  |  | 99.0864 | 45.0842 | 117.5857 | 463.3 |  |  | 63.8865 | 73.054 | 98.8285 | 132.8339 | 43.2343 | 23.4965 | 28.2792 | 45.7062 | 84.1122 |  |  |  | 564.3161 | 26.2459 | 99.6112 | [5 empty] | 36.6475 | 66.6255 | 110.5333 | 456.4037 | 48.1081 | 99.3849 | 99.5375 | 99.5016 | 28.483 | 45.3229 | 24.2609 | 24.5855 | 28.1593 | 39.555 | 67.4661 |  | 95.5655 | 131.0393 | 560.9558 | 28.5859 | 43.3869 | 92.4584 | 139.0107 | 559.0025 | [7 empty] | 33.15 | 94.6419 | 105.4639 | 148.6193 | 609.1759 | 963.1355 | 997.9331 | 696.8374 | 904.5234 | 691.4761 | 910.6477 | 858.5313 | 889.3805 | 955.3085 | 940.9276 | 854.7659 | 809.2088 | 882.7991 | 866.5054 | 873.4945 | 907.1409 | 958.7462 | 914.2408 |  |  | 37.9515 | 75.9044 | 219.3593 | 729.0778 | 59.772 | 27.6111 | [7 empty] | 81.0757 | 38.7661 | 69.5196 | 99.1709 | 148.257 | 647.1211 | 99.1275 | 86.9373 | 98.2687 | 99.2209 | [5 empty] | 91.6315 | 53.2548 | 138.5117 | 559.6511 |  |  | 98.295 | 40.5801 | 88.6859 | 123.955 | 90.1193 | 24.1277 | 29.9063 | 50.8303 | 88.1226 |  |  |  | 545.3986 | 25.7097 | 82.9396 | [5 empty] | 60.1159 | 104.5227 | 143.5488 | 558.5434 | 23.5586 | 23.9875 | 28.6766 | 41.9171 | 86.2306 | 54.099 | 30.7567 | 51.0868 | 98.5863 | 95.7547 | 98.0138 |  | 80.3303 | 109.5716 | 599.3363 | 38.353 | 95.5819 | 104.9652 | 169.9217 | 581.4302 | [7 empty] | 29.491 | 81.5801 | 99.42 | 139.1053 |  | 1024.3649 | 1035.2072 | 1018.6784 | 723.7759 | 940.8759 | 847.127 | 949.7986 | 19.9491 | 25.2074 | 17.7629 | 19.5967 | 23.5606 | 55.8574 | 93.7774 | 1009.7191 | 966.8489 | 1001.7727 | 28.9921 | 58.965 | 91.8061 | 121.5905 | 122.3648 | 92.4283 | 0.0026 | -0.0326 | 0.0109 | 0.0336 | -0.0086 | 0.0018 | -0.0271 | 0.0009 | -0.0339 | -326.9595 | 0.0036 | -325.7656 | 0.1905 | -328.7104 | 0.0652 | -321.6884 | -0.1052 | -254.9091 | 0.0242 | -262.1956 | 0.1248 | 3934.4227 | 3822.8679 | 1002.2075 | 121.9777 | -404.3947
2017-12-19 12:28 | 1958.1175 |  |  | -190.8423 | -103.8198 | -106.9878 | -135.8535 | -76.7478 | -92.0039 | -145.2534 | -103.5811 |  |  | -117.1153 | -104.1331 | -121.6214 | -146.5821 | -44.4946 | -49.0654 | -114.9493 | -105.377 | 70.1698 | 134.0039 | 143.8256 | 40.9596 | 93.7293 | 125.1579 | 410.5895 | 99.2309 | 24.0216 |  | 99.3217 | 97.0652 | 98.3962 | 76.7913 | 149.704 | 79.0172 | 99.2863 | 29.6189 | 51.9532 | 99.855 | 134.7816 | 501.6019 | 55.2355 | 32.3115 | 62.8971 | 90.1839 | 890.4131 |  |  |  |  | 99.0922 | 45.0482 | 117.6705 | 463.4903 |  |  | 63.9375 | 73.0872 | 98.8271 | 132.9278 | 43.2458 | 23.5313 | 28.316 | 45.7278 | 84.2272 |  |  |  | 564.5469 | 26.2344 | 99.6197 | [5 empty] | 36.6578 | 66.6608 | 110.5759 | 456.5179 | 48.161 | 99.3918 | 99.521 | 99.4996 | 28.547 | 45.357 | 24.277 | 24.5946 | 28.1857 | 39.5909 | 67.5262 |  | 95.5807 | 131.0245 | 561.19 | 28.63 | 43.4168 | 92.4941 | 139.0694 | 559.2464 | [7 empty] | 33.1741 | 94.7128 | 105.4575 | 148.7315 | 609.4281 | 962.7755 | 997.8895 | 696.8818 | 904.6509 | 691.6575 | 910.8709 | 873.572 | 889.0866 | 955.48 | 941.0065 | 848.2568 | 816.5309 | 884.2507 | 864.7133 | 873.7763 | 906.0912 | 958.8129 | 914.1095 |  |  | 37.9729 | 75.9412 | 219.4812 | 729.6493 | 59.8429 | 27.616 | [7 empty] | 81.1822 | 38.7703 | 69.5167 | 99.1823 | 148.3431 | 647.3152 | 99.1081 | 86.9576 | 98.2707 | 99.2119 | [5 empty] | 91.6379 | 53.3105 | 138.611 | 559.9323 |  |  | 98.2807 | 40.6044 | 91.0589 | 124.0385 | 90.1214 | 24.1225 | 29.9216 | 50.8557 | 88.1335 |  |  |  | 545.7255 | 25.6766 | 82.9646 | [5 empty] | 60.2096 | 104.5332 | 143.6187 | 558.7687 | 23.5882 | 24.0341 | 28.6834 | 41.9172 | 86.2285 | 54.1747 | 30.7729 | 51.1152 | 98.5348 | 95.7686 | 98.0074 |  | 80.3507 | 109.6017 | 599.5562 | 38.3614 | 95.617 | 104.9875 | 170.0631 | 581.6948 | [7 empty] | 29.5356 | 81.6057 | 99.4228 | 139.1659 |  | 1024.3109 | 1034.8782 | 1018.456 | 723.9157 | 940.7967 | 847.0804 | 949.626 | 19.9528 | 25.1825 | 17.7661 | 19.5977 | 23.5742 | 56.0555 | 93.8082 | 1010.0041 | 967.2437 | 1001.6767 | 29.0074 | 59.0057 | 91.87 | 121.6774 | 122.4461 | 92.4517 | 0.0031 | -0.0329 | 0.0104 | 0.0335 | -0.0076 | 0.0016 | -0.016 | 0.0003 | -0.0236 | -327.2518 | 0.1248 | -325.7287 | 0.0385 | -328.3842 | -0.0723 | -321.7038 | 0.055 | -255.1583 | 0.1309 | -262.1556 | -0.0477 | 3932.2945 | 3669.6912 | 1002.1543 | 122.0618 | -404.0596
2017-12-19 12:28 | 1959.1175 |  |  | -190.6458 | -103.6519 | -106.9738 | -135.8811 | -76.6209 | -91.9331 | -145.1056 | -103.385 |  |  | -117.2438 | -104.14 | -121.504 | -146.4724 | -44.3682 | -49.1077 | -114.7958 | -105.1661 | 69.5367 | 134.2896 | 143.9336 | 40.9828 | 93.7336 | 125.1997 | 410.8272 | 99.2112 | 24.0343 |  | 99.4054 | 97.2951 | 98.6908 | 76.8462 | 149.8062 | 79.1092 | 99.255 | 29.6489 | 51.9726 | 99.8651 | 134.8499 | 501.8174 | 55.2506 | 32.3217 | 62.9445 | 90.196 | 891.6319 |  |  |  |  | 99.0772 | 45.0445 | 117.7344 | 463.7073 |  |  | 64.021 | 73.1335 | 98.8351 | 133.0201 | 43.2329 | 23.531 | 28.3331 | 45.7542 | 84.3285 |  |  |  | 564.7756 | 26.3647 | 99.5927 | [5 empty] | 36.7261 | 66.6907 | 110.6209 | 456.613 | 48.1424 | 99.4141 | 99.5101 | 99.4916 | 28.5536 | 45.3961 | 24.2718 | 24.6068 | 28.2125 | 39.6248 | 67.5838 |  | 95.5987 | 131.0011 | 561.4197 | 28.5962 | 43.4697 | 92.5368 | 139.1464 | 559.4951 | [7 empty] | 33.2033 | 94.7489 | 105.4558 | 148.8386 | 609.6872 | 962.4442 | 997.8517 | 696.8987 | 904.725 | 692.0673 | 911.3377 | 881.27 | 877.3038 | 955.6657 | 941.0884 | 842.9978 | 803.9316 | 879.6732 | 862.1579 | 871.5692 | 911.777 | 958.8814 | 914.0434 |  |  | 37.9998 | 75.9961 | 219.6212 | 730.1733 | 59.8896 | 27.62 | [7 empty] | 81.14 | 38.7647 | 69.5327 | 99.2025 | 148.4312 | 647.5285 | 99.0896 | 86.9735 | 98.2689 | 99.2063 | [5 empty] | 91.5885 | 53.3648 | 138.7068 | 560.2083 |  |  | 98.2817 | 40.6362 | 92.466 | 124.1229 | 90.124 | 24.1425 | 29.9406 | 50.8754 | 88.1453 |  |  |  | 546.0512 | 25.7959 | 83.0854 | [5 empty] | 60.2799 | 104.5284 | 143.6703 | 558.9829 | 23.4566 | 24.0498 | 28.6764 | 41.9463 | 86.1581 | 54.3269 | 30.7702 | 51.0253 | 98.6963 | 95.7604 | 98.0714 |  | 80.377 | 109.6007 | 599.817 | 38.3774 | 95.602 | 105.0073 | 170.1918 | 581.9621 | [7 empty] | 29.5647 | 81.6364 | 99.4151 | 139.2399 |  | 1024.2686 | 1034.5579 | 1018.2492 | 724.0168 | 940.784 | 847.0246 | 949.4715 | 19.9519 | 25.1657 | 17.7611 | 19.6039 | 23.581 | 56.2989 | 93.8428 | 1010.3279 | 967.6803 | 1001.5647 | 29.0251 | 59.0913 | 91.9834 | 121.8923 | 122.5222 | 92.6054 | 0.0029 | -0.0329 | 0.0111 | 0.0334 | -0.0086 | 0.0015 | -0.03 | 0.0015 | -0.0392 | -326.9072 | -0.0539 | -325.661 | 0.1473 | -328.6673 | 0.1166 | -321.8084 | -0.0457 | -254.8875 | -0.0313 | -262.0971 | 0.0796 | 3934.6782 | 3630.5519 | 1002.1181 | 122.2073 | -403.6794
2017-12-19 12:28 | 1960.1176 |  |  | -190.4948 | -103.5222 | -106.8813 | -135.5458 | -76.5001 | -91.8301 | -145.0172 | -103.2484 |  |  | -117.1388 | -104.1557 | -121.3557 | -146.3532 | -44.3218 | -49.0215 | -114.7498 | -105.0816 | 68.6325 | 134.6461 | 144.0573 | 41.008 | 93.7593 | 125.242 | 411.0624 | 99.2269 | 24.0192 |  | 99.4508 | 97.4077 | 98.8058 | 77.1229 | 149.9041 | 79.2558 | 99.3171 | 29.6696 | 51.9767 | 99.8624 | 134.9025 | 502.0412 | 55.2724 | 32.3554 | 63.0076 | 90.2082 | 890.6898 |  |  |  |  | 99.1329 | 45.0626 | 117.7967 | 463.9474 |  |  | 64.0793 | 73.1834 | 98.8459 | 133.1075 | 43.262 | 23.537 | 28.36 | 45.7828 | 84.427 |  |  |  | 565.0085 | 26.4404 | 99.5839 | [5 empty] | 36.8056 | 66.7236 | 110.6659 | 456.7303 | 48.1163 | 99.4083 | 99.4833 | 99.4671 | 28.5739 | 45.4251 | 24.2612 | 24.6036 | 28.2124 | 39.6438 | 67.6231 |  | 95.6055 | 131.0165 | 561.6305 | 28.6497 | 43.4862 | 92.5637 | 139.1935 | 559.7306 | [7 empty] | 33.1942 | 94.8118 | 105.4632 | 148.9314 | 609.9338 | 962.1347 | 997.8882 | 696.9245 | 904.7501 | 692.6159 | 911.9271 | 875.3849 | 866.42 | 955.8502 | 941.1675 | 840.6821 | 792.5014 | 875.1908 | 862.1483 | 867.4634 | 919.4649 | 958.9356 | 914.0447 |  |  | 38.0144 | 76.0214 | 219.7566 | 730.6097 | 59.9523 | 27.6291 | [7 empty] | 80.9618 | 38.7648 | 69.5573 | 99.2201 | 148.5158 | 647.7327 | 99.0967 | 87.0092 | 98.2823 | 99.2131 | [5 empty] | 91.5184 | 53.4198 | 138.8062 | 560.494 |  |  | 98.3022 | 40.6674 | 92.1778 | 124.2037 | 90.1431 | 24.1563 | 29.9667 | 50.9022 | 88.1604 |  |  |  | 546.3727 | 25.8165 | 83.1275 | [5 empty] | 60.3407 | 104.51 | 143.7235 | 559.2134 | 23.3518 | 24.0327 | 28.6983 | 41.9863 | 86.1304 | 54.3562 | 30.7804 | 51.0162 | 98.736 | 95.7115 | 98.0748 |  | 80.3907 | 109.6046 | 600.1114 | 38.3979 | 95.5857 | 105.012 | 170.2945 | 582.2329 | [7 empty] | 29.5717 | 81.6585 | 99.3909 | 139.3241 |  | 1024.2372 | 1034.2308 | 1018.0529 | 724.1215 | 940.8685 | 847.0019 | 949.379 | 19.9507 | 25.1674 | 17.7552 | 19.6136 | 23.5826 | 56.6044 | 93.8774 | 1010.7551 | 968.1879 | 1001.461 | 29.0371 | 59.1396 | 92.029 | 121.9182 | 122.6524 | 92.6452 | 0.0029 | -0.0324 | 0.0113 | 0.0338 | -0.0081 | 0.0016 | -0.0387 | -0.0009 | -0.0458 | -327.1811 | 0.1473 | -325.8548 | 0.1124 | -328.5012 | -0.0888 | -321.6145 | -0.0231 | -255.106 | 0.1638 | -262.2602 | 0.0262 | 3932.4206 | 3721.995 | 1002.1185 | 122.2853 | -403.2557
2017-12-19 12:28 | 1961.1177 |  |  | -190.373 | -103.5083 | -106.7643 | -135.5513 | -76.4499 | -91.7227 | -144.9761 | -103.2226 |  |  | -117.1181 | -104.16 | -121.3087 | -146.1212 | -44.1851 | -48.9193 | -114.6722 | -105.0277 | 66.3867 | 134.7364 | 144.1451 | 41.0306 | 93.8092 | 125.2791 | 411.2921 | 99.266 | 23.9857 |  | 99.3642 | 97.3425 | 98.6972 | 77.3262 | 149.9922 | 79.3431 | 99.2837 | 29.6914 | 51.9774 | 99.8483 | 134.9586 | 502.2582 | 55.3506 | 32.3614 | 63.0649 | 90.1793 | 890.5149 |  |  |  |  | 99.1198 | 45.0627 | 117.8496 | 464.1798 |  |  | 64.18 | 73.2283 | 98.846 | 133.1913 | 43.3319 | 23.5609 | 28.3299 | 45.7958 | 84.501 |  |  |  | 565.2425 | 26.3823 | 99.5641 | [5 empty] | 36.7987 | 66.7686 | 110.7273 | 456.8794 | 48.1748 | 99.3663 | 99.4872 | 99.4531 | 28.4899 | 45.4614 | 24.2798 | 24.5942 | 28.2023 | 39.6637 | 67.6686 |  | 95.6064 | 131.0932 | 561.8509 | 28.6549 | 43.5388 | 92.6126 | 139.2297 | 559.9625 | [7 empty] | 33.2498 | 94.9019 | 105.4956 | 149.0217 | 610.1703 | 961.8581 | 997.9798 | 696.9526 | 904.7554 | 693.209 | 912.468 | 856.7813 | 870.9314 | 955.9619 | 941.2265 | 841.0095 | 804.0375 | 872.4481 | 863.5396 | 864.4608 | 926.0254 | 958.8944 | 914.0164 |  |  | 38.0302 | 76.064 | 219.9005 | 730.9652 | 59.9907 | 27.6442 | [7 empty] | 80.8904 | 38.8073 | 69.5791 | 99.2413 | 148.6034 | 647.9425 | 99.0874 | 87.0488 | 98.2928 | 99.2147 | [5 empty] | 91.5195 | 53.4712 | 138.8946 | 560.7636 |  |  | 98.3122 | 40.7026 | 91.1844 | 124.2741 | 90.1454 | 24.1496 | 29.9802 | 50.9221 | 88.172 |  |  |  | 546.695 | 25.7824 | 83.1766 | [5 empty] | 60.4601 | 104.5105 | 143.7918 | 559.4397 | 23.4595 | 24.0279 | 28.7089 | 42.016 | 86.167 | 54.3237 | 30.8086 | 51.0502 | 98.682 | 95.7399 | 98.0772 |  | 80.4296 | 109.6035 | 600.3433 | 38.4114 | 95.606 | 105.0228 | 170.3898 | 582.5116 | [7 empty] | 29.6052 | 81.6817 | 99.4122 | 139.423 |  | 1024.2159 | 1033.886 | 1017.8555 | 724.2592 | 941.0748 | 847.0432 | 949.4213 | 19.9561 | 25.1793 | 17.7557 | 19.6292 | 23.5865 | 56.9783 | 93.911 | 1011.1617 | 968.5872 | 1001.3439 | 29.0477 | 59.1734 | 92.1311 | 122.0985 | 122.9142 | 92.7704 | 0.0024 | -0.0329 | 0.0109 | 0.034 | -0.0081 | 0.0016 | -0.0262 | -0.0005 | -0.0353 | -327.018 | -0.0272 | -325.5963 | 0.0714 | -328.5196 | 0.0899 | -321.833 | 0.0139 | -254.9829 | -0.0025 | -262.051 | 0.0016 | 3933.384 | 3707.3094 | 1002.111 | 122.5063 | -402.9785
2017-12-19 12:28 | 1962.1177 |  |  | -190.2383 | -103.4028 | -106.5783 | -135.3188 | -76.3622 | -91.6472 | -144.9121 | -103.1651 |  |  | -117.0628 | -104.0387 | -121.1953 | -146.0771 | -44.1307 | -48.8925 | -114.5724 | -104.9091 | 64.9851 | 134.6489 | 144.2124 | 41.0502 | 93.8678 | 125.3202 | 411.5275 | 99.2564 | 23.9883 |  | 99.2845 | 97.2922 | 98.6872 | 77.4048 | 150.074 | 79.3439 | 99.2339 | 29.6899 | 52.0068 | 99.8735 | 135.0303 | 502.4679 | 55.4043 | 32.3819 | 63.1104 | 90.1774 | 891.3392 |  |  |  |  | 99.0322 | 45.2016 | 117.9261 | 464.4211 |  |  | 64.2411 | 73.2656 | 98.848 | 133.2851 | 43.4093 | 23.5744 | 28.3188 | 45.8171 | 84.592 |  |  |  | 565.4681 | 26.319 | 99.5642 | [5 empty] | 36.7956 | 66.8168 | 110.7963 | 457.0363 | 48.2565 | 99.3495 | 99.5 | 99.4791 | 28.5 | 45.4804 | 24.2833 | 24.595 | 28.2118 | 39.6881 | 67.733 |  | 95.6136 | 131.2067 | 562.114 | 28.5843 | 43.5863 | 92.6717 | 139.2925 | 560.2329 | [7 empty] | 33.3068 | 94.9114 | 105.4832 | 149.1046 | 610.4142 | 961.6079 | 998.0443 | 696.9238 | 904.748 | 693.6856 | 912.845 | 858.1755 | 877.5033 | 955.9663 | 941.2334 | 846.4368 | 813.0889 | 870.2298 | 865.0693 | 841.1194 | 919.2781 | 958.7811 | 913.9219 |  |  | 38.0403 | 76.1013 | 220.0226 | 731.2571 | 60.0873 | 27.6377 | [7 empty] | 80.7922 | 38.8578 | 69.6167 | 99.2639 | 148.704 | 648.1582 | 99.0769 | 87.0695 | 98.2964 | 99.2254 | [5 empty] | 91.4658 | 53.515 | 138.9758 | 561.0175 |  |  | 98.3032 | 40.7362 | 90.4021 | 124.3282 | 90.1302 | 24.1479 | 29.9851 | 50.9362 | 88.1652 |  |  |  | 547.0166 | 25.8012 | 83.2488 | [5 empty] | 60.6049 | 104.5181 | 143.8787 | 559.6396 | 23.6164 | 24.055 | 28.6929 | 42.0475 | 86.1707 | 54.4081 | 30.8211 | 51.098 | 98.6657 | 95.7593 | 98.0839 |  | 80.4732 | 109.6141 | 600.544 | 38.4477 | 95.6135 | 105.0276 | 170.4548 | 582.789 | [7 empty] | 29.634 | 81.6987 | 99.4485 | 139.5197 |  | 1024.216 | 1033.5444 | 1017.7352 | 724.4175 | 941.3521 | 847.1326 | 949.5724 | 19.9681 | 25.1878 | 17.7669 | 19.6468 | 23.5915 | 57.2159 | 93.9411 | 1011.5933 | 968.9807 | 1001.2184 | 29.0621 | 59.2134 | 92.2043 | 122.169 | 122.8399 | 92.8724 | 0.0031 | -0.0329 | 0.0117 | 0.0346 | -0.0077 | 0.002 | -0.024 | 0.0012 | -0.0296 | -327.0795 | 0.0837 | -325.8117 | 0.1617 | -328.5935 | -0.019 | -321.6145 | -0.0641 | -255.0014 | 0.0981 | -262.2172 | 0.0632 | 3935.428 | 3727.2603 | 1002.1175 | 122.5044 | -402.5921
2017-12-19 12:28 | 1963.1178 |  |  | -190.05 | -103.1396 | -106.552 | -135.1137 | -76.3992 | -91.5315 | -144.8496 | -102.9848 |  |  | -116.9537 | -103.991 | -121.1216 | -146.0645 | -44.0703 | -48.8234 | -114.5248 | -104.841 | 63.0996 | 134.7282 | 144.3169 | 41.0784 | 93.889 | 125.3544 | 411.7618 | 99.2474 | 24.0204 |  | 99.2794 | 97.3127 | 98.7304 | 77.4502 | 150.1657 | 79.3542 | 99.322 | 29.6931 | 52.0311 | 99.8852 | 135.0956 | 502.6798 | 55.3915 | 32.4142 | 63.1597 | 90.2167 | 892.6559 |  |  |  |  | 99.0449 | 45.3143 | 118.0236 | 464.6521 |  |  | 64.237 | 73.29 | 98.8461 | 133.3674 | 43.4131 | 23.5504 | 28.3739 | 45.8434 | 84.6871 |  |  |  | 565.6877 | 26.3499 | 99.5977 | [5 empty] | 36.8932 | 66.8589 | 110.8368 | 457.2801 | 48.1846 | 99.4342 | 99.5137 | 99.5189 | 28.6466 | 45.4945 | 24.2805 | 24.6029 | 28.2297 | 39.7153 | 67.7971 |  | 95.6178 | 131.3239 | 562.3793 | 28.6018 | 43.6185 | 92.7161 | 139.3405 | 560.4969 | [7 empty] | 33.3184 | 94.9579 | 105.4685 | 149.1992 | 610.6601 | 961.3785 | 998.0694 | 696.8376 | 904.7298 | 694.0373 | 913.1153 | 884.8302 | 878.9263 | 955.9443 | 941.2118 | 851.1418 | 807.411 | 870.7833 | 864.1284 | 790.9857 | 901.7333 | 958.6721 | 913.7937 |  |  | 38.0606 | 76.1141 | 220.1496 | 731.5048 | 60.1687 | 27.6298 | [7 empty] | 80.6622 | 38.8516 | 69.627 | 99.2696 | 148.7943 | 648.3637 | 99.0757 | 87.0808 | 98.2916 | 99.2096 | [5 empty] | 91.4198 | 53.5726 | 139.06 | 561.2925 |  |  | 98.3189 | 40.7661 | 89.8265 | 124.3899 | 90.1476 | 24.1594 | 30.0012 | 50.963 | 88.184 |  |  |  | 547.3395 | 25.7629 | 83.3042 | [5 empty] | 60.7513 | 104.5303 | 143.9589 | 559.8473 | 23.6704 | 24.0523 | 28.7583 | 42.0801 | 86.1918 | 54.4868 | 30.8336 | 51.1833 | 98.6052 | 95.7237 | 98.0862 |  | 80.545 | 109.6965 | 600.6995 | 38.4654 | 95.6272 | 104.9981 | 170.4795 | 583.0646 | [7 empty] | 29.6154 | 81.7112 | 99.4341 | 139.6073 |  | 1024.2195 | 1033.219 | 1017.6277 | 724.5755 | 941.6085 | 847.2493 | 949.7435 | 19.9754 | 25.203 | 17.7708 | 19.6449 | 23.5891 | 57.289 | 93.9708 | 1012.1197 | 969.4582 | 1001.0989 | 29.0697 | 59.269 | 92.2929 | 122.2892 | 123.0991 | 92.9896 | 0.0027 | -0.0334 | 0.011 | 0.0342 | -0.0083 | 0.0016 | -0.0203 | 0.0025 | -0.0524 | -327.0949 | 0.0344 | -325.704 | 0.0858 | -328.5104 | 0.0221 | -321.753 | -0.0025 | -255.0137 | 0.0529 | -262.131 | 0.0283 | 3933.7899 | 3779.5546 | 1002.1489 | 122.6942 | -402.2591
2017-12-19 12:28 | 1964.1178 |  |  | -189.8535 | -102.8729 | -106.6358 | -135.1856 | -76.4371 | -91.4339 | -144.7736 | -102.9119 |  |  | -117.0313 | -104.0597 | -121.1228 | -145.9797 | -44.0472 | -48.7429 | -114.3536 | -104.687 | 61.7749 | 134.8216 | 144.4125 | 41.1064 | 93.8656 | 125.3927 | 411.9997 | 99.2598 | 24.0123 |  | 99.253 | 97.3155 | 98.7348 | 77.277 | 150.2541 | 79.2499 | 99.3246 | 29.7042 | 52.0682 | 99.8777 | 135.151 | 502.889 | 55.4025 | 32.4272 | 63.2302 | 90.2265 | 893.8129 |  |  |  |  | 99.062 | 45.2526 | 118.0906 | 464.8942 |  |  | 64.3076 | 73.3296 | 98.8521 | 133.4515 | 43.4202 | 23.5005 | 28.3897 | 45.8848 | 84.7383 |  |  |  | 565.9144 | 26.3891 | 99.5732 | [5 empty] | 36.971 | 66.8855 | 110.8741 | 457.5222 | 48.1611 | 99.4744 | 99.5224 | 99.5281 | 28.6552 | 45.526 | 24.2811 | 24.6091 | 28.2446 | 39.7406 | 67.8339 |  | 95.632 | 131.4275 | 562.628 | 28.6387 | 43.6386 | 92.7486 | 139.4055 | 560.7591 | [7 empty] | 33.3487 | 95.0438 | 105.481 | 149.2986 | 610.8917 | 961.1527 | 998.084 | 696.7553 | 904.7231 | 694.26 | 913.3009 | 896.8128 | 876.324 | 955.9616 | 941.2072 | 855.51 | 807.2156 | 873.0706 | 860.9137 | 778.7832 | 894.1364 | 958.5896 | 913.6852 |  |  | 38.1041 | 76.1728 | 220.3522 | 731.7401 | 60.242 | 27.6611 | [7 empty] | 80.5624 | 38.8578 | 69.6424 | 99.2708 | 148.885 | 648.5767 | 99.0824 | 87.1112 | 98.3035 | 99.186 | [5 empty] | 91.5424 | 53.6105 | 139.1447 | 561.5735 |  |  | 98.3395 | 40.781 | 89.3761 | 124.4641 | 90.1742 | 24.1836 | 30.0034 | 50.9744 | 88.1947 |  |  |  | 547.6664 | 25.7101 | 83.3652 | [5 empty] | 60.9157 | 104.5505 | 144.0103 | 560.0652 | 23.6437 | 24.0499 | 28.823 | 42.0902 | 86.2329 | 54.5182 | 30.8476 | 51.201 | 98.5409 | 95.7284 | 98.0499 |  | 80.6775 | 109.7905 | 600.8853 | 38.471 | 95.6433 | 105.0119 | 170.5763 | 583.3504 | [7 empty] | 29.6314 | 81.7344 | 99.4141 | 139.6878 |  | 1024.2203 | 1032.9211 | 1017.5328 | 724.7349 | 941.8129 | 847.4094 | 949.8942 | 19.9681 | 25.2201 | 17.7678 | 19.6391 | 23.5882 | 57.3374 | 94.0008 | 1012.5319 | 969.8389 | 1001.0272 | 29.0913 | 59.2878 | 92.4125 | 122.4216 | 123.2142 | 93.0915 | 0.0028 | -0.0325 | 0.0109 | 0.0334 | -0.0081 | 0.0018 | -0.0133 | 0.0001 | -0.0366 | -327.0887 | 0.055 | -325.704 | 0.094 | -328.5012 | 0.0036 | -321.7345 | 0.0016 | -255.0199 | 0.0755 | -262.1371 | 0.0036 | 3931.8063 | 3766.0704 | 1002.1636 | 122.8179 | -402.0465
2017-12-19 12:28 | 1965.1179 |  |  | -189.7189 | -102.6203 | -106.6135 | -134.9551 | -76.4002 | -91.3709 | -144.8139 | -102.8991 |  |  | -116.8488 | -104.0265 | -121.0388 | -145.8701 | -43.8563 | -48.7581 | -114.3619 | -104.6827 | 64.9944 | 134.8633 | 144.4872 | 41.1216 | 93.8468 | 125.4362 | 412.2323 | 99.2783 | 24.0024 |  | 99.2225 | 97.3141 | 98.7492 | 77.0984 | 150.3348 | 79.1363 | 99.2339 | 29.7156 | 52.1144 | 99.9038 | 135.2184 | 503.099 | 55.4518 | 32.4696 | 63.2989 | 90.2305 | 894.8617 |  |  |  |  | 99.0745 | 45.205 | 118.1558 | 465.1599 |  |  | 64.377 | 73.3682 | 98.8549 | 133.5432 | 43.4492 | 23.5436 | 28.3818 | 45.9161 | 84.7847 |  |  |  | 566.1523 | 26.4545 | 99.5484 | [5 empty] | 36.9502 | 66.9208 | 110.9457 | 457.6574 | 48.255 | 99.4466 | 99.5383 | 99.5057 | 28.6462 | 45.555 | 24.2782 | 24.6114 | 28.2582 | 39.7718 | 67.8719 |  | 95.65 | 131.485 | 562.8905 | 28.6399 | 43.6497 | 92.7739 | 139.4805 | 561.0065 | [7 empty] | 33.4059 | 95.0696 | 105.4753 | 149.4049 | 611.1379 | 960.9263 | 998.1196 | 696.7128 | 904.7202 | 694.369 | 913.4794 | 890.2216 | 874.5412 | 956.0118 | 941.2177 | 857.3645 | 810.5342 | 873.0786 | 860.1096 | 809.2492 | 897.1496 | 958.5318 | 913.6077 |  |  | 38.142 | 76.2086 | 220.52 | 731.9648 | 60.3664 | 27.6646 | [7 empty] | 80.4396 | 38.8839 | 69.6623 | 99.2901 | 148.9798 | 648.8133 | 99.0885 | 87.1442 | 98.32 | 99.1912 | [5 empty] | 91.7557 | 53.6688 | 139.2359 | 561.8481 |  |  | 98.3623 | 40.7999 | 89.0166 | 124.537 | 90.2126 | 24.1724 | 30.024 | 51.0148 | 88.1889 |  |  |  | 547.9859 | 25.8653 | 83.4715 | [5 empty] | 61.0637 | 104.5703 | 144.0754 | 560.3022 | 23.5812 | 24.0576 | 28.8287 | 42.124 | 86.2296 | 54.582 | 30.8523 | 51.2005 | 98.5243 | 95.7526 | 98.0358 |  | 80.7569 | 109.8169 | 601.1114 | 38.4838 | 95.6424 | 105.0457 | 170.7039 | 583.638 | [7 empty] | 29.6824 | 81.7635 | 99.416 | 139.7723 |  | 1024.2366 | 1032.6185 | 1017.5004 | 724.9094 | 941.9953 | 847.5935 | 949.995 | 19.9727 | 25.2429 | 17.7711 | 19.6264 | 23.5924 | 57.3489 | 94.037 | 1012.9139 | 970.2159 | 1000.952 | 29.1018 | 59.3262 | 92.4547 | 122.5683 | 123.2917 | 93.128 | 0.0028 | -0.0327 | 0.0109 | 0.0336 | -0.0079 | 0.0021 | -0.0175 | -0.0004 | -0.0305 | -326.9841 | 0.0016 | -325.7256 | 0.1473 | -328.6027 | 0.0344 | -321.6945 | -0.0806 | -254.8998 | 0.0303 | -262.1556 | 0.0837 | 3934.3297 | 3782.7717 | 1002.1854 | 122.93 | -401.7745
2017-12-19 12:28 | 1966.118 |  |  | -189.4937 | -102.4465 | -106.6766 | -134.8513 | -76.2425 | -91.3094 | -144.7132 | -102.8326 |  |  | -116.9441 | -103.9528 | -120.7645 | -145.7797 | -43.7623 | -48.7 | -114.1152 | -104.5047 | 67.2873 | 135.0186 | 144.5629 | 41.137 | 93.8539 | 125.4676 | 412.4589 | 99.2496 | 24.017 |  | 99.2966 | 97.5271 | 99.0656 | 77.3162 | 150.4366 | 79.2992 | 99.211 | 29.7318 | 52.113 | 99.9215 | 135.2849 | 503.3081 | 55.5146 | 32.5114 | 63.3465 | 90.2504 | 893.9277 |  |  |  |  | 99.0285 | 45.1867 | 118.2175 | 465.4257 |  |  | 64.4543 | 73.4027 | 98.8533 | 133.6231 | 43.4913 | 23.6005 | 28.3452 | 45.9094 | 84.8179 |  |  |  | 566.3834 | 26.4002 | 99.541 | [5 empty] | 36.8842 | 66.969 | 111.0136 | 457.7627 | 48.3959 | 99.3921 | 99.5594 | 99.4762 | 28.6275 | 45.5803 | 24.2649 | 24.6161 | 28.2721 | 39.7959 | 67.9252 |  | 95.6631 | 131.5115 | 563.151 | 28.6458 | 43.6786 | 92.8011 | 139.5395 | 561.2531 | [7 empty] | 33.4557 | 95.1498 | 105.4847 | 149.5097 | 611.3956 | 960.7078 | 998.128 | 696.7047 | 904.7282 | 694.4893 | 913.6658 | 889.7875 | 877.1653 | 956.0379 | 941.2068 | 857.1005 | 823.7218 | 872.7991 | 863.8663 | 826.295 | 903.7046 | 958.467 | 913.5648 |  |  | 38.1818 | 76.2427 | 220.6596 | 732.1637 | 60.3748 | 27.6737 | [7 empty] | 80.4017 | 38.9041 | 69.6894 | 99.3103 | 149.0723 | 649.0489 | 99.0858 | 87.1745 | 98.3253 | 99.2012 | [5 empty] | 91.8655 | 53.7589 | 139.3097 | 562.1084 |  |  | 98.3683 | 40.8303 | 88.746 | 124.5939 | 90.2306 | 24.1493 | 30.0498 | 51.061 | 88.2126 |  |  |  | 548.304 | 25.9123 | 83.519 | [5 empty] | 61.1564 | 104.5702 | 144.1401 | 560.5261 | 23.6152 | 24.0598 | 28.8236 | 42.1661 | 86.3063 | 54.5632 | 30.8645 | 51.2315 | 98.5135 | 95.7528 | 98.014 |  | 80.8117 | 109.8622 | 601.3145 | 38.5055 | 95.6457 | 105.0552 | 170.8241 | 583.9271 | [7 empty] | 29.7001 | 81.7838 | 99.4027 | 139.8275 |  | 1024.2507 | 1032.3659 | 1017.491 | 725.065 | 942.1468 | 847.7385 | 949.9891 | 19.9747 | 25.2598 | 17.7674 | 19.6353 | 23.5973 | 57.4754 | 94.0646 | 1013.3443 | 970.7079 | 1000.887 | 29.1125 | 59.3841 | 92.5538 | 122.6638 | 123.4567 | 93.302 | 0.0033 | -0.033 | 0.0107 | 0.0335 | -0.0088 | 0.0015 | -0.0422 | -0.0006 | -0.0405 | -327.1964 | 0.1104 | -325.7348 | 0.0591 | -328.4119 | -0.0498 | -321.7222 | 0.0426 | -255.1368 | 0.1289 | -262.1556 | -0.0313 | 3933.9592 | 3765.6883 | 1002.2353 | 123.0602 | -401.3243
2017-12-19 12:28 | 1967.118 |  |  | -189.4098 | -102.2154 | -106.7591 | -134.8354 | -76.2332 | -91.2805 | -144.6098 | -102.7092 |  |  | -116.9849 | -103.9268 | -120.4693 | -145.6343 | -43.7772 | -48.632 | -114.068 | -104.3557 | 62.4049 | 135.5927 | 144.6806 | 41.1617 | 93.8837 | 125.5031 | 412.7058 | 99.2048 | 24.0233 |  | 99.5357 | 97.9409 | 99.6001 | 77.7499 | 150.5474 | 79.6547 | 99.2451 | 29.7252 | 52.1475 | 99.9325 | 135.3464 | 503.5049 | 55.563 | 32.5507 | 63.3765 | 90.2626 | 893.2981 |  |  |  |  | 98.9986 | 45.21 | 118.3025 | 465.6679 |  |  | 64.5358 | 73.4374 | 98.8602 | 133.7025 | 43.5119 | 23.628 | 28.3255 | 45.9105 | 84.8785 |  |  |  | 566.6035 | 26.3921 | 99.5545 | [5 empty] | 36.898 | 67.0024 | 111.0573 | 457.8238 | 48.4082 | 99.3597 | 99.5259 | 99.463 | 28.5846 | 45.619 | 24.2817 | 24.6181 | 28.2805 | 39.8168 | 67.9742 |  | 95.6769 | 131.5567 | 563.3924 | 28.6604 | 43.7307 | 92.8454 | 139.6181 | 561.5281 | [7 empty] | 33.4292 | 95.1883 | 105.4592 | 149.6078 | 611.6484 | 960.5 | 998.1553 | 696.7349 | 904.8129 | 694.6451 | 913.7613 | 868.5153 | 882.2271 | 956.0172 | 941.1826 | 861.233 | 842.357 | 872.6299 | 870.073 | 838.442 | 915.3595 | 958.4102 | 913.5761 |  |  | 38.2078 | 76.28 | 220.8058 | 732.3499 | 60.3693 | 27.6967 | [7 empty] | 80.3675 | 38.9611 | 69.7299 | 99.3266 | 149.1676 | 649.284 | 99.0807 | 87.2013 | 98.3309 | 99.21 | [5 empty] | 91.8559 | 53.8365 | 139.3995 | 562.3782 |  |  | 98.3686 | 40.852 | 88.5518 | 124.6685 | 90.2133 | 24.1654 | 30.0608 | 51.0867 | 88.2361 |  |  |  | 548.6346 | 25.7765 | 83.4914 | [5 empty] | 61.2186 | 104.5505 | 144.1771 | 560.747 | 23.5621 | 24.0478 | 28.785 | 42.2111 | 86.3578 | 54.5605 | 30.8776 | 51.2483 | 98.5431 | 95.7334 | 98.0378 |  | 80.8356 | 109.8984 | 601.5736 | 38.5138 | 95.6798 | 105.069 | 170.9213 | 584.2124 | [7 empty] | 29.7189 | 81.7997 | 99.401 | 139.8774 |  | 1024.2819 | 1032.2021 | 1017.5097 | 725.1939 | 942.2875 | 847.8535 | 949.9278 | 19.9732 | 25.2736 | 17.7685 | 19.6808 | 23.5958 | 57.5929 | 94.0913 | 1013.6695 | 971.0449 | 1000.8574 | 29.1275 | 59.3795 | 92.6607 | 122.7773 | 123.5414 | 93.3568 | 0.003 | -0.0329 | 0.0112 | 0.0338 | -0.0079 | 0.0018 | -0.0419 | -0.0022 | -0.0416 | -326.941 | -0.0559 | -325.6548 | 0.1576 | -328.6489 | 0.094 | -321.7592 | -0.0662 | -254.8752 | -0.0313 | -262.091 | 0.0796 | 3935.2162 | 3827.501 | 1002.2776 | 123.1593 | -401.0052
2017-12-19 12:28 | 1968.1181 |  |  | -189.3131 | -102.1044 | -106.7803 | -134.6958 | -76.054 | -91.2298 | -144.4912 | -102.6711 |  |  | -116.9207 | -103.9646 | -120.2138 | -145.3739 | -43.5852 | -48.5671 | -114.0118 | -104.2577 | 62.4372 | 136.317 | 144.8256 | 41.1951 | 93.9094 | 125.5479 | 412.9516 | 99.2539 | 24.0136 |  | 99.7 | 98.2607 | 99.9657 | 78.0374 | 150.6494 | 79.9186 | 99.2601 | 29.7404 | 52.1723 | 99.9392 | 135.4119 | 503.6993 | 55.6007 | 32.5495 | 63.4204 | 90.2608 | 892.5093 |  |  |  |  | 99.037 | 45.2586 | 118.3854 | 465.8803 |  |  | 64.6059 | 73.4784 | 98.8686 | 133.7892 | 43.5424 | 23.5849 | 28.4225 | 45.9664 | 85.0135 |  |  |  | 566.8245 | 26.4869 | 99.5708 | [5 empty] | 36.9474 | 67.0413 | 111.1067 | 457.9153 | 48.3766 | 99.3791 | 99.5122 | 99.4728 | 28.6011 | 45.6577 | 24.283 | 24.6195 | 28.2842 | 39.8444 | 68.0252 |  | 95.6822 | 131.6275 | 563.6147 | 28.6979 | 43.7408 | 92.8639 | 139.6808 | 561.7918 | [7 empty] | 33.4366 | 95.1766 | 105.439 | 149.7192 | 611.9054 | 960.2937 | 998.2471 | 696.8073 | 904.9847 | 694.7965 | 913.789 | 836.4719 | 885.3468 | 955.9548 | 941.1524 | 865.5922 | 850.0534 | 870.1643 | 872.8932 | 856.2348 | 919.1762 | 958.3887 | 913.6155 |  |  | 38.2319 | 76.3331 | 220.9765 | 732.5515 | 60.4716 | 27.684 | [7 empty] | 80.2954 | 38.9667 | 69.7303 | 99.3369 | 149.2616 | 649.5252 | 99.1013 | 87.2144 | 98.3263 | 99.2046 | [5 empty] | 91.739 | 53.9031 | 139.4933 | 562.6537 |  |  | 98.3965 | 40.8751 | 88.3901 | 124.7613 | 90.2095 | 24.1716 | 30.0656 | 51.1146 | 88.241 |  |  |  | 548.9589 | 25.8373 | 83.5011 | [5 empty] | 61.3328 | 104.5719 | 144.172 | 560.9881 | 23.3259 | 24.0254 | 28.8216 | 42.2483 | 86.3302 | 54.6807 | 30.8907 | 51.2604 | 98.5942 | 95.7504 | 98.0975 |  | 80.8141 | 109.8663 | 601.8966 | 38.5082 | 95.7013 | 105.0818 | 171.004 | 584.4957 | [7 empty] | 29.7365 | 81.8274 | 99.4048 | 139.9354 |  | 1024.3396 | 1032.0211 | 1017.5458 | 725.3015 | 942.4141 | 847.9479 | 949.8641 | 19.9796 | 25.2997 | 17.7686 | 19.6959 | 23.6001 | 57.676 | 94.1218 | 1013.959 | 971.2761 | 1000.836 | 29.1275 | 59.4331 | 92.7826 | 122.9281 | 123.6635 | 93.4787 | 0.0025 | -0.0327 | 0.0112 | 0.0344 | -0.0092 | 0.0018 | -0.0311 | -0.0009 | -0.0327 | -327.2303 | 0.1473 | -325.8394 | 0.1001 | -328.4427 | -0.0929 | -321.633 | 0.0077 | -255.1214 | 0.1679 | -262.2325 | 0.0118 | 3934.8999 | 3821.0505 | 1002.3148 | 123.2958 | -400.5859
2017-12-19 12:28 | 1969.1181 |  |  | -189.3134 | -101.9944 | -106.7341 | -134.8327 | -75.9911 | -91.1216 | -144.4239 | -102.5355 |  |  | -116.9344 | -103.8556 | -120.0328 | -145.2486 | -43.4601 | -48.5063 | -114.001 | -104.0332 | 63.7511 | 136.7717 | 144.9276 | 41.219 | 93.9156 | 125.5856 | 413.1829 | 99.2923 | 24.0286 |  | 99.718 | 98.4533 | 100.1044 | 78.0959 | 150.7482 | 79.9954 | 99.2783 | 29.7747 | 52.1922 | 99.9285 | 135.4721 | 503.9211 | 55.6321 | 32.5431 | 63.5003 | 90.2822 | 890.3817 |  |  |  |  | 99.0955 | 45.2834 | 118.4331 | 466.1 |  |  | 64.6806 | 73.5353 | 98.8804 | 133.8804 | 43.6332 | 23.5594 | 28.487 | 45.9943 | 85.0737 |  |  |  | 567.0491 | 26.4849 | 99.566 | [5 empty] | 36.9913 | 67.0853 | 111.147 | 458.0631 | 48.3992 | 99.3867 | 99.52 | 99.4776 | 28.629 | 45.6957 | 24.2628 | 24.6273 | 28.2969 | 39.8677 | 68.0829 |  | 95.6809 | 131.6708 | 563.8786 | 28.6909 | 43.7477 | 92.867 | 139.719 | 562.0601 | [7 empty] | 33.5113 | 95.208 | 105.4358 | 149.8212 | 612.161 | 960.0846 | 998.2994 | 696.9123 | 905.2461 | 694.8785 | 913.769 | 827.076 | 883.4696 | 955.8998 | 941.1321 | 864.0915 | 850.1864 | 869.3962 | 868.3489 | 864.7049 | 903.6054 | 958.4178 | 913.7011 |  |  | 38.2433 | 76.383 | 221.1343 | 732.7391 | 60.5398 | 27.6835 | [7 empty] | 80.2609 | 38.9657 | 69.7489 | 99.3532 | 149.353 | 649.7662 | 99.1269 | 87.2256 | 98.3312 | 99.206 | [5 empty] | 91.6436 | 53.9629 | 139.5742 | 562.9242 |  |  | 98.4181 | 40.9052 | 88.2464 | 124.8472 | 90.2025 | 24.1656 | 30.066 | 51.1083 | 88.2409 |  |  |  | 549.2753 | 25.9043 | 83.5847 | [5 empty] | 61.445 | 104.5873 | 144.222 | 561.2228 | 23.2948 | 24.0469 | 28.8721 | 42.2582 | 86.3643 | 54.7689 | 30.9043 | 51.2403 | 98.622 | 95.7799 | 98.116 |  | 80.864 | 109.9088 | 602.1884 | 38.5391 | 95.7059 | 105.0941 | 171.0819 | 584.7909 | [7 empty] | 29.7443 | 81.8582 | 99.4192 | 140.0185 |  | 1024.4272 | 1031.8482 | 1017.5822 | 725.3833 | 942.5107 | 848.0058 | 949.7592 | 19.979 | 25.3175 | 17.7662 | 19.6984 | 23.5997 | 57.8994 | 94.1535 | 1014.2745 | 971.6158 | 1000.8269 | 29.1564 | 59.4763 | 92.8872 | 123.0944 | 123.859 | 93.5831 | 0.0029 | -0.0332 | 0.0109 | 0.0339 | -0.0083 | 0.0015 | -0.0369 | -0.001 | -0.0358 | -326.9564 | -0.0539 | -325.6025 | 0.1022 | -328.5504 | 0.1022 | -321.8269 | -0.0149 | -254.9122 | -0.0313 | -262.011 | 0.02 | 3934.0152 | 3757.0369 | 1002.3699 | 123.4767 | -400.2433
2017-12-19 12:28 | 1970.1182 |  |  | -189.203 | -101.8835 | -106.7836 | -134.7187 | -75.8239 | -90.9539 | -144.2461 | -102.442 |  |  | -116.8117 | -103.9271 | -119.8767 | -145.1093 | -43.4685 | -48.4082 | -113.804 | -103.8802 | 64.3611 | 136.8584 | 144.9698 | 41.2425 | 93.912 | 125.624 | 413.4241 | 99.2723 | 24.0536 |  | 99.6048 | 98.3872 | 99.9174 | 77.9397 | 150.8428 | 80.0027 | 99.3492 | 29.7982 | 52.2461 | 99.9495 | 135.5302 | 504.1378 | 55.6833 | 32.5767 | 63.6053 | 90.3084 | 888.5931 |  |  |  |  | 99.0995 | 45.2885 | 118.4895 | 466.3426 |  |  | 64.7667 | 73.5761 | 98.8874 | 133.967 | 43.6812 | 23.5787 | 28.4604 | 45.989 | 85.0747 |  |  |  | 567.2763 | 26.3896 | 99.5636 | [5 empty] | 37.016 | 67.1112 | 111.1926 | 458.2367 | 48.4403 | 99.3861 | 99.5351 | 99.4777 | 28.6809 | 45.7061 | 24.2844 | 24.6248 | 28.3099 | 39.8953 | 68.1344 |  | 95.6899 | 131.7304 | 564.1455 | 28.6979 | 43.7945 | 92.8732 | 139.7627 | 562.3334 | [7 empty] | 33.5686 | 95.2443 | 105.4517 | 149.9085 | 612.4085 | 959.906 | 998.421 | 697.0457 | 905.607 | 695.0083 | 913.8097 | 824.8469 | 876.5952 | 955.9075 | 941.1431 | 858.2624 | 847.0024 | 870.3851 | 863.5454 | 865.3967 | 887.8528 | 958.4874 | 913.8518 |  |  | 38.2682 | 76.4174 | 221.2721 | 732.9314 | 60.5934 | 27.6965 | [7 empty] | 80.2035 | 38.9843 | 69.7595 | 99.3719 | 149.4413 | 650.0083 | 99.1223 | 87.2509 | 98.3431 | 99.1951 | [5 empty] | 91.6972 | 54.0132 | 139.6711 | 563.199 |  |  | 98.4174 | 40.9283 | 88.1299 | 124.9325 | 90.2119 | 24.1871 | 30.0768 | 51.0884 | 88.2481 |  |  |  | 549.6014 | 25.9082 | 83.713 | [5 empty] | 61.5093 | 104.5699 | 144.3633 | 561.4346 | 23.5258 | 24.0933 | 28.9165 | 42.2726 | 86.4249 | 54.781 | 30.921 | 51.1837 | 98.7218 | 95.7791 | 98.1491 |  | 80.9715 | 110.0213 | 602.3391 | 38.5702 | 95.7005 | 105.1131 | 171.1969 | 585.0778 | [7 empty] | 29.764 | 81.8773 | 99.4287 | 140.1193 |  | 1024.5666 | 1031.6969 | 1017.6126 | 725.4533 | 942.5631 | 848.0131 | 949.5986 | 19.9798 | 25.3237 | 17.7637 | 19.7093 | 23.5915 | 57.9903 | 94.1838 | 1014.498 | 971.8343 | 1000.847 | 29.1771 | 59.4977 | 92.9607 | 123.1751 | 123.8818 | 93.6508 | 0.0033 | -0.0331 | 0.0114 | 0.0343 | -0.0081 | 0.0023 | -0.0381 | 0.0007 | -0.0421 | -327.1318 | 0.1186 | -325.8148 | 0.1412 | -328.5381 | -0.0477 | -321.6022 | -0.0395 | -255.0291 | 0.1248 | -262.2356 | 0.0591 | 3933.1724 | 3755.6859 | 1002.4228 | 123.5284 | -399.8407
2017-12-19 12:28 | 1971.1183 |  |  | -189.0304 | -101.6779 | -106.9354 | -134.7077 | -75.588 | -90.8449 | -144.1241 | -102.3447 |  |  | -116.7965 | -103.7622 | -119.7565 | -144.9857 | -43.4403 | -48.3806 | -113.6745 | -103.7681 | 65.1839 | 136.7778 | 144.9833 | 41.27 | 93.8989 | 125.6703 | 413.6682 | 99.2741 | 24.0574 |  | 99.3105 | 97.9767 | 99.3733 | 77.452 | 150.9271 | 79.7566 | 99.3354 | 29.8114 | 52.2626 | 99.9532 | 135.5936 | 504.3421 | 55.7222 | 32.6057 | 63.6601 | 90.3058 | 885.1648 |  |  |  |  | 99.0383 | 45.3423 | 118.5715 | 466.5958 |  |  | 64.8492 | 73.6174 | 98.8947 | 134.0455 | 43.6973 | 23.6384 | 28.5057 | 46.0004 | 85.1506 |  |  |  | 567.4996 | 26.3655 | 99.5543 | [5 empty] | 37.0472 | 67.1405 | 111.2317 | 458.4493 | 48.478 | 99.3859 | 99.5291 | 99.4819 | 28.5986 | 45.7186 | 24.279 | 24.6234 | 28.3158 | 39.9276 | 68.1841 |  | 95.6917 | 131.8321 | 564.3861 | 28.745 | 43.8072 | 92.8601 | 139.7988 | 562.6031 | [7 empty] | 33.5922 | 95.2623 | 105.4741 | 150.0065 | 612.6607 | 959.7492 | 998.6433 | 697.1744 | 906.0347 | 695.3729 | 914.0389 | 818.872 | 871.2437 | 955.9586 | 941.1644 | 854.2688 | 834.823 | 871.3911 | 860.0307 | 867.1693 | 889.4384 | 958.5439 | 914.0147 |  |  | 38.305 | 76.4589 | 221.4092 | 733.1247 | 60.6853 | 27.7035 | [7 empty] | 80.134 | 38.9699 | 69.7712 | 99.3872 | 149.5285 | 650.2549 | 99.1115 | 87.2787 | 98.3482 | 99.1863 | [5 empty] | 91.8604 | 54.072 | 139.7574 | 563.4657 |  |  | 98.4158 | 40.9436 | 88.031 | 125.0179 | 90.2221 | 24.2152 | 30.0778 | 51.0791 | 88.2467 |  |  |  | 549.9288 | 25.8992 | 83.7796 | [5 empty] | 61.5486 | 104.5601 | 144.4665 | 561.6344 | 23.663 | 24.1013 | 28.954 | 42.3107 | 86.4727 | 54.7685 | 30.9315 | 51.2519 | 98.6159 | 95.7638 | 98.1153 |  | 81.0021 | 110.0416 | 602.4904 | 38.5723 | 95.7029 | 105.1261 | 171.2821 | 585.3553 | [7 empty] | 29.7974 | 81.8925 | 99.4337 | 140.2084 |  | 1024.7697 | 1031.529 | 1017.6244 | 725.5254 | 942.5734 | 847.9567 | 949.4029 | 19.9849 | 25.3306 | 17.7614 | 19.6946 | 23.5958 | 57.964 | 94.2104 | 1014.6685 | 972.0527 | 1000.8431 | 29.177 | 59.5475 | 93.0284 | 123.2365 | 124.0416 | 93.7066 | 0.003 | -0.0331 | 0.0113 | 0.0338 | -0.0079 | 0.0017 | -0.0239 | -0.0009 | -0.0202 | -327.0795 | 0.0057 | -325.624 | 0.0734 | -328.495 | 0.0344 | -321.7899 | 0.018 | -255.0014 | 0.0365 | -262.0848 | 0.0098 | 3933.7263 | 3861.3039 | 1002.485 | 123.639 | -399.4688
2017-12-19 12:28 | 1972.1183 |  |  | -188.9648 | -101.6141 | -106.9821 | -134.6646 | -75.5991 | -90.6747 | -143.9678 | -102.2332 |  |  | -116.8009 | -103.7149 | -119.571 | -144.9012 | -43.3959 | -48.2909 | -113.4976 | -103.5398 | 68.3127 | 136.3283 | 144.9585 | 41.2859 | 93.9076 | 125.7149 | 413.8974 | 99.2646 | 24.0615 |  | 99.1286 | 97.7475 | 99.0338 | 77.1272 | 151.0147 | 79.5866 | 99.2605 | 29.8231 | 52.2607 | 99.9336 | 135.6604 | 504.5529 | 55.7459 | 32.6172 | 63.6738 | 90.3105 | 881.247 |  |  |  |  | 98.9881 | 45.3876 | 118.6439 | 466.819 |  |  | 64.908 | 73.6632 | 98.9044 | 134.1224 | 43.7228 | 23.6687 | 28.4771 | 46.0223 | 85.1978 |  |  |  | 567.7321 | 26.4265 | 99.5534 | [5 empty] | 37.07 | 67.1792 | 111.2728 | 458.6648 | 48.5587 | 99.3855 | 99.5166 | 99.4933 | 28.5511 | 45.7436 | 24.2748 | 24.6252 | 28.3205 | 39.9498 | 68.2375 |  | 95.6874 | 131.9309 | 564.6597 | 28.7315 | 43.8101 | 92.8479 | 139.853 | 562.8662 | [7 empty] | 33.6198 | 95.3351 | 105.4762 | 150.1112 | 612.9254 | 959.6117 | 998.9088 | 697.2988 | 906.5136 | 695.9308 | 914.4041 | 834.9665 | 873.3135 | 956.0118 | 941.1895 | 851.6249 | 815.9008 | 874.5931 | 857.0786 | 871.1243 | 894.5748 | 958.5747 | 914.1573 |  |  | 38.3283 | 76.5106 | 221.5606 | 733.3082 | 60.6998 | 27.7188 | [7 empty] | 80.0801 | 38.9939 | 69.8086 | 99.3943 | 149.6167 | 650.5005 | 99.0959 | 87.2904 | 98.3511 | 99.1815 | [5 empty] | 92.1124 | 54.1332 | 139.8457 | 563.7406 |  |  | 98.4185 | 40.9712 | 87.9533 | 125.1099 | 90.206 | 24.2347 | 30.1064 | 51.1379 | 88.26 |  |  |  | 550.2595 | 25.8957 | 83.8271 | [5 empty] | 61.5714 | 104.5658 | 144.5213 | 561.8535 | 23.6871 | 24.0897 | 28.9466 | 42.3557 | 86.4588 | 54.819 | 30.9546 | 51.3816 | 98.3835 | 95.7429 | 98.0288 |  | 81.0892 | 110.1109 | 602.6804 | 38.5882 | 95.7206 | 105.1272 | 171.3364 | 585.6491 | [7 empty] | 29.8314 | 81.918 | 99.4113 | 140.3054 |  | 1025.0137 | 1031.4163 | 1017.621 | 725.5962 | 942.5483 | 847.8716 | 949.2019 | 19.9886 | 25.3299 | 17.7648 | 19.6707 | 23.61 | 57.8994 | 94.2425 | 1014.8656 | 972.2738 | 1000.8722 | 29.1925 | 59.582 | 93.1967 | 123.4625 | 124.1696 | 93.846 | 0.0027 | -0.0328 | 0.0106 | 0.0335 | -0.0085 | 0.0023 | -0.0247 | -0.0008 | -0.0347 | -327.0334 | 0.0406 | -325.7379 | 0.1186 | -328.5319 | 0.0016 | -321.6915 | -0.0231 | -254.9952 | 0.0591 | -262.1433 | 0.0283 | 3934.2812 | 3778.7563 | 1002.5729 | 123.8161 | -399.0945
2017-12-19 12:28 | 1973.1184 |  |  | -188.7674 | -101.4981 | -106.9575 | -134.7034 | -75.5234 | -90.7039 | -144.0157 | -102.2951 |  |  | -116.6413 | -103.7007 | -119.4423 | -144.7903 | -43.3246 | -48.2669 | -113.4433 | -103.5412 | 65.1163 | 135.9234 | 144.9517 | 41.3062 | 93.9556 | 125.7589 | 414.1314 | 99.2727 | 24.0521 |  | 99.001 | 97.6066 | 98.8476 | 77.0233 | 151.1092 | 79.5387 | 99.2493 | 29.8285 | 52.3118 | 99.9362 | 135.7191 | 504.7624 | 55.7986 | 32.6408 | 63.6977 | 90.3242 | 879.0703 |  |  |  |  | 99.0286 | 45.3769 | 118.7078 | 466.9507 |  |  | 64.9834 | 73.6974 | 98.9123 | 134.2145 | 43.7489 | 23.6406 | 28.4352 | 46.0651 | 85.2316 |  |  |  | 567.9726 | 26.4852 | 99.5726 | [5 empty] | 37.0809 | 67.2059 | 111.3189 | 458.7972 | 48.6022 | 99.3818 | 99.5325 | 99.4898 | 28.6686 | 45.7634 | 24.2889 | 24.6243 | 28.3284 | 39.98 | 68.2958 |  | 95.6956 | 132.0388 | 564.9425 | 28.7255 | 43.8755 | 92.8709 | 139.9157 | 563.1042 | [7 empty] | 33.6709 | 95.4373 | 105.5037 | 150.2135 | 613.1864 | 959.5054 | 999.188 | 697.4131 | 907.0118 | 696.4854 | 914.735 | 845.4803 | 874.9333 | 956.0494 | 941.2176 | 849.3466 | 803.0798 | 877.383 | 861.7647 | 874.9122 | 893.4316 | 958.5972 | 914.3018 |  |  | 38.3519 | 76.554 | 221.7101 | 733.4814 | 60.7266 | 27.7227 | [7 empty] | 80.0657 | 39.0257 | 69.8211 | 99.398 | 149.7068 | 650.7564 | 99.089 | 87.3226 | 98.3675 | 99.1841 | [5 empty] | 92.2869 | 54.1877 | 139.9482 | 564.004 |  |  | 98.4309 | 41.0015 | 87.8977 | 125.194 | 90.2189 | 24.2383 | 30.1562 | 51.2218 | 88.2974 |  |  |  | 550.5958 | 25.9987 | 83.8706 | [5 empty] | 61.6196 | 104.5619 | 144.5723 | 562.0734 | 23.6942 | 24.0902 | 28.9537 | 42.3836 | 86.4462 | 54.8571 | 30.9634 | 51.4316 | 98.3252 | 95.7408 | 98.0227 |  | 81.2029 | 110.1989 | 602.8605 | 38.5998 | 95.723 | 105.1275 | 171.441 | 585.9437 | [7 empty] | 29.8389 | 81.9414 | 99.3931 | 140.4026 |  | 1025.27 | 1031.3573 | 1017.6055 | 725.6598 | 942.4872 | 847.8426 | 949.0519 | 19.9968 | 25.32 | 17.7643 | 19.6712 | 23.6122 | 57.7236 | 94.274 | 1014.9952 | 972.4187 | 1000.8933 | 29.2011 | 59.6177 | 93.2196 | 123.5277 | 124.2928 | 93.9555 | 0.0032 | -0.0328 | 0.0115 | 0.0342 | -0.0085 | 0.0016 | -0.0197 | -0.0003 | -0.0444 | -327.0149 | 0.0529 | -325.7348 | 0.1248 | -328.5688 | 0.0262 | -321.673 | -0.0374 | -254.9675 | 0.0591 | -262.1802 | 0.0652 | 3933.0998 | 3832.7673 | 1002.6542 | 123.9102 | -398.9718
2017-12-19 12:28 | 1974.1184 |  |  | -188.6869 | -101.2493 | -106.7771 | -134.5845 | -75.3492 | -90.562 | -143.9466 | -102.2635 |  |  | -116.6508 | -103.8514 | -119.3141 | -144.7472 | -43.2772 | -48.2108 | -113.4126 | -103.4181 | 70.3164 | 135.8079 | 145.0167 | 41.3295 | 94.0026 | 125.8012 | 414.3769 | 99.2559 | 24.0654 |  | 98.9214 | 97.4063 | 98.6379 | 76.8613 | 151.2038 | 79.4033 | 99.2872 | 29.8195 | 52.3508 | 99.9441 | 135.7713 | 504.9761 | 55.8459 | 32.6831 | 63.7341 | 90.35 | 876.8174 |  |  |  |  | 99.0517 | 45.3575 | 118.7802 | 466.9884 |  |  | 65.0621 | 73.7337 | 98.9129 | 134.3018 | 43.7722 | 23.6868 | 28.4641 | 46.0612 | 85.2766 |  |  |  | 568.2011 | 26.4183 | 99.5781 | [5 empty] | 37.0626 | 67.2621 | 111.3794 | 458.9176 | 48.6845 | 99.3518 | 99.4927 | 99.4685 | 28.6945 | 45.7997 | 24.2936 | 24.6341 | 28.3439 | 40.0171 | 68.3596 |  | 95.7278 | 132.1415 | 565.2351 | 28.7417 | 43.9372 | 92.9054 | 139.9789 | 563.3456 | [7 empty] | 33.7038 | 95.4855 | 105.5052 | 150.3192 | 613.4556 | 959.4288 | 999.5051 | 697.4993 | 907.4625 | 697.0095 | 915.0278 | 833.1827 | 878.2266 | 956.0836 | 941.2505 | 849.2504 | 810.8858 | 878.6395 | 869.054 | 878.253 | 894.3906 | 958.6353 | 914.4687 |  |  | 38.3662 | 76.5634 | 221.832 | 733.6465 | 60.8665 | 27.7177 | [7 empty] | 80.075 | 39.0716 | 69.8473 | 99.4223 | 149.8105 | 651.0467 | 99.1194 | 87.3654 | 98.3828 | 99.1951 | [5 empty] | 92.4328 | 54.2537 | 140.0367 | 564.2665 |  |  | 98.4536 | 41.0279 | 87.8366 | 125.2708 | 90.228 | 24.2291 | 30.172 | 51.2671 | 88.3049 |  |  |  | 550.9388 | 26.0164 | 83.8811 | [5 empty] | 61.6836 | 104.5676 | 144.6262 | 562.3036 | 23.6933 | 24.1 | 28.9826 | 42.4135 | 86.4876 | 54.9016 | 30.96 | 51.4481 | 98.3579 | 95.7457 | 98.083 |  | 81.1845 | 110.2023 | 603.0784 | 38.618 | 95.7466 | 105.1329 | 171.5306 | 586.2394 | [7 empty] | 29.8697 | 81.9538 | 99.4419 | 140.4983 |  | 1025.5244 | 1031.3286 | 1017.5645 | 725.6824 | 942.4179 | 847.8783 | 948.9538 | 20.0007 | 25.3001 | 17.7667 | 19.6771 | 23.6053 | 57.4977 | 94.304 | 1015.1028 | 972.548 | 1000.9251 | 29.2141 | 59.6591 | 93.3486 | 123.6553 | 124.49 | 94.0844 | 0.0033 | -0.0331 | 0.011 | 0.0344 | -0.0086 | 0.0018 | -0.0247 | 0.0004 | -0.0423 | -327.0949 | 0.0488 | -325.7071 | 0.0591 | -328.4612 | 0.0016 | -321.7284 | 0.0098 | -255.0475 | 0.0775 | -262.0941 | -0.021 | 3932.995 | 3733.6716 | 1002.7409 | 124.0726 | -398.6256
2017-12-19 12:28 | 1975.1185 |  |  | -188.6172 | -101.0602 | -106.4134 | -134.295 | -75.1986 | -90.4743 | -143.823 | -102.1962 |  |  | -116.6209 | -103.8788 | -119.2698 | -144.675 | -43.238 | -48.2176 | -113.3844 | -103.289 | 69.757 | 135.6935 | 145.1145 | 41.3442 | 94.0191 | 125.8365 | 414.6091 | 99.2253 | 24.0841 |  | 99.0393 | 97.401 | 98.6843 | 76.9307 | 151.3024 | 79.4118 | 99.3085 | 29.823 | 52.3651 | 99.9743 | 135.8371 | 505.1857 | 55.898 | 32.7008 | 63.7758 | 90.3608 | 872.3398 |  |  |  |  | 99.0094 | 45.3563 | 118.8709 | 467.1707 |  |  | 65.1428 | 73.7613 | 98.9076 | 134.3816 | 43.8246 | 23.626 | 28.4498 | 46.0967 | 85.3086 |  |  |  | 568.4327 | 26.3664 | 99.5904 | [5 empty] | 36.9945 | 67.3205 | 111.4437 | 459.0794 | 48.8352 | 99.2713 | 99.4558 | 99.4377 | 28.7416 | 45.8036 | 24.2878 | 24.6472 | 28.3618 | 40.0414 | 68.4098 |  | 95.7438 | 132.2481 | 565.5016 | 28.765 | 43.9232 | 92.9071 | 140.0502 | 563.6169 | [7 empty] | 33.7383 | 95.5357 | 105.4938 | 150.4293 | 613.7254 | 959.3945 | 999.9267 | 697.5754 | 907.8394 | 697.6098 | 915.3523 | 835.9682 | 883.0743 | 956.1267 | 941.2935 | 847.3788 | 833.5244 | 879.6221 | 871.9498 | 878.0401 | 901.5746 | 958.6955 | 914.6343 |  |  | 38.3778 | 76.5881 | 221.9804 | 733.7908 | 60.9104 | 27.7027 | [7 empty] | 80.0569 | 39.095 | 69.8602 | 99.4384 | 149.9113 | 651.338 | 99.1213 | 87.3884 | 98.379 | 99.1877 | [5 empty] | 92.5497 | 54.3122 | 140.1083 | 564.538 |  |  | 98.451 | 41.065 | 87.7721 | 125.3516 | 90.2236 | 24.2462 | 30.1908 | 51.2794 | 88.3286 |  |  |  | 551.2807 | 26.0045 | 83.9443 | [5 empty] | 61.7314 | 104.5635 | 144.7197 | 562.5239 | 23.555 | 24.1005 | 28.9893 | 42.4653 | 86.4643 | 54.9542 | 30.9838 | 51.4357 | 98.4758 | 95.7607 | 98.1282 |  | 81.2188 | 110.2455 | 603.3224 | 38.6609 | 95.7716 | 105.1501 | 171.6511 | 586.5419 | [7 empty] | 29.8979 | 81.9733 | 99.4589 | 140.5804 |  | 1025.7632 | 1031.2979 | 1017.4956 | 725.6612 | 942.3581 | 847.9462 | 948.8806 | 20.0054 | 25.2785 | 17.7744 | 19.682 | 23.6037 | 57.2631 | 94.3423 | 1015.2224 | 972.6401 | 1000.9543 | 29.2374 | 59.7069 | 93.3784 | 123.7527 | 124.5702 | 94.0968 | 0.0035 | -0.0332 | 0.0112 | 0.0344 | -0.0084 | 0.0017 | -0.0244 | -0.0011 | -0.0435 | -326.981 | 0.0221 | -325.7194 | 0.1556 | -328.6489 | 0.0529 | -321.7099 | -0.0662 | -254.8937 | 0.0303 | -262.1495 | 0.0837 | 3933.1998 | 3714.3102 | 1002.8368 | 124.1615 | -398.1937
2017-12-19 12:28 | 1976.1186 |  |  | -188.3901 | -100.9333 | -106.0975 | -134.1424 | -75.1822 | -90.4448 | -143.8508 | -102.0931 |  |  | -116.5422 | -103.7119 | -119.1481 | -144.4422 | -43.0923 | -48.0633 | -113.2293 | -103.2887 | 72.0805 | 135.8936 | 145.2423 | 41.368 | 94.0364 | 125.8719 | 414.8447 | 99.2276 | 24.0807 |  | 99.3354 | 97.6799 | 99.0375 | 77.4162 | 151.4022 | 79.6681 | 99.2679 | 29.8583 | 52.4152 | 99.9869 | 135.9009 | 505.4032 | 55.9532 | 32.7131 | 63.8195 | 90.3677 | 869.0389 |  |  |  |  | 99.0324 | 45.4253 | 118.9534 | 467.514 |  |  | 65.2408 | 73.7904 | 98.9028 | 134.4695 | 43.8495 | 23.5182 | 28.4392 | 46.1633 | 85.3442 |  |  |  | 568.6768 | 26.4264 | 99.643 | [5 empty] | 37.0281 | 67.348 | 111.4739 | 459.1957 | 48.7514 | 99.2961 | 99.5231 | 99.4619 | 28.7411 | 45.8163 | 24.2881 | 24.6512 | 28.3661 | 40.0619 | 68.451 |  | 95.7346 | 132.3526 | 565.7686 | 28.8042 | 43.9077 | 92.9192 | 140.1333 | 563.9133 | [7 empty] | 33.7666 | 95.5843 | 105.4922 | 150.5361 | 613.9973 | 959.3779 | 1000.3746 | 697.6499 | 908.1031 | 698.2825 | 915.7382 | 833.011 | 883.0282 | 956.1597 | 941.3337 | 846.1779 | 843.3405 | 878.9224 | 869.8378 | 874.4137 | 910.1596 | 958.7253 | 914.7471 |  |  | 38.4202 | 76.6461 | 222.1559 | 733.9929 | 60.9133 | 27.7034 | [7 empty] | 80.0488 | 39.0736 | 69.8716 | 99.4412 | 149.9989 | 651.6182 | 99.0967 | 87.4019 | 98.3758 | 99.1876 | [5 empty] | 92.5855 | 54.3826 | 140.1824 | 564.8002 |  |  | 98.4206 | 41.093 | 87.6999 | 125.4301 | 90.2184 | 24.2485 | 30.2009 | 51.2866 | 88.3435 |  |  |  | 551.5993 | 26.0015 | 83.9693 | [5 empty] | 61.7966 | 104.5536 | 144.8001 | 562.7212 | 23.5113 | 24.1016 | 28.9575 | 42.499 | 86.4517 | 54.9845 | 30.9956 | 51.4081 | 98.547 | 95.7533 | 98.1328 |  | 81.2765 | 110.2758 | 603.5731 | 38.6799 | 95.7784 | 105.1761 | 171.7796 | 586.8373 | [7 empty] | 29.9056 | 81.9932 | 99.4532 | 140.6576 |  | 1025.9562 | 1031.2606 | 1017.4007 | 725.6529 | 942.2883 | 848.0101 | 948.7832 | 20.0081 | 25.2585 | 17.765 | 19.6697 | 23.5965 | 57.0055 | 94.3764 | 1015.3011 | 972.6754 | 1000.96 | 29.2446 | 59.718 | 93.5232 | 123.8649 | 124.6534 | 94.2007 | 0.0026 | -0.033 | 0.0117 | 0.0346 | -0.0085 | 0.0019 | -0.0314 | 0.001 | -0.0392 | -327.1441 | 0.0796 | -325.7379 | 0.0714 | -328.4335 | -0.0415 | -321.7099 | 0.0139 | -255.1091 | 0.1186 | -262.1525 | -0.0149 | 3933.5853 | 3757.0731 | 1002.9133 | 124.2592 | -397.722
2017-12-19 12:28 | 1977.1186 |  |  | -188.4099 | -100.7953 | -106.0589 | -134.0208 | -75.1911 | -90.3145 | -143.623 | -101.9681 |  |  | -116.5699 | -103.6772 | -119.0206 | -144.3942 | -43.0052 | -48.014 | -113.0831 | -103.0848 | 72.5093 | 136.4646 | 145.3938 | 41.3902 | 94.0579 | 125.916 | 415.0827 | 99.2381 | 24.0871 |  | 99.9181 | 98.3528 | 99.9002 | 78.1214 | 151.4869 | 80.2276 | 99.2406 | 29.8878 | 52.4306 | 99.9826 | 135.9462 | 505.6281 | 55.9726 | 32.7203 | 63.8752 | 90.3932 | 875.4186 |  |  |  |  | 99.0782 | 45.5473 | 119.0103 | 467.8007 |  |  | 65.3296 | 73.8278 | 98.8984 | 134.5585 | 43.8693 | 23.5687 | 28.4843 | 46.1682 | 85.3852 |  |  |  | 568.9254 | 26.3537 | 99.619 | [5 empty] | 37.1442 | 67.3999 | 111.5321 | 459.3003 | 48.7131 | 99.3868 | 99.5715 | 99.4973 | 28.6932 | 45.8537 | 24.3011 | 24.651 | 28.3704 | 40.0867 | 68.4963 |  | 95.7522 | 132.4161 | 566.0403 | 28.8083 | 43.9362 | 92.9557 | 140.2219 | 564.1928 | [7 empty] | 33.7836 | 95.6135 | 105.4906 | 150.6348 | 614.2617 | 959.368 | 1000.811 | 697.6971 | 908.2108 | 699.0187 | 916.2498 | 840.7793 | 879.0181 | 956.1576 | 941.3562 | 847.4488 | 848.463 | 878.2363 | 868.7473 | 872.0664 | 908.8324 | 958.716 | 914.8042 |  |  | 38.4558 | 76.6906 | 222.3098 | 734.2387 | 60.9909 | 27.7338 | [7 empty] | 79.997 | 39.1007 | 69.9091 | 99.4604 | 150.0976 | 651.9226 | 99.0888 | 87.4184 | 98.3757 | 99.204 | [5 empty] | 92.6535 | 54.4579 | 140.2695 | 565.0661 |  |  | 98.409 | 41.1127 | 87.6362 | 125.5166 | 90.2334 | 24.2453 | 30.1991 | 51.3255 | 88.3498 |  |  |  | 551.9303 | 26.0218 | 84.0286 | [5 empty] | 61.8977 | 104.5548 | 144.843 | 562.9437 | 23.5208 | 24.1271 | 28.9464 | 42.5227 | 86.4246 | 55.0699 | 30.9974 | 51.3813 | 98.586 | 95.7598 | 98.1077 |  | 81.2931 | 110.242 | 603.8139 | 38.6892 | 95.7658 | 105.2001 | 171.9126 | 587.1295 | [7 empty] | 29.9207 | 82.011 | 99.4309 | 140.7278 |  | 1026.1129 | 1031.2368 | 1017.3312 | 725.6815 | 942.1987 | 848.0786 | 948.6924 | 20.0116 | 25.2445 | 17.7633 | 19.6669 | 23.6007 | 56.7664 | 94.4113 | 1015.3635 | 972.7003 | 1000.9566 | 29.2466 | 59.737 | 93.6076 | 124.0274 | 124.7756 | 94.2675 | 0.003 | -0.0331 | 0.0118 | 0.0342 | -0.0087 | 0.002 | -0.0117 | 0.0007 | -0.0351 | -326.9934 | -0.021 | -325.6794 | 0.1309 | -328.5873 | 0.0714 | -321.7653 | -0.0272 | -254.9152 | -0.0066 | -262.1002 | 0.055 | 3935.4652 | 3800.7396 | 1002.985 | 124.4015 | -397.3127
2017-12-19 12:28 | 1978.1187 |  |  | -188.3337 | -100.5231 | -106.0366 | -133.9676 | -75.0866 | -90.2489 | -143.6212 | -101.9638 |  |  | -116.5402 | -103.6775 | -118.8544 | -144.3226 | -42.9842 | -47.8624 | -112.9877 | -102.9824 | 72.008 | 137.5305 | 145.5547 | 41.4047 | 94.0736 | 125.9573 | 415.3187 | 99.214 | 24.0845 |  | 100.4367 | 98.9284 | 100.5506 | 78.5369 | 151.5832 | 80.6034 | 99.216 | 29.9001 | 52.4364 | 99.9567 | 135.9944 | 505.8557 | 56.02 | 32.744 | 63.9364 | 90.4059 | 883.7248 |  |  |  |  | 99.0569 | 45.608 | 119.0863 | 468.086 |  |  | 65.4191 | 73.8754 | 98.9033 | 134.6449 | 43.9304 | 23.6656 | 28.5102 | 46.1757 | 85.435 |  |  |  | 569.1719 | 26.4145 | 99.5738 | [5 empty] | 37.1681 | 67.4564 | 111.6014 | 459.4152 | 48.8656 | 99.3672 | 99.5289 | 99.4747 | 28.5964 | 45.8742 | 24.2814 | 24.6541 | 28.3816 | 40.1031 | 68.5393 |  | 95.7789 | 132.4835 | 566.309 | 28.784 | 43.997 | 92.9846 | 140.2869 | 564.4523 | [7 empty] | 33.8378 | 95.6601 | 105.4933 | 150.729 | 614.5357 | 959.3719 | 1001.272 | 697.7242 | 908.1655 | 699.8607 | 916.8841 | 831.4206 | 879.6383 | 956.1527 | 941.3756 | 851.5213 | 850.1256 | 877.7912 | 867.1234 | 867.641 | 901.6889 | 958.7581 | 914.8866 |  |  | 38.4698 | 76.7378 | 222.4624 | 734.4605 | 61.1191 | 27.7518 | [7 empty] | 79.9969 | 39.1441 | 69.9292 | 99.4767 | 150.1933 | 652.2234 | 99.0681 | 87.4548 | 98.3897 | 99.2079 | [5 empty] | 92.6761 | 54.5171 | 140.3693 | 565.3428 |  |  | 98.405 | 41.1388 | 87.7517 | 125.6065 | 90.2536 | 24.2249 | 30.2029 | 51.364 | 88.3697 |  |  |  | 552.2814 | 26.0801 | 84.1359 | [5 empty] | 61.9718 | 104.5547 | 144.9164 | 563.1551 | 23.5734 | 24.1338 | 29.0136 | 42.5476 | 86.4468 | 55.1186 | 31.0168 | 51.3337 | 98.6742 | 95.8078 | 98.1297 |  | 81.3666 | 110.2882 | 603.99 | 38.7104 | 95.7917 | 105.2049 | 171.9931 | 587.4238 | [7 empty] | 29.951 | 82.0329 | 99.4547 | 140.8147 |  | 1026.2398 | 1031.2228 | 1017.2674 | 725.7573 | 942.1336 | 848.1913 | 948.6776 | 20.0135 | 25.2431 | 17.7738 | 19.6967 | 23.6124 | 56.5453 | 94.4494 | 1015.4378 | 972.6967 | 1000.9498 | 29.2651 | 59.7857 | 93.717 | 124.1693 | 125.0045 | 94.4 | 0.0032 | -0.0336 | 0.0117 | 0.0344 | -0.0086 | 0.002 | -0.0293 | -0.0004 | -0.0318 | -327.1288 | 0.1104 | -325.7964 | 0.1186 | -328.5104 | -0.0436 | -321.633 | -0.0231 | -255.0445 | 0.1186 | -262.2202 | 0.0426 | 3932.9764 | 3781.6059 | 1003.0573 | 124.5869 | -396.9974
2017-12-19 12:28 | 1979.1187 |  |  | -188.1306 | -100.4196 | -106.1871 | -133.8373 | -75.0477 | -90.2405 | -143.5143 | -101.9084 |  |  | -116.6155 | -103.5603 | -118.6089 | -144.0432 | -42.9028 | -47.8864 | -112.9742 | -102.9161 | 64.8354 | 138.3298 | 145.685 | 41.425 | 94.0813 | 126.0058 | 415.5594 | 99.2432 | 24.078 |  | 100.4944 | 98.934 | 100.4883 | 78.4261 | 151.6866 | 80.5086 | 99.2095 | 29.9066 | 52.4818 | 99.9426 | 136.0532 | 506.0814 | 56.0683 | 32.7753 | 63.9949 | 90.3976 | 883.1717 |  |  |  |  | 99.0348 | 45.5724 | 119.1587 | 468.3931 |  |  | 65.4723 | 73.9158 | 98.9118 | 134.7246 | 43.951 | 23.6732 | 28.5208 | 46.183 | 85.4988 |  |  |  | 569.4189 | 26.5624 | 99.5769 | [5 empty] | 37.1677 | 67.4998 | 111.6472 | 459.5297 | 48.8905 | 99.3516 | 99.531 | 99.4653 | 28.5156 | 45.918 | 24.2894 | 24.6525 | 28.3866 | 40.1258 | 68.5954 |  | 95.7883 | 132.5786 | 566.6001 | 28.7971 | 44.0379 | 93.0125 | 140.3459 | 564.7067 | [7 empty] | 33.9398 | 95.7034 | 105.4886 | 150.8283 | 614.8246 | 959.3799 | 1001.7674 | 697.7456 | 907.9992 | 700.709 | 917.5221 | 809.756 | 886.8992 | 956.2334 | 941.4358 | 856.4773 | 852.8685 | 876.5539 | 862.4886 | 864.0603 | 888.3731 | 958.8744 | 915.0389 |  |  | 38.4783 | 76.7805 | 222.6212 | 734.6753 | 61.1437 | 27.7619 | [7 empty] | 80.0204 | 39.2085 | 69.9781 | 99.4926 | 150.295 | 652.5234 | 99.0669 | 87.4881 | 98.4091 | 99.2034 | [5 empty] | 92.6005 | 54.5773 | 140.4624 | 565.6216 |  |  | 98.3933 | 41.1646 | 88.8564 | 125.6918 | 90.26 | 24.2194 | 30.223 | 51.3846 | 88.3771 |  |  |  | 552.5974 | 26.0915 | 84.2059 | [5 empty] | 62.0508 | 104.5649 | 144.9529 | 563.36 | 23.6978 | 24.1488 | 29.0325 | 42.57 | 86.5093 | 55.1932 | 31.0262 | 51.392 | 98.5483 | 95.7752 | 98.0775 |  | 81.3741 | 110.3354 | 604.1676 | 38.7265 | 95.8291 | 105.2063 | 172.0583 | 587.7123 | [7 empty] | 29.9821 | 82.0631 | 99.4865 | 140.9059 |  | 1026.3097 | 1031.2291 | 1017.1893 | 725.8728 | 942.1614 | 848.3555 | 948.7217 | 20.0096 | 25.242 | 17.7693 | 19.7159 | 23.6146 | 56.3213 | 94.4754 | 1015.4604 | 972.6821 | 1000.9485 | 29.2929 | 59.8097 | 93.7735 | 124.2485 | 125.0838 | 94.4737 | 0.0028 | -0.0333 | 0.0112 | 0.0341 | -0.0086 | 0.0018 | -0.0131 | 0.0008 | -0.0413 | -327.0426 | 0.0016 | -325.6271 | 0.0734 | -328.4888 | 0.0529 | -321.7684 | 0.0016 | -254.9829 | 0.018 | -262.051 | -0.0005 | 3934.9711 | 3810.0206 | 1003.1208 | 124.6662 | -396.6988
2017-12-19 12:28 | 1980.1188 |  |  | -188.022 | -100.2894 | -106.3171 | -133.6456 | -74.993 | -90.148 | -143.4688 | -101.7641 |  |  | -116.6207 | -103.4505 | -118.4153 | -143.8289 | -42.8987 | -47.8467 | -112.8744 | -102.9683 | 66.0472 | 138.3303 | 145.7647 | 41.4474 | 94.0703 | 126.051 | 415.7939 | 99.2885 | 24.0918 |  | 100.5174 | 99.0773 | 100.5564 | 78.4053 | 151.7685 | 80.5807 | 99.2309 | 29.9298 | 52.4946 | 99.9442 | 136.1097 | 506.3017 | 56.0947 | 32.7751 | 64.0453 | 90.4102 | 880.8619 |  |  |  |  | 99.0341 | 45.5287 | 119.2392 | 468.6844 |  |  | 65.5214 | 73.9446 | 98.9143 | 134.8031 | 43.982 | 23.5862 | 28.519 | 46.2154 | 85.5372 |  |  |  | 569.6708 | 26.5158 | 99.5707 | [5 empty] | 37.1688 | 67.5477 | 111.7011 | 459.6579 | 48.8679 | 99.3901 | 99.557 | 99.4765 | 28.6764 | 45.9663 | 24.3169 | 24.6568 | 28.3977 | 40.1657 | 68.6536 |  | 95.7811 | 132.6545 | 566.8747 | 28.8598 | 44.0465 | 93.0329 | 140.3896 | 564.9396 | [7 empty] | 34.005 | 95.7596 | 105.4997 | 150.9354 | 615.0798 | 959.398 | 1002.2651 | 697.7598 | 907.7632 | 701.4358 | 918.0789 | 808.068 | 889.9634 | 956.3779 | 941.5404 | 857.8959 | 859.1304 | 874.5549 | 859.0091 | 868.0826 | 883.5406 | 959.0029 | 915.2291 |  |  | 38.5079 | 76.8059 | 222.783 | 734.8942 | 61.1389 | 27.7849 | [7 empty] | 79.9911 | 39.2446 | 70.0062 | 99.4996 | 150.3897 | 652.8222 | 99.0678 | 87.4934 | 98.4075 | 99.1853 | [5 empty] | 92.5541 | 54.6429 | 140.5498 | 565.8886 |  |  | 98.4015 | 41.1891 | 90.1714 | 125.7787 | 90.2704 | 24.243 | 30.2508 | 51.4108 | 88.4015 |  |  |  | 552.9081 | 26.0625 | 84.2383 | [5 empty] | 62.1648 | 104.5674 | 145.0212 | 563.5818 | 23.4397 | 24.1293 | 28.9915 | 42.6269 | 86.5435 | 55.1957 | 31.0278 | 51.4454 | 98.5089 | 95.7512 | 98.0703 |  | 81.3512 | 110.2815 | 604.4531 | 38.7432 | 95.8327 | 105.2178 | 172.1756 | 588.0046 | [7 empty] | 30.005 | 82.0816 | 99.4836 | 140.9779 |  | 1026.3592 | 1031.2023 | 1017.1782 | 726.0475 | 942.2945 | 848.6134 | 948.8637 | 20.0199 | 25.249 | 17.7693 | 19.7045 | 23.6201 | 56.2265 | 94.5178 | 1015.4462 | 972.626 | 1000.9341 | 29.3107 | 59.8311 | 93.8735 | 124.376 | 125.2057 | 94.5216 | 0.003 | -0.0332 | 0.0116 | 0.0346 | -0.0084 | 0.0017 | -0.0123 | 0.0013 | -0.0376 | -327.0395 | 0.0734 | -325.7902 | 0.1432 | -328.5781 | -0.0046 | -321.6484 | -0.0559 | -254.9891 | 0.0899 | -262.2018 | 0.0693 | 3934.2009 | 3882.6465 | 1003.1761 | 124.7909 | -396.3817
2017-12-19 12:28 | 1981.1189 |  |  | -187.9585 | -100.2316 | -106.3035 | -133.6312 | -74.969 | -90.0538 | -143.2967 | -101.6994 |  |  | -116.6758 | -103.4098 | -118.1304 | -143.6573 | -42.7856 | -47.8875 | -112.7256 | -102.8568 | 70.9628 | 138.4513 | 145.8123 | 41.4741 | 94.0513 | 126.0907 | 416.0374 | 99.2817 | 24.1155 |  | 100.5156 | 99.2005 | 100.587 | 78.4542 | 151.871 | 80.7616 | 99.2094 | 29.9568 | 52.4938 | 99.9528 | 136.1779 | 506.5253 | 56.1046 | 32.787 | 64.1153 | 90.4595 | 880.3791 |  |  |  |  | 99.0091 | 45.5057 | 119.3303 | 468.9711 |  |  | 65.5675 | 73.9863 | 98.9163 | 134.897 | 44.0482 | 23.6167 | 28.5197 | 46.2586 | 85.5674 |  |  |  | 569.9248 | 26.5048 | 99.5808 | [5 empty] | 37.1937 | 67.6101 | 111.753 | 459.7729 | 48.8912 | 99.4248 | 99.5703 | 99.4906 | 28.8233 | 46.0111 | 24.3156 | 24.6613 | 28.405 | 40.196 | 68.7041 |  | 95.7865 | 132.7041 | 567.1568 | 28.8687 | 44.0986 | 93.0735 | 140.4429 | 565.1806 | [7 empty] | 34.0076 | 95.8152 | 105.5141 | 151.0269 | 615.3174 | 959.4454 | 1002.8006 | 697.7847 | 907.5112 | 702.0339 | 918.6007 | 806.8478 | 888.747 | 956.5446 | 941.6647 | 852.0505 | 860.9148 | 874.4533 | 863.1689 | 872.4227 | 885.2616 | 959.1549 | 915.4402 |  |  | 38.5591 | 76.8612 | 222.9628 | 735.1283 | 61.238 | 27.8013 | [7 empty] | 80.024 | 39.212 | 69.9938 | 99.4981 | 150.4735 | 653.1066 | 99.0974 | 87.4909 | 98.3998 | 99.166 | [5 empty] | 92.6142 | 54.7245 | 140.6435 | 566.157 |  |  | 98.4147 | 41.2055 | 90.1954 | 125.8667 | 90.2601 | 24.2596 | 30.2507 | 51.4136 | 88.417 |  |  |  | 553.2475 | 26.1453 | 84.2082 | [5 empty] | 62.2718 | 104.5712 | 145.0772 | 563.841 | 23.28 | 24.0946 | 29.0337 | 42.6704 | 86.5333 | 55.2421 | 31.0432 | 51.3805 | 98.6409 | 95.7845 | 98.1236 |  | 81.3395 | 110.2528 | 604.7574 | 38.7709 | 95.8095 | 105.2419 | 172.3134 | 588.3036 | [7 empty] | 30.0316 | 82.0906 | 99.5013 | 141.0615 |  | 1026.4092 | 1031.1848 | 1017.145 | 726.2667 | 942.4476 | 848.9636 | 949.1335 | 20.0214 | 25.2583 | 17.7661 | 19.6932 | 23.6224 | 56.2165 | 94.5542 | 1015.3709 | 972.5712 | 1000.9003 | 29.306 | 59.8967 | 93.9168 | 124.5301 | 125.2672 | 94.6804 | 0.003 | -0.0333 | 0.0114 | 0.035 | -0.0086 | 0.0014 | -0.0187 | 0.0035 | -0.0305 | -327.1564 | 0.0385 | -325.6825 | 0.0796 | -328.4519 | -0.0005 | -321.7161 | 0.0118 | -255.0383 | 0.0632 | -262.091 | -0.0046 | 3932.1091 | 3959.1361 | 1003.2284 | 124.8987 | -396.0278
2017-12-19 12:28 | 1982.1189 |  |  | -187.6651 | -100.0191 | -106.2559 | -133.5126 | -74.836 | -89.9674 | -143.1802 | -101.5814 |  |  | -116.7488 | -103.3058 | -118.0983 | -143.5429 | -42.6688 | -47.815 | -112.6688 | -102.6999 | 69.2446 | 138.4104 | 145.8095 | 41.4904 | 94.014 | 126.1299 | 416.2779 | 99.277 | 24.1005 |  | 100.0929 | 98.4443 | 99.7299 | 77.8557 | 151.9567 | 80.3565 | 99.2512 | 29.9651 | 52.5474 | 99.9775 | 136.2506 | 506.7599 | 56.1225 | 32.8078 | 64.1779 | 90.4588 | 873.7733 |  |  |  |  | 99.0732 | 45.4884 | 119.3859 | 469.2502 |  |  | 65.6064 | 74.0187 | 98.9168 | 134.9864 | 44.1111 | 23.6668 | 28.6234 | 46.2969 | 85.6129 |  |  |  | 570.1795 | 26.5221 | 99.5652 | [5 empty] | 37.2701 | 67.6606 | 111.7927 | 459.8949 | 48.9038 | 99.4429 | 99.5306 | 99.5021 | 28.8308 | 46.0329 | 24.3059 | 24.6789 | 28.4224 | 40.2204 | 68.7581 |  | 95.8123 | 132.7253 | 567.4775 | 28.8411 | 44.1294 | 93.082 | 140.4951 | 565.4222 | [7 empty] | 34.0084 | 95.8501 | 105.5186 | 151.1265 | 615.5805 | 959.5195 | 1003.304 | 697.8176 | 907.278 | 702.4664 | 919.0793 | 818.3719 | 887.9884 | 956.7658 | 941.8064 | 848.8153 | 863.009 | 875.1324 | 871.1549 | 873.7104 | 886.5571 | 959.3523 | 915.6832 |  |  | 38.5893 | 76.9342 | 223.122 | 735.3341 | 61.2832 | 27.7981 | [7 empty] | 79.9986 | 39.2191 | 70.0061 | 99.5205 | 150.579 | 653.4102 | 99.1094 | 87.5096 | 98.4167 | 99.176 | [5 empty] | 92.6835 | 54.8071 | 140.7325 | 566.4276 |  |  | 98.4154 | 41.2256 | 89.5814 | 125.9602 | 90.2787 | 24.2807 | 30.2588 | 51.4048 | 88.4098 |  |  |  | 553.5766 | 26.2006 | 84.2704 | [5 empty] | 62.3442 | 104.558 | 145.1659 | 564.0527 | 23.5839 | 24.1345 | 29.0883 | 42.6803 | 86.536 | 55.2951 | 31.0659 | 51.3675 | 98.6584 | 95.7811 | 98.1052 |  | 81.4181 | 110.3279 | 604.934 | 38.785 | 95.8394 | 105.25 | 172.4074 | 588.5946 | [7 empty] | 30.0378 | 82.1106 | 99.4586 | 141.1334 |  | 1026.4751 | 1031.2139 | 1017.1096 | 726.494 | 942.5899 | 849.3959 | 949.5411 | 20.0206 | 25.2764 | 17.7648 | 19.719 | 23.6222 | 56.1246 | 94.584 | 1015.2583 | 972.5039 | 1000.8775 | 29.3229 | 59.91 | 94.0946 | 124.686 | 125.4407 | 94.7424 | 0.003 | -0.0336 | 0.0113 | 0.0344 | -0.0085 | 0.0015 | -0.015 | 0.0053 | -0.0324 | -327.018 | 0.0159 | -325.6979 | 0.133 | -328.5688 | 0.0303 | -321.7222 | -0.0354 | -254.9614 | 0.0406 | -262.1464 | 0.0591 | 3933.5724 | 3890.8633 | 1003.2827 | 125.0634 | -395.6138
2017-12-19 12:28 | 1983.119 |  |  | -187.5622 | -99.8967 | -106.307 | -133.3072 | -74.6923 | -89.9196 | -143.1465 | -101.5671 |  |  | -116.6509 | -103.2097 | -118.1567 | -143.5013 | -42.5947 | -47.7303 | -112.498 | -102.5818 | 71.7698 | 137.5451 | 145.7735 | 41.5035 | 93.9734 | 126.1641 | 416.5071 | 99.2563 | 24.0857 |  | 99.7406 | 97.7598 | 98.9135 | 77.2046 | 152.0329 | 79.8614 | 99.2673 | 29.9576 | 52.6048 | 99.968 | 136.3084 | 506.9925 | 56.1681 | 32.8276 | 64.2275 | 90.4423 | 862.4969 |  |  |  |  | 99.0877 | 45.5061 | 119.4337 | 469.5861 |  |  | 65.7036 | 74.0548 | 98.925 | 135.0664 | 44.1598 | 23.7288 | 28.5587 | 46.276 | 85.5985 |  |  |  | 570.4292 | 26.4581 | 99.5363 | [5 empty] | 37.322 | 67.6989 | 111.8356 | 460.0263 | 48.921 | 99.45 | 99.5079 | 99.5007 | 28.8199 | 46.0537 | 24.3096 | 24.6904 | 28.4376 | 40.2505 | 68.8156 |  | 95.819 | 132.7557 | 567.7795 | 28.8719 | 44.1037 | 93.0647 | 140.5334 | 565.6655 | [7 empty] | 34.0415 | 95.8859 | 105.5163 | 151.2333 | 615.8558 | 959.6145 | 1003.7639 | 697.8398 | 907.068 | 702.7581 | 919.4972 | 833.5466 | 890.3622 | 957.027 | 941.9581 | 855.9414 | 858.3793 | 875.5901 | 875.0416 | 872.6026 | 899.5973 | 959.5819 | 915.9626 |  |  | 38.6174 | 76.9798 | 223.2661 | 735.5116 | 61.3155 | 27.7998 | [7 empty] | 79.9738 | 39.2629 | 70.0348 | 99.5448 | 150.683 | 653.7227 | 99.1107 | 87.5345 | 98.4308 | 99.1829 | [5 empty] | 92.6411 | 54.8661 | 140.8229 | 566.7026 |  |  | 98.4079 | 41.2574 | 89.0604 | 126.0504 | 90.3215 | 24.2733 | 30.2726 | 51.4286 | 88.431 |  |  |  | 553.9044 | 26.1191 | 84.3591 | [5 empty] | 62.4254 | 104.538 | 145.2838 | 564.2258 | 23.7001 | 24.1523 | 29.0961 | 42.7279 | 86.5493 | 55.2521 | 31.0892 | 51.4038 | 98.6339 | 95.7817 | 98.1004 |  | 81.5595 | 110.432 | 605.056 | 38.8064 | 95.8645 | 105.2706 | 172.5658 | 588.8894 | [7 empty] | 30.0692 | 82.1248 | 99.4643 | 141.2215 |  | 1026.5754 | 1031.3359 | 1017.1188 | 726.7374 | 942.7178 | 849.8635 | 950.0375 | 20.0201 | 25.2905 | 17.7607 | 19.7185 | 23.6232 | 55.9789 | 94.6181 | 1015.1217 | 972.4327 | 1000.8719 | 29.3457 | 59.9611 | 94.1729 | 124.7807 | 125.5992 | 94.8379 | 0.003 | -0.0337 | 0.0115 | 0.0343 | -0.0086 | 0.0018 | -0.0325 | 0.002 | -0.0156 | -327.0764 | 0.0734 | -325.7564 | 0.1042 | -328.4735 | -0.0149 | -321.6945 | -0.0251 | -255.0106 | 0.096 | -262.1802 | 0.02 | 3935.8293 | 3936.7688 | 1003.3543 | 125.1899 | -395.3232
2017-12-19 12:28 | 1984.119 |  |  | -187.4576 | -99.8356 | -106.3464 | -133.1532 | -74.6738 | -89.8593 | -143.1059 | -101.4608 |  |  | -116.4051 | -103.1684 | -118.1597 | -143.3987 | -42.5336 | -47.6448 | -112.4642 | -102.4377 | 63.3178 | 136.9152 | 145.8186 | 41.5271 | 93.9396 | 126.2162 | 416.7434 | 99.2396 | 24.1035 |  | 99.7243 | 97.6399 | 98.763 | 77.0823 | 152.1308 | 79.7425 | 99.2356 | 29.9546 | 52.6108 | 99.9507 | 136.3586 | 507.2119 | 56.2123 | 32.8467 | 64.2691 | 90.4639 | 803.9111 |  |  |  |  | 99.0238 | 45.5537 | 119.524 | 469.9559 |  |  | 65.8072 | 74.0924 | 98.9292 | 135.154 | 44.167 | 23.7425 | 28.4494 | 46.2737 | 85.558 |  |  |  | 570.6883 | 26.5751 | 99.5816 | [5 empty] | 37.297 | 67.7464 | 111.9043 | 460.1766 | 49.0111 | 99.4198 | 99.546 | 99.477 | 28.8275 | 46.0769 | 24.3273 | 24.6802 | 28.4415 | 40.279 | 68.868 |  | 95.8154 | 132.8166 | 568.1117 | 28.8916 | 44.121 | 93.1031 | 140.6015 | 565.9134 | [7 empty] | 34.0948 | 95.9138 | 105.5145 | 151.332 | 616.1366 | 959.739 | 1004.2621 | 697.8379 | 906.8969 | 702.9057 | 919.8405 | 836.1433 | 891.8095 | 957.3196 | 942.137 | 860.611 | 845.0176 | 879.5947 | 873.4492 | 871.0895 | 927.1628 | 959.8313 | 916.2787 |  |  | 38.6355 | 77.0085 | 223.4181 | 735.6935 | 61.394 | 27.8146 | [7 empty] | 80.0193 | 39.3029 | 70.0644 | 99.5615 | 150.7811 | 654.0272 | 99.1188 | 87.5536 | 98.434 | 99.1886 | [5 empty] | 92.5931 | 54.941 | 140.9157 | 566.9796 |  |  | 98.4148 | 41.2954 | 88.6553 | 126.133 | 90.3515 | 24.2569 | 30.2811 | 51.4512 | 88.4587 |  |  |  | 554.2403 | 26.0573 | 84.3217 | [5 empty] | 62.5699 | 104.5395 | 145.3036 | 564.4533 | 23.6434 | 24.1256 | 29.121 | 42.7735 | 86.5137 | 55.3107 | 31.0988 | 51.4026 | 98.6244 | 95.8077 | 98.1126 |  | 81.5687 | 110.4346 | 605.2432 | 38.8561 | 95.9013 | 105.2673 | 172.6223 | 589.1834 | [7 empty] | 30.1093 | 82.1424 | 99.5306 | 141.3127 |  | 1026.7131 | 1031.5375 | 1017.0762 | 726.9963 | 942.8002 | 850.309 | 950.554 | 20.0259 | 25.3035 | 17.7572 | 19.677 | 23.6264 | 55.8598 | 94.6557 | 1014.9114 | 972.3317 | 1000.8645 | 29.3618 | 59.9924 | 94.2824 | 124.8995 | 125.6951 | 94.9126 | 0.0029 | -0.0333 | 0.0118 | 0.0345 | -0.0081 | 0.0019 | -0.0339 | 0.0036 | -0.0407 | -327.0949 | 0.0262 | -325.6733 | 0.0899 | -328.5165 | 0.02 | -321.7315 | -0.0128 | -255.0045 | 0.0508 | -262.0818 | 0.0057 | 3931.956 | 3862.4373 | 1003.4294 | 125.2973 | -395.0817
2017-12-19 12:28 | 1985.1191 |  |  | -187.3314 | -99.7618 | -106.2629 | -132.9751 | -74.6664 | -89.8196 | -143.0021 | -101.2936 |  |  | -116.3578 | -103.1106 | -118.0858 | -143.3828 | -42.4975 | -47.586 | -112.2689 | -102.3945 | 69.0221 | 136.9244 | 145.916 | 41.5519 | 93.9251 | 126.2682 | 416.9816 | 99.2001 | 24.1153 |  | 99.8473 | 97.7642 | 98.8745 | 77.2617 | 152.2408 | 79.882 | 99.2322 | 29.9674 | 52.6386 | 99.9485 | 136.4023 | 507.4418 | 56.2487 | 32.8608 | 64.292 | 90.4862 | 789.7452 |  |  |  |  | 98.9988 | 45.5797 | 119.6167 | 470.2456 |  |  | 65.8815 | 74.1254 | 98.9229 | 135.2372 | 44.1628 | 23.6503 | 28.5131 | 46.3363 | 85.5331 |  |  |  | 570.9537 | 26.6424 | 99.5924 | [5 empty] | 37.2714 | 67.7874 | 111.9839 | 460.3091 | 49.12 | 99.3847 | 99.5672 | 99.4642 | 28.8674 | 46.0819 | 24.3288 | 24.6809 | 28.4501 | 40.3004 | 68.9077 |  | 95.8258 | 132.8639 | 568.4479 | 28.8688 | 44.201 | 93.1567 | 140.6806 | 566.17 | [7 empty] | 34.1345 | 95.9303 | 105.5015 | 151.4388 | 616.4196 | 959.9055 | 1004.7372 | 697.8368 | 906.7941 | 702.9103 | 920.0557 | 831.8964 | 889.7159 | 957.6087 | 942.3254 | 862.5024 | 838.9818 | 884.1002 | 869.4048 | 867.4834 | 939.1783 | 960.0342 | 916.5856 |  |  | 38.6479 | 77.0504 | 223.5713 | 735.8824 | 61.463 | 27.8363 | [7 empty] | 80.105 | 39.3385 | 70.0977 | 99.5822 | 150.8868 | 654.3471 | 99.112 | 87.575 | 98.4392 | 99.1971 | [5 empty] | 92.6466 | 55.0221 | 141.0001 | 567.2442 |  |  | 98.4259 | 41.3285 | 88.3534 | 126.2133 | 90.3417 | 24.2616 | 30.3008 | 51.4739 | 88.4683 |  |  |  | 554.5735 | 26.0934 | 84.3761 | [5 empty] | 62.6987 | 104.5407 | 145.3749 | 564.6836 | 23.7433 | 24.1577 | 29.1269 | 42.7969 | 86.6088 | 55.3637 | 31.1064 | 51.4502 | 98.5774 | 95.8081 | 98.1077 |  | 81.5812 | 110.4285 | 605.4311 | 38.8794 | 95.9411 | 105.2607 | 172.6297 | 589.4644 | [7 empty] | 30.129 | 82.1685 | 99.5356 | 141.3513 |  | 1026.8864 | 1031.7846 | 1017.0223 | 727.2724 | 942.8613 | 850.7421 | 951.0435 | 20.0314 | 25.3263 | 17.7629 | 19.6685 | 23.6267 | 55.7569 | 94.7022 | 1014.7223 | 972.2277 | 1000.866 | 29.3599 | 60.0364 | 94.3556 | 125.0126 | 125.8429 | 95.0665 | 0.0028 | -0.0338 | 0.0116 | 0.0344 | -0.009 | 0.0021 | -0.0151 | 0.0012 | -0.0479 | -327.0764 | 0.055 | -325.7225 | 0.1309 | -328.5473 | 0.0098 | -321.6853 | -0.0374 | -254.9922 | 0.0693 | -262.1618 | 0.0508 | 3934.1054 | 3856.8098 | 1003.519 | 125.4278 | -394.7657
2017-12-19 12:28 | 1986.1192 |  |  | -187.1373 | -99.6559 | -106.2663 | -133.0113 | -74.6186 | -89.5683 | -142.9613 | -101.1762 |  |  | -116.3863 | -103.0149 | -118.1326 | -143.2062 | -42.462 | -47.4627 | -112.1803 | -102.2624 | 70.743 | 137.3249 | 146.0302 | 41.5756 | 93.9372 | 126.3165 | 417.2177 | 99.1846 | 24.1072 |  | 100.0212 | 97.9119 | 99.0532 | 77.4143 | 152.3524 | 80.0514 | 99.2195 | 30.0094 | 52.6506 | 99.9495 | 136.4584 | 507.6881 | 56.2885 | 32.8842 | 64.3317 | 90.4866 | 774.4067 |  |  |  |  | 99.0057 | 45.5782 | 119.6865 | 470.5078 |  |  | 65.937 | 74.1554 | 98.921 | 135.3263 | 44.2024 | 23.5836 | 28.579 | 46.385 | 85.5222 |  |  |  | 571.2115 | 26.562 | 99.5779 | [5 empty] | 37.314 | 67.8329 | 112.0441 | 460.3927 | 49.1563 | 99.3892 | 99.5537 | 99.4746 | 28.8154 | 46.116 | 24.3222 | 24.6724 | 28.4509 | 40.3229 | 68.9527 |  | 95.8324 | 132.9049 | 568.6997 | 28.835 | 44.2327 | 93.1814 | 140.7457 | 566.4359 | [7 empty] | 34.1984 | 95.9611 | 105.4969 | 151.5491 | 616.6886 | 960.114 | 1005.1717 | 697.8567 | 906.77 | 702.8943 | 920.1637 | 844.742 | 886.7717 | 957.8852 | 942.5059 | 863.0319 | 843.2764 | 886.6224 | 869.6113 | 858.747 | 926.8152 | 960.2421 | 916.8732 |  |  | 38.6745 | 77.0849 | 223.7082 | 736.0691 | 61.5175 | 27.8557 | [7 empty] | 80.2484 | 39.3674 | 70.1293 | 99.5945 | 150.9877 | 654.6509 | 99.1141 | 87.5915 | 98.4394 | 99.1883 | [5 empty] | 92.6705 | 55.0736 | 141.0847 | 567.5193 |  |  | 98.4223 | 41.3625 | 88.1411 | 126.2948 | 90.3245 | 24.2661 | 30.3142 | 51.5046 | 88.4726 |  |  |  | 554.9006 | 26.1256 | 84.4757 | [5 empty] | 62.8149 | 104.5443 | 145.4578 | 564.9094 | 23.7107 | 24.1883 | 29.1301 | 42.8234 | 86.6892 | 55.3755 | 31.1184 | 51.4922 | 98.5707 | 95.7994 | 98.1016 |  | 81.6461 | 110.4729 | 605.6474 | 38.8949 | 95.9166 | 105.3064 | 172.8426 | 589.7572 | [7 empty] | 30.145 | 82.1926 | 99.5198 | 141.3634 |  | 1027.0813 | 1032.1 | 1016.9758 | 727.56 | 942.9072 | 851.1377 | 951.4782 | 20.0301 | 25.343 | 17.7638 | 19.6918 | 23.6301 | 55.6948 | 94.7405 | 1014.5235 | 972.0858 | 1000.8665 | 29.351 | 60.0884 | 94.4526 | 125.1669 | 125.9337 | 94.9899 | 0.0032 | -0.0338 | 0.0117 | 0.0347 | -0.0087 | 0.0016 | -0.0214 | -0.0001 | -0.0424 | -327.0672 | 0.0529 | -325.7102 | 0.094 | -328.4919 | -0.0025 | -321.6884 | -0.0087 | -254.9768 | 0.0632 | -262.1218 | 0.02 | 3934.7189 | 3853.8175 | 1003.6148 | 125.5503 | -394.4513
2017-12-19 12:28 | 1987.1192 |  |  | -187.1681 | -99.6131 | -106.3006 | -133.0967 | -74.4987 | -89.5756 | -142.991 | -101.125 |  |  | -116.3229 | -103.0749 | -118.1386 | -143.138 | -42.3724 | -47.4729 | -112.2209 | -102.2292 | 65.5085 | 137.7056 | 146.1486 | 41.5979 | 93.949 | 126.3571 | 417.4521 | 99.2032 | 24.0874 |  | 100.2846 | 98.0983 | 99.3893 | 77.6817 | 152.4483 | 80.1343 | 99.2304 | 30.0526 | 52.6397 | 99.9336 | 136.5257 | 507.934 | 56.409 | 32.8963 | 64.3899 | 90.4866 | 653.2283 |  |  |  |  | 99.0454 | 45.5766 | 119.7521 | 470.7772 |  |  | 66.0568 | 74.1812 | 98.9159 | 135.4175 | 44.318 | 23.561 | 28.6454 | 46.422 | 85.5359 |  |  |  | 571.4668 | 26.4408 | 99.5697 | [5 empty] | 37.4075 | 67.906 | 112.1268 | 460.4871 | 49.1186 | 99.4213 | 99.5532 | 99.503 | 28.7222 | 46.1416 | 24.3325 | 24.6665 | 28.4575 | 40.3486 | 69.0099 |  | 95.8463 | 132.9416 | 568.9661 | 28.8384 | 44.2418 | 93.1991 | 140.8163 | 566.6732 | [7 empty] | 34.258 | 96.0167 | 105.5224 | 151.664 | 616.9523 | 960.3465 | 1005.5504 | 697.9006 | 906.8132 | 702.8319 | 920.2125 | 868.9531 | 883.592 | 958.1986 | 942.704 | 861.7159 | 849.1659 | 885.8548 | 873.1646 | 856.6942 | 926.546 | 960.5343 | 917.1717 |  |  | 38.7229 | 77.1298 | 223.8583 | 736.2901 | 61.6107 | 27.8656 | [7 empty] | 80.477 | 39.3728 | 70.127 | 99.6043 | 151.0832 | 654.9361 | 99.1204 | 87.6044 | 98.4484 | 99.1851 | [5 empty] | 92.5877 | 55.1428 | 141.1781 | 567.8022 |  |  | 98.4221 | 41.3924 | 87.9938 | 126.3838 | 90.3359 | 24.2628 | 30.3181 | 51.5348 | 88.469 |  |  |  | 555.2336 | 26.191 | 84.521 | [5 empty] | 62.9393 | 104.5545 | 145.513 | 565.1378 | 23.5672 | 24.1663 | 29.1565 | 42.8544 | 86.6688 | 55.4272 | 31.1276 | 51.408 | 98.6641 | 95.8292 | 98.1018 |  | 81.6473 | 110.4618 | 605.9353 | 38.9098 | 95.9276 | 105.3317 | 173.0026 | 590.0485 | [7 empty] | 30.1556 | 82.2144 | 99.5172 | 141.3826 |  | 1027.3251 | 1032.4386 | 1016.9141 | 727.8502 | 942.9243 | 851.4993 | 951.8602 | 20.0381 | 25.369 | 17.7662 | 19.7273 | 23.6467 | 55.6999 | 94.7794 | 1014.3 | 971.9526 | 1000.8971 | 29.3638 | 60.1159 | 94.5161 | 125.2782 | 126.0743 | 95.2328 | 0.0033 | -0.0336 | 0.0114 | 0.0352 | -0.0086 | 0.0025 | -0.0399 | 0.0001 | -0.028 | -327.0641 | 0.0283 | -325.7071 | 0.1145 | -328.5165 | 0.0221 | -321.7284 | -0.0169 | -254.9768 | 0.0426 | -262.1002 | 0.0385 | 3933.4053 | 3792.6751 | 1003.7155 | 125.6762 | -394.4147
2017-12-19 12:28 | 1988.1193 |  |  | -187.0203 | -99.5461 | -106.3442 | -132.9295 | -74.3394 | -89.5061 | -142.9261 | -101.048 |  |  | -116.2978 | -102.9548 | -117.8922 | -142.9786 | -42.3148 | -47.3873 | -112.1154 | -101.9635 | 60.6134 | 137.8366 | 146.2319 | 41.6183 | 93.9556 | 126.3918 | 417.6835 | 99.1932 | 24.0871 |  | 100.2958 | 98.0371 | 99.3118 | 77.6312 | 152.5414 | 80.0207 | 99.2078 | 30.08 | 52.6554 | 99.9305 | 136.5922 | 508.1778 | 56.4661 | 32.9042 | 64.4563 | 90.5135 | 531.7723 |  |  |  |  | 99.0191 | 45.5723 | 119.8252 | 471.051 |  |  | 66.1399 | 74.2189 | 98.918 | 135.5008 | 44.3675 | 23.6174 | 28.6451 | 46.4321 | 85.5473 |  |  |  | 571.7213 | 26.4351 | 99.5517 | [5 empty] | 37.4206 | 67.9519 | 112.2068 | 460.6161 | 49.1278 | 99.4326 | 99.5049 | 99.5095 | 28.7468 | 46.1546 | 24.3358 | 24.6729 | 28.4649 | 40.3701 | 69.0577 |  | 95.8621 | 132.9848 | 569.2769 | 28.8871 | 44.2679 | 93.2123 | 140.869 | 566.8958 | [7 empty] | 34.2758 | 96.0775 | 105.5397 | 151.7566 | 617.2268 | 960.5925 | 1005.9043 | 697.9538 | 906.8838 | 702.6909 | 920.1989 | 891.0314 | 881.1462 | 958.5777 | 942.9442 | 859.4787 | 853.8504 | 879.0206 | 871.8567 | 858.9859 | 931.0981 | 960.9079 | 917.5061 |  |  | 38.7625 | 77.1846 | 224.0075 | 736.5328 | 61.7048 | 27.8857 | [7 empty] | 80.7702 | 39.3629 | 70.1172 | 99.612 | 151.1797 | 655.2263 | 99.1324 | 87.6279 | 98.4631 | 99.1946 | [5 empty] | 92.4057 | 55.2296 | 141.2786 | 568.0696 |  |  | 98.4067 | 41.407 | 87.9631 | 126.4739 | 90.3429 | 24.2687 | 30.3288 | 51.549 | 88.4634 |  |  |  | 555.5699 | 26.3288 | 84.633 | [5 empty] | 63.0512 | 104.5448 | 145.5966 | 565.3607 | 23.5296 | 24.1605 | 29.1264 | 42.9161 | 86.6614 | 55.524 | 31.1348 | 51.3737 | 98.7239 | 95.8292 | 98.1225 |  | 81.6524 | 110.4048 | 606.2079 | 38.9166 | 95.9385 | 105.3445 | 173.095 | 590.3306 | [7 empty] | 30.1732 | 82.2441 | 99.4953 | 141.4199 |  | 1027.5936 | 1032.7691 | 1016.8724 | 728.1433 | 942.9233 | 851.8077 | 952.1439 | 20.0335 | 25.3967 | 17.7682 | 19.748 | 23.6428 | 55.6551 | 94.818 | 1014.1277 | 971.8741 | 1000.929 | 29.3879 | 60.1725 | 94.6258 | 125.3668 | 126.1802 | 95.2959 | 0.0027 | -0.0333 | 0.0116 | 0.0347 | -0.0084 | 0.0016 | -0.0312 | -0.0003 | -0.011 | -327.0764 | 0.0508 | -325.7379 | 0.1083 | -328.5165 | 0.0098 | -321.6945 | -0.0272 | -255.0014 | 0.0714 | -262.1679 | 0.0406 | 3933.7992 | 3787.3013 | 1003.8328 | 125.7735 | -393.9685
2017-12-19 12:28 | 1989.1193 |  |  | -186.8039 | -99.4882 | -106.2548 | -132.8646 | -74.3448 | -89.3486 | -142.8918 | -100.9402 |  |  | -116.3611 | -102.9282 | -117.5972 | -142.5896 | -42.3006 | -47.3574 | -112.1045 | -101.9308 | 63.8303 | 137.6675 | 146.2835 | 41.6343 | 93.9607 | 126.4306 | 417.9222 | 99.2067 | 24.0891 |  | 100.1182 | 97.7302 | 98.9217 | 77.4398 | 152.628 | 79.8856 | 99.213 | 30.0859 | 52.6794 | 99.9518 | 136.6611 | 508.4146 | 56.4628 | 32.9176 | 64.5139 | 90.5174 | 601.5173 |  |  |  |  | 98.9923 | 45.5647 | 119.8977 | 471.3275 |  |  | 66.1349 | 74.2569 | 98.9245 | 135.5887 | 44.3371 | 23.5938 | 28.6231 | 46.4459 | 85.5462 |  |  |  | 571.9834 | 26.5868 | 99.578 | [5 empty] | 37.3955 | 67.9752 | 112.2669 | 460.7445 | 49.2058 | 99.4106 | 99.491 | 99.4753 | 28.866 | 46.2057 | 24.3244 | 24.6803 | 28.4843 | 40.3937 | 69.1015 |  | 95.8554 | 133.0665 | 569.5535 | 28.891 | 44.287 | 93.2225 | 140.916 | 567.132 | [7 empty] | 34.2685 | 96.1106 | 105.5371 | 151.84 | 617.5068 | 960.8623 | 1006.2227 | 698.0111 | 906.9597 | 702.5202 | 920.0956 | 893.0872 | 882.0574 | 959.005 | 943.2275 | 857.749 | 856.5116 | 871.5448 | 869.336 | 849.1537 | 923.4523 | 961.3435 | 917.8748 |  |  | 38.7639 | 77.1878 | 224.1042 | 736.7529 | 61.7668 | 27.9056 | [7 empty] | 80.9791 | 39.4108 | 70.1513 | 99.6344 | 151.2761 | 655.5241 | 99.1363 | 87.6685 | 98.4766 | 99.2151 | [5 empty] | 92.2878 | 55.307 | 141.3782 | 568.3384 |  |  | 98.389 | 41.4328 | 88.0247 | 126.5536 | 90.3671 | 24.2451 | 30.3349 | 51.5692 | 88.4753 |  |  |  | 555.911 | 26.2663 | 84.66 | [5 empty] | 63.2116 | 104.5484 | 145.6418 | 565.5887 | 23.6276 | 24.1866 | 29.1399 | 42.958 | 86.6362 | 55.583 | 31.1497 | 51.4057 | 98.7307 | 95.8102 | 98.166 |  | 81.7557 | 110.4486 | 606.3616 | 38.9391 | 95.9683 | 105.3478 | 173.1593 | 590.6113 | [7 empty] | 30.1962 | 82.2667 | 99.4805 | 141.4712 |  | 1027.8643 | 1033.0348 | 1016.849 | 728.4122 | 942.912 | 852.0441 | 952.3252 | 20.0319 | 25.4225 | 17.7698 | 19.7642 | 23.6356 | 55.5249 | 94.8585 | 1013.9529 | 971.7603 | 1000.97 | 29.4014 | 60.1834 | 94.7058 | 125.45 | 126.339 | 95.3933 | 0.0035 | -0.0335 | 0.0117 | 0.0351 | -0.0087 | 0.0019 | -0.0217 | 0.0001 | -0.032 | -327.0518 | 0.0406 | -325.701 | 0.0899 | -328.4858 | 0.0118 | -321.6884 | -0.0128 | -254.9675 | 0.055 | -262.1064 | 0.0118 | 3934.257 | 3799.9516 | 1003.9395 | 125.8945 | -393.6051
2017-12-19 12:28 | 1990.1194 |  |  | -186.6223 | -99.2328 | -106.1352 | -132.7999 | -74.2524 | -89.3285 | -142.734 | -100.8549 |  |  | -116.3752 | -103.3452 | -117.3367 | -142.5104 | -42.2144 | -47.3182 | -111.9229 | -101.8913 | 63.3075 | 137.5943 | 146.3208 | 41.6514 | 93.9781 | 126.473 | 418.1601 | 99.2383 | 24.0971 |  | 100.2035 | 97.8117 | 99.0926 | 77.5472 | 152.7249 | 80.0298 | 99.2696 | 30.0822 | 52.7463 | 99.952 | 136.7102 | 508.6527 | 56.504 | 32.9402 | 64.561 | 90.5235 | 751.9579 |  |  |  |  | 99.0451 | 45.5559 | 119.9665 | 471.6176 |  |  | 66.1415 | 74.2883 | 98.9197 | 135.6706 | 44.3663 | 23.6265 | 28.6299 | 46.4691 | 85.5509 |  |  |  | 572.2483 | 26.6136 | 99.5779 | [5 empty] | 37.4307 | 68.0233 | 112.3406 | 460.8503 | 49.2088 | 99.4105 | 99.5643 | 99.4737 | 28.9731 | 46.2405 | 24.329 | 24.6869 | 28.5051 | 40.4197 | 69.1461 |  | 95.8659 | 133.1479 | 569.8107 | 28.8834 | 44.3614 | 93.2684 | 140.9784 | 567.3566 | [7 empty] | 34.2902 | 96.1485 | 105.5208 | 151.9402 | 617.7964 | 961.1586 | 1006.4973 | 698.078 | 907.0834 | 702.3366 | 919.9157 | 884.7575 | 883.8376 | 959.4482 | 943.5177 | 850.5201 | 854.8363 | 870.5761 | 870.6602 | 844.1841 | 913.139 | 961.753 | 918.2084 |  |  | 38.7686 | 77.2037 | 224.2443 | 736.972 | 61.7639 | 27.8928 | [7 empty] | 81.0692 | 39.4449 | 70.1672 | 99.6481 | 151.3663 | 655.824 | 99.115 | 87.6814 | 98.4798 | 99.1872 | [5 empty] | 92.3469 | 55.3617 | 141.4712 | 568.6189 |  |  | 98.3829 | 41.459 | 88.1532 | 126.6412 | 90.3796 | 24.2609 | 30.347 | 51.5832 | 88.4903 |  |  |  | 556.2506 | 26.2363 | 84.6648 | [5 empty] | 63.3756 | 104.5423 | 145.7073 | 565.8129 | 23.7284 | 24.2082 | 29.1841 | 42.9715 | 86.6177 | 55.6192 | 31.1788 | 51.4361 | 98.7009 | 95.8234 | 98.1858 |  | 81.8142 | 110.5308 | 606.4882 | 38.9621 | 95.9852 | 105.3561 | 173.2264 | 590.8968 | [7 empty] | 30.2272 | 82.2793 | 99.4889 | 141.5292 |  | 1028.1553 | 1033.2555 | 1016.8072 | 728.6523 | 942.9005 | 852.2035 | 952.4398 | 20.0363 | 25.4464 | 17.7613 | 19.7702 | 23.6421 | 55.3645 | 94.8948 | 1013.7888 | 971.606 | 1001.0135 | 29.4164 | 60.2219 | 94.7893 | 125.6579 | 126.3732 | 95.4707 | 0.0035 | -0.0337 | 0.0121 | 0.035 | -0.0087 | 0.0017 | -0.0448 | -0.0003 | -0.0294 | -327.0672 | 0.0508 | -325.7317 | 0.1124 | -328.5135 | 0.018 | -321.6792 | -0.021 | -254.9922 | 0.0714 | -262.1464 | 0.0406 | 3932.5963 | 3839.2123 | 1004.0353 | 126.0155 | -393.3085
2017-12-19 12:28 | 1991.1195 |  |  | -186.4962 | -99.1116 | -105.9521 | -132.7341 | -74.1411 | -89.2936 | -142.6584 | -100.7866 |  |  | -116.2036 | -103.1903 | -117.2669 | -142.4321 | -42.1754 | -47.1966 | -111.7617 | -101.6823 | 60.5176 | 138.05 | 146.4139 | 41.6785 | 94.0242 | 126.5191 | 418.3951 | 99.2137 | 24.107 |  | 100.5183 | 98.1224 | 99.5518 | 77.7675 | 152.8351 | 80.2857 | 99.26 | 30.1047 | 52.784 | 99.9373 | 136.7454 | 508.9016 | 56.51 | 32.9635 | 64.6629 | 90.5536 | 801.1429 |  |  |  |  | 99.0626 | 45.5511 | 120.0331 | 471.9587 |  |  | 66.1264 | 74.323 | 98.916 | 135.753 | 44.4349 | 23.644 | 28.6454 | 46.4701 | 85.5419 |  |  |  | 572.5105 | 26.6289 | 99.5503 | [5 empty] | 37.4611 | 68.059 | 112.4041 | 460.9775 | 49.1891 | 99.4431 | 99.5644 | 99.4862 | 29.0162 | 46.269 | 24.3272 | 24.6913 | 28.5099 | 40.4458 | 69.198 |  | 95.8986 | 133.2148 | 570.0856 | 28.8921 | 44.4053 | 93.2959 | 141.0489 | 567.5783 | [7 empty] | 34.3518 | 96.2087 | 105.5103 | 152.0493 | 618.0906 | 961.4883 | 1006.7804 | 698.1425 | 907.301 | 702.2258 | 919.7301 | 878.6449 | 884.7309 | 959.8487 | 943.7833 | 841.1524 | 853.889 | 872.3599 | 871.3729 | 854.6847 | 909.4685 | 962.0905 | 918.473 |  |  | 38.8009 | 77.2535 | 224.4206 | 737.2259 | 61.7913 | 27.897 | [7 empty] | 81.2178 | 39.422 | 70.1767 | 99.6561 | 151.4633 | 656.1279 | 99.1085 | 87.687 | 98.4798 | 99.1753 | [5 empty] | 92.5008 | 55.4431 | 141.5594 | 568.8898 |  |  | 98.3862 | 41.4906 | 88.2265 | 126.7287 | 90.3869 | 24.2978 | 30.3658 | 51.6015 | 88.505 |  |  |  | 556.5861 | 26.2676 | 84.7502 | [5 empty] | 63.4903 | 104.5296 | 145.8117 | 566.0263 | 23.6635 | 24.198 | 29.1317 | 43.0318 | 86.674 | 55.5961 | 31.1952 | 51.4498 | 98.7278 | 95.8219 | 98.1909 |  | 81.841 | 110.4825 | 606.7212 | 38.9981 | 95.9841 | 105.3848 | 173.3193 | 591.1902 | [7 empty] | 30.2635 | 82.3006 | 99.5022 | 141.6064 |  | 1028.4645 | 1033.4878 | 1016.7712 | 728.8817 | 942.8878 | 852.2977 | 952.5017 | 20.0441 | 25.4685 | 17.7561 | 19.7452 | 23.6449 | 55.2587 | 94.9291 | 1013.6913 | 971.5147 | 1001.0656 | 29.4168 | 60.2611 | 94.8949 | 125.7465 | 126.5604 | 95.5935 | 0.0032 | -0.0334 | 0.0114 | 0.0343 | -0.0089 | 0.0013 | -0.0357 | -0.0005 | -0.0343 | -327.0518 | 0.0406 | -325.6671 | 0.096 | -328.4888 | 0.0118 | -321.6853 | -0.0087 | -254.9645 | 0.0447 | -262.0971 | 0.0262 | 3931.7295 | 3831.4478 | 1004.158 | 126.1534 | -392.8924
2017-12-19 12:28 | 1992.1195 |  |  | -186.5805 | -99.0097 | -105.6992 | -132.7809 | -74.1694 | -89.2259 | -142.5921 | -100.5736 |  |  | -116.1162 | -102.9251 | -117.3399 | -142.5198 | -42.1304 | -47.2567 | -111.7848 | -101.5712 | 62.7605 | 138.7229 | 146.5427 | 41.7065 | 94.079 | 126.5547 | 418.6279 | 99.2239 | 24.1127 |  | 100.9192 | 98.48 | 100.0931 | 78.1596 | 152.9495 | 80.5216 | 99.3072 | 30.1208 | 52.8136 | 99.9492 | 136.8085 | 509.1507 | 56.5302 | 32.9597 | 64.7644 | 90.5651 | 772.5261 |  |  |  |  | 99.0915 | 45.5618 | 120.1203 | 472.2888 |  |  | 66.1588 | 74.3645 | 98.9156 | 135.8498 | 44.4876 | 23.6238 | 28.6614 | 46.4738 | 85.5569 |  |  |  | 572.7726 | 26.6435 | 99.5353 | [5 empty] | 37.4791 | 68.0885 | 112.4747 | 461.1714 | 49.256 | 99.4388 | 99.5308 | 99.4882 | 28.9827 | 46.3163 | 24.3274 | 24.6981 | 28.5267 | 40.4763 | 69.2623 |  | 95.9039 | 133.2953 | 570.3699 | 28.9154 | 44.3846 | 93.2946 | 141.1121 | 567.8111 | [7 empty] | 34.393 | 96.2385 | 105.4974 | 152.1496 | 618.3603 | 961.8404 | 1007.0496 | 698.1924 | 907.6041 | 702.2699 | 919.6267 | 874.683 | 885.8669 | 960.1877 | 944.0202 | 841.3074 | 860.0992 | 872.0125 | 866.706 | 863.6951 | 908.9385 | 962.3913 | 918.7315 |  |  | 38.8571 | 77.2988 | 224.5818 | 737.5056 | 61.9154 | 27.9133 | [7 empty] | 81.2803 | 39.4385 | 70.206 | 99.6895 | 151.5715 | 656.4465 | 99.0971 | 87.7207 | 98.4891 | 99.1804 | [5 empty] | 92.6133 | 55.5366 | 141.6452 | 569.1536 |  |  | 98.3859 | 41.5184 | 88.1391 | 126.8118 | 90.3759 | 24.3067 | 30.3689 | 51.6224 | 88.5122 |  |  |  | 556.9204 | 26.331 | 84.8108 | [5 empty] | 63.5619 | 104.5357 | 145.8867 | 566.2458 | 23.7029 | 24.2056 | 29.1797 | 43.0672 | 86.6409 | 55.62 | 31.1944 | 51.4723 | 98.7402 | 95.7965 | 98.2189 |  | 81.8857 | 110.4415 | 606.9624 | 39.0234 | 95.9941 | 105.3971 | 173.3931 | 591.4774 | [7 empty] | 30.2837 | 82.3148 | 99.5037 | 141.6839 |  | 1028.7747 | 1033.6397 | 1016.7686 | 729.1029 | 942.857 | 852.3769 | 952.5203 | 20.0542 | 25.4942 | 17.7661 | 19.7462 | 23.6545 | 55.2808 | 94.9682 | 1013.6338 | 971.3974 | 1001.1261 | 29.4347 | 60.3006 | 95.0626 | 125.8927 | 126.7242 | 95.709 | 0.003 | -0.0335 | 0.0118 | 0.0346 | -0.0087 | 0.0016 | -0.0319 | -0.0016 | -0.0345 | -327.0487 | 0.0488 | -325.7502 | 0.135 | -328.5319 | 0.0077 | -321.6915 | -0.0374 | -254.9614 | 0.0632 | -262.1495 | 0.055 | 3935.1069 | 3807.4826 | 1004.2788 | 126.3084 | -392.6684
2017-12-19 12:28 | 1993.1196 |  |  | -186.4397 | -98.988 | -105.5524 | -132.6353 | -74.0085 | -89.1373 | -142.548 | -100.5426 |  |  | -116.0101 | -102.8389 | -117.2596 | -142.6556 | -42.027 | -47.1543 | -111.6536 | -101.378 | 63.2954 | 139.1443 | 146.6747 | 41.7265 | 94.0988 | 126.5925 | 418.8665 | 99.2536 | 24.1055 |  | 100.9371 | 98.4202 | 99.956 | 78.3337 | 153.0449 | 80.5322 | 99.3311 | 30.1631 | 52.824 | 99.9829 | 136.882 | 509.4056 | 56.5641 | 32.955 | 64.8199 | 90.5456 | 787.5027 |  |  |  |  | 99.1043 | 45.6896 | 120.215 | 472.5928 |  |  | 66.242 | 74.3992 | 98.9211 | 135.9358 | 44.4911 | 23.6291 | 28.6646 | 46.507 | 85.583 |  |  |  | 573.039 | 26.5951 | 99.5394 | [5 empty] | 37.492 | 68.1314 | 112.5478 | 461.3503 | 49.3158 | 99.4143 | 99.5139 | 99.4997 | 28.9606 | 46.3327 | 24.3334 | 24.7183 | 28.5508 | 40.5034 | 69.3112 |  | 95.9011 | 133.3984 | 570.6586 | 28.9381 | 44.4093 | 93.3127 | 141.1687 | 568.0471 | [7 empty] | 34.4526 | 96.2846 | 105.5022 | 152.2468 | 618.6212 | 962.2087 | 1007.2891 | 698.2262 | 907.9795 | 702.442 | 919.6109 | 879.0667 | 883.4671 | 960.4969 | 944.2319 | 843.8077 | 865.1384 | 866.439 | 865.5079 | 867.2602 | 912.9825 | 962.6767 | 919.0037 |  |  | 38.9014 | 77.3519 | 224.7427 | 737.7636 | 62.0176 | 27.902 | [7 empty] | 81.155 | 39.4728 | 70.2185 | 99.7056 | 151.6749 | 656.7397 | 99.0663 | 87.7545 | 98.4982 | 99.1385 | [5 empty] | 92.591 | 55.5976 | 141.7351 | 569.4 |  |  | 98.3636 | 41.5313 | 88.01 | 126.8992 | 90.3648 | 24.2969 | 30.3824 | 51.6266 | 88.5081 |  |  |  | 557.2339 | 26.4136 | 84.8777 | [5 empty] | 63.6132 | 104.5505 | 145.9585 | 566.4585 | 23.8054 | 24.2296 | 29.2661 | 43.0788 | 86.6411 | 55.7185 | 31.2147 | 51.5162 | 98.66 | 95.8143 | 98.1777 |  | 81.9145 | 110.4771 | 607.1401 | 39.0469 | 95.9875 | 105.4034 | 173.5052 | 591.7663 | [7 empty] | 30.2939 | 82.3277 | 99.5104 | 141.781 |  | 1029.0743 | 1033.7039 | 1016.7836 | 729.3078 | 942.7994 | 852.4512 | 952.5297 | 20.0591 | 25.5068 | 17.7727 | 19.7614 | 23.6619 | 55.3984 | 95.0063 | 1013.6029 | 971.2582 | 1001.206 | 29.4399 | 60.3235 | 95.0871 | 125.9987 | 126.7956 | 95.7508 | 0.0033 | -0.0336 | 0.0116 | 0.0353 | -0.0087 | 0.0019 | -0.0405 | -0.0014 | -0.0336 | -327.0826 | 0.0529 | -325.6825 | 0.094 | -328.4858 | -0.0005 | -321.7284 | -0.0025 | -255.0014 | 0.0632 | -262.1033 | 0.0077 | 3933.5046 | 3741.0524 | 1004.3908 | 126.3971 | -392.3342
2017-12-19 12:28 | 1994.1196 |  |  | -186.3202 | -99.0821 | -105.2776 | -132.8337 | -73.8774 | -89.0997 | -142.5603 | -100.523 |  |  | -115.9039 | -102.8016 | -117.1841 | -142.5945 | -41.9953 | -47.0969 | -111.5932 | -101.2249 | 66.0794 | 138.9342 | 146.7784 | 41.7385 | 94.0842 | 126.6371 | 419.0966 | 99.2348 | 24.0867 |  | 100.9761 | 98.3082 | 99.7222 | 78.3314 | 153.1162 | 80.4351 | 99.2514 | 30.1769 | 52.826 | 100.0021 | 136.9428 | 509.6612 | 56.5899 | 32.986 | 64.8449 | 90.5434 | 859.3645 |  |  |  |  | 99.0049 | 45.8997 | 120.2733 | 472.9016 |  |  | 66.3058 | 74.4343 | 98.9309 | 136.0116 | 44.4892 | 23.6998 | 28.6598 | 46.524 | 85.6355 |  |  |  | 573.3062 | 26.5965 | 99.5625 | [5 empty] | 37.5051 | 68.1729 | 112.6189 | 461.473 | 49.3786 | 99.4231 | 99.5055 | 99.4828 | 28.9831 | 46.3553 | 24.337 | 24.7203 | 28.558 | 40.5332 | 69.3954 |  | 95.8969 | 133.4932 | 570.933 | 28.9266 | 44.4504 | 93.3255 | 141.2195 | 568.2952 | [7 empty] | 34.5058 | 96.3294 | 105.5145 | 152.36 | 618.9053 | 962.6083 | 1007.5573 | 698.258 | 908.421 | 702.6562 | 919.6325 | 872.2929 | 880.9952 | 960.7848 | 944.4442 | 843.2666 | 865.354 | 857.889 | 868.6813 | 868.3116 | 922.8259 | 962.9648 | 919.2944 |  |  | 38.9318 | 77.4017 | 224.8746 | 738.0025 | 62.1421 | 27.9102 | [7 empty] | 81.0912 | 39.4592 | 70.2106 | 99.7137 | 151.771 | 657.0276 | 99.0733 | 87.7783 | 98.5146 | 99.1519 | [5 empty] | 92.6012 | 55.6638 | 141.8307 | 569.6689 |  |  | 98.3569 | 41.5571 | 87.8916 | 126.9803 | 90.3812 | 24.2821 | 30.3985 | 51.6655 | 88.5023 |  |  |  | 557.5552 | 26.4312 | 84.9361 | [5 empty] | 63.6809 | 104.5581 | 146.0169 | 566.6864 | 23.6834 | 24.2497 | 29.2875 | 43.0989 | 86.731 | 55.7786 | 31.2305 | 51.5076 | 98.6219 | 95.8329 | 98.1161 |  | 81.9462 | 110.489 | 607.3362 | 39.0699 | 96.0011 | 105.4273 | 173.6084 | 592.0515 | [7 empty] | 30.3314 | 82.3519 | 99.5469 | 141.9033 |  | 1029.3475 | 1033.7335 | 1016.8041 | 729.5008 | 942.7418 | 852.5401 | 952.5693 | 20.073 | 25.5066 | 17.7745 | 19.7818 | 23.665 | 55.4774 | 95.049 | 1013.6042 | 971.1054 | 1001.2597 | 29.4541 | 60.3502 | 95.1602 | 126.1347 | 126.92 | 95.8351 | 0.0035 | -0.0339 | 0.0114 | 0.0353 | -0.0094 | 0.002 | -0.0236 | -0.0008 | -0.0424 | -327.058 | 0.0406 | -325.6979 | 0.1042 | -328.5165 | 0.018 | -321.713 | -0.0272 | -254.9891 | 0.055 | -262.1095 | 0.0303 | 3932.3164 | 3913.3325 | 1004.5025 | 126.5273 | -392.1573
2017-12-19 12:28 | 1995.1197 |  |  | -186.3898 | -99.1214 | -104.9893 | -132.8143 | -73.7697 | -88.9976 | -142.4791 | -100.4333 |  |  | -115.8406 | -102.7247 | -116.9651 | -142.5569 | -41.9614 | -47.0765 | -111.5906 | -101.2704 | 67.2186 | 138.9061 | 146.8907 | 41.7644 | 94.0708 | 126.6832 | 419.3214 | 99.1713 | 24.0768 |  | 101.1741 | 98.4617 | 99.864 | 78.269 | 153.2186 | 80.441 | 99.2438 | 30.1817 | 52.8863 | 100.0102 | 137.0089 | 509.9175 | 56.6132 | 33.0358 | 64.8357 | 90.5719 | 868.2716 |  |  |  |  | 98.996 | 46.0481 | 120.3435 | 473.1365 |  |  | 66.3438 | 74.4674 | 98.934 | 136.0893 | 44.4922 | 23.7159 | 28.6759 | 46.5665 | 85.7348 |  |  |  | 573.5797 | 26.659 | 99.5691 | [5 empty] | 37.5094 | 68.2201 | 112.6839 | 461.6333 | 49.4453 | 99.4223 | 99.5112 | 99.4652 | 29.0008 | 46.3878 | 24.3416 | 24.7067 | 28.566 | 40.5618 | 69.5942 |  | 95.8948 | 133.5805 | 571.2003 | 28.9339 | 44.4881 | 93.3456 | 141.2767 | 568.5208 | [7 empty] | 34.4963 | 96.3442 | 105.5034 | 152.4714 | 619.1857 | 963.0081 | 1007.8375 | 698.294 | 908.888 | 702.9673 | 919.8331 | 864.6257 | 883.9532 | 961.0593 | 944.6666 | 847.1902 | 859.1894 | 849.7835 | 867.4389 | 869.167 | 932.9373 | 963.2538 | 919.5901 |  |  | 38.9556 | 77.4473 | 225.0077 | 738.2064 | 62.2572 | 27.9508 | [7 empty] | 81.0994 | 39.4721 | 70.2398 | 99.7249 | 151.8765 | 657.3239 | 99.0887 | 87.8089 | 98.5346 | 99.201 | [5 empty] | 92.6667 | 55.748 | 141.9372 | 569.9676 |  |  | 98.3867 | 41.589 | 87.7888 | 127.061 | 90.3938 | 24.2762 | 30.413 | 51.7168 | 88.5006 |  |  |  | 557.8889 | 26.4911 | 84.9543 | [5 empty] | 63.7375 | 104.549 | 146.0939 | 566.9091 | 23.6996 | 24.2523 | 29.332 | 43.1163 | 86.7711 | 55.7902 | 31.2339 | 51.4899 | 98.6777 | 95.8334 | 98.14 |  | 82.0051 | 110.5175 | 607.5255 | 39.0838 | 96.0251 | 105.4395 | 173.6902 | 592.3387 | [7 empty] | 30.3608 | 82.3741 | 99.5419 | 142.0036 |  | 1029.5837 | 1033.7399 | 1016.8232 | 729.6765 | 942.6878 | 852.6723 | 952.6584 | 20.0851 | 25.5171 | 17.7797 | 19.8119 | 23.6698 | 55.5951 | 95.0933 | 1013.6162 | 970.9676 | 1001.3283 | 29.4644 | 60.3743 | 95.2857 | 126.275 | 127.0489 | 95.9722 | 0.0029 | -0.0336 | 0.0115 | 0.0352 | -0.0085 | 0.002 | -0.034 | 0.0018 | -0.0474 | -327.0764 | 0.0529 | -325.7502 | 0.1391 | -328.5442 | 0.018 | -321.6699 | -0.0415 | -254.986 | 0.0734 | -262.1464 | 0.0426 | 3935.4025 | 3802.2341 | 1004.6131 | 126.662 | -391.8804
2017-12-19 12:28 | 1996.1198 |  |  | -186.2844 | -99.0164 | -104.5582 | -132.6629 | -73.6237 | -88.8783 | -142.4234 | -100.3949 |  |  | -115.8781 | -102.7526 | -116.8715 | -142.3492 | -41.8293 | -47.0077 | -111.4887 | -101.2381 | 70.4678 | 139.0908 | 146.9696 | 41.7893 | 94.0613 | 126.7273 | 419.5624 | 99.1837 | 24.0821 |  | 101.4456 | 98.9613 | 100.5789 | 78.8298 | 153.3478 | 80.9289 | 99.2398 | 30.2026 | 52.9306 | 100.014 | 137.0651 | 510.1761 | 56.6552 | 33.0671 | 64.8913 | 90.5958 | 872.7855 |  |  |  |  | 99.0408 | 46.0779 | 120.4094 | 473.3715 |  |  | 66.4012 | 74.4997 | 98.9294 | 136.1752 | 44.5052 | 23.6736 | 28.667 | 46.5893 | 85.6789 |  |  |  | 573.856 | 26.6536 | 99.5278 | [5 empty] | 37.556 | 68.2599 | 112.7557 | 461.8218 | 49.4592 | 99.4058 | 99.5142 | 99.4689 | 29.0182 | 46.4395 | 24.3278 | 24.7207 | 28.5777 | 40.5916 | 69.8903 |  | 95.9118 | 133.6556 | 571.4565 | 28.9412 | 44.5354 | 93.3757 | 141.3456 | 568.7496 | [7 empty] | 34.5225 | 96.3486 | 105.4847 | 152.5726 | 619.4607 | 963.3881 | 1008.1157 | 698.3194 | 909.3139 | 703.4554 | 920.2263 | 874.8842 | 888.3711 | 961.2908 | 944.867 | 852.6206 | 846.544 | 848.5841 | 866.7588 | 875.5427 | 939.1835 | 963.4957 | 919.8411 |  |  | 38.9735 | 77.4682 | 225.1298 | 738.4109 | 62.2531 | 27.9745 | [7 empty] | 81.0377 | 39.5553 | 70.2937 | 99.7437 | 151.979 | 657.6196 | 99.0893 | 87.8437 | 98.5382 | 99.2172 | [5 empty] | 92.6065 | 55.8311 | 142.0381 | 570.2415 |  |  | 98.4045 | 41.62 | 87.6955 | 127.1459 | 90.4172 | 24.2685 | 30.4237 | 51.718 | 88.5148 |  |  |  | 558.2232 | 26.549 | 84.969 | [5 empty] | 63.8247 | 104.5386 | 146.1594 | 567.1274 | 23.7897 | 24.2246 | 29.3108 | 43.1881 | 86.8213 | 55.844 | 31.253 | 51.4987 | 98.6593 | 95.8558 | 98.1312 |  | 82.0587 | 110.5763 | 607.6922 | 39.1129 | 96.0507 | 105.442 | 173.7822 | 592.6271 | [7 empty] | 30.3996 | 82.3991 | 99.53 | 142.1048 |  | 1029.7857 | 1033.7726 | 1016.848 | 729.8217 | 942.5959 | 852.8277 | 952.7616 | 20.0864 | 25.5247 | 17.7855 | 19.7995 | 23.6779 | 55.7151 | 95.1261 | 1013.6486 | 970.7469 | 1001.3746 | 29.4879 | 60.436 | 95.3861 | 126.3506 | 127.148 | 96.0206 | 0.0032 | -0.033 | 0.0118 | 0.0351 | -0.009 | 0.0021 | -0.021 | 0.0011 | -0.0193 | -327.1257 | 0.057 | -325.6856 | 0.0693 | -328.4519 | 0.0016 | -321.7253 | 0.0098 | -255.0414 | 0.0693 | -262.1156 | -0.0046 | 3933.4973 | 3805.384 | 1004.71 | 126.7493 | -391.4193
2017-12-19 12:28 | 1997.1198 |  |  | -186.152 | -98.8911 | -104.376 | -132.5696 | -73.6041 | -88.7561 | -142.2134 | -100.1764 |  |  | -115.9274 | -102.6646 | -116.7972 | -142.1665 | -41.7614 | -46.9553 | -111.3494 | -101.0215 | 67.9593 | 140.145 | 147.1341 | 41.8085 | 94.0514 | 126.775 | 419.7997 | 99.2733 | 24.091 |  | 102.0141 | 99.773 | 101.7294 | 79.6671 | 153.4644 | 81.5705 | 99.2141 | 30.2027 | 52.95 | 99.9819 | 137.1044 | 510.4346 | 56.7419 | 33.072 | 65.0024 | 90.599 | 874.3397 |  |  |  |  | 99.0353 | 46.0211 | 120.4885 | 473.6596 |  |  | 66.5337 | 74.536 | 98.9298 | 136.2671 | 44.5941 | 23.6392 | 28.6369 | 46.5885 | 85.599 |  |  |  | 574.1254 | 26.6401 | 99.5311 | [5 empty] | 37.6126 | 68.2937 | 112.8364 | 462.0189 | 49.4892 | 99.3809 | 99.5152 | 99.4838 | 28.9416 | 46.4756 | 24.3315 | 24.7226 | 28.582 | 40.6223 | 70.2089 |  | 95.9391 | 133.7181 | 571.7344 | 28.9937 | 44.546 | 93.397 | 141.3861 | 569.0028 | [7 empty] | 34.6002 | 96.3846 | 105.4857 | 152.6721 | 619.7401 | 963.7626 | 1008.4344 | 698.3411 | 909.708 | 704.0558 | 920.7728 | 882.7458 | 891.2286 | 961.4703 | 945.0283 | 855.7289 | 839.9291 | 855.7813 | 869.1182 | 884.2518 | 936.7011 | 963.6921 | 920.0413 |  |  | 38.9979 | 77.5086 | 225.2403 | 738.6043 | 62.2324 | 27.9732 | [7 empty] | 80.9945 | 39.6277 | 70.3228 | 99.7547 | 152.0668 | 657.9115 | 99.1102 | 87.8544 | 98.5366 | 99.2232 | [5 empty] | 92.4272 | 55.8951 | 142.1155 | 570.5052 |  |  | 98.404 | 41.6433 | 87.612 | 127.2369 | 90.4209 | 24.282 | 30.4347 | 51.7401 | 88.5412 |  |  |  | 558.556 | 26.4849 | 85.0065 | [5 empty] | 63.9367 | 104.5404 | 146.2171 | 567.3487 | 23.7927 | 24.2327 | 29.3001 | 43.2417 | 86.8401 | 55.8906 | 31.2658 | 51.548 | 98.5571 | 95.8537 | 98.1111 |  | 82.1449 | 110.7032 | 607.8679 | 39.1411 | 96.0726 | 105.4574 | 173.894 | 592.9149 | [7 empty] | 30.4332 | 82.4208 | 99.543 | 142.2136 |  | 1029.9574 | 1033.7889 | 1016.901 | 729.9552 | 942.4764 | 853.0147 | 952.9271 | 20.095 | 25.5354 | 17.7871 | 19.7801 | 23.6814 | 55.7074 | 95.1587 | 1013.6581 | 970.594 | 1001.4372 | 29.4968 | 60.4706 | 95.464 | 126.5029 | 127.277 | 96.1385 | 0.0034 | -0.0341 | 0.0119 | 0.035 | -0.0083 | 0.0018 | -0.0295 | 0.0026 | -0.0524 | -326.9595 | 0.0057 | -325.7287 | 0.1556 | -328.5842 | 0.0447 | -321.6976 | -0.058 | -254.9214 | 0.0262 | -262.1433 | 0.0734 | 3932.6162 | 3811.735 | 1004.8167 | 126.8899 | -390.92
2017-12-19 12:28 | 1998.1199 |  |  | -186.0078 | -98.6821 | -104.1497 | -132.2566 | -73.507 | -88.6909 | -142.2104 | -100.2497 |  |  | -115.9525 | -102.656 | -116.7191 | -141.8547 | -41.6587 | -46.8691 | -111.2931 | -100.9061 | 68.4859 | 141.6335 | 147.3902 | 41.8378 | 94.0561 | 126.8263 | 420.0363 | 99.2782 | 24.098 |  | 102.4222 | 100.2251 | 102.1374 | 79.8083 | 153.5633 | 81.6892 | 99.2341 | 30.2275 | 52.9633 | 99.96 | 137.146 | 510.6984 | 56.8418 | 33.0759 | 65.0492 | 90.6043 | 872.6484 |  |  |  |  | 99.0405 | 45.9605 | 120.5647 | 473.9291 |  |  | 66.6956 | 74.5751 | 98.9402 | 136.3575 | 44.7023 | 23.6746 | 28.7199 | 46.6558 | 85.6965 |  |  |  | 574.4011 | 26.6551 | 99.5587 | [5 empty] | 37.6186 | 68.3193 | 112.8881 | 462.2043 | 49.5183 | 99.351 | 99.5244 | 99.4705 | 28.9187 | 46.4816 | 24.341 | 24.7153 | 28.5887 | 40.6467 | 70.5003 |  | 95.9427 | 133.7788 | 572.038 | 29.0511 | 44.5535 | 93.4558 | 141.4424 | 569.2506 | [7 empty] | 34.6544 | 96.4546 | 105.4965 | 152.7632 | 619.9918 | 964.1294 | 1008.7606 | 698.3705 | 910.104 | 704.7311 | 921.4741 | 883.0148 | 894.0079 | 961.5797 | 945.1529 | 857.6294 | 850.4402 | 866.1581 | 870.8058 | 886.0345 | 924.6913 | 963.8672 | 920.1819 |  |  | 39.0227 | 77.5782 | 225.3871 | 738.7705 | 62.2441 | 27.9894 | [7 empty] | 81.0079 | 39.642 | 70.3414 | 99.759 | 152.17 | 658.2028 | 99.1258 | 87.8514 | 98.5348 | 99.2266 | [5 empty] | 92.2618 | 55.9588 | 142.1914 | 570.7786 |  |  | 98.4169 | 41.6626 | 87.5371 | 127.3258 | 90.4215 | 24.31 | 30.4472 | 51.7728 | 88.5615 |  |  |  | 558.8796 | 26.4416 | 85.0463 | [5 empty] | 64.0464 | 104.5495 | 146.2961 | 567.5505 | 23.8336 | 24.2608 | 29.377 | 43.2521 | 86.8468 | 55.9078 | 31.2801 | 51.5786 | 98.5748 | 95.8699 | 98.1261 |  | 82.2362 | 110.8437 | 608.0396 | 39.1653 | 96.0662 | 105.4785 | 174.043 | 593.2202 | [7 empty] | 30.4349 | 82.4365 | 99.5535 | 142.3152 |  | 1030.1005 | 1033.8405 | 1016.9862 | 730.0829 | 942.3528 | 853.2676 | 953.2213 | 20.0997 | 25.5531 | 17.7865 | 19.7675 | 23.6738 | 55.6655 | 95.1891 | 1013.6613 | 970.4097 | 1001.4741 | 29.5092 | 60.4954 | 95.5791 | 126.6426 | 127.417 | 96.2536 | 0.0033 | -0.0343 | 0.0116 | 0.0344 | -0.0087 | 0.0023 | -0.0191 | 0.0018 | -0.0344 | -327.1657 | 0.1063 | -325.7471 | 0.0714 | -328.4427 | -0.0354 | -321.6792 | 0.0242 | -255.0599 | 0.1124 | -262.1587 | 0.0098 | 3932.3293 | 3823.3613 | 1004.9203 | 127.0298 | -390.4745
2017-12-19 12:28 | 1999.1199 |  |  | -185.8024 | -98.5653 | -103.9665 | -132.0606 | -73.509 | -88.6574 | -142.0892 | -100.1466 |  |  | -115.9677 | -102.6771 | -116.6125 | -141.8144 | -41.6548 | -46.8507 | -111.1762 | -100.8384 | 63.1638 | 141.945 | 147.533 | 41.8587 | 94.075 | 126.8781 | 420.2863 | 99.2507 | 24.0878 |  | 102.4956 | 99.9186 | 101.7 | 79.372 | 153.6391 | 81.3235 | 99.2489 | 30.2421 | 52.961 | 99.9618 | 137.2416 | 510.9608 | 56.862 | 33.0879 | 65.0675 | 90.5874 | 875.2632 |  |  |  |  | 99.0855 | 45.9021 | 120.6194 | 474.1688 |  |  | 66.7677 | 74.6061 | 98.9443 | 136.4391 | 44.7185 | 23.7331 | 28.7931 | 46.6825 | 85.7257 |  |  |  | 574.6794 | 26.6839 | 99.5447 | [5 empty] | 37.6505 | 68.3625 | 112.9504 | 462.3625 | 49.5007 | 99.3675 | 99.5124 | 99.471 | 28.9757 | 46.5032 | 24.3395 | 24.7128 | 28.593 | 40.6647 | 70.751 |  | 95.9395 | 133.8374 | 572.3451 | 29.0325 | 44.5827 | 93.5332 | 141.5106 | 569.4839 | [7 empty] | 34.6932 | 96.5112 | 105.5051 | 152.858 | 620.2561 | 964.4801 | 1009.1164 | 698.4213 | 910.4931 | 705.4315 | 922.2005 | 890.6013 | 897.195 | 961.6562 | 945.2625 | 859.7481 | 862.9569 | 873.1752 | 869.678 | 885.1507 | 909.1307 | 964.0632 | 920.2976 |  |  | 39.0467 | 77.6346 | 225.5427 | 738.9606 | 62.3363 | 28.0094 | [7 empty] | 80.9915 | 39.6225 | 70.3432 | 99.7767 | 152.2809 | 658.5106 | 99.1198 | 87.8667 | 98.5448 | 99.228 | [5 empty] | 92.0881 | 56.0681 | 142.2778 | 571.0561 |  |  | 98.4101 | 41.6928 | 87.4688 | 127.4119 | 90.4195 | 24.3238 | 30.4547 | 51.7833 | 88.5678 |  |  |  | 559.2077 | 26.5517 | 85.0898 | [5 empty] | 64.1682 | 104.5357 | 146.3486 | 567.7705 | 23.8 | 24.2529 | 29.3773 | 43.2859 | 86.861 | 55.9114 | 31.2988 | 51.5918 | 98.597 | 95.8618 | 98.1454 |  | 82.2307 | 110.8636 | 608.2693 | 39.1846 | 96.0516 | 105.4973 | 174.1872 | 593.5185 | [7 empty] | 30.4586 | 82.4622 | 99.5596 | 142.4057 |  | 1030.2189 | 1033.9162 | 1017.1053 | 730.2132 | 942.2662 | 853.5626 | 953.5717 | 20.0959 | 25.5618 | 17.7853 | 19.7554 | 23.6755 | 55.7362 | 95.2194 | 1013.6697 | 970.1878 | 1001.5852 | 29.5243 | 60.5357 | 95.6737 | 126.7361 | 127.5221 | 96.3596 | 0.0029 | -0.0339 | 0.0116 | 0.0348 | -0.0088 | 0.0016 | -0.0196 | 0.0034 | -0.0251 | -326.9349 | -0.0313 | -325.664 | 0.1309 | -328.535 | 0.0734 | -321.7438 | -0.0498 | -254.9091 | -0.0005 | -262.0664 | 0.0447 | 3935.593 | 3859.1571 | 1005.0349 | 127.1291 | -390.1724
2017-12-19 12:28 | 2000.12 |  |  | -185.6392 | -98.4549 | -103.9176 | -131.9172 | -73.4007 | -88.6241 | -142.025 | -100.0185 |  |  | -115.8465 | -102.6692 | -116.6928 | -141.6182 | -41.5182 | -46.8285 | -111.014 | -100.8285 | 69.9953 | 140.9621 | 147.5565 | 41.878 | 94.1104 | 126.9263 | 420.5348 | 99.2395 | 24.0767 |  | 102.0946 | 99.0316 | 100.5732 | 78.5818 | 153.7054 | 80.7423 | 99.2239 | 30.265 | 52.955 | 99.9651 | 137.3331 | 511.2244 | 56.8526 | 33.1203 | 65.1166 | 90.5856 | 886.2055 |  |  |  |  | 99.0761 | 45.8766 | 120.6935 | 474.4151 |  |  | 66.7866 | 74.6369 | 98.9402 | 136.5135 | 44.7011 | 23.6824 | 28.7209 | 46.6616 | 85.6577 |  |  |  | 574.9541 | 26.7207 | 99.5285 | [5 empty] | 37.6804 | 68.413 | 113.022 | 462.4943 | 49.5284 | 99.3682 | 99.4798 | 99.481 | 28.8789 | 46.5272 | 24.3452 | 24.7201 | 28.6039 | 40.6965 | 70.9832 |  | 95.9583 | 133.9402 | 572.6765 | 29.0361 | 44.6443 | 93.6257 | 141.5716 | 569.7096 | [7 empty] | 34.7376 | 96.5529 | 105.5258 | 152.9688 | 620.5302 | 964.8208 | 1009.4882 | 698.4996 | 910.8802 | 706.0816 | 922.8559 | 880.0324 | 896.6272 | 961.7717 | 945.3806 | 861.6222 | 841.3617 | 873.4046 | 865.1277 | 877.7828 | 901.1146 | 964.3093 | 920.4373 |  |  | 39.0764 | 77.6869 | 225.7124 | 739.1704 | 62.473 | 28.0111 | [7 empty] | 80.962 | 39.6297 | 70.3401 | 99.7948 | 152.3833 | 658.8305 | 99.1076 | 87.9018 | 98.5583 | 99.1981 | [5 empty] | 91.8992 | 56.1844 | 142.3684 | 571.3496 |  |  | 98.4119 | 41.7349 | 87.4129 | 127.5123 | 90.4468 | 24.329 | 30.4663 | 51.8098 | 88.5916 |  |  |  | 559.5292 | 26.6281 | 85.1572 | [5 empty] | 64.3227 | 104.5338 | 146.4039 | 568.0007 | 23.8062 | 24.2622 | 29.3294 | 43.34 | 86.8857 | 55.9398 | 31.2963 | 51.5979 | 98.5732 | 95.8455 | 98.1542 |  | 82.2361 | 110.8436 | 608.5114 | 39.2053 | 96.0594 | 105.4883 | 174.2267 | 593.7929 | [7 empty] | 30.48 | 82.4858 | 99.5463 | 142.4801 |  | 1030.3109 | 1033.9915 | 1017.2782 | 730.3349 | 942.2246 | 853.8448 | 953.8818 | 20.101 | 25.5721 | 17.7896 | 19.7876 | 23.6871 | 56.1422 | 95.2566 | 1013.6531 | 970.0093 | 1001.6547 | 29.5401 | 60.571 | 95.7883 | 126.8193 | 127.588 | 96.3525 | 0.0029 | -0.0335 | 0.0119 | 0.0352 | -0.0088 | 0.0024 | -0.0328 | -0.0001 | -0.0223 | -327.1164 | 0.1063 | -325.7902 | 0.1124 | -328.4858 | -0.0395 | -321.6515 | -0.0251 | -255.0229 | 0.1227 | -262.1864 | 0.0262 | 3932.5426 | 3824.2003 | 1005.1508 | 127.2036 | -389.8683
2017-12-19 12:28 | 2001.1201 |  |  | -185.5683 | -98.4137 | -103.9265 | -131.7693 | -73.2888 | -88.5344 | -141.9545 | -100.054 |  |  | -115.8331 | -102.5972 | -116.6749 | -141.4693 | -41.4174 | -46.7875 | -110.9101 | -100.7051 | 66.1136 | 139.7557 | 147.4937 | 41.8979 | 94.1334 | 126.9622 | 420.7532 | 99.2627 | 24.0792 |  | 101.6014 | 98.3481 | 99.6148 | 77.9686 | 153.7826 | 80.3389 | 99.2119 | 30.2954 | 52.975 | 99.9806 | 137.3704 | 511.4957 | 56.9165 | 33.1578 | 65.1885 | 90.6165 | 884.3049 |  |  |  |  | 99.0298 | 45.8654 | 120.7998 | 474.6473 |  |  | 66.8544 | 74.6759 | 98.9385 | 136.5999 | 44.745 | 23.6664 | 28.6835 | 46.6677 | 85.6476 |  |  |  | 575.227 | 26.7099 | 99.5262 | [5 empty] | 37.6839 | 68.4575 | 113.0827 | 462.6232 | 49.6052 | 99.3563 | 99.4685 | 99.4723 | 28.9362 | 46.5635 | 24.3482 | 24.725 | 28.6197 | 40.7255 | 71.1727 |  | 95.9707 | 134.0345 | 572.994 | 29.0327 | 44.6766 | 93.7056 | 141.6117 | 569.9303 | [7 empty] | 34.7889 | 96.5841 | 105.5128 | 153.06 | 620.7968 | 965.1518 | 1009.8729 | 698.5729 | 911.2134 | 706.556 | 923.2763 | 875.1219 | 893.5243 | 961.9767 | 945.5441 | 860.9732 | 824.6854 | 870.9292 | 862.8317 | 871.8758 | 913.4276 | 964.6451 | 920.647 |  |  | 39.11 | 77.7394 | 225.8644 | 739.3774 | 62.5444 | 28.0311 | [7 empty] | 80.9284 | 39.6538 | 70.3634 | 99.8177 | 152.4903 | 659.1505 | 99.0886 | 87.9175 | 98.5647 | 99.1856 | [5 empty] | 91.8421 | 56.2719 | 142.4654 | 571.6348 |  |  | 98.4195 | 41.7591 | 87.365 | 127.6082 | 90.4682 | 24.3255 | 30.4814 | 51.842 | 88.6016 |  |  |  | 559.8521 | 26.6219 | 85.1923 | [5 empty] | 64.4676 | 104.5426 | 146.4895 | 568.2348 | 23.7795 | 24.2635 | 29.393 | 43.3766 | 86.9061 | 56.0562 | 31.3035 | 51.59 | 98.5798 | 95.8491 | 98.0958 |  | 82.2887 | 110.8708 | 608.7082 | 39.242 | 96.0799 | 105.4905 | 174.2499 | 594.0814 | [7 empty] | 30.5028 | 82.5068 | 99.5593 | 142.572 |  | 1030.3516 | 1034.064 | 1017.4779 | 730.4406 | 942.2186 | 854.0783 | 954.091 | 20.0986 | 25.585 | 17.7909 | 19.819 | 23.6844 | 56.5437 | 95.2951 | 1013.6285 | 969.793 | 1001.7436 | 29.5525 | 60.5932 | 95.8842 | 127.0202 | 127.8067 | 96.5873 | 0.0031 | -0.0342 | 0.0119 | 0.0356 | -0.0084 | 0.0018 | -0.0179 | 0.0013 | -0.038 | -327.018 | 0.0139 | -325.661 | 0.1063 | -328.5042 | 0.0488 | -321.7561 | -0.0025 | -255.0075 | 0.0283 | -262.0879 | 0.0283 | 3932.4128 | 3868.8577 | 1005.2604 | 127.4135 | -389.5829
2017-12-19 12:29 | 2002.1201 |  |  | -185.5289 | -98.3313 | -103.9939 | -131.6974 | -73.2302 | -88.4257 | -141.9441 | -99.9235 |  |  | -115.7447 | -102.6303 | -116.603 | -141.251 | -41.3632 | -46.7014 | -110.8182 | -100.5826 | 69.7134 | 139.2525 | 147.4619 | 41.9189 | 94.1466 | 127.003 | 420.9796 | 99.2414 | 24.0904 |  | 101.4589 | 98.0786 | 99.2997 | 77.7438 | 153.8756 | 80.1972 | 99.2078 | 30.289 | 53.0308 | 99.9998 | 137.4226 | 511.7686 | 56.9679 | 33.171 | 65.2416 | 90.626 | 873.62 |  |  |  |  | 98.9854 | 45.855 | 120.8866 | 474.8318 |  |  | 66.9205 | 74.7089 | 98.9484 | 136.6933 | 44.8172 | 23.6574 | 28.6814 | 46.6742 | 85.6908 |  |  |  | 575.5074 | 26.6596 | 99.5169 | [5 empty] | 37.6949 | 68.5043 | 113.1469 | 462.7509 | 49.633 | 99.3622 | 99.4572 | 99.4722 | 29.103 | 46.5759 | 24.3485 | 24.7209 | 28.628 | 40.7438 | 71.3124 |  | 95.9753 | 134.1027 | 573.2733 | 28.994 | 44.689 | 93.7582 | 141.652 | 570.1568 | [7 empty] | 34.8183 | 96.6052 | 105.487 | 153.1621 | 621.0632 | 965.4784 | 1010.2516 | 698.6064 | 911.4257 | 706.8167 | 923.4763 | 886.4339 | 889.4407 | 962.3106 | 945.7712 | 859.0376 | 841.398 | 868.5201 | 863.48 | 870.0331 | 924.598 | 965.068 | 920.9171 |  |  | 39.1312 | 77.7722 | 225.9898 | 739.5376 | 62.5992 | 28.0477 | [7 empty] | 80.8985 | 39.673 | 70.4005 | 99.8381 | 152.5918 | 659.4708 | 99.1125 | 87.9157 | 98.5739 | 99.1866 | [5 empty] | 91.9335 | 56.3373 | 142.5662 | 571.9049 |  |  | 98.4255 | 41.7828 | 88.6006 | 127.7091 | 90.4623 | 24.3176 | 30.5031 | 51.8755 | 88.6098 |  |  |  | 560.1912 | 26.6358 | 85.2361 | [5 empty] | 64.6305 | 104.5703 | 146.4647 | 568.468 | 23.6464 | 24.2335 | 29.3966 | 43.415 | 86.8783 | 56.0954 | 31.3175 | 51.6707 | 98.5126 | 95.8121 | 98.0795 |  | 82.2724 | 110.8691 | 608.9301 | 39.2673 | 96.1012 | 105.5031 | 174.3381 | 594.375 | [7 empty] | 30.5322 | 82.5284 | 99.5849 | 142.6736 |  | 1030.3531 | 1034.144 | 1017.6802 | 730.561 | 942.2679 | 854.2728 | 954.2197 | 20.0951 | 25.5943 | 17.7905 | 19.8013 | 23.6835 | 56.8016 | 95.3382 | 1013.5586 | 969.5797 | 1001.8538 | 29.5525 | 60.6495 | 95.9735 | 127.1201 | 127.9528 | 96.6241 | 0.0032 | -0.0342 | 0.0118 | 0.0351 | -0.009 | 0.0019 | -0.026 | 0.0011 | -0.0357 | -327.0641 | 0.0426 | -325.7133 | 0.1124 | -328.4796 | -0.0025 | -321.6853 | -0.0169 | -254.9675 | 0.0632 | -262.1064 | 0.0221 | 3932.7752 | 3865.7049 | 1005.3624 | 127.5365 | -389.3024
2017-12-19 12:29 | 2003.1202 |  |  | -185.436 | -98.2457 | -103.8904 | -131.5275 | -73.0826 | -88.3801 | -141.8353 | -99.8684 |  |  | -115.7821 | -102.4933 | -116.6186 | -141.173 | -41.2786 | -46.6183 | -110.6572 | -100.491 | 64.1068 | 139.2533 | 147.5174 | 41.9409 | 94.1629 | 127.0502 | 421.2166 | 99.1909 | 24.1237 |  | 101.5078 | 98.1457 | 99.4508 | 78.0605 | 153.9749 | 80.3704 | 99.1816 | 30.2901 | 53.0858 | 100.0092 | 137.493 | 512.0394 | 56.9608 | 33.1896 | 65.2574 | 90.6651 | 872.9382 |  |  |  |  | 98.9221 | 45.86 | 120.9473 | 475.0139 |  |  | 66.9276 | 74.7478 | 98.9591 | 136.784 | 44.8422 | 23.7278 | 28.7296 | 46.7017 | 85.8093 |  |  |  | 575.7924 | 26.6643 | 99.4903 | [5 empty] | 37.7075 | 68.5288 | 113.2054 | 462.7904 | 49.693 | 99.3621 | 99.4743 | 99.4685 | 29.0991 | 46.5984 | 24.3487 | 24.7361 | 28.6475 | 40.7745 | 71.4498 |  | 95.9698 | 134.2027 | 573.5675 | 28.9943 | 44.6884 | 93.8123 | 141.727 | 570.3804 | [7 empty] | 34.835 | 96.6167 | 105.4739 | 153.2799 | 621.3235 | 965.8319 | 1010.6025 | 698.6069 | 911.5085 | 706.9917 | 923.5886 | 883.9425 | 887.4899 | 962.699 | 946.0221 | 858.3972 | 836.0007 | 862.2114 | 865.8334 | 862.938 | 917.3084 | 965.4952 | 921.2053 |  |  | 39.1604 | 77.8136 | 226.1436 | 739.6932 | 62.7067 | 28.0389 | [7 empty] | 80.8528 | 39.6658 | 70.4076 | 99.8442 | 152.6887 | 659.7791 | 99.1169 | 87.9351 | 98.5828 | 99.1706 | [5 empty] | 92.1481 | 56.3955 | 142.64 | 572.1761 |  |  | 98.4221 | 41.8151 | 91.0599 | 127.8116 | 90.4494 | 24.331 | 30.5104 | 51.8843 | 88.6245 |  |  |  | 560.5335 | 26.7007 | 85.3047 | [5 empty] | 64.7909 | 104.5869 | 146.5272 | 568.717 | 23.6573 | 24.2465 | 29.38 | 43.459 | 86.8676 | 56.0959 | 31.3347 | 51.6956 | 98.552 | 95.8197 | 98.1513 |  | 82.3195 | 110.9134 | 609.1407 | 39.2867 | 96.1176 | 105.5105 | 174.4346 | 594.666 | [7 empty] | 30.5541 | 82.5432 | 99.5901 | 142.7511 |  | 1030.3313 | 1034.2298 | 1017.917 | 730.7015 | 942.3102 | 854.4644 | 954.3345 | 20.0999 | 25.5931 | 17.7898 | 19.8075 | 23.6861 | 57.1269 | 95.3772 | 1013.4856 | 969.3844 | 1001.9475 | 29.5702 | 60.6512 | 96.0583 | 127.3044 | 128.0158 | 96.7321 | 0.0032 | -0.0337 | 0.0123 | 0.0359 | -0.0093 | 0.0017 | -0.007 | 0.0016 | -0.0304 | -326.9964 | 0.0365 | -325.741 | 0.1412 | -328.5381 | 0.0057 | -321.6853 | -0.0477 | -254.9522 | 0.0693 | -262.1525 | 0.0652 | 3934.3813 | 3828.3069 | 1005.4663 | 127.6601 | -388.9303
2017-12-19 12:29 | 2004.1202 |  |  | -185.4013 | -98.1099 | -103.9801 | -131.5286 | -73.0615 | -88.2972 | -141.7583 | -99.7015 |  |  | -115.8186 | -102.3753 | -116.4336 | -141.0135 | -41.2241 | -46.61 | -110.5529 | -100.3332 | 68.1662 | 139.8752 | 147.647 | 41.963 | 94.1675 | 127.0974 | 421.4423 | 99.2083 | 24.1602 |  | 101.8246 | 98.4994 | 99.9527 | 78.6117 | 154.0738 | 80.6459 | 99.1778 | 30.3032 | 53.1187 | 100.0084 | 137.5551 | 512.3107 | 56.9784 | 33.2226 | 65.2934 | 90.7137 | 879.5823 |  |  |  |  | 98.9297 | 45.886 | 121.0323 | 475.2069 |  |  | 66.9436 | 74.7819 | 98.9671 | 136.8738 | 44.8269 | 23.8264 | 28.8603 | 46.7508 | 85.9387 |  |  |  | 576.0716 | 26.7379 | 99.495 | [5 empty] | 37.6915 | 68.5599 | 113.2667 | 462.7445 | 49.7825 | 99.2376 | 99.474 | 99.4127 | 29.0328 | 46.6383 | 24.3371 | 24.7497 | 28.6623 | 40.8014 | 71.5657 |  | 95.9588 | 134.2973 | 573.8812 | 29.0013 | 44.7285 | 93.8815 | 141.8037 | 570.6018 | [7 empty] | 34.9002 | 96.6199 | 105.4647 | 153.3835 | 621.5908 | 966.2158 | 1010.9342 | 698.5671 | 911.4942 | 707.0751 | 923.6134 | 889.3633 | 888.4358 | 963.1136 | 946.31 | 858.9198 | 830.8119 | 849.8688 | 867.2305 | 866.3978 | 917.3134 | 966.0004 | 921.5397 |  |  | 39.1767 | 77.8626 | 226.2766 | 739.864 | 62.7061 | 28.0096 | [7 empty] | 80.7944 | 39.6531 | 70.3982 | 99.8521 | 152.7968 | 660.0803 | 99.1006 | 87.96 | 98.5977 | 99.1486 | [5 empty] | 92.3937 | 56.5046 | 142.7172 | 572.4433 |  |  | 98.4309 | 41.8343 | 92.9331 | 127.8889 | 90.4551 | 24.3015 | 30.5214 | 51.9172 | 88.6322 |  |  |  | 560.8783 | 26.8057 | 85.3757 | [5 empty] | 64.9324 | 104.5804 | 146.6347 | 568.9741 | 23.596 | 24.2801 | 29.4018 | 43.4976 | 86.8166 | 56.1812 | 31.3603 | 51.63 | 98.6753 | 95.8578 | 98.2291 |  | 82.4013 | 110.9899 | 609.366 | 39.3107 | 96.1499 | 105.5226 | 174.5015 | 594.9603 | [7 empty] | 30.564 | 82.5669 | 99.5772 | 142.8273 |  | 1030.2891 | 1034.2932 | 1018.1316 | 730.8724 | 942.3041 | 854.6785 | 954.4449 | 20.0991 | 25.58 | 17.7842 | 19.8414 | 23.6743 | 57.2951 | 95.4048 | 1013.3947 | 969.1925 | 1002.0464 | 29.5833 | 60.6801 | 96.1511 | 127.4531 | 128.1646 | 96.8016 | 0.0029 | -0.0341 | 0.0119 | 0.0351 | -0.0088 | 0.0022 | -0.0226 | 0.0028 | -0.0136 | -327.1411 | 0.0447 | -325.6548 | 0.055 | -328.4304 | 0.0159 | -321.753 | 0.0365 | -255.0445 | 0.0632 | -262.0602 | -0.019 | 3932.277 | 3859.9586 | 1005.5622 | 127.8089 | -388.6015
2017-12-19 12:29 | 2005.1203 |  |  | -185.2235 | -98.1571 | -104.0153 | -131.3275 | -73.0638 | -88.2487 | -141.6817 | -99.6741 |  |  | -115.7938 | -102.2818 | -116.3316 | -140.9585 | -41.1355 | -46.4986 | -110.4854 | -100.199 | 72.1447 | 140.4424 | 147.8116 | 41.9877 | 94.1682 | 127.1453 | 421.6746 | 99.1725 | 24.1853 |  | 102.1287 | 98.7235 | 100.1739 | 78.7592 | 154.1787 | 80.691 | 99.1855 | 30.3101 | 53.1577 | 99.9891 | 137.5908 | 512.5783 | 57.0215 | 33.2474 | 65.3401 | 90.7387 | 857.6934 |  |  |  |  | 98.9606 | 45.9539 | 121.0916 | 475.4144 |  |  | 67.0377 | 74.8129 | 98.9704 | 136.9583 | 44.8491 | 23.7809 | 28.821 | 46.779 | 85.9737 |  |  |  | 576.347 | 26.754 | 99.522 | [5 empty] | 37.7004 | 68.6061 | 113.325 | 462.7428 | 49.7931 | 99.2044 | 99.4583 | 99.4228 | 29.1098 | 46.6712 | 24.3296 | 24.743 | 28.6649 | 40.8209 | 71.6496 |  | 95.9497 | 134.3616 | 574.1999 | 29.0312 | 44.7985 | 93.9337 | 141.8628 | 570.8299 | [7 empty] | 34.9758 | 96.645 | 105.4773 | 153.488 | 621.8733 | 966.6177 | 1011.1932 | 698.4968 | 911.4545 | 707.0817 | 923.5763 | 899.2304 | 886.1926 | 963.5787 | 946.6518 | 860.1823 | 847.7703 | 837.3392 | 864.9637 | 873.4757 | 940.8112 | 966.5395 | 921.8917 |  |  | 39.1947 | 77.9101 | 226.3945 | 740.0429 | 62.6782 | 28.0283 | [7 empty] | 80.7543 | 39.7229 | 70.4504 | 99.8708 | 152.9075 | 660.4001 | 99.1135 | 87.954 | 98.6081 | 99.1643 | [5 empty] | 92.5126 | 56.5904 | 142.8284 | 572.7287 |  |  | 98.4585 | 41.8714 | 93.9735 | 127.9785 | 90.4812 | 24.3285 | 30.5491 | 51.9102 | 88.6534 |  |  |  | 561.2076 | 27.0702 | 85.412 | [5 empty] | 65.0231 | 104.5728 | 146.7144 | 569.1807 | 23.5242 | 24.2851 | 29.4223 | 43.5209 | 86.7688 | 56.3394 | 31.3564 | 51.6174 | 98.6811 | 95.8909 | 98.2639 |  | 82.3838 | 110.9668 | 609.6088 | 39.3387 | 96.1693 | 105.5496 | 174.619 | 595.2417 | [7 empty] | 30.5985 | 82.5938 | 99.5543 | 142.8913 |  | 1030.272 | 1034.3964 | 1018.2839 | 731.0728 | 942.274 | 854.8904 | 954.5409 | 20.104 | 25.5605 | 17.7882 | 19.8575 | 23.676 | 57.3466 | 95.4368 | 1013.2514 | 968.979 | 1002.1674 | 29.6057 | 60.692 | 96.2698 | 127.5187 | 128.2535 | 96.9721 | 0.0036 | -0.0342 | 0.0116 | 0.0348 | -0.009 | 0.0016 | -0.0301 | 0.0038 | -0.0309 | -326.9564 | 0.0406 | -325.7779 | 0.1823 | -328.6119 | 0.0118 | -321.6053 | -0.0949 | -254.8875 | 0.0591 | -262.1987 | 0.1001 | 3933.575 | 3775.9437 | 1005.6451 | 127.8861 | -388.3449
2017-12-19 12:29 | 2006.1204 |  |  | -185.2271 | -98.1438 | -103.8914 | -131.3552 | -73.0283 | -88.1843 | -141.5588 | -99.6209 |  |  | -115.8139 | -102.1824 | -116.3188 | -140.8718 | -41.1418 | -46.5049 | -110.4539 | -100.2045 | 62.0423 | 140.2898 | 147.8848 | 42.0141 | 94.1732 | 127.1928 | 421.9168 | 99.1462 | 24.1668 |  | 101.9616 | 98.466 | 99.8607 | 78.467 | 154.2669 | 80.428 | 99.2052 | 30.3193 | 53.2155 | 99.9747 | 137.64 | 512.8463 | 57.0484 | 33.2594 | 65.3769 | 90.7355 | 831.9031 |  |  |  |  | 98.9997 | 46.0343 | 121.154 | 475.5963 |  |  | 67.1464 | 74.8412 | 98.9635 | 137.0497 | 44.8818 | 23.6665 | 28.7517 | 46.8061 | 85.9954 |  |  |  | 576.6297 | 26.7345 | 99.515 | [5 empty] | 37.7456 | 68.6441 | 113.3783 | 462.8089 | 49.8332 | 99.2819 | 99.463 | 99.4575 | 29.1527 | 46.7028 | 24.3199 | 24.7369 | 28.6744 | 40.8482 | 71.7281 |  | 95.9563 | 134.4319 | 574.5049 | 29.0774 | 44.8209 | 93.9445 | 141.9204 | 571.0513 | [7 empty] | 35.0255 | 96.7007 | 105.4924 | 153.5882 | 622.1456 | 967.0396 | 1011.4018 | 698.457 | 911.4442 | 707.0677 | 923.4879 | 892.6509 | 883.6358 | 964.028 | 946.9795 | 862.6976 | 853.4697 | 835.6676 | 864.1435 | 875.0648 | 955.1369 | 966.9486 | 922.1676 |  |  | 39.2294 | 77.9526 | 226.5277 | 740.228 | 62.8311 | 28.0447 | [7 empty] | 80.7499 | 39.7534 | 70.4632 | 99.8776 | 153.0021 | 660.7034 | 99.1088 | 87.9592 | 98.6072 | 99.182 | [5 empty] | 92.4853 | 56.654 | 142.9242 | 573.0093 |  |  | 98.4554 | 41.8978 | 94.0639 | 128.0753 | 90.4919 | 24.3808 | 30.5588 | 51.9115 | 88.6763 |  |  |  | 561.5383 | 27.0195 | 85.5039 | [5 empty] | 65.0346 | 104.5556 | 146.843 | 569.3647 | 23.7088 | 24.2898 | 29.4344 | 43.5477 | 86.8864 | 56.3174 | 31.3497 | 51.6119 | 98.6971 | 95.8959 | 98.246 |  | 82.4481 | 111.0143 | 609.78 | 39.3694 | 96.1737 | 105.5854 | 174.7762 | 595.5242 | [7 empty] | 30.6337 | 82.6012 | 99.5549 | 142.925 |  | 1030.3107 | 1034.5203 | 1018.3921 | 731.2486 | 942.2169 | 855.055 | 954.5828 | 20.1101 | 25.5531 | 17.7946 | 19.8704 | 23.6877 | 57.4418 | 95.4757 | 1013.1226 | 968.8135 | 1002.2369 | 29.6166 | 60.7146 | 96.2628 | 127.6829 | 128.3599 | 96.9997 | 0.0032 | -0.0347 | 0.0122 | 0.0357 | -0.0086 | 0.0014 | -0.0147 | 0.0014 | -0.0304 | -327.2272 | 0.0858 | -325.6271 | 0.0036 | -328.3011 | -0.0313 | -321.7376 | 0.0816 | -255.1522 | 0.1063 | -262.0633 | -0.0765 | 3931.8978 | 3731.8602 | 1005.7297 | 128.0214 | -388.1784
2017-12-19 12:29 | 2007.1204 |  |  | -185.0153 | -98.1195 | -103.8126 | -131.3021 | -72.8005 | -88.1506 | -141.6295 | -99.7218 |  |  | -115.7897 | -102.0276 | -116.0787 | -140.7427 | -41.099 | -46.3818 | -110.3686 | -100.2088 | 66.9152 | 139.9515 | 147.9476 | 42.0417 | 94.1911 | 127.2406 | 422.1561 | 99.2012 | 24.162 |  | 101.7956 | 98.2794 | 99.7269 | 78.2634 | 154.3683 | 80.2533 | 99.2251 | 30.338 | 53.2301 | 99.9694 | 137.7064 | 513.1163 | 57.105 | 33.2777 | 65.4417 | 90.7467 | 835.245 |  |  |  |  | 99.0082 | 46.0768 | 121.2555 | 475.7994 |  |  | 67.2494 | 74.8709 | 98.9661 | 137.1485 | 44.9421 | 23.6691 | 28.7957 | 46.8491 | 86.0772 |  |  |  | 576.9122 | 26.7498 | 99.4962 | [5 empty] | 37.7776 | 68.6834 | 113.438 | 462.8874 | 49.8576 | 99.2689 | 99.4551 | 99.4348 | 29.1239 | 46.7375 | 24.3269 | 24.751 | 28.6844 | 40.8821 | 71.7965 |  | 95.9646 | 134.5027 | 574.8007 | 29.1113 | 44.824 | 93.941 | 141.9831 | 571.277 | [7 empty] | 35.0783 | 96.7559 | 105.5002 | 153.6863 | 622.3983 | 967.4609 | 1011.5972 | 698.4396 | 911.4494 | 707.0622 | 923.3635 | 884.0649 | 886.0174 | 964.4181 | 947.2621 | 862.9359 | 856.7202 | 850.3365 | 867.0959 | 876.3159 | 920.9597 | 967.2792 | 922.3776 |  |  | 39.2452 | 77.9988 | 226.6751 | 740.412 | 62.957 | 28.0617 | [7 empty] | 80.7745 | 39.7365 | 70.4617 | 99.883 | 153.0938 | 660.9905 | 99.107 | 87.9986 | 98.6116 | 99.1938 | [5 empty] | 92.4173 | 56.7576 | 143.0147 | 573.278 |  |  | 98.4593 | 41.9143 | 93.2173 | 128.1603 | 90.492 | 24.3778 | 30.5609 | 51.9603 | 88.6873 |  |  |  | 561.8803 | 26.8125 | 85.6285 | [5 empty] | 65.0729 | 104.5413 | 146.9028 | 569.5672 | 23.8789 | 24.3217 | 29.3919 | 43.5828 | 86.9494 | 56.2882 | 31.3753 | 51.6088 | 98.6989 | 95.8921 | 98.2483 |  | 82.5351 | 111.0812 | 610.0003 | 39.3996 | 96.2107 | 105.581 | 174.8345 | 595.809 | [7 empty] | 30.6391 | 82.6143 | 99.5728 | 142.9436 |  | 1030.3762 | 1034.6437 | 1018.4637 | 731.3896 | 942.1409 | 855.1514 | 954.5239 | 20.114 | 25.5574 | 17.7986 | 19.8814 | 23.6933 | 57.4273 | 95.508 | 1013.0071 | 968.6611 | 1002.3127 | 29.6241 | 60.7921 | 96.4388 | 127.7919 | 128.5619 | 97.1468 | 0.0032 | -0.0338 | 0.0123 | 0.0357 | -0.0092 | 0.0019 | -0.0326 | 0.0054 | -0.0212 | -326.8549 | -0.0025 | -325.7779 | 0.2315 | -328.7473 | 0.0652 | -321.6422 | -0.1155 | -254.8291 | 0.0159 | -262.1587 | 0.1371 | 3936.4077 | 3738.5835 | 1005.8153 | 128.1769 | -387.8951
2017-12-19 12:29 | 2008.1205 |  |  | -185.1085 | -98.0825 | -103.727 | -131.2427 | -72.6487 | -88.0406 | -141.4844 | -99.5842 |  |  | -115.8218 | -102.0829 | -115.9611 | -140.6821 | -41.0068 | -46.3263 | -110.2846 | -100.0779 | 69.7527 | 140.0512 | 148.0856 | 42.0622 | 94.2112 | 127.2861 | 422.3875 | 99.2205 | 24.1741 |  | 101.9281 | 98.4106 | 99.9231 | 78.6707 | 154.471 | 80.4934 | 99.2028 | 30.367 | 53.2154 | 99.9671 | 137.7737 | 513.3949 | 57.1475 | 33.2987 | 65.5189 | 90.7694 | 840.3631 |  |  |  |  | 98.9666 | 46.0696 | 121.3275 | 476.0504 |  |  | 67.323 | 74.9125 | 98.9753 | 137.2361 | 44.9659 | 23.7218 | 28.8114 | 46.8797 | 86.1294 |  |  |  | 577.1865 | 26.7854 | 99.5113 | [5 empty] | 37.766 | 68.7311 | 113.5096 | 462.9563 | 49.8816 | 99.2794 | 99.502 | 99.4603 | 29.2005 | 46.7797 | 24.35 | 24.75 | 28.686 | 40.9148 | 71.8565 |  | 95.9736 | 134.5849 | 575.0873 | 29.1359 | 44.8237 | 93.9294 | 142.0224 | 571.5023 | [7 empty] | 35.1261 | 96.7842 | 105.4973 | 153.7844 | 622.674 | 967.8792 | 1011.7749 | 698.4423 | 911.4617 | 707.05 | 923.291 | 883.9199 | 887.8569 | 964.7384 | 947.5219 | 859.8876 | 853.8163 | 861.2693 | 863.5537 | 878.9662 | 893.2889 | 967.5709 | 922.5464 |  |  | 39.2472 | 78.0491 | 226.7979 | 740.5954 | 63.0285 | 28.1035 | [7 empty] | 80.6993 | 39.7835 | 70.5237 | 99.8946 | 153.1958 | 661.2942 | 99.1078 | 88.028 | 98.6235 | 99.2204 | [5 empty] | 92.4765 | 56.8409 | 143.1099 | 573.559 |  |  | 98.4687 | 41.9436 | 92.1751 | 128.2572 | 90.4999 | 24.3794 | 30.5742 | 51.9707 | 88.7053 |  |  |  | 562.2268 | 26.8951 | 85.6936 | [5 empty] | 65.1426 | 104.5375 | 146.973 | 569.7811 | 23.9048 | 24.3272 | 29.4204 | 43.6236 | 86.9355 | 56.3823 | 31.4027 | 51.6754 | 98.6431 | 95.8698 | 98.2346 |  | 82.6193 | 111.1642 | 610.1872 | 39.4374 | 96.2208 | 105.5879 | 174.953 | 596.0955 | [7 empty] | 30.6479 | 82.6424 | 99.5752 | 142.9599 |  | 1030.4657 | 1034.7664 | 1018.4996 | 731.5356 | 942.0789 | 855.2136 | 954.415 | 20.1189 | 25.5592 | 17.8012 | 19.897 | 23.6958 | 57.2795 | 95.5385 | 1012.892 | 968.5078 | 1002.3997 | 29.6508 | 60.844 | 96.5241 | 127.8612 | 128.6313 | 97.2205 | 0.0032 | -0.034 | 0.0122 | 0.0353 | -0.0085 | 0.0015 | -0.0371 | 0.0052 | -0.0598 | -327.2426 | 0.1289 | -325.6579 | -0.0025 | -328.2734 | -0.0785 | -321.7068 | 0.0981 | -255.1829 | 0.1432 | -262.1156 | -0.0785 | 3929.3778 | 3718.9527 | 1005.8982 | 128.2463 | -387.5574
2017-12-19 12:29 | 2009.1205 |  |  | -185.1439 | -98.0493 | -103.5647 | -131.193 | -72.576 | -88.0303 | -141.4623 | -99.5855 |  |  | -115.6757 | -102.0758 | -115.7064 | -140.6912 | -40.9928 | -46.2726 | -110.1198 | -100.0257 | 67.8713 | 140.7121 | 148.2069 | 42.0832 | 94.2449 | 127.3351 | 422.6194 | 99.1938 | 24.147 |  | 102.0748 | 98.4823 | 100.0872 | 79.2505 | 154.5594 | 80.7007 | 99.2083 | 30.3822 | 53.2391 | 100.0013 | 137.8456 | 513.6658 | 57.1756 | 33.3156 | 65.5457 | 90.7558 | 848.5622 |  |  |  |  | 98.9614 | 46.059 | 121.3826 | 476.2886 |  |  | 67.3926 | 74.9398 | 98.9761 | 137.3341 | 44.9624 | 23.688 | 28.8197 | 46.9065 | 86.1664 |  |  |  | 577.4597 | 26.8222 | 99.5252 | [5 empty] | 37.7486 | 68.7657 | 113.5689 | 463.0242 | 49.9575 | 99.2801 | 99.5149 | 99.452 | 29.2344 | 46.8022 | 24.3602 | 24.7406 | 28.685 | 40.9327 | 71.9118 |  | 95.9897 | 134.6685 | 575.3921 | 29.1468 | 44.8448 | 93.9201 | 142.0634 | 571.7171 | [7 empty] | 35.173 | 96.7946 | 105.489 | 153.8843 | 622.9568 | 968.2866 | 1011.9418 | 698.4737 | 911.4836 | 706.9554 | 923.3267 | 891.5256 | 888.7782 | 965.0615 | 947.7993 | 856.4337 | 832.2025 | 865.5289 | 854.6943 | 875.3496 | 889.5953 | 967.955 | 922.7887 |  |  | 39.2765 | 78.0789 | 226.8932 | 740.7935 | 63.0754 | 28.1076 | [7 empty] | 80.6272 | 39.83 | 70.5371 | 99.8972 | 153.2952 | 661.5992 | 99.1047 | 88.0436 | 98.6239 | 99.2057 | [5 empty] | 92.6734 | 56.9087 | 143.2051 | 573.8421 |  |  | 98.4758 | 41.9718 | 91.3584 | 128.3419 | 90.5316 | 24.3695 | 30.5949 | 51.9903 | 88.712 |  |  |  | 562.5697 | 27.0454 | 85.7859 | [5 empty] | 65.2138 | 104.5366 | 147.0284 | 569.9989 | 23.8032 | 24.3039 | 29.5055 | 43.6681 | 86.9104 | 56.4117 | 31.408 | 51.6594 | 98.7493 | 95.8707 | 98.2324 |  | 82.6533 | 111.2379 | 610.3453 | 39.476 | 96.2165 | 105.6101 | 175.0863 | 596.3755 | [7 empty] | 30.6664 | 82.6703 | 99.5636 | 142.985 |  | 1030.5623 | 1034.9137 | 1018.4787 | 731.7197 | 942.065 | 855.2995 | 954.3189 | 20.12 | 25.5596 | 17.7992 | 19.9044 | 23.6964 | 57.1465 | 95.5726 | 1012.8203 | 968.414 | 1002.4373 | 29.65 | 60.8639 | 96.6445 | 128.0699 | 128.7533 | 97.3174 | 0.0037 | -0.0344 | 0.0128 | 0.0357 | -0.0093 | 0.0021 | -0.0242 | 0.0041 | -0.0339 | -326.8733 | -0.0539 | -325.6671 | 0.1864 | -328.6704 | 0.1022 | -321.7253 | -0.0847 | -254.8352 | -0.019 | -262.0848 | 0.1001 | 3933.3987 | 3703.8856 | 1005.9818 | 128.4116 | -387.3105
2017-12-19 12:29 | 2010.1206 |  |  | -185.0544 | -98.0487 | -103.3472 | -131.1559 | -72.5213 | -87.9251 | -141.4345 | -99.3828 |  |  | -115.7075 | -101.9752 | -115.4395 | -140.6041 | -41.0194 | -46.3421 | -110.0629 | -99.9973 | 67.4163 | 141.0598 | 148.3019 | 42.1104 | 94.3083 | 127.3905 | 422.8563 | 99.1743 | 24.1573 |  | 102.3492 | 98.8236 | 100.6668 | 79.7144 | 154.6837 | 81.0281 | 99.1931 | 30.3776 | 53.2789 | 100.0251 | 137.9198 | 513.9353 | 57.2223 | 33.3286 | 65.6048 | 90.756 | 861.4586 |  |  |  |  | 98.9614 | 46.0815 | 121.4562 | 476.5328 |  |  | 67.482 | 74.9632 | 98.972 | 137.4319 | 45.0152 | 23.699 | 28.8836 | 46.9275 | 86.2272 |  |  |  | 577.7402 | 26.9021 | 99.5264 | [5 empty] | 37.7599 | 68.8065 | 113.6212 | 463.1257 | 49.9802 | 99.2867 | 99.4896 | 99.4443 | 29.2564 | 46.8138 | 24.3606 | 24.7542 | 28.7014 | 40.9561 | 71.9629 |  | 96.0003 | 134.7615 | 575.6902 | 29.1433 | 44.8823 | 93.9171 | 142.1303 | 571.9427 | [7 empty] | 35.2142 | 96.8143 | 105.502 | 153.9784 | 623.2293 | 968.6656 | 1012.0221 | 698.5222 | 911.5143 | 706.8014 | 923.3695 | 907.7824 | 889.9456 | 965.483 | 948.1376 | 851.6414 | 821.2351 | 872.8652 | 858.0267 | 864.8231 | 899.7202 | 968.4896 | 923.1817 |  |  | 39.3159 | 78.1085 | 226.976 | 740.988 | 63.1282 | 28.1238 | [7 empty] | 80.6725 | 39.8755 | 70.5588 | 99.9071 | 153.3996 | 661.8919 | 99.117 | 88.0613 | 98.6307 | 99.22 | [5 empty] | 92.8853 | 56.9944 | 143.3146 | 574.106 |  |  | 98.4724 | 41.9958 | 90.7545 | 128.4134 | 90.5423 | 24.3623 | 30.6114 | 52.0274 | 88.7226 |  |  |  | 562.9152 | 27.1619 | 85.8383 | [5 empty] | 65.2821 | 104.5404 | 147.0946 | 570.2311 | 23.6795 | 24.2717 | 29.5013 | 43.7464 | 86.8928 | 56.4443 | 31.424 | 51.6429 | 98.8118 | 95.8889 | 98.2799 |  | 82.6604 | 111.2721 | 610.5624 | 39.4984 | 96.2376 | 105.6178 | 175.1506 | 596.6576 | [7 empty] | 30.7127 | 82.6878 | 99.5723 | 143.0202 |  | 1030.6428 | 1035.1499 | 1018.4547 | 731.9449 | 942.1181 | 855.4468 | 954.3357 | 20.1277 | 25.5739 | 17.7995 | 19.8947 | 23.6989 | 57.0727 | 95.6087 | 1012.7583 | 968.3301 | 1002.4396 | 29.6668 | 60.9112 | 96.6649 | 128.1512 | 128.9041 | 97.3782 | 0.0035 | -0.0344 | 0.0119 | 0.0355 | -0.0089 | 0.0021 | -0.0276 | 0.003 | -0.0185 | -327.2272 | 0.1515 | -325.7564 | 0.0673 | -328.4027 | -0.0826 | -321.6484 | 0.0303 | -255.1306 | 0.1576 | -262.1618 | -0.0149 | 3934.2192 | 3792.5275 | 1006.0579 | 128.5276 | -387.007
2017-12-19 12:29 | 2011.1207 |  |  | -184.9303 | -97.9301 | -103.1198 | -131.1679 | -72.4714 | -87.9494 | -141.356 | -99.3428 |  |  | -115.7147 | -101.8432 | -115.1763 | -140.5935 | -40.9946 | -46.2972 | -110.0207 | -99.924 | 68.2169 | 141.5976 | 148.4396 | 42.1295 | 94.3433 | 127.4355 | 423.0901 | 99.1655 | 24.178 |  | 102.7948 | 99.4169 | 101.4777 | 80.2267 | 154.7786 | 81.3748 | 99.1588 | 30.3981 | 53.2938 | 100.0365 | 137.9887 | 514.2184 | 57.2492 | 33.3754 | 65.66 | 90.7811 | 847.9267 |  |  |  |  | 98.9191 | 46.1418 | 121.5315 | 476.7841 |  |  | 67.5623 | 75.0012 | 98.9783 | 137.5252 | 45.0579 | 23.7628 | 28.8609 | 46.9324 | 86.2713 |  |  |  | 578.0257 | 26.9652 | 99.508 | [5 empty] | 37.8027 | 68.8617 | 113.683 | 463.2319 | 50.0367 | 99.2837 | 99.4734 | 99.4451 | 29.2264 | 46.8378 | 24.3454 | 24.7559 | 28.7177 | 40.9946 | 72.0129 |  | 95.998 | 134.8509 | 575.9631 | 29.1587 | 44.919 | 93.9104 | 142.2013 | 572.1714 | [7 empty] | 35.21 | 96.8296 | 105.5042 | 154.0807 | 623.5065 | 969.0293 | 1012.1135 | 698.5625 | 911.5594 | 706.6875 | 923.3685 | 923.4695 | 890.9614 | 965.9521 | 948.5141 | 852.9282 | 819.8333 | 878.0696 | 866.6709 | 864.5697 | 920.0166 | 968.9987 | 923.6087 |  |  | 39.3344 | 78.1466 | 227.1028 | 741.1736 | 63.1894 | 28.1243 | [7 empty] | 80.637 | 39.907 | 70.5774 | 99.9211 | 153.5019 | 662.1853 | 99.1305 | 88.0801 | 98.6394 | 99.2286 | [5 empty] | 93.0054 | 57.0739 | 143.4055 | 574.3698 |  |  | 98.4492 | 42.0187 | 90.3107 | 128.4986 | 90.547 | 24.3735 | 30.6172 | 52.0548 | 88.7517 |  |  |  | 563.2541 | 27.0598 | 85.7993 | [5 empty] | 65.3979 | 104.5513 | 147.1309 | 570.4602 | 23.5568 | 24.2795 | 29.497 | 43.7843 | 87.0039 | 56.4444 | 31.4446 | 51.6983 | 98.7408 | 95.864 | 98.2789 |  | 82.7264 | 111.381 | 610.7511 | 39.5142 | 96.2489 | 105.6371 | 175.2585 | 596.9378 | [7 empty] | 30.7501 | 82.699 | 99.5664 | 143.065 |  | 1030.7178 | 1035.4075 | 1018.4388 | 732.1828 | 942.2023 | 855.6769 | 954.5601 | 20.1399 | 25.6025 | 17.8065 | 19.8914 | 23.7104 | 57.0135 | 95.6457 | 1012.6944 | 968.1942 | 1002.479 | 29.6875 | 60.9175 | 96.8155 | 128.2593 | 129.0181 | 97.4418 | 0.0033 | -0.0339 | 0.0115 | 0.0351 | -0.0094 | 0.0018 | -0.0327 | 0.0032 | -0.0357 | -326.901 | -0.0457 | -325.621 | 0.1371 | -328.5719 | 0.0858 | -321.7653 | -0.0354 | -254.8906 | -0.0169 | -262.0418 | 0.0447 | 3934.1198 | 3809.9888 | 1006.1343 | 128.6387 | -386.7092
2017-12-19 12:29 | 2012.1207 |  |  | -184.856 | -97.7793 | -103.038 | -131.0942 | -72.4516 | -87.859 | -141.3268 | -99.3484 |  |  | -115.622 | -101.87 | -114.9832 | -140.6008 | -40.9765 | -46.1911 | -109.9555 | -99.6969 | 74.7011 | 142.2982 | 148.5991 | 42.1488 | 94.357 | 127.4778 | 423.321 | 99.1456 | 24.1744 |  | 102.9857 | 99.6938 | 101.8389 | 80.5726 | 154.8696 | 81.5089 | 99.1766 | 30.3868 | 53.3433 | 100.0668 | 138.0448 | 514.4908 | 57.2751 | 33.4177 | 65.6786 | 90.7929 | 831.9099 |  |  |  |  | 98.9129 | 46.2012 | 121.6044 | 477.0166 |  |  | 67.6287 | 75.0329 | 98.9878 | 137.6152 | 45.0811 | 23.7599 | 28.7955 | 46.9502 | 86.3062 |  |  |  | 578.2995 | 26.9312 | 99.4864 | [5 empty] | 37.855 | 68.898 | 113.7401 | 463.3448 | 50.1252 | 99.2759 | 99.4846 | 99.4409 | 29.2151 | 46.8687 | 24.3479 | 24.7577 | 28.725 | 41.0273 | 72.0597 |  | 95.9978 | 134.9397 | 576.2695 | 29.1737 | 44.9571 | 93.8943 | 142.2636 | 572.3854 | [7 empty] | 35.2043 | 96.8713 | 105.4911 | 154.1893 | 623.7915 | 969.3779 | 1012.257 | 698.6008 | 911.6008 | 706.6414 | 923.3516 | 915.9219 | 892.6888 | 966.3721 | 948.8574 | 853.6936 | 821.1139 | 873.7285 | 872.5956 | 861.7898 | 922.9453 | 969.3773 | 923.9813 |  |  | 39.36 | 78.1741 | 227.2527 | 741.3697 | 63.2701 | 28.1261 | [7 empty] | 80.5879 | 39.9045 | 70.5822 | 99.9281 | 153.6031 | 662.4835 | 99.1394 | 88.1086 | 98.6451 | 99.2144 | [5 empty] | 93.1632 | 57.1679 | 143.4883 | 574.6482 |  |  | 98.4561 | 42.0609 | 89.9735 | 128.5824 | 90.5533 | 24.3729 | 30.6256 | 52.1076 | 88.7616 |  |  |  | 563.5891 | 27.0843 | 85.8541 | [5 empty] | 65.5484 | 104.5638 | 147.1327 | 570.698 | 23.4653 | 24.3007 | 29.5577 | 43.7911 | 87.0123 | 56.5197 | 31.456 | 51.6913 | 98.7185 | 95.872 | 98.2314 |  | 82.7278 | 111.4348 | 610.992 | 39.5605 | 96.2601 | 105.6676 | 175.383 | 597.2107 | [7 empty] | 30.7725 | 82.7212 | 99.5787 | 143.1226 |  | 1030.7969 | 1035.6915 | 1018.4051 | 732.4026 | 942.275 | 855.9711 | 954.9098 | 20.1447 | 25.6319 | 17.808 | 19.8922 | 23.714 | 57.1391 | 95.682 | 1012.6272 | 968.0675 | 1002.4831 | 29.7103 | 60.9404 | 96.8488 | 128.3673 | 129.1668 | 97.5444 | 0.0032 | -0.0341 | 0.0121 | 0.0357 | -0.0083 | 0.0022 | -0.0303 | 0.0024 | -0.0288 | -327.1164 | 0.1083 | -325.7502 | 0.1083 | -328.4704 | -0.0354 | -321.6238 | -0.0087 | -255.0383 | 0.1124 | -262.1648 | 0.0283 | 3931.48 | 3734.1835 | 1006.2133 | 128.767 | -386.4263
2017-12-19 12:29 | 2013.1208 |  |  | -184.6606 | -97.7484 | -103.0683 | -131.0306 | -72.3188 | -87.8049 | -141.1971 | -99.2182 |  |  | -115.6581 | -101.8025 | -114.8486 | -140.6236 | -40.9665 | -46.1282 | -109.8252 | -99.672 | 71.3555 | 142.6727 | 148.7351 | 42.1723 | 94.3742 | 127.5249 | 423.554 | 99.1416 | 24.1731 |  | 103.0441 | 99.8353 | 102.0464 | 80.7352 | 154.9817 | 81.6323 | 99.2036 | 30.372 | 53.3856 | 100.0578 | 138.0923 | 514.7627 | 57.3416 | 33.4163 | 65.7296 | 90.8027 | 839.2768 |  |  |  |  | 98.9312 | 46.2201 | 121.6731 | 477.2571 |  |  | 67.7117 | 75.0644 | 98.9846 | 137.7032 | 45.0984 | 23.7158 | 28.8139 | 46.9824 | 86.3455 |  |  |  | 578.5694 | 26.9227 | 99.5222 | [5 empty] | 37.8254 | 68.9292 | 113.7916 | 463.4601 | 50.1731 | 99.2336 | 99.5178 | 99.4314 | 29.2305 | 46.8817 | 24.3426 | 24.7721 | 28.7332 | 41.0551 | 72.1063 |  | 96.0031 | 135.0251 | 576.5361 | 29.1647 | 44.9911 | 93.8682 | 142.3115 | 572.5933 | [7 empty] | 35.2898 | 96.9313 | 105.5034 | 154.2931 | 624.0712 | 969.7189 | 1012.3965 | 698.6566 | 911.6271 | 706.6638 | 923.3704 | 898.6683 | 892.0372 | 966.6623 | 949.1097 | 850.8618 | 835.9492 | 864.2123 | 877.0244 | 859.3457 | 921.4401 | 969.6137 | 924.2539 |  |  | 39.3984 | 78.209 | 227.3873 | 741.5794 | 63.3263 | 28.1415 | [7 empty] | 80.607 | 39.9114 | 70.5942 | 99.9328 | 153.7023 | 662.7826 | 99.1311 | 88.1067 | 98.6441 | 99.1902 | [5 empty] | 93.3398 | 57.2852 | 143.5927 | 574.9315 |  |  | 98.4849 | 42.1039 | 89.6989 | 128.6743 | 90.5718 | 24.4049 | 30.6402 | 52.1116 | 88.7674 |  |  |  | 563.9365 | 27.1538 | 85.9545 | [5 empty] | 65.6114 | 104.5643 | 147.2543 | 570.9357 | 23.6042 | 24.3144 | 29.6062 | 43.8092 | 86.9286 | 56.5731 | 31.4758 | 51.7511 | 98.6341 | 95.8649 | 98.2112 |  | 82.7607 | 111.5 | 611.1623 | 39.607 | 96.2892 | 105.6771 | 175.4342 | 597.4857 | [7 empty] | 30.8057 | 82.746 | 99.607 | 143.181 |  | 1030.8828 | 1036.0168 | 1018.3766 | 732.5828 | 942.3574 | 856.2616 | 955.2692 | 20.1432 | 25.6637 | 17.8013 | 19.8974 | 23.7063 | 57.3044 | 95.7109 | 1012.5768 | 967.9505 | 1002.514 | 29.7183 | 60.9751 | 96.9962 | 128.5656 | 129.3422 | 97.7206 | 0.0039 | -0.0341 | 0.0114 | 0.0354 | -0.009 | 0.002 | -0.0379 | 0.0013 | -0.0282 | -327.0364 | 0.018 | -325.6671 | 0.135 | -328.5288 | 0.0324 | -321.7068 | -0.021 | -254.946 | 0.0426 | -262.0941 | 0.0426 | 3935.5894 | 3780.5814 | 1006.3041 | 128.9539 | -386.1705
2017-12-19 12:29 | 2014.1208 |  |  | -184.5406 | -97.5244 | -103.1019 | -131.0367 | -72.2392 | -87.7604 | -141.1531 | -99.281 |  |  | -115.6384 | -101.6851 | -114.6588 | -140.6031 | -40.8969 | -46.1174 | -109.7165 | -99.6418 | 70.0316 | 143.1798 | 148.88 | 42.1926 | 94.3731 | 127.5636 | 423.786 | 99.1509 | 24.1829 |  | 103.2149 | 100.024 | 102.2023 | 80.8379 | 155.0732 | 81.7063 | 99.2049 | 30.4276 | 53.3759 | 100.0248 | 138.1389 | 515.0294 | 57.4124 | 33.4065 | 65.7765 | 90.8146 | 854.629 |  |  |  |  | 98.967 | 46.2022 | 121.7325 | 477.4951 |  |  | 67.8275 | 75.1044 | 98.9887 | 137.7978 | 45.1393 | 23.6727 | 28.8871 | 47.0171 | 86.4168 |  |  |  | 578.8367 | 26.9976 | 99.5691 | [5 empty] | 37.8207 | 68.9738 | 113.8434 | 463.5516 | 50.1988 | 99.2025 | 99.4845 | 99.4325 | 29.2163 | 46.9094 | 24.3394 | 24.7711 | 28.7445 | 41.0783 | 72.1465 |  | 96.0027 | 135.0885 | 576.767 | 29.1701 | 45.0132 | 93.8537 | 142.3565 | 572.7943 | [7 empty] | 35.3594 | 96.9219 | 105.4813 | 154.3984 | 624.3482 | 970.0629 | 1012.5445 | 698.7023 | 911.6514 | 706.8115 | 923.4869 | 863.1636 | 889.7565 | 966.8189 | 949.2837 | 854.8648 | 837.6392 | 857.2954 | 875.9734 | 864.8661 | 917.5863 | 969.7267 | 924.4344 |  |  | 39.4232 | 78.2733 | 227.5355 | 741.7738 | 63.3723 | 28.1413 | [7 empty] | 80.5985 | 39.9054 | 70.5994 | 99.9446 | 153.805 | 663.0839 | 99.1207 | 88.1073 | 98.6432 | 99.1869 | [5 empty] | 93.421 | 57.3889 | 143.6812 | 575.209 |  |  | 98.4937 | 42.127 | 89.473 | 128.7635 | 90.595 | 24.4314 | 30.667 | 52.1245 | 88.7804 |  |  |  | 564.2697 | 27.0865 | 85.9996 | [5 empty] | 65.6304 | 104.5392 | 147.3864 | 571.1385 | 23.7698 | 24.3281 | 29.5969 | 43.845 | 86.9795 | 56.5476 | 31.4878 | 51.8465 | 98.5995 | 95.8533 | 98.2357 |  | 82.8501 | 111.6103 | 611.262 | 39.6432 | 96.2849 | 105.6869 | 175.5172 | 597.7606 | [7 empty] | 30.8322 | 82.7575 | 99.6259 | 143.2467 |  | 1030.9531 | 1036.2587 | 1018.3554 | 732.6967 | 942.4931 | 856.4997 | 955.5645 | 20.142 | 25.6825 | 17.7963 | 19.9044 | 23.707 | 57.2354 | 95.7432 | 1012.5108 | 967.8578 | 1002.5415 | 29.7442 | 61.0039 | 97.06 | 128.6737 | 129.4562 | 97.738 | 0.0032 | -0.035 | 0.0122 | 0.0358 | -0.0089 | 0.0015 | -0.0231 | 0.0017 | -0.0501 | -327.0303 | 0.0365 | -325.6548 | 0.096 | -328.4704 | 0.0098 | -321.7068 | 0.0036 | -254.9891 | 0.0488 | -262.0695 | 0.0036 | 3933.8733 | 3890.8086 | 1006.3856 | 129.065 | -385.9374
2017-12-19 12:29 | 2015.1209 |  |  | -184.4927 | -97.3783 | -102.9559 | -130.9712 | -72.2089 | -87.6672 | -141.0594 | -99.1298 |  |  | -115.6148 | -101.586 | -114.3849 | -140.5775 | -40.7657 | -46.1046 | -109.653 | -99.5679 | 69.1891 | 143.3545 | 149.0107 | 42.222 | 94.3782 | 127.6135 | 424.0255 | 99.1724 | 24.1997 |  | 103.242 | 99.9422 | 102.0363 | 80.5711 | 155.1587 | 81.4917 | 99.181 | 30.4649 | 53.3842 | 100.0237 | 138.2021 | 515.2944 | 57.442 | 33.4119 | 65.8428 | 90.8242 | 870.3381 |  |  |  |  | 98.9777 | 46.1671 | 121.7823 | 477.7376 |  |  | 67.9063 | 75.1407 | 98.995 | 137.8875 | 45.2017 | 23.7068 | 28.9561 | 47.0377 | 86.4912 |  |  |  | 579.1065 | 26.9898 | 99.544 | [5 empty] | 37.8973 | 69.0232 | 113.8917 | 463.6082 | 50.1371 | 99.2528 | 99.4697 | 99.4526 | 29.206 | 46.9656 | 24.3547 | 24.7604 | 28.7468 | 41.1039 | 72.1861 |  | 96.011 | 135.1606 | 577.0453 | 29.2125 | 45.0755 | 93.8849 | 142.4223 | 573.0079 | [7 empty] | 35.388 | 96.9298 | 105.4675 | 154.5056 | 624.632 | 970.3795 | 1012.6899 | 698.7529 | 911.749 | 707.1311 | 923.7769 | 809.7141 | 888.1876 | 966.8437 | 949.3857 | 854.4575 | 833.0668 | 851.2345 | 858.3395 | 855.5553 | 918.6694 | 969.709 | 924.5383 |  |  | 39.4354 | 78.325 | 227.6615 | 741.9589 | 63.4598 | 28.131 | [7 empty] | 80.5523 | 39.9157 | 70.6241 | 99.9687 | 153.9133 | 663.3858 | 99.111 | 88.1319 | 98.6481 | 99.1958 | [5 empty] | 93.4905 | 57.4789 | 143.7704 | 575.4823 |  |  | 98.5135 | 42.1485 | 89.4236 | 128.854 | 90.6008 | 24.4279 | 30.6935 | 52.1755 | 88.7966 |  |  |  | 564.6143 | 27.2126 | 86.0538 | [5 empty] | 65.6957 | 104.52 | 147.45 | 571.3545 | 23.779 | 24.3254 | 29.6208 | 43.9087 | 87.0046 | 56.6237 | 31.5063 | 51.917 | 98.4997 | 95.8318 | 98.194 |  | 82.8544 | 111.6103 | 611.4554 | 39.6781 | 96.3023 | 105.7047 | 175.6016 | 598.0378 | [7 empty] | 30.8445 | 82.776 | 99.6352 | 143.3052 |  | 1031.0075 | 1036.5015 | 1018.2897 | 732.7551 | 942.7108 | 856.6908 | 955.757 | 20.1455 | 25.6919 | 17.7931 | 19.8967 | 23.7111 | 57.1184 | 95.7797 | 1012.4686 | 967.7399 | 1002.6057 | 29.7503 | 61.0189 | 97.1292 | 128.7485 | 129.4848 | 97.8304 | 0.0034 | -0.0342 | 0.0129 | 0.0357 | -0.0089 | 0.0024 | -0.0258 | 0.0028 | -0.0329 | -327.0241 | 0.0591 | -325.7594 | 0.1597 | -328.535 | -0.0046 | -321.6084 | -0.0518 | -254.9614 | 0.0734 | -262.171 | 0.0816 | 3933.0803 | 3842.1207 | 1006.4603 | 129.1166 | -385.5457
2017-12-19 12:29 | 2016.121 |  |  | -184.3469 | -97.3568 | -102.9239 | -130.9439 | -72.0887 | -87.6904 | -140.9992 | -99.1235 |  |  | -115.6815 | -101.6318 | -114.411 | -140.5672 | -40.8207 | -45.9781 | -109.5144 | -99.4363 | 67.6455 | 143.1658 | 149.1277 | 42.249 | 94.3837 | 127.6704 | 424.262 | 99.2228 | 24.1878 |  | 103.2731 | 99.947 | 101.9453 | 80.3099 | 155.2428 | 81.285 | 99.2036 | 30.4788 | 53.3859 | 100.0387 | 138.277 | 515.5731 | 57.4741 | 33.4372 | 65.9184 | 90.8287 | 874.0766 |  |  |  |  | 98.9995 | 46.1602 | 121.8572 | 477.9761 |  |  | 67.9749 | 75.1756 | 98.9982 | 137.9853 | 45.2172 | 23.7567 | 28.958 | 47.0714 | 86.5314 |  |  |  | 579.3824 | 26.8624 | 99.5264 | [5 empty] | 37.9691 | 69.0606 | 113.9452 | 463.6882 | 50.1295 | 99.2274 | 99.4808 | 99.427 | 29.1818 | 46.9992 | 24.3591 | 24.7637 | 28.7548 | 41.1327 | 72.2235 |  | 96.0098 | 135.245 | 577.3326 | 29.2205 | 45.1022 | 93.9017 | 142.4898 | 573.2406 | [7 empty] | 35.436 | 96.983 | 105.4777 | 154.605 | 624.9163 | 970.6786 | 1012.8745 | 698.8475 | 912.005 | 707.6801 | 924.3314 | 796.0206 | 886.2434 | 966.7214 | 949.3951 | 849.0876 | 847.3492 | 848.6449 | 850.8992 | 843.1207 | 923.4169 | 969.5709 | 924.5639 |  |  | 39.4827 | 78.3545 | 227.7566 | 742.155 | 63.5447 | 28.1321 | [7 empty] | 80.5297 | 39.9775 | 70.67 | 99.9945 | 154.0215 | 663.6803 | 99.1029 | 88.1642 | 98.6634 | 99.1862 | [5 empty] | 93.5703 | 57.5741 | 143.8723 | 575.7478 |  |  | 98.5113 | 42.1785 | 89.9398 | 128.9529 | 90.6262 | 24.4183 | 30.7115 | 52.2043 | 88.8049 |  |  |  | 564.9597 | 27.2833 | 86.0779 | [5 empty] | 65.7714 | 104.5241 | 147.5207 | 571.6055 | 23.7106 | 24.353 | 29.6482 | 43.9293 | 87.0633 | 56.6828 | 31.5352 | 51.9377 | 98.4282 | 95.8248 | 98.14 |  | 82.9055 | 111.6691 | 611.6489 | 39.7093 | 96.3329 | 105.6992 | 175.6606 | 598.3054 | [7 empty] | 30.8528 | 82.7957 | 99.6244 | 143.3774 |  | 1031.0393 | 1036.7956 | 1018.2215 | 732.7797 | 943.0036 | 856.8396 | 955.9031 | 20.154 | 25.7017 | 17.7986 | 19.8824 | 23.7106 | 56.9775 | 95.8086 | 1012.4538 | 967.6345 | 1002.7157 | 29.7524 | 61.0921 | 97.1932 | 128.886 | 129.7149 | 97.9461 | 0.0032 | -0.0346 | 0.0126 | 0.0354 | -0.009 | 0.0016 | -0.0359 | -0.0019 | -0.0349 | -327.0703 | 0.0447 | -325.6548 | 0.0878 | -328.4488 | 0.0139 | -321.7345 | 0.0221 | -255.026 | 0.0652 | -262.0756 | -0.021 | 3933.8121 | 3859.5282 | 1006.5517 | 129.3005 | -385.3996
2017-12-19 12:29 | 2017.121 |  |  | -184.2241 | -97.41 | -102.607 | -130.8922 | -72.0575 | -87.5563 | -140.8848 | -98.9942 |  |  | -115.7366 | -101.6454 | -114.4686 | -140.5202 | -40.845 | -45.9655 | -109.5173 | -99.1762 | 70.7452 | 143.093 | 149.264 | 42.272 | 94.4051 | 127.7192 | 424.4971 | 99.2061 | 24.1595 |  | 103.3926 | 100.2414 | 102.2506 | 80.4924 | 155.3378 | 81.4136 | 99.2015 | 30.5016 | 53.391 | 100.058 | 138.3509 | 515.8504 | 57.5248 | 33.4696 | 65.9674 | 90.8136 | 877.2233 |  |  |  |  | 98.9597 | 46.1796 | 121.9552 | 478.2316 |  |  | 68.0356 | 75.206 | 99.0001 | 138.0836 | 45.2326 | 23.7507 | 28.9049 | 47.0835 | 86.5658 |  |  |  | 579.6521 | 26.9133 | 99.531 | [5 empty] | 37.9627 | 69.0936 | 114.0132 | 463.827 | 50.1942 | 99.2148 | 99.4724 | 99.4288 | 29.2559 | 46.9995 | 24.3531 | 24.7791 | 28.7739 | 41.1558 | 72.2599 |  | 96.0089 | 135.3689 | 577.61 | 29.2374 | 45.1099 | 93.9105 | 142.5368 | 573.4551 | [7 empty] | 35.4766 | 97.0242 | 105.4746 | 154.7095 | 625.2069 | 970.9641 | 1013.0682 | 698.9943 | 912.4158 | 708.4734 | 925.1979 | 798.9771 | 884.7316 | 966.4785 | 949.3521 | 847.0008 | 860.0565 | 852.9034 | 864.1015 | 850.1942 | 926.3226 | 969.3317 | 924.5319 |  |  | 39.508 | 78.3944 | 227.8828 | 742.356 | 63.648 | 28.1467 | [7 empty] | 80.5192 | 39.9822 | 70.6781 | 99.9992 | 154.1262 | 663.962 | 99.0988 | 88.1883 | 98.6728 | 99.184 | [5 empty] | 93.6142 | 57.6468 | 143.969 | 576.0141 |  |  | 98.5217 | 42.2025 | 90.8322 | 129.041 | 90.6471 | 24.4004 | 30.7218 | 52.2333 | 88.8122 |  |  |  | 565.3016 | 27.3413 | 86.1292 | [5 empty] | 65.8655 | 104.5402 | 147.601 | 571.8707 | 23.6003 | 24.3681 | 29.6532 | 43.9418 | 87.1 | 56.7333 | 31.5527 | 51.957 | 98.4811 | 95.8202 | 98.169 |  | 82.9676 | 111.7861 | 611.8158 | 39.7479 | 96.3032 | 105.7025 | 175.8209 | 598.576 | [7 empty] | 30.8714 | 82.8078 | 99.6211 | 143.4691 |  | 1031.0361 | 1037.0661 | 1018.2213 | 732.8422 | 943.3131 | 856.9701 | 956.1061 | 20.1539 | 25.7136 | 17.7994 | 19.8613 | 23.7119 | 56.8209 | 95.8446 | 1012.4545 | 967.5117 | 1002.8821 | 29.7663 | 61.1268 | 97.3754 | 128.9859 | 129.7977 | 98.0068 | 0.0038 | -0.0341 | 0.0124 | 0.0357 | -0.009 | 0.0021 | -0.0285 | -0.0007 | -0.0329 | -326.9964 | 0.057 | -325.7502 | 0.1556 | -328.5381 | 0.0118 | -321.6545 | -0.0621 | -254.9183 | 0.0611 | -262.131 | 0.0796 | 3935.3013 | 3806.5444 | 1006.6505 | 129.3918 | -385.1362
2017-12-19 12:29 | 2018.1211 |  |  | -184.1648 | -97.3886 | -102.2117 | -130.826 | -71.9695 | -87.5233 | -140.7757 | -98.9732 |  |  | -115.7333 | -101.4862 | -114.3342 | -140.4428 | -40.7468 | -45.9266 | -109.4109 | -99.0904 | 70.3566 | 143.0418 | 149.3762 | 42.292 | 94.4512 | 127.7712 | 424.7317 | 99.1577 | 24.1363 |  | 103.4841 | 99.9736 | 102.3036 | 80.5616 | 155.4304 | 81.3688 | 99.1815 | 30.5087 | 53.4388 | 100.0756 | 138.4127 | 516.1138 | 57.542 | 33.4971 | 66.0092 | 90.7854 | 874.4951 |  |  |  |  | 98.8884 | 46.2067 | 122.0432 | 478.4992 |  |  | 68.0788 | 75.2351 | 98.9994 | 138.1734 | 45.2865 | 23.7101 | 28.8888 | 47.0857 | 86.5907 |  |  |  | 579.9237 | 27.0052 | 99.5146 | [5 empty] | 37.9653 | 69.1207 | 114.0764 | 463.9879 | 50.2054 | 99.2666 | 99.4663 | 99.4634 | 29.341 | 47.0285 | 24.3738 | 24.787 | 28.7899 | 41.1793 | 72.302 |  | 96.0232 | 135.4675 | 577.8929 | 29.249 | 45.1669 | 93.9363 | 142.5965 | 573.6722 | [7 empty] | 35.5423 | 97.0694 | 105.4743 | 154.813 | 625.498 | 971.1937 | 1013.2667 | 699.1886 | 912.9028 | 709.4591 | 926.337 | 817.3712 | 885.1899 | 966.1575 | 949.2702 | 849.6964 | 860.8866 | 860.7981 | 872.2047 | 863.8815 | 927.5528 | 969.0305 | 924.4448 |  |  | 39.4992 | 78.4379 | 228.0337 | 742.5582 | 63.7643 | 28.161 | [7 empty] | 80.4986 | 39.9823 | 70.6866 | 100.0122 | 154.2287 | 664.2442 | 99.1191 | 88.2132 | 98.6762 | 99.1948 | [5 empty] | 93.672 | 57.7291 | 144.0675 | 576.2928 |  |  | 98.5411 | 42.2398 | 90.9259 | 129.1328 | 90.6552 | 24.4072 | 30.7338 | 52.2554 | 88.8176 |  |  |  | 565.6337 | 27.4389 | 86.2099 | [5 empty] | 65.9811 | 104.5356 | 147.6739 | 572.1173 | 23.6345 | 24.3603 | 29.697 | 43.9737 | 87.1329 | 56.7688 | 31.561 | 51.9879 | 98.5237 | 95.7828 | 98.1908 |  | 82.9787 | 111.8333 | 611.9761 | 39.7879 | 96.2765 | 105.7057 | 175.9199 | 598.8483 | [7 empty] | 30.9065 | 82.8322 | 99.6111 | 143.5476 |  | 1030.999 | 1037.2703 | 1018.2792 | 732.9755 | 943.6024 | 857.1231 | 956.4003 | 20.1587 | 25.7289 | 17.8002 | 19.8861 | 23.7229 | 56.8256 | 95.8821 | 1012.5109 | 967.3906 | 1003.0454 | 29.7863 | 61.1807 | 97.4479 | 129.1849 | 130.0142 | 98.1542 | 0.0035 | -0.0348 | 0.012 | 0.0356 | -0.0091 | 0.002 | -0.0417 | -0.0007 | -0.0224 | -327.0703 | 0.0365 | -325.6456 | 0.0816 | -328.4488 | 0.0159 | -321.7099 | 0.0283 | -255.0322 | 0.0632 | -262.0818 | -0.0107 | 3934.0963 | 3812.4725 | 1006.7445 | 129.5995 | -384.7366
2017-12-19 12:29 | 2019.1211 |  |  | -184.2192 | -97.4502 | -102.0783 | -130.8426 | -72.0334 | -87.4457 | -140.7314 | -98.8519 |  |  | -115.6139 | -101.5266 | -114.3827 | -140.3547 | -40.6595 | -45.8603 | -109.4299 | -99.1115 | 69.5064 | 143.2683 | 149.515 | 42.3134 | 94.478 | 127.823 | 424.97 | 99.1687 | 24.1486 |  | 103.4853 | 99.6474 | 101.9642 | 80.3283 | 155.5157 | 81.1667 | 99.1942 | 30.5006 | 53.4904 | 100.088 | 138.4798 | 516.384 | 57.5591 | 33.515 | 66.0701 | 90.8019 | 873.5799 |  |  |  |  | 98.9108 | 46.2753 | 122.1189 | 478.7514 |  |  | 68.1169 | 75.2631 | 99.0067 | 138.2701 | 45.3135 | 23.6993 | 28.9422 | 47.1315 | 86.635 |  |  |  | 580.1971 | 26.9545 | 99.5449 | [5 empty] | 37.9894 | 69.15 | 114.1224 | 464.1547 | 50.274 | 99.2562 | 99.4672 | 99.4664 | 29.2915 | 47.053 | 24.396 | 24.7766 | 28.7983 | 41.2056 | 72.3367 |  | 96.0319 | 135.5391 | 578.2062 | 29.1673 | 45.2211 | 93.9597 | 142.6548 | 573.8944 | [7 empty] | 35.6443 | 97.0675 | 105.4431 | 154.9079 | 625.7769 | 971.3757 | 1013.458 | 699.4152 | 913.4302 | 710.4721 | 927.5145 | 856.0846 | 884.7885 | 965.7902 | 949.1573 | 856.8527 | 852.4255 | 863.8409 | 873.6566 | 863.7009 | 925.6568 | 968.7092 | 924.2978 |  |  | 39.5165 | 78.4665 | 228.1546 | 742.7384 | 63.8422 | 28.1972 | [7 empty] | 80.4742 | 40.0363 | 70.7186 | 100.0337 | 154.3373 | 664.5261 | 99.1458 | 88.2619 | 98.6984 | 99.2322 | [5 empty] | 93.7716 | 57.8549 | 144.1585 | 576.5657 |  |  | 98.5077 | 42.2742 | 90.595 | 129.2169 | 90.6489 | 24.3973 | 30.7463 | 52.2942 | 88.8191 |  |  |  | 565.9622 | 27.4017 | 86.2828 | [5 empty] | 66.1146 | 104.5223 | 147.7308 | 572.3372 | 23.67 | 24.3515 | 29.6869 | 44.0313 | 87.1677 | 56.7846 | 31.5706 | 51.9582 | 98.6427 | 95.7975 | 98.246 |  | 83.0161 | 111.8335 | 612.1995 | 39.817 | 96.2731 | 105.7258 | 175.9945 | 599.1134 | [7 empty] | 30.9421 | 82.8537 | 99.6 | 143.6067 |  | 1030.9113 | 1037.4098 | 1018.3988 | 733.1354 | 943.8806 | 857.3064 | 956.7894 | 20.1555 | 25.7302 | 17.803 | 19.9166 | 23.7291 | 56.9043 | 95.9109 | 1012.6127 | 967.2661 | 1003.199 | 29.7893 | 61.2386 | 97.5868 | 129.3101 | 130.1627 | 98.2351 | 0.0035 | -0.034 | 0.012 | 0.0357 | -0.0093 | 0.0019 | -0.0203 | 0.0006 | -0.0279 | -327.0026 | 0.057 | -325.741 | 0.1556 | -328.5627 | 0.0159 | -321.6668 | -0.0559 | -254.9306 | 0.0591 | -262.1556 | 0.0591 | 3931.8171 | 3803.2583 | 1006.8289 | 129.7364 | -384.6399
2017-12-19 12:29 | 2020.1212 |  |  | -184.3276 | -97.3163 | -101.8755 | -130.7151 | -71.8925 | -87.429 | -140.6908 | -98.8658 |  |  | -115.5109 | -101.4357 | -114.2774 | -140.4161 | -40.5632 | -45.8663 | -109.4316 | -99.0818 | 70.23 | 143.201 | 149.614 | 42.3432 | 94.4914 | 127.864 | 425.2069 | 99.1856 | 24.1837 |  | 103.2281 | 99.4838 | 101.3822 | 79.9095 | 155.6043 | 80.9166 | 99.1991 | 30.4998 | 53.5158 | 100.0748 | 138.5546 | 516.6644 | 57.6195 | 33.5284 | 66.1345 | 90.849 | 879.9336 |  |  |  |  | 98.959 | 46.3391 | 122.1868 | 478.9989 |  |  | 68.1407 | 75.2935 | 99.0028 | 138.3681 | 45.3383 | 23.7473 | 28.9422 | 47.1411 | 86.6818 |  |  |  | 580.4652 | 26.9734 | 99.5534 | [5 empty] | 38.0181 | 69.1919 | 114.1759 | 464.2921 | 50.2823 | 99.2804 | 99.4798 | 99.4477 | 29.2336 | 47.0751 | 24.3861 | 24.7779 | 28.8075 | 41.2341 | 72.3716 |  | 96.0291 | 135.6235 | 578.5071 | 29.1575 | 45.2614 | 93.9795 | 142.7066 | 574.1178 | [7 empty] | 35.6743 | 97.0659 | 105.4412 | 155.0213 | 626.047 | 971.4889 | 1013.5883 | 699.6551 | 913.9812 | 711.3668 | 928.5456 | 875.1096 | 884.525 | 965.3689 | 949.0126 | 855.6704 | 846.6612 | 865.8706 | 868.6999 | 860.4531 | 919.42 | 968.3536 | 924.1032 |  |  | 39.5408 | 78.489 | 228.2631 | 742.906 | 63.8893 | 28.2299 | [7 empty] | 80.4658 | 40.094 | 70.7511 | 100.0489 | 154.4471 | 664.8097 | 99.1434 | 88.2815 | 98.7074 | 99.2187 | [5 empty] | 93.6998 | 57.967 | 144.2495 | 576.8379 |  |  | 98.4883 | 42.2917 | 91.1715 | 129.303 | 90.6419 | 24.4 | 30.752 | 52.3138 | 88.8361 |  |  |  | 566.3029 | 27.4726 | 86.3512 | [5 empty] | 66.2502 | 104.5156 | 147.8094 | 572.557 | 23.6413 | 24.3511 | 29.7107 | 44.0761 | 87.0908 | 56.8503 | 31.5842 | 51.8973 | 98.7245 | 95.8388 | 98.2906 |  | 83.0188 | 111.8239 | 612.3944 | 39.8479 | 96.2823 | 105.7355 | 176.0658 | 599.3889 | [7 empty] | 30.9828 | 82.8686 | 99.5922 | 143.6674 |  | 1030.779 | 1037.4847 | 1018.6355 | 733.3455 | 944.1757 | 857.5216 | 957.2967 | 20.1464 | 25.7291 | 17.8036 | 19.8893 | 23.7366 | 56.9069 | 95.9385 | 1012.817 | 967.0186 | 1003.3783 | 29.8128 | 61.2512 | 97.6649 | 129.3659 | 130.2071 | 98.3131 | 0.0035 | -0.0345 | 0.0121 | 0.0363 | -0.0091 | 0.0022 | -0.0374 | -0.0008 | -0.0342 | -327.0641 | 0.0426 | -325.6456 | 0.0919 | -328.4365 | 0.0057 | -321.7284 | 0.0077 | -254.9952 | 0.0673 | -262.0571 | -0.0005 | 3934.7844 | 3725.8153 | 1006.8988 | 129.7865 | -384.3888
2017-12-19 12:29 | 2021.1213 |  |  | -184.3241 | -97.2805 | -101.9464 | -130.7701 | -71.8065 | -87.2482 | -140.6602 | -98.8258 |  |  | -115.2806 | -101.3618 | -114.1713 | -140.3579 | -40.5316 | -45.7652 | -109.3803 | -99.0867 | 69.5826 | 142.577 | 149.6483 | 42.3678 | 94.5054 | 127.9044 | 425.4378 | 99.2203 | 24.1868 |  | 102.9931 | 99.2057 | 100.9563 | 79.5886 | 155.6897 | 80.6753 | 99.1878 | 30.5228 | 53.5149 | 100.0538 | 138.6252 | 516.94 | 57.6554 | 33.5351 | 66.2454 | 90.8688 | 881.5367 |  |  |  |  | 98.9924 | 46.3443 | 122.2477 | 479.2581 |  |  | 68.1503 | 75.3351 | 98.9989 | 138.4637 | 45.3869 | 23.7188 | 28.9575 | 47.1653 | 86.6854 |  |  |  | 580.7337 | 27.059 | 99.5048 | [5 empty] | 38.0646 | 69.2342 | 114.2511 | 464.4522 | 50.2138 | 99.3198 | 99.5306 | 99.4411 | 29.2485 | 47.1152 | 24.3638 | 24.7904 | 28.8275 | 41.2645 | 72.4131 |  | 96.0419 | 135.6997 | 578.7927 | 29.2028 | 45.3043 | 94.0087 | 142.7721 | 574.349 | [7 empty] | 35.6633 | 97.1267 | 105.4869 | 155.1211 | 626.3164 | 971.5357 | 1013.6645 | 699.9203 | 914.5295 | 712.1766 | 929.4881 | 887.5397 | 887.1827 | 964.8574 | 948.8129 | 849.6929 | 853.5226 | 868.5272 | 866.1965 | 857.6861 | 910.7664 | 967.9358 | 923.848 |  |  | 39.5727 | 78.5182 | 228.3905 | 743.0671 | 63.95 | 28.2384 | [7 empty] | 80.4618 | 40.1234 | 70.7704 | 100.0589 | 154.557 | 665.0584 | 99.1172 | 88.2837 | 98.7031 | 99.2022 | [5 empty] | 93.5032 | 58.0467 | 144.3528 | 577.1156 |  |  | 98.4737 | 42.3219 | 92.2564 | 129.401 | 90.6847 | 24.4403 | 30.7796 | 52.2977 | 88.8745 |  |  |  | 566.6228 | 27.4655 | 86.4078 | [5 empty] | 66.3417 | 104.5145 | 147.9151 | 572.8068 | 23.4546 | 24.3665 | 29.7388 | 44.1181 | 87.1498 | 56.8693 | 31.5958 | 51.9024 | 98.6187 | 95.8604 | 98.2101 |  | 83.0357 | 111.8903 | 612.6321 | 39.8919 | 96.2666 | 105.7403 | 176.1567 | 599.6667 | [7 empty] | 31.008 | 82.8796 | 99.6091 | 143.7319 |  | 1030.6043 | 1037.5187 | 1018.926 | 733.6142 | 944.5208 | 857.7712 | 957.8695 | 20.1518 | 25.7121 | 17.8128 | 19.8708 | 23.7394 | 57.1112 | 95.9655 | 1013.0362 | 966.8209 | 1003.5065 | 29.8201 | 61.3085 | 97.7533 | 129.5572 | 130.3289 | 98.4186 | 0.0038 | -0.035 | 0.0118 | 0.0352 | -0.0093 | 0.0017 | -0.0272 | -0.0006 | -0.0348 | -326.9595 | 0.0159 | -325.6825 | 0.1309 | -328.5196 | 0.0221 | -321.673 | -0.0374 | -254.9275 | 0.0303 | -262.091 | 0.0447 | 3935.0483 | 3771.0338 | 1006.9516 | 129.943 | -384.2036
2017-12-19 12:29 | 2022.1213 |  |  | -184.2869 | -97.23 | -101.9467 | -130.8349 | -71.7265 | -87.2388 | -140.6553 | -98.6674 |  |  | -115.2826 | -101.2274 | -114.1814 | -140.3661 | -40.4938 | -45.8502 | -109.3093 | -99.0562 | 71.3025 | 142.4211 | 149.748 | 42.3934 | 94.5322 | 127.9469 | 425.6717 | 99.2349 | 24.18 |  | 103.1574 | 99.2923 | 101.2637 | 80.0588 | 155.7906 | 80.9486 | 99.2032 | 30.5603 | 53.529 | 100.0827 | 138.6894 | 517.2158 | 57.7312 | 33.5829 | 66.3203 | 90.8693 | 882.6639 |  |  |  |  | 98.9935 | 46.3405 | 122.3158 | 479.509 |  |  | 68.2206 | 75.3729 | 99.0109 | 138.5556 | 45.4546 | 23.7154 | 29.0558 | 47.2203 | 86.7595 |  |  |  | 580.9996 | 27.0467 | 99.5008 | [5 empty] | 38.0733 | 69.2883 | 114.3197 | 464.6702 | 50.2634 | 99.2889 | 99.5206 | 99.457 | 29.2965 | 47.1311 | 24.3504 | 24.7941 | 28.8369 | 41.2903 | 72.4458 |  | 96.0766 | 135.7798 | 579.1494 | 29.2149 | 45.355 | 94.0465 | 142.829 | 574.589 | [7 empty] | 35.7563 | 97.1887 | 105.5062 | 155.2087 | 626.5911 | 971.5251 | 1013.6956 | 700.1868 | 915.0412 | 712.9573 | 930.4086 | 905.7464 | 887.858 | 964.2679 | 948.5598 | 854.5303 | 859.7508 | 868.8814 | 870.527 | 847.5403 | 906.1944 | 967.4442 | 923.5502 |  |  | 39.5924 | 78.5504 | 228.5056 | 743.2138 | 63.9825 | 28.2313 | [7 empty] | 80.5105 | 40.1328 | 70.7581 | 100.0567 | 154.6568 | 665.2914 | 99.1106 | 88.2981 | 98.7044 | 99.2139 | [5 empty] | 93.4866 | 58.1463 | 144.4551 | 577.3917 |  |  | 98.4648 | 42.3535 | 93.1511 | 129.4916 | 90.7229 | 24.4664 | 30.8084 | 52.3193 | 88.8871 |  |  |  | 566.939 | 27.5384 | 86.435 | [5 empty] | 66.409 | 104.5271 | 147.9903 | 573.0659 | 23.4587 | 24.3798 | 29.7188 | 44.1789 | 87.1205 | 56.9767 | 31.6011 | 51.9432 | 98.563 | 95.8635 | 98.1743 |  | 83.1027 | 111.9933 | 612.8508 | 39.9419 | 96.2566 | 105.7784 | 176.3329 | 599.9435 | [7 empty] | 31.0248 | 82.9008 | 99.6284 | 143.791 |  | 1030.382 | 1037.553 | 1019.2238 | 733.915 | 944.9679 | 858.035 | 958.4408 | 20.1501 | 25.6877 | 17.8113 | 19.8729 | 23.7314 | 57.4546 | 95.9925 | 1013.3021 | 966.5873 | 1003.6072 | 29.8213 | 61.3212 | 97.8777 | 129.6785 | 130.5026 | 98.5371 | 0.0034 | -0.035 | 0.012 | 0.0355 | -0.0095 | 0.0022 | -0.0303 | 0.0013 | -0.0481 | -327.0734 | 0.0652 | -325.7287 | 0.1289 | -328.4888 | -0.0066 | -321.6792 | -0.0149 | -254.9952 | 0.0796 | -262.1248 | 0.0426 | 3933.01 | 3707.5395 | 1006.9845 | 130.0906 | -384.0898
2017-12-19 12:29 | 2023.1214 |  |  | -184.1513 | -97.2175 | -101.9439 | -130.9859 | -71.7639 | -87.2096 | -140.6192 | -98.7856 |  |  | -115.3124 | -101.3164 | -114.0767 | -140.3504 | -40.4558 | -45.8287 | -109.274 | -98.9673 | 71.7266 | 143.2512 | 149.9469 | 42.4124 | 94.5728 | 127.993 | 425.908 | 99.2236 | 24.1725 |  | 103.6748 | 100.026 | 102.3533 | 81.0301 | 155.9074 | 81.5243 | 99.2016 | 30.5966 | 53.5569 | 100.1081 | 138.7938 | 517.488 | 57.7776 | 33.6156 | 66.3475 | 90.8697 | 887.7367 |  |  |  |  | 99.0071 | 46.3389 | 122.3756 | 479.7076 |  |  | 68.2728 | 75.4012 | 99.0171 | 138.6407 | 45.4683 | 23.7935 | 29.0825 | 47.2311 | 86.8102 |  |  |  | 581.2592 | 27.0471 | 99.4965 | [5 empty] | 38.0879 | 69.3345 | 114.3532 | 464.8868 | 50.3342 | 99.2694 | 99.4678 | 99.4639 | 29.3717 | 47.1498 | 24.348 | 24.7998 | 28.8427 | 41.3155 | 72.4808 |  | 96.0669 | 135.866 | 579.5012 | 29.2262 | 45.3798 | 94.0523 | 142.8604 | 574.8192 | [7 empty] | 35.8041 | 97.214 | 105.4891 | 155.3074 | 626.8433 | 971.4499 | 1013.6588 | 700.4559 | 915.4997 | 713.727 | 931.2986 | 911.84 | 885.9944 | 963.6679 | 948.2749 | 858.2675 | 861.2819 | 869.1665 | 871.596 | 844.6047 | 901.3153 | 966.9703 | 923.275 |  |  | 39.6138 | 78.5937 | 228.6142 | 743.3589 | 64.0218 | 28.2624 | [7 empty] | 80.7008 | 40.1853 | 70.8027 | 100.0722 | 154.7634 | 665.5598 | 99.1197 | 88.3138 | 98.7096 | 99.2066 | [5 empty] | 93.6228 | 58.2647 | 144.547 | 577.6616 |  |  | 98.4847 | 42.3766 | 93.3542 | 129.5864 | 90.7321 | 24.4976 | 30.8285 | 52.3718 | 88.8983 |  |  |  | 567.2661 | 27.6329 | 86.4439 | [5 empty] | 66.4981 | 104.5406 | 148.0334 | 573.297 | 23.6041 | 24.3854 | 29.7846 | 44.1946 | 87.032 | 57.0689 | 31.6045 | 51.9682 | 98.5726 | 95.8578 | 98.2254 |  | 83.1608 | 112.0698 | 612.9488 | 39.987 | 96.2777 | 105.8012 | 176.444 | 600.232 | [7 empty] | 31.0765 | 82.9296 | 99.6341 | 143.8545 |  | 1030.137 | 1037.5689 | 1019.5432 | 734.2383 | 945.4733 | 858.303 | 958.9449 | 20.1458 | 25.6711 | 17.8042 | 19.8671 | 23.7231 | 57.5966 | 96.0265 | 1013.671 | 966.3296 | 1003.7274 | 29.8518 | 61.3668 | 97.9383 | 129.7918 | 130.5815 | 98.6095 | 0.0031 | -0.0347 | 0.0129 | 0.0362 | -0.0088 | 0.0019 | -0.0337 | 0.0015 | -0.0533 | -327.0118 | 0.0385 | -325.6917 | 0.1124 | -328.4704 | 0.0262 | -321.6915 | -0.0128 | -254.9706 | 0.0467 | -262.0725 | 0.0242 | 3934.5271 | 3797.4053 | 1007.0107 | 130.1866 | -384.0929
2017-12-19 12:29 | 2024.1214 |  |  | -184.1612 | -97.1154 | -101.8398 | -131.0237 | -71.6275 | -87.1365 | -140.5475 | -98.6448 |  |  | -115.279 | -101.2799 | -113.8122 | -140.1798 | -40.3767 | -45.7418 | -109.1567 | -98.942 | 69.2471 | 144.6264 | 150.1985 | 42.4267 | 94.6051 | 128.0458 | 426.1443 | 99.2225 | 24.1783 |  | 104.0885 | 100.716 | 103.243 | 81.5895 | 156.0148 | 81.8412 | 99.1493 | 30.5919 | 53.6052 | 100.1005 | 138.8896 | 517.7531 | 57.8183 | 33.6205 | 66.3887 | 90.8869 | 893.0706 |  |  |  |  | 98.97 | 46.3411 | 122.4493 | 479.8868 |  |  | 68.3354 | 75.44 | 99.0201 | 138.7392 | 45.5011 | 23.8075 | 29.0275 | 47.2516 | 86.8066 |  |  |  | 581.5232 | 27.0389 | 99.4679 | [5 empty] | 38.0943 | 69.3584 | 114.3864 | 465.0933 | 50.3596 | 99.2401 | 99.4569 | 99.4373 | 29.4036 | 47.1922 | 24.3576 | 24.7935 | 28.8513 | 41.3425 | 72.5151 |  | 96.0362 | 135.9421 | 579.822 | 29.2533 | 45.3802 | 94.0472 | 142.9257 | 575.0771 | [7 empty] | 35.8168 | 97.2526 | 105.4934 | 155.4137 | 627.0965 | 971.3286 | 1013.6058 | 700.7338 | 915.9373 | 714.576 | 932.2205 | 885.5331 | 878.1135 | 963.1478 | 948.0066 | 850.9749 | 863.2843 | 875.2544 | 865.156 | 849.6076 | 899.8442 | 966.6549 | 923.0729 |  |  | 39.6615 | 78.6601 | 228.7585 | 743.5098 | 64.1174 | 28.2774 | [7 empty] | 80.9042 | 40.1552 | 70.8066 | 100.0868 | 154.8725 | 665.8307 | 99.1331 | 88.3393 | 98.7206 | 99.223 | [5 empty] | 93.7113 | 58.3638 | 144.6379 | 577.9373 |  |  | 98.5252 | 42.3985 | 92.973 | 129.6858 | 90.7286 | 24.5144 | 30.8431 | 52.3867 | 88.921 |  |  |  | 567.589 | 27.6797 | 86.5475 | [5 empty] | 66.5881 | 104.5361 | 148.0921 | 573.5187 | 23.6699 | 24.3853 | 29.8089 | 44.2063 | 87.0733 | 57.0451 | 31.6256 | 51.9448 | 98.6771 | 95.8611 | 98.2849 |  | 83.1875 | 111.8591 | 613.1632 | 40.0351 | 96.3155 | 105.8132 | 176.5204 | 600.5164 | [7 empty] | 31.0996 | 82.9437 | 99.6543 | 143.9221 |  | 1029.8989 | 1037.6097 | 1019.8425 | 734.5574 | 945.906 | 858.6022 | 959.3713 | 20.1495 | 25.6569 | 17.8102 | 19.8717 | 23.7246 | 57.5725 | 96.062 | 1013.9441 | 966.1222 | 1003.7785 | 29.8578 | 61.394 | 98.0947 | 129.9482 | 130.738 | 98.7135 | 0.0033 | -0.0345 | 0.0124 | 0.0362 | -0.0093 | 0.0024 | -0.0297 | 0.0015 | -0.0449 | -327.0364 | 0.0467 | -325.704 | 0.1145 | -328.4704 | 0.0098 | -321.6761 | -0.0374 | -254.9552 | 0.0611 | -262.1218 | 0.0365 | 3933.513 | 3654.6525 | 1007.0163 | 130.3431 | -383.7111
2017-12-19 12:29 | 2025.1215 |  |  | -184.1026 | -97.0134 | -101.7625 | -130.9614 | -71.4686 | -87.1189 | -140.5625 | -98.6492 |  |  | -115.3158 | -101.3239 | -113.6801 | -140.0551 | -40.2565 | -45.7247 | -109.0659 | -98.7777 | 69.832 | 145.1899 | 150.3543 | 42.4498 | 94.6466 | 128.0972 | 426.3732 | 99.2026 | 24.1844 |  | 104.028 | 100.6421 | 103.0214 | 81.5283 | 156.1079 | 81.8142 | 99.1507 | 30.57 | 53.6429 | 100.0996 | 138.9275 | 518.0123 | 57.8578 | 33.6419 | 66.4058 | 90.8914 | 895.3779 |  |  |  |  | 98.9374 | 46.3499 | 122.5433 | 480.0612 |  |  | 68.4051 | 75.4761 | 99.0209 | 138.8414 | 45.531 | 23.7909 | 28.9899 | 47.2664 | 86.8511 |  |  |  | 581.7871 | 27.0613 | 99.4898 | [5 empty] | 38.0647 | 69.387 | 114.4426 | 465.1237 | 50.4474 | 99.1822 | 99.4569 | 99.3933 | 29.3567 | 47.2281 | 24.3829 | 24.7871 | 28.8591 | 41.3706 | 72.5481 |  | 96.045 | 136.0102 | 580.1828 | 29.2496 | 45.3825 | 94.0671 | 143.0171 | 575.3674 | [7 empty] | 35.845 | 97.2792 | 105.4937 | 155.5173 | 627.3704 | 971.1791 | 1013.5771 | 701.0037 | 916.3672 | 715.4698 | 933.13 | 856.7448 | 873.7005 | 962.7811 | 947.8075 | 846.3272 | 867.4849 | 884.7915 | 859.5665 | 855.4724 | 908.1136 | 966.4896 | 922.9484 |  |  | 39.6818 | 78.6958 | 228.8735 | 743.4346 | 64.2345 | 28.2461 | [7 empty] | 81.0254 | 40.1432 | 70.8146 | 100.1015 | 154.9763 | 666.115 | 99.1488 | 88.3726 | 98.7284 | 99.2234 | [5 empty] | 93.802 | 58.4969 | 144.7376 | 578.2114 |  |  | 98.5401 | 42.4335 | 92.3086 | 129.765 | 90.7274 | 24.4884 | 30.8655 | 52.4307 | 88.9351 |  |  |  | 567.9115 | 27.7394 | 86.6233 | [5 empty] | 66.6813 | 104.5449 | 148.1456 | 573.7427 | 23.7929 | 24.3869 | 29.7886 | 44.264 | 87.1547 | 57.0726 | 31.6466 | 51.9891 | 98.6576 | 95.8242 | 98.2112 |  | 83.2177 | 111.7416 | 613.4281 | 40.0773 | 96.3332 | 105.825 | 176.6019 | 600.7986 | [7 empty] | 31.0885 | 82.9638 | 99.6106 | 143.9891 |  | 1029.6873 | 1037.684 | 1020.1492 | 734.8302 | 946.2317 | 858.9399 | 959.7245 | 20.1533 | 25.6531 | 17.818 | 19.8808 | 23.7304 | 57.4746 | 96.0856 | 1014.2046 | 965.9514 | 1003.8029 | 29.8647 | 61.4299 | 98.1396 | 130.0523 | 130.9002 | 98.8335 | 0.004 | -0.0348 | 0.0125 | 0.036 | -0.0092 | 0.0011 | -0.0181 | 0.0013 | -0.0494 | -327.0211 | 0.0365 | -325.704 | 0.133 | -328.5135 | 0.02 | -321.6884 | -0.019 | -254.9522 | 0.0591 | -262.0941 | 0.0303 | 3931.4953 | 3740.2978 | 1007.0294 | 130.4762 | -383.4314
2017-12-19 12:29 | 2026.1216 |  |  | -184.0174 | -97.0692 | -101.7666 | -130.6773 | -71.4684 | -87.1249 | -140.4919 | -98.5048 |  |  | -115.2148 | -101.4227 | -113.6035 | -140.2072 | -40.3085 | -45.7728 | -109.0646 | -98.7573 | 72.6587 | 145.0095 | 150.4196 | 42.4843 | 94.6863 | 128.1444 | 426.6063 | 99.2135 | 24.1953 |  | 103.7962 | 100.3065 | 102.4411 | 81.4963 | 156.1944 | 81.6298 | 99.1822 | 30.5892 | 53.6405 | 100.1032 | 138.9719 | 518.2665 | 57.8701 | 33.6582 | 66.4777 | 90.9208 | 893.8362 |  |  |  |  | 98.9474 | 46.3548 | 122.6213 | 480.2674 |  |  | 68.4455 | 75.5044 | 99.0178 | 138.9388 | 45.5448 | 23.8507 | 29.0017 | 47.2704 | 86.8602 |  |  |  | 582.0472 | 27.0859 | 99.5092 | [5 empty] | 38.0836 | 69.4289 | 114.4889 | 464.9483 | 50.4834 | 99.1743 | 99.4693 | 99.4097 | 29.2499 | 47.2528 | 24.3859 | 24.7967 | 28.8741 | 41.4013 | 72.5934 |  | 96.0579 | 136.076 | 580.5476 | 29.2779 | 45.3815 | 94.084 | 143.0692 | 575.6285 | [7 empty] | 35.8444 | 97.2886 | 105.4813 | 155.6249 | 627.6368 | 971.0212 | 1013.5368 | 701.2888 | 916.7899 | 716.4039 | 933.9697 | 829.7477 | 876.7074 | 962.5671 | 947.682 | 850.9186 | 871.8972 | 883.1158 | 861.0562 | 859.4532 | 915.2804 | 966.4438 | 922.9111 |  |  | 39.7176 | 78.7509 | 229.0176 | 743.3455 | 64.3033 | 28.2565 | [7 empty] | 81.0727 | 40.1903 | 70.8539 | 100.1196 | 155.0845 | 666.3986 | 99.1195 | 88.3737 | 98.7319 | 99.2022 | [5 empty] | 93.9265 | 58.6055 | 144.8475 | 578.4949 |  |  | 98.51 | 42.4665 | 91.5029 | 129.8471 | 90.7344 | 24.4708 | 30.8874 | 52.4936 | 88.9465 |  |  |  | 568.2313 | 27.787 | 86.6366 | [5 empty] | 66.7481 | 104.5508 | 148.2286 | 573.9718 | 23.9195 | 24.4046 | 29.8386 | 44.3061 | 87.1256 | 57.1332 | 31.6518 | 52.019 | 98.594 | 95.8091 | 98.1563 |  | 83.2732 | 111.9779 | 613.6308 | 40.112 | 96.3319 | 105.8465 | 176.7256 | 601.0932 | [7 empty] | 31.122 | 82.9937 | 99.5616 | 144.0695 |  | 1029.5206 | 1037.7447 | 1020.3906 | 735.0641 | 946.5072 | 859.3185 | 960.0489 | 20.1551 | 25.6591 | 17.8144 | 19.8622 | 23.7338 | 57.3525 | 96.1073 | 1014.4939 | 965.7422 | 1003.8079 | 29.893 | 61.4676 | 98.2728 | 130.1663 | 131.0373 | 98.9316 | 0.0036 | -0.0349 | 0.0123 | 0.0364 | -0.0094 | 0.0021 | -0.0416 | 0.0043 | -0.0312 | -327.0734 | 0.0734 | -325.7256 | 0.1227 | -328.4919 | -0.0066 | -321.6576 | -0.0087 | -254.9983 | 0.0796 | -262.1095 | 0.0283 | 3927.6759 | 3659.8531 | 1007.0322 | 130.6018 | -383.3811
2017-12-19 12:29 | 2027.1216 |  |  | -183.8652 | -97.0417 | -101.8192 | -130.5863 | -71.4395 | -86.9863 | -140.3565 | -98.5244 |  |  | -115.2864 | -101.3422 | -113.5568 | -140.2129 | -40.2248 | -45.7612 | -109.0283 | -98.6352 | 74.0517 | 144.5406 | 150.4542 | 42.5127 | 94.6941 | 128.1905 | 426.8346 | 99.2343 | 24.1978 |  | 103.5284 | 100.0315 | 102.0437 | 81.4908 | 156.2891 | 81.5711 | 99.1867 | 30.604 | 53.6646 | 100.0972 | 139.0305 | 518.5244 | 57.9108 | 33.6833 | 66.545 | 90.9356 | 888.8687 |  |  |  |  | 98.9608 | 46.3854 | 122.6849 | 480.4553 |  |  | 68.4979 | 75.5345 | 99.0222 | 139.0382 | 45.5974 | 23.8124 | 29.0579 | 47.3107 | 86.8987 |  |  |  | 582.3094 | 27.0445 | 99.4811 | [5 empty] | 38.126 | 69.4743 | 114.5458 | 464.9587 | 50.5576 | 99.1631 | 99.4566 | 99.4236 | 29.1911 | 47.2714 | 24.3878 | 24.8029 | 28.887 | 41.4328 | 72.6282 |  | 96.059 | 136.1534 | 580.8908 | 29.3028 | 45.4011 | 94.1022 | 143.104 | 575.8784 | [7 empty] | 35.8675 | 97.3337 | 105.479 | 155.7289 | 627.8994 | 970.8808 | 1013.4949 | 701.5797 | 917.189 | 717.3801 | 934.7295 | 807.3515 | 879.256 | 962.5223 | 947.6527 | 851.6 | 864.9019 | 876.5257 | 861.9459 | 856.2207 | 916.0631 | 966.5569 | 922.9964 |  |  | 39.7526 | 78.8294 | 229.194 | 743.5003 | 64.3505 | 28.2727 | [7 empty] | 81.0971 | 40.1741 | 70.8489 | 100.1309 | 155.1949 | 666.6859 | 99.1026 | 88.3669 | 98.7457 | 99.1988 | [5 empty] | 93.9592 | 58.6901 | 144.931 | 578.768 |  |  | 98.4942 | 42.4881 | 90.8833 | 129.9336 | 90.7314 | 24.4835 | 30.8886 | 52.5026 | 88.9468 |  |  |  | 568.5544 | 27.8101 | 86.6689 | [5 empty] | 66.867 | 104.5583 | 148.2766 | 574.2216 | 23.8616 | 24.3798 | 29.8298 | 44.3558 | 87.1124 | 57.1291 | 31.6498 | 51.9207 | 98.7431 | 95.8476 | 98.2561 |  | 83.2689 | 112.155 | 613.8822 | 40.1486 | 96.3541 | 105.8581 | 176.859 | 601.3826 | [7 empty] | 31.166 | 83.0252 | 99.5785 | 144.1827 |  | 1029.4197 | 1037.7989 | 1020.5391 | 735.2526 | 946.7455 | 859.7053 | 960.3877 | 20.159 | 25.6614 | 17.8118 | 19.8532 | 23.7379 | 57.2296 | 96.1451 | 1014.6999 | 965.6328 | 1003.8005 | 29.9022 | 61.5004 | 98.3263 | 130.3554 | 131.1859 | 99.0543 | 0.0033 | -0.0344 | 0.0115 | 0.0359 | -0.0093 | 0.0015 | -0.0279 | 0.0022 | -0.0376 | -327.0303 | 0.0385 | -325.6825 | 0.1083 | -328.4735 | 0.0159 | -321.7099 | -0.0046 | -254.9522 | 0.0508 | -262.0695 | 0.02 | 3929.3557 | 3668.602 | 1007.0333 | 130.7706 | -383.1793
2017-12-19 12:29 | 2028.1217 |  |  | -183.6429 | -96.8997 | -101.8096 | -130.4782 | -71.3486 | -86.9942 | -140.3435 | -98.5121 |  |  | -115.0529 | -101.3192 | -113.5045 | -139.9288 | -40.1315 | -45.7087 | -109.0037 | -98.4806 | 76.453 | 144.7004 | 150.4932 | 42.5338 | 94.6891 | 128.2459 | 427.065 | 99.2548 | 24.1976 |  | 103.3912 | 100.2781 | 102.1234 | 81.5219 | 156.396 | 81.7203 | 99.1696 | 30.6161 | 53.696 | 100.0874 | 139.0901 | 518.7855 | 57.9941 | 33.7089 | 66.5776 | 90.9311 | 890.2819 |  |  |  |  | 98.9569 | 46.429 | 122.754 | 480.6201 |  |  | 68.5151 | 75.5556 | 99.0215 | 139.13 | 45.6289 | 23.7562 | 29.0516 | 47.3244 | 86.9511 |  |  |  | 582.5696 | 27.0835 | 99.4905 | [5 empty] | 38.1467 | 69.5166 | 114.6009 | 465.1358 | 50.6018 | 99.1443 | 99.4444 | 99.4009 | 29.2321 | 47.289 | 24.3918 | 24.8054 | 28.8934 | 41.4624 | 72.6555 |  | 96.0757 | 136.2373 | 581.2492 | 29.3186 | 45.4785 | 94.1505 | 143.1603 | 576.1173 | [7 empty] | 35.8992 | 97.3785 | 105.4776 | 155.8217 | 628.1616 | 970.7744 | 1013.5016 | 701.8478 | 917.4842 | 718.299 | 935.3542 | 833.903 | 885.6948 | 962.6434 | 947.7257 | 848.2337 | 844.438 | 864.8023 | 863.6722 | 858.6713 | 910.7569 | 966.7663 | 923.1577 |  |  | 39.7723 | 78.8613 | 229.3275 | 743.6978 | 64.4325 | 28.2776 | [7 empty] | 81.1343 | 40.221 | 70.8835 | 100.1523 | 155.3081 | 667.0057 | 99.1338 | 88.3749 | 98.7597 | 99.1847 | [5 empty] | 93.9557 | 58.8062 | 145.0194 | 579.0335 |  |  | 98.4817 | 42.5174 | 90.3993 | 130.0224 | 90.758 | 24.5143 | 30.905 | 52.5078 | 88.9635 |  |  |  | 568.8915 | 27.7892 | 86.7083 | [5 empty] | 67.016 | 104.5505 | 148.3574 | 574.4397 | 23.8034 | 24.3776 | 29.8026 | 44.4216 | 87.1971 | 57.1265 | 31.6722 | 51.9056 | 98.7596 | 95.8661 | 98.2648 |  | 83.2682 | 112.2596 | 614.1336 | 40.1974 | 96.3752 | 105.8815 | 176.9757 | 601.6726 | [7 empty] | 31.189 | 83.0399 | 99.6055 | 144.31 |  | 1029.3925 | 1037.901 | 1020.638 | 735.41 | 946.9452 | 860.0613 | 960.6719 | 20.1695 | 25.6724 | 17.8157 | 19.8985 | 23.7446 | 57.1403 | 96.1915 | 1014.8713 | 965.5009 | 1003.8062 | 29.9248 | 61.4769 | 98.4319 | 130.4749 | 131.2593 | 99.1021 | 0.0032 | -0.035 | 0.0123 | 0.0363 | -0.0094 | 0.002 | -0.0506 | 0.0041 | -0.0293 | -326.9595 | 0.0221 | -325.6794 | 0.135 | -328.535 | 0.0324 | -321.6638 | -0.0333 | -254.9583 | 0.0447 | -262.0695 | 0.0447 | 3925.8885 | 3699.009 | 1007.0482 | 130.8671 | -382.8861
2017-12-19 12:29 | 2029.1217 |  |  | -183.5007 | -96.9348 | -101.752 | -130.434 | -71.3298 | -86.8037 | -140.262 | -98.3979 |  |  | -114.9839 | -101.3227 | -113.4192 | -139.9201 | -40.185 | -45.7294 | -108.9777 | -98.4442 | 73.3462 | 145.3621 | 150.5593 | 42.553 | 94.6693 | 128.2886 | 427.2984 | 99.2534 | 24.2112 |  | 103.7362 | 100.8728 | 102.7589 | 82.0286 | 156.4988 | 82.0754 | 99.174 | 30.636 | 53.7362 | 100.1331 | 139.1616 | 519.039 | 58.051 | 33.7324 | 66.6354 | 90.9497 | 892.2162 |  |  |  |  | 98.9561 | 46.4722 | 122.8433 | 480.8093 |  |  | 68.4653 | 75.5932 | 99.0334 | 139.2387 | 45.6867 | 23.8388 | 29.0503 | 47.3496 | 86.9809 |  |  |  | 582.8298 | 27.1249 | 99.5101 | [5 empty] | 38.1966 | 69.5576 | 114.6368 | 465.2936 | 50.547 | 99.1813 | 99.4396 | 99.4062 | 29.3596 | 47.3306 | 24.3714 | 24.8137 | 28.906 | 41.4927 | 72.6914 |  | 96.0842 | 136.3082 | 581.5855 | 29.3875 | 45.5055 | 94.1791 | 143.234 | 576.359 | [7 empty] | 35.8946 | 97.3903 | 105.4699 | 155.9229 | 628.4249 | 970.6997 | 1013.5829 | 702.0753 | 917.6467 | 719.1042 | 935.8095 | 872.0347 | 889.8901 | 962.8815 | 947.8544 | 849.8619 | 829.9266 | 842.441 | 864.7756 | 868.5736 | 909.031 | 967.0395 | 923.3578 |  |  | 39.8295 | 78.9072 | 229.4529 | 743.9086 | 64.5201 | 28.285 | [7 empty] | 81.0923 | 40.246 | 70.8939 | 100.1554 | 155.4023 | 667.303 | 99.1359 | 88.3838 | 98.7611 | 99.1757 | [5 empty] | 93.9603 | 58.9119 | 145.1232 | 579.3166 |  |  | 98.408 | 42.5468 | 90.0335 | 130.1139 | 90.7779 | 24.5452 | 30.9196 | 52.5205 | 88.9819 |  |  |  | 569.2155 | 27.8821 | 86.7484 | [5 empty] | 67.0817 | 104.5272 | 148.5136 | 574.6339 | 23.9476 | 24.4372 | 29.8273 | 44.4455 | 87.1607 | 57.1997 | 31.699 | 51.9241 | 98.7539 | 95.843 | 98.2143 |  | 83.3647 | 112.3927 | 614.3219 | 40.2488 | 96.3834 | 105.9199 | 177.1339 | 601.9652 | [7 empty] | 31.2221 | 83.0435 | 99.6388 | 144.4393 |  | 1029.4304 | 1037.9372 | 1020.7144 | 735.5821 | 947.112 | 860.3748 | 960.8543 | 20.1764 | 25.6987 | 17.825 | 19.9403 | 23.762 | 57.178 | 96.2298 | 1015.0335 | 965.4227 | 1003.8233 | 29.9523 | 61.4963 | 98.542 | 130.5789 | 131.433 | 99.1889 | 0.0038 | -0.0351 | 0.0127 | 0.0363 | -0.0094 | 0.0012 | -0.045 | 0.0023 | -0.0295 | -327.0795 | 0.0919 | -325.7471 | 0.1166 | -328.4612 | -0.0231 | -321.6699 | -0.0025 | -255.0106 | 0.096 | -262.1248 | 0.0242 | 3929.3127 | 3755.3401 | 1007.0805 | 131.0059 | -382.7328
2017-12-19 12:29 | 2030.1218 |  |  | -183.7723 | -97.0299 | -101.7017 | -130.4226 | -71.3305 | -86.7018 | -140.1676 | -98.3805 |  |  | -114.9118 | -101.3883 | -113.4268 | -139.878 | -40.1568 | -45.7149 | -108.9268 | -98.4688 | 74.7043 | 145.8916 | 150.6545 | 42.5684 | 94.6402 | 128.3263 | 427.5238 | 99.2224 | 24.2013 |  | 104.1584 | 101.2184 | 103.2119 | 82.3462 | 156.5939 | 82.2916 | 99.1598 | 30.6593 | 53.7445 | 100.1627 | 139.2342 | 519.2954 | 58.0373 | 33.7559 | 66.6971 | 90.9505 | 884.4355 |  |  |  |  | 98.9665 | 46.5076 | 122.9252 | 480.9658 |  |  | 68.3496 | 75.6281 | 99.039 | 139.3443 | 45.7202 | 23.7894 | 29.0791 | 47.4077 | 87.0066 |  |  |  | 583.0935 | 27.1473 | 99.503 | [5 empty] | 38.2302 | 69.6193 | 114.6899 | 465.4775 | 50.6027 | 99.1809 | 99.4716 | 99.3967 | 29.4712 | 47.3695 | 24.366 | 24.8192 | 28.9166 | 41.5209 | 72.725 |  | 96.0805 | 136.3571 | 581.9355 | 29.3995 | 45.4486 | 94.1782 | 143.2893 | 576.6019 | [7 empty] | 35.9699 | 97.4061 | 105.4643 | 156.0359 | 628.6877 | 970.6725 | 1013.6715 | 702.2544 | 917.7046 | 719.7719 | 936.1046 | 891.3456 | 890.13 | 963.1944 | 948.0226 | 852.2125 | 821.2041 | 833.6212 | 861.5171 | 868.8048 | 912.3257 | 967.3664 | 923.5842 |  |  | 39.8904 | 78.956 | 229.5856 | 744.1211 | 64.6474 | 28.2942 | [7 empty] | 81.0783 | 40.2251 | 70.8849 | 100.1544 | 155.4952 | 667.6037 | 99.1172 | 88.4008 | 98.7665 | 99.1651 | [5 empty] | 93.9637 | 59.0036 | 145.2105 | 579.5875 |  |  | 98.3313 | 42.5757 | 89.7525 | 130.1972 | 90.7932 | 24.5726 | 30.935 | 52.5304 | 88.9915 |  |  |  | 569.529 | 27.9821 | 86.7828 | [5 empty] | 67.1629 | 104.5378 | 148.5751 | 574.8579 | 23.7899 | 24.4523 | 29.8431 | 44.463 | 87.1208 | 57.2837 | 31.7139 | 51.9461 | 98.7195 | 95.829 | 98.2091 |  | 83.4032 | 112.4607 | 614.5825 | 40.295 | 96.3998 | 105.9274 | 177.2075 | 602.2573 | [7 empty] | 31.2531 | 83.0612 | 99.6511 | 144.552 |  | 1029.5125 | 1037.9224 | 1020.7324 | 735.7589 | 947.2224 | 860.6268 | 960.9377 | 20.172 | 25.7122 | 17.8257 | 19.9042 | 23.7642 | 57.3128 | 96.2522 | 1015.1265 | 965.369 | 1003.8379 | 29.9655 | 61.5685 | 98.5998 | 130.7294 | 131.5373 | 99.3564 | 0.0031 | -0.0356 | 0.012 | 0.0358 | -0.0097 | 0.0019 | -0.0126 | 0.0031 | -0.042 | -326.9564 | -0.019 | -325.6456 | 0.1248 | -328.5258 | 0.0775 | -321.7438 | -0.0128 | -254.9306 | 0.0118 | -262.0356 | 0.0529 | 3926.3026 | 3715.5168 | 1007.1056 | 131.1334 | -382.6722
2017-12-19 12:29 | 2031.1219 |  |  | -183.8152 | -96.9134 | -101.5153 | -130.3076 | -71.2706 | -86.7016 | -140.1063 | -98.3485 |  |  | -114.9085 | -101.2569 | -113.2439 | -139.7089 | -40.0598 | -45.6041 | -108.8632 | -98.4128 | 72.3988 | 146.1372 | 150.7649 | 42.5994 | 94.6406 | 128.3851 | 427.7578 | 99.2278 | 24.1974 |  | 104.0481 | 100.7736 | 102.6262 | 81.9188 | 156.6802 | 82.0331 | 99.1867 | 30.6822 | 53.7343 | 100.1444 | 139.2928 | 519.5634 | 58.0803 | 33.766 | 66.7452 | 90.9589 | 879.3067 |  |  |  |  | 98.9737 | 46.5125 | 122.9842 | 481.1061 |  |  | 68.2883 | 75.6483 | 99.0345 | 139.4394 | 45.7058 | 23.7225 | 29.0692 | 47.4304 | 87.021 |  |  |  | 583.3539 | 27.1517 | 99.5209 | [5 empty] | 38.2121 | 69.6739 | 114.7525 | 465.6579 | 50.6876 | 99.1645 | 99.4638 | 99.4 | 29.4062 | 47.3823 | 24.3838 | 24.8079 | 28.9193 | 41.5434 | 72.7516 |  | 96.084 | 136.4277 | 582.3179 | 29.3563 | 45.4606 | 94.1879 | 143.3386 | 576.8315 | [7 empty] | 36.0626 | 97.4285 | 105.4706 | 156.1445 | 628.9538 | 970.7059 | 1013.7225 | 702.3894 | 917.7002 | 720.3182 | 936.2206 | 896.2261 | 889.5283 | 963.533 | 948.2248 | 850.2109 | 817.6016 | 845.7654 | 862.9215 | 871.2594 | 912.6749 | 967.6692 | 923.8019 |  |  | 39.9075 | 78.9845 | 229.6871 | 744.3019 | 64.74 | 28.2896 | [7 empty] | 81.0755 | 40.2335 | 70.9212 | 100.1745 | 155.6098 | 667.9264 | 99.1341 | 88.4251 | 98.7803 | 99.1491 | [5 empty] | 93.8865 | 59.123 | 145.3094 | 579.8538 |  |  | 98.297 | 42.6072 | 89.5176 | 130.2768 | 90.8039 | 24.6009 | 30.963 | 52.5377 | 89.0226 |  |  |  | 569.855 | 28.0642 | 86.7652 | [5 empty] | 67.2513 | 104.5347 | 148.6485 | 575.0759 | 23.7646 | 24.459 | 29.8664 | 44.4919 | 87.1036 | 57.3866 | 31.7305 | 51.9826 | 98.7297 | 95.8481 | 98.2907 |  | 83.4165 | 112.4844 | 614.7702 | 40.3459 | 96.4485 | 105.927 | 177.2305 | 602.554 | [7 empty] | 31.265 | 83.0777 | 99.6647 | 144.6719 |  | 1029.6333 | 1037.9199 | 1020.6996 | 735.913 | 947.2953 | 860.798 | 960.9252 | 20.168 | 25.7252 | 17.8185 | 19.8807 | 23.7472 | 57.4566 | 96.2708 | 1015.1984 | 965.3006 | 1003.8668 | 29.9641 | 61.5891 | 98.694 | 130.7177 | 131.6474 | 99.3697 | 0.0035 | -0.0346 | 0.0129 | 0.0364 | -0.0093 | 0.0015 | -0.0213 | 0.0051 | -0.0493 | -327.1472 | 0.1207 | -325.784 | 0.1145 | -328.4519 | -0.0539 | -321.5868 | -0.0333 | -255.0506 | 0.1289 | -262.1741 | 0.0324 | 3929.9122 | 3738.6012 | 1007.1309 | 131.1825 | -382.2872
2017-12-19 12:29 | 2032.1219 |  |  | -183.7291 | -96.8323 | -101.3566 | -130.252 | -71.2368 | -86.6939 | -139.9671 | -98.224 |  |  | -114.9911 | -101.2018 | -113.1507 | -139.7775 | -40.0759 | -45.5232 | -108.7124 | -98.3291 | 75.1271 | 145.7949 | 150.8236 | 42.6254 | 94.6605 | 128.4326 | 427.9911 | 99.2658 | 24.2076 |  | 104.1218 | 100.6428 | 102.603 | 81.8935 | 156.7775 | 82.0131 | 99.2225 | 30.708 | 53.7577 | 100.1538 | 139.3639 | 519.8233 | 58.1275 | 33.7773 | 66.7929 | 90.9768 | 872.5462 |  |  |  |  | 98.9921 | 46.5038 | 123.058 | 481.2598 |  |  | 68.2762 | 75.6886 | 99.0436 | 139.5448 | 45.735 | 23.7778 | 29.1231 | 47.4406 | 87.0728 |  |  |  | 583.6162 | 27.1402 | 99.5104 | [5 empty] | 38.2022 | 69.7218 | 114.8158 | 465.8196 | 50.6395 | 99.1975 | 99.4454 | 99.42 | 29.3947 | 47.3877 | 24.3793 | 24.8107 | 28.9297 | 41.5732 | 72.7874 |  | 96.0879 | 136.5367 | 582.6205 | 29.3651 | 45.5382 | 94.2251 | 143.4026 | 577.0616 | [7 empty] | 36.0337 | 97.4701 | 105.4766 | 156.2521 | 629.2297 | 970.7963 | 1013.794 | 702.4993 | 917.6904 | 720.7075 | 936.143 | 882.2131 | 887.5014 | 963.8421 | 948.4259 | 846.3643 | 832.5302 | 859.7684 | 867.6244 | 882.0981 | 917.4179 | 967.9092 | 924.0077 |  |  | 39.9144 | 79.0386 | 229.8122 | 744.4984 | 64.7967 | 28.2941 | [7 empty] | 81.0247 | 40.2534 | 70.9398 | 100.1835 | 155.7208 | 668.2362 | 99.1523 | 88.4508 | 98.791 | 99.1586 | [5 empty] | 93.7031 | 59.2473 | 145.408 | 580.1255 |  |  | 98.2174 | 42.6333 | 89.3108 | 130.3499 | 90.764 | 24.5763 | 30.9824 | 52.5786 | 89.036 |  |  |  | 570.1714 | 28.053 | 86.7458 | [5 empty] | 67.3581 | 104.5403 | 148.7289 | 575.2937 | 23.9118 | 24.4655 | 29.9117 | 44.5241 | 87.195 | 57.3701 | 31.7411 | 51.9769 | 98.7886 | 95.8289 | 98.3406 |  | 83.4664 | 112.5355 | 614.8949 | 40.3785 | 96.4758 | 105.9497 | 177.3108 | 602.8465 | [7 empty] | 31.2953 | 83.0918 | 99.6468 | 144.7743 |  | 1029.7961 | 1037.8458 | 1020.6757 | 736.0894 | 947.3697 | 860.8722 | 960.8385 | 20.1746 | 25.7567 | 17.8245 | 19.9255 | 23.7456 | 57.5529 | 96.3131 | 1015.2655 | 965.2689 | 1003.9239 | 29.9735 | 61.6443 | 98.7649 | 130.9761 | 131.8018 | 99.5271 | 0.0037 | -0.0349 | 0.0125 | 0.0366 | -0.0093 | 0.0021 | -0.0024 | 0.002 | -0.0313 | -326.9349 | -0.0374 | -325.5717 | 0.0878 | -328.5073 | 0.0878 | -321.7869 | -0.0025 | -254.9122 | -0.021 | -261.971 | 0.0077 | 3928.5681 | 3777.5834 | 1007.1708 | 131.3889 | -382.0143
2017-12-19 12:29 | 2033.122 |  |  | -183.562 | -96.6581 | -101.2791 | -130.2194 | -71.1994 | -86.661 | -140.0075 | -98.2416 |  |  | -115.0177 | -101.349 | -113.0931 | -139.5255 | -40.0164 | -45.4258 | -108.6454 | -98.1895 | 75.6825 | 145.8255 | 150.9296 | 42.6421 | 94.6835 | 128.474 | 428.2219 | 99.2634 | 24.2158 |  | 104.1039 | 100.4622 | 102.4348 | 81.7332 | 156.8659 | 81.8542 | 99.2195 | 30.7248 | 53.7846 | 100.1647 | 139.4413 | 520.0923 | 58.1864 | 33.8103 | 66.8602 | 90.9707 | 871.6482 |  |  |  |  | 98.9719 | 46.4947 | 123.1464 | 481.4464 |  |  | 68.3313 | 75.7317 | 99.0574 | 139.6398 | 45.8181 | 23.8573 | 29.1144 | 47.4296 | 87.0909 |  |  |  | 583.8838 | 27.1203 | 99.5127 | [5 empty] | 38.2262 | 69.7716 | 114.863 | 465.9609 | 50.5819 | 99.1796 | 99.4641 | 99.4342 | 29.4013 | 47.4189 | 24.3704 | 24.8245 | 28.9496 | 41.6043 | 72.8177 |  | 96.0988 | 136.6184 | 582.9272 | 29.3951 | 45.5601 | 94.2653 | 143.4624 | 577.3048 | [7 empty] | 36.0738 | 97.5038 | 105.4684 | 156.3575 | 629.4899 | 970.9233 | 1013.8821 | 702.6033 | 917.7096 | 720.9089 | 935.9458 | 858.5344 | 882.0993 | 964.0625 | 948.5829 | 831.237 | 851.5624 | 865.0075 | 873.7022 | 879.9032 | 916.9192 | 968.084 | 924.1778 |  |  | 39.9433 | 79.0995 | 229.9462 | 744.7194 | 64.8922 | 28.3163 | [7 empty] | 80.9939 | 40.2764 | 70.9475 | 100.1858 | 155.8255 | 668.5453 | 99.1705 | 88.4865 | 98.8053 | 99.1745 | [5 empty] | 93.4977 | 59.3631 | 145.5066 | 580.3953 |  |  | 98.1376 | 42.653 | 89.1325 | 130.4336 | 90.7683 | 24.5405 | 30.9981 | 52.6408 | 89.0253 |  |  |  | 570.4985 | 28.2058 | 86.7982 | [5 empty] | 67.5182 | 104.5507 | 148.7799 | 575.519 | 23.8431 | 24.4774 | 29.8929 | 44.5706 | 87.2439 | 57.3938 | 31.7576 | 51.9503 | 98.7321 | 95.8242 | 98.2872 |  | 83.4455 | 112.4556 | 615.1904 | 40.4231 | 96.4812 | 105.9846 | 177.4486 | 603.1439 | [7 empty] | 31.3512 | 83.1065 | 99.6247 | 144.8396 |  | 1029.9803 | 1037.7306 | 1020.6421 | 736.2701 | 947.4052 | 860.8478 | 960.686 | 20.1772 | 25.7835 | 17.828 | 19.9227 | 23.7494 | 57.6873 | 96.3469 | 1015.3557 | 965.1899 | 1003.9642 | 29.9995 | 61.6657 | 98.8836 | 131.1208 | 131.9583 | 99.5995 | 0.0035 | -0.0353 | 0.0123 | 0.0364 | -0.0089 | 0.0022 | -0.0203 | 0.0016 | -0.0395 | -327.1164 | 0.1186 | -325.7994 | 0.1309 | -328.4858 | -0.0539 | -321.553 | -0.0518 | -255.026 | 0.1268 | -262.1895 | 0.055 | 3927.4484 | 3812.2643 | 1007.2085 | 131.5396 | -381.7852
2017-12-19 12:29 | 2034.122 |  |  | -183.3973 | -96.5236 | -101.3479 | -130.1322 | -71.0943 | -86.5888 | -139.8383 | -98.2015 |  |  | -114.9104 | -101.3715 | -113.0192 | -139.448 | -39.9956 | -45.4244 | -108.6125 | -98.2172 | 75.0815 | 145.4165 | 150.9715 | 42.6712 | 94.7088 | 128.5286 | 428.452 | 99.2596 | 24.2131 |  | 103.5925 | 99.6439 | 101.3463 | 80.9288 | 156.929 | 81.2926 | 99.2374 | 30.6804 | 53.8279 | 100.1609 | 139.5128 | 520.353 | 58.2456 | 33.8374 | 66.8982 | 90.9672 | 874.6622 |  |  |  |  | 98.9666 | 46.513 | 123.228 | 481.6082 |  |  | 68.3712 | 75.7549 | 99.0681 | 139.7464 | 45.8964 | 23.8676 | 29.0451 | 47.4335 | 87.0894 |  |  |  | 584.1548 | 27.1155 | 99.4939 | [5 empty] | 38.2375 | 69.8363 | 114.9212 | 466.1532 | 50.6884 | 99.0852 | 99.4524 | 99.4248 | 29.3897 | 47.4418 | 24.3869 | 24.8207 | 28.9612 | 41.6301 | 72.8469 |  | 96.0924 | 136.6934 | 583.2755 | 29.4154 | 45.5833 | 94.2999 | 143.5026 | 577.552 | [7 empty] | 36.1403 | 97.5225 | 105.4719 | 156.4439 | 629.7172 | 971.0733 | 1013.9593 | 702.7262 | 917.8359 | 720.9933 | 935.7834 | 839.4863 | 880.6181 | 964.1929 | 948.7107 | 825.8408 | 855.4716 | 868.6323 | 868.3087 | 873.5166 | 906.8322 | 968.1892 | 924.2995 |  |  | 39.9603 | 79.1466 | 230.0386 | 744.96 | 64.9967 | 28.3434 | [7 empty] | 80.9717 | 40.327 | 70.9989 | 100.2153 | 155.9387 | 668.8831 | 99.1643 | 88.5079 | 98.8112 | 99.2153 | [5 empty] | 93.3192 | 59.4947 | 145.6123 | 580.6691 |  |  | 98.0979 | 42.6775 | 88.9884 | 130.515 | 90.7865 | 24.5456 | 31.0146 | 52.6701 | 89.0448 |  |  |  | 570.8242 | 28.2872 | 86.8029 | [5 empty] | 67.6374 | 104.5479 | 148.8874 | 575.7267 | 23.8525 | 24.5024 | 29.8926 | 44.6015 | 87.219 | 57.477 | 31.7741 | 51.9976 | 98.6187 | 95.8153 | 98.2022 |  | 83.5047 | 112.4045 | 615.421 | 40.5004 | 96.4959 | 106.0003 | 177.557 | 603.4478 | [7 empty] | 31.3867 | 83.1233 | 99.6485 | 144.9115 |  | 1030.1859 | 1037.609 | 1020.6336 | 736.4382 | 947.3883 | 860.7642 | 960.5128 | 20.184 | 25.7966 | 17.8326 | 19.8712 | 23.7557 | 57.8663 | 96.3798 | 1015.4578 | 965.1911 | 1004.0377 | 30.0061 | 61.6933 | 98.9863 | 131.2269 | 131.9659 | 99.7367 | 0.0037 | -0.0353 | 0.0122 | 0.036 | -0.0093 | 0.0018 | -0.0267 | 0.0024 | -0.0372 | -326.9841 | -0.021 | -325.5902 | 0.094 | -328.5012 | 0.0714 | -321.7838 | -0.0005 | -254.946 | 0.0118 | -262.0048 | 0.0098 | 3928.572 | 3822.4451 | 1007.2685 | 131.5964 | -381.5913
2017-12-19 12:29 | 2035.1221 |  |  | -183.3508 | -96.3798 | -101.2879 | -129.8729 | -70.9913 | -86.4999 | -139.8154 | -98.1449 |  |  | -114.9487 | -101.3 | -112.9328 | -139.2289 | -39.9182 | -45.3809 | -108.5069 | -98.2276 | 73.8046 | 144.4211 | 150.8825 | 42.6971 | 94.7199 | 128.5751 | 428.6793 | 99.2589 | 24.2413 |  | 103.3418 | 99.2943 | 101.0027 | 80.5527 | 157.0135 | 81.0617 | 99.2098 | 30.6871 | 53.8751 | 100.1469 | 139.5838 | 520.6153 | 58.2796 | 33.8476 | 66.9378 | 91.0106 | 869.503 |  |  |  |  | 98.9609 | 46.5615 | 123.3111 | 481.7509 |  |  | 68.3528 | 75.7828 | 99.0691 | 139.8535 | 45.9238 | 23.794 | 29.1014 | 47.5048 | 87.1328 |  |  |  | 584.4209 | 27.1584 | 99.4807 | [5 empty] | 38.2753 | 69.9079 | 114.973 | 466.4506 | 50.7564 | 99.053 | 99.4603 | 99.3902 | 29.4626 | 47.4612 | 24.3984 | 24.8228 | 28.9626 | 41.656 | 72.8806 |  | 96.089 | 136.7715 | 583.5663 | 29.4802 | 45.6592 | 94.3329 | 143.562 | 577.7864 | [7 empty] | 36.1459 | 97.5552 | 105.4973 | 156.5404 | 629.9665 | 971.2374 | 1014.0193 | 702.8874 | 918.0779 | 721.041 | 935.7111 | 842.6954 | 884.5032 | 964.2545 | 948.8142 | 840.0549 | 847.1737 | 874.2888 | 859.2149 | 877.2531 | 895.2758 | 968.2749 | 924.3835 |  |  | 39.9744 | 79.1955 | 230.1746 | 745.2164 | 65.0427 | 28.3612 | [7 empty] | 80.926 | 40.3936 | 71.0372 | 100.2359 | 156.0524 | 669.2141 | 99.1452 | 88.5164 | 98.8094 | 99.2312 | [5 empty] | 93.3319 | 59.5919 | 145.6974 | 580.9492 |  |  | 98.0782 | 42.7078 | 88.8771 | 130.6016 | 90.7951 | 24.5723 | 31.0349 | 52.6916 | 89.07 |  |  |  | 571.1377 | 28.3054 | 86.7362 | [5 empty] | 67.7215 | 104.5587 | 148.9717 | 575.9383 | 23.8836 | 24.4847 | 29.9901 | 44.6206 | 87.2845 | 57.5143 | 31.7781 | 52.0345 | 98.6028 | 95.7948 | 98.2179 |  | 83.6324 | 112.5318 | 615.5464 | 40.5533 | 96.5115 | 106.0122 | 177.6425 | 603.7456 | [7 empty] | 31.4066 | 83.1349 | 99.6649 | 144.9794 |  | 1030.4046 | 1037.5691 | 1020.6325 | 736.6176 | 947.3152 | 860.6645 | 960.3079 | 20.189 | 25.8073 | 17.8352 | 19.8684 | 23.7564 | 57.9541 | 96.4143 | 1015.5955 | 965.1084 | 1004.129 | 30.0254 | 61.7187 | 99.0541 | 131.302 | 132.1452 | 99.781 | 0.003 | -0.0352 | 0.0122 | 0.0354 | -0.0091 | 0.0027 | -0.0266 | 0.0028 | -0.0305 | -327.0734 | 0.0816 | -325.7287 | 0.1083 | -328.4919 | -0.021 | -321.633 | -0.0149 | -254.9737 | 0.0837 | -262.1248 | 0.0365 | 3926.6617 | 3860.3823 | 1007.337 | 131.7236 | -381.2215
2017-12-19 12:29 | 2036.1222 |  |  | -183.2539 | -96.2027 | -101.1477 | -129.7814 | -70.991 | -86.3895 | -139.7507 | -98.0591 |  |  | -114.9416 | -101.2748 | -112.8723 | -139.1487 | -39.8794 | -45.4126 | -108.493 | -98.1263 | 70.2686 | 144.1633 | 150.8985 | 42.72 | 94.7235 | 128.614 | 428.9043 | 99.2411 | 24.271 |  | 103.225 | 99.1194 | 100.8936 | 80.3518 | 157.1034 | 80.887 | 99.169 | 30.7281 | 53.913 | 100.1577 | 139.6516 | 520.8895 | 58.3481 | 33.8584 | 66.9994 | 91.0502 | 882.5722 |  |  |  |  | 98.9609 | 46.5885 | 123.3909 | 481.9125 |  |  | 68.4178 | 75.8155 | 99.0688 | 139.95 | 45.9219 | 23.7372 | 29.1339 | 47.5496 | 87.1628 |  |  |  | 584.6803 | 27.2266 | 99.5261 | [5 empty] | 38.3336 | 69.9588 | 115.0075 | 466.7073 | 50.6986 | 99.1136 | 99.4662 | 99.3911 | 29.4696 | 47.4906 | 24.4093 | 24.8191 | 28.9667 | 41.6826 | 72.9058 |  | 96.0939 | 136.8164 | 583.8646 | 29.5176 | 45.6698 | 94.338 | 143.6378 | 578.0149 | [7 empty] | 36.194 | 97.5851 | 105.5043 | 156.6563 | 630.2518 | 971.4355 | 1014.0351 | 703.0903 | 918.394 | 721.0079 | 935.6716 | 833.0934 | 886.3627 | 964.309 | 948.9138 | 852.8984 | 847.6598 | 873.8337 | 859.519 | 875.4185 | 894.5346 | 968.4183 | 924.4527 |  |  | 40.0059 | 79.2228 | 230.3099 | 745.4454 | 65.0449 | 28.3535 | [7 empty] | 80.8838 | 40.4008 | 71.0311 | 100.2347 | 156.1602 | 669.5214 | 99.1729 | 88.5339 | 98.8087 | 99.1867 | [5 empty] | 93.5242 | 59.6986 | 145.7838 | 581.2205 |  |  | 98.0754 | 42.7337 | 88.914 | 130.6914 | 90.7986 | 24.6044 | 31.0579 | 52.7177 | 89.0795 |  |  |  | 571.4694 | 28.4004 | 86.7208 | [5 empty] | 67.8029 | 104.5474 | 149.03 | 576.1629 | 23.8811 | 24.4472 | 29.9891 | 44.6899 | 87.3492 | 57.5396 | 31.7885 | 52.0402 | 98.6212 | 95.7681 | 98.2746 |  | 83.6373 | 112.6315 | 615.7743 | 40.5952 | 96.5451 | 106.0199 | 177.7517 | 604.0446 | [7 empty] | 31.4294 | 83.1467 | 99.6848 | 145.0449 |  | 1030.627 | 1037.5572 | 1020.6036 | 736.7855 | 947.1757 | 860.5581 | 960.0087 | 20.1788 | 25.817 | 17.8297 | 19.8951 | 23.7489 | 58.1024 | 96.4414 | 1015.7013 | 965.0541 | 1004.2224 | 30.0425 | 61.7275 | 99.1251 | 131.4698 | 132.2901 | 99.9098 | 0.0035 | -0.0349 | 0.0128 | 0.0366 | -0.0094 | 0.0017 | -0.03 | 0.0007 | -0.0618 | -327.0211 | 0.0221 | -325.6425 | 0.1001 | -328.4981 | 0.018 | -321.6638 | -0.0292 | -254.9398 | 0.0303 | -262.0664 | 0.0262 | 3929.6672 | 3874.8563 | 1007.4045 | 131.88 | -380.9546
2017-12-19 12:29 | 2037.1222 |  |  | -183.254 | -96.0311 | -100.883 | -129.7013 | -70.9766 | -86.3512 | -139.6581 | -98.0197 |  |  | -114.9177 | -101.3594 | -112.6891 | -139.0128 | -39.7785 | -45.4023 | -108.429 | -98.1285 | 72.0094 | 144.1584 | 151.0034 | 42.7439 | 94.7563 | 128.6708 | 429.1341 | 99.2498 | 24.2549 |  | 103.3603 | 99.2123 | 101.0182 | 80.5441 | 157.1964 | 80.884 | 99.2295 | 30.7523 | 53.9268 | 100.1867 | 139.7178 | 521.1536 | 58.3851 | 33.8583 | 67.0594 | 91.047 | 895.3253 |  |  |  |  | 99.0366 | 46.5979 | 123.4644 | 482.0672 |  |  | 68.4757 | 75.8444 | 99.0676 | 140.0515 | 45.9687 | 23.7799 | 29.1771 | 47.5588 | 87.1673 |  |  |  | 584.9447 | 27.1945 | 99.5009 | [5 empty] | 38.3566 | 70.0175 | 115.0711 | 466.8893 | 50.6481 | 99.141 | 99.45 | 99.4177 | 29.4677 | 47.5172 | 24.4096 | 24.8279 | 28.9831 | 41.7162 | 72.9297 |  | 96.1207 | 136.8667 | 584.1848 | 29.4844 | 45.7106 | 94.3641 | 143.7066 | 578.2512 | [7 empty] | 36.2717 | 97.6035 | 105.4984 | 156.7716 | 630.5271 | 971.6428 | 1014.0511 | 703.3269 | 918.7488 | 720.9137 | 935.6676 | 818.5661 | 883.6914 | 964.4133 | 949.035 | 860.3209 | 857.9921 | 870.583 | 862.7333 | 870.641 | 895.3796 | 968.5875 | 924.5106 |  |  | 40.0388 | 79.2578 | 230.4256 | 745.6752 | 65.1735 | 28.3605 | [7 empty] | 80.8836 | 40.3856 | 71.0225 | 100.2515 | 156.2625 | 669.86 | 99.1731 | 88.5535 | 98.814 | 99.1687 | [5 empty] | 93.7551 | 59.8198 | 145.8689 | 581.4766 |  |  | 98.085 | 42.761 | 90.4319 | 130.7799 | 90.805 | 24.591 | 31.0687 | 52.765 | 89.0752 |  |  |  | 571.7974 | 28.3699 | 86.7389 | [5 empty] | 67.927 | 104.5375 | 149.1048 | 576.379 | 23.9722 | 24.4823 | 29.954 | 44.7375 | 87.4031 | 57.5582 | 31.8049 | 52.054 | 98.6307 | 95.7572 | 98.2437 |  | 83.6622 | 112.7173 | 616.0118 | 40.6571 | 96.5799 | 106.0249 | 177.8269 | 604.3413 | [7 empty] | 31.4505 | 83.1683 | 99.6791 | 145.1067 |  | 1030.8587 | 1037.5888 | 1020.5613 | 736.9393 | 947.0076 | 860.4602 | 959.6548 | 20.1854 | 25.8276 | 17.8314 | 19.883 | 23.7489 | 58.2312 | 96.4864 | 1015.7911 | 965.0484 | 1004.3156 | 30.0568 | 61.7841 | 99.2711 | 131.5758 | 132.4193 | 99.9399 | 0.0038 | -0.0354 | 0.0124 | 0.0363 | -0.0097 | 0.0022 | -0.0387 | 0.0009 | -0.0252 | -327.0518 | 0.0344 | -325.664 | 0.0406 | -328.4458 | 0.0159 | -321.7222 | 0.0057 | -254.9891 | -0.0149 | -262.0448 | -0.0066 | 3929.6179 | 3836.6246 | 1007.4822 | 131.9975 | -380.6457
2017-12-19 12:29 | 2038.1223 |  |  | -183.3797 | -96.054 | -100.7322 | -129.6795 | -71.0205 | -86.2979 | -139.5792 | -97.9965 |  |  | -114.8799 | -101.4536 | -112.5796 | -138.9942 | -39.7909 | -45.36 | -108.3486 | -98.0098 | 77.1495 | 144.3311 | 151.1294 | 42.7635 | 94.7901 | 128.7224 | 429.3627 | 99.2657 | 24.2465 |  | 103.6339 | 99.607 | 101.4606 | 81.1751 | 157.3232 | 81.2196 | 99.2554 | 30.7994 | 53.9053 | 100.1896 | 139.7839 | 521.4267 | 58.4256 | 33.8639 | 67.1563 | 91.0543 | 889.9581 |  |  |  |  | 99.0527 | 46.6164 | 123.5448 | 482.2606 |  |  | 68.5297 | 75.8809 | 99.0707 | 140.147 | 46.0226 | 23.8258 | 29.2089 | 47.5743 | 87.1717 |  |  |  | 585.2137 | 27.1872 | 99.4538 | [5 empty] | 38.4129 | 70.0844 | 115.1361 | 467.0512 | 50.6689 | 99.1062 | 99.4583 | 99.4448 | 29.3959 | 47.555 | 24.3898 | 24.8405 | 28.9903 | 41.7405 | 72.9534 |  | 96.1405 | 136.9127 | 584.4884 | 29.4465 | 45.7393 | 94.3787 | 143.7558 | 578.4884 | [7 empty] | 36.3126 | 97.6213 | 105.4869 | 156.8701 | 630.7943 | 971.8599 | 1014.0909 | 703.5742 | 919.0921 | 720.7679 | 935.6886 | 839.5922 | 880.9563 | 964.5643 | 949.1618 | 856.8221 | 853.894 | 873.5724 | 868.1692 | 871.1822 | 893.5019 | 968.7495 | 924.5491 |  |  | 40.0799 | 79.3232 | 230.5546 | 745.9005 | 65.318 | 28.3698 | [7 empty] | 80.8158 | 40.4079 | 71.0415 | 100.2619 | 156.3605 | 670.1959 | 99.1376 | 88.5737 | 98.8285 | 99.1961 | [5 empty] | 93.9738 | 59.926 | 145.9525 | 581.7481 |  |  | 98.1165 | 42.7901 | 92.731 | 130.8786 | 90.8319 | 24.5683 | 31.0737 | 52.8025 | 89.0682 |  |  |  | 572.1209 | 28.4301 | 86.7732 | [5 empty] | 68.1222 | 104.5498 | 149.1846 | 576.6001 | 23.9537 | 24.5284 | 29.9869 | 44.7597 | 87.4257 | 57.6163 | 31.8085 | 52.0375 | 98.7357 | 95.7697 | 98.2504 |  | 83.7177 | 112.7956 | 616.2114 | 40.7065 | 96.5717 | 106.0459 | 177.9276 | 604.6261 | [7 empty] | 31.4573 | 83.1861 | 99.6614 | 145.1906 |  | 1031.092 | 1037.722 | 1020.5279 | 737.0534 | 946.8516 | 860.3826 | 959.2847 | 20.1964 | 25.8383 | 17.8379 | 19.8861 | 23.7496 | 58.171 | 96.5316 | 1015.8706 | 964.9858 | 1004.3717 | 30.0671 | 61.8335 | 99.322 | 131.7167 | 132.52 | 100.0777 | 0.003 | -0.0353 | 0.0123 | 0.0363 | -0.0088 | 0.0019 | -0.035 | -0.0001 | -0.024 | -326.9718 | 0.0673 | -325.7502 | 0.1268 | -328.5627 | -0.0025 | -321.5991 | -0.0785 | -254.8968 | -0.0477 | -262.1525 | 0.0858 | 3927.9768 | 3746.2917 | 1007.5651 | 132.1184 | -380.4997
2017-12-19 12:29 | 2039.1223 |  |  | -183.3974 | -95.9273 | -100.6998 | -129.7685 | -70.8828 | -86.279 | -139.5591 | -98.0335 |  |  | -114.7931 | -101.4084 | -112.5686 | -139.1088 | -39.7907 | -45.3145 | -108.3065 | -97.8122 | 72.6004 | 144.8918 | 151.2779 | 42.7821 | 94.8151 | 128.7615 | 429.5817 | 99.2839 | 24.2572 |  | 103.7615 | 99.7764 | 101.7179 | 81.5117 | 157.4436 | 81.4489 | 99.2148 | 30.8056 | 53.9276 | 100.1753 | 139.8506 | 521.7025 | 58.4444 | 33.8935 | 67.2186 | 91.0884 | 881.8124 |  |  |  |  | 99.0106 | 46.6691 | 123.621 | 482.4451 |  |  | 68.5432 | 75.9238 | 99.0842 | 140.2487 | 46.0267 | 23.8427 | 29.1619 | 47.5768 | 87.206 |  |  |  | 585.4813 | 27.282 | 99.4442 | [5 empty] | 38.4349 | 70.1236 | 115.1788 | 467.201 | 50.7967 | 99.0346 | 99.4247 | 99.4249 | 29.4329 | 47.5844 | 24.3943 | 24.843 | 28.9985 | 41.7694 | 72.9957 |  | 96.1184 | 136.9919 | 584.7874 | 29.4921 | 45.7522 | 94.4021 | 143.7995 | 578.7213 | [7 empty] | 36.304 | 97.6304 | 105.4826 | 156.9562 | 631.0718 | 972.1036 | 1014.1311 | 703.8257 | 919.4004 | 720.5116 | 935.6041 | 864.2226 | 883.3815 | 964.753 | 949.2845 | 853.9218 | 836.7758 | 876.5744 | 870.3213 | 866.3533 | 899.2311 | 968.9549 | 924.6012 |  |  | 40.1035 | 79.3596 | 230.6887 | 746.1235 | 65.368 | 28.3764 | [7 empty] | 80.7949 | 40.4367 | 71.0713 | 100.2754 | 156.4708 | 670.5247 | 99.1362 | 88.5754 | 98.8339 | 99.2004 | [5 empty] | 94.0772 | 60.0298 | 146.0507 | 582.035 |  |  | 98.1321 | 42.8164 | 93.6352 | 130.9745 | 90.8343 | 24.6109 | 31.1052 | 52.8039 | 89.104 |  |  |  | 572.4414 | 28.5186 | 86.82 | [5 empty] | 68.3124 | 104.5485 | 149.2514 | 576.826 | 23.9061 | 24.5139 | 30.0281 | 44.7954 | 87.3977 | 57.6644 | 31.8216 | 52.0431 | 98.7249 | 95.7719 | 98.2292 |  | 83.7511 | 112.8703 | 616.3752 | 40.7619 | 96.5736 | 106.0579 | 178.0117 | 604.9122 | [7 empty] | 31.4772 | 83.2071 | 99.6663 | 145.2957 |  | 1031.3169 | 1037.8812 | 1020.4704 | 737.1676 | 946.7403 | 860.3134 | 958.9212 | 20.2026 | 25.847 | 17.8406 | 19.9232 | 23.7593 | 58.0931 | 96.5682 | 1015.9134 | 964.9164 | 1004.4378 | 30.0835 | 61.8727 | 99.4234 | 131.7958 | 132.5586 | 100.1847 | 0.0037 | -0.0346 | 0.0124 | 0.0367 | -0.0098 | 0.002 | -0.0479 | -0.0016 | -0.0446 | -327.098 | 0.0283 | -325.5656 | -0.0149 | -328.3935 | 0.0344 | -321.7838 | 0.0591 | -255.0199 | -0.1401 | -261.9894 | -0.0477 | 3927.6726 | 3800.8702 | 1007.6463 | 132.1772 | -380.3781
2017-12-19 12:29 | 2040.1224 |  |  | -183.3359 | -95.8787 | -100.7178 | -129.8312 | -70.8767 | -86.2811 | -139.5781 | -98.0467 |  |  | -114.7503 | -101.3898 | -112.3843 | -138.9727 | -39.7748 | -45.346 | -108.2808 | -97.7073 | 74.519 | 145.3593 | 151.439 | 42.8112 | 94.8519 | 128.8121 | 429.8106 | 99.2809 | 24.2491 |  | 104.0686 | 99.9654 | 102.0991 | 81.8845 | 157.5356 | 81.5887 | 99.2143 | 30.8109 | 53.9749 | 100.1645 | 139.9164 | 521.965 | 58.4219 | 33.9316 | 67.2339 | 91.0776 | 870.199 |  |  |  |  | 98.9801 | 46.7437 | 123.6923 | 482.6137 |  |  | 68.507 | 75.9572 | 99.0898 | 140.3596 | 46.0603 | 23.9037 | 29.1332 | 47.5362 | 87.2555 |  |  |  | 585.7523 | 27.3618 | 99.474 | [5 empty] | 38.3989 | 70.1778 | 115.2193 | 467.365 | 50.8555 | 99.0256 | 99.4077 | 99.4124 | 29.5823 | 47.6102 | 24.4018 | 24.8552 | 29.0216 | 41.8064 | 73.0347 |  | 96.1162 | 137.1063 | 585.0852 | 29.5354 | 45.7878 | 94.4723 | 143.8513 | 578.9546 | [7 empty] | 36.3154 | 97.6603 | 105.4961 | 157.0616 | 631.3517 | 972.365 | 1014.1669 | 704.0885 | 919.7388 | 720.1634 | 935.3605 | 877.7595 | 885.422 | 965.0002 | 949.4264 | 860.0527 | 834.3958 | 875.4413 | 871.711 | 864.3221 | 892.6122 | 969.2415 | 924.7141 |  |  | 40.1004 | 79.3798 | 230.7994 | 746.3485 | 65.3969 | 28.3906 | [7 empty] | 80.8307 | 40.4662 | 71.1055 | 100.2986 | 156.5928 | 670.8633 | 99.1506 | 88.5841 | 98.8421 | 99.2014 | [5 empty] | 94.118 | 60.1341 | 146.1393 | 582.2993 |  |  | 98.1461 | 42.845 | 93.1407 | 131.0515 | 90.8406 | 24.633 | 31.1469 | 52.8558 | 89.1506 |  |  |  | 572.7717 | 28.6184 | 86.8965 | [5 empty] | 68.4643 | 104.5511 | 149.3054 | 577.0636 | 23.8882 | 24.5097 | 30.0819 | 44.8316 | 87.3348 | 57.6994 | 31.8419 | 52.0765 | 98.6983 | 95.7853 | 98.2392 |  | 83.7671 | 112.9379 | 616.5746 | 40.8271 | 96.5862 | 106.0861 | 178.1547 | 605.1986 | [7 empty] | 31.5133 | 83.2305 | 99.6639 | 145.3823 |  | 1031.529 | 1038.0978 | 1020.3964 | 737.3217 | 946.6883 | 860.2245 | 958.5777 | 20.2059 | 25.8568 | 17.8376 | 19.9415 | 23.7625 | 58.0928 | 96.5975 | 1015.9429 | 964.8981 | 1004.53 | 30.0932 | 61.8819 | 99.529 | 131.9461 | 132.7787 | 100.2727 | 0.0038 | -0.0351 | 0.0126 | 0.0367 | -0.0093 | 0.0019 | -0.0219 | -0.0005 | -0.0441 | -326.9441 | 0.0611 | -325.8117 | 0.1515 | -328.6273 | 0.0036 | -321.5468 | -0.1257 | -254.8168 | -0.1627 | -262.2018 | 0.1227 | 3928.3743 | 3749.1012 | 1007.7408 | 132.3624 | -380.2684
2017-12-19 12:29 | 2041.1225 |  |  | -183.232 | -95.7956 | -100.6938 | -129.7669 | -70.9186 | -86.1783 | -139.5072 | -98.0161 |  |  | -114.7328 | -101.2822 | -112.3571 | -138.9633 | -39.8533 | -45.2612 | -108.1858 | -97.7723 | 74.0419 | 146.1567 | 151.677 | 42.8375 | 94.8745 | 128.8648 | 430.0429 | 99.2631 | 24.242 |  | 104.6106 | 100.5482 | 102.7096 | 82.5258 | 157.6452 | 81.8864 | 99.2124 | 30.8204 | 54.0009 | 100.1803 | 139.9754 | 522.2202 | 58.4577 | 33.9754 | 67.2699 | 91.0603 | 877.38 |  |  |  |  | 98.9525 | 46.7771 | 123.769 | 482.8094 |  |  | 68.5338 | 75.9832 | 99.092 | 140.4595 | 46.0785 | 23.8608 | 29.126 | 47.5411 | 87.281 |  |  |  | 586.0268 | 27.3141 | 99.5032 | [5 empty] | 38.4094 | 70.2366 | 115.2654 | 467.5111 | 50.8531 | 99.0739 | 99.4306 | 99.4223 | 29.629 | 47.632 | 24.3912 | 24.8476 | 29.0246 | 41.8252 | 73.052 |  | 96.109 | 137.1838 | 585.374 | 29.4959 | 45.8131 | 94.5471 | 143.9104 | 579.1731 | [7 empty] | 36.3601 | 97.6899 | 105.4911 | 157.1719 | 631.645 | 972.6631 | 1014.2148 | 704.381 | 920.2004 | 719.8866 | 935.0707 | 883.8571 | 886.3054 | 965.2751 | 949.5926 | 863.1399 | 833.646 | 872.5771 | 873.1214 | 870.8349 | 885.6989 | 969.4951 | 924.851 |  |  | 40.1284 | 79.4087 | 230.9216 | 746.5796 | 65.4606 | 28.3907 | [7 empty] | 80.8042 | 40.4989 | 71.1141 | 100.3001 | 156.6988 | 671.1823 | 99.1532 | 88.5921 | 98.8492 | 99.1957 | [5 empty] | 94.1438 | 60.2531 | 146.2268 | 582.5646 |  |  | 98.1466 | 42.8729 | 92.2084 | 131.1262 | 90.848 | 24.6079 | 31.1731 | 52.9255 | 89.1594 |  |  |  | 573.0959 | 28.7363 | 87.0037 | [5 empty] | 68.5954 | 104.55 | 149.3418 | 577.2934 | 23.8334 | 24.5157 | 30.0737 | 44.8776 | 87.3305 | 57.7751 | 31.8564 | 52.1058 | 98.7504 | 95.7656 | 98.2773 |  | 83.7871 | 112.9602 | 616.8204 | 40.8826 | 96.5983 | 106.1069 | 178.2449 | 605.4834 | [7 empty] | 31.5558 | 83.2504 | 99.6497 | 145.468 |  | 1031.7457 | 1038.3326 | 1020.3235 | 737.4595 | 946.724 | 860.0989 | 958.2733 | 20.2095 | 25.885 | 17.8361 | 19.9566 | 23.7603 | 58.0693 | 96.6306 | 1016.0745 | 964.9005 | 1004.6084 | 30.1143 | 61.9498 | 99.5886 | 132.0292 | 132.8272 | 100.2861 | 0.0041 | -0.0353 | 0.0125 | 0.0368 | -0.0097 | 0.0022 | -0.0258 | -0.0001 | -0.0411 | -327.1441 | 0.0365 | -325.544 | -0.0703 | -328.3165 | 0.0139 | -321.8053 | 0.0796 | -255.0814 | -0.2181 | -261.9464 | -0.0847 | 3928.646 | 3739.7657 | 1007.8579 | 132.4282 | -380.1251
2017-12-19 12:29 | 2042.1225 |  |  | -183.2076 | -95.7182 | -100.6384 | -129.6496 | -70.8603 | -86.1665 | -139.4525 | -97.9926 |  |  | -114.6588 | -101.142 | -112.1518 | -138.752 | -39.7787 | -45.3624 | -108.1316 | -97.6924 | 70.4427 | 146.9185 | 151.9291 | 42.8613 | 94.8897 | 128.9157 | 430.2668 | 99.253 | 24.2867 |  | 104.8849 | 100.8686 | 102.9351 | 82.7125 | 157.753 | 82.0275 | 99.2058 | 30.7975 | 54.0555 | 100.2033 | 140.0398 | 522.4926 | 58.5077 | 34.0051 | 67.3136 | 91.1001 | 900.7949 |  |  |  |  | 98.9393 | 46.7992 | 123.8622 | 482.9803 |  |  | 68.6247 | 76.0068 | 99.0956 | 140.5613 | 46.0807 | 23.8224 | 29.1222 | 47.6009 | 87.2796 |  |  |  | 586.302 | 27.3655 | 99.499 | [5 empty] | 38.4435 | 70.2901 | 115.3403 | 467.6746 | 50.8761 | 99.0713 | 99.4716 | 99.4134 | 29.6114 | 47.6474 | 24.389 | 24.8413 | 29.0285 | 41.8496 | 73.0744 |  | 96.1134 | 137.2608 | 585.6551 | 29.5072 | 45.9313 | 94.6717 | 143.9496 | 579.3671 | [7 empty] | 36.4054 | 97.7116 | 105.4789 | 157.274 | 631.9449 | 972.9875 | 1014.3437 | 704.7128 | 920.8063 | 719.7248 | 934.8031 | 878.3854 | 884.0436 | 965.4793 | 949.742 | 861.6239 | 836.4248 | 863.3273 | 874.3448 | 875.7029 | 892.6968 | 969.6361 | 924.955 |  |  | 40.1533 | 79.4562 | 231.0824 | 746.8117 | 65.5093 | 28.3851 | [7 empty] | 80.7548 | 40.5168 | 71.1129 | 100.2966 | 156.8052 | 671.4897 | 99.1585 | 88.5895 | 98.8516 | 99.1644 | [5 empty] | 94.0506 | 60.3821 | 146.3344 | 582.852 |  |  | 98.1014 | 42.9049 | 91.5264 | 131.2203 | 90.8656 | 24.6125 | 31.1979 | 52.945 | 89.1824 |  |  |  | 573.4088 | 28.8313 | 87.0369 | [5 empty] | 68.6892 | 104.5507 | 149.4361 | 577.5058 | 23.8372 | 24.5241 | 30.0717 | 44.91 | 87.3563 | 57.8418 | 31.8661 | 52.0961 | 98.7695 | 95.7497 | 98.2552 |  | 83.8201 | 113.02 | 617.0141 | 40.9354 | 96.6154 | 106.1108 | 178.2962 | 605.769 | [7 empty] | 31.576 | 83.2603 | 99.6524 | 145.5614 |  | 1031.9557 | 1038.4951 | 1020.215 | 737.5693 | 946.8304 | 859.9164 | 957.9524 | 20.2093 | 25.9022 | 17.8349 | 19.9843 | 23.7641 | 58.1136 | 96.6667 | 1016.231 | 964.8978 | 1004.6506 | 30.1404 | 61.9712 | 99.7028 | 132.1642 | 133.0318 | 100.4811 | 0.0032 | -0.0355 | 0.0126 | 0.0365 | -0.0089 | 0.0014 | -0.0231 | 0.0001 | -0.0364 | -326.8826 | 0.0221 | -325.7902 | 0.1494 | -328.6919 | 0.0426 | -321.5868 | -0.1319 | -254.8014 | -0.2387 | -262.1833 | 0.1494 | 3926.8366 | 3867.3094 | 1007.9721 | 132.598 | -379.8291
2017-12-19 12:29 | 2043.1226 |  |  | -183.0497 | -95.6105 | -100.6553 | -129.5273 | -70.8935 | -86.0675 | -139.4812 | -97.8996 |  |  | -114.6719 | -101.0946 | -112.0168 | -138.7522 | -39.6589 | -45.2742 | -107.9801 | -97.5865 | 69.6997 | 147.1371 | 152.1145 | 42.8867 | 94.9179 | 128.9542 | 430.4912 | 99.2426 | 24.3178 |  | 104.9876 | 101.1122 | 103.1804 | 82.7766 | 157.8597 | 82.1283 | 99.1912 | 30.7897 | 54.1021 | 100.2199 | 140.1162 | 522.7694 | 58.542 | 34.03 | 67.3832 | 91.1292 | 911.697 |  |  |  |  | 98.9406 | 46.8739 | 123.9638 | 483.148 |  |  | 68.8036 | 76.0334 | 99.1012 | 140.6808 | 46.1085 | 23.8203 | 29.1779 | 47.6635 | 87.2985 |  |  |  | 586.5747 | 27.4382 | 99.489 | [5 empty] | 38.4525 | 70.3436 | 115.4093 | 467.8603 | 50.894 | 99.0353 | 99.4715 | 99.4075 | 29.5981 | 47.6831 | 24.3917 | 24.8535 | 29.0432 | 41.8831 | 73.1068 |  | 96.1273 | 137.3515 | 585.9199 | 29.5276 | 45.9563 | 94.762 | 143.9935 | 579.5774 | [7 empty] | 36.4346 | 97.7494 | 105.4712 | 157.3713 | 632.2231 | 973.3259 | 1014.5065 | 705.0858 | 921.573 | 719.7097 | 934.6813 | 852.6203 | 881.4373 | 965.6 | 949.8444 | 861.6355 | 853.9838 | 852.2882 | 874.7391 | 879.2192 | 899.7853 | 969.7012 | 925.0393 |  |  | 40.1749 | 79.5026 | 231.2154 | 747.0353 | 65.5464 | 28.4084 | [7 empty] | 80.6995 | 40.5398 | 71.155 | 100.3108 | 156.931 | 671.7929 | 99.15 | 88.596 | 98.8645 | 99.1796 | [5 empty] | 93.8253 | 60.4873 | 146.4424 | 583.1334 |  |  | 98.063 | 42.9386 | 91.0319 | 131.3168 | 90.897 | 24.641 | 31.2222 | 52.9254 | 89.2052 |  |  |  | 573.7255 | 28.9259 | 87.1502 | [5 empty] | 68.7368 | 104.5619 | 149.5566 | 577.7216 | 23.8875 | 24.5167 | 30.1238 | 44.9448 | 87.3786 | 57.8491 | 31.8919 | 52.1203 | 98.711 | 95.7376 | 98.2567 |  | 83.85 | 113.0644 | 617.1538 | 41.0055 | 96.6338 | 106.1306 | 178.4107 | 606.0546 | [7 empty] | 31.5721 | 83.2791 | 99.6513 | 145.6457 |  | 1032.1593 | 1038.6094 | 1020.12 | 737.6998 | 946.9646 | 859.6596 | 957.601 | 20.204 | 25.9074 | 17.8395 | 19.9935 | 23.777 | 58.266 | 96.7018 | 1016.4594 | 964.9072 | 1004.6865 | 30.138 | 61.9879 | 99.8124 | 132.3162 | 133.1606 | 100.4689 | 0.0033 | -0.0352 | 0.0125 | 0.0365 | -0.0098 | 0.0023 | -0.0197 | -0.0004 | -0.0347 | -327.1841 | 0.094 | -325.6333 | -0.0662 | -328.3196 | -0.0395 | -321.7161 | 0.0796 | -255.0722 | -0.1812 | -262.0141 | -0.0641 | 3930.913 | 3826.537 | 1008.0968 | 132.7384 | -379.5531
2017-12-19 12:29 | 2044.1226 |  |  | -182.9442 | -95.5123 | -100.5565 | -129.6443 | -70.8914 | -86.0712 | -139.5591 | -98.0796 |  |  | -114.74 | -101.0849 | -111.8798 | -138.6211 | -39.6375 | -45.307 | -107.9767 | -97.6329 | 76.2859 | 147.41 | 152.2797 | 42.9108 | 94.9563 | 129.0051 | 430.7242 | 99.2595 | 24.3242 |  | 105.0611 | 101.2385 | 103.2616 | 82.8488 | 157.9509 | 82.1457 | 99.1866 | 30.8183 | 54.1261 | 100.2199 | 140.187 | 523.0392 | 58.5836 | 34.0519 | 67.4564 | 91.1324 | 912.263 |  |  |  |  | 98.9856 | 47.0056 | 124.034 | 483.3159 |  |  | 69.0119 | 76.0719 | 99.1063 | 140.7899 | 46.1558 | 23.7789 | 29.2503 | 47.7179 | 87.3275 |  |  |  | 586.845 | 27.3729 | 99.472 | [5 empty] | 38.4743 | 70.39 | 115.4492 | 468.0408 | 50.9332 | 98.9987 | 99.4143 | 99.404 | 29.5933 | 47.7386 | 24.4102 | 24.8641 | 29.0587 | 41.9111 | 73.1429 |  | 96.1235 | 137.4495 | 586.1849 | 29.5285 | 45.9097 | 94.8271 | 144.0748 | 579.8462 | [7 empty] | 36.4799 | 97.7538 | 105.4718 | 157.472 | 632.4893 | 973.656 | 1014.6397 | 705.5244 | 922.4579 | 719.8973 | 934.7912 | 842.9245 | 883.1244 | 965.6413 | 949.9099 | 860.543 | 860.7906 | 847.7477 | 870.6354 | 882.7621 | 896.3832 | 969.7044 | 925.0965 |  |  | 40.1961 | 79.5346 | 231.346 | 747.2712 | 65.6441 | 28.4358 | [7 empty] | 80.7041 | 40.5624 | 71.1826 | 100.3255 | 157.0428 | 672.0776 | 99.1538 | 88.6023 | 98.8643 | 99.1999 | [5 empty] | 93.629 | 60.5836 | 146.5336 | 583.4011 |  |  | 98.0231 | 42.97 | 90.6641 | 131.4006 | 90.9045 | 24.6547 | 31.236 | 52.9378 | 89.2076 |  |  |  | 574.0443 | 28.9543 | 87.2683 | [5 empty] | 68.7875 | 104.5627 | 149.6391 | 577.9377 | 23.9419 | 24.5218 | 30.1467 | 44.9911 | 87.4297 | 57.8488 | 31.9118 | 52.1494 | 98.6916 | 95.7219 | 98.244 |  | 83.9327 | 113.0722 | 617.3135 | 41.0782 | 96.6451 | 106.1421 | 178.4776 | 606.3341 | [7 empty] | 31.6064 | 83.3158 | 99.6313 | 145.7163 |  | 1032.3542 | 1038.675 | 1020.0368 | 737.8522 | 947.0809 | 859.3796 | 957.3036 | 20.2077 | 25.9223 | 17.8426 | 19.9594 | 23.7834 | 58.3845 | 96.7318 | 1016.8142 | 964.9185 | 1004.7211 | 30.1434 | 62.0516 | 99.8052 | 132.3394 | 133.2128 | 100.612 | 0.0039 | -0.035 | 0.0124 | 0.0371 | -0.0099 | 0.0018 | -0.03 | -0.0002 | -0.0474 | -326.8795 | -0.0395 | -325.6117 | 0.0878 | -328.6181 | 0.0899 | -321.7007 | -0.0908 | -254.7737 | -0.3167 | -262.0325 | 0.0919 | 3928.0463 | 3896.7293 | 1008.2269 | 132.7761 | -379.5408
2017-12-19 12:29 | 2045.1227 |  |  | -183.0609 | -95.5828 | -100.515 | -129.6393 | -70.8821 | -85.9852 | -139.4346 | -97.9583 |  |  | -114.666 | -101.0324 | -111.9862 | -138.6097 | -39.6009 | -45.166 | -107.8699 | -97.3954 | 74.4925 | 147.3926 | 152.428 | 42.9273 | 94.9831 | 129.0605 | 430.9491 | 99.2645 | 24.3223 |  | 105.0299 | 101.1576 | 103.2273 | 82.9312 | 158.0423 | 82.1095 | 99.2034 | 30.8423 | 54.1513 | 100.1975 | 140.2496 | 523.3131 | 58.6352 | 34.0531 | 67.5038 | 91.1383 | 910.8133 |  |  |  |  | 99.0172 | 47.0806 | 124.0943 | 483.4534 |  |  | 69.172 | 76.1123 | 99.1053 | 140.8856 | 46.2141 | 23.8065 | 29.2507 | 47.7403 | 87.3463 |  |  |  | 587.1299 | 27.388 | 99.4581 | [5 empty] | 38.5263 | 70.4483 | 115.5002 | 468.2162 | 50.9393 | 99.0017 | 99.4043 | 99.4153 | 29.5779 | 47.7904 | 24.4388 | 24.8503 | 29.0675 | 41.9462 | 73.1794 |  | 96.1307 | 137.5713 | 586.468 | 29.5777 | 45.8946 | 94.9249 | 144.1493 | 580.1263 | [7 empty] | 36.5278 | 97.777 | 105.4647 | 157.5746 | 632.7647 | 973.962 | 1014.7763 | 706.0045 | 923.3864 | 720.3352 | 935.2314 | 864.3535 | 883.3043 | 965.599 | 949.9466 | 859.7896 | 859.006 | 852.9419 | 865.2043 | 882.058 | 900.4492 | 969.6033 | 925.0954 |  |  | 40.2131 | 79.5583 | 231.4834 | 747.4812 | 65.7657 | 28.4362 | [7 empty] | 80.722 | 40.5686 | 71.1812 | 100.3368 | 157.1496 | 672.3479 | 99.177 | 88.6141 | 98.8592 | 99.2045 | [5 empty] | 93.5834 | 60.7131 | 146.6113 | 583.667 |  |  | 97.9814 | 43.0001 | 90.3879 | 131.4754 | 90.9068 | 24.6593 | 31.2394 | 52.9996 | 89.2273 |  |  |  | 574.3634 | 28.9908 | 87.3197 | [5 empty] | 68.862 | 104.5593 | 149.6941 | 578.163 | 23.9672 | 24.5418 | 30.1508 | 45.0365 | 87.4215 | 57.8916 | 31.9163 | 52.1721 | 98.652 | 95.7256 | 98.2255 |  | 84.0162 | 113.0998 | 617.4723 | 41.1451 | 96.6556 | 106.1563 | 178.5491 | 606.6157 | [7 empty] | 31.6352 | 83.3283 | 99.6098 | 145.7742 |  | 1032.5233 | 1038.6733 | 1019.9762 | 737.9988 | 947.1805 | 859.1332 | 957.0779 | 20.2104 | 25.9366 | 17.8363 | 19.9752 | 23.7719 | 58.4465 | 96.7653 | 1017.175 | 964.9428 | 1004.7403 | 30.1658 | 62.0503 | 99.9614 | 132.5282 | 133.4192 | 100.739 | 0.0036 | -0.0357 | 0.0125 | 0.0367 | -0.0099 | 0.0019 | -0.0345 | -0.0019 | -0.0314 | -327.1072 | 0.1124 | -325.7256 | 0.0077 | -328.4027 | -0.0641 | -321.6238 | 0.0057 | -254.9922 | -0.2058 | -262.1802 | 0.0057 | 3927.4641 | 3880.2007 | 1008.3462 | 132.9737 | -379.319
2017-12-19 12:29 | 2046.1228 |  |  | -183.1989 | -95.4579 | -100.5039 | -129.6212 | -70.8764 | -85.96 | -139.3486 | -97.9703 |  |  | -114.5687 | -101.0578 | -111.8814 | -138.6852 | -39.5775 | -45.1594 | -107.8897 | -97.4021 | 76.4534 | 147.5746 | 152.5856 | 42.948 | 95.0023 | 129.1106 | 431.1671 | 99.2665 | 24.2973 |  | 105.0622 | 101.1257 | 103.22 | 83.0339 | 158.1432 | 82.0284 | 99.1924 | 30.8685 | 54.1502 | 100.1823 | 140.3126 | 523.5934 | 58.6782 | 34.0731 | 67.5586 | 91.1351 | 911.1829 |  |  |  |  | 99.0031 | 47.0605 | 124.1704 | 483.589 |  |  | 69.3798 | 76.1493 | 99.12 | 140.9978 | 46.2599 | 23.8342 | 29.2889 | 47.7623 | 87.3747 |  |  |  | 587.4143 | 27.4231 | 99.4809 | [5 empty] | 38.5184 | 70.5072 | 115.5564 | 468.387 | 50.9663 | 98.9577 | 99.3733 | 99.4152 | 29.6424 | 47.8288 | 24.43 | 24.8479 | 29.0794 | 41.9783 | 73.2151 |  | 96.1462 | 137.7436 | 586.7602 | 29.5877 | 45.9014 | 95.0079 | 144.2148 | 580.3868 | [7 empty] | 36.5373 | 97.8109 | 105.4431 | 157.6688 | 633.0384 | 974.2234 | 1014.9155 | 706.5041 | 924.2976 | 721.0459 | 936.0228 | 877.6841 | 882.2876 | 965.4278 | 949.8939 | 861.5942 | 859.3018 | 859.3352 | 862.9787 | 880.4408 | 928.6993 | 969.3831 | 925.0234 |  |  | 40.2396 | 79.5937 | 231.6143 | 747.6702 | 65.83 | 28.457 | [7 empty] | 80.7077 | 40.597 | 71.2168 | 100.3595 | 157.2741 | 672.6293 | 99.1785 | 88.6292 | 98.8626 | 99.201 | [5 empty] | 93.6146 | 60.838 | 146.6996 | 583.9324 |  |  | 97.9513 | 43.018 | 90.1776 | 131.5591 | 90.9094 | 24.6623 | 31.2533 | 53.0331 | 89.2263 |  |  |  | 574.6831 | 29.0632 | 87.3437 | [5 empty] | 68.9689 | 104.5615 | 149.7608 | 578.3888 | 23.9701 | 24.5638 | 30.1467 | 45.0613 | 87.4178 | 57.9414 | 31.9227 | 52.1872 | 98.6873 | 95.7655 | 98.2739 |  | 84.0652 | 113.1205 | 617.657 | 41.2177 | 96.6767 | 106.1905 | 178.6826 | 606.9164 | [7 empty] | 31.6516 | 83.3401 | 99.5949 | 145.8594 |  | 1032.6734 | 1038.5622 | 1019.9713 | 738.1649 | 947.2952 | 858.9135 | 956.9162 | 20.2143 | 25.9522 | 17.8368 | 20.0426 | 23.7744 | 58.517 | 96.8068 | 1017.569 | 964.9481 | 1004.747 | 30.1764 | 62.0829 | 100.0136 | 132.6575 | 133.456 | 100.797 | 0.0034 | -0.0356 | 0.0126 | 0.0366 | -0.0097 | 0.0019 | -0.0392 | -0.0009 | -0.0452 | -326.9718 | -0.0066 | -325.6271 | 0.0344 | -328.5227 | 0.0714 | -321.7653 | -0.0149 | -254.8198 | -0.4029 | -262.0141 | 0.0262 | 3928.0059 | 3782.8274 | 1008.4512 | 133.0567 | -379.2447
2017-12-19 12:29 | 2047.1228 |  |  | -183.3455 | -95.3864 | -100.3556 | -129.7038 | -70.8167 | -85.9927 | -139.351 | -97.9275 |  |  | -114.5181 | -101.0299 | -111.663 | -138.5967 | -39.5506 | -45.2159 | -108.023 | -97.406 | 74.1235 | 147.8185 | 152.693 | 42.9814 | 95.0019 | 129.1688 | 431.3997 | 99.2694 | 24.3139 |  | 105.1045 | 101.1219 | 103.236 | 83.183 | 158.2482 | 82.0322 | 99.1586 | 30.8868 | 54.1858 | 100.2052 | 140.3959 | 523.8646 | 58.756 | 34.1193 | 67.6245 | 91.1514 | 912.2976 |  |  |  |  | 98.9847 | 47.0351 | 124.2446 | 483.7254 |  |  | 69.6406 | 76.1749 | 99.1299 | 141.1063 | 46.3704 | 23.8625 | 29.3434 | 47.8013 | 87.3905 |  |  |  | 587.6878 | 27.4229 | 99.5206 | [5 empty] | 38.5271 | 70.5623 | 115.614 | 468.5571 | 51.0843 | 98.8476 | 99.3912 | 99.4017 | 29.5514 | 47.8457 | 24.4332 | 24.8626 | 29.0927 | 42.0092 | 73.2489 |  | 96.1611 | 137.9356 | 587.0901 | 29.6032 | 45.9639 | 95.0929 | 144.2786 | 580.6305 | [7 empty] | 36.592 | 97.8648 | 105.4823 | 157.7816 | 633.2979 | 974.4148 | 1015.031 | 706.977 | 925.0737 | 721.8216 | 936.9473 | 866.2602 | 883.3356 | 965.1602 | 949.7778 | 858.6918 | 855.1911 | 861.6541 | 860.6386 | 879.8912 | 938.2102 | 969.1625 | 924.9502 |  |  | 40.2595 | 79.6448 | 231.7417 | 747.861 | 65.9339 | 28.461 | [7 empty] | 80.6946 | 40.6311 | 71.2501 | 100.3712 | 157.3924 | 672.8958 | 99.1845 | 88.651 | 98.8772 | 99.1877 | [5 empty] | 93.5973 | 60.9408 | 146.7955 | 584.2071 |  |  | 97.9154 | 43.051 | 90.011 | 131.6607 | 90.9288 | 24.6463 | 31.2742 | 53.0633 | 89.2189 |  |  |  | 574.9936 | 29.176 | 87.4106 | [5 empty] | 69.0815 | 104.5545 | 149.8539 | 578.6057 | 23.962 | 24.5863 | 30.1456 | 45.0845 | 87.438 | 58.0066 | 31.9265 | 52.1703 | 98.7596 | 95.7994 | 98.3163 |  | 84.0608 | 113.1148 | 617.8683 | 41.2934 | 96.7193 | 106.2003 | 178.7711 | 607.2155 | [7 empty] | 31.7127 | 83.355 | 99.5897 | 145.9603 |  | 1032.805 | 1038.3806 | 1019.9439 | 738.3368 | 947.4415 | 858.7176 | 956.805 | 20.2163 | 25.9562 | 17.8414 | 20.0726 | 23.7828 | 58.575 | 96.8418 | 1018.1118 | 965.0015 | 1004.7919 | 30.1856 | 62.1366 | 100.1557 | 132.7117 | 133.6031 | 100.8812 | 0.0032 | -0.0355 | 0.0126 | 0.0369 | -0.009 | 0.0019 | -0.034 | 0.0011 | -0.036 | -327.098 | 0.0919 | -325.744 | 0.0426 | -328.4519 | -0.0374 | -321.6238 | -0.0251 | -254.8814 | -0.3372 | -262.1525 | 0.0406 | 3926.9803 | 3848.5413 | 1008.5601 | 133.1574 | -379.141
2017-12-19 12:29 | 2048.1229 |  |  | -183.5322 | -95.3296 | -100.2204 | -129.7647 | -70.8089 | -85.8684 | -139.3418 | -97.8225 |  |  | -114.4259 | -101.1586 | -111.4586 | -138.6126 | -39.5363 | -45.2213 | -108.0479 | -97.489 | 74.2098 | 147.8218 | 152.7474 | 42.9982 | 94.985 | 129.207 | 431.6213 | 99.2586 | 24.3273 |  | 104.6977 | 100.7653 | 102.751 | 82.7246 | 158.3442 | 81.8337 | 99.1633 | 30.8982 | 54.23 | 100.2234 | 140.4641 | 524.1269 | 58.8163 | 34.1389 | 67.6921 | 91.1704 | 911.1119 |  |  |  |  | 98.9938 | 47.0213 | 124.3325 | 483.883 |  |  | 69.8098 | 76.2017 | 99.1319 | 141.2029 | 46.4065 | 23.9278 | 29.3183 | 47.7992 | 87.3912 |  |  |  | 587.9645 | 27.475 | 99.5153 | [5 empty] | 38.5844 | 70.5991 | 115.6586 | 468.7204 | 51.109 | 98.8536 | 99.4037 | 99.3929 | 29.5472 | 47.841 | 24.4317 | 24.8681 | 29.1041 | 42.038 | 73.2705 |  | 96.1696 | 138.105 | 587.4019 | 29.5728 | 46.0376 | 95.1839 | 144.3423 | 580.8704 | [7 empty] | 36.6457 | 97.8966 | 105.476 | 157.8826 | 633.5532 | 974.5445 | 1015.1794 | 707.3928 | 925.708 | 722.6081 | 937.8244 | 843.483 | 877.3577 | 964.9285 | 949.6722 | 853.0046 | 854.5358 | 865.3461 | 857.3583 | 877.1036 | 920.5847 | 969.0277 | 924.9266 |  |  | 40.2639 | 79.6691 | 231.8721 | 748.0317 | 66.0426 | 28.4526 | [7 empty] | 80.688 | 40.6501 | 71.2482 | 100.3742 | 157.4965 | 673.1436 | 99.1935 | 88.6792 | 98.8933 | 99.1862 | [5 empty] | 93.493 | 61.0438 | 146.896 | 584.4922 |  |  | 97.8852 | 43.0966 | 89.859 | 131.7615 | 90.9485 | 24.6526 | 31.2875 | 53.0936 | 89.2449 |  |  |  | 575.3096 | 29.2586 | 87.5071 | [5 empty] | 69.1818 | 104.5519 | 149.9124 | 578.8442 | 23.9369 | 24.5906 | 30.1558 | 45.1483 | 87.4508 | 58.0829 | 31.9491 | 52.1978 | 98.7397 | 95.7982 | 98.3031 |  | 84.0564 | 113.1333 | 618.0691 | 41.3672 | 96.7357 | 106.21 | 178.8592 | 607.5121 | [7 empty] | 31.7468 | 83.3672 | 99.5637 | 146.0533 |  | 1032.9211 | 1038.156 | 1019.9092 | 738.4942 | 947.6572 | 858.5624 | 956.7376 | 20.2148 | 25.9543 | 17.8424 | 20.0828 | 23.7881 | 58.6359 | 96.8754 | 1018.5913 | 965.064 | 1004.8106 | 30.2008 | 62.142 | 100.2021 | 132.8642 | 133.6457 | 100.9969 | 0.0035 | -0.0356 | 0.0128 | 0.0362 | -0.0089 | 0.0023 | -0.0313 | -0.0028 | -0.0227 | -326.9995 | 0.0098 | -325.5963 | 0.0139 | -328.4642 | 0.0344 | -321.7345 | -0.0169 | -254.8198 | -0.4645 | -262.0602 | 0.0098 | 3928.3365 | 3860.7065 | 1008.647 | 133.255 | -379.0467
2017-12-19 12:29 | 2049.1229 |  |  | -183.3807 | -95.2409 | -100.1782 | -129.7925 | -70.7437 | -85.867 | -139.2853 | -97.7755 |  |  | -114.3118 | -101.1704 | -111.3815 | -138.4286 | -39.5337 | -45.2544 | -108.0124 | -97.2934 | 74.454 | 147.7075 | 152.7804 | 43.0206 | 95.0107 | 129.2491 | 431.8412 | 99.2452 | 24.3381 |  | 104.4016 | 100.3834 | 102.2639 | 82.2798 | 158.4312 | 81.6019 | 99.1833 | 30.9129 | 54.2187 | 100.2222 | 140.5179 | 524.3883 | 58.8364 | 34.1419 | 67.7448 | 91.1931 | 908.7393 |  |  |  |  | 98.984 | 47.0126 | 124.4024 | 484.0406 |  |  | 69.9032 | 76.2404 | 99.1354 | 141.3078 | 46.3732 | 23.912 | 29.2749 | 47.8034 | 87.3854 |  |  |  | 588.2467 | 27.4807 | 99.4872 | [5 empty] | 38.6076 | 70.6486 | 115.7152 | 468.8887 | 51.069 | 98.8908 | 99.378 | 99.3957 | 29.6502 | 47.8745 | 24.4213 | 24.8741 | 29.123 | 42.0694 | 73.3034 |  | 96.1691 | 138.2318 | 587.7024 | 29.5751 | 46.071 | 95.2387 | 144.3844 | 581.1166 | [7 empty] | 36.6756 | 97.9047 | 105.4518 | 157.9757 | 633.8153 | 974.6346 | 1015.379 | 707.7805 | 926.3089 | 723.376 | 938.6003 | 834.2558 | 861.792 | 964.7546 | 949.5819 | 852.3452 | 863.7521 | 868.3091 | 858.6167 | 867.6902 | 898.798 | 968.9605 | 924.9346 |  |  | 40.2957 | 79.6948 | 232.04 | 748.2397 | 66.1196 | 28.4779 | [7 empty] | 80.6555 | 40.665 | 71.2519 | 100.3849 | 157.6015 | 673.3982 | 99.1883 | 88.6932 | 98.8918 | 99.1892 | [5 empty] | 93.4674 | 61.1484 | 146.9968 | 584.7816 |  |  | 97.7815 | 43.1199 | 89.6943 | 131.8514 | 90.9418 | 24.6731 | 31.2991 | 53.1019 | 89.249 |  |  |  | 575.6199 | 29.3272 | 87.5431 | [5 empty] | 69.3055 | 104.5467 | 149.9798 | 579.0849 | 23.8462 | 24.5725 | 30.2034 | 45.2038 | 87.472 | 58.1397 | 31.9747 | 52.2445 | 98.7271 | 95.8186 | 98.2781 |  | 84.0403 | 113.1594 | 618.2943 | 41.4423 | 96.7003 | 106.2437 | 178.998 | 607.8125 | [7 empty] | 31.7509 | 83.3879 | 99.569 | 146.1577 |  | 1033.017 | 1037.8632 | 1019.9016 | 738.681 | 947.9279 | 858.4544 | 956.7408 | 20.2148 | 25.9627 | 17.8439 | 20.0795 | 23.7927 | 58.6933 | 96.9113 | 1019.0602 | 965.1133 | 1004.8016 | 30.2113 | 62.173 | 100.3179 | 132.9452 | 133.7789 | 101.0779 | 0.0033 | -0.0362 | 0.0127 | 0.0365 | -0.0088 | 0.002 | -0.0151 | -0.001 | -0.0527 | -326.9872 | 0.0693 | -325.7102 | 0.0447 | -328.4735 | -0.0066 | -321.633 | -0.0518 | -254.8014 | -0.4686 | -262.1402 | 0.0467 | 3928.6487 | 3776.0175 | 1008.7213 | 133.3621 | -378.8453
2017-12-19 12:29 | 2050.123 |  |  | -183.4945 | -95.1756 | -100.1527 | -129.9788 | -70.7778 | -85.8059 | -139.2941 | -97.7714 |  |  | -114.3041 | -101.2095 | -111.5416 | -138.4055 | -39.5881 | -45.2476 | -108.0042 | -97.3732 | 74.0004 | 147.4292 | 152.7863 | 43.0542 | 95.0739 | 129.3102 | 432.0744 | 99.2311 | 24.3696 |  | 104.2826 | 100.1301 | 102.0521 | 82.0459 | 158.5108 | 81.4963 | 99.1814 | 30.9254 | 54.2423 | 100.229 | 140.576 | 524.6431 | 58.921 | 34.1441 | 67.7767 | 91.2136 | 909.0722 |  |  |  |  | 98.9585 | 47.0107 | 124.4771 | 484.1851 |  |  | 70.0164 | 76.2743 | 99.1366 | 141.4203 | 46.424 | 23.8109 | 29.2876 | 47.877 | 87.3946 |  |  |  | 588.5223 | 27.5002 | 99.4887 | [5 empty] | 38.6139 | 70.6959 | 115.7695 | 469.1011 | 51.1375 | 98.8986 | 99.4047 | 99.3971 | 29.6312 | 47.9122 | 24.4311 | 24.8793 | 29.1438 | 42.0998 | 73.3526 |  | 96.1704 | 138.3388 | 588.0424 | 29.5944 | 46.0688 | 95.2321 | 144.4288 | 581.3795 | [7 empty] | 36.7233 | 97.924 | 105.4576 | 158.0741 | 634.0767 | 974.6992 | 1015.6072 | 708.1467 | 926.9127 | 724.0172 | 939.2352 | 844.244 | 859.1789 | 964.6657 | 949.5264 | 851.4484 | 870.2472 | 872.5315 | 865.082 | 862.0518 | 886.2355 | 968.9927 | 924.9956 |  |  | 40.3347 | 79.7329 | 232.2007 | 748.4509 | 66.2312 | 28.4857 | [7 empty] | 80.6537 | 40.6487 | 71.2515 | 100.3914 | 157.7037 | 673.668 | 99.1798 | 88.7031 | 98.8974 | 99.1929 | [5 empty] | 93.5076 | 61.2705 | 147.0808 | 585.0591 |  |  | 97.6506 | 43.1433 | 89.527 | 131.9366 | 90.9595 | 24.6576 | 31.321 | 53.139 | 89.2605 |  |  |  | 575.9281 | 29.5247 | 87.6195 | [5 empty] | 69.4252 | 104.5407 | 150.0511 | 579.3071 | 23.8552 | 24.5546 | 30.2089 | 45.2554 | 87.3651 | 58.1981 | 31.977 | 52.2823 | 98.6497 | 95.8475 | 98.2594 |  | 84.0262 | 113.1998 | 618.4581 | 41.5265 | 96.7049 | 106.2591 | 179.1231 | 608.1058 | [7 empty] | 31.7823 | 83.3926 | 99.5978 | 146.2615 |  | 1033.0974 | 1037.5575 | 1019.898 | 738.878 | 948.1556 | 858.3956 | 956.8194 | 20.2161 | 25.9728 | 17.8409 | 20.0671 | 23.7897 | 58.6714 | 96.9424 | 1019.6309 | 965.2183 | 1004.7878 | 30.2345 | 62.1766 | 100.3728 | 133.0686 | 133.8503 | 101.1443 | 0.0036 | -0.0356 | 0.0128 | 0.0371 | -0.0092 | 0.0026 | -0.0229 | -0.0007 | -0.0418 | -327.0857 | 0.0385 | -325.6487 | 0.0077 | -328.4581 | 0.0139 | -321.7161 | 0.0016 | -254.8229 | -0.5466 | -262.051 | -0.0005 | 3926.8973 | 3840.5027 | 1008.812 | 133.4595 | -378.948
2017-12-19 12:29 | 2051.1231 |  |  | -183.614 | -95.0552 | -100.1313 | -130.0816 | -70.8206 | -85.7417 | -139.201 | -97.7133 |  |  | -114.3595 | -101.2587 | -111.8541 | -138.2869 | -39.428 | -45.2644 | -107.9803 | -97.3164 | 74.934 | 146.9005 | 152.7351 | 43.0792 | 95.1143 | 129.3662 | 432.2991 | 99.2354 | 24.388 |  | 103.8935 | 99.7532 | 101.646 | 81.4909 | 158.5801 | 81.2397 | 99.1598 | 30.9448 | 54.3002 | 100.2372 | 140.6416 | 524.9072 | 58.9908 | 34.1587 | 67.8153 | 91.2308 | 909.3073 |  |  |  |  | 98.9837 | 47.0203 | 124.5643 | 484.352 |  |  | 70.126 | 76.2971 | 99.132 | 141.5275 | 46.463 | 23.772 | 29.3029 | 47.9139 | 87.4009 |  |  |  | 588.8 | 27.5649 | 99.4747 | [5 empty] | 38.6208 | 70.7451 | 115.8269 | 469.363 | 51.2471 | 98.9145 | 99.4159 | 99.3879 | 29.5563 | 47.9399 | 24.4234 | 24.898 | 29.1675 | 42.1292 | 73.3941 |  | 96.176 | 138.4726 | 588.3636 | 29.6 | 46.0895 | 95.2117 | 144.4988 | 581.6537 | [7 empty] | 36.7626 | 97.9416 | 105.4569 | 158.1848 | 634.3198 | 974.7613 | 1015.8419 | 708.4911 | 927.4987 | 724.4784 | 939.7208 | 853.108 | 868.1507 | 964.7332 | 949.549 | 853.6924 | 871.2803 | 876.1765 | 871.363 | 868.1253 | 897.9861 | 969.1183 | 925.1036 |  |  | 40.3376 | 79.7742 | 232.3425 | 748.6436 | 66.2965 | 28.4905 | [7 empty] | 80.6703 | 40.6825 | 71.2705 | 100.4117 | 157.8134 | 673.9631 | 99.1754 | 88.7128 | 98.9118 | 99.189 | [5 empty] | 93.5206 | 61.3905 | 147.1759 | 585.3386 |  |  | 97.5369 | 43.176 | 89.4367 | 132.0193 | 90.9818 | 24.6791 | 31.3341 | 53.1251 | 89.303 |  |  |  | 576.2521 | 29.6749 | 87.7083 | [5 empty] | 69.5407 | 104.5464 | 150.1556 | 579.5436 | 23.904 | 24.5744 | 30.232 | 45.2938 | 87.2567 | 58.2932 | 31.9829 | 52.3064 | 98.6385 | 95.8474 | 98.3017 |  | 84.0268 | 113.2348 | 618.6291 | 41.5954 | 96.717 | 106.2743 | 179.2286 | 608.393 | [7 empty] | 31.8173 | 83.4063 | 99.5588 | 146.3433 |  | 1033.1863 | 1037.2183 | 1019.8717 | 739.073 | 948.2985 | 858.3956 | 956.9601 | 20.2159 | 25.987 | 17.8434 | 20.0838 | 23.7857 | 58.7586 | 96.9755 | 1020.115 | 965.2984 | 1004.7607 | 30.2465 | 62.2187 | 100.4001 | 133.1261 | 133.9484 | 101.1771 | 0.0035 | -0.0354 | 0.0127 | 0.0368 | -0.0095 | 0.0017 | -0.0361 | 0.0139 | -0.0269 | -327.0364 | 0.0426 | -325.6763 | 0.0488 | -328.5104 | 0.0159 | -321.6453 | -0.0333 | -254.746 | -0.6041 | -262.1218 | 0.0467 | 3929.1787 | 3842.0042 | 1008.8817 | 133.5373 | -378.8943
2017-12-19 12:29 | 2052.1231 |  |  | -183.7795 | -94.9306 | -100.0119 | -130.0469 | -70.7271 | -85.6469 | -139.1367 | -97.7562 |  |  | -114.5014 | -101.3439 | -112.0705 | -138.043 | -39.376 | -45.3386 | -107.9851 | -97.3428 | 76.6045 | 146.4637 | 152.724 | 43.1019 | 95.1042 | 129.4119 | 432.5244 | 99.2428 | 24.3837 |  | 103.8487 | 99.7276 | 101.8308 | 81.9831 | 158.6912 | 81.4334 | 99.1463 | 30.9422 | 54.318 | 100.2389 | 140.6991 | 525.1775 | 59.0953 | 34.1904 | 67.8689 | 91.2251 | 909.7832 |  |  |  |  | 98.9836 | 47.0295 | 124.627 | 484.5384 |  |  | 70.2419 | 76.3279 | 99.1375 | 141.6273 | 46.5572 | 23.8082 | 29.2969 | 47.8948 | 87.4004 |  |  |  | 589.079 | 27.5481 | 99.4515 | [5 empty] | 38.6552 | 70.8189 | 115.9088 | 469.5944 | 51.2494 | 98.8939 | 99.4702 | 99.3889 | 29.3611 | 47.963 | 24.432 | 24.899 | 29.1712 | 42.1547 | 73.4315 |  | 96.1758 | 138.598 | 588.6714 | 29.6351 | 46.1122 | 95.185 | 144.5428 | 581.9048 | [7 empty] | 36.798 | 97.9768 | 105.4603 | 158.2864 | 634.5705 | 974.8334 | 1016.076 | 708.8213 | 928.0801 | 724.857 | 940.1384 | 849.1764 | 867.7406 | 964.8357 | 949.614 | 853.4954 | 870.8308 | 876.0113 | 873.3134 | 872.339 | 906.0703 | 969.1772 | 925.1564 |  |  | 40.3612 | 79.8173 | 232.5231 | 748.7744 | 66.3271 | 28.5138 | [7 empty] | 80.6028 | 40.721 | 71.3101 | 100.4305 | 157.927 | 674.2597 | 99.1781 | 88.7258 | 98.9192 | 99.1855 | [5 empty] | 93.5259 | 61.5011 | 147.2751 | 585.6129 |  |  | 97.4258 | 43.2068 | 90.3478 | 132.1008 | 90.978 | 24.6985 | 31.351 | 53.1347 | 89.3139 |  |  |  | 576.5528 | 29.6435 | 87.764 | [5 empty] | 69.6452 | 104.5629 | 150.2444 | 579.7804 | 23.8618 | 24.5769 | 30.3161 | 45.3045 | 87.3985 | 58.3204 | 31.9969 | 52.3252 | 98.6349 | 95.8443 | 98.3026 |  | 84.1109 | 113.3817 | 618.8103 | 41.6704 | 96.7147 | 106.2933 | 179.2943 | 608.6842 | [7 empty] | 31.843 | 83.4306 | 99.5442 | 146.4217 |  | 1033.2854 | 1036.8588 | 1019.8327 | 739.2721 | 948.3818 | 858.4309 | 957.1119 | 20.2169 | 25.9978 | 17.846 | 20.1174 | 23.7857 | 58.868 | 97.0058 | 1020.6125 | 965.3484 | 1004.7169 | 30.2384 | 62.2624 | 100.5806 | 133.3128 | 134.1815 | 101.2763 | 0.0032 | -0.0361 | 0.0122 | 0.0369 | -0.0099 | 0.0023 | -0.0379 | 0.0013 | -0.0499 | -327.0426 | 0.0508 | -325.6671 | 0.0242 | -328.4581 | 0.0098 | -321.6884 | -0.0128 | -254.7552 | -0.6493 | -262.1033 | 0.0159 | 3924.4969 | 3860.1077 | 1008.9455 | 133.7472 | -378.7892
2017-12-19 12:29 | 2053.1232 |  |  | -183.9101 | -94.9086 | -99.9848 | -130.0902 | -70.7258 | -85.7202 | -139.0827 | -97.6371 |  |  | -114.4756 | -101.389 | -112.2963 | -138.0385 | -39.4481 | -45.2899 | -107.9168 | -97.3899 | 73.4513 | 147.0623 | 152.9274 | 43.1255 | 95.0735 | 129.4561 | 432.749 | 99.237 | 24.3599 |  | 104.3401 | 100.2179 | 102.5336 | 82.9954 | 158.8185 | 81.9198 | 99.1774 | 30.9651 | 54.3282 | 100.2418 | 140.7577 | 525.4446 | 59.1027 | 34.2242 | 67.9163 | 91.2023 | 912.0696 |  |  |  |  | 98.9742 | 47.0688 | 124.7031 | 484.7078 |  |  | 70.2525 | 76.368 | 99.1453 | 141.7302 | 46.5797 | 23.8667 | 29.2891 | 47.8927 | 87.4106 |  |  |  | 589.3612 | 27.5247 | 99.4923 | [5 empty] | 38.6887 | 70.8851 | 115.9555 | 469.7449 | 51.1382 | 98.9186 | 99.4947 | 99.3985 | 29.5146 | 47.9503 | 24.445 | 24.9045 | 29.1731 | 42.186 | 73.4891 |  | 96.1937 | 138.7277 | 589.0145 | 29.609 | 46.1205 | 95.1408 | 144.5993 | 582.1663 | [7 empty] | 36.8383 | 97.9889 | 105.4416 | 158.3762 | 634.8243 | 974.9163 | 1016.3343 | 709.1536 | 928.7125 | 725.2465 | 940.5197 | 836.9219 | 866.2336 | 964.8144 | 949.6259 | 849.9024 | 868.8315 | 875.1347 | 873.9042 | 872.8997 | 906.4324 | 969.0903 | 925.1265 |  |  | 40.4033 | 79.8553 | 232.6846 | 748.8492 | 66.3699 | 28.5355 | [7 empty] | 80.5646 | 40.7295 | 71.3364 | 100.4381 | 158.0279 | 674.549 | 99.1952 | 88.7547 | 98.9301 | 99.1889 | [5 empty] | 93.5227 | 61.6312 | 147.3722 | 585.8796 |  |  | 97.3551 | 43.2356 | 92.0237 | 132.2038 | 90.9887 | 24.6953 | 31.3856 | 53.2149 | 89.3112 |  |  |  | 576.8596 | 29.6002 | 87.7955 | [5 empty] | 69.7435 | 104.5854 | 150.2872 | 580.0005 | 23.8795 | 24.5738 | 30.3423 | 45.3303 | 87.5901 | 58.225 | 32.0145 | 52.3443 | 98.5827 | 95.8581 | 98.2353 |  | 84.1758 | 113.5045 | 618.997 | 41.769 | 96.7247 | 106.3159 | 179.3879 | 608.9839 | [7 empty] | 31.8728 | 83.4485 | 99.5713 | 146.5063 |  | 1033.3837 | 1036.5402 | 1019.7898 | 739.4686 | 948.407 | 858.469 | 957.2333 | 20.2258 | 25.9881 | 17.8455 | 20.1322 | 23.7892 | 58.8958 | 97.0308 | 1021.1819 | 965.4825 | 1004.6604 | 30.2544 | 62.2866 | 100.5607 | 133.3209 | 134.1665 | 101.3432 | 0.0038 | -0.0358 | 0.0127 | 0.0367 | -0.009 | 0.0018 | -0.0299 | 0.0017 | -0.0434 | -327.0395 | 0.0447 | -325.6517 | 0.0303 | -328.4704 | 0.0036 | -321.6392 | -0.0251 | -254.7214 | -0.7253 | -262.1218 | 0.0283 | 3929.983 | 3868.721 | 1009.0361 | 133.7437 | -378.8343
2017-12-19 12:29 | 2054.1232 |  |  | -184.0049 | -94.855 | -99.7663 | -130.1142 | -70.6873 | -85.746 | -139.063 | -97.7002 |  |  | -114.5724 | -101.4415 | -112.3567 | -138.036 | -39.4255 | -45.2351 | -107.8356 | -97.3818 | 66.0743 | 148.2182 | 153.2458 | 43.1471 | 95.0614 | 129.502 | 432.9695 | 99.237 | 24.3425 |  | 104.9993 | 101.1556 | 103.394 | 83.6351 | 158.938 | 82.3516 | 99.2034 | 31.0037 | 54.3469 | 100.2621 | 140.8462 | 525.7147 | 59.0671 | 34.241 | 67.9698 | 91.1993 | 912.4474 |  |  |  |  | 98.9916 | 47.1157 | 124.7867 | 484.8602 |  |  | 70.1797 | 76.3975 | 99.1392 | 141.8344 | 46.5371 | 23.84 | 29.3167 | 47.9412 | 87.4284 |  |  |  | 589.6425 | 27.5892 | 99.4689 | [5 empty] | 38.6932 | 70.9254 | 115.9885 | 469.8691 | 51.1893 | 98.8965 | 99.4099 | 99.4015 | 29.7282 | 47.9974 | 24.4571 | 24.9216 | 29.1886 | 42.23 | 73.5673 |  | 96.199 | 138.8678 | 589.3616 | 29.6187 | 46.1943 | 95.1363 | 144.6753 | 582.4379 | [7 empty] | 36.8639 | 97.9994 | 105.4349 | 158.4873 | 635.0821 | 975.0082 | 1016.6115 | 709.5122 | 929.3839 | 725.6078 | 940.919 | 846.7393 | 869.6983 | 964.6417 | 949.5492 | 852.2825 | 867.224 | 875.4874 | 873.6923 | 873.1385 | 909.0682 | 968.8902 | 925.0488 |  |  | 40.4329 | 79.8818 | 232.8013 | 748.9798 | 66.4475 | 28.5518 | [7 empty] | 80.5551 | 40.7751 | 71.3571 | 100.4447 | 158.1334 | 674.8487 | 99.1918 | 88.7811 | 98.94 | 99.1933 | [5 empty] | 93.5544 | 61.7578 | 147.4577 | 586.1564 |  |  | 97.2527 | 43.2535 | 93.374 | 132.302 | 90.9798 | 24.706 | 31.392 | 53.2047 | 89.3117 |  |  |  | 577.176 | 29.7831 | 87.8678 | [5 empty] | 69.852 | 104.5805 | 150.3678 | 580.2161 | 23.9096 | 24.5883 | 30.3323 | 45.3798 | 87.6095 | 58.2787 | 32.0382 | 52.3532 | 98.5608 | 95.8462 | 98.2101 |  | 84.1541 | 113.5062 | 619.2108 | 41.8659 | 96.7571 | 106.324 | 179.456 | 609.2844 | [7 empty] | 31.9121 | 83.4686 | 99.5948 | 146.5864 |  | 1033.4868 | 1036.2603 | 1019.7185 | 739.6623 | 948.3804 | 858.5217 | 957.3275 | 20.2287 | 25.9783 | 17.8478 | 20.132 | 23.7933 | 58.8651 | 97.0625 | 1021.6539 | 965.5839 | 1004.6171 | 30.2715 | 62.3335 | 100.6616 | 133.4054 | 134.2915 | 101.4439 | 0.0034 | -0.0355 | 0.0124 | 0.0362 | -0.0098 | 0.0021 | -0.0261 | 0.0011 | -0.0249 | -327.0241 | 0.0303 | -325.6456 | 0.0159 | -328.4796 | 0.018 | -321.6945 | -0.019 | -254.6814 | -0.7766 | -262.1002 | 0.0221 | 3927.3508 | 3874.9049 | 1009.1175 | 133.8485 | -378.758
2017-12-19 12:29 | 2055.1233 |  |  | -184.0833 | -94.8383 | -99.4174 | -130.1462 | -70.7098 | -85.7033 | -139.0332 | -97.6994 |  |  | -114.5873 | -101.645 | -112.5469 | -138.0795 | -39.4746 | -45.2679 | -107.887 | -97.5103 | 65.3801 | 148.9941 | 153.5165 | 43.1621 | 95.0871 | 129.5446 | 433.1991 | 99.2653 | 24.3322 |  | 105.3472 | 101.7731 | 103.794 | 83.8944 | 159.03 | 82.5391 | 99.203 | 31.0228 | 54.3642 | 100.2612 | 140.919 | 525.9834 | 59.1117 | 34.2612 | 68.0386 | 91.1938 | 912.1831 |  |  |  |  | 98.9883 | 47.1276 | 124.8672 | 485.0268 |  |  | 70.1938 | 76.4233 | 99.1403 | 141.9425 | 46.5595 | 23.8508 | 29.3514 | 47.9738 | 87.4573 |  |  |  | 589.9112 | 27.6704 | 99.416 | [5 empty] | 38.7069 | 70.9747 | 116.039 | 470.0237 | 51.3234 | 98.8358 | 99.3618 | 99.3859 | 29.6792 | 48.0544 | 24.4603 | 24.9174 | 29.2014 | 42.2553 | 73.6201 |  | 96.181 | 138.9769 | 589.6844 | 29.6188 | 46.248 | 95.1205 | 144.7272 | 582.7062 | [7 empty] | 36.917 | 98.0487 | 105.4466 | 158.6041 | 635.3434 | 975.0866 | 1016.8648 | 709.876 | 930.0229 | 725.987 | 941.4747 | 861.4088 | 871.5025 | 964.3454 | 949.4167 | 855.0399 | 867.6447 | 876.6104 | 867.3178 | 872.3829 | 909.8697 | 968.6384 | 924.9346 |  |  | 40.4387 | 79.9124 | 232.9411 | 749.1313 | 66.5201 | 28.5563 | [7 empty] | 80.5413 | 40.7911 | 71.3739 | 100.4425 | 158.2485 | 675.1511 | 99.1968 | 88.7915 | 98.9383 | 99.1839 | [5 empty] | 93.6444 | 61.9127 | 147.542 | 586.4339 |  |  | 97.1696 | 43.2771 | 94.3741 | 132.382 | 90.9874 | 24.7265 | 31.4036 | 53.2142 | 89.3253 |  |  |  | 577.4831 | 29.9313 | 87.9035 | [5 empty] | 69.9595 | 104.5794 | 150.4199 | 580.441 | 23.8507 | 24.6052 | 30.3522 | 45.4212 | 87.5815 | 58.3994 | 32.0508 | 52.3275 | 98.5871 | 95.871 | 98.2343 |  | 84.1864 | 113.5609 | 619.4111 | 41.9543 | 96.7711 | 106.3218 | 179.5287 | 609.5839 | [7 empty] | 31.9393 | 83.4894 | 99.5993 | 146.6672 |  | 1033.6009 | 1036.051 | 1019.6291 | 739.8427 | 948.325 | 858.5962 | 957.4043 | 20.2329 | 25.9857 | 17.8533 | 20.1428 | 23.7987 | 58.8792 | 97.0971 | 1022.0909 | 965.6788 | 1004.5554 | 30.2848 | 62.3812 | 100.765 | 133.5757 | 134.3638 | 101.5127 | 0.0034 | -0.0354 | 0.0132 | 0.0372 | -0.009 | 0.0017 | -0.0146 | -0.0007 | -0.0342 | -327.0149 | 0.0447 | -325.7287 | 0.0673 | -328.4888 | 0.0098 | -321.6422 | -0.0354 | -254.6537 | -0.8341 | -262.1525 | 0.0447 | 3928.2624 | 3827.9893 | 1009.1947 | 133.9698 | -378.8457
2017-12-19 12:29 | 2056.1234 |  |  | -184.0472 | -94.7064 | -99.1115 | -130.1627 | -70.6508 | -85.6984 | -138.9709 | -97.6638 |  |  | -114.6511 | -101.7048 | -112.4632 | -138.1121 | -39.4671 | -45.3231 | -107.9799 | -97.5093 | 71.2628 | 149.2443 | 153.7217 | 43.1849 | 95.14 | 129.5964 | 433.4308 | 99.2704 | 24.3432 |  | 105.4148 | 101.8654 | 103.7168 | 83.864 | 159.1046 | 82.505 | 99.216 | 31.0348 | 54.3797 | 100.2599 | 140.9823 | 526.247 | 59.1029 | 34.2891 | 68.0993 | 91.1977 | 912.5754 |  |  |  |  | 98.9849 | 47.1531 | 124.9532 | 485.2187 |  |  | 70.242 | 76.4607 | 99.1547 | 142.0511 | 46.5782 | 23.9456 | 29.3581 | 47.9764 | 87.4724 |  |  |  | 590.1853 | 27.6827 | 99.4518 | [5 empty] | 38.6842 | 71.0391 | 116.1003 | 470.23 | 51.3774 | 98.8652 | 99.3673 | 99.3492 | 29.7074 | 48.0542 | 24.4466 | 24.9152 | 29.2023 | 42.2809 | 73.6682 |  | 96.1814 | 139.1021 | 590.0557 | 29.6067 | 46.2341 | 95.074 | 144.7732 | 582.9791 | [7 empty] | 36.9815 | 98.0695 | 105.4412 | 158.7045 | 635.5871 | 975.132 | 1017.1331 | 710.211 | 930.6194 | 726.4777 | 942.2787 | 854.1313 | 875.2788 | 963.9992 | 949.2593 | 856.6114 | 863.3374 | 875.3905 | 850.4554 | 873.8446 | 906.4772 | 968.3536 | 924.7918 |  |  | 40.4687 | 79.9561 | 233.1045 | 749.3093 | 66.6391 | 28.5661 | [7 empty] | 80.5452 | 40.7794 | 71.3764 | 100.4555 | 158.3557 | 675.4621 | 99.2069 | 88.806 | 98.9506 | 99.196 | [5 empty] | 93.6673 | 62.0798 | 147.635 | 586.7095 |  |  | 97.1093 | 43.3097 | 95.0274 | 132.4712 | 91.0287 | 24.7406 | 31.4219 | 53.2631 | 89.3446 |  |  |  | 577.7918 | 29.9202 | 87.9231 | [5 empty] | 70.0334 | 104.5798 | 150.4871 | 580.6588 | 23.7538 | 24.6336 | 30.332 | 45.4814 | 87.5802 | 58.4399 | 32.0561 | 52.3572 | 98.6092 | 95.8671 | 98.2738 |  | 84.2167 | 113.6176 | 619.6552 | 42.0342 | 96.757 | 106.3382 | 179.6485 | 609.8809 | [7 empty] | 31.9618 | 83.5093 | 99.6113 | 146.7444 |  | 1033.7006 | 1035.9306 | 1019.5078 | 740.0027 | 948.2596 | 858.6794 | 957.468 | 20.2443 | 26.0028 | 17.8632 | 20.1503 | 23.8086 | 58.8847 | 97.1363 | 1022.5934 | 965.8574 | 1004.4926 | 30.3154 | 62.4042 | 100.8877 | 133.6481 | 134.5234 | 101.6182 | 0.0037 | -0.0357 | 0.0131 | 0.0369 | -0.0092 | 0.0019 | -0.0294 | 0.0018 | -0.0277 | -327.0426 | 0.0529 | -325.664 | 0.0283 | -328.4642 | 0.0057 | -321.6792 | -0.0046 | -254.6629 | -0.8546 | -262.1279 | 0.018 | 3929.0652 | 3911.1228 | 1009.2934 | 134.0858 | -378.7245
2017-12-19 12:29 | 2057.1234 |  |  | -183.8607 | -94.7682 | -99.0777 | -130.1873 | -70.6037 | -85.6746 | -139.011 | -97.6205 |  |  | -114.601 | -101.6782 | -112.2515 | -138.0751 | -39.4137 | -45.3391 | -108.0232 | -97.4534 | 69.9529 | 149.1307 | 153.8484 | 43.2154 | 95.1835 | 129.6533 | 433.6574 | 99.268 | 24.3563 |  | 105.0704 | 101.4381 | 103.1313 | 83.3075 | 159.1704 | 82.1425 | 99.2061 | 31.0284 | 54.4067 | 100.2781 | 141.0634 | 526.5013 | 59.1492 | 34.3158 | 68.1459 | 91.1994 | 911.5752 |  |  |  |  | 98.9723 | 47.1974 | 125.0312 | 485.3958 |  |  | 70.2878 | 76.4934 | 99.1618 | 142.1573 | 46.6525 | 23.9191 | 29.332 | 47.9858 | 87.4547 |  |  |  | 590.4612 | 27.6851 | 99.4977 | [5 empty] | 38.6975 | 71.1086 | 116.1492 | 470.4219 | 51.361 | 98.8691 | 99.3791 | 99.3639 | 29.6902 | 48.0747 | 24.4578 | 24.9151 | 29.2131 | 42.3101 | 73.7302 |  | 96.1885 | 139.2266 | 590.3942 | 29.6893 | 46.2791 | 95.0661 | 144.8303 | 583.2569 | [7 empty] | 36.9804 | 98.0671 | 105.4324 | 158.7961 | 635.8378 | 975.1374 | 1017.3621 | 710.5154 | 931.1457 | 727.0444 | 943.2376 | 851.7888 | 882.3107 | 963.6269 | 949.0785 | 857.688 | 857.3807 | 871.6841 | 846.3658 | 876.8486 | 906.4423 | 968.0162 | 924.6191 |  |  | 40.5106 | 79.9948 | 233.2646 | 749.5191 | 66.7409 | 28.5738 | [7 empty] | 80.533 | 40.8425 | 71.3978 | 100.4816 | 158.4624 | 675.7897 | 99.193 | 88.8185 | 98.9594 | 99.2087 | [5 empty] | 93.593 | 62.2076 | 147.7281 | 586.978 |  |  | 97.0158 | 43.3439 | 95.4145 | 132.5656 | 91.0337 | 24.7734 | 31.445 | 53.2762 | 89.3626 |  |  |  | 578.1151 | 29.9644 | 88.0019 | [5 empty] | 70.0955 | 104.571 | 150.6064 | 580.8683 | 23.8768 | 24.654 | 30.3324 | 45.5242 | 87.5135 | 58.4492 | 32.0714 | 52.38 | 98.6731 | 95.8316 | 98.3044 |  | 84.2625 | 113.6638 | 619.8358 | 42.1164 | 96.7743 | 106.3572 | 179.7665 | 610.1804 | [7 empty] | 31.9885 | 83.5284 | 99.6441 | 146.8246 |  | 1033.7838 | 1035.8037 | 1019.3541 | 740.1043 | 948.2206 | 858.7612 | 957.5134 | 20.2491 | 26.0065 | 17.8608 | 20.1535 | 23.8102 | 58.7711 | 97.1704 | 1022.982 | 966.0192 | 1004.446 | 30.3297 | 62.4462 | 100.9602 | 133.8204 | 134.6203 | 101.7249 | 0.0038 | -0.0362 | 0.0129 | 0.0372 | -0.0093 | 0.0015 | -0.0287 | 0.0017 | -0.0431 | -327.018 | 0.0139 | -325.6086 | 0.0242 | -328.4612 | 0.0324 | -321.6945 | -0.019 | -254.6075 | -0.8854 | -262.1064 | 0.0262 | 3925.3768 | 3948.6253 | 1009.361 | 134.2203 | -378.6279
2017-12-19 12:29 | 2058.1235 |  |  | -183.8626 | -94.7487 | -98.9375 | -130.114 | -70.5967 | -85.6464 | -139.0413 | -97.6959 |  |  | -114.6302 | -101.7598 | -112.3761 | -138.2356 | -39.4496 | -45.3246 | -108.0027 | -97.3616 | 69.9159 | 148.5659 | 153.8512 | 43.2412 | 95.2079 | 129.7053 | 433.8837 | 99.2497 | 24.3539 |  | 104.6345 | 101.0114 | 102.7534 | 83.2392 | 159.2688 | 82.0806 | 99.206 | 31.0381 | 54.4421 | 100.2882 | 141.1387 | 526.7574 | 59.2255 | 34.3716 | 68.1906 | 91.1945 | 910.3572 |  |  |  |  | 98.9603 | 47.2382 | 125.1151 | 485.5609 |  |  | 70.3497 | 76.5108 | 99.1614 | 142.269 | 46.7121 | 23.8989 | 29.3128 | 48.0047 | 87.4453 |  |  |  | 590.7366 | 27.7744 | 99.4846 | [5 empty] | 38.7659 | 71.1827 | 116.199 | 470.5921 | 51.335 | 98.8525 | 99.4282 | 99.3899 | 29.7023 | 48.1226 | 24.4681 | 24.9145 | 29.2302 | 42.3399 | 73.7862 |  | 96.2013 | 139.3348 | 590.7104 | 29.7381 | 46.2955 | 95.0555 | 144.8862 | 583.5416 | [7 empty] | 36.9822 | 98.0917 | 105.4447 | 158.9043 | 636.1051 | 975.0998 | 1017.4849 | 710.7608 | 931.5422 | 727.5589 | 944.132 | 867.7402 | 881.4109 | 963.2493 | 948.8933 | 851.1271 | 856.5617 | 866.2912 | 860.4599 | 876.2612 | 915.0312 | 967.6935 | 924.4626 |  |  | 40.5173 | 80.0159 | 233.3987 | 749.7333 | 66.8085 | 28.5875 | [7 empty] | 80.483 | 40.873 | 71.4113 | 100.4944 | 158.5722 | 676.1078 | 99.1843 | 88.8323 | 98.9572 | 99.2029 | [5 empty] | 93.6713 | 62.335 | 147.8328 | 587.2554 |  |  | 96.9505 | 43.3699 | 95.318 | 132.6652 | 91.0312 | 24.7949 | 31.4869 | 53.3079 | 89.3846 |  |  |  | 578.437 | 30.0937 | 88.0661 | [5 empty] | 70.167 | 104.5661 | 150.7009 | 581.0882 | 23.9019 | 24.6373 | 30.3759 | 45.5415 | 87.537 | 58.4672 | 32.0929 | 52.4002 | 98.6347 | 95.8325 | 98.3233 |  | 84.264 | 113.6961 | 620.0331 | 42.2077 | 96.7921 | 106.3697 | 179.8617 | 610.4876 | [7 empty] | 32.0216 | 83.5469 | 99.6689 | 146.9121 |  | 1033.8626 | 1035.6951 | 1019.2067 | 740.1346 | 948.2611 | 858.8425 | 957.5455 | 20.2495 | 26.0006 | 17.8486 | 20.1547 | 23.8019 | 58.6248 | 97.1961 | 1023.3965 | 966.1708 | 1004.3924 | 30.3418 | 62.4876 | 101.0113 | 133.9115 | 134.7116 | 101.7587 | 0.0035 | -0.0353 | 0.0124 | 0.0378 | -0.0091 | 0.0023 | -0.0252 | 0.0033 | -0.0318 | -327.0149 | 0.0673 | -325.7163 | 0.0652 | -328.495 | -0.0066 | -321.5776 | -0.058 | -254.6044 | -0.8423 | -262.1771 | 0.057 | 3928.0521 | 3921.5489 | 1009.4136 | 134.3116 | -378.6595
2017-12-19 12:29 | 2059.1235 |  |  | -183.7122 | -94.6859 | -98.7476 | -130.1556 | -70.4583 | -85.5803 | -139.0168 | -97.6269 |  |  | -114.5799 | -101.6279 | -112.3022 | -138.1329 | -39.3889 | -45.2592 | -107.9445 | -97.2699 | 76.7068 | 148.669 | 153.9472 | 43.2686 | 95.2213 | 129.7505 | 434.1125 | 99.2485 | 24.3508 |  | 104.7522 | 101.1932 | 102.9288 | 83.6299 | 159.3695 | 82.2097 | 99.1966 | 31.0607 | 54.4365 | 100.2914 | 141.1967 | 527.0176 | 59.2499 | 34.3968 | 68.2425 | 91.193 | 909.4907 |  |  |  |  | 98.9582 | 47.2769 | 125.2025 | 485.7207 |  |  | 70.3881 | 76.5353 | 99.1645 | 142.383 | 46.7047 | 23.8952 | 29.3851 | 48.0619 | 87.4901 |  |  |  | 591.0098 | 27.8118 | 99.4649 | [5 empty] | 38.7717 | 71.2341 | 116.2539 | 470.7763 | 51.3312 | 98.8728 | 99.4425 | 99.3862 | 29.7487 | 48.1384 | 24.4519 | 24.926 | 29.2405 | 42.3643 | 73.8411 |  | 96.2109 | 139.439 | 591.0729 | 29.6989 | 46.3144 | 95.0728 | 144.9366 | 583.8266 | [7 empty] | 37.0189 | 98.1012 | 105.4444 | 159.0148 | 636.3766 | 975.0024 | 1017.6472 | 710.9228 | 931.7808 | 728.0679 | 944.9273 | 888.5236 | 873.795 | 962.917 | 948.7219 | 846.9249 | 856.9718 | 861.4692 | 871.7891 | 870.9193 | 918.2352 | 967.4131 | 924.3208 |  |  | 40.5322 | 80.041 | 233.5314 | 749.9416 | 66.9171 | 28.6127 | [7 empty] | 80.4779 | 40.8511 | 71.4232 | 100.4951 | 158.6743 | 676.4152 | 99.1737 | 88.857 | 98.9773 | 99.2044 | [5 empty] | 93.8437 | 62.4651 | 147.9244 | 587.5156 |  |  | 96.9202 | 43.3968 | 94.5375 | 132.748 | 91.0553 | 24.7698 | 31.5094 | 53.3564 | 89.3983 |  |  |  | 578.7526 | 30.2546 | 88.1202 | [5 empty] | 70.2503 | 104.5708 | 150.7663 | 581.3015 | 23.8278 | 24.613 | 30.4095 | 45.5852 | 87.6027 | 58.5294 | 32.1209 | 52.4304 | 98.6115 | 95.8315 | 98.313 |  | 84.2243 | 113.7129 | 620.3002 | 42.3125 | 96.7915 | 106.4016 | 179.9833 | 610.7968 | [7 empty] | 32.058 | 83.5617 | 99.6917 | 147.0036 |  | 1033.935 | 1035.6629 | 1019.0551 | 740.1812 | 948.3914 | 858.9284 | 957.5357 | 20.2494 | 26.0038 | 17.8503 | 20.14 | 23.8064 | 58.4849 | 97.2251 | 1023.8657 | 966.328 | 1004.2887 | 30.3562 | 62.4955 | 101.1619 | 134.0735 | 134.9085 | 101.9611 | 0.0033 | -0.0358 | 0.0128 | 0.0375 | -0.0092 | 0.0022 | -0.0189 | 0.0042 | -0.0304 | -327.0641 | 0.0118 | -325.5717 | -0.019 | -328.4181 | 0.0385 | -321.7438 | 0.0283 | -254.6444 | -0.8916 | -262.051 | -0.021 | 3925.3396 | 3863.3785 | 1009.4731 | 134.491 | -378.3549
2017-12-19 12:29 | 2060.1236 |  |  | -183.5959 | -94.6479 | -98.517 | -129.9902 | -70.432 | -85.5373 | -138.9492 | -97.6017 |  |  | -114.5339 | -101.5471 | -112.366 | -137.9152 | -39.3499 | -45.1757 | -107.963 | -97.3064 | 74.1776 | 148.8395 | 154.0458 | 43.2974 | 95.2156 | 129.803 | 434.3394 | 99.2844 | 24.3834 |  | 104.8296 | 101.0714 | 102.8081 | 83.3936 | 159.441 | 81.9712 | 99.1926 | 31.0741 | 54.4539 | 100.2843 | 141.2638 | 527.2757 | 59.2578 | 34.379 | 68.2947 | 91.2308 | 908.335 |  |  |  |  | 98.9681 | 47.3053 | 125.2725 | 485.8662 |  |  | 70.3986 | 76.5726 | 99.1699 | 142.5005 | 46.7129 | 23.9096 | 29.4488 | 48.1075 | 87.55 |  |  |  | 591.276 | 27.7744 | 99.4664 | [5 empty] | 38.7876 | 71.2714 | 116.2887 | 470.9567 | 51.3439 | 98.8898 | 99.3833 | 99.3929 | 29.8136 | 48.1581 | 24.445 | 24.9352 | 29.253 | 42.3894 | 73.8939 |  | 96.214 | 139.5331 | 591.4131 | 29.7258 | 46.3655 | 95.125 | 144.9946 | 584.122 | [7 empty] | 37.0678 | 98.1397 | 105.4584 | 159.1253 | 636.6435 | 974.8535 | 1017.7893 | 711.0391 | 931.875 | 728.5869 | 945.6771 | 887.2265 | 873.4237 | 962.6236 | 948.5691 | 852.2303 | 853.4751 | 862.5386 | 876.4999 | 869.3607 | 916.4634 | 967.1633 | 924.1965 |  |  | 40.5615 | 80.0842 | 233.6931 | 750.1392 | 67.004 | 28.6194 | [7 empty] | 80.5067 | 40.8948 | 71.4627 | 100.5053 | 158.8015 | 676.7218 | 99.1807 | 88.8687 | 98.9951 | 99.2059 | [5 empty] | 93.9584 | 62.5967 | 148.0219 | 587.7692 |  |  | 96.8957 | 43.4316 | 94.1566 | 132.8274 | 91.0686 | 24.7782 | 31.5195 | 53.3694 | 89.4072 |  |  |  | 579.0655 | 30.3216 | 88.1625 | [5 empty] | 70.3769 | 104.5793 | 150.8261 | 581.5111 | 23.9361 | 24.6435 | 30.3994 | 45.6175 | 87.6 | 58.5656 | 32.1257 | 52.3919 | 98.6988 | 95.8542 | 98.3132 |  | 84.2557 | 113.757 | 620.5125 | 42.4087 | 96.7791 | 106.4358 | 180.1472 | 611.0911 | [7 empty] | 32.0837 | 83.5801 | 99.6853 | 147.0917 |  | 1033.9985 | 1035.7136 | 1018.9015 | 740.272 | 948.5493 | 859.0066 | 957.4537 | 20.2511 | 26.0143 | 17.8589 | 20.147 | 23.8162 | 58.4468 | 97.2579 | 1024.2461 | 966.4437 | 1004.216 | 30.3634 | 62.5322 | 101.2644 | 134.2314 | 135.0956 | 102.0807 | 0.0035 | -0.0355 | 0.0123 | 0.0372 | -0.009 | 0.0023 | -0.0172 | 0.0035 | -0.009 | -326.981 | 0.0775 | -325.7779 | 0.096 | -328.575 | -0.0107 | -321.5715 | -0.0847 | -254.5768 | -0.8485 | -262.2264 | 0.0878 | 3930.8896 | 3849.1941 | 1009.5203 | 134.6635 | -378.1046
2017-12-19 12:30 | 2061.1237 |  |  | -183.6203 | -94.7461 | -98.3267 | -129.9012 | -70.4614 | -85.6518 | -138.9375 | -97.6191 |  |  | -114.4798 | -101.5223 | -112.3631 | -137.8454 | -39.323 | -45.1462 | -107.8987 | -97.1358 | 74.6009 | 148.4956 | 154.0602 | 43.315 | 95.2197 | 129.858 | 434.5553 | 99.2926 | 24.4074 |  | 104.657 | 100.6358 | 102.5488 | 83.0664 | 159.5246 | 81.7769 | 99.2157 | 31.0975 | 54.5156 | 100.2743 | 141.3259 | 527.5387 | 59.3083 | 34.3742 | 68.3524 | 91.2701 | 908.0694 |  |  |  |  | 98.9764 | 47.3244 | 125.3417 | 486.0242 |  |  | 70.4345 | 76.606 | 99.1767 | 142.6107 | 46.7759 | 23.9114 | 29.4624 | 48.1316 | 87.5671 |  |  |  | 591.5468 | 27.778 | 99.4613 | [5 empty] | 38.8282 | 71.3303 | 116.3405 | 471.1514 | 51.3876 | 98.866 | 99.3771 | 99.3977 | 29.8977 | 48.1876 | 24.4585 | 24.9316 | 29.2617 | 42.4164 | 73.9394 |  | 96.2157 | 139.6073 | 591.758 | 29.7444 | 46.3883 | 95.1721 | 145.0518 | 584.42 | [7 empty] | 37.1118 | 98.1853 | 105.4605 | 159.2284 | 636.9176 | 974.6879 | 1017.8791 | 711.1328 | 931.8493 | 729.0721 | 946.3837 | 863.6091 | 880.9831 | 962.3528 | 948.4323 | 858.2221 | 855.1366 | 862.2574 | 870.472 | 874.2849 | 915.9846 | 966.9603 | 924.1083 |  |  | 40.6151 | 80.1324 | 233.8578 | 750.3317 | 67.0437 | 28.6237 | [7 empty] | 80.4966 | 40.9255 | 71.4813 | 100.5213 | 158.9222 | 677.017 | 99.1713 | 88.8808 | 98.9911 | 99.2106 | [5 empty] | 94.0791 | 62.7447 | 148.1237 | 588.0522 |  |  | 96.8549 | 43.4576 | 94.8143 | 132.9203 | 91.0902 | 24.7988 | 31.534 | 53.3877 | 89.4251 |  |  |  | 579.3796 | 30.4036 | 88.2025 | [5 empty] | 70.5607 | 104.588 | 150.8801 | 581.7315 | 23.9302 | 24.6596 | 30.4165 | 45.6625 | 87.6435 | 58.6008 | 32.121 | 52.374 | 98.6515 | 95.8598 | 98.3169 |  | 84.2569 | 113.7933 | 620.693 | 42.4967 | 96.7888 | 106.4439 | 180.2706 | 611.3862 | [7 empty] | 32.1113 | 83.5987 | 99.6788 | 147.1856 |  | 1034.0466 | 1035.7637 | 1018.7194 | 740.3609 | 948.6732 | 859.0691 | 957.3204 | 20.2531 | 26.0191 | 17.8586 | 20.1534 | 23.8219 | 58.4167 | 97.281 | 1024.5871 | 966.5991 | 1004.1349 | 30.3764 | 62.5529 | 101.3395 | 134.3277 | 135.0934 | 102.1325 | 0.0038 | -0.0362 | 0.0128 | 0.0373 | -0.0093 | 0.0022 | -0.0124 | 0.0033 | -0.0275 | -327.0826 | 0.0262 | -325.5317 | -0.0457 | -328.3473 | 0.0262 | -321.7345 | 0.0508 | -254.6537 | -0.8834 | -262.0602 | -0.0395 | 3924.6299 | 3879.8592 | 1009.5522 | 134.7106 | -377.9875
2017-12-19 12:30 | 2062.1237 |  |  | -183.5971 | -94.651 | -98.3204 | -129.7529 | -70.3979 | -85.6392 | -139.0466 | -97.562 |  |  | -114.5485 | -101.4604 | -112.1868 | -137.7822 | -39.2551 | -45.1559 | -107.854 | -97.0483 | 72.8702 | 148.6577 | 154.1848 | 43.333 | 95.2441 | 129.909 | 434.7775 | 99.2894 | 24.4006 |  | 104.786 | 100.5791 | 102.5738 | 83.1249 | 159.6281 | 81.8827 | 99.2208 | 31.1119 | 54.552 | 100.2732 | 141.391 | 527.7946 | 59.3634 | 34.4 | 68.413 | 91.2752 | 907.7969 |  |  |  |  | 98.9689 | 47.3355 | 125.4354 | 486.1923 |  |  | 70.4827 | 76.641 | 99.1827 | 142.7177 | 46.8145 | 23.8941 | 29.4545 | 48.1326 | 87.5673 |  |  |  | 591.8182 | 27.8003 | 99.4685 | [5 empty] | 38.8619 | 71.4131 | 116.3976 | 471.353 | 51.4267 | 98.861 | 99.4089 | 99.3918 | 29.9 | 48.2078 | 24.4583 | 24.9309 | 29.2783 | 42.4505 | 73.9879 |  | 96.22 | 139.6931 | 592.1144 | 29.7285 | 46.4243 | 95.2417 | 145.1132 | 584.7193 | [7 empty] | 37.1616 | 98.2106 | 105.4506 | 159.3326 | 637.1975 | 974.4984 | 1017.9375 | 711.1908 | 931.7591 | 729.5235 | 947.001 | 844.0396 | 886.4053 | 962.1415 | 948.3169 | 861.4363 | 862.5978 | 856.6335 | 866.3501 | 875.4197 | 914.104 | 966.8165 | 924.0288 |  |  | 40.6525 | 80.1662 | 234.0109 | 750.5121 | 67.095 | 28.6259 | [7 empty] | 80.5038 | 40.908 | 71.4837 | 100.5345 | 159.0151 | 677.2962 | 99.1496 | 88.8871 | 98.981 | 99.2015 | [5 empty] | 94.1652 | 62.8732 | 148.1975 | 588.3369 |  |  | 96.7891 | 43.4864 | 95.631 | 133.0168 | 91.1182 | 24.8194 | 31.5393 | 53.4133 | 89.4485 |  |  |  | 579.6912 | 30.532 | 88.226 | [5 empty] | 70.7331 | 104.5894 | 150.9658 | 581.9453 | 23.8364 | 24.6244 | 30.4059 | 45.7478 | 87.6598 | 58.6759 | 32.146 | 52.359 | 98.6541 | 95.8433 | 98.3003 |  | 84.2673 | 113.8155 | 620.9273 | 42.5976 | 96.8122 | 106.4501 | 180.3579 | 611.6897 | [7 empty] | 32.1572 | 83.6137 | 99.6801 | 147.2906 |  | 1034.0837 | 1035.8716 | 1018.5384 | 740.4459 | 948.7685 | 859.1157 | 957.179 | 20.257 | 26.027 | 17.861 | 20.163 | 23.8257 | 58.3143 | 97.3015 | 1024.9451 | 966.7694 | 1004.0288 | 30.408 | 62.5919 | 101.3825 | 134.4294 | 135.3341 | 102.2331 | 0.0036 | -0.0353 | 0.0128 | 0.0367 | -0.0094 | 0.0017 | -0.0316 | 0.0036 | -0.0472 | -326.9718 | 0.0447 | -325.744 | 0.1042 | -328.6027 | 0.0077 | -321.5807 | -0.0867 | -254.4783 | -0.8752 | -262.211 | 0.0981 | 3924.8868 | 3845.5711 | 1009.5841 | 134.8818 | -377.7743
2017-12-19 12:30 | 2063.1238 |  |  | -183.5012 | -94.562 | -98.2479 | -129.7213 | -70.2714 | -85.575 | -138.9307 | -97.5765 |  |  | -114.47 | -101.2789 | -111.995 | -137.5535 | -39.1737 | -45.0168 | -107.7728 | -96.9111 | 75.5745 | 148.856 | 154.2883 | 43.3605 | 95.2445 | 129.9645 | 435.0072 | 99.2603 | 24.4074 |  | 104.6643 | 100.5726 | 102.5818 | 83.2694 | 159.7389 | 82.0229 | 99.2175 | 31.124 | 54.5475 | 100.2927 | 141.4619 | 528.0469 | 59.4154 | 34.4346 | 68.4528 | 91.2787 | 907.765 |  |  |  |  | 98.9631 | 47.3624 | 125.5287 | 486.3469 |  |  | 70.5727 | 76.6737 | 99.1893 | 142.8312 | 46.8325 | 23.9332 | 29.4427 | 48.1255 | 87.5909 |  |  |  | 592.0864 | 27.8802 | 99.5137 | [5 empty] | 38.8758 | 71.4837 | 116.4569 | 471.5806 | 51.4351 | 98.8562 | 99.4466 | 99.3836 | 29.8474 | 48.2352 | 24.4524 | 24.9419 | 29.2905 | 42.4858 | 74.0382 |  | 96.2379 | 139.8088 | 592.489 | 29.6887 | 46.4859 | 95.3263 | 145.172 | 584.9982 | [7 empty] | 37.2157 | 98.221 | 105.4483 | 159.4333 | 637.4653 | 974.2883 | 1017.9979 | 711.2421 | 931.6617 | 729.9096 | 947.5038 | 857.3077 | 885.5288 | 962.0255 | 948.2383 | 862.6534 | 864.4272 | 854.6371 | 873.0984 | 876.2854 | 916.4334 | 966.7442 | 923.971 |  |  | 40.6707 | 80.1902 | 234.1478 | 750.6845 | 67.1775 | 28.6291 | [7 empty] | 80.4902 | 40.9346 | 71.5057 | 100.548 | 159.1293 | 677.5789 | 99.1389 | 88.9048 | 98.9887 | 99.1886 | [5 empty] | 94.2237 | 62.9973 | 148.2904 | 588.6164 |  |  | 96.7314 | 43.5144 | 96.1162 | 133.0968 | 91.1033 | 24.8283 | 31.5479 | 53.4341 | 89.4609 |  |  |  | 580.0002 | 30.5359 | 88.2392 | [5 empty] | 70.8457 | 104.5811 | 151.0157 | 582.1696 | 23.8097 | 24.6365 | 30.3903 | 45.7864 | 87.5475 | 58.7506 | 32.1616 | 52.3874 | 98.6821 | 95.8057 | 98.2928 |  | 84.3438 | 113.8942 | 621.1206 | 42.7096 | 96.8582 | 106.4624 | 180.4487 | 611.9938 | [7 empty] | 32.1941 | 83.6325 | 99.6951 | 147.3919 |  | 1034.1024 | 1036.0757 | 1018.4001 | 740.4968 | 948.8358 | 859.1456 | 957.0405 | 20.2667 | 26.0505 | 17.8663 | 20.1807 | 23.8351 | 58.241 | 97.3389 | 1025.1618 | 966.8727 | 1003.9482 | 30.4097 | 62.6248 | 101.5457 | 134.5752 | 135.4862 | 102.3212 | 0.0033 | -0.0357 | 0.0133 | 0.0377 | -0.0097 | 0.0016 | -0.0096 | 0.0038 | -0.0371 | -327.1164 | 0.0426 | -325.5933 | -0.0436 | -328.3565 | 0.0139 | -321.7438 | 0.0426 | -254.6291 | -0.8587 | -262.0941 | -0.0333 | 3927.6695 | 3834.5473 | 1009.6059 | 135.0307 | -377.3491
2017-12-19 12:30 | 2064.1238 |  |  | -183.4738 | -94.4696 | -98.3433 | -129.7366 | -70.2272 | -85.578 | -138.9284 | -97.4858 |  |  | -114.4043 | -101.1931 | -111.8327 | -137.3294 | -39.0186 | -45.02 | -107.7039 | -96.8485 | 71.1747 | 148.9722 | 154.3193 | 43.386 | 95.2252 | 130.0155 | 435.2214 | 99.2477 | 24.3896 |  | 104.4919 | 100.5348 | 102.5317 | 83.3092 | 159.8209 | 81.9925 | 99.1984 | 31.1164 | 54.5777 | 100.3064 | 141.5423 | 528.2985 | 59.4346 | 34.4666 | 68.5001 | 91.2687 | 907.9407 |  |  |  |  | 98.9562 | 47.4207 | 125.6031 | 486.4974 |  |  | 70.6649 | 76.7059 | 99.1995 | 142.9538 | 46.8454 | 23.9299 | 29.4566 | 48.1575 | 87.6248 |  |  |  | 592.3533 | 27.8699 | 99.5058 | [5 empty] | 38.8822 | 71.5345 | 116.5225 | 471.821 | 51.4495 | 98.8417 | 99.4304 | 99.369 | 29.8676 | 48.2587 | 24.4588 | 24.9555 | 29.3037 | 42.5137 | 74.0847 |  | 96.2421 | 139.915 | 592.8878 | 29.7113 | 46.5507 | 95.4059 | 145.2277 | 585.2894 | [7 empty] | 37.2667 | 98.2321 | 105.4597 | 159.5348 | 637.7406 | 974.077 | 1018.1023 | 711.2928 | 931.5845 | 730.2167 | 947.931 | 874.0242 | 884.0789 | 961.9843 | 948.1975 | 861.3455 | 863.095 | 854.3507 | 877.4012 | 879.7167 | 923.1892 | 966.719 | 923.9512 |  |  | 40.6875 | 80.2316 | 234.3018 | 750.8341 | 67.2634 | 28.6403 | [7 empty] | 80.4483 | 40.9677 | 71.526 | 100.5662 | 159.2497 | 677.8672 | 99.1472 | 88.9338 | 99.0076 | 99.1871 | [5 empty] | 94.2999 | 63.1587 | 148.3904 | 588.8815 |  |  | 96.7003 | 43.5304 | 96.0521 | 133.1702 | 91.1132 | 24.8264 | 31.569 | 53.4701 | 89.464 |  |  |  | 580.316 | 30.679 | 88.314 | [5 empty] | 70.9628 | 104.5901 | 151.0549 | 582.3937 | 23.8295 | 24.682 | 30.4744 | 45.77 | 87.5881 | 58.8417 | 32.1715 | 52.45 | 98.6837 | 95.7749 | 98.3178 |  | 84.3349 | 113.9744 | 621.2745 | 42.8233 | 96.899 | 106.4852 | 180.543 | 612.3033 | [7 empty] | 32.2191 | 83.644 | 99.706 | 147.4738 |  | 1034.0961 | 1036.3133 | 1018.3253 | 740.5344 | 948.8733 | 859.1505 | 956.9114 | 20.2692 | 26.0624 | 17.8632 | 20.1862 | 23.8348 | 58.1821 | 97.3689 | 1025.3252 | 967.0124 | 1003.8747 | 30.4107 | 62.6555 | 101.5746 | 134.6736 | 135.5151 | 102.3733 | 0.0039 | -0.0365 | 0.0128 | 0.0375 | -0.0094 | 0.0017 | -0.0102 | 0.0047 | -0.0353 | -326.9657 | 0.0406 | -325.7133 | 0.0816 | -328.5504 | 0.0262 | -321.6207 | -0.058 | -254.4691 | -0.8834 | -262.1771 | 0.0796 | 3926.3799 | 3874.5513 | 1009.6408 | 135.0943 | -377.1063
2017-12-19 12:30 | 2065.1239 |  |  | -183.4155 | -94.3296 | -98.3094 | -129.5232 | -70.1462 | -85.4583 | -138.8823 | -97.4252 |  |  | -114.4554 | -101.0134 | -111.6982 | -137.3336 | -38.9765 | -45.0792 | -107.5812 | -96.8225 | 72.4257 | 149.0064 | 154.3715 | 43.4087 | 95.2242 | 130.0624 | 435.4403 | 99.294 | 24.3978 |  | 104.4486 | 100.4936 | 102.4709 | 83.1722 | 159.8966 | 81.9042 | 99.2137 | 31.1218 | 54.6312 | 100.2828 | 141.6167 | 528.5546 | 59.4577 | 34.4947 | 68.5634 | 91.2572 | 907.4879 |  |  |  |  | 98.9806 | 47.4646 | 125.683 | 486.651 |  |  | 70.7639 | 76.7366 | 99.2034 | 143.075 | 46.8811 | 23.9112 | 29.5086 | 48.2259 | 87.6606 |  |  |  | 592.6179 | 27.8967 | 99.4644 | [5 empty] | 38.9451 | 71.594 | 116.5692 | 472.0856 | 51.4643 | 98.8676 | 99.3943 | 99.3561 | 29.9439 | 48.3048 | 24.476 | 24.9623 | 29.3233 | 42.5456 | 74.1295 |  | 96.2456 | 140.0149 | 593.2509 | 29.7548 | 46.5607 | 95.4604 | 145.2849 | 585.6002 | [7 empty] | 37.3247 | 98.251 | 105.4653 | 159.6422 | 638.0399 | 973.8783 | 1018.1356 | 711.3704 | 931.5887 | 730.4973 | 948.3152 | 878.6042 | 885.6294 | 961.9888 | 948.1861 | 853.6012 | 858.7876 | 856.4692 | 875.6427 | 878.5541 | 919.7087 | 966.7243 | 923.9474 |  |  | 40.7063 | 80.2839 | 234.4807 | 750.9717 | 67.3253 | 28.6634 | [7 empty] | 80.3989 | 40.9767 | 71.532 | 100.5883 | 159.3623 | 678.1549 | 99.1611 | 88.9351 | 99.018 | 99.2026 | [5 empty] | 94.3763 | 63.3157 | 148.4809 | 589.1502 |  |  | 96.6525 | 43.5616 | 95.2487 | 133.2558 | 91.1358 | 24.8147 | 31.5911 | 53.507 | 89.475 |  |  |  | 580.6134 | 30.8747 | 88.4457 | [5 empty] | 71.0552 | 104.5855 | 151.1697 | 582.6111 | 23.847 | 24.6856 | 30.4997 | 45.8129 | 87.7204 | 58.8219 | 32.1829 | 52.4473 | 98.712 | 95.7958 | 98.347 |  | 84.3091 | 114.0099 | 621.5193 | 42.9367 | 96.903 | 106.4969 | 180.6457 | 612.6045 | [7 empty] | 32.2427 | 83.6543 | 99.6983 | 147.5441 |  | 1034.0843 | 1036.6 | 1018.2877 | 740.6383 | 948.8983 | 859.1656 | 956.877 | 20.2683 | 26.0824 | 17.8646 | 20.1959 | 23.8362 | 58.2571 | 97.3913 | 1025.4355 | 967.1056 | 1003.8582 | 30.438 | 62.6859 | 101.6984 | 134.7789 | 135.6899 | 102.4794 | 0.004 | -0.0362 | 0.0128 | 0.0374 | -0.0097 | 0.0021 | -0.016 | 0.0045 | -0.0321 | -327.0641 | 0.055 | -325.621 | -0.0005 | -328.415 | -0.0005 | -321.7038 | 0.0098 | -254.5768 | -0.8526 | -262.1279 | -0.0005 | 3926.6923 | 3907.0615 | 1009.6731 | 135.2344 | -376.7898
2017-12-19 12:30 | 2066.124 |  |  | -183.4644 | -94.2784 | -98.0251 | -129.5195 | -70.1584 | -85.4413 | -138.7428 | -97.3693 |  |  | -114.5077 | -101.0823 | -111.576 | -137.2083 | -38.9259 | -44.9948 | -107.4874 | -96.8163 | 74.489 | 148.9294 | 154.4713 | 43.4324 | 95.2574 | 130.1105 | 435.6677 | 99.2841 | 24.4313 |  | 104.3707 | 100.4654 | 102.4984 | 83.244 | 159.9927 | 81.8941 | 99.2343 | 31.1532 | 54.645 | 100.2845 | 141.6825 | 528.8212 | 59.5564 | 34.516 | 68.6492 | 91.2705 | 907.8597 |  |  |  |  | 98.9818 | 47.4842 | 125.7639 | 486.8096 |  |  | 70.909 | 76.7631 | 99.2 | 143.1841 | 46.9623 | 23.925 | 29.5409 | 48.2628 | 87.669 |  |  |  | 592.881 | 27.9333 | 99.4526 | [5 empty] | 38.9947 | 71.6865 | 116.6364 | 472.3784 | 51.4393 | 98.8981 | 99.4386 | 99.3791 | 29.9063 | 48.3288 | 24.4835 | 24.9589 | 29.3299 | 42.5692 | 74.1648 |  | 96.2567 | 140.0863 | 593.5793 | 29.7404 | 46.5351 | 95.4986 | 145.3349 | 585.8839 | [7 empty] | 37.3498 | 98.2692 | 105.4627 | 159.7494 | 638.3264 | 973.7012 | 1018.1612 | 711.4875 | 931.6645 | 730.7791 | 948.6664 | 881.792 | 885.4408 | 961.9917 | 948.1928 | 852.0637 | 855.7255 | 860.6937 | 874.704 | 876.128 | 904.7332 | 966.7322 | 923.9321 |  |  | 40.7269 | 80.3209 | 234.6119 | 751.1205 | 67.3705 | 28.6647 | [7 empty] | 80.3911 | 41.0091 | 71.5471 | 100.6134 | 159.4822 | 678.4447 | 99.164 | 88.9303 | 99.0211 | 99.1993 | [5 empty] | 94.4332 | 63.4468 | 148.577 | 589.4262 |  |  | 96.5997 | 43.6012 | 94.1887 | 133.3344 | 91.1502 | 24.8207 | 31.6047 | 53.531 | 89.5122 |  |  |  | 580.9216 | 30.9751 | 88.534 | [5 empty] | 71.1347 | 104.5769 | 151.259 | 582.822 | 23.859 | 24.695 | 30.5027 | 45.8588 | 87.6891 | 58.8251 | 32.1956 | 52.4487 | 98.7101 | 95.8076 | 98.3726 |  | 84.3447 | 114.0713 | 621.7361 | 43.0363 | 96.9214 | 106.5089 | 180.7764 | 612.9032 | [7 empty] | 32.2653 | 83.6698 | 99.6893 | 147.6124 |  | 1034.0695 | 1036.9602 | 1018.2774 | 740.8037 | 948.91 | 859.2285 | 956.9327 | 20.2631 | 26.0907 | 17.8682 | 20.2057 | 23.8385 | 58.513 | 97.4203 | 1025.456 | 967.1788 | 1003.8289 | 30.4506 | 62.7133 | 101.6894 | 134.9116 | 135.678 | 102.557 | 0.0036 | -0.036 | 0.0126 | 0.0374 | -0.0091 | 0.0015 | -0.016 | 0.0049 | -0.0526 | -326.9903 | 0.0467 | -325.6856 | 0.0303 | -328.4581 | 0.0036 | -321.6484 | -0.0231 | -254.5152 | -0.8649 | -262.1495 | 0.0262 | 3927.9411 | 3957.9221 | 1009.7042 | 135.2948 | -376.5243
2017-12-19 12:30 | 2067.124 |  |  | -183.4603 | -94.2703 | -97.9646 | -129.663 | -70.0623 | -85.3252 | -138.7042 | -97.2704 |  |  | -114.4651 | -101.0967 | -111.3704 | -137.1619 | -38.8909 | -44.9612 | -107.3316 | -96.7116 | 72.969 | 149.2594 | 154.626 | 43.4528 | 95.3021 | 130.1516 | 435.8817 | 99.2532 | 24.4426 |  | 104.7156 | 100.7642 | 102.857 | 83.797 | 160.1237 | 82.1277 | 99.2221 | 31.1815 | 54.6509 | 100.3023 | 141.7703 | 529.0779 | 59.6521 | 34.5295 | 68.713 | 91.3025 | 908.8464 |  |  |  |  | 98.9794 | 47.5691 | 125.8298 | 486.9485 |  |  | 71.0809 | 76.7971 | 99.2125 | 143.2909 | 47.0381 | 23.9454 | 29.5328 | 48.2596 | 87.6986 |  |  |  | 593.1458 | 27.853 | 99.4601 | [5 empty] | 38.9963 | 71.7844 | 116.7139 | 472.6113 | 51.5142 | 98.8758 | 99.4358 | 99.3854 | 29.8411 | 48.34 | 24.4708 | 24.9581 | 29.3462 | 42.6003 | 74.2101 |  | 96.2751 | 140.1768 | 593.9691 | 29.7842 | 46.5352 | 95.5342 | 145.397 | 586.173 | [7 empty] | 37.3567 | 98.3026 | 105.4792 | 159.8459 | 638.5983 | 973.5428 | 1018.1978 | 711.627 | 931.7269 | 731.0242 | 948.9566 | 880.5896 | 882.0165 | 961.9694 | 948.1786 | 857.5047 | 857.3177 | 863.2709 | 875.7284 | 871.4167 | 897.6294 | 966.7015 | 923.9148 |  |  | 40.7388 | 80.3552 | 234.7587 | 751.2783 | 67.4678 | 28.6461 | [7 empty] | 80.4231 | 41.0047 | 71.546 | 100.6219 | 159.5888 | 678.7321 | 99.1845 | 88.9442 | 99.0181 | 99.1719 | [5 empty] | 94.4767 | 63.5742 | 148.6759 | 589.6936 |  |  | 96.5599 | 43.6318 | 93.3707 | 133.4129 | 91.1663 | 24.8404 | 31.6164 | 53.5476 | 89.5298 |  |  |  | 581.2348 | 31.1972 | 88.6197 | [5 empty] | 71.266 | 104.5879 | 151.2785 | 583.0511 | 23.8585 | 24.7011 | 30.5478 | 45.8867 | 87.67 | 58.9124 | 32.2006 | 52.4441 | 98.6835 | 95.8088 | 98.3271 |  | 84.3799 | 114.1371 | 621.9046 | 43.1259 | 96.8994 | 106.5388 | 180.9349 | 613.2089 | [7 empty] | 32.2841 | 83.692 | 99.6822 | 147.6783 |  | 1034.0665 | 1037.3074 | 1018.3312 | 740.9706 | 948.8794 | 859.3069 | 957.0069 | 20.2609 | 26.0641 | 17.8664 | 20.2375 | 23.8367 | 58.7568 | 97.451 | 1025.4364 | 967.2533 | 1003.8429 | 30.4645 | 62.7352 | 101.797 | 135.0298 | 135.8601 | 102.6704 | 0.0035 | -0.0357 | 0.0127 | 0.0376 | -0.0092 | 0.0022 | -0.022 | 0.0053 | -0.0313 | -326.9934 | 0.0139 | -325.621 | 0.0344 | -328.4827 | 0.0344 | -321.6515 | -0.0313 | -254.4783 | -0.8936 | -262.1187 | 0.0324 | 3927.607 | 3883.0586 | 1009.7473 | 135.445 | -376.2899
2017-12-19 12:30 | 2068.1241 |  |  | -183.4099 | -94.3348 | -97.7534 | -129.7144 | -70.0063 | -85.2774 | -138.6908 | -97.2968 |  |  | -114.3643 | -101.0725 | -111.5325 | -137.1464 | -38.8759 | -44.9274 | -107.3153 | -96.7663 | 73.1665 | 149.6819 | 154.7897 | 43.4763 | 95.3481 | 130.2088 | 436.1141 | 99.2725 | 24.4445 |  | 104.6069 | 100.704 | 102.7345 | 83.4449 | 160.2333 | 81.9606 | 99.2071 | 31.2117 | 54.6747 | 100.3092 | 141.8755 | 529.3341 | 59.6702 | 34.5491 | 68.7365 | 91.3098 | 909.4627 |  |  |  |  | 98.991 | 47.797 | 125.8996 | 487.0971 |  |  | 71.1725 | 76.8388 | 99.2311 | 143.4076 | 47.0663 | 24.0144 | 29.5136 | 48.2664 | 87.7419 |  |  |  | 593.4138 | 27.9204 | 99.4918 | [5 empty] | 38.9894 | 71.8663 | 116.767 | 472.7946 | 51.5755 | 98.8382 | 99.4073 | 99.3641 | 29.904 | 48.3644 | 24.4854 | 24.965 | 29.3595 | 42.6361 | 74.258 |  | 96.2747 | 140.3028 | 594.3565 | 29.8026 | 46.5836 | 95.5915 | 145.4673 | 586.4597 | [7 empty] | 37.3884 | 98.2958 | 105.4517 | 159.9381 | 638.8891 | 973.4092 | 1018.2194 | 711.7618 | 931.6951 | 731.2756 | 949.2163 | 875.2039 | 880.3351 | 961.929 | 948.1387 | 859.9036 | 860.3098 | 866.6384 | 873.6212 | 864.6351 | 907.0737 | 966.6464 | 923.9068 |  |  | 40.7776 | 80.4183 | 234.9319 | 751.4642 | 67.5774 | 28.6591 | [7 empty] | 80.4189 | 41.0173 | 71.5681 | 100.6263 | 159.689 | 679.021 | 99.2021 | 88.968 | 99.0301 | 99.1654 | [5 empty] | 94.5635 | 63.6992 | 148.7693 | 589.9746 |  |  | 96.531 | 43.669 | 92.7769 | 133.5105 | 91.1943 | 24.8491 | 31.6373 | 53.5808 | 89.5343 |  |  |  | 581.5353 | 31.2129 | 88.6733 | [5 empty] | 71.3852 | 104.5926 | 151.3612 | 583.2738 | 23.8477 | 24.689 | 30.6126 | 45.9163 | 87.7307 | 58.9523 | 32.214 | 52.4498 | 98.6323 | 95.7976 | 98.2675 |  | 84.4685 | 114.2458 | 622.0567 | 43.2417 | 96.8907 | 106.5433 | 181.0072 | 613.5084 | [7 empty] | 32.307 | 83.7119 | 99.6941 | 147.7616 |  | 1034.0967 | 1037.6224 | 1018.3868 | 741.0825 | 948.8184 | 859.38 | 957.0548 | 20.2659 | 26.048 | 17.8668 | 20.2418 | 23.8407 | 58.8753 | 97.476 | 1025.3732 | 967.2495 | 1003.8939 | 30.4792 | 62.7722 | 101.9369 | 135.1699 | 136.0176 | 102.7809 | 0.004 | -0.0361 | 0.0126 | 0.0369 | -0.0092 | 0.0015 | -0.0321 | 0.0033 | -0.0307 | -327.0887 | 0.1001 | -325.6948 | 0.0159 | -328.3996 | -0.0333 | -321.6084 | -0.0025 | -254.5768 | -0.8136 | -262.1987 | 0.0098 | 3928.9069 | 3865.6216 | 1009.7814 | 135.5938 | -376.2693
2017-12-19 12:30 | 2069.1241 |  |  | -183.4287 | -94.2791 | -97.5213 | -129.639 | -69.9959 | -85.3232 | -138.6548 | -97.2762 |  |  | -114.2902 | -101.1644 | -111.4391 | -136.9737 | -38.7713 | -44.87 | -107.3499 | -96.7325 | 74.1445 | 149.5078 | 154.8488 | 43.5061 | 95.3793 | 130.2767 | 436.3471 | 99.2794 | 24.4517 |  | 104.3426 | 100.4296 | 102.5212 | 82.9589 | 160.324 | 81.7274 | 99.1984 | 31.1911 | 54.7334 | 100.3432 | 141.9582 | 529.5809 | 59.6747 | 34.5809 | 68.7748 | 91.3168 | 909.3321 |  |  |  |  | 98.9588 | 47.9497 | 125.9978 | 487.2473 |  |  | 71.2281 | 76.8801 | 99.2432 | 143.5305 | 47.067 | 24.0096 | 29.5181 | 48.3026 | 87.7697 |  |  |  | 593.6793 | 28.0522 | 99.4937 | [5 empty] | 38.9948 | 71.9413 | 116.8035 | 472.9598 | 51.5843 | 98.8112 | 99.3841 | 99.3746 | 29.9624 | 48.3937 | 24.5007 | 24.9807 | 29.3824 | 42.6676 | 74.3021 |  | 96.2666 | 140.4185 | 594.6846 | 29.7891 | 46.6244 | 95.6498 | 145.5215 | 586.7382 | [7 empty] | 37.4658 | 98.3024 | 105.4231 | 160.056 | 639.1972 | 973.2942 | 1018.2486 | 711.8377 | 931.4981 | 731.5572 | 949.4514 | 875.2182 | 879.7121 | 961.8641 | 948.0831 | 860.7988 | 863.2343 | 870.9764 | 874.2994 | 865.5982 | 907.8916 | 966.5891 | 923.9204 |  |  | 40.8143 | 80.4803 | 235.0786 | 751.6359 | 67.6891 | 28.6863 | [7 empty] | 80.4136 | 41.0624 | 71.6096 | 100.6426 | 159.8004 | 679.3092 | 99.2007 | 88.9905 | 99.0455 | 99.1825 | [5 empty] | 94.6258 | 63.8336 | 148.8528 | 590.2444 |  |  | 96.5302 | 43.6989 | 92.4635 | 133.6027 | 91.1994 | 24.85 | 31.6425 | 53.5811 | 89.5362 |  |  |  | 581.8354 | 31.2031 | 88.6936 | [5 empty] | 71.467 | 104.5912 | 151.4906 | 583.465 | 23.8849 | 24.681 | 30.6141 | 45.9589 | 87.7985 | 58.9725 | 32.2412 | 52.5662 | 98.5631 | 95.7911 | 98.3168 |  | 84.4921 | 114.297 | 622.2472 | 43.3527 | 96.9382 | 106.5571 | 181.0868 | 613.8117 | [7 empty] | 32.3377 | 83.7174 | 99.7172 | 147.8536 |  | 1034.1477 | 1037.9665 | 1018.4393 | 741.1449 | 948.764 | 859.4403 | 957.0351 | 20.2741 | 26.0512 | 17.8595 | 20.224 | 23.8444 | 58.8305 | 97.5054 | 1025.303 | 967.2561 | 1003.9258 | 30.4908 | 62.8169 | 102.0972 | 135.3162 | 136.1061 | 102.889 | 0.0036 | -0.0366 | 0.0129 | 0.0372 | -0.009 | 0.0023 | -0.0142 | 0.0036 | -0.0482 | -326.9041 | -0.0333 | -325.5902 | 0.0652 | -328.5258 | 0.0899 | -321.7376 | -0.0436 | -254.4229 | -0.9491 | -262.0633 | 0.0632 | 3926.2994 | 3842.3847 | 1009.8226 | 135.7112 | -376.0688
2017-12-19 12:30 | 2070.1242 |  |  | -183.4219 | -94.2257 | -97.4182 | -129.6101 | -69.9572 | -85.2693 | -138.6081 | -97.2485 |  |  | -114.281 | -101.2239 | -111.3318 | -137.0067 | -38.8666 | -44.7981 | -107.2594 | -96.7255 | 69.4602 | 149.4394 | 154.917 | 43.5334 | 95.3804 | 130.3354 | 436.5698 | 99.2966 | 24.4685 |  | 104.3423 | 100.3918 | 102.5433 | 82.92 | 160.4224 | 81.6981 | 99.2205 | 31.1838 | 54.7663 | 100.3411 | 142.023 | 529.8339 | 59.6911 | 34.6118 | 68.8238 | 91.3336 | 908.8307 |  |  |  |  | 98.9668 | 47.9436 | 126.0801 | 487.3822 |  |  | 71.3237 | 76.8993 | 99.242 | 143.6471 | 47.0679 | 23.9266 | 29.556 | 48.3521 | 87.8005 |  |  |  | 593.9494 | 28.0824 | 99.4902 | [5 empty] | 39.0488 | 72.0137 | 116.8529 | 473.1215 | 51.6577 | 98.8225 | 99.348 | 99.3782 | 29.9793 | 48.4487 | 24.5028 | 24.986 | 29.4045 | 42.7038 | 74.3444 |  | 96.2782 | 140.5271 | 595.0115 | 29.7981 | 46.66 | 95.6832 | 145.5737 | 587.0103 | [7 empty] | 37.4973 | 98.3531 | 105.433 | 160.1618 | 639.4939 | 973.1879 | 1018.2987 | 711.8643 | 931.1373 | 731.8007 | 949.573 | 887.1209 | 879.2779 | 961.8852 | 948.0483 | 860.4191 | 863.5787 | 874.8618 | 876.7046 | 869.6299 | 899.9264 | 966.6473 | 924.0126 |  |  | 40.8441 | 80.5283 | 235.2365 | 751.7919 | 67.738 | 28.7073 | [7 empty] | 80.3818 | 41.1048 | 71.6237 | 100.653 | 159.9125 | 679.5928 | 99.1987 | 88.9914 | 99.049 | 99.2014 | [5 empty] | 94.6685 | 63.9581 | 148.9517 | 590.505 |  |  | 96.5469 | 43.722 | 92.3409 | 133.6868 | 91.1872 | 24.8554 | 31.6462 | 53.562 | 89.53 |  |  |  | 582.133 | 31.2914 | 88.7133 | [5 empty] | 71.525 | 104.5868 | 151.579 | 583.6614 | 24.0058 | 24.7001 | 30.626 | 46.0013 | 87.8068 | 58.9659 | 32.2602 | 52.5544 | 98.658 | 95.8195 | 98.3641 |  | 84.5094 | 114.3192 | 622.446 | 43.4609 | 96.987 | 106.6006 | 181.2335 | 614.1186 | [7 empty] | 32.3691 | 83.7261 | 99.7423 | 147.9439 |  | 1034.2042 | 1038.3317 | 1018.4586 | 741.1653 | 948.7145 | 859.486 | 956.9694 | 20.2867 | 26.0617 | 17.8596 | 20.238 | 23.8448 | 58.6877 | 97.538 | 1025.1933 | 967.2292 | 1003.9591 | 30.5071 | 62.8371 | 102.1856 | 135.4124 | 136.2896 | 102.9776 | 0.0035 | -0.0361 | 0.0133 | 0.0377 | -0.0088 | 0.0024 | -0.0289 | 0.0014 | -0.0542 | -327.1349 | 0.1453 | -325.7287 | 0.0016 | -328.3811 | -0.0744 | -321.5715 | 0.0077 | -254.5891 | -0.7766 | -262.2264 | 0.0118 | 3928.1643 | 3886.9671 | 1009.8578 | 135.851 | -375.9458
2017-12-19 12:30 | 2071.1243 |  |  | -183.4015 | -94.2038 | -97.4472 | -129.5268 | -69.9132 | -85.3066 | -138.621 | -97.0755 |  |  | -114.2948 | -101.3629 | -111.0122 | -136.9062 | -38.8205 | -44.7887 | -107.1981 | -96.6606 | 72.9645 | 149.4283 | 155.0173 | 43.5603 | 95.3926 | 130.3907 | 436.7949 | 99.309 | 24.4645 |  | 104.1101 | 100.2778 | 102.4264 | 82.6604 | 160.5099 | 81.5552 | 99.2455 | 31.2264 | 54.7632 | 100.3189 | 142.0902 | 530.1113 | 59.7511 | 34.6306 | 68.8819 | 91.3418 | 909.2034 |  |  |  |  | 99.0014 | 47.9436 | 126.1501 | 487.5333 |  |  | 71.3875 | 76.9275 | 99.237 | 143.7617 | 47.1242 | 23.943 | 29.5931 | 48.3844 | 87.8493 |  |  |  | 594.21 | 28.091 | 99.4692 | [5 empty] | 39.0871 | 72.0979 | 116.9222 | 473.2913 | 51.7364 | 98.8327 | 99.3495 | 99.3628 | 29.9504 | 48.4788 | 24.5052 | 24.9943 | 29.4133 | 42.7444 | 74.3797 |  | 96.2746 | 140.64 | 595.3691 | 29.808 | 46.6959 | 95.7217 | 145.6456 | 587.2879 | [7 empty] | 37.5468 | 98.3818 | 105.4417 | 160.2592 | 639.7805 | 973.104 | 1018.3816 | 711.8387 | 930.6448 | 731.8866 | 949.4798 | 898.9939 | 881.1902 | 962.0808 | 948.112 | 856.3915 | 866.6142 | 876.655 | 873.7933 | 862.5618 | 900.6637 | 966.8215 | 924.1777 |  |  | 40.8723 | 80.5783 | 235.4048 | 751.9755 | 67.8271 | 28.7108 | [7 empty] | 80.3442 | 41.1187 | 71.6351 | 100.6615 | 160.0195 | 679.8671 | 99.1942 | 88.9992 | 99.0503 | 99.1918 | [5 empty] | 94.7289 | 64.0701 | 149.0471 | 590.779 |  |  | 96.5558 | 43.7483 | 92.1883 | 133.7762 | 91.2232 | 24.8438 | 31.6502 | 53.6007 | 89.5337 |  |  |  | 582.4269 | 31.3699 | 88.7427 | [5 empty] | 71.5728 | 104.5922 | 151.6523 | 583.8638 | 24.0507 | 24.7219 | 30.6239 | 46.0552 | 87.8024 | 59.0147 | 32.273 | 52.4643 | 98.7387 | 95.843 | 98.3044 |  | 84.5234 | 114.2645 | 622.6998 | 43.5837 | 97.0031 | 106.6052 | 181.3144 | 614.4124 | [7 empty] | 32.3954 | 83.7407 | 99.7294 | 148.0314 |  | 1034.2382 | 1038.6605 | 1018.4412 | 741.1512 | 948.6587 | 859.5395 | 956.8704 | 20.2833 | 26.0673 | 17.8565 | 20.2487 | 23.8404 | 58.5461 | 97.5669 | 1025.0369 | 967.3302 | 1003.9679 | 30.5298 | 62.8621 | 102.2678 | 135.6014 | 136.4495 | 103.0651 | 0.0031 | -0.036 | 0.0127 | 0.0378 | -0.0097 | 0.0018 | -0.0283 | 0.0029 | -0.0395 | -326.8549 | -0.0662 | -325.5717 | 0.0611 | -328.5904 | 0.1166 | -321.7345 | -0.058 | -254.3214 | -0.9737 | -262.0479 | 0.0673 | 3925.5102 | 3867.5303 | 1009.8951 | 136.0255 | -375.7492
2017-12-19 12:30 | 2072.1243 |  |  | -183.2515 | -94.1454 | -97.5185 | -129.4657 | -69.819 | -85.1735 | -138.4612 | -96.8868 |  |  | -114.2221 | -101.3806 | -110.8062 | -136.7857 | -38.7355 | -44.739 | -107.0565 | -96.4474 | 69.6861 | 149.3405 | 155.0971 | 43.5805 | 95.4223 | 130.4403 | 437.0095 | 99.2846 | 24.4595 |  | 103.9073 | 100.191 | 102.3736 | 82.5152 | 160.5875 | 81.4483 | 99.2459 | 31.2681 | 54.7679 | 100.3315 | 142.1497 | 530.3785 | 59.8459 | 34.6612 | 68.9346 | 91.3445 | 910.1001 |  |  |  |  | 99.0061 | 47.9387 | 126.2302 | 487.6941 |  |  | 71.4546 | 76.97 | 99.2503 | 143.8782 | 47.2043 | 24.0301 | 29.6561 | 48.4122 | 87.8967 |  |  |  | 594.4638 | 28.1057 | 99.4642 | [5 empty] | 39.099 | 72.1997 | 116.9735 | 473.4443 | 51.734 | 98.8014 | 99.3854 | 99.3836 | 29.8827 | 48.4897 | 24.499 | 25.0172 | 29.4305 | 42.7706 | 74.4184 |  | 96.2702 | 140.757 | 595.7146 | 29.8476 | 46.7175 | 95.7574 | 145.7 | 587.5595 | [7 empty] | 37.6105 | 98.4125 | 105.4852 | 160.3682 | 640.0851 | 973.0494 | 1018.4622 | 711.7378 | 930.0498 | 731.7922 | 949.1391 | 904.5946 | 882.0066 | 962.3447 | 948.2436 | 851.7648 | 868.5002 | 883.487 | 869.8371 | 859.0353 | 905.1604 | 966.9774 | 924.3404 |  |  | 40.898 | 80.6246 | 235.5711 | 752.1553 | 67.9372 | 28.7179 | [7 empty] | 80.328 | 41.1097 | 71.6385 | 100.6665 | 160.1252 | 680.1464 | 99.1766 | 89.0203 | 99.0595 | 99.1702 | [5 empty] | 94.6997 | 64.2137 | 149.1296 | 591.0421 |  |  | 96.5496 | 43.7678 | 92.2964 | 133.8666 | 91.2483 | 24.8568 | 31.6619 | 53.6076 | 89.5426 |  |  |  | 582.7287 | 31.6003 | 88.7656 | [5 empty] | 71.6681 | 104.5958 | 151.718 | 584.0728 | 24.0207 | 24.7265 | 30.6529 | 46.0945 | 87.7494 | 59.1314 | 32.2853 | 52.523 | 98.6329 | 95.8283 | 98.2593 |  | 84.4876 | 114.21 | 622.9492 | 43.6963 | 96.9964 | 106.6182 | 181.4448 | 614.6955 | [7 empty] | 32.4319 | 83.7599 | 99.7106 | 148.1105 |  | 1034.2503 | 1038.922 | 1018.4256 | 741.1687 | 948.6209 | 859.6419 | 956.7992 | 20.2828 | 26.0765 | 17.8553 | 20.2502 | 23.8502 | 58.4725 | 97.6009 | 1024.8558 | 967.3509 | 1003.9649 | 30.5364 | 62.9072 | 102.3355 | 135.6604 | 136.4683 | 103.156 | 0.0037 | -0.0364 | 0.0133 | 0.0384 | -0.0094 | 0.0019 | -0.0411 | -0.0032 | -0.0399 | -327.1934 | 0.1638 | -325.7317 | -0.0251 | -328.3288 | -0.0888 | -321.5961 | 0.0242 | -254.6321 | -0.7622 | -262.2079 | -0.0128 | 3927.0511 | 3854.2152 | 1009.9101 | 136.0643 | -375.353
2017-12-19 12:30 | 2073.1244 |  |  | -183.2521 | -93.9911 | -97.5272 | -129.338 | -69.7335 | -85.0957 | -138.3435 | -96.7952 |  |  | -114.2342 | -101.2714 | -110.7576 | -136.8773 | -38.6526 | -44.698 | -107.0042 | -96.3204 | 75.2469 | 149.3507 | 155.2066 | 43.6001 | 95.446 | 130.4855 | 437.228 | 99.273 | 24.4765 |  | 103.8691 | 100.1465 | 102.3918 | 82.6105 | 160.6623 | 81.4312 | 99.2637 | 31.2764 | 54.8111 | 100.3435 | 142.2129 | 530.6312 | 59.8844 | 34.6953 | 68.9882 | 91.3666 | 911.5668 |  |  |  |  | 98.9922 | 47.9188 | 126.3065 | 487.8725 |  |  | 71.5164 | 76.9927 | 99.2644 | 143.991 | 47.257 | 24.0428 | 29.6199 | 48.4131 | 87.8866 |  |  |  | 594.7304 | 28.1498 | 99.4894 | [5 empty] | 39.0617 | 72.3045 | 117.0297 | 473.6179 | 51.7392 | 98.7842 | 99.4141 | 99.3879 | 29.9237 | 48.502 | 24.5194 | 25.0223 | 29.4421 | 42.7994 | 74.4567 |  | 96.2813 | 140.8758 | 596.06 | 29.8832 | 46.7345 | 95.7876 | 145.7393 | 587.8093 | [7 empty] | 37.6103 | 98.4395 | 105.5009 | 160.4696 | 640.3906 | 973.02 | 1018.6011 | 711.5904 | 929.4185 | 731.6785 | 948.7372 | 900.6101 | 880.9354 | 962.5688 | 948.3631 | 850.862 | 864.5726 | 887.8798 | 867.7065 | 847.7341 | 911.8288 | 967.1048 | 924.4565 |  |  | 40.9196 | 80.6721 | 235.735 | 752.1634 | 68.0426 | 28.7366 | [7 empty] | 80.3194 | 41.1388 | 71.6593 | 100.6742 | 160.2398 | 680.4291 | 99.2032 | 89.0275 | 99.0751 | 99.1633 | [5 empty] | 94.7823 | 64.3294 | 149.2367 | 591.3015 |  |  | 96.5511 | 43.7966 | 92.7984 | 133.968 | 91.2136 | 24.8744 | 31.6775 | 53.618 | 89.5397 |  |  |  | 583.0445 | 31.7853 | 88.733 | [5 empty] | 71.8152 | 104.574 | 151.7981 | 584.2728 | 23.9314 | 24.7411 | 30.6627 | 46.1269 | 87.7252 | 59.2048 | 32.3072 | 52.5716 | 98.6358 | 95.8342 | 98.3103 |  | 84.4874 | 114.2316 | 623.1344 | 43.8047 | 97.0156 | 106.6556 | 181.6103 | 614.9751 | [7 empty] | 32.4616 | 83.7813 | 99.728 | 148.2008 |  | 1034.2456 | 1039.1415 | 1018.3902 | 741.1894 | 948.6449 | 859.7837 | 956.8069 | 20.2931 | 26.0949 | 17.8602 | 20.2445 | 23.8691 | 58.6045 | 97.633 | 1024.6563 | 967.4045 | 1003.931 | 30.5487 | 62.9234 | 102.459 | 135.8288 | 136.6254 | 103.2679 | 0.0035 | -0.0368 | 0.0129 | 0.0381 | -0.0092 | 0.0024 | -0.0245 | -0.0011 | -0.035 | -326.8333 | -0.0806 | -325.5625 | 0.0734 | -328.5904 | 0.1207 | -321.7376 | -0.058 | -254.2998 | -0.986 | -262.0541 | 0.0755 | 3926.6296 | 3846.7968 | 1009.9238 | 136.2271 | -375.0702
2017-12-19 12:30 | 2074.1244 |  |  | -183.0659 | -93.9298 | -97.5237 | -129.1935 | -69.7177 | -84.9732 | -138.37 | -96.775 |  |  | -114.1571 | -101.1443 | -110.7666 | -136.8527 | -38.6546 | -44.6909 | -106.9363 | -96.315 | 77.7579 | 149.514 | 155.3302 | 43.6305 | 95.476 | 130.5296 | 437.4461 | 99.2663 | 24.512 |  | 104.1496 | 100.3282 | 102.7802 | 83.5927 | 160.8094 | 81.8777 | 99.2568 | 31.2829 | 54.852 | 100.3429 | 142.2816 | 530.883 | 59.8847 | 34.7079 | 69.0403 | 91.4182 | 912.9405 |  |  |  |  | 98.9631 | 47.9137 | 126.383 | 488.0252 |  |  | 71.5314 | 77.0183 | 99.2639 | 144.109 | 47.2711 | 24.0027 | 29.5593 | 48.4296 | 87.8979 |  |  |  | 594.9958 | 28.2078 | 99.5058 | [5 empty] | 39.0214 | 72.3802 | 117.1004 | 473.8064 | 51.7977 | 98.7723 | 99.4041 | 99.3644 | 30.0263 | 48.5381 | 24.5396 | 25.0289 | 29.4596 | 42.8407 | 74.4912 |  | 96.2962 | 141.0063 | 596.4024 | 29.8859 | 46.7935 | 95.844 | 145.8088 | 588.0668 | [7 empty] | 37.6524 | 98.4425 | 105.4652 | 160.5659 | 640.6848 | 973.0147 | 1018.7853 | 711.4415 | 928.7908 | 731.6099 | 948.3572 | 892.6562 | 875.5568 | 962.8225 | 948.4889 | 850.7977 | 867.0472 | 873.7936 | 871.1294 | 841.0097 | 920.0795 | 967.3163 | 924.5716 |  |  | 40.9398 | 80.7061 | 235.8753 | 752.1073 | 68.1507 | 28.7522 | [7 empty] | 80.3207 | 41.1796 | 71.7089 | 100.6891 | 160.3574 | 680.703 | 99.2058 | 89.0364 | 99.083 | 99.1768 | [5 empty] | 94.9191 | 64.4198 | 149.3488 | 591.5802 |  |  | 96.5262 | 43.8264 | 93.4303 | 134.0628 | 91.2168 | 24.8625 | 31.6852 | 53.6596 | 89.526 |  |  |  | 583.354 | 31.8696 | 88.7476 | [5 empty] | 72.0009 | 104.5748 | 151.8629 | 584.4958 | 23.8662 | 24.7384 | 30.6571 | 46.1802 | 87.7545 | 59.2419 | 32.3162 | 52.5135 | 98.7998 | 95.8526 | 98.3361 |  | 84.5217 | 114.2267 | 623.3247 | 43.9201 | 97.0017 | 106.6791 | 181.7721 | 615.2642 | [7 empty] | 32.4853 | 83.7963 | 99.716 | 148.2835 |  | 1034.2062 | 1039.3175 | 1018.3425 | 741.165 | 948.7508 | 859.9809 | 956.893 | 20.2972 | 26.1186 | 17.8581 | 20.2321 | 23.8814 | 58.8839 | 97.6626 | 1024.428 | 967.4997 | 1003.9083 | 30.569 | 62.9579 | 102.5298 | 135.9041 | 136.799 | 103.3267 | 0.0034 | -0.0363 | 0.0125 | 0.037 | -0.0097 | 0.0021 | -0.0134 | -0.0031 | -0.0225 | -327.178 | 0.1576 | -325.7625 | 0.0016 | -328.3196 | -0.1011 | -321.5561 | 0.0036 | -254.5737 | -0.7581 | -262.2325 | 0.0077 | 3925.5045 | 3859.2223 | 1009.9378 | 136.3516 | -374.9135
2017-12-19 12:30 | 2075.1245 |  |  | -183.176 | -93.7495 | -97.5451 | -129.0785 | -69.6581 | -84.95 | -138.4704 | -96.8319 |  |  | -114.2292 | -100.9672 | -110.6457 | -136.7616 | -38.6075 | -44.6124 | -106.823 | -96.2137 | 75.6118 | 150.3817 | 155.4894 | 43.658 | 95.5003 | 130.5812 | 437.6649 | 99.292 | 24.4974 |  | 104.2873 | 100.4517 | 102.9466 | 84.0026 | 160.9285 | 82.1024 | 99.2582 | 31.288 | 54.8859 | 100.3405 | 142.3578 | 531.1361 | 59.9284 | 34.716 | 69.1023 | 91.4071 | 912.8196 |  |  |  |  | 98.9989 | 47.922 | 126.4595 | 488.1837 |  |  | 71.5544 | 77.0553 | 99.268 | 144.233 | 47.3064 | 23.9808 | 29.608 | 48.459 | 87.9312 |  |  |  | 595.2558 | 28.2191 | 99.4879 | [5 empty] | 39.1004 | 72.4676 | 117.14 | 473.9253 | 51.8012 | 98.7112 | 99.4094 | 99.3562 | 30.0308 | 48.576 | 24.529 | 25.0361 | 29.4812 | 42.8696 | 74.5289 |  | 96.3137 | 141.1143 | 596.6978 | 29.8816 | 46.8385 | 95.8994 | 145.8733 | 588.3295 | [7 empty] | 37.6851 | 98.4613 | 105.4517 | 160.6665 | 640.9867 | 973.0383 | 1018.9488 | 711.299 | 928.1721 | 731.5124 | 947.946 | 885.8396 | 875.0117 | 963.1986 | 948.6732 | 848.9858 | 868.219 | 870.6251 | 871.897 | 858.6046 | 925.2046 | 967.6925 | 924.7497 |  |  | 40.9784 | 80.7355 | 236.0216 | 752.1981 | 68.2202 | 28.7794 | [7 empty] | 80.2931 | 41.1989 | 71.7154 | 100.7043 | 160.4642 | 680.9836 | 99.1595 | 89.0421 | 99.0879 | 99.1977 | [5 empty] | 94.8574 | 64.5382 | 149.4346 | 591.8409 |  |  | 96.4873 | 43.8519 | 94.3364 | 134.1613 | 91.2704 | 24.8732 | 31.7034 | 53.6791 | 89.5574 |  |  |  | 583.6703 | 31.9826 | 88.7757 | [5 empty] | 72.1699 | 104.6021 | 151.9268 | 584.7123 | 23.9254 | 24.7375 | 30.6981 | 46.2197 | 87.7777 | 59.2834 | 32.3114 | 52.462 | 98.847 | 95.8424 | 98.348 |  | 84.564 | 114.229 | 623.5175 | 44.0414 | 97.0183 | 106.6897 | 181.8883 | 615.5452 | [7 empty] | 32.5238 | 83.8164 | 99.7038 | 148.364 |  | 1034.1372 | 1039.4694 | 1018.3404 | 741.1606 | 948.9162 | 860.2757 | 957.0509 | 20.299 | 26.1302 | 17.8585 | 20.2282 | 23.8802 | 59.1585 | 97.6895 | 1024.2393 | 967.5838 | 1003.8763 | 30.5705 | 62.9898 | 102.6889 | 136.0734 | 136.8876 | 103.4395 | 0.0033 | -0.0362 | 0.0129 | 0.0375 | -0.0093 | 0.0017 | -0.0327 | -0.0011 | -0.0494 | -326.8395 | -0.0641 | -325.5502 | 0.0673 | -328.5596 | 0.1124 | -321.7745 | -0.0477 | -254.309 | -0.9717 | -262.0633 | 0.0611 | 3926.5976 | 3742.8773 | 1009.9542 | 136.4805 | -374.6548
2017-12-19 12:30 | 2076.1246 |  |  | -183.1945 | -93.618 | -97.5867 | -128.9422 | -69.5645 | -84.884 | -138.4916 | -96.8586 |  |  | -114.1333 | -100.8626 | -110.4808 | -136.5235 | -38.5753 | -44.6979 | -106.8388 | -96.2214 | 71.9506 | 150.8163 | 155.5848 | 43.6839 | 95.5235 | 130.6404 | 437.89 | 99.3051 | 24.4883 |  | 104.3301 | 100.4881 | 102.9366 | 83.8154 | 161.0054 | 82.0333 | 99.2614 | 31.3146 | 54.9008 | 100.3379 | 142.4303 | 531.4033 | 60.0075 | 34.7593 | 69.1637 | 91.4007 | 911.9141 |  |  |  |  | 98.9855 | 48.0167 | 126.546 | 488.3875 |  |  | 71.6318 | 77.0934 | 99.2848 | 144.3493 | 47.3661 | 24.1094 | 29.6274 | 48.4411 | 87.9459 |  |  |  | 595.5149 | 28.2202 | 99.4901 | [5 empty] | 39.1515 | 72.5445 | 117.1769 | 474.0344 | 51.8474 | 98.6805 | 99.3843 | 99.3604 | 29.9757 | 48.597 | 24.5283 | 25.0356 | 29.4952 | 42.903 | 74.5722 |  | 96.3298 | 141.2236 | 596.9915 | 29.898 | 46.844 | 95.9507 | 145.9234 | 588.5852 | [7 empty] | 37.699 | 98.5011 | 105.4598 | 160.7801 | 641.2946 | 973.0982 | 1019.1302 | 711.136 | 927.5583 | 731.3878 | 947.5473 | 860.4412 | 884.6896 | 963.6751 | 948.9224 | 848.3345 | 852.4771 | 881.6737 | 865.0036 | 872.3613 | 931.1926 | 968.1593 | 924.9821 |  |  | 41.0085 | 80.7795 | 236.2008 | 752.3385 | 68.3467 | 28.7871 | [7 empty] | 80.3062 | 41.2313 | 71.7209 | 100.7139 | 160.566 | 681.2593 | 99.1437 | 89.0518 | 99.0973 | 99.1845 | [5 empty] | 94.811 | 64.6745 | 149.4959 | 592.0922 |  |  | 96.4466 | 43.8865 | 95.3167 | 134.2661 | 91.2893 | 24.8874 | 31.7153 | 53.688 | 89.5812 |  |  |  | 583.9781 | 32.121 | 88.785 | [5 empty] | 72.3082 | 104.5994 | 152.0168 | 584.9107 | 23.9951 | 24.7648 | 30.6901 | 46.2593 | 87.7963 | 59.312 | 32.3232 | 52.5069 | 98.7582 | 95.8214 | 98.3254 |  | 84.5877 | 114.1794 | 623.7684 | 44.1779 | 97.0546 | 106.716 | 182.0155 | 615.8265 | [7 empty] | 32.5559 | 83.835 | 99.7296 | 148.4663 |  | 1034.0474 | 1039.5729 | 1018.3955 | 741.2116 | 949.0873 | 860.6459 | 957.2678 | 20.3022 | 26.1293 | 17.8615 | 20.2025 | 23.876 | 59.3677 | 97.7157 | 1024.0585 | 967.6351 | 1003.8477 | 30.594 | 63.0107 | 102.7342 | 136.1687 | 136.9712 | 103.5481 | 0.0038 | -0.0366 | 0.0125 | 0.0371 | -0.0096 | 0.0023 | -0.0237 | -0.001 | -0.0321 | -327.1441 | 0.1432 | -325.741 | 0.0221 | -328.3688 | -0.0785 | -321.5315 | -0.019 | -254.5183 | -0.7766 | -262.2141 | 0.0159 | 3925.247 | 3774.0338 | 1009.9732 | 136.57 | -374.4406
2017-12-19 12:30 | 2077.1246 |  |  | -183.0914 | -93.6477 | -97.6575 | -128.8793 | -69.5751 | -84.9069 | -138.4146 | -96.8027 |  |  | -114.1313 | -100.9085 | -110.5475 | -136.5162 | -38.5593 | -44.5744 | -106.7353 | -96.0868 | 71.7673 | 150.8087 | 155.6276 | 43.7137 | 95.5592 | 130.6975 | 438.1128 | 99.2831 | 24.5086 |  | 104.3397 | 100.4687 | 102.9437 | 83.5315 | 161.1029 | 81.9866 | 99.2381 | 31.3405 | 54.9604 | 100.3629 | 142.4906 | 531.664 | 60.0651 | 34.8019 | 69.2033 | 91.4249 | 911.5391 |  |  |  |  | 98.971 | 48.148 | 126.631 | 488.6025 |  |  | 71.7189 | 77.1302 | 99.2959 | 144.4651 | 47.3671 | 24.1174 | 29.6307 | 48.4847 | 87.9681 |  |  |  | 595.7811 | 28.2626 | 99.4897 | [5 empty] | 39.1532 | 72.6045 | 117.2323 | 474.1869 | 51.9528 | 98.7118 | 99.3662 | 99.3834 | 29.9979 | 48.609 | 24.5428 | 25.0352 | 29.4997 | 42.9341 | 74.6019 |  | 96.3281 | 141.3382 | 597.3311 | 29.9414 | 46.8958 | 96.0346 | 145.9665 | 588.8009 | [7 empty] | 37.7941 | 98.5274 | 105.4659 | 160.8969 | 641.5905 | 973.2056 | 1019.3542 | 710.9521 | 926.9694 | 731.1481 | 947.0628 | 825.9625 | 890.1035 | 964.2151 | 949.2132 | 848.452 | 850.3448 | 885.4129 | 865.0122 | 877.963 | 923.1542 | 968.6641 | 925.2943 |  |  | 41.0185 | 80.8057 | 236.3663 | 752.4527 | 68.3934 | 28.7764 | [7 empty] | 80.3234 | 41.2429 | 71.7326 | 100.7181 | 160.6685 | 681.5382 | 99.1561 | 89.0788 | 99.1044 | 99.1799 | [5 empty] | 94.8949 | 64.7957 | 149.5688 | 592.3598 |  |  | 96.4063 | 43.918 | 95.9601 | 134.3591 | 91.3149 | 24.874 | 31.72 | 53.7069 | 89.5735 |  |  |  | 584.2993 | 32.2223 | 88.7732 | [5 empty] | 72.45 | 104.5919 | 152.0871 | 585.1335 | 23.8478 | 24.7738 | 30.68 | 46.3188 | 87.7936 | 59.3314 | 32.3345 | 52.5884 | 98.6537 | 95.7958 | 98.2969 |  | 84.6031 | 114.159 | 624.0253 | 44.3019 | 97.04 | 106.7473 | 182.2063 | 616.1051 | [7 empty] | 32.5923 | 83.8424 | 99.7337 | 148.554 |  | 1033.9473 | 1039.6791 | 1018.4848 | 741.3067 | 949.2274 | 861.0447 | 957.5156 | 20.3057 | 26.1222 | 17.8644 | 20.1969 | 23.8738 | 59.4169 | 97.7467 | 1023.8146 | 967.6986 | 1003.841 | 30.6121 | 63.037 | 102.8731 | 136.3075 | 137.1796 | 103.6117 | 0.0038 | -0.0365 | 0.0132 | 0.0382 | -0.0094 | 0.0018 | -0.0269 | -0.003 | -0.0376 | -326.9072 | -0.0436 | -325.541 | 0.018 | -328.4796 | 0.094 | -321.7222 | -0.0292 | -254.3214 | -0.9429 | -262.0448 | 0.0262 | 3926.9545 | 3844.5 | 1010.0032 | 136.7435 | -374.3476
2017-12-19 12:30 | 2078.1247 |  |  | -182.9042 | -93.5948 | -97.7527 | -128.7467 | -69.5629 | -84.8603 | -138.3232 | -96.758 |  |  | -114.0659 | -101.014 | -110.3432 | -136.4463 | -38.4477 | -44.5482 | -106.711 | -96.0676 | 69.6943 | 150.6426 | 155.6587 | 43.7297 | 95.5785 | 130.7403 | 438.3187 | 99.3001 | 24.5043 |  | 104.0934 | 100.315 | 102.7413 | 82.8504 | 161.185 | 81.7505 | 99.2314 | 31.3529 | 54.9971 | 100.3946 | 142.563 | 531.9137 | 60.1125 | 34.8059 | 69.2509 | 91.4368 | 911.3338 |  |  |  |  | 99.0089 | 48.1824 | 126.7188 | 488.7916 |  |  | 71.7569 | 77.1596 | 99.2952 | 144.5774 | 47.4324 | 23.9917 | 29.6489 | 48.5519 | 87.9921 |  |  |  | 596.0582 | 28.2298 | 99.4907 | [5 empty] | 39.1962 | 72.6989 | 117.2852 | 474.2883 | 51.967 | 98.7034 | 99.3966 | 99.3973 | 30.0368 | 48.6204 | 24.5507 | 25.0435 | 29.5085 | 42.9657 | 74.6371 |  | 96.327 | 141.434 | 597.666 | 29.9914 | 46.9301 | 96.1248 | 146.0273 | 589.0211 | [7 empty] | 37.881 | 98.5615 | 105.477 | 161.0023 | 641.8725 | 973.3702 | 1019.5145 | 710.7933 | 926.4701 | 730.7696 | 946.456 | 834.9621 | 889.4472 | 964.8212 | 949.5469 | 850.1445 | 862.2949 | 885.4747 | 871.4961 | 877.5121 | 906.7321 | 969.185 | 925.7115 |  |  | 41.0588 | 80.8511 | 236.5341 | 752.5869 | 68.4157 | 28.8005 | [7 empty] | 80.2836 | 41.2539 | 71.7345 | 100.7196 | 160.7749 | 681.839 | 99.1588 | 89.0839 | 99.099 | 99.2023 | [5 empty] | 94.9368 | 64.9105 | 149.6693 | 592.6255 |  |  | 96.4003 | 43.9414 | 96.3709 | 134.464 | 91.3432 | 24.8687 | 31.7336 | 53.7408 | 89.5864 |  |  |  | 584.6031 | 32.3531 | 88.7407 | [5 empty] | 72.5534 | 104.6013 | 152.1287 | 585.3341 | 23.783 | 24.7587 | 30.7092 | 46.3624 | 87.7617 | 59.3536 | 32.3516 | 52.5546 | 98.7052 | 95.8186 | 98.3159 |  | 84.6315 | 114.2077 | 624.1931 | 44.4168 | 97.0402 | 106.7469 | 182.3087 | 616.3719 | [7 empty] | 32.6192 | 83.8514 | 99.7313 | 148.638 |  | 1033.8638 | 1039.7921 | 1018.5979 | 741.4196 | 949.3086 | 861.3953 | 957.7247 | 20.3094 | 26.106 | 17.8629 | 20.2145 | 23.8691 | 59.363 | 97.7821 | 1023.5767 | 967.7708 | 1003.8314 | 30.6311 | 63.0613 | 102.8945 | 136.4477 | 137.2276 | 103.7085 | 0.0034 | -0.0365 | 0.013 | 0.0378 | -0.0097 | 0.0022 | -0.0235 | -0.001 | -0.0396 | -327.0518 | 0.1268 | -325.7902 | 0.057 | -328.4765 | -0.058 | -321.5376 | -0.0436 | -254.4137 | -0.8033 | -262.2448 | 0.0529 | 3930.4765 | 3935.5986 | 1010.0397 | 136.8376 | -374.1706
2017-12-19 12:30 | 2079.1247 |  |  | -182.8675 | -93.4109 | -97.739 | -128.6866 | -69.3906 | -84.9697 | -138.2944 | -96.7393 |  |  | -113.958 | -101.0856 | -110.2834 | -136.3459 | -38.4414 | -44.5726 | -106.6383 | -96.093 | 73.9386 | 150.2789 | 155.725 | 43.7549 | 95.5774 | 130.7962 | 438.5393 | 99.3086 | 24.5231 |  | 103.9782 | 100.3246 | 102.7585 | 82.7381 | 161.2996 | 81.673 | 99.2368 | 31.3918 | 54.9522 | 100.3899 | 142.6451 | 532.1817 | 60.1354 | 34.8117 | 69.3142 | 91.4558 | 911.7865 |  |  |  |  | 98.9819 | 48.1747 | 126.8007 | 488.966 |  |  | 71.8131 | 77.1873 | 99.298 | 144.6935 | 47.4774 | 24.0231 | 29.6669 | 48.5642 | 88.0288 |  |  |  | 596.3382 | 28.2468 | 99.4986 | [5 empty] | 39.2427 | 72.7703 | 117.3394 | 474.3898 | 51.9653 | 98.6332 | 99.3912 | 99.3829 | 30.0547 | 48.6638 | 24.5573 | 25.0604 | 29.5274 | 43.0081 | 74.6846 |  | 96.3325 | 141.5449 | 597.9184 | 29.9995 | 46.9759 | 96.2256 | 146.1088 | 589.2681 | [7 empty] | 37.8969 | 98.5903 | 105.4796 | 161.0991 | 642.1546 | 973.5776 | 1019.6608 | 710.6654 | 926.1405 | 730.2993 | 945.7712 | 858.192 | 888.0122 | 965.4327 | 949.8931 | 850.7448 | 861.0854 | 884.072 | 875.4879 | 875.1882 | 911.2476 | 969.6657 | 926.1719 |  |  | 41.1008 | 80.8973 | 236.7112 | 752.7511 | 68.5488 | 28.8144 | [7 empty] | 80.2581 | 41.3166 | 71.7765 | 100.7279 | 160.8891 | 682.1458 | 99.1658 | 89.0966 | 99.099 | 99.1995 | [5 empty] | 94.9624 | 65.047 | 149.7605 | 592.8811 |  |  | 96.4014 | 43.9672 | 96.648 | 134.5682 | 91.3358 | 24.903 | 31.7516 | 53.7474 | 89.5916 |  |  |  | 584.8849 | 32.4554 | 88.779 | [5 empty] | 72.6524 | 104.6012 | 152.1916 | 585.5162 | 23.9689 | 24.7768 | 30.7588 | 46.3696 | 87.8063 | 59.3981 | 32.3743 | 52.5812 | 98.7584 | 95.8149 | 98.3345 |  | 84.7101 | 114.2694 | 624.3597 | 44.5448 | 97.0388 | 106.7537 | 182.404 | 616.6368 | [7 empty] | 32.6394 | 83.87 | 99.7498 | 148.7427 |  | 1033.801 | 1039.9021 | 1018.7607 | 741.5469 | 949.3254 | 861.6485 | 957.8395 | 20.3107 | 26.0945 | 17.8639 | 20.1766 | 23.8712 | 59.2456 | 97.8148 | 1023.3293 | 967.8635 | 1003.81 | 30.6479 | 63.0904 | 103.0223 | 136.516 | 137.3536 | 103.7319 | 0.0033 | -0.0361 | 0.0128 | 0.0376 | -0.0091 | 0.0022 | -0.0308 | -0.0005 | -0.0377 | -327.0241 | 0.0016 | -325.5379 | -0.0272 | -328.3935 | 0.0632 | -321.7776 | 0.0283 | -254.4137 | -0.9121 | -262.0356 | -0.0231 | 3925.9717 | 3914.9867 | 1010.0881 | 136.9348 | -374.0353
2017-12-19 12:30 | 2080.1248 |  |  | -182.9162 | -93.33 | -97.847 | -128.5272 | -69.356 | -84.8772 | -138.2255 | -96.6893 |  |  | -113.7038 | -101.0525 | -110.2336 | -136.275 | -38.4517 | -44.508 | -106.657 | -96.0817 | 73.8468 | 150.3459 | 155.8872 | 43.7847 | 95.5866 | 130.857 | 438.773 | 99.3147 | 24.552 |  | 103.9852 | 100.3777 | 102.8599 | 82.7496 | 161.4205 | 81.6268 | 99.2244 | 31.3838 | 54.9854 | 100.372 | 142.7125 | 532.4463 | 60.1963 | 34.8288 | 69.3718 | 91.4818 | 912.6492 |  |  |  |  | 98.9844 | 48.1747 | 126.8774 | 489.1456 |  |  | 71.9513 | 77.22 | 99.3044 | 144.8221 | 47.5204 | 24.0152 | 29.6845 | 48.6053 | 88.057 |  |  |  | 596.6168 | 28.4139 | 99.4658 | [5 empty] | 39.3076 | 72.832 | 117.3908 | 474.5504 | 51.9827 | 98.5864 | 99.3726 | 99.3662 | 30.0498 | 48.7031 | 24.5558 | 25.0658 | 29.5403 | 43.0389 | 74.7158 |  | 96.3439 | 141.6708 | 598.1677 | 29.9881 | 46.9914 | 96.3152 | 146.1752 | 589.5082 | [7 empty] | 37.9295 | 98.6032 | 105.4651 | 161.2 | 642.4503 | 973.8371 | 1019.7966 | 710.6098 | 926.1163 | 729.7206 | 945.0395 | 854.417 | 887.3461 | 965.9461 | 950.2115 | 847.934 | 842.8918 | 883.7198 | 871.7964 | 874.4382 | 908.0206 | 970.0318 | 926.5708 |  |  | 41.1194 | 80.946 | 236.8803 | 752.9266 | 68.6402 | 28.8108 | [7 empty] | 80.276 | 41.3093 | 71.7908 | 100.7412 | 160.9952 | 682.4568 | 99.1725 | 89.1109 | 99.1035 | 99.2052 | [5 empty] | 94.9754 | 65.1511 | 149.8538 | 593.141 |  |  | 96.3749 | 43.9985 | 96.7027 | 134.6506 | 91.3437 | 24.9171 | 31.769 | 53.772 | 89.5962 |  |  |  | 585.1991 | 32.5174 | 88.8791 | [5 empty] | 72.8251 | 104.6035 | 152.2558 | 585.726 | 24.0772 | 24.8085 | 30.7636 | 46.4067 | 87.8469 | 59.4647 | 32.3847 | 52.6643 | 98.6692 | 95.7965 | 98.3414 |  | 84.7814 | 114.2972 | 624.5813 | 44.6866 | 97.0729 | 106.7685 | 182.4892 | 616.9027 | [7 empty] | 32.6751 | 83.8786 | 99.7732 | 148.8518 |  | 1033.7741 | 1040.0091 | 1018.9094 | 741.7019 | 949.2979 | 861.8083 | 957.8402 | 20.3125 | 26.0932 | 17.8712 | 20.1526 | 23.8759 | 59.1299 | 97.8529 | 1023.0838 | 967.9236 | 1003.8125 | 30.6651 | 63.1144 | 103.1092 | 136.649 | 137.4521 | 103.8532 | 0.004 | -0.0367 | 0.0133 | 0.038 | -0.0102 | 0.0022 | -0.0293 | -0.0022 | -0.043 | -326.9657 | 0.0632 | -325.7071 | 0.0775 | -328.5288 | 0.0036 | -321.6084 | -0.0682 | -254.3244 | -0.8628 | -262.211 | 0.0816 | 3924.8708 | 3821.057 | 1010.1433 | 137.0505 | -373.874
2017-12-19 12:30 | 2081.1249 |  |  | -182.928 | -93.3258 | -97.908 | -128.5668 | -69.4238 | -84.7823 | -138.1275 | -96.5473 |  |  | -113.2655 | -100.9266 | -110.075 | -136.2354 | -38.337 | -44.5415 | -106.7646 | -96.0564 | 75.5878 | 150.4426 | 156.0615 | 43.8067 | 95.6248 | 130.9079 | 438.991 | 99.3051 | 24.5412 |  | 104.0592 | 100.4298 | 102.9878 | 82.768 | 161.5278 | 81.5886 | 99.2389 | 31.381 | 55.0225 | 100.3683 | 142.7698 | 532.7076 | 60.2409 | 34.8667 | 69.4113 | 91.4643 | 913.0149 |  |  |  |  | 98.9942 | 48.1768 | 126.9422 | 489.3414 |  |  | 72.0622 | 77.2532 | 99.3139 | 144.9454 | 47.5638 | 24.0062 | 29.6638 | 48.6411 | 88.0615 |  |  |  | 596.8861 | 28.4896 | 99.4946 | [5 empty] | 39.3335 | 72.9245 | 117.4509 | 474.7114 | 51.9895 | 98.6015 | 99.4174 | 99.3677 | 30.0747 | 48.7248 | 24.5528 | 25.0708 | 29.5513 | 43.0644 | 74.7467 |  | 96.36 | 141.7664 | 598.4449 | 29.9745 | 46.9888 | 96.368 | 146.2308 | 589.7417 | [7 empty] | 37.998 | 98.61 | 105.4542 | 161.2972 | 642.7434 | 974.1433 | 1019.8085 | 710.6601 | 926.4222 | 729.1294 | 944.3287 | 842.0067 | 888.5765 | 966.3017 | 950.4886 | 851.9402 | 829.742 | 884.4886 | 864.8437 | 874.8328 | 884.2 | 970.2042 | 926.8568 |  |  | 41.1245 | 80.971 | 237.017 | 753.1014 | 68.7335 | 28.8214 | [7 empty] | 80.2684 | 41.3463 | 71.8293 | 100.7596 | 161.109 | 682.7871 | 99.1803 | 89.1289 | 99.1114 | 99.2297 | [5 empty] | 94.9647 | 65.258 | 149.9387 | 593.4023 |  |  | 96.3422 | 44.0378 | 96.42 | 134.7309 | 91.3641 | 24.8817 | 31.8058 | 53.8393 | 89.6076 |  |  |  | 585.5227 | 32.6465 | 88.9213 | [5 empty] | 73.0152 | 104.6048 | 152.3094 | 585.9355 | 24.0262 | 24.8113 | 30.769 | 46.4579 | 87.8091 | 59.5171 | 32.3964 | 52.6687 | 98.6938 | 95.8036 | 98.3636 |  | 84.7874 | 114.2715 | 624.8123 | 44.8294 | 97.0748 | 106.8065 | 182.6654 | 617.1782 | [7 empty] | 32.7126 | 83.8979 | 99.7616 | 148.9577 |  | 1033.7776 | 1040.1036 | 1019.0083 | 741.8351 | 949.2389 | 861.8924 | 957.7823 | 20.3207 | 26.0981 | 17.8746 | 20.1545 | 23.8804 | 59.0219 | 97.8884 | 1022.925 | 967.9605 | 1003.8124 | 30.6643 | 63.1519 | 103.2142 | 136.7946 | 137.5401 | 103.9178 | 0.004 | -0.0367 | 0.0133 | 0.0379 | -0.0093 | 0.0019 | -0.0373 | 0.0013 | -0.0411 | -327.0641 | 0.0529 | -325.6086 | -0.0046 | -328.3965 | 0.0036 | -321.6822 | 0.0036 | -254.3921 | -0.869 | -262.1156 | -0.0025 | 3927.8104 | 3881.2527 | 1010.1924 | 137.1673 | -373.7364
2017-12-19 12:30 | 2082.1249 |  |  | -182.9158 | -93.2783 | -97.9904 | -128.5794 | -69.3809 | -84.8553 | -138.176 | -96.5678 |  |  | -113.1723 | -101.0144 | -110.0444 | -136.3594 | -38.307 | -44.5216 | -106.6488 | -95.902 | 74.1726 | 150.6203 | 156.2708 | 43.83 | 95.6455 | 130.9638 | 439.2091 | 99.2891 | 24.5333 |  | 104.2085 | 100.5363 | 103.1429 | 82.9499 | 161.6313 | 81.5899 | 99.2369 | 31.402 | 55.0401 | 100.3803 | 142.834 | 532.9792 | 60.2656 | 34.8996 | 69.4783 | 91.4474 | 913.9352 |  |  |  |  | 98.9725 | 48.1928 | 127.0056 | 489.5299 |  |  | 72.1442 | 77.2846 | 99.326 | 145.066 | 47.5643 | 24.0061 | 29.6932 | 48.6678 | 88.0915 |  |  |  | 597.1566 | 28.4465 | 99.5345 | [5 empty] | 39.3371 | 72.9991 | 117.5018 | 474.8681 | 52.0213 | 98.6265 | 99.4331 | 99.3725 | 30.0934 | 48.7586 | 24.5632 | 25.078 | 29.5769 | 43.0966 | 74.7874 |  | 96.3647 | 141.8607 | 598.6943 | 29.9828 | 47.0371 | 96.3839 | 146.274 | 589.9322 | [7 empty] | 38.0382 | 98.6174 | 105.4566 | 161.3964 | 643.0241 | 974.4557 | 1019.7427 | 710.771 | 926.9122 | 728.6396 | 943.6705 | 834.331 | 887.9378 | 966.47 | 950.6738 | 862.985 | 838.7288 | 881.7635 | 864.3429 | 875.1127 | 871.2085 | 970.1942 | 927.0088 |  |  | 41.1356 | 80.9694 | 237.1661 | 753.2613 | 68.7948 | 28.8282 | [7 empty] | 80.2558 | 41.4194 | 71.8696 | 100.7721 | 161.226 | 683.1059 | 99.1664 | 89.1573 | 99.1188 | 99.2178 | [5 empty] | 94.9485 | 65.3755 | 150.0186 | 593.6558 |  |  | 96.2855 | 44.0735 | 95.7588 | 134.8207 | 91.3716 | 24.8745 | 31.8342 | 53.8608 | 89.6192 |  |  |  | 585.8382 | 32.7543 | 88.9368 | [5 empty] | 73.1202 | 104.5997 | 152.3967 | 586.1307 | 23.8442 | 24.792 | 30.796 | 46.5143 | 87.8724 | 59.494 | 32.4131 | 52.628 | 98.7321 | 95.8146 | 98.3599 |  | 84.8277 | 114.2854 | 625.0012 | 44.9576 | 97.0684 | 106.8214 | 182.7979 | 617.4478 | [7 empty] | 32.7352 | 83.9249 | 99.7337 | 149.05 |  | 1033.7957 | 1040.1718 | 1019.0899 | 741.9534 | 949.2213 | 861.938 | 957.722 | 20.3249 | 26.1057 | 17.8756 | 20.1621 | 23.8912 | 58.9019 | 97.9196 | 1022.849 | 967.9653 | 1003.8107 | 30.6796 | 63.1656 | 103.2916 | 136.8555 | 137.7631 | 104.0413 | 0.0038 | -0.0362 | 0.0129 | 0.0376 | -0.0098 | 0.0024 | -0.0369 | 0.0025 | -0.0109 | -326.941 | 0.0118 | -325.6456 | 0.0426 | -328.4796 | 0.018 | -321.6361 | -0.0374 | -254.2967 | -0.8936 | -262.171 | 0.0488 | 3924.9018 | 3871.2585 | 1010.2351 | 137.3093 | -373.7386
2017-12-19 12:30 | 2083.125 |  |  | -182.9892 | -93.1721 | -98.0183 | -128.4423 | -69.3475 | -84.7881 | -138.1736 | -96.5269 |  |  | -113.493 | -101.0574 | -109.9652 | -136.2919 | -38.3447 | -44.4832 | -106.6276 | -95.7958 | 74.9954 | 150.8595 | 156.4847 | 43.849 | 95.6475 | 131.0203 | 439.4299 | 99.3292 | 24.5297 |  | 104.3722 | 100.6347 | 103.2926 | 83.313 | 161.7353 | 81.6502 | 99.2394 | 31.4213 | 55.0549 | 100.3817 | 142.9216 | 533.2539 | 60.3124 | 34.9346 | 69.5517 | 91.4704 | 914.7646 |  |  |  |  | 99.002 | 48.2783 | 127.0932 | 489.7307 |  |  | 72.2225 | 77.3159 | 99.3306 | 145.1848 | 47.6051 | 24.0529 | 29.7954 | 48.7075 | 88.1197 |  |  |  | 597.4362 | 28.4824 | 99.5131 | [5 empty] | 39.3316 | 73.0462 | 117.5586 | 475.063 | 52.0801 | 98.5912 | 99.3676 | 99.3779 | 30.1063 | 48.79 | 24.5579 | 25.0889 | 29.6048 | 43.1357 | 74.8347 |  | 96.3665 | 141.9854 | 598.9504 | 30.0554 | 47.0381 | 96.3394 | 146.3408 | 590.1736 | [7 empty] | 38.0634 | 98.6388 | 105.4774 | 161.5044 | 643.3002 | 974.7475 | 1019.6518 | 710.9543 | 927.4753 | 728.2846 | 943.1862 | 834.9944 | 885.0469 | 966.4518 | 950.7593 | 865.2137 | 852.4994 | 879.2752 | 868.4444 | 872.5842 | 882.4521 | 970.0327 | 926.9984 |  |  | 41.1729 | 81.0253 | 237.3514 | 753.4439 | 68.8451 | 28.8383 | [7 empty] | 80.2506 | 41.3975 | 71.849 | 100.7792 | 161.335 | 683.4059 | 99.1545 | 89.1723 | 99.1235 | 99.197 | [5 empty] | 94.93 | 65.4972 | 150.12 | 593.9204 |  |  | 96.2174 | 44.0943 | 95.1722 | 134.9128 | 91.384 | 24.9085 | 31.8305 | 53.8629 | 89.637 |  |  |  | 586.1481 | 32.8493 | 88.9241 | [5 empty] | 73.2134 | 104.6024 | 152.4418 | 586.3446 | 23.7648 | 24.7673 | 30.7954 | 46.5729 | 87.9216 | 59.4979 | 32.4331 | 52.6931 | 98.6433 | 95.7809 | 98.3295 |  | 84.8408 | 114.3118 | 625.167 | 45.1139 | 97.1252 | 106.819 | 182.8246 | 617.7215 | [7 empty] | 32.7698 | 83.9387 | 99.751 | 149.1303 |  | 1033.8256 | 1040.1618 | 1019.135 | 742.1007 | 949.2131 | 861.9801 | 957.638 | 20.3257 | 26.1186 | 17.8768 | 20.1675 | 23.8874 | 58.8342 | 97.949 | 1022.8689 | 967.9469 | 1003.8294 | 30.7007 | 63.2129 | 103.3763 | 137.0723 | 137.8123 | 104.178 | 0.0031 | -0.0366 | 0.0127 | 0.0379 | -0.0089 | 0.0021 | -0.0423 | -0.0022 | -0.0398 | -327.0334 | 0.0693 | -325.6763 | 0.0221 | -328.4396 | -0.0066 | -321.6299 | -0.0087 | -254.349 | -0.8444 | -262.1895 | 0.0242 | 3927.4149 | 3826.8903 | 1010.2709 | 137.4423 | -373.5739
2017-12-19 12:30 | 2084.125 |  |  | -182.9395 | -93.1107 | -97.9491 | -128.3036 | -69.2368 | -84.8165 | -138.2059 | -96.621 |  |  | -113.592 | -101.0628 | -110.1292 | -136.1905 | -38.2228 | -44.4822 | -106.5699 | -95.8416 | 71.4014 | 151.1644 | 156.702 | 43.8803 | 95.678 | 131.0767 | 439.6541 | 99.3715 | 24.5295 |  | 104.4899 | 100.7585 | 103.4829 | 83.6809 | 161.8504 | 81.7498 | 99.273 | 31.4372 | 55.0623 | 100.3795 | 142.9886 | 533.5156 | 60.3675 | 34.9643 | 69.6046 | 91.4865 | 914.9463 |  |  |  |  | 98.9906 | 48.3517 | 127.174 | 489.9604 |  |  | 72.3024 | 77.3429 | 99.3291 | 145.3046 | 47.7225 | 24.0567 | 29.805 | 48.7466 | 88.1281 |  |  |  | 597.7055 | 28.5385 | 99.5297 | [5 empty] | 39.3359 | 73.1181 | 117.6244 | 475.2404 | 52.1055 | 98.5562 | 99.4065 | 99.3793 | 30.1253 | 48.8145 | 24.5722 | 25.0988 | 29.6156 | 43.1689 | 74.8806 |  | 96.3715 | 142.0912 | 599.2035 | 30.0845 | 47.0305 | 96.2687 | 146.4213 | 590.446 | [7 empty] | 38.1373 | 98.6468 | 105.4765 | 161.6129 | 643.5839 | 974.9958 | 1019.5222 | 711.1998 | 928.0491 | 728.1313 | 942.9687 | 848.7458 | 886.2311 | 966.2472 | 950.7516 | 863.2133 | 860.7477 | 877.8346 | 871.5611 | 864.8219 | 892.3825 | 969.7492 | 926.842 |  |  | 41.206 | 81.1083 | 237.5361 | 753.6174 | 68.9863 | 28.8466 | [7 empty] | 80.2586 | 41.4012 | 71.8577 | 100.8072 | 161.4648 | 683.7432 | 99.2171 | 89.2068 | 99.1431 | 99.1846 | [5 empty] | 94.9386 | 65.6085 | 150.2205 | 594.1872 |  |  | 96.1844 | 44.121 | 94.771 | 135.0049 | 91.4099 | 24.9209 | 31.8382 | 53.8929 | 89.6436 |  |  |  | 586.4496 | 32.9128 | 88.9236 | [5 empty] | 73.3492 | 104.6064 | 152.4834 | 586.5642 | 23.801 | 24.7847 | 30.827 | 46.5926 | 87.9105 | 59.5634 | 32.4435 | 52.7578 | 98.6401 | 95.7629 | 98.3625 |  | 84.8634 | 114.3297 | 625.4033 | 45.2582 | 97.1634 | 106.843 | 182.9216 | 617.9961 | [7 empty] | 32.8022 | 83.9495 | 99.7715 | 149.2137 |  | 1033.876 | 1040.1083 | 1019.2034 | 742.2827 | 949.1813 | 862.0369 | 957.5449 | 20.3329 | 26.1328 | 17.883 | 20.1512 | 23.885 | 58.8894 | 97.9824 | 1022.9439 | 967.8224 | 1003.85 | 30.7149 | 63.2436 | 103.4756 | 137.1834 | 137.9815 | 104.2658 | 0.0041 | -0.0366 | 0.0131 | 0.0384 | -0.0094 | 0.0023 | -0.038 | -0.0027 | -0.0376 | -326.9841 | 0.0283 | -325.6425 | 0.0324 | -328.4396 | 0.02 | -321.6453 | -0.019 | -254.3152 | -0.8793 | -262.1156 | 0.02 | 3926.0612 | 3880.2931 | 1010.2903 | 137.5824 | -373.4926
2017-12-19 12:30 | 2085.1251 |  |  | -182.9166 | -93.0352 | -98.1362 | -128.3291 | -69.1667 | -84.7218 | -138.1103 | -96.653 |  |  | -113.562 | -100.9541 | -110.1248 | -136.1476 | -38.2292 | -44.4294 | -106.4904 | -95.8503 | 71.9228 | 151.4974 | 156.908 | 43.9082 | 95.7103 | 131.1297 | 439.8726 | 99.3874 | 24.5653 |  | 104.7065 | 101.0904 | 103.8896 | 84.5824 | 161.9724 | 82.1193 | 99.2789 | 31.4562 | 55.0956 | 100.3866 | 143.0565 | 533.784 | 60.4179 | 34.9955 | 69.6647 | 91.5305 | 915.5902 |  |  |  |  | 98.98 | 48.3672 | 127.2616 | 490.1562 |  |  | 72.4202 | 77.3759 | 99.34 | 145.4317 | 47.8079 | 24.0883 | 29.8626 | 48.7661 | 88.1667 |  |  |  | 597.9759 | 28.5131 | 99.5361 | [5 empty] | 39.3638 | 73.1813 | 117.6774 | 475.3929 | 52.1289 | 98.5779 | 99.4462 | 99.3897 | 30.1021 | 48.8389 | 24.6089 | 25.1007 | 29.6247 | 43.1933 | 74.9 |  | 96.3739 | 142.1913 | 599.4245 | 30.0702 | 47.0895 | 96.2407 | 146.4678 | 590.6689 | [7 empty] | 38.2362 | 98.6749 | 105.4807 | 161.7229 | 643.8697 | 975.1859 | 1019.3332 | 711.4628 | 928.5689 | 728.1749 | 942.9818 | 864.7509 | 887.5919 | 965.9123 | 950.665 | 864.375 | 864.9897 | 877.6992 | 875.3167 | 858.638 | 889.597 | 969.4489 | 926.6087 |  |  | 41.2514 | 81.1657 | 237.7071 | 753.7563 | 69.0982 | 28.862 | [7 empty] | 80.2612 | 41.4219 | 71.8709 | 100.8192 | 161.5847 | 684.0695 | 99.2301 | 89.2373 | 99.1505 | 99.1847 | [5 empty] | 94.8924 | 65.6938 | 150.3195 | 594.4524 |  |  | 96.1555 | 44.1496 | 94.4928 | 135.092 | 91.4355 | 24.9174 | 31.8516 | 53.9192 | 89.6492 |  |  |  | 586.739 | 33.053 | 88.9904 | [5 empty] | 73.4932 | 104.6098 | 152.5758 | 586.7584 | 23.8772 | 24.8146 | 30.8551 | 46.6223 | 87.9692 | 59.62 | 32.4496 | 52.7122 | 98.6741 | 95.8211 | 98.3787 |  | 84.9703 | 114.4049 | 625.6038 | 45.3803 | 97.1549 | 106.8753 | 183.0875 | 618.2705 | [7 empty] | 32.8114 | 83.9484 | 99.7723 | 149.3 |  | 1033.9379 | 1040.0737 | 1019.2697 | 742.4887 | 949.1648 | 862.1464 | 957.5209 | 20.3414 | 26.1406 | 17.8861 | 20.1508 | 23.8979 | 58.9184 | 98.0211 | 1023.0763 | 967.7078 | 1003.8858 | 30.7322 | 63.2906 | 103.5655 | 137.2958 | 138.0937 | 104.3724 | 0.0035 | -0.0369 | 0.013 | 0.0378 | -0.01 | 0.0019 | -0.009 | -0.004 | -0.0169 | -326.9657 | 0.0467 | -325.6425 | 0.02 | -328.4612 | 0.0036 | -321.633 | -0.021 | -254.3183 | -0.867 | -262.1679 | 0.0303 | 3927.6811 | 3854.8549 | 1010.3088 | 137.6947 | -373.391
2017-12-19 12:30 | 2086.1252 |  |  | -183.0104 | -92.9759 | -98.2242 | -128.1595 | -69.0329 | -84.787 | -138.0839 | -96.6235 |  |  | -113.495 | -100.9239 | -110.2419 | -136.1095 | -38.2666 | -44.4115 | -106.549 | -95.8614 | 72.2577 | 152.2658 | 157.0977 | 43.9258 | 95.727 | 131.1825 | 440.0846 | 99.3352 | 24.5691 |  | 104.877 | 101.3733 | 104.2169 | 85.3458 | 162.0758 | 82.4549 | 99.2782 | 31.4779 | 55.1137 | 100.391 | 143.1306 | 534.0451 | 60.4679 | 35.0158 | 69.7366 | 91.5304 | 915.8305 |  |  |  |  | 98.9705 | 48.3929 | 127.3621 | 490.3724 |  |  | 72.5489 | 77.4228 | 99.3633 | 145.5484 | 47.8127 | 24.1655 | 29.8686 | 48.7729 | 88.1721 |  |  |  | 598.2541 | 28.5861 | 99.5236 | [5 empty] | 39.3745 | 73.2299 | 117.7331 | 475.5756 | 52.1386 | 98.6055 | 99.4142 | 99.4035 | 30.1637 | 48.8507 | 24.5948 | 25.1009 | 29.6367 | 43.2154 | 74.9252 |  | 96.3819 | 142.2841 | 599.6814 | 30.083 | 47.1432 | 96.2541 | 146.5089 | 590.9134 | [7 empty] | 38.2524 | 98.672 | 105.4889 | 161.8273 | 644.1368 | 975.3021 | 1019.128 | 711.7415 | 929.046 | 728.3413 | 943.1814 | 866.5957 | 886.8829 | 965.5767 | 950.5452 | 862.1944 | 867.4196 | 882.1081 | 879.6546 | 857.8097 | 903.3936 | 969.2278 | 926.4132 |  |  | 41.2737 | 81.1784 | 237.8434 | 753.8818 | 69.2275 | 28.8931 | [7 empty] | 80.2575 | 41.4385 | 71.8834 | 100.8205 | 161.69 | 684.3718 | 99.2039 | 89.2497 | 99.1484 | 99.2216 | [5 empty] | 94.8626 | 65.8144 | 150.4206 | 594.7099 |  |  | 96.1081 | 44.1857 | 94.5305 | 135.1777 | 91.4565 | 24.9257 | 31.8715 | 53.9375 | 89.6634 |  |  |  | 587.0423 | 33.3854 | 89.0608 | [5 empty] | 73.6219 | 104.608 | 152.6019 | 586.9919 | 23.8563 | 24.7895 | 30.8696 | 46.6717 | 87.9406 | 59.7453 | 32.4669 | 52.7288 | 98.6725 | 95.8412 | 98.4003 |  | 84.9798 | 114.4397 | 625.7625 | 45.5267 | 97.1222 | 106.9262 | 183.318 | 618.5563 | [7 empty] | 32.8364 | 83.9577 | 99.7754 | 149.3843 |  | 1033.9934 | 1040.0556 | 1019.3175 | 742.7022 | 949.1397 | 862.3089 | 957.5879 | 20.348 | 26.1302 | 17.8824 | 20.1762 | 23.9009 | 58.7948 | 98.0498 | 1023.292 | 967.5785 | 1003.9495 | 30.7404 | 63.3085 | 103.6588 | 137.5086 | 138.2432 | 104.3962 | 0.0031 | -0.0365 | 0.0133 | 0.0387 | -0.0096 | 0.0019 | -0.035 | -0.0032 | -0.0136 | -327.0118 | 0.0467 | -325.6456 | 0.0283 | -328.4458 | 0.018 | -321.6515 | -0.0292 | -254.3152 | -0.8772 | -262.1402 | 0.0344 | 3927.0339 | 3886.7853 | 1010.3271 | 137.8759 | -373.3556
2017-12-19 12:30 | 2087.1252 |  |  | -182.9351 | -92.8617 | -98.4009 | -128.4069 | -69.09 | -84.831 | -138.0973 | -96.664 |  |  | -113.3984 | -100.8462 | -110.3277 | -136.0187 | -38.1957 | -44.3597 | -106.4392 | -95.778 | 70.81 | 153.046 | 157.2797 | 43.9513 | 95.7431 | 131.2393 | 440.3036 | 99.3018 | 24.557 |  | 104.8223 | 101.3902 | 104.1303 | 85.1445 | 162.1444 | 82.3481 | 99.2893 | 31.4681 | 55.1466 | 100.4065 | 143.1871 | 534.2967 | 60.5123 | 35.0254 | 69.7856 | 91.5287 | 915.7382 |  |  |  |  | 98.9403 | 48.486 | 127.4411 | 490.5796 |  |  | 72.6491 | 77.4572 | 99.3708 | 145.6658 | 47.8146 | 24.1247 | 29.7939 | 48.7797 | 88.1804 |  |  |  | 598.5272 | 28.6629 | 99.5292 | [5 empty] | 39.4291 | 73.2846 | 117.7901 | 475.7659 | 52.1075 | 98.7022 | 99.4377 | 99.4071 | 30.2428 | 48.8796 | 24.5887 | 25.1137 | 29.6489 | 43.2549 | 74.977 |  | 96.3908 | 142.3814 | 599.9527 | 30.1195 | 47.173 | 96.316 | 146.5792 | 591.1716 | [7 empty] | 38.2478 | 98.6387 | 105.4865 | 161.9266 | 644.4125 | 975.3385 | 1018.9658 | 712.0312 | 929.5294 | 728.5791 | 943.4892 | 840.8707 | 884.4252 | 965.3329 | 950.4375 | 864.1968 | 865.7991 | 885.2971 | 879.2827 | 864.4599 | 920.1317 | 969.1195 | 926.3069 |  |  | 41.2993 | 81.2125 | 238.0041 | 754.0222 | 69.3325 | 28.9021 | [7 empty] | 80.2434 | 41.4429 | 71.9055 | 100.8359 | 161.8055 | 684.6811 | 99.1892 | 89.2553 | 99.1593 | 99.2179 | [5 empty] | 94.9176 | 65.9604 | 150.5211 | 594.9643 |  |  | 96.0749 | 44.2232 | 94.4554 | 135.2723 | 91.4956 | 24.9513 | 31.8904 | 53.9513 | 89.6617 |  |  |  | 587.3561 | 33.4716 | 89.0967 | [5 empty] | 73.7302 | 104.6084 | 152.6518 | 587.21 | 23.8225 | 24.807 | 30.9244 | 46.7075 | 87.9363 | 59.7588 | 32.4884 | 52.7139 | 98.7076 | 95.804 | 98.4324 |  | 85.061 | 114.5303 | 625.9242 | 45.6684 | 97.1374 | 106.9377 | 183.4226 | 618.837 | [7 empty] | 32.8894 | 83.9866 | 99.7657 | 149.4685 |  | 1034.0481 | 1040.0301 | 1019.3794 | 742.9062 | 949.1113 | 862.463 | 957.6742 | 20.3557 | 26.1056 | 17.8894 | 20.1933 | 23.8966 | 58.6401 | 98.0803 | 1023.518 | 967.5018 | 1003.9962 | 30.7419 | 63.2924 | 103.8239 | 137.5647 | 138.363 | 104.5958 | 0.0034 | -0.0367 | 0.0131 | 0.0376 | -0.0098 | 0.0019 | -0.0343 | 0 | -0.043 | -327.018 | 0.057 | -325.6702 | 0.0344 | -328.4581 | -0.0046 | -321.6238 | -0.0251 | -254.2875 | -0.8567 | -262.1956 | 0.0344 | 3926.6886 | 3849.3151 | 1010.3472 | 137.9638 | -373.374
2017-12-19 12:30 | 2088.1253 |  |  | -182.7949 | -92.8108 | -98.4343 | -128.5325 | -69.116 | -84.5574 | -137.9536 | -96.471 |  |  | -113.4127 | -100.8622 | -110.3626 | -135.9744 | -38.2375 | -44.3492 | -106.3733 | -95.8246 | 73.4468 | 152.9584 | 157.3511 | 43.985 | 95.7679 | 131.2989 | 440.5296 | 99.3463 | 24.5963 |  | 104.7987 | 101.336 | 104.0469 | 84.8137 | 162.2404 | 82.2204 | 99.2887 | 31.4862 | 55.1873 | 100.4052 | 143.2519 | 534.5547 | 60.5224 | 35.0507 | 69.8316 | 91.5793 | 916.4057 |  |  |  |  | 98.942 | 48.5865 | 127.5156 | 490.7778 |  |  | 72.7238 | 77.4886 | 99.3737 | 145.7957 | 47.8237 | 24.0946 | 29.7756 | 48.7957 | 88.2104 |  |  |  | 598.8014 | 28.6115 | 99.5025 | [5 empty] | 39.4927 | 73.3348 | 117.8333 | 475.939 | 52.1347 | 98.7319 | 99.4284 | 99.4137 | 30.2083 | 48.9297 | 24.5946 | 25.1292 | 29.6684 | 43.2935 | 75.0219 |  | 96.3909 | 142.4847 | 600.1933 | 30.1431 | 47.2101 | 96.4257 | 146.6429 | 591.4224 | [7 empty] | 38.3278 | 98.6823 | 105.5008 | 162.0365 | 644.6864 | 975.3251 | 1018.8918 | 712.3307 | 930.0286 | 728.8874 | 943.7964 | 835.7194 | 884.1578 | 965.1744 | 950.3472 | 867.7935 | 865.5801 | 884.8653 | 871.4527 | 873.5228 | 915.3619 | 969.0503 | 926.243 |  |  | 41.3553 | 81.269 | 238.1631 | 754.1776 | 69.4335 | 28.903 | [7 empty] | 80.2374 | 41.447 | 71.9001 | 100.8473 | 161.9155 | 684.9819 | 99.1902 | 89.2594 | 99.1652 | 99.194 | [5 empty] | 94.9615 | 66.106 | 150.61 | 595.2234 |  |  | 96.0674 | 44.2437 | 94.0464 | 135.3601 | 91.4882 | 24.9779 | 31.8946 | 53.9728 | 89.669 |  |  |  | 587.6688 | 33.4112 | 89.1312 | [5 empty] | 73.9092 | 104.6139 | 152.7307 | 587.3775 | 23.977 | 24.8563 | 30.9138 | 46.7395 | 88.0254 | 59.7039 | 32.512 | 52.7438 | 98.5485 | 95.7842 | 98.3134 |  | 85.1906 | 114.6459 | 626.0975 | 45.803 | 97.1527 | 106.94 | 183.5113 | 619.1263 | [7 empty] | 32.9413 | 84.008 | 99.7689 | 149.5586 |  | 1034.094 | 1039.9792 | 1019.4278 | 743.0963 | 949.0894 | 862.5854 | 957.7782 | 20.3557 | 26.091 | 17.8938 | 20.1726 | 23.8993 | 58.5313 | 98.1122 | 1023.7703 | 967.4981 | 1004.0798 | 30.7667 | 63.3318 | 103.9257 | 137.7215 | 138.5548 | 104.6802 | 0.0037 | -0.0367 | 0.0132 | 0.0379 | -0.0093 | 0.002 | -0.0237 | -0.0007 | -0.0267 | -327.0764 | 0.0467 | -325.5871 | -0.0149 | -328.4119 | 0.0262 | -321.6884 | 0.018 | -254.3306 | -0.8711 | -262.1095 | -0.0025 | 3927.2642 | 3837.83 | 1010.3833 | 138.1381 | -373.2465
2017-12-19 12:30 | 2089.1253 |  |  | -182.7107 | -92.8391 | -98.2842 | -128.369 | -69.047 | -84.576 | -137.8867 | -96.5106 |  |  | -113.5176 | -100.8517 | -110.4709 | -135.9038 | -38.1163 | -44.2912 | -106.433 | -95.6974 | 69.3436 | 152.831 | 157.4076 | 44.0148 | 95.795 | 131.3566 | 440.7577 | 99.3491 | 24.6288 |  | 104.7376 | 101.352 | 104.164 | 84.9294 | 162.3686 | 82.379 | 99.2515 | 31.5115 | 55.2186 | 100.3994 | 143.3254 | 534.8097 | 60.5686 | 35.0756 | 69.896 | 91.6051 | 916.1853 |  |  |  |  | 98.9349 | 48.6498 | 127.6033 | 490.9942 |  |  | 72.7945 | 77.511 | 99.3722 | 145.9142 | 47.8688 | 24.0736 | 29.7606 | 48.828 | 88.2211 |  |  |  | 599.0729 | 28.6412 | 99.5013 | [5 empty] | 39.4788 | 73.3899 | 117.8929 | 476.1293 | 52.2535 | 98.6469 | 99.413 | 99.3903 | 30.1613 | 48.952 | 24.6124 | 25.1295 | 29.6803 | 43.3267 | 75.0528 |  | 96.4024 | 142.5739 | 600.4676 | 30.1646 | 47.2036 | 96.52 | 146.6971 | 591.6878 | [7 empty] | 38.3886 | 98.7367 | 105.5 | 162.1386 | 644.9512 | 975.2787 | 1018.8279 | 712.6427 | 930.5311 | 729.2994 | 944.1272 | 863.4139 | 885.0987 | 965.042 | 950.258 | 862.545 | 866.4678 | 880.6951 | 861.7162 | 879.5915 | 906.8941 | 968.928 | 926.1646 |  |  | 41.3834 | 81.3057 | 238.3136 | 754.337 | 69.5316 | 28.9234 | [7 empty] | 80.2718 | 41.5028 | 71.908 | 100.8619 | 162.0257 | 685.2931 | 99.2122 | 89.28 | 99.1756 | 99.1885 | [5 empty] | 94.9853 | 66.2384 | 150.6983 | 595.4903 |  |  | 96.0486 | 44.2676 | 93.5068 | 135.4514 | 91.4808 | 24.9787 | 31.9179 | 54.0032 | 89.6951 |  |  |  | 587.9589 | 33.573 | 89.2219 | [5 empty] | 74.1193 | 104.615 | 152.7854 | 587.6174 | 23.8758 | 24.8356 | 30.9051 | 46.7873 | 87.9818 | 59.7736 | 32.52 | 52.7658 | 98.4398 | 95.8066 | 98.2533 |  | 85.1742 | 114.6444 | 626.3411 | 45.9331 | 97.1358 | 106.9588 | 183.6465 | 619.4122 | [7 empty] | 32.9822 | 84.0111 | 99.7799 | 149.6409 |  | 1034.1337 | 1039.901 | 1019.5246 | 743.2908 | 949.0805 | 862.676 | 957.9197 | 20.3582 | 26.0903 | 17.8972 | 20.1574 | 23.9067 | 58.4136 | 98.1485 | 1024.1027 | 967.459 | 1004.1641 | 30.7852 | 63.3982 | 103.9842 | 137.8708 | 138.6406 | 104.7676 | 0.0038 | -0.0371 | 0.0131 | 0.0381 | -0.01 | 0.002 | -0.0329 | -0.0022 | -0.0558 | -326.9103 | 0.0365 | -325.701 | 0.0899 | -328.5412 | 0.0262 | -321.6053 | -0.0785 | -254.2198 | -0.8793 | -262.1771 | 0.0837 | 3928.121 | 3841.3731 | 1010.424 | 138.2557 | -373.0843
2017-12-19 12:30 | 2090.1254 |  |  | -182.6285 | -92.888 | -98.2051 | -128.4399 | -68.9967 | -84.614 | -137.885 | -96.4606 |  |  | -113.6653 | -100.8863 | -110.3757 | -136.0169 | -38.172 | -44.256 | -106.2681 | -95.5182 | 76.6023 | 153.2017 | 157.554 | 44.0428 | 95.8145 | 131.412 | 440.9814 | 99.3181 | 24.6186 |  | 104.8485 | 101.4736 | 104.2829 | 85.1298 | 162.4755 | 82.4147 | 99.2989 | 31.5152 | 55.2358 | 100.4053 | 143.3992 | 535.063 | 60.6138 | 35.0984 | 69.9497 | 91.6112 | 915.584 |  |  |  |  | 98.978 | 48.7168 | 127.6847 | 491.2003 |  |  | 72.8775 | 77.5339 | 99.3666 | 146.0332 | 47.8888 | 24.0566 | 29.7945 | 48.8604 | 88.2457 |  |  |  | 599.3438 | 28.7721 | 99.5385 | [5 empty] | 39.4928 | 73.4369 | 117.9547 | 476.3059 | 52.2909 | 98.6143 | 99.4386 | 99.3871 | 30.1943 | 48.9723 | 24.636 | 25.1361 | 29.6944 | 43.3638 | 75.0864 |  | 96.4224 | 142.6428 | 600.7712 | 30.1602 | 47.2465 | 96.6113 | 146.7487 | 591.9603 | [7 empty] | 38.4457 | 98.75 | 105.4851 | 162.2262 | 645.2132 | 975.2154 | 1018.7744 | 712.9527 | 931.0247 | 729.7898 | 944.5684 | 861.1615 | 880.9019 | 964.8787 | 950.1618 | 856.3979 | 864.4677 | 871.9584 | 861.5473 | 877.0021 | 926.989 | 968.7278 | 926.065 |  |  | 41.4071 | 81.3312 | 238.4847 | 754.4898 | 69.6061 | 28.9078 | [7 empty] | 80.2464 | 41.525 | 71.9248 | 100.8839 | 162.1365 | 685.6129 | 99.2134 | 89.3133 | 99.1897 | 99.1571 | [5 empty] | 94.9915 | 66.3803 | 150.7959 | 595.7533 |  |  | 96.0166 | 44.3037 | 93.0422 | 135.5439 | 91.509 | 24.966 | 31.9397 | 54.0494 | 89.7035 |  |  |  | 588.2576 | 33.7824 | 89.2721 | [5 empty] | 74.248 | 104.6106 | 152.8731 | 587.8258 | 23.9004 | 24.8441 | 30.9637 | 46.8227 | 87.9171 | 59.8906 | 32.5134 | 52.7132 | 98.5938 | 95.8158 | 98.3362 |  | 85.1357 | 114.6237 | 626.5488 | 46.0674 | 97.1383 | 106.9754 | 183.7681 | 619.6985 | [7 empty] | 33.0028 | 84.0246 | 99.7512 | 149.7237 |  | 1034.1714 | 1039.8281 | 1019.6346 | 743.4814 | 949.0821 | 862.7415 | 958.0828 | 20.3659 | 26.0879 | 17.8977 | 20.1664 | 23.908 | 58.2999 | 98.1801 | 1024.3733 | 967.4809 | 1004.2614 | 30.7945 | 63.4221 | 104.1237 | 137.9931 | 138.7282 | 104.8721 | 0.0033 | -0.037 | 0.0127 | 0.0379 | -0.0093 | 0.0022 | -0.0333 | -0.0018 | -0.0277 | -327.1288 | 0.0714 | -325.581 | -0.0436 | -328.3258 | -0.0128 | -321.6853 | 0.0406 | -254.3521 | -0.8464 | -262.0941 | -0.0395 | 3923.0234 | 3776.6387 | 1010.4674 | 138.3606 | -373.0023
2017-12-19 12:30 | 2091.1255 |  |  | -182.4395 | -92.9581 | -98.0724 | -128.4823 | -69.0471 | -84.4833 | -137.8144 | -96.44 |  |  | -113.5575 | -100.8054 | -110.3312 | -135.8232 | -38.1164 | -44.2335 | -106.2594 | -95.4906 | 70.5222 | 153.1886 | 157.6571 | 44.0692 | 95.84 | 131.4693 | 441.2034 | 99.3625 | 24.6106 |  | 104.731 | 101.3499 | 104.1837 | 84.7335 | 162.5514 | 82.1519 | 99.3005 | 31.5301 | 55.2325 | 100.4081 | 143.4688 | 535.3203 | 60.6823 | 35.1162 | 70.049 | 91.6191 | 915.3303 |  |  |  |  | 99.0109 | 48.7412 | 127.7488 | 491.4486 |  |  | 73.0029 | 77.5764 | 99.3857 | 146.1661 | 47.9695 | 24.0528 | 29.8381 | 48.8887 | 88.2501 |  |  |  | 599.6158 | 28.8255 | 99.5414 | [5 empty] | 39.5224 | 73.505 | 118.0235 | 476.4808 | 52.2601 | 98.6599 | 99.4436 | 99.4126 | 30.2375 | 49.0104 | 24.6178 | 25.1389 | 29.7099 | 43.3905 | 75.1273 |  | 96.4414 | 142.6985 | 601.0533 | 30.1411 | 47.331 | 96.6927 | 146.7995 | 592.2181 | [7 empty] | 38.5428 | 98.79 | 105.5036 | 162.3363 | 645.4676 | 975.1508 | 1018.7776 | 713.2424 | 931.504 | 730.3699 | 945.1615 | 829.8102 | 875.7063 | 964.6627 | 950.0393 | 858.4623 | 860.746 | 865.981 | 869.5372 | 870.4631 | 928.6292 | 968.5012 | 925.9525 |  |  | 41.4402 | 81.3619 | 238.6493 | 754.6478 | 69.6862 | 28.8924 | [7 empty] | 80.2277 | 41.5283 | 71.9526 | 100.9054 | 162.2499 | 685.9282 | 99.215 | 89.3393 | 99.1984 | 99.1474 | [5 empty] | 95.0191 | 66.5421 | 150.8816 | 596.0087 |  |  | 95.9997 | 44.3517 | 92.7611 | 135.6183 | 91.5245 | 24.9518 | 31.9486 | 54.0779 | 89.7109 |  |  |  | 588.5606 | 33.9181 | 89.3193 | [5 empty] | 74.3451 | 104.5868 | 152.9664 | 588.002 | 23.9103 | 24.8486 | 30.9677 | 46.8713 | 88.0298 | 59.8813 | 32.531 | 52.6676 | 98.7395 | 95.8103 | 98.3105 |  | 85.1509 | 114.6036 | 626.7312 | 46.2225 | 97.1505 | 107.0032 | 183.9197 | 620.0062 | [7 empty] | 33.0274 | 84.0453 | 99.7515 | 149.8208 |  | 1034.2181 | 1039.7912 | 1019.7239 | 743.6449 | 949.0825 | 862.8047 | 958.2125 | 20.3645 | 26.0833 | 17.8959 | 20.1561 | 23.9086 | 58.3071 | 98.2025 | 1024.6571 | 967.4068 | 1004.313 | 30.803 | 63.4722 | 104.1622 | 138.0944 | 138.8587 | 104.9858 | 0.0036 | -0.0364 | 0.0133 | 0.039 | -0.0098 | 0.002 | -0.0194 | -0.002 | -0.0377 | -326.8641 | -0.0087 | -325.6825 | 0.1042 | -328.6089 | 0.0652 | -321.633 | -0.0867 | -254.1429 | -0.9183 | -262.1771 | 0.1083 | 3926.9168 | 3737.9319 | 1010.5048 | 138.4766 | -372.8281
2017-12-19 12:30 | 2092.1255 |  |  | -182.4858 | -92.9889 | -97.8995 | -128.496 | -68.9897 | -84.5487 | -137.9316 | -96.5267 |  |  | -113.401 | -100.8183 | -110.2457 | -135.8552 | -38.1064 | -44.2496 | -106.3007 | -95.4432 | 73.3494 | 152.8685 | 157.7174 | 44.0913 | 95.8583 | 131.53 | 441.423 | 99.3868 | 24.6061 |  | 104.4431 | 101.1446 | 104.0483 | 84.3026 | 162.6327 | 81.9805 | 99.3042 | 31.5752 | 55.2426 | 100.4206 | 143.5486 | 535.5846 | 60.7564 | 35.1557 | 70.1335 | 91.6441 | 914.8472 |  |  |  |  | 99.1058 | 48.8004 | 127.8281 | 491.6911 |  |  | 73.1053 | 77.6089 | 99.3957 | 146.2958 | 48.0501 | 24.1018 | 29.9003 | 48.9296 | 88.2522 |  |  |  | 599.8765 | 28.8094 | 99.5267 | [5 empty] | 39.544 | 73.5837 | 118.0929 | 476.6735 | 52.2784 | 98.696 | 99.4594 | 99.4112 | 30.1318 | 49.0258 | 24.598 | 25.1451 | 29.725 | 43.4196 | 75.1664 |  | 96.4493 | 142.7631 | 601.332 | 30.1564 | 47.3462 | 96.7327 | 146.8716 | 592.4824 | [7 empty] | 38.6104 | 98.8031 | 105.4962 | 162.4511 | 645.7397 | 975.0757 | 1018.7932 | 713.5225 | 931.9566 | 731.0335 | 945.8687 | 799.686 | 876.0299 | 964.4327 | 949.9117 | 860.6639 | 859.1937 | 865.2785 | 877.7627 | 871.6757 | 894.7249 | 968.2807 | 925.8257 |  |  | 41.4589 | 81.3925 | 238.798 | 754.8034 | 69.8238 | 28.8974 | [7 empty] | 80.2626 | 41.5481 | 71.9744 | 100.9183 | 162.3571 | 686.2302 | 99.2096 | 89.3485 | 99.2031 | 99.1508 | [5 empty] | 95.0226 | 66.6821 | 150.9862 | 596.2737 |  |  | 95.9974 | 44.379 | 92.5947 | 135.7039 | 91.5419 | 24.9592 | 31.9697 | 54.0769 | 89.7228 |  |  |  | 588.8618 | 34.032 | 89.3602 | [5 empty] | 74.4677 | 104.5824 | 153.049 | 588.223 | 23.8658 | 24.8595 | 30.9665 | 46.9232 | 88.0699 | 59.8534 | 32.5405 | 52.6705 | 98.7373 | 95.7833 | 98.2882 |  | 85.2369 | 114.6481 | 626.8818 | 46.3646 | 97.1538 | 107.0144 | 184.017 | 620.3005 | [7 empty] | 33.0606 | 84.0604 | 99.7786 | 149.9075 |  | 1034.2925 | 1039.753 | 1019.8234 | 743.7788 | 949.0868 | 862.8626 | 958.2652 | 20.3664 | 26.0891 | 17.9043 | 20.128 | 23.9093 | 58.411 | 98.2389 | 1024.9836 | 967.4634 | 1004.4355 | 30.8216 | 63.4473 | 104.2368 | 138.2054 | 139.0045 | 105.0543 | 0.0039 | -0.0371 | 0.0132 | 0.0386 | -0.0096 | 0.0015 | -0.0247 | 0.0105 | -0.0362 | -327.1595 | 0.1145 | -325.6394 | -0.0251 | -328.335 | -0.0498 | -321.6853 | 0.0447 | -254.3921 | -0.8054 | -262.1525 | -0.0313 | 3926.6608 | 3703.834 | 1010.5775 | 138.605 | -372.8401
2017-12-19 12:30 | 2093.1256 |  |  | -182.5951 | -92.935 | -97.5305 | -128.5592 | -68.851 | -84.5116 | -137.8093 | -96.3608 |  |  | -113.4302 | -100.828 | -110.0921 | -135.8371 | -38.1218 | -44.228 | -106.2248 | -95.416 | 77.3868 | 152.8203 | 157.819 | 44.1157 | 95.8604 | 131.5902 | 441.6437 | 99.3946 | 24.6108 |  | 104.5319 | 101.157 | 104.1424 | 84.5193 | 162.7467 | 82.1431 | 99.3433 | 31.6075 | 55.2618 | 100.4306 | 143.6289 | 535.8337 | 60.7956 | 35.1665 | 70.2111 | 91.6723 | 914.958 |  |  |  |  | 99.1264 | 48.8997 | 127.9098 | 491.9137 |  |  | 73.1723 | 77.6448 | 99.3984 | 146.4227 | 48.0531 | 24.2287 | 29.9076 | 48.9346 | 88.2678 |  |  |  | 600.1375 | 28.8283 | 99.5147 | [5 empty] | 39.6156 | 73.6259 | 118.1186 | 476.8259 | 52.2655 | 98.7128 | 99.4335 | 99.4079 | 30.1735 | 49.0533 | 24.6189 | 25.1657 | 29.747 | 43.4508 | 75.2185 |  | 96.4336 | 142.8362 | 601.6027 | 30.1671 | 47.3735 | 96.7798 | 146.9369 | 592.7578 | [7 empty] | 38.6438 | 98.809 | 105.4849 | 162.5467 | 646.0014 | 974.9782 | 1018.8258 | 713.7877 | 932.3551 | 731.827 | 946.6963 | 802.0082 | 879.5621 | 964.222 | 949.7974 | 861.6577 | 863.4142 | 868.1364 | 876.4884 | 874.0585 | 889.2828 | 968.0842 | 925.6987 |  |  | 41.4926 | 81.4361 | 238.9546 | 754.9765 | 69.9465 | 28.9209 | [7 empty] | 80.2941 | 41.5596 | 71.9795 | 100.9219 | 162.4542 | 686.5167 | 99.1937 | 89.3457 | 99.2041 | 99.158 | [5 empty] | 94.985 | 66.8108 | 151.0857 | 596.5287 |  |  | 95.9761 | 44.3933 | 92.4416 | 135.7912 | 91.5504 | 24.9806 | 31.9829 | 54.0811 | 89.728 |  |  |  | 589.1705 | 34.1381 | 89.4299 | [5 empty] | 74.583 | 104.5823 | 153.1358 | 588.4162 | 24.0844 | 24.9195 | 30.9847 | 46.932 | 87.9834 | 59.9369 | 32.5458 | 52.6896 | 98.7398 | 95.7898 | 98.3412 |  | 85.3001 | 114.7092 | 627.047 | 46.507 | 97.1722 | 107.0118 | 184.0978 | 620.5943 | [7 empty] | 33.0822 | 84.0681 | 99.7749 | 149.9934 |  | 1034.3909 | 1039.7318 | 1019.8908 | 743.9045 | 949.1018 | 862.9119 | 958.2592 | 20.3711 | 26.0962 | 17.9061 | 20.1247 | 23.9164 | 58.5042 | 98.272 | 1025.2352 | 967.4716 | 1004.5229 | 30.8298 | 63.4888 | 104.3549 | 138.3841 | 139.0617 | 105.1433 | 0.0036 | -0.037 | 0.0131 | 0.0382 | -0.0094 | 0.0024 | -0.0223 | 0.0017 | -0.0359 | -326.8887 | -0.0251 | -325.6025 | 0.0714 | -328.5658 | 0.0878 | -321.6853 | -0.0621 | -254.1306 | -0.9388 | -262.1095 | 0.0632 | 3930.8308 | 3723.1347 | 1010.6309 | 138.7229 | -372.535
2017-12-19 12:30 | 2094.1256 |  |  | -182.5735 | -92.9054 | -97.2328 | -128.4698 | -68.7719 | -84.3988 | -137.8318 | -96.2969 |  |  | -113.4179 | -100.8357 | -109.9838 | -135.7184 | -38.0429 | -44.2396 | -106.1746 | -95.399 | 73.1041 | 153.357 | 157.9886 | 44.1375 | 95.8631 | 131.6393 | 441.8664 | 99.3809 | 24.6726 |  | 104.727 | 101.3216 | 104.3649 | 85.0283 | 162.8581 | 82.3518 | 99.2974 | 31.568 | 55.3993 | 100.4391 | 143.6997 | 536.0803 | 60.8105 | 35.1833 | 70.2471 | 91.7597 | 915.141 |  |  |  |  | 98.9956 | 49.0293 | 127.9867 | 492.0986 |  |  | 73.18 | 77.6783 | 99.4117 | 146.5451 | 48.0497 | 24.2329 | 29.8632 | 48.9236 | 88.2987 |  |  |  | 600.407 | 28.8904 | 99.4929 | [5 empty] | 39.6573 | 73.6685 | 118.1492 | 476.9863 | 52.2779 | 98.6467 | 99.3755 | 99.4112 | 30.2948 | 49.0918 | 24.6212 | 25.1742 | 29.7613 | 43.4795 | 75.2841 |  | 96.4125 | 142.9303 | 601.8867 | 30.1912 | 47.4082 | 96.8377 | 146.9935 | 593.0273 | [7 empty] | 38.722 | 98.8471 | 105.5138 | 162.6458 | 646.2424 | 974.8679 | 1018.8644 | 714.0531 | 932.7373 | 732.6263 | 947.5416 | 823.4836 | 882.1214 | 964.0641 | 949.6939 | 862.2909 | 869.2498 | 874.5544 | 866.2556 | 867.9391 | 901.5919 | 967.9894 | 925.6055 |  |  | 41.5363 | 81.5057 | 239.1654 | 755.1644 | 69.9864 | 28.9435 | [7 empty] | 80.2708 | 41.5536 | 71.9915 | 100.9245 | 162.5658 | 686.8086 | 99.1998 | 89.3507 | 99.2104 | 99.1629 | [5 empty] | 94.9547 | 66.9441 | 151.1663 | 596.7841 |  |  | 95.9605 | 44.4248 | 92.3106 | 135.8723 | 91.5485 | 24.9999 | 31.9928 | 54.1065 | 89.7471 |  |  |  | 589.4684 | 34.3326 | 89.5709 | [5 empty] | 74.7145 | 104.5793 | 153.2072 | 588.6139 | 24.1087 | 24.9049 | 31.0158 | 46.9793 | 88.0481 | 60.0574 | 32.5672 | 52.7343 | 98.7266 | 95.8203 | 98.371 |  | 85.3062 | 114.7105 | 627.2779 | 46.6522 | 97.1828 | 107.0445 | 184.2707 | 620.8971 | [7 empty] | 33.1028 | 84.0805 | 99.7646 | 150.0856 |  | 1034.4981 | 1039.7578 | 1019.9278 | 744.0535 | 949.0934 | 862.9417 | 958.1908 | 20.3661 | 26.0963 | 17.9014 | 20.1358 | 23.9199 | 58.6194 | 98.303 | 1025.4765 | 967.5144 | 1004.598 | 30.8451 | 63.5497 | 104.4513 | 138.4218 | 139.2791 | 105.2744 | 0.0035 | -0.0367 | 0.0131 | 0.038 | -0.0091 | 0.0017 | -0.0329 | 0.0011 | -0.0396 | -327.0949 | 0.0981 | -325.6733 | 0.0036 | -328.3688 | -0.0498 | -321.6145 | -0.0025 | -254.2752 | -0.8218 | -262.1864 | -0.0005 | 3924.6564 | 3801.0168 | 1010.6881 | 138.8504 | -372.2554
2017-12-19 12:30 | 2095.1257 |  |  | -182.5766 | -92.9152 | -97.1911 | -128.5235 | -68.7705 | -84.3772 | -137.8041 | -96.2648 |  |  | -113.398 | -100.7328 | -109.9882 | -135.5963 | -37.9701 | -44.2208 | -106.0273 | -95.3139 | 68.0458 | 153.8194 | 158.1433 | 44.1616 | 95.8795 | 131.6874 | 442.0806 | 99.3192 | 24.7025 |  | 104.7995 | 101.4505 | 104.4574 | 85.151 | 162.9705 | 82.317 | 99.2775 | 31.5539 | 55.4788 | 100.438 | 143.7648 | 536.3305 | 60.822 | 35.2314 | 70.2276 | 91.8263 | 915.019 |  |  |  |  | 98.9621 | 49.105 | 128.1044 | 492.2662 |  |  | 73.1335 | 77.6932 | 99.4117 | 146.6655 | 48.0759 | 24.1436 | 29.8436 | 48.9603 | 88.3072 |  |  |  | 600.6777 | 28.9434 | 99.4801 | [5 empty] | 39.6714 | 73.709 | 118.2032 | 477.1754 | 52.3594 | 98.6036 | 99.3793 | 99.4181 | 30.2948 | 49.1153 | 24.6132 | 25.1705 | 29.7725 | 43.5083 | 75.3418 |  | 96.405 | 143.0322 | 602.2096 | 30.2446 | 47.406 | 96.8892 | 147.0527 | 593.2816 | [7 empty] | 38.8066 | 98.8669 | 105.5087 | 162.7462 | 646.4964 | 974.7501 | 1018.9387 | 714.3377 | 933.1707 | 733.2369 | 948.1963 | 835.8816 | 886.8691 | 964.0187 | 949.6451 | 855.5794 | 871.5808 | 877.447 | 862.3391 | 860.5877 | 904.1271 | 968.0156 | 925.5733 |  |  | 41.5593 | 81.5606 | 239.3632 | 755.3368 | 70.0907 | 28.9587 | [7 empty] | 80.2703 | 41.5424 | 72.0039 | 100.9292 | 162.6728 | 687.116 | 99.2038 | 89.3691 | 99.2192 | 99.1703 | [5 empty] | 95.016 | 67.104 | 151.2781 | 597.0528 |  |  | 95.9502 | 44.4426 | 92.2094 | 135.9594 | 91.5546 | 25.0078 | 32.0036 | 54.1258 | 89.7556 |  |  |  | 589.78 | 34.5174 | 89.6518 | [5 empty] | 74.9083 | 104.5875 | 153.2646 | 588.8233 | 24.129 | 24.8845 | 31.0879 | 47.0279 | 88.0568 | 60.1165 | 32.5857 | 52.8051 | 98.6568 | 95.8153 | 98.3704 |  | 85.3428 | 114.7154 | 627.4342 | 46.791 | 97.2002 | 107.0798 | 184.4362 | 621.1979 | [7 empty] | 33.1284 | 84.0959 | 99.7556 | 150.1718 |  | 1034.6022 | 1039.8229 | 1019.9505 | 744.1916 | 949.0636 | 862.9614 | 958.0832 | 20.363 | 26.0909 | 17.9026 | 20.1191 | 23.9177 | 58.7309 | 98.3414 | 1025.7264 | 967.5196 | 1004.6857 | 30.8553 | 63.5697 | 104.576 | 138.6094 | 139.3741 | 105.3352 | 0.0033 | -0.037 | 0.0131 | 0.0385 | -0.0102 | 0.0026 | -0.0498 | 0.0009 | -0.039 | -326.9441 | 0.0139 | -325.6148 | 0.0406 | -328.495 | 0.0426 | -321.6607 | -0.0395 | -254.1306 | -0.8977 | -262.1002 | 0.0426 | 3925.9285 | 3762.6521 | 1010.7495 | 138.9917 | -372.0867
2017-12-19 12:30 | 2096.1258 |  |  | -182.6219 | -92.9994 | -97.2239 | -128.5302 | -68.8214 | -84.3654 | -137.7373 | -96.3067 |  |  | -113.3947 | -100.6709 | -110.0664 | -135.6684 | -37.988 | -44.1978 | -106.0812 | -95.3006 | 73.5372 | 153.7883 | 158.2271 | 44.1839 | 95.9026 | 131.7412 | 442.2908 | 99.3174 | 24.6679 |  | 104.803 | 101.3977 | 104.5242 | 85.2984 | 163.081 | 82.3168 | 99.2732 | 31.5999 | 55.4169 | 100.4281 | 143.827 | 536.5859 | 60.8665 | 35.2524 | 70.2733 | 91.7983 | 915.0741 |  |  |  |  | 98.9814 | 49.1709 | 128.2038 | 492.4497 |  |  | 73.1424 | 77.7205 | 99.4159 | 146.79 | 48.152 | 24.0967 | 29.9036 | 49.0254 | 88.3084 |  |  |  | 600.9427 | 29.0153 | 99.5156 | [5 empty] | 39.6713 | 73.7411 | 118.2637 | 477.3698 | 52.4771 | 98.6573 | 99.4188 | 99.4112 | 30.3183 | 49.1172 | 24.6404 | 25.1707 | 29.7821 | 43.5395 | 75.3995 |  | 96.4177 | 143.1235 | 602.5357 | 30.2504 | 47.4249 | 96.9413 | 147.112 | 593.5354 | [7 empty] | 38.8763 | 98.9018 | 105.4988 | 162.8591 | 646.7734 | 974.6171 | 1019.0249 | 714.6361 | 933.6504 | 733.6947 | 948.6327 | 824.6095 | 890.3327 | 964.0463 | 949.642 | 847.0528 | 873.1733 | 873.119 | 869.9715 | 863.2368 | 898.5569 | 968.0679 | 925.5457 |  |  | 41.5806 | 81.6014 | 239.5278 | 755.4987 | 70.1578 | 28.9751 | [7 empty] | 80.2704 | 41.6057 | 72.0471 | 100.9497 | 162.7883 | 687.446 | 99.205 | 89.3872 | 99.2384 | 99.1972 | [5 empty] | 95.0873 | 67.2863 | 151.3929 | 597.3094 |  |  | 95.9339 | 44.4642 | 92.0821 | 136.0437 | 91.5615 | 25.0168 | 32.0085 | 54.1303 | 89.757 |  |  |  | 590.0952 | 34.529 | 89.6725 | [5 empty] | 75.1496 | 104.5839 | 153.3161 | 589.0239 | 24.1812 | 24.9064 | 31.1352 | 47.0557 | 88.0176 | 60.1046 | 32.6028 | 52.7666 | 98.7528 | 95.8407 | 98.406 |  | 85.3875 | 114.7236 | 627.5848 | 46.9315 | 97.2364 | 107.0816 | 184.5037 | 621.4941 | [7 empty] | 33.1659 | 84.1124 | 99.7624 | 150.2606 |  | 1034.7235 | 1039.9134 | 1019.9773 | 744.2773 | 949.0547 | 863.0035 | 957.9641 | 20.374 | 26.0925 | 17.9113 | 20.1091 | 23.9283 | 58.7537 | 98.3779 | 1025.9194 | 967.5571 | 1004.7394 | 30.8771 | 63.622 | 104.6601 | 138.6713 | 139.4708 | 105.3498 | 0.0039 | -0.0372 | 0.0133 | 0.0382 | -0.0097 | 0.0018 | -0.029 | 0 | -0.0319 | -327.0395 | 0.0693 | -325.661 | 0.0159 | -328.415 | -0.0046 | -321.6545 | -0.0025 | -254.2044 | -0.8464 | -262.1495 | 0.02 | 3929.8725 | 3783.3995 | 1010.809 | 139.0711 | -372.1596
2017-12-19 12:30 | 2097.1258 |  |  | -182.6261 | -92.9829 | -97.2739 | -128.4422 | -68.7876 | -84.3467 | -137.6354 | -96.1572 |  |  | -113.4091 | -100.5753 | -110.0505 | -135.3861 | -37.889 | -44.2195 | -106.0629 | -95.298 | 69.6717 | 154.1954 | 158.3664 | 44.1985 | 95.9147 | 131.7942 | 442.5078 | 99.3332 | 24.6733 |  | 105.0138 | 101.4858 | 104.6757 | 85.5376 | 163.1811 | 82.3993 | 99.2677 | 31.6416 | 55.3938 | 100.4267 | 143.8897 | 536.8431 | 60.9451 | 35.2801 | 70.3212 | 91.8092 | 915.397 |  |  |  |  | 98.975 | 49.2736 | 128.2797 | 492.6447 |  |  | 73.1966 | 77.7541 | 99.4204 | 146.91 | 48.2305 | 24.1076 | 29.9514 | 49.0602 | 88.3282 |  |  |  | 601.2073 | 29.097 | 99.5364 | [5 empty] | 39.6695 | 73.7925 | 118.3224 | 477.5462 | 52.5473 | 98.6705 | 99.4152 | 99.3901 | 30.3074 | 49.1421 | 24.6366 | 25.1791 | 29.7944 | 43.5753 | 75.4605 |  | 96.4247 | 143.198 | 602.8629 | 30.243 | 47.4599 | 96.9876 | 147.1679 | 593.8071 | [7 empty] | 38.9833 | 98.917 | 105.5101 | 162.9954 | 647.0545 | 974.5127 | 1019.072 | 714.9505 | 934.1655 | 734.1099 | 948.9613 | 824.2299 | 888.0513 | 964.1048 | 949.6496 | 850.1098 | 871.1421 | 867.3757 | 875.4837 | 867.8934 | 887.1317 | 968.1137 | 925.5026 |  |  | 41.6091 | 81.6373 | 239.6934 | 755.6735 | 70.1695 | 28.9547 | [7 empty] | 80.2418 | 41.6534 | 72.0718 | 100.9817 | 162.9088 | 687.7776 | 99.2039 | 89.3856 | 99.2517 | 99.1759 | [5 empty] | 95.0316 | 67.4255 | 151.4856 | 597.573 |  |  | 95.9182 | 44.4954 | 91.931 | 136.1245 | 91.6021 | 25.0304 | 32.0362 | 54.1544 | 89.779 |  |  |  | 590.4012 | 34.6623 | 89.7435 | [5 empty] | 75.3548 | 104.5861 | 153.3749 | 589.2415 | 24.1733 | 24.9038 | 31.1078 | 47.1155 | 88.0904 | 60.1697 | 32.6184 | 52.7402 | 98.8001 | 95.8317 | 98.4051 |  | 85.4085 | 114.7852 | 627.76 | 47.0763 | 97.2508 | 107.1136 | 184.656 | 621.797 | [7 empty] | 33.2035 | 84.1283 | 99.7819 | 150.3632 |  | 1034.8511 | 1040.0463 | 1020.0132 | 744.2994 | 949.0475 | 863.0365 | 957.8156 | 20.3792 | 26.1042 | 17.9194 | 20.1327 | 23.9302 | 58.7311 | 98.4182 | 1026.0845 | 967.6341 | 1004.8171 | 30.8871 | 63.6713 | 104.8164 | 138.8349 | 139.7043 | 105.5696 | 0.0038 | -0.0371 | 0.0133 | 0.0393 | -0.01 | 0.0018 | -0.0283 | 0.0012 | -0.0403 | -326.9564 | 0.0406 | -325.6579 | 0.0447 | -328.4735 | 0.018 | -321.633 | -0.0395 | -254.186 | -0.869 | -262.1802 | 0.0529 | 3927.1977 | 3759.781 | 1010.8789 | 139.2696 | -371.9227
2017-12-19 12:30 | 2098.1259 |  |  | -182.5078 | -92.9151 | -97.31 | -128.331 | -68.7374 | -84.302 | -137.6532 | -96.0747 |  |  | -113.4552 | -100.6149 | -109.9912 | -135.266 | -37.9034 | -44.1396 | -105.9649 | -95.2152 | 74.3893 | 154.6948 | 158.5238 | 44.2235 | 95.9258 | 131.8561 | 442.729 | 99.3856 | 24.6874 |  | 105.336 | 101.7726 | 104.9598 | 86.0477 | 163.298 | 82.6862 | 99.2859 | 31.6548 | 55.4403 | 100.4387 | 143.9518 | 537.0938 | 61.028 | 35.3108 | 70.367 | 91.8434 | 915.0337 |  |  |  |  | 98.9832 | 49.279 | 128.3652 | 492.8449 |  |  | 73.284 | 77.7807 | 99.4197 | 147.0341 | 48.2902 | 24.1374 | 29.9449 | 49.066 | 88.3368 |  |  |  | 601.4774 | 29.1248 | 99.519 | [5 empty] | 39.6884 | 73.8375 | 118.3817 | 477.7205 | 52.5656 | 98.6514 | 99.4135 | 99.3798 | 30.2491 | 49.1932 | 24.6446 | 25.1829 | 29.8011 | 43.6057 | 75.5121 |  | 96.4331 | 143.2668 | 603.1522 | 30.2328 | 47.497 | 97.04 | 147.2239 | 594.0694 | [7 empty] | 39.0881 | 98.9245 | 105.4963 | 163.1027 | 647.3154 | 974.4319 | 1019.1322 | 715.2351 | 934.6394 | 734.5809 | 949.2971 | 843.0464 | 886.1806 | 964.2043 | 949.671 | 858.6844 | 860.1468 | 862.3265 | 872.9939 | 868.1752 | 882.0712 | 968.1918 | 925.4856 |  |  | 41.6278 | 81.6529 | 239.8504 | 755.864 | 70.2453 | 28.9775 | [7 empty] | 80.2611 | 41.6584 | 72.0786 | 100.9883 | 162.9999 | 688.0836 | 99.2033 | 89.3752 | 99.2488 | 99.1677 | [5 empty] | 95.036 | 67.535 | 151.5624 | 597.8318 |  |  | 95.8872 | 44.5295 | 91.7963 | 136.2126 | 91.6457 | 25.031 | 32.0573 | 54.1887 | 89.7971 |  |  |  | 590.7138 | 34.8687 | 89.878 | [5 empty] | 75.5062 | 104.5962 | 153.4608 | 589.4613 | 24.0886 | 24.9053 | 31.0813 | 47.1655 | 88.0991 | 60.2217 | 32.6346 | 52.8765 | 98.6135 | 95.7737 | 98.323 |  | 85.4157 | 114.8449 | 627.9577 | 47.2241 | 97.2433 | 107.1482 | 184.8743 | 622.1057 | [7 empty] | 33.2299 | 84.1328 | 99.8036 | 150.4621 |  | 1034.9625 | 1040.1611 | 1020.0203 | 744.3003 | 949.0558 | 863.0523 | 957.6475 | 20.3776 | 26.1087 | 17.9166 | 20.1375 | 23.9274 | 58.6524 | 98.453 | 1026.2938 | 967.6623 | 1004.9049 | 30.9097 | 63.7202 | 104.8917 | 139.0045 | 139.7931 | 105.6334 | 0.0034 | -0.0371 | 0.0133 | 0.0385 | -0.0095 | 0.002 | -0.013 | 0.0009 | -0.0495 | -327.0395 | 0.02 | -325.584 | 0.0016 | -328.4211 | 0.0262 | -321.7007 | 0.0057 | -254.1737 | -0.8854 | -262.091 | -0.0046 | 3928.2664 | 3770.6105 | 1010.9461 | 139.3988 | -371.7309
2017-12-19 12:30 | 2099.1259 |  |  | -182.4756 | -92.9377 | -97.0796 | -128.4079 | -68.6479 | -84.2611 | -137.5463 | -96.1026 |  |  | -113.4217 | -100.7174 | -109.8795 | -135.2602 | -37.8716 | -44.0982 | -105.9619 | -95.1452 | 70.2595 | 155.1948 | 158.6781 | 44.2538 | 95.9474 | 131.9146 | 442.9509 | 99.3856 | 24.7062 |  | 105.5916 | 102.0998 | 105.3134 | 86.7952 | 163.4225 | 82.969 | 99.3173 | 31.6794 | 55.4729 | 100.4458 | 144.0254 | 537.3463 | 61.0773 | 35.3422 | 70.4236 | 91.8701 | 914.597 |  |  |  |  | 99.0184 | 49.4301 | 128.4596 | 493.0271 |  |  | 73.3593 | 77.805 | 99.4303 | 147.1583 | 48.3377 | 24.1269 | 29.9316 | 49.0901 | 88.3449 |  |  |  | 601.7359 | 29.0798 | 99.5439 | [5 empty] | 39.6723 | 73.8769 | 118.4429 | 477.9133 | 52.6013 | 98.5853 | 99.4402 | 99.3556 | 30.0769 | 49.2133 | 24.6613 | 25.1867 | 29.8143 | 43.6329 | 75.564 |  | 96.4535 | 143.3329 | 603.4798 | 30.24 | 47.5096 | 97.0799 | 147.2964 | 594.338 | [7 empty] | 39.1168 | 98.967 | 105.4866 | 163.1902 | 647.5619 | 974.3514 | 1019.2331 | 715.4886 | 935.0511 | 735.0976 | 949.6239 | 846.6039 | 886.674 | 964.2925 | 949.7062 | 864.4339 | 849.6633 | 858.4083 | 871.89 | 870.5298 | 883.0315 | 968.2831 | 925.4898 |  |  | 41.64 | 81.6763 | 240.0022 | 756.0514 | 70.393 | 29.0075 | [7 empty] | 80.2971 | 41.7038 | 72.1017 | 100.9975 | 163.1052 | 688.4098 | 99.2123 | 89.3807 | 99.2455 | 99.2021 | [5 empty] | 95.0726 | 67.6677 | 151.6454 | 598.0775 |  |  | 95.8427 | 44.5594 | 91.6586 | 136.2982 | 91.6433 | 25.0351 | 32.0549 | 54.224 | 89.8018 |  |  |  | 591.0206 | 35.0753 | 89.9579 | [5 empty] | 75.6412 | 104.5954 | 153.53 | 589.6618 | 24.0761 | 24.9195 | 31.1499 | 47.1814 | 88.0654 | 60.261 | 32.6535 | 52.9175 | 98.6016 | 95.7998 | 98.3786 |  | 85.4302 | 114.8953 | 628.1361 | 47.372 | 97.2665 | 107.1586 | 185.0013 | 622.4108 | [7 empty] | 33.2757 | 84.1585 | 99.8098 | 150.5438 |  | 1035.0714 | 1040.2982 | 1020.04 | 744.2948 | 949.1159 | 863.0771 | 957.5322 | 20.3765 | 26.1191 | 17.9069 | 20.1139 | 23.9343 | 58.5561 | 98.4842 | 1026.4829 | 967.7227 | 1004.9486 | 30.9267 | 63.7537 | 104.9496 | 139.0895 | 139.8781 | 105.6968 | 0.0037 | -0.037 | 0.0133 | 0.0386 | -0.0096 | 0.0021 | -0.0302 | 0.0016 | -0.05 | -326.981 | 0.0734 | -325.6948 | 0.0652 | -328.4765 | -0.0313 | -321.5653 | -0.0539 | -254.1613 | -0.8423 | -262.2233 | 0.0591 | 3925.2627 | 3771.3621 | 1011.0185 | 139.4838 | -371.5912
2017-12-19 12:30 | 2100.126 |  |  | -182.5502 | -92.9932 | -96.9944 | -128.3752 | -68.7445 | -84.1825 | -137.4904 | -96.061 |  |  | -113.4004 | -100.6299 | -109.5948 | -135.2866 | -37.9192 | -44.0491 | -105.9504 | -95.0907 | 71.9197 | 155.595 | 158.8614 | 44.273 | 95.9763 | 131.9778 | 443.1681 | 99.3649 | 24.698 |  | 105.6834 | 102.2199 | 105.351 | 86.8331 | 163.5106 | 82.9686 | 99.3301 | 31.7072 | 55.4553 | 100.4621 | 144.1224 | 537.5976 | 61.0995 | 35.3649 | 70.4857 | 91.8744 | 914.4538 |  |  |  |  | 99.0635 | 49.6518 | 128.5444 | 493.1888 |  |  | 73.3637 | 77.8233 | 99.4335 | 147.2755 | 48.3869 | 24.16 | 29.9668 | 49.1181 | 88.3711 |  |  |  | 601.9964 | 29.1278 | 99.6023 | [5 empty] | 39.585 | 73.9067 | 118.5087 | 478.1188 | 52.6762 | 98.5293 | 99.4175 | 99.3646 | 30.1787 | 49.2285 | 24.6638 | 25.2007 | 29.8407 | 43.6722 | 75.6187 |  | 96.4571 | 143.4201 | 603.8395 | 30.2648 | 47.5667 | 97.123 | 147.3529 | 594.6011 | [7 empty] | 39.133 | 99.0086 | 105.4863 | 163.2893 | 647.8206 | 974.2848 | 1019.3705 | 715.7194 | 935.4079 | 735.6219 | 949.8957 | 849.3998 | 884.3468 | 964.3062 | 949.7283 | 864.2623 | 852.131 | 857.3105 | 871.9796 | 868.0508 | 883.4428 | 968.2988 | 925.4454 |  |  | 41.6646 | 81.706 | 240.1535 | 756.2199 | 70.4956 | 28.9937 | [7 empty] | 80.3357 | 41.7562 | 72.1236 | 101.0127 | 163.2198 | 688.7588 | 99.2102 | 89.3773 | 99.2482 | 99.2071 | [5 empty] | 95.033 | 67.8195 | 151.7373 | 598.3331 |  |  | 95.8074 | 44.586 | 91.7175 | 136.3818 | 91.635 | 25.0302 | 32.0693 | 54.2545 | 89.8146 |  |  |  | 591.3148 | 35.2647 | 90.015 | [5 empty] | 75.7442 | 104.5802 | 153.5985 | 589.8469 | 24.0906 | 24.9177 | 31.2116 | 47.2069 | 88.0855 | 60.2684 | 32.6697 | 52.9192 | 98.5989 | 95.8102 | 98.3947 |  | 85.4714 | 114.9855 | 628.251 | 47.5319 | 97.2963 | 107.1549 | 185.0791 | 622.7048 | [7 empty] | 33.317 | 84.1787 | 99.8183 | 150.6196 |  | 1035.1786 | 1040.426 | 1020.0753 | 744.2835 | 949.2534 | 863.1192 | 957.5181 | 20.3749 | 26.1305 | 17.9063 | 20.0932 | 23.9311 | 58.5201 | 98.5183 | 1026.706 | 967.7901 | 1005.0233 | 30.9351 | 63.7765 | 105.026 | 139.2396 | 140.0573 | 105.7904 | 0.0038 | -0.0373 | 0.0135 | 0.0386 | -0.0097 | 0.0021 | -0.0353 | 0.0002 | -0.031 | -326.9841 | 0.0016 | -325.5163 | -0.019 | -328.415 | 0.0447 | -321.7222 | 0.0283 | -254.1583 | -0.9183 | -262.051 | -0.021 | 3925.3043 | 3846.1039 | 1011.1068 | 139.6484 | -371.4365
2017-12-19 12:30 | 2101.1261 |  |  | -182.6869 | -92.9706 | -96.8283 | -128.5118 | -68.6665 | -84.0726 | -137.5209 | -96.0552 |  |  | -113.2864 | -100.4919 | -109.4904 | -135.3281 | -37.8469 | -44.0686 | -105.894 | -95.0931 | 68.3142 | 155.7391 | 159.0356 | 44.2964 | 96.0084 | 132.0458 | 443.3853 | 99.3603 | 24.6662 |  | 105.8786 | 102.3937 | 105.4308 | 86.8702 | 163.6144 | 83.0439 | 99.2988 | 31.7192 | 55.4742 | 100.473 | 144.2087 | 537.8558 | 61.1435 | 35.3728 | 70.5694 | 91.8635 | 914.2004 |  |  |  |  | 99.0482 | 49.7896 | 128.6134 | 493.3532 |  |  | 73.3857 | 77.8496 | 99.4304 | 147.3956 | 48.411 | 24.151 | 30.0112 | 49.1572 | 88.3962 |  |  |  | 602.2662 | 29.1943 | 99.5875 | [5 empty] | 39.646 | 73.9477 | 118.5572 | 478.2876 | 52.6539 | 98.6295 | 99.4259 | 99.4096 | 30.3539 | 49.2566 | 24.6516 | 25.2121 | 29.8605 | 43.7072 | 75.6719 |  | 96.4648 | 143.5177 | 604.1275 | 30.2995 | 47.6039 | 97.1491 | 147.4021 | 594.8644 | [7 empty] | 39.1899 | 99.0651 | 105.5053 | 163.4044 | 648.0863 | 974.2275 | 1019.5365 | 715.9605 | 935.7701 | 736.2033 | 950.1679 | 855.6389 | 880.0611 | 964.1665 | 949.6814 | 858.7708 | 860.3334 | 861.8979 | 869.0818 | 861.3297 | 895.219 | 968.1613 | 925.3118 |  |  | 41.706 | 81.7414 | 240.3512 | 756.3974 | 70.6075 | 29.005 | [7 empty] | 80.3377 | 41.771 | 72.1435 | 101.0157 | 163.3213 | 689.0972 | 99.2185 | 89.3669 | 99.2468 | 99.1877 | [5 empty] | 94.9555 | 67.971 | 151.8317 | 598.5882 |  |  | 95.7607 | 44.6098 | 92.8926 | 136.4819 | 91.6486 | 25.035 | 32.094 | 54.2821 | 89.8207 |  |  |  | 591.6132 | 35.304 | 90.0874 | [5 empty] | 75.8372 | 104.5848 | 153.6553 | 590.036 | 24.0883 | 24.9361 | 31.2007 | 47.2603 | 88.1571 | 60.2784 | 32.6946 | 53.0192 | 98.4484 | 95.7959 | 98.3044 |  | 85.5117 | 115.0417 | 628.4349 | 47.6861 | 97.275 | 107.1862 | 185.2406 | 623.0031 | [7 empty] | 33.3472 | 84.1853 | 99.8267 | 150.687 |  | 1035.2862 | 1040.5064 | 1020.1145 | 744.307 | 949.4561 | 863.1632 | 957.5648 | 20.3779 | 26.1432 | 17.9156 | 20.1103 | 23.926 | 58.5066 | 98.5535 | 1027.0029 | 967.8024 | 1005.0889 | 30.9662 | 63.7994 | 105.1063 | 139.3754 | 140.1586 | 105.9054 | 0.0038 | -0.0373 | 0.013 | 0.0387 | -0.0096 | 0.002 | -0.0309 | 0.0012 | -0.0363 | -326.9995 | 0.094 | -325.7225 | 0.0652 | -328.4981 | -0.0354 | -321.5407 | -0.0621 | -254.1306 | -0.8238 | -262.2756 | 0.0796 | 3927.8814 | 3819.7283 | 1011.1957 | 139.767 | -371.2908
2017-12-19 12:30 | 2102.1261 |  |  | -182.6929 | -92.9324 | -96.7388 | -128.4617 | -68.6475 | -84.1533 | -137.5897 | -96.0498 |  |  | -113.209 | -100.4121 | -109.5643 | -135.2051 | -37.8224 | -44.0596 | -105.8694 | -95.0456 | 78.5161 | 155.9159 | 159.1861 | 44.3304 | 96.0425 | 132.1002 | 443.6052 | 99.3438 | 24.6783 |  | 105.9429 | 102.5218 | 105.507 | 86.953 | 163.7361 | 83.107 | 99.2736 | 31.724 | 55.5191 | 100.4769 | 144.2726 | 538.1154 | 61.1772 | 35.3979 | 70.6316 | 91.8842 | 914.3677 |  |  |  |  | 99.0351 | 50.0333 | 128.7036 | 493.5335 |  |  | 73.4237 | 77.8846 | 99.4439 | 147.5297 | 48.4124 | 24.089 | 30.0349 | 49.1961 | 88.4241 |  |  |  | 602.5295 | 29.2232 | 99.519 | [5 empty] | 39.7961 | 73.9882 | 118.5875 | 478.4521 | 52.5758 | 98.718 | 99.4244 | 99.4292 | 30.3119 | 49.2936 | 24.666 | 25.2075 | 29.8678 | 43.7296 | 75.7204 |  | 96.4714 | 143.5874 | 604.4028 | 30.3475 | 47.6091 | 97.1421 | 147.4624 | 595.1392 | [7 empty] | 39.259 | 99.1118 | 105.5229 | 163.5247 | 648.3529 | 974.158 | 1019.6786 | 716.2419 | 936.2471 | 736.8916 | 950.6537 | 864.0561 | 875.1659 | 963.8388 | 949.5302 | 856.0215 | 865.1731 | 870.9584 | 866.2238 | 851.0089 | 906.6309 | 967.8993 | 925.1309 |  |  | 41.7377 | 81.7924 | 240.547 | 756.5974 | 70.8063 | 29.0142 | [7 empty] | 80.3454 | 41.7477 | 72.158 | 101.0303 | 163.4344 | 689.435 | 99.2172 | 89.3796 | 99.2482 | 99.1841 | [5 empty] | 94.8625 | 68.1327 | 151.9227 | 598.8441 |  |  | 95.7112 | 44.6415 | 94.5913 | 136.5801 | 91.6779 | 25.0408 | 32.1129 | 54.3042 | 89.8323 |  |  |  | 591.9231 | 35.3412 | 90.0867 | [5 empty] | 75.9143 | 104.5954 | 153.7011 | 590.2449 | 24.0096 | 24.9366 | 31.1764 | 47.3207 | 88.2393 | 60.3388 | 32.6971 | 52.9708 | 98.4971 | 95.8344 | 98.2919 |  | 85.5603 | 115.0989 | 628.6516 | 47.834 | 97.2895 | 107.2169 | 185.3652 | 623.3128 | [7 empty] | 33.3808 | 84.1959 | 99.8049 | 150.7435 |  | 1035.3741 | 1040.5185 | 1020.1587 | 744.3721 | 949.6412 | 863.1801 | 957.6237 | 20.3802 | 26.1642 | 17.9146 | 20.1361 | 23.9291 | 58.4592 | 98.587 | 1027.2759 | 967.8295 | 1005.1661 | 30.9906 | 63.8355 | 105.2092 | 139.4705 | 140.2593 | 105.9789 | 0.0037 | -0.0367 | 0.0136 | 0.0384 | -0.0101 | 0.002 | -0.0205 | -0.0003 | -0.0293 | -326.9841 | 0.018 | -325.5656 | -0.0025 | -328.3873 | 0.0406 | -321.713 | 0.0242 | -254.1521 | -0.9019 | -262.051 | -0.019 | 3925.6026 | 3853.4904 | 1011.2699 | 139.8649 | -371.2108
2017-12-19 12:30 | 2103.1262 |  |  | -182.5628 | -92.9235 | -96.5317 | -128.3626 | -68.5348 | -84.1614 | -137.4821 | -96.0662 |  |  | -112.839 | -100.452 | -109.6469 | -135.0955 | -37.8941 | -44.0412 | -105.811 | -94.9898 | 70.4975 | 155.999 | 159.3142 | 44.3556 | 96.0771 | 132.1539 | 443.821 | 99.4001 | 24.6912 |  | 105.7737 | 102.3192 | 105.3432 | 86.5768 | 163.8057 | 82.8979 | 99.315 | 31.7591 | 55.5489 | 100.482 | 144.3319 | 538.3774 | 61.2058 | 35.4179 | 70.6913 | 91.9198 | 913.7729 |  |  |  |  | 99.0754 | 50.1452 | 128.7999 | 493.6969 |  |  | 73.4455 | 77.9226 | 99.4562 | 147.6598 | 48.44 | 24.1882 | 30.0885 | 49.2148 | 88.4589 |  |  |  | 602.7995 | 29.3082 | 99.5167 | [5 empty] | 39.8393 | 74.0208 | 118.6152 | 478.6539 | 52.6445 | 98.6544 | 99.4067 | 99.4281 | 30.3845 | 49.3403 | 24.6984 | 25.2139 | 29.8797 | 43.7691 | 75.7748 |  | 96.4807 | 143.6653 | 604.7333 | 30.3755 | 47.631 | 97.1353 | 147.533 | 595.4256 | [7 empty] | 39.2777 | 99.1479 | 105.5167 | 163.6287 | 648.6115 | 974.0585 | 1019.7629 | 716.5493 | 936.8515 | 737.6637 | 951.3921 | 883.0215 | 872.4844 | 963.4095 | 949.3077 | 854.1941 | 868.5849 | 874.6085 | 864.2675 | 839.0794 | 901.9669 | 967.6043 | 924.949 |  |  | 41.7645 | 81.8398 | 240.7299 | 756.7838 | 70.9526 | 29.0206 | [7 empty] | 80.3307 | 41.7433 | 72.1645 | 101.0503 | 163.5544 | 689.7905 | 99.203 | 89.3934 | 99.2622 | 99.1832 | [5 empty] | 94.8335 | 68.2644 | 152.014 | 599.1017 |  |  | 95.6954 | 44.6737 | 95.6187 | 136.6768 | 91.6917 | 25.0485 | 32.1208 | 54.3063 | 89.8311 |  |  |  | 592.2289 | 35.5536 | 90.095 | [5 empty] | 75.8801 | 104.6018 | 153.7853 | 590.4518 | 23.9958 | 24.9334 | 31.2005 | 47.3569 | 88.1525 | 60.3972 | 32.6873 | 52.958 | 98.5426 | 95.8478 | 98.3448 |  | 85.6366 | 115.1773 | 628.8571 | 47.9784 | 97.3239 | 107.2222 | 185.456 | 623.6157 | [7 empty] | 33.3976 | 84.2076 | 99.8047 | 150.8183 |  | 1035.4228 | 1040.4153 | 1020.2025 | 744.4802 | 949.8044 | 863.204 | 957.7277 | 20.3834 | 26.1828 | 17.9134 | 20.1686 | 23.9319 | 58.4175 | 98.6288 | 1027.5535 | 967.8444 | 1005.2237 | 31.0068 | 63.873 | 105.3274 | 139.6238 | 140.442 | 106.0741 | 0.0038 | -0.0367 | 0.0128 | 0.0387 | -0.0094 | 0.0022 | -0.0169 | 0.0006 | -0.0387 | -326.9903 | 0.0283 | -325.6794 | 0.0529 | -328.455 | 0.0036 | -321.5961 | -0.0498 | -254.0998 | -0.8587 | -262.1987 | 0.0673 | 3924.5703 | 3839.7223 | 1011.3104 | 140.0329 | -371.0551
2017-12-19 12:30 | 2104.1262 |  |  | -182.7084 | -92.7937 | -96.3793 | -128.3007 | -68.5004 | -84.1018 | -137.5289 | -96.058 |  |  | -112.5497 | -100.5004 | -109.7032 | -134.8999 | -37.9281 | -44.078 | -105.7643 | -95.048 | 73.2475 | 155.7392 | 159.3755 | 44.3735 | 96.0959 | 132.2093 | 444.0427 | 99.4229 | 24.684 |  | 105.4512 | 102.0312 | 105.0284 | 85.8409 | 163.8746 | 82.5745 | 99.3248 | 31.7905 | 55.5719 | 100.4817 | 144.3942 | 538.6433 | 61.2997 | 35.4487 | 70.7458 | 91.9303 | 913.1517 |  |  |  |  | 99.0768 | 50.0492 | 128.8799 | 493.8616 |  |  | 73.524 | 77.9472 | 99.455 | 147.7843 | 48.4942 | 24.216 | 30.0434 | 49.2337 | 88.4634 |  |  |  | 603.0738 | 29.393 | 99.5654 | [5 empty] | 39.8686 | 74.0643 | 118.6198 | 478.8566 | 52.6503 | 98.6798 | 99.4654 | 99.4253 | 30.3055 | 49.3627 | 24.6799 | 25.2327 | 29.9042 | 43.8079 | 75.8269 |  | 96.4801 | 143.7276 | 605.0728 | 30.3757 | 47.6657 | 97.1275 | 147.5972 | 595.7104 | [7 empty] | 39.2833 | 99.1679 | 105.5037 | 163.7334 | 648.8547 | 973.9276 | 1019.8744 | 716.8837 | 937.563 | 738.4261 | 952.1948 | 904.7428 | 869.2875 | 962.965 | 949.0626 | 852.5104 | 872.0336 | 873.927 | 861.1683 | 831.4679 | 894.7794 | 967.338 | 924.7957 |  |  | 41.7963 | 81.8757 | 240.9126 | 756.963 | 71.0959 | 29.0141 | [7 empty] | 80.2741 | 41.7494 | 72.1523 | 101.0501 | 163.6633 | 690.1373 | 99.1991 | 89.4087 | 99.2721 | 99.1604 | [5 empty] | 94.7967 | 68.3815 | 152.1129 | 599.3605 |  |  | 95.6841 | 44.6904 | 96.223 | 136.7725 | 91.7169 | 25.0578 | 32.1284 | 54.3045 | 89.828 |  |  |  | 592.5284 | 35.7592 | 90.167 | [5 empty] | 75.8422 | 104.6051 | 153.849 | 590.6388 | 24.091 | 24.9503 | 31.1985 | 47.4025 | 88.1412 | 60.5273 | 32.7088 | 52.9776 | 98.5695 | 95.8143 | 98.3846 |  | 85.7032 | 115.2532 | 629.066 | 48.1167 | 97.3332 | 107.2256 | 185.5584 | 623.9165 | [7 empty] | 33.4299 | 84.2313 | 99.7963 | 150.8953 |  | 1035.4401 | 1040.2561 | 1020.2796 | 744.6055 | 949.9626 | 863.2809 | 957.9091 | 20.3883 | 26.1924 | 17.9178 | 20.1904 | 23.9385 | 58.4177 | 98.6646 | 1027.8713 | 967.8837 | 1005.2783 | 31.0196 | 63.9011 | 105.354 | 139.7268 | 140.5103 | 106.2046 | 0.0039 | -0.0376 | 0.013 | 0.0387 | -0.01 | 0.0021 | -0.0251 | 0.0003 | -0.0458 | -326.9626 | -0.058 | -325.584 | 0.0139 | -328.4335 | 0.0344 | -321.6945 | -0.0066 | -254.109 | -0.8916 | -262.1002 | 0.0016 | 3924.4105 | 3875.5716 | 1011.3514 | 140.1185 | -370.9415
2017-12-19 12:30 | 2105.1263 |  |  | -182.6349 | -92.8052 | -96.2475 | -128.5107 | -68.5077 | -84.1208 | -137.4357 | -96.0056 |  |  | -112.4031 | -100.3544 | -109.8388 | -134.8396 | -37.8948 | -43.9876 | -105.66 | -94.8934 | 70.5899 | 155.1885 | 159.3835 | 44.4001 | 96.0975 | 132.2635 | 444.2633 | 99.3684 | 24.71 |  | 105.1593 | 101.8098 | 104.8511 | 85.3906 | 163.9713 | 82.3779 | 99.3049 | 31.7789 | 55.6311 | 100.4815 | 144.4761 | 538.9033 | 61.3408 | 35.4838 | 70.7821 | 91.9407 | 913.0327 |  |  |  |  | 99.0518 | 49.9636 | 128.9657 | 493.997 |  |  | 73.5713 | 77.9681 | 99.4557 | 147.9086 | 48.5329 | 24.1595 | 29.988 | 49.2409 | 88.472 |  |  |  | 603.3383 | 29.4202 | 99.5422 | [5 empty] | 39.8903 | 74.1086 | 118.6199 | 479.0397 | 52.6887 | 98.7053 | 99.4365 | 99.4209 | 30.3088 | 49.3801 | 24.677 | 25.2337 | 29.9164 | 43.8263 | 75.8648 |  | 96.4734 | 143.8127 | 605.4024 | 30.3551 | 47.7393 | 97.1292 | 147.6239 | 595.9793 | [7 empty] | 39.3834 | 99.1787 | 105.4802 | 163.8311 | 649.0967 | 973.7729 | 1020.0428 | 717.2433 | 938.3471 | 739.1612 | 952.9861 | 903.9535 | 862.0093 | 962.5481 | 948.8025 | 849.4951 | 872.5274 | 873.6098 | 854.8865 | 824.614 | 900.1017 | 967.0637 | 924.6438 |  |  | 41.8021 | 81.9061 | 241.0679 | 757.128 | 71.2451 | 29.0214 | [7 empty] | 80.2918 | 41.7773 | 72.1799 | 101.0599 | 163.7715 | 690.4721 | 99.1847 | 89.4409 | 99.2829 | 99.1525 | [5 empty] | 94.8638 | 68.5042 | 152.2171 | 599.6168 |  |  | 95.6376 | 44.7149 | 96.6092 | 136.8545 | 91.7333 | 25.0476 | 32.1474 | 54.3375 | 89.8383 |  |  |  | 592.8303 | 35.7805 | 90.2338 | [5 empty] | 75.8744 | 104.604 | 153.9299 | 590.8169 | 24.1334 | 24.9784 | 31.231 | 47.4413 | 88.1956 | 60.6086 | 32.734 | 52.9726 | 98.6161 | 95.7801 | 98.3896 |  | 85.8447 | 115.457 | 629.1924 | 48.2538 | 97.3364 | 107.2329 | 185.6423 | 624.2156 | [7 empty] | 33.4705 | 84.2546 | 99.7647 | 150.963 |  | 1035.4141 | 1040.0578 | 1020.3641 | 744.7271 | 950.1379 | 863.404 | 958.1499 | 20.3922 | 26.1971 | 17.9187 | 20.1902 | 23.9457 | 58.4248 | 98.6871 | 1028.1025 | 967.9025 | 1005.3118 | 31.0363 | 63.9433 | 105.4516 | 139.8261 | 140.5922 | 106.3308 | 0.0041 | -0.0372 | 0.0128 | 0.039 | -0.0099 | 0.0016 | -0.0369 | 0.0015 | -0.0379 | -326.9995 | -0.0415 | -325.6733 | 0.0447 | -328.4396 | -0.0128 | -321.5899 | -0.0272 | -254.0967 | -0.8505 | -262.2079 | 0.0488 | 3926.2254 | 3829.4697 | 1011.3711 | 140.2091 | -370.8069
2017-12-19 12:30 | 2106.1264 |  |  | -182.688 | -92.6925 | -96.0853 | -128.5012 | -68.5801 | -84.1033 | -137.3945 | -95.9548 |  |  | -112.3509 | -100.4811 | -109.8292 | -134.8076 | -37.9505 | -44.0568 | -105.7713 | -94.9066 | 70.6771 | 155.2253 | 159.5227 | 44.4244 | 96.0898 | 132.314 | 444.4733 | 99.3508 | 24.7351 |  | 105.2377 | 101.8538 | 104.9964 | 85.5622 | 164.0764 | 82.3869 | 99.3223 | 31.7673 | 55.6677 | 100.4762 | 144.5494 | 539.1576 | 61.3414 | 35.4924 | 70.833 | 91.9646 | 913.1066 |  |  |  |  | 99.0508 | 50.026 | 129.0553 | 494.0917 |  |  | 73.564 | 78.0011 | 99.4684 | 148.0315 | 48.6144 | 24.2103 | 30.0217 | 49.2577 | 88.508 |  |  |  | 603.608 | 29.3769 | 99.5125 | [5 empty] | 39.9012 | 74.1499 | 118.649 | 479.2243 | 52.7499 | 98.6738 | 99.4499 | 99.379 | 30.4347 | 49.4134 | 24.6848 | 25.2274 | 29.9227 | 43.8563 | 75.902 |  | 96.4933 | 143.9253 | 605.7612 | 30.3529 | 47.7805 | 97.1157 | 147.6798 | 596.2607 | [7 empty] | 39.4562 | 99.2185 | 105.4957 | 163.9301 | 649.3282 | 973.6 | 1020.1998 | 717.6051 | 939.147 | 739.8631 | 953.7917 | 895.4292 | 851.1868 | 962.1502 | 948.5276 | 850.8859 | 869.7845 | 873.9091 | 857.6941 | 812.4639 | 897.5823 | 966.7304 | 924.4395 |  |  | 41.8251 | 81.9519 | 241.2368 | 757.2792 | 71.334 | 29.0588 | [7 empty] | 80.3286 | 41.8175 | 72.2173 | 101.0792 | 163.8876 | 690.794 | 99.1909 | 89.453 | 99.283 | 99.1686 | [5 empty] | 95.0209 | 68.6242 | 152.3247 | 599.8776 |  |  | 95.5994 | 44.7447 | 96.8944 | 136.9449 | 91.7464 | 25.0568 | 32.1567 | 54.3692 | 89.854 |  |  |  | 593.1431 | 35.9575 | 90.2544 | [5 empty] | 75.9421 | 104.5983 | 154.0128 | 591.006 | 24.1982 | 24.9858 | 31.2909 | 47.4627 | 88.1802 | 60.6213 | 32.7473 | 52.9431 | 98.6507 | 95.8134 | 98.3942 |  | 85.9605 | 115.6551 | 629.3351 | 48.4067 | 97.3246 | 107.2697 | 185.7948 | 624.5308 | [7 empty] | 33.5039 | 84.2666 | 99.7651 | 151.0541 |  | 1035.353 | 1039.8092 | 1020.46 | 744.8322 | 950.3257 | 863.5562 | 958.4359 | 20.3918 | 26.2181 | 17.9151 | 20.1874 | 23.9489 | 58.476 | 98.7219 | 1028.3376 | 967.9435 | 1005.356 | 31.0316 | 63.9781 | 105.5806 | 139.9979 | 140.8222 | 106.3847 | 0.0037 | -0.0369 | 0.0134 | 0.0388 | -0.0102 | 0.0019 | -0.034 | 0.0009 | -0.0207 | -326.938 | -0.1545 | -325.5963 | 0.018 | -328.4304 | 0.0365 | -321.7007 | -0.0231 | -254.0475 | -0.8895 | -262.1064 | 0.0098 | 3925.7788 | 3799.9033 | 1011.3824 | 140.4101 | -370.8106
2017-12-19 12:30 | 2107.1264 |  |  | -182.9872 | -92.7548 | -96.0877 | -128.6868 | -68.5639 | -84.1638 | -137.4211 | -96.0936 |  |  | -112.396 | -100.4248 | -109.7201 | -134.7948 | -37.9001 | -44.024 | -105.73 | -94.7898 | 73.9977 | 155.5485 | 159.7221 | 44.4412 | 96.0868 | 132.3649 | 444.6807 | 99.3491 | 24.7307 |  | 105.2923 | 101.9304 | 105.0731 | 85.7496 | 164.1884 | 82.4888 | 99.3158 | 31.7738 | 55.6619 | 100.4851 | 144.6104 | 539.4096 | 61.3909 | 35.5148 | 70.8865 | 91.9929 | 913.3021 |  |  |  |  | 99.0628 | 50.1433 | 129.1336 | 494.197 |  |  | 73.5804 | 78.0314 | 99.4818 | 148.1625 | 48.6723 | 24.2275 | 30.0386 | 49.2774 | 88.5267 |  |  |  | 603.8793 | 29.4624 | 99.5446 | [5 empty] | 39.9482 | 74.1967 | 118.7071 | 479.417 | 52.6372 | 98.7068 | 99.5156 | 99.4037 | 30.4948 | 49.4272 | 24.6927 | 25.2336 | 29.9346 | 43.8896 | 75.9467 |  | 96.5095 | 144.0139 | 606.103 | 30.3753 | 47.7827 | 97.0894 | 147.7607 | 596.559 | [7 empty] | 39.4788 | 99.2514 | 105.5173 | 164.0484 | 649.5601 | 973.4044 | 1020.3013 | 717.9549 | 939.8773 | 740.4222 | 954.5388 | 882.126 | 852.6358 | 961.7412 | 948.2542 | 855.7997 | 867.2803 | 874.5942 | 870.1252 | 812.952 | 880.5469 | 966.3835 | 924.2017 |  |  | 41.8711 | 81.995 | 241.4133 | 757.4497 | 71.4375 | 29.0747 | [7 empty] | 80.3248 | 41.8347 | 72.2141 | 101.0874 | 163.9932 | 691.1155 | 99.2037 | 89.4631 | 99.2828 | 99.1639 | [5 empty] | 95.0956 | 68.7868 | 152.4112 | 600.1436 |  |  | 95.5715 | 44.7643 | 97.1239 | 137.0456 | 91.7539 | 25.0749 | 32.1657 | 54.3728 | 89.8704 |  |  |  | 593.4498 | 36.1747 | 90.282 | [5 empty] | 76.0551 | 104.5973 | 154.0517 | 591.2068 | 24.19 | 24.985 | 31.2551 | 47.5117 | 88.2036 | 60.6606 | 32.7533 | 52.9367 | 98.6432 | 95.8143 | 98.3369 |  | 85.8989 | 115.6524 | 629.5981 | 48.5509 | 97.3196 | 107.3035 | 185.9563 | 624.8443 | [7 empty] | 33.523 | 84.2746 | 99.765 | 151.1414 |  | 1035.3 | 1039.5383 | 1020.5779 | 744.9471 | 950.4695 | 863.7197 | 958.7365 | 20.3918 | 26.2444 | 17.9156 | 20.1563 | 23.9453 | 58.5539 | 98.756 | 1028.5806 | 968.025 | 1005.4042 | 31.0453 | 63.9981 | 105.7334 | 140.1243 | 140.8619 | 106.5314 | 0.0033 | -0.0376 | 0.0133 | 0.0386 | -0.0092 | 0.0022 | -0.031 | 0.0022 | -0.0406 | -326.9472 | -0.136 | -325.6794 | 0.0385 | -328.4335 | -0.0107 | -321.5991 | -0.0292 | -254.0752 | -0.8464 | -262.2079 | 0.0303 | 3925.6773 | 3893.3753 | 1011.3915 | 140.4931 | -370.8218
2017-12-19 12:30 | 2108.1265 |  |  | -182.9713 | -92.8483 | -95.9869 | -128.6724 | -68.4947 | -84.0215 | -137.4536 | -96.0551 |  |  | -112.4402 | -100.3789 | -109.8145 | -134.8089 | -37.9571 | -44.0062 | -105.7705 | -94.9032 | 73.9773 | 155.834 | 159.8492 | 44.464 | 96.0874 | 132.4217 | 444.896 | 99.3314 | 24.7172 |  | 105.2189 | 102.0575 | 105.2298 | 86.241 | 164.3101 | 82.6838 | 99.3004 | 31.8053 | 55.6954 | 100.5 | 144.6753 | 539.6677 | 61.483 | 35.5431 | 70.9404 | 92.0134 | 913.4918 |  |  |  |  | 99.0539 | 50.1173 | 129.2144 | 494.3312 |  |  | 73.6315 | 78.0581 | 99.4817 | 148.285 | 48.6902 | 24.2027 | 30.0472 | 49.2945 | 88.5261 |  |  |  | 604.1391 | 29.5079 | 99.5653 | [5 empty] | 39.9976 | 74.2484 | 118.7729 | 479.5776 | 52.655 | 98.6095 | 99.4944 | 99.45 | 30.5957 | 49.4574 | 24.6965 | 25.242 | 29.9537 | 43.9152 | 76.001 |  | 96.5048 | 144.0979 | 606.435 | 30.4261 | 47.8036 | 97.0795 | 147.8274 | 596.8747 | [7 empty] | 39.5002 | 99.277 | 105.5167 | 164.1616 | 649.8028 | 973.1787 | 1020.3246 | 718.261 | 940.4779 | 740.8554 | 955.0889 | 865.4775 | 868.7391 | 961.3953 | 948.0171 | 861.914 | 864.5429 | 874.843 | 876.765 | 834.3198 | 880.0627 | 966.1357 | 924.0177 |  |  | 41.9075 | 82.0293 | 241.5989 | 757.6158 | 71.581 | 29.0742 | [7 empty] | 80.3373 | 41.853 | 72.2213 | 101.0962 | 164.0937 | 691.4446 | 99.1916 | 89.4823 | 99.2933 | 99.1532 | [5 empty] | 95.2259 | 68.9606 | 152.4856 | 600.3906 |  |  | 95.5825 | 44.7805 | 97.3039 | 137.1266 | 91.7498 | 25.082 | 32.1841 | 54.39 | 89.8708 |  |  |  | 593.7473 | 36.2208 | 90.3185 | [5 empty] | 76.1569 | 104.6067 | 154.1155 | 591.4139 | 23.9296 | 24.9862 | 31.2568 | 47.5596 | 88.2307 | 60.6925 | 32.7651 | 53.0134 | 98.5447 | 95.7988 | 98.3161 |  | 85.8873 | 115.7289 | 629.8297 | 48.6814 | 97.3148 | 107.338 | 186.1325 | 625.1485 | [7 empty] | 33.5396 | 84.2913 | 99.759 | 151.2151 |  | 1035.2619 | 1039.3613 | 1020.6826 | 745.0719 | 950.5218 | 863.8601 | 958.9468 | 20.3935 | 26.2657 | 17.9166 | 20.1173 | 23.9438 | 58.5666 | 98.7879 | 1028.7568 | 968.0801 | 1005.4491 | 31.0628 | 64.0353 | 105.7331 | 140.2454 | 141.0527 | 106.5429 | 0.0041 | -0.0377 | 0.0136 | 0.0388 | -0.01 | 0.0023 | -0.0168 | 0.0026 | -0.0278 | -326.9595 | -0.2161 | -325.5902 | 0.0221 | -328.4181 | 0.0221 | -321.6853 | -0.0066 | -254.0536 | -0.8895 | -262.1125 | 0.0077 | 3926.7983 | 3868.1945 | 1011.3869 | 140.649 | -370.8264
2017-12-19 12:30 | 2109.1265 |  |  | -183.0249 | -92.8197 | -95.875 | -128.6167 | -68.4967 | -84.1098 | -137.4133 | -95.9622 |  |  | -112.3664 | -100.5339 | -109.8885 | -134.7041 | -37.9481 | -43.9928 | -105.7739 | -95.0369 | 71.2174 | 156.2812 | 159.9551 | 44.4998 | 96.0973 | 132.4885 | 445.121 | 99.3501 | 24.73 |  | 105.3322 | 102.2655 | 105.444 | 86.795 | 164.4308 | 82.9064 | 99.2822 | 31.8294 | 55.7282 | 100.5016 | 144.7421 | 539.9149 | 61.54 | 35.5585 | 70.9795 | 92.0433 | 913.5349 |  |  |  |  | 99.0487 | 50.1053 | 129.2927 | 494.4747 |  |  | 73.7245 | 78.0842 | 99.4814 | 148.4045 | 48.7265 | 24.1726 | 30.0738 | 49.345 | 88.5583 |  |  |  | 604.3982 | 29.5556 | 99.5431 | [5 empty] | 39.9895 | 74.2938 | 118.8437 | 479.7532 | 52.8032 | 98.659 | 99.4435 | 99.4382 | 30.5549 | 49.4761 | 24.6808 | 25.2465 | 29.965 | 43.9429 | 76.0308 |  | 96.5035 | 144.1822 | 606.8024 | 30.4406 | 47.873 | 97.0736 | 147.8941 | 597.1936 | [7 empty] | 39.5476 | 99.313 | 105.5203 | 164.2688 | 650.0377 | 972.9369 | 1020.3135 | 718.4989 | 940.9052 | 741.1079 | 955.3931 | 861.9638 | 880.6766 | 961.2423 | 947.8719 | 870.0188 | 863.5165 | 874.8125 | 880.9603 | 854.9107 | 893.819 | 966.0975 | 923.9635 |  |  | 41.9278 | 82.0822 | 241.7856 | 757.7474 | 71.6821 | 29.0647 | [7 empty] | 80.353 | 41.8452 | 72.2376 | 101.0995 | 164.1975 | 691.7623 | 99.1652 | 89.4884 | 99.2947 | 99.165 | [5 empty] | 95.3031 | 69.1139 | 152.5851 | 600.6456 |  |  | 95.6071 | 44.8192 | 97.315 | 137.2067 | 91.7812 | 25.0716 | 32.2074 | 54.4292 | 89.8885 |  |  |  | 594.061 | 36.3095 | 90.3532 | [5 empty] | 76.2425 | 104.6124 | 154.2034 | 591.6097 | 24.0272 | 24.9821 | 31.2821 | 47.614 | 88.1665 | 60.6805 | 32.7746 | 53.0387 | 98.4439 | 95.8306 | 98.3042 |  | 86.0201 | 115.9704 | 629.915 | 48.8322 | 97.3415 | 107.3412 | 186.2246 | 625.4501 | [7 empty] | 33.586 | 84.3023 | 99.8183 | 151.3262 |  | 1035.2476 | 1039.2472 | 1020.7684 | 745.2032 | 950.5156 | 863.9866 | 959.0862 | 20.3962 | 26.2869 | 17.9119 | 20.1051 | 23.9579 | 58.7814 | 98.8197 | 1028.8924 | 968.167 | 1005.5142 | 31.0784 | 64.0469 | 105.8797 | 140.3578 | 141.1073 | 106.6544 | 0.0036 | -0.0377 | 0.0137 | 0.0388 | -0.0091 | 0.0021 | -0.0189 | 0.0037 | -0.0511 | -326.8764 | -0.2407 | -325.6456 | 0.0426 | -328.4273 | 0.0139 | -321.6207 | -0.0457 | -254.0536 | -0.8628 | -262.1679 | 0.0467 | 3923.5428 | 3817.4033 | 1011.3859 | 140.7326 | -370.8264
2017-12-19 12:30 | 2110.1266 |  |  | -183.2561 | -92.8619 | -95.6568 | -128.5916 | -68.5548 | -84.1116 | -137.4482 | -95.9559 |  |  | -112.5026 | -100.642 | -109.9745 | -134.6854 | -37.9949 | -44.0146 | -105.7466 | -94.9192 | 72.3739 | 156.7025 | 160.1077 | 44.5322 | 96.1323 | 132.5543 | 445.3372 | 99.3765 | 24.7721 |  | 105.5951 | 102.3863 | 105.6126 | 87.1758 | 164.538 | 83.0474 | 99.2861 | 31.856 | 55.7411 | 100.4927 | 144.8127 | 540.1639 | 61.5384 | 35.5845 | 71.0278 | 92.0884 | 913.4954 |  |  |  |  | 99.0535 | 50.2667 | 129.3818 | 494.6255 |  |  | 73.7836 | 78.1164 | 99.4899 | 148.5283 | 48.771 | 24.2157 | 30.0885 | 49.3654 | 88.5964 |  |  |  | 604.6603 | 29.6746 | 99.5369 | [5 empty] | 39.9948 | 74.3506 | 118.9173 | 479.9515 | 52.8747 | 98.779 | 99.4196 | 99.4274 | 30.4644 | 49.4977 | 24.7015 | 25.2605 | 29.9813 | 43.9767 | 76.0676 |  | 96.5283 | 144.2777 | 607.1753 | 30.4331 | 47.888 | 97.0522 | 147.9557 | 597.5116 | [7 empty] | 39.6402 | 99.341 | 105.5244 | 164.3806 | 650.2615 | 972.6942 | 1020.3617 | 718.681 | 941.1547 | 741.2455 | 955.5839 | 855.3168 | 886.6937 | 961.3216 | 947.867 | 876.0842 | 864.3531 | 875.9245 | 884.8351 | 866.6526 | 900.4825 | 966.2483 | 924.0227 |  |  | 41.9407 | 82.1239 | 241.9541 | 757.9074 | 71.7031 | 29.0706 | [7 empty] | 80.3462 | 41.8828 | 72.2688 | 101.1169 | 164.3057 | 692.0897 | 99.1637 | 89.5033 | 99.2925 | 99.1733 | [5 empty] | 95.2662 | 69.284 | 152.683 | 600.9141 |  |  | 95.5816 | 44.862 | 97.2571 | 137.2954 | 91.8116 | 25.0495 | 32.2282 | 54.468 | 89.9185 |  |  |  | 594.3787 | 36.4274 | 90.4008 | [5 empty] | 76.3374 | 104.6172 | 154.2517 | 591.7904 | 24.2778 | 24.992 | 31.3374 | 47.6436 | 88.1365 | 60.6651 | 32.7798 | 52.9707 | 98.5467 | 95.8891 | 98.3597 |  | 86.1091 | 116.1567 | 629.9955 | 48.9852 | 97.3676 | 107.3406 | 186.2735 | 625.7432 | [7 empty] | 33.6267 | 84.3121 | 99.8368 | 151.4325 |  | 1035.2626 | 1039.2141 | 1020.8443 | 745.338 | 950.5216 | 864.1482 | 959.269 | 20.406 | 26.3039 | 17.9166 | 20.1158 | 23.9653 | 59.2261 | 98.8534 | 1028.9906 | 968.262 | 1005.5986 | 31.1002 | 64.0899 | 105.9204 | 140.4566 | 141.1771 | 106.7123 | 0.0032 | -0.0373 | 0.0129 | 0.0387 | -0.0102 | 0.0023 | -0.0232 | 0.0043 | -0.0298 | -326.901 | -0.29 | -325.6179 | 0.018 | -328.4273 | 0.0139 | -321.6515 | -0.0046 | -254.0167 | -0.8752 | -262.131 | 0.0139 | 3925.5997 | 3876.6079 | 1011.4035 | 140.8168 | -370.8226
2017-12-19 12:30 | 2111.1267 |  |  | -183.3671 | -92.9176 | -95.5951 | -128.6831 | -68.6442 | -84.2089 | -137.4298 | -95.9704 |  |  | -112.822 | -100.6731 | -109.8217 | -134.6394 | -37.8842 | -44.0188 | -105.726 | -94.904 | 72.0292 | 157.0361 | 160.3114 | 44.5556 | 96.179 | 132.6113 | 445.5483 | 99.3833 | 24.7631 |  | 105.834 | 102.5316 | 105.8369 | 87.5923 | 164.6424 | 83.1709 | 99.2714 | 31.8584 | 55.7726 | 100.4913 | 144.8818 | 540.4175 | 61.5734 | 35.6014 | 71.0908 | 92.1062 | 913.4073 |  |  |  |  | 99.0449 | 50.336 | 129.4649 | 494.778 |  |  | 73.81 | 78.1504 | 99.501 | 148.6542 | 48.8368 | 24.2122 | 30.1116 | 49.3813 | 88.6288 |  |  |  | 604.9238 | 29.6792 | 99.5706 | [5 empty] | 40.0195 | 74.3997 | 118.985 | 480.1368 | 52.8518 | 98.7501 | 99.4717 | 99.4056 | 30.4983 | 49.5336 | 24.7249 | 25.2585 | 29.9911 | 44.0117 | 76.1241 |  | 96.5395 | 144.3644 | 607.5366 | 30.4918 | 47.9244 | 97.0387 | 147.9688 | 597.8087 | [7 empty] | 39.6646 | 99.3826 | 105.536 | 164.4857 | 650.491 | 972.4681 | 1020.4288 | 718.8328 | 941.321 | 741.3955 | 955.744 | 839.9701 | 887.9809 | 961.508 | 947.934 | 877.0385 | 866.0903 | 872.2383 | 885.1215 | 871.1788 | 899.9179 | 966.4412 | 924.1252 |  |  | 41.9556 | 82.1681 | 242.1419 | 758.0991 | 71.7803 | 29.086 | [7 empty] | 80.3318 | 41.9278 | 72.2817 | 101.1383 | 164.413 | 692.4261 | 99.1856 | 89.5321 | 99.3046 | 99.151 | [5 empty] | 95.2211 | 69.4763 | 152.7642 | 601.1635 |  |  | 95.5895 | 44.8959 | 96.9896 | 137.3811 | 91.8169 | 25.0481 | 32.2385 | 54.5185 | 89.9383 |  |  |  | 594.6897 | 36.64 | 90.4738 | [5 empty] | 76.4561 | 104.6141 | 154.3075 | 591.9957 | 24.1887 | 24.9936 | 31.401 | 47.6666 | 88.2484 | 60.7492 | 32.7945 | 52.9759 | 98.6319 | 95.933 | 98.4189 |  | 86.11 | 116.238 | 630.2208 | 49.1296 | 97.3597 | 107.3793 | 186.4199 | 626.045 | [7 empty] | 33.6608 | 84.3301 | 99.791 | 151.5112 |  | 1035.2963 | 1039.2227 | 1020.8995 | 745.4356 | 950.5467 | 864.3647 | 959.507 | 20.4121 | 26.316 | 17.9185 | 20.1256 | 23.9495 | 59.58 | 98.8872 | 1029.0264 | 968.3907 | 1005.6807 | 31.1199 | 64.1269 | 105.9881 | 140.5524 | 141.3079 | 106.78 | 0.0034 | -0.0374 | 0.0132 | 0.0391 | -0.0095 | 0.0022 | -0.0253 | 0.002 | -0.0284 | -326.8457 | -0.329 | -325.6548 | 0.0365 | -328.4488 | 0.0159 | -321.633 | -0.0292 | -254.0013 | -0.867 | -262.171 | 0.0467 | 3926.2953 | 3995.2087 | 1011.4266 | 140.9301 | -370.811
2017-12-19 12:30 | 2112.1267 |  |  | -183.1566 | -92.8247 | -95.6094 | -128.6202 | -68.5361 | -84.181 | -137.4759 | -95.9462 |  |  | -112.7933 | -100.9254 | -109.7571 | -134.6131 | -37.9114 | -44.041 | -105.8214 | -94.8444 | 74.6055 | 157.3339 | 160.5361 | 44.5764 | 96.2127 | 132.6643 | 445.7667 | 99.3648 | 24.7636 |  | 105.9745 | 102.6915 | 105.9876 | 87.8565 | 164.7506 | 83.3082 | 99.279 | 31.8943 | 55.79 | 100.4966 | 144.9586 | 540.6759 | 61.6248 | 35.6172 | 71.1592 | 92.1229 | 913.4501 |  |  |  |  | 99.0443 | 50.2519 | 129.542 | 494.9353 |  |  | 73.8393 | 78.1802 | 99.512 | 148.7856 | 48.8772 | 24.2182 | 30.123 | 49.3884 | 88.663 |  |  |  | 605.1904 | 29.6718 | 99.5857 | [5 empty] | 40.0472 | 74.4463 | 119.0509 | 480.3123 | 52.8355 | 98.8032 | 99.4864 | 99.4137 | 30.6165 | 49.5391 | 24.7328 | 25.2462 | 29.9988 | 44.0426 | 76.1809 |  | 96.5386 | 144.4525 | 607.8637 | 30.5397 | 47.9706 | 97.0307 | 148.019 | 598.0925 | [7 empty] | 39.6992 | 99.4193 | 105.5362 | 164.5867 | 650.7287 | 972.2783 | 1020.511 | 718.9728 | 941.4803 | 741.5071 | 955.8468 | 827.0104 | 887.2419 | 961.7127 | 948.0086 | 870.5619 | 867.2942 | 860.3115 | 882.8627 | 868.2292 | 896.1701 | 966.5849 | 924.2277 |  |  | 41.9866 | 82.2136 | 242.3336 | 758.2718 | 71.8895 | 29.0925 | [7 empty] | 80.3343 | 41.926 | 72.2813 | 101.1476 | 164.5158 | 692.7589 | 99.1976 | 89.5507 | 99.3083 | 99.1386 | [5 empty] | 95.2015 | 69.6654 | 152.8571 | 601.4089 |  |  | 95.6067 | 44.9254 | 96.3068 | 137.4596 | 91.8084 | 25.0693 | 32.2384 | 54.5347 | 89.936 |  |  |  | 594.9908 | 36.8189 | 90.5344 | [5 empty] | 76.583 | 104.6129 | 154.3911 | 592.211 | 24.1296 | 25.0045 | 31.3812 | 47.7084 | 88.2594 | 60.8469 | 32.8116 | 52.9926 | 98.5994 | 95.9599 | 98.3661 |  | 86.0979 | 116.3088 | 630.4571 | 49.2677 | 97.3761 | 107.415 | 186.58 | 626.3518 | [7 empty] | 33.7214 | 84.353 | 99.7802 | 151.6022 |  | 1035.3557 | 1039.3153 | 1020.9107 | 745.4939 | 950.5779 | 864.6097 | 959.7456 | 20.4187 | 26.3301 | 17.9162 | 20.1184 | 23.9484 | 59.8738 | 98.9124 | 1029.0526 | 968.5641 | 1005.7531 | 31.1578 | 64.1525 | 106.1248 | 140.621 | 141.4806 | 106.9104 | 0.0036 | -0.0379 | 0.0134 | 0.0392 | -0.0095 | 0.0025 | -0.0267 | 0.0034 | -0.0446 | -326.861 | -0.3783 | -325.6363 | 0.0365 | -328.4211 | 0.0098 | -321.6268 | -0.019 | -254.0136 | -0.869 | -262.1433 | 0.0262 | 3924.3524 | 4013.7306 | 1011.4676 | 141.0508 | -370.8085
2017-12-19 12:30 | 2113.1268 |  |  | -182.9585 | -92.7239 | -95.5906 | -128.5954 | -68.5796 | -84.1344 | -137.4245 | -95.972 |  |  | -112.85 | -101.0618 | -109.8749 | -134.5343 | -37.9453 | -44.1008 | -105.7543 | -94.7415 | 75.0633 | 157.5966 | 160.7347 | 44.5942 | 96.2304 | 132.7146 | 445.9797 | 99.3592 | 24.7952 |  | 105.9208 | 102.7417 | 105.9275 | 87.7071 | 164.8439 | 83.2386 | 99.3343 | 31.9239 | 55.7998 | 100.4962 | 145.0405 | 540.9242 | 61.629 | 35.6428 | 71.2327 | 92.1581 | 913.6484 |  |  |  |  | 99.0609 | 50.2153 | 129.6477 | 495.1126 |  |  | 73.8504 | 78.2099 | 99.5167 | 148.9139 | 48.8991 | 24.2456 | 30.1264 | 49.3989 | 88.6871 |  |  |  | 605.4471 | 29.7479 | 99.5741 | [5 empty] | 40.0867 | 74.4976 | 119.1108 | 480.4781 | 52.8451 | 98.849 | 99.5121 | 99.4099 | 30.6387 | 49.5828 | 24.7298 | 25.2654 | 30.0247 | 44.0768 | 76.27 |  | 96.5438 | 144.5353 | 608.1623 | 30.5417 | 47.9353 | 97.0014 | 148.1154 | 598.398 | [7 empty] | 39.7886 | 99.4324 | 105.535 | 164.7003 | 650.9623 | 972.1314 | 1020.5889 | 719.1051 | 941.6253 | 741.6366 | 955.9691 | 842.8119 | 886.1926 | 961.9142 | 948.081 | 862.227 | 867.9109 | 857.0207 | 877.9012 | 862.0224 | 888.8726 | 966.6883 | 924.2927 |  |  | 42.0212 | 82.2347 | 242.5177 | 758.4542 | 71.9398 | 29.1135 | [7 empty] | 80.3521 | 41.9685 | 72.3086 | 101.1544 | 164.6204 | 693.0944 | 99.2066 | 89.5486 | 99.2934 | 99.1506 | [5 empty] | 95.1963 | 69.8503 | 152.9607 | 601.6698 |  |  | 95.6157 | 44.9435 | 95.5808 | 137.5467 | 91.8113 | 25.0892 | 32.2474 | 54.51 | 89.9295 |  |  |  | 595.2955 | 36.8629 | 90.5453 | [5 empty] | 76.6942 | 104.6085 | 154.4553 | 592.3954 | 24.0719 | 25.0196 | 31.4038 | 47.7321 | 88.2801 | 60.8387 | 32.8166 | 52.9894 | 98.6009 | 95.9846 | 98.3845 |  | 86.1206 | 116.4244 | 630.6291 | 49.3972 | 97.3767 | 107.4317 | 186.7451 | 626.6469 | [7 empty] | 33.7492 | 84.368 | 99.7822 | 151.6832 |  | 1035.4446 | 1039.4941 | 1020.9498 | 745.5764 | 950.6291 | 864.8574 | 959.955 | 20.4304 | 26.3398 | 17.9259 | 20.1374 | 23.9545 | 60.0423 | 98.95 | 1029.0371 | 968.7013 | 1005.8128 | 31.1462 | 64.1767 | 106.2139 | 140.8128 | 141.6149 | 106.9996 | 0.0036 | -0.0378 | 0.0136 | 0.0393 | -0.0101 | 0.002 | -0.0127 | 0.0036 | -0.0496 | -326.8241 | -0.4009 | -325.6548 | 0.0344 | -328.4304 | 0.0057 | -321.633 | -0.0231 | -253.9952 | -0.869 | -262.1556 | 0.0242 | 3924.7403 | 3941.8442 | 1011.52 | 141.2139 | -370.7878
2017-12-19 12:30 | 2114.1268 |  |  | -182.8817 | -92.6861 | -95.6356 | -128.3985 | -68.5569 | -84.1008 | -137.4079 | -95.8315 |  |  | -112.8717 | -101.1299 | -109.9218 | -134.4432 | -38.0233 | -44.0253 | -105.6688 | -94.7557 | 75.6511 | 157.3863 | 160.813 | 44.6161 | 96.2515 | 132.7701 | 446.1868 | 99.3847 | 24.7948 |  | 105.8351 | 102.8038 | 105.9934 | 87.9501 | 164.9548 | 83.3242 | 99.2691 | 31.9078 | 55.8347 | 100.513 | 145.1133 | 541.1658 | 61.6488 | 35.6661 | 71.2766 | 92.1904 | 913.3428 |  |  |  |  | 99.0812 | 50.2329 | 129.7422 | 495.2606 |  |  | 73.8906 | 78.2385 | 99.5185 | 149.0429 | 48.9152 | 24.2151 | 30.173 | 49.4517 | 88.7124 |  |  |  | 605.7041 | 29.8809 | 99.551 | [5 empty] | 40.125 | 74.5573 | 119.1503 | 480.623 | 52.857 | 98.8432 | 99.5056 | 99.4036 | 30.6074 | 49.6281 | 24.7221 | 25.2842 | 30.0406 | 44.1046 | 76.3663 |  | 96.548 | 144.6215 | 608.4806 | 30.5443 | 47.9755 | 97.0047 | 148.1781 | 598.6782 | [7 empty] | 39.8021 | 99.4391 | 105.5314 | 164.8151 | 651.2106 | 972.0091 | 1020.6763 | 719.2375 | 941.721 | 741.702 | 956.0804 | 859.5345 | 887.2482 | 962.0844 | 948.1486 | 859.0191 | 865.462 | 859.9141 | 874.7588 | 868.3524 | 894.0492 | 966.7837 | 924.3344 |  |  | 42.0452 | 82.2777 | 242.736 | 758.6503 | 72.005 | 29.15 | [7 empty] | 80.4075 | 42.0017 | 72.3404 | 101.1536 | 164.7268 | 693.4351 | 99.1791 | 89.5625 | 99.3052 | 99.1634 | [5 empty] | 95.2429 | 70.0619 | 153.0584 | 601.9327 |  |  | 95.6004 | 44.975 | 94.9999 | 137.6427 | 91.8299 | 25.0952 | 32.2609 | 54.5322 | 89.9437 |  |  |  | 595.608 | 37.0333 | 90.6085 | [5 empty] | 76.8422 | 104.6109 | 154.5109 | 592.5986 | 24.0558 | 25.0105 | 31.4301 | 47.7795 | 88.3013 | 60.8772 | 32.8277 | 53.0319 | 98.6088 | 95.9808 | 98.3993 |  | 86.1453 | 116.5473 | 630.8099 | 49.5268 | 97.3978 | 107.4436 | 186.9129 | 626.9308 | [7 empty] | 33.7543 | 84.3754 | 99.7792 | 151.7612 |  | 1035.5612 | 1039.6553 | 1020.9782 | 745.7029 | 950.6792 | 865.1059 | 960.1527 | 20.4367 | 26.3445 | 17.931 | 20.1514 | 23.9593 | 60.0999 | 98.9904 | 1029.0161 | 968.852 | 1005.8823 | 31.1655 | 64.2097 | 106.2982 | 140.9503 | 141.7583 | 107.1184 | 0.0031 | -0.0378 | 0.0133 | 0.0391 | -0.01 | 0.0018 | -0.0194 | 0.0048 | -0.0156 | -326.821 | -0.4584 | -325.6025 | 0.0057 | -328.4273 | 0.0283 | -321.6545 | -0.0046 | -253.9921 | -0.8854 | -262.1341 | 0.018 | 3925.6323 | 3918.8851 | 1011.5788 | 141.3543 | -370.663
2017-12-19 12:30 | 2115.1269 |  |  | -182.9417 | -92.5523 | -95.4514 | -128.2903 | -68.4641 | -84.1383 | -137.4478 | -95.842 |  |  | -112.8806 | -101.2937 | -110.0747 | -134.5325 | -38.0765 | -44.0302 | -105.706 | -94.732 | 75.5477 | 157.7241 | 160.9644 | 44.6432 | 96.2504 | 132.8312 | 446.3988 | 99.3818 | 24.7816 |  | 106.0688 | 103.0057 | 106.2467 | 88.6467 | 165.0707 | 83.6547 | 99.249 | 31.9291 | 55.8434 | 100.5379 | 145.1917 | 541.428 | 61.7096 | 35.7122 | 71.3332 | 92.2008 | 913.1973 |  |  |  |  | 99.0948 | 50.4033 | 129.8289 | 495.426 |  |  | 73.9919 | 78.2625 | 99.5277 | 149.1813 | 48.9712 | 24.2385 | 30.2111 | 49.4837 | 88.7313 |  |  |  | 605.9654 | 29.9911 | 99.5523 | [5 empty] | 40.1663 | 74.6104 | 119.1618 | 480.78 | 52.9059 | 98.8283 | 99.4368 | 99.426 | 30.6474 | 49.648 | 24.7372 | 25.2889 | 30.0458 | 44.1341 | 76.4682 |  | 96.5533 | 144.7201 | 608.8035 | 30.5669 | 48.043 | 97.0221 | 148.2382 | 598.9538 | [7 empty] | 39.8421 | 99.4655 | 105.5344 | 164.9244 | 651.4674 | 971.9006 | 1020.8285 | 719.3638 | 941.7311 | 741.611 | 956.1309 | 867.8221 | 890.8679 | 962.2563 | 948.2138 | 861.9074 | 862.1613 | 853.1539 | 870.4233 | 872.9691 | 906.873 | 966.864 | 924.3925 |  |  | 42.0684 | 82.3305 | 242.9414 | 758.8406 | 72.0577 | 29.1569 | [7 empty] | 80.5058 | 41.9914 | 72.3588 | 101.1605 | 164.8445 | 693.7758 | 99.1675 | 89.5873 | 99.3173 | 99.1625 | [5 empty] | 95.3374 | 70.2802 | 153.1501 | 602.1891 |  |  | 95.5823 | 45.0129 | 94.6338 | 137.7255 | 91.844 | 25.0967 | 32.2785 | 54.5549 | 89.9632 |  |  |  | 595.916 | 37.2095 | 90.6999 | [5 empty] | 76.9763 | 104.6081 | 154.5843 | 592.8098 | 24.0767 | 25.0144 | 31.4072 | 47.8366 | 88.2725 | 60.989 | 32.8499 | 53.0529 | 98.5808 | 95.9844 | 98.3662 |  | 86.0929 | 116.6129 | 631.0182 | 49.6705 | 97.4017 | 107.4574 | 187.0474 | 627.2172 | [7 empty] | 33.7654 | 84.3909 | 99.7622 | 151.8372 |  | 1035.6891 | 1039.8678 | 1020.9741 | 745.8232 | 950.6954 | 865.3065 | 960.292 | 20.4331 | 26.3527 | 17.9188 | 20.1102 | 23.9683 | 60.2448 | 99.0185 | 1028.9845 | 969.0495 | 1005.9432 | 31.1752 | 64.2329 | 106.4644 | 141.081 | 141.8602 | 107.2613 | 0.0035 | -0.0373 | 0.0132 | 0.0388 | -0.0096 | 0.0017 | -0.0464 | 0.0015 | -0.0462 | -326.7564 | -0.4666 | -325.701 | 0.0591 | -328.455 | -0.0066 | -321.5899 | -0.0457 | -253.9552 | -0.8546 | -262.1864 | 0.0488 | 3927.905 | 3901.9871 | 1011.6547 | 141.4706 | -370.676
2017-12-19 12:30 | 2116.127 |  |  | -182.9772 | -92.4976 | -95.331 | -128.2167 | -68.5134 | -84.109 | -137.475 | -95.786 |  |  | -112.8091 | -101.3647 | -110.2554 | -134.6452 | -38.0722 | -44.1414 | -105.6961 | -94.9585 | 71.8032 | 158.3758 | 161.1837 | 44.6687 | 96.2188 | 132.8941 | 446.6167 | 99.3683 | 24.7898 |  | 106.4164 | 103.1898 | 106.3288 | 88.9804 | 165.1644 | 83.8666 | 99.3351 | 31.9559 | 55.8772 | 100.5462 | 145.2807 | 541.6876 | 61.7867 | 35.7517 | 71.4016 | 92.2194 | 913.1411 |  |  |  |  | 99.1148 | 50.6653 | 129.9165 | 495.6346 |  |  | 74.1162 | 78.278 | 99.5206 | 149.3092 | 49.0329 | 24.2269 | 30.186 | 49.4904 | 88.7426 |  |  |  | 606.23 | 29.9769 | 99.5887 | [5 empty] | 40.189 | 74.6654 | 119.1921 | 480.9542 | 52.9456 | 98.8177 | 99.4641 | 99.415 | 30.6614 | 49.6827 | 24.7447 | 25.2917 | 30.0508 | 44.1695 | 76.5769 |  | 96.5492 | 144.7859 | 609.1302 | 30.5635 | 48.0451 | 97.0061 | 148.2741 | 599.2138 | [7 empty] | 39.914 | 99.4815 | 105.5298 | 165.0245 | 651.7138 | 971.8166 | 1020.9881 | 719.4598 | 941.6369 | 741.5281 | 956.1585 | 885.6471 | 891.654 | 962.4353 | 948.2764 | 865.7282 | 859.9221 | 846.0469 | 863.0729 | 870.7911 | 913.8568 | 966.922 | 924.4651 |  |  | 42.0906 | 82.3797 | 243.1155 | 759.0342 | 72.1237 | 29.1677 | [7 empty] | 80.5497 | 42.01 | 72.3801 | 101.1821 | 164.9632 | 694.1251 | 99.1961 | 89.5972 | 99.3171 | 99.155 | [5 empty] | 95.3465 | 70.4788 | 153.2512 | 602.4506 |  |  | 95.5897 | 45.0418 | 94.6316 | 137.8227 | 91.8527 | 25.1025 | 32.302 | 54.5715 | 89.972 |  |  |  | 596.2114 | 37.3048 | 90.778 | [5 empty] | 77.1286 | 104.5919 | 154.6726 | 593.0501 | 24.1529 | 25.0408 | 31.4281 | 47.8767 | 88.2551 | 61.0075 | 32.859 | 53.0519 | 98.6248 | 96.031 | 98.4041 |  | 86.1271 | 116.7314 | 631.1597 | 49.8343 | 97.3794 | 107.4886 | 187.2071 | 627.5065 | [7 empty] | 33.8047 | 84.4133 | 99.7568 | 151.9232 |  | 1035.8275 | 1040.1614 | 1021.002 | 745.9294 | 950.6843 | 865.4349 | 960.34 | 20.4329 | 26.3681 | 17.9179 | 20.0968 | 23.9744 | 60.4353 | 99.0522 | 1028.913 | 969.2843 | 1006.0067 | 31.19 | 64.2642 | 106.4675 | 141.1198 | 141.9339 | 107.2529 | 0.0035 | -0.0383 | 0.0131 | 0.039 | -0.0094 | 0.0019 | -0.0401 | 0.0054 | -0.0501 | -326.7287 | -0.5158 | -325.6148 | 0.0016 | -328.4088 | 0.0242 | -321.6668 | 0.0139 | -253.9675 | -0.8854 | -262.1095 | 0.0036 | 3929.0131 | 3876.458 | 1011.75 | 141.5268 | -370.7959
2017-12-19 12:30 | 2117.127 |  |  | -183.0222 | -92.3837 | -95.2267 | -128.1302 | -68.5423 | -84.1318 | -137.498 | -95.9317 |  |  | -112.7769 | -101.33 | -110.2662 | -134.4914 | -37.9068 | -44.2151 | -105.7605 | -94.9661 | 76.3847 | 158.4944 | 161.3174 | 44.6822 | 96.1707 | 132.9504 | 446.8286 | 99.367 | 24.7808 |  | 106.5402 | 103.2527 | 106.2403 | 89.0113 | 165.2581 | 83.9259 | 99.3536 | 31.9805 | 55.9175 | 100.5514 | 145.3518 | 541.9422 | 61.8349 | 35.7674 | 71.4549 | 92.2175 | 912.6623 |  |  |  |  | 99.0955 | 50.7369 | 130.0013 | 495.8449 |  |  | 74.1837 | 78.304 | 99.5182 | 149.4384 | 49.0666 | 24.2215 | 30.1811 | 49.4938 | 88.7653 |  |  |  | 606.4956 | 29.9095 | 99.6053 | [5 empty] | 40.2057 | 74.7176 | 119.2218 | 481.1081 | 52.931 | 98.8112 | 99.4956 | 99.409 | 30.6898 | 49.6928 | 24.7368 | 25.2922 | 30.0671 | 44.1938 | 76.6748 |  | 96.5448 | 144.8686 | 609.4651 | 30.5545 | 48.0962 | 97.0219 | 148.3304 | 599.4807 | [7 empty] | 39.9257 | 99.49 | 105.5164 | 165.1189 | 651.966 | 971.7344 | 1021.184 | 719.5081 | 941.4247 | 741.4525 | 956.107 | 888.5581 | 891.8639 | 962.5804 | 948.3413 | 866.1429 | 838.7123 | 847.3787 | 864.6101 | 872.1925 | 924.2184 | 966.951 | 924.5288 |  |  | 42.1245 | 82.4318 | 243.3096 | 759.2404 | 72.2684 | 29.1765 | [7 empty] | 80.6303 | 42.0323 | 72.3941 | 101.1892 | 165.0681 | 694.4729 | 99.1839 | 89.5992 | 99.3153 | 99.148 | [5 empty] | 95.3347 | 70.6763 | 153.3451 | 602.6978 |  |  | 95.5874 | 45.0748 | 94.9719 | 137.9136 | 91.8774 | 25.1098 | 32.3099 | 54.6093 | 89.9718 |  |  |  | 596.5229 | 37.4527 | 90.8356 | [5 empty] | 77.3487 | 104.5938 | 154.7217 | 593.3109 | 24.1473 | 25.033 | 31.4526 | 47.9241 | 88.2713 | 60.9902 | 32.862 | 52.9905 | 98.6726 | 96.071 | 98.3886 |  | 86.2298 | 116.8974 | 631.2999 | 49.9772 | 97.4074 | 107.5107 | 187.3076 | 627.7919 | [7 empty] | 33.8703 | 84.4291 | 99.7611 | 152.02 |  | 1035.9672 | 1040.5358 | 1021.0177 | 746.0605 | 950.646 | 865.5108 | 960.3376 | 20.4426 | 26.3722 | 17.9229 | 20.1101 | 23.9718 | 60.6829 | 99.0862 | 1028.7911 | 969.5639 | 1006.0759 | 31.2042 | 64.2727 | 106.6311 | 141.3531 | 142.0806 | 107.4511 | 0.0037 | -0.038 | 0.0126 | 0.0391 | -0.0099 | 0.0025 | -0.0393 | 0.0023 | -0.0307 | -326.7072 | -0.5343 | -325.6671 | 0.0508 | -328.4519 | 0.0077 | -321.6084 | -0.0354 | -253.9367 | -0.8649 | -262.1587 | 0.0508 | 3922.3111 | 3796.4258 | 1011.8587 | 141.7169 | -370.7174
2017-12-19 12:30 | 2118.1271 |  |  | -183.3321 | -92.4068 | -95.2998 | -128.1778 | -68.5178 | -84.035 | -137.526 | -95.916 |  |  | -112.6783 | -101.4687 | -110.3014 | -134.3418 | -38.0888 | -44.0876 | -105.7812 | -94.8937 | 75.2447 | 158.419 | 161.3937 | 44.7052 | 96.1523 | 133.0135 | 447.0352 | 99.374 | 24.7811 |  | 106.2346 | 102.9617 | 105.8328 | 88.3545 | 165.3321 | 83.6579 | 99.3212 | 32.0046 | 55.9319 | 100.5425 | 145.421 | 542.1935 | 61.8583 | 35.7863 | 71.5028 | 92.2246 | 911.743 |  |  |  |  | 99.0742 | 50.64 | 130.0945 | 496.0473 |  |  | 74.2346 | 78.339 | 99.5372 | 149.5684 | 49.1225 | 24.2562 | 30.2028 | 49.5091 | 88.7938 |  |  |  | 606.7582 | 29.9584 | 99.586 | [5 empty] | 40.2143 | 74.7645 | 119.2605 | 481.2837 | 53.0275 | 98.7289 | 99.4863 | 99.3993 | 30.7419 | 49.6959 | 24.7426 | 25.2951 | 30.0851 | 44.2158 | 76.7659 |  | 96.5463 | 144.9809 | 609.7976 | 30.5426 | 48.123 | 97.0154 | 148.4054 | 599.7798 | [7 empty] | 39.9431 | 99.5239 | 105.5256 | 165.2376 | 652.2321 | 971.6689 | 1021.4234 | 719.5439 | 941.1401 | 741.3372 | 956.0459 | 876.3316 | 892.1369 | 962.6788 | 948.3929 | 863.2819 | 832.9276 | 852.4645 | 869.9968 | 875.8613 | 934.3274 | 966.9717 | 924.5887 |  |  | 42.1422 | 82.4654 | 243.4958 | 759.4524 | 72.4081 | 29.1821 | [7 empty] | 80.7045 | 42.0383 | 72.3867 | 101.1997 | 165.1717 | 694.8267 | 99.154 | 89.6163 | 99.3172 | 99.147 | [5 empty] | 95.2626 | 70.8968 | 153.4395 | 602.949 |  |  | 95.5815 | 45.1053 | 95.0763 | 138.0023 | 91.8852 | 25.1254 | 32.3167 | 54.6275 | 89.9774 |  |  |  | 596.8354 | 37.6078 | 90.8881 | [5 empty] | 77.4689 | 104.5948 | 154.7906 | 593.5245 | 24.0856 | 25.038 | 31.5047 | 47.9468 | 88.2861 | 61.0649 | 32.8859 | 52.9972 | 98.6156 | 96.0761 | 98.3823 |  | 86.2539 | 116.9755 | 631.4805 | 50.1085 | 97.423 | 107.5167 | 187.3716 | 628.0731 | [7 empty] | 33.9084 | 84.4384 | 99.76 | 152.1018 |  | 1036.1052 | 1040.9223 | 1021.1243 | 746.2233 | 950.6092 | 865.5924 | 960.3709 | 20.4488 | 26.3622 | 17.9233 | 20.0848 | 23.9656 | 60.8355 | 99.1205 | 1028.6422 | 969.7275 | 1006.1291 | 31.2196 | 64.2786 | 106.6944 | 141.4318 | 142.1303 | 107.4216 | 0.0034 | -0.0374 | 0.013 | 0.0392 | -0.0092 | 0.0019 | -0.035 | 0.0007 | -0.0229 | -326.7195 | -0.5898 | -325.6086 | 0.018 | -328.3842 | 0.0098 | -321.6361 | -0.0087 | -253.9306 | -0.8752 | -262.131 | 0.0077 | 3927.9354 | 3761.6347 | 1011.9679 | 141.781 | -370.7347
2017-12-19 12:30 | 2119.1271 |  |  | -183.0891 | -92.4572 | -95.5558 | -128.2495 | -68.518 | -84.0596 | -137.5396 | -95.9598 |  |  | -112.8467 | -101.4132 | -110.3188 | -134.1922 | -38.0574 | -44.0936 | -105.7949 | -94.9467 | 70.1721 | 157.9791 | 161.3661 | 44.7339 | 96.1729 | 133.0745 | 447.2469 | 99.3727 | 24.7935 |  | 105.8161 | 102.6759 | 105.5356 | 87.9076 | 165.4244 | 83.5094 | 99.2949 | 32.0231 | 55.9805 | 100.5338 | 145.501 | 542.4482 | 61.9067 | 35.8191 | 71.5444 | 92.2401 | 910.5085 |  |  |  |  | 99.084 | 50.5685 | 130.1836 | 496.237 |  |  | 74.2875 | 78.3734 | 99.5481 | 149.6946 | 49.174 | 24.3109 | 30.159 | 49.5052 | 88.8023 |  |  |  | 607.0164 | 30.0542 | 99.603 | [5 empty] | 40.2319 | 74.8143 | 119.3223 | 481.4532 | 53.0759 | 98.6871 | 99.4807 | 99.4019 | 30.7237 | 49.7181 | 24.7402 | 25.3017 | 30.098 | 44.2438 | 76.8432 |  | 96.5479 | 145.0887 | 610.1267 | 30.5145 | 48.0974 | 96.9702 | 148.4726 | 600.036 | [7 empty] | 39.9758 | 99.5323 | 105.5175 | 165.3557 | 652.4899 | 971.6266 | 1021.6839 | 719.5922 | 940.8334 | 741.2755 | 956.0686 | 883.8571 | 890.2545 | 962.7699 | 948.4365 | 862.6467 | 851.3892 | 852.1496 | 867.6764 | 878.8106 | 930.8688 | 967.0361 | 924.6816 |  |  | 42.1597 | 82.489 | 243.6446 | 759.6296 | 72.4154 | 29.1902 | [7 empty] | 80.7137 | 42.0633 | 72.4034 | 101.2166 | 165.273 | 695.1942 | 99.1679 | 89.6478 | 99.3367 | 99.1649 | [5 empty] | 95.1486 | 71.1214 | 153.5448 | 603.209 |  |  | 95.5869 | 45.1303 | 95.1528 | 138.0922 | 91.875 | 25.1141 | 32.3377 | 54.6372 | 90.004 |  |  |  | 597.1443 | 37.7457 | 90.9705 | [5 empty] | 77.5567 | 104.6083 | 154.8446 | 593.7307 | 24.0939 | 25.055 | 31.5057 | 48.0087 | 88.3008 | 61.1291 | 32.9114 | 53 | 98.7133 | 96.0954 | 98.4124 |  | 86.3077 | 117.0503 | 631.6645 | 50.2629 | 97.4108 | 107.5507 | 187.545 | 628.3615 | [7 empty] | 33.9256 | 84.448 | 99.7904 | 152.2001 |  | 1036.2417 | 1041.3779 | 1021.2138 | 746.4034 | 950.6081 | 865.7306 | 960.4703 | 20.4474 | 26.3586 | 17.9265 | 20.0981 | 23.9663 | 60.8173 | 99.1605 | 1028.4034 | 969.8882 | 1006.2073 | 31.2306 | 64.3215 | 106.8417 | 141.5489 | 142.375 | 107.6266 | 0.0038 | -0.0375 | 0.0142 | 0.0398 | -0.0101 | 0.0019 | -0.0176 | 0.0034 | -0.028 | -326.6549 | -0.6185 | -325.661 | 0.0262 | -328.4427 | -0.0005 | -321.6238 | -0.0272 | -253.8813 | -0.8711 | -262.1648 | 0.0447 | 3925.1973 | 3828.7902 | 1012.0803 | 141.962 | -370.8221
2017-12-19 12:30 | 2120.1272 |  |  | -183.3011 | -92.4542 | -95.8507 | -128.3095 | -68.5385 | -84.0608 | -137.532 | -95.9472 |  |  | -112.8779 | -101.4581 | -110.2117 | -134.1084 | -38.0605 | -44.0611 | -105.7507 | -94.8895 | 73.3489 | 157.8492 | 161.3656 | 44.7546 | 96.1827 | 133.1311 | 447.4595 | 99.3787 | 24.7752 |  | 105.5435 | 102.5362 | 105.4279 | 87.9276 | 165.5403 | 83.5536 | 99.3376 | 32.0131 | 56.0087 | 100.5356 | 145.5783 | 542.6938 | 61.9461 | 35.8431 | 71.5911 | 92.2242 | 909.8007 |  |  |  |  | 99.0986 | 50.627 | 130.2656 | 496.4289 |  |  | 74.3124 | 78.4003 | 99.5483 | 149.8197 | 49.2033 | 24.3001 | 30.1501 | 49.5369 | 88.8181 |  |  |  | 607.2716 | 30.1207 | 99.5977 | [5 empty] | 40.2334 | 74.8635 | 119.3687 | 481.606 | 53.0198 | 98.7384 | 99.4508 | 99.4328 | 30.7414 | 49.7561 | 24.7388 | 25.3136 | 30.1138 | 44.2818 | 76.9149 |  | 96.5703 | 145.1876 | 610.4645 | 30.5934 | 48.1326 | 96.9499 | 148.5443 | 600.2751 | [7 empty] | 40.0031 | 99.5363 | 105.522 | 165.4626 | 652.7541 | 971.5865 | 1021.9329 | 719.6251 | 940.5125 | 741.2627 | 956.1309 | 905.853 | 889.3457 | 962.9009 | 948.4978 | 863.8761 | 858.6407 | 850.4083 | 866.1027 | 879.7262 | 921.6618 | 967.1881 | 924.8143 |  |  | 42.1792 | 82.5197 | 243.8139 | 759.809 | 72.412 | 29.1968 | [7 empty] | 80.7444 | 42.1166 | 72.4481 | 101.2276 | 165.3881 | 695.546 | 99.1903 | 89.6608 | 99.3429 | 99.1713 | [5 empty] | 95.179 | 71.3207 | 153.6376 | 603.4605 |  |  | 95.6275 | 45.1505 | 95.6677 | 138.1769 | 91.8821 | 25.1075 | 32.3477 | 54.6577 | 90.0074 |  |  |  | 597.4477 | 37.886 | 91.0329 | [5 empty] | 77.6445 | 104.5967 | 154.9228 | 593.9588 | 23.8585 | 25.0625 | 31.4777 | 48.0736 | 88.3073 | 61.1393 | 32.9173 | 53.0479 | 98.6927 | 96.1016 | 98.346 |  | 86.3142 | 117.0784 | 631.978 | 50.421 | 97.4241 | 107.573 | 187.6613 | 628.6451 | [7 empty] | 33.9554 | 84.455 | 99.8327 | 152.3047 |  | 1036.3542 | 1041.8997 | 1021.3026 | 746.5701 | 950.6154 | 865.9098 | 960.5872 | 20.4488 | 26.3643 | 17.9265 | 20.1594 | 23.9668 | 60.7755 | 99.1928 | 1028.186 | 970.0151 | 1006.2841 | 31.2519 | 64.3624 | 106.8286 | 141.6916 | 142.4368 | 107.7001 | 0.0037 | -0.0379 | 0.013 | 0.0387 | -0.0092 | 0.0021 | -0.0244 | 0.0018 | -0.0345 | -326.6672 | -0.6493 | -325.6548 | 0.02 | -328.3996 | 0.0098 | -321.6268 | -0.0231 | -253.9336 | -0.8628 | -262.1556 | 0.0303 | 3925.5377 | 3798.7714 | 1012.1951 | 142.0642 | -370.8435
2017-12-19 12:31 | 2121.1273 |  |  | -183.3411 | -92.4862 | -95.9188 | -128.5089 | -68.6171 | -84.1102 | -137.4904 | -95.9092 |  |  | -112.9536 | -101.6278 | -110.2538 | -133.9309 | -37.986 | -44.2175 | -105.8407 | -94.8701 | 71.5988 | 157.9474 | 161.3496 | 44.7809 | 96.1922 | 133.1923 | 447.6684 | 99.3863 | 24.7862 |  | 105.5283 | 102.2836 | 105.3916 | 88.2274 | 165.6449 | 83.5986 | 99.3071 | 32.0321 | 56.0268 | 100.53 | 145.6571 | 542.945 | 61.9935 | 35.856 | 71.6491 | 92.2379 | 909.7864 |  |  |  |  | 99.0943 | 50.8364 | 130.3365 | 496.619 |  |  | 74.3622 | 78.4151 | 99.5508 | 149.9496 | 49.2759 | 24.2678 | 30.2005 | 49.5762 | 88.8584 |  |  |  | 607.5312 | 30.1673 | 99.5639 | [5 empty] | 40.2184 | 74.9215 | 119.436 | 481.7877 | 53.078 | 98.7288 | 99.4847 | 99.4244 | 30.7028 | 49.7972 | 24.75 | 25.3278 | 30.1382 | 44.3245 | 76.9867 |  | 96.5801 | 145.2768 | 610.8072 | 30.6352 | 48.1726 | 96.9233 | 148.6103 | 600.5103 | [7 empty] | 40.0729 | 99.5621 | 105.545 | 165.5655 | 653.0194 | 971.5736 | 1022.223 | 719.6477 | 940.2196 | 741.2336 | 956.1993 | 896.3306 | 889.0316 | 963.1068 | 948.5905 | 862.9895 | 864.1773 | 852.7252 | 869.6126 | 882.3777 | 913.4197 | 967.4671 | 925.0081 |  |  | 42.2168 | 82.5453 | 243.9945 | 760.0116 | 72.4999 | 29.212 | [7 empty] | 80.7326 | 42.133 | 72.4439 | 101.2352 | 165.5049 | 695.8788 | 99.1799 | 89.659 | 99.3369 | 99.1456 | [5 empty] | 95.2712 | 71.4914 | 153.7286 | 603.7119 |  |  | 95.6354 | 45.1703 | 95.9605 | 138.2696 | 91.9092 | 25.128 | 32.3457 | 54.6727 | 89.998 |  |  |  | 597.765 | 38.1471 | 91.0372 | [5 empty] | 77.7515 | 104.5985 | 154.9859 | 594.1608 | 23.862 | 25.0739 | 31.5105 | 48.0881 | 88.2427 | 61.2741 | 32.9152 | 53.1266 | 98.5764 | 96.0675 | 98.3201 |  | 86.3693 | 117.1944 | 632.1385 | 50.5607 | 97.4144 | 107.597 | 187.7769 | 628.92 | [7 empty] | 33.9966 | 84.476 | 99.8262 | 152.3839 |  | 1036.449 | 1042.4638 | 1021.468 | 746.7229 | 950.632 | 866.122 | 960.742 | 20.4597 | 26.3751 | 17.9297 | 20.1706 | 23.9746 | 60.8638 | 99.2233 | 1027.9451 | 970.1134 | 1006.3618 | 31.2583 | 64.3845 | 106.9844 | 141.8221 | 142.5326 | 107.7978 | 0.0037 | -0.0382 | 0.0132 | 0.0391 | -0.0097 | 0.0025 | -0.0338 | -0.0016 | -0.0536 | -326.5718 | -0.7047 | -325.6425 | 0.0221 | -328.4242 | 0.0324 | -321.6638 | -0.0107 | -253.9152 | -0.8875 | -262.1095 | 0.0262 | 3925.0715 | 3730.5393 | 1012.3247 | 142.1773 | -370.9924
2017-12-19 12:31 | 2122.1273 |  |  | -183.4806 | -92.3516 | -95.8346 | -128.4827 | -68.5377 | -84.0072 | -137.3755 | -95.9317 |  |  | -113.0829 | -101.5642 | -110.4165 | -133.6381 | -38.0344 | -44.2027 | -105.7915 | -94.8385 | 74.6495 | 158.2763 | 161.4361 | 44.8117 | 96.2172 | 133.247 | 447.879 | 99.3652 | 24.8094 |  | 105.8501 | 102.3607 | 105.5704 | 88.877 | 165.7557 | 83.8279 | 99.2867 | 32.0718 | 56.0339 | 100.5276 | 145.724 | 543.2136 | 62.0565 | 35.8719 | 71.7087 | 92.2614 | 909.3178 |  |  |  |  | 99.0793 | 51.0176 | 130.4137 | 496.8235 |  |  | 74.4297 | 78.4361 | 99.5557 | 150.0789 | 49.3262 | 24.2377 | 30.2471 | 49.604 | 88.8935 |  |  |  | 607.7897 | 30.2244 | 99.5778 | [5 empty] | 40.2407 | 74.9682 | 119.5112 | 481.966 | 53.0929 | 98.652 | 99.4679 | 99.4123 | 30.6976 | 49.8004 | 24.7326 | 25.3369 | 30.1508 | 44.354 | 77.0442 |  | 96.5669 | 145.3616 | 611.0887 | 30.6139 | 48.2351 | 96.9109 | 148.6636 | 600.7192 | [7 empty] | 40.1172 | 99.5825 | 105.5453 | 165.6598 | 653.2789 | 971.6129 | 1022.5235 | 719.6843 | 939.9691 | 741.0597 | 956.2103 | 876.8939 | 888.9473 | 963.4043 | 948.7324 | 861.8724 | 855.2245 | 858.4569 | 870.1282 | 885.2093 | 910.8912 | 967.8518 | 925.2625 |  |  | 42.2441 | 82.5744 | 244.1427 | 760.1923 | 72.607 | 29.2387 | [7 empty] | 80.687 | 42.1463 | 72.4485 | 101.2444 | 165.6175 | 696.2014 | 99.1752 | 89.6567 | 99.3345 | 99.1682 | [5 empty] | 95.3406 | 71.6683 | 153.8158 | 603.9515 |  |  | 95.649 | 45.2032 | 95.8222 | 138.3579 | 91.9233 | 25.1341 | 32.3682 | 54.6914 | 90.0181 |  |  |  | 598.0924 | 38.2829 | 91.1142 | [5 empty] | 77.8161 | 104.6223 | 155.0405 | 594.3237 | 24.1776 | 25.074 | 31.5055 | 48.143 | 88.2719 | 61.2905 | 32.9225 | 53.1342 | 98.587 | 96.0835 | 98.3506 |  | 86.4588 | 117.3305 | 632.2058 | 50.7008 | 97.4042 | 107.6276 | 187.9572 | 629.1993 | [7 empty] | 34.0349 | 84.4924 | 99.8119 | 152.4634 |  | 1036.5297 | 1043.0961 | 1021.6273 | 746.8966 | 950.7026 | 866.3928 | 960.994 | 20.4641 | 26.384 | 17.9312 | 20.1529 | 23.9749 | 60.911 | 99.2499 | 1027.6483 | 970.2397 | 1006.4933 | 31.2754 | 64.4016 | 107.048 | 141.9145 | 142.7121 | 107.8846 | 0.0033 | -0.0377 | 0.0132 | 0.0393 | -0.0096 | 0.0013 | -0.0304 | -0.0007 | -0.0443 | -326.6364 | -0.7068 | -325.7471 | 0.0529 | -328.4365 | -0.0046 | -321.593 | -0.0354 | -253.9029 | -0.8485 | -262.2018 | 0.055 | 3924.4326 | 3804.4311 | 1012.4714 | 142.3133 | -370.7805
2017-12-19 12:31 | 2123.1274 |  |  | -183.678 | -92.3013 | -95.8654 | -128.5605 | -68.5441 | -84.0072 | -137.4015 | -95.9206 |  |  | -113.0975 | -101.4948 | -110.373 | -133.5955 | -37.9497 | -44.2799 | -105.8903 | -94.8963 | 77.246 | 158.9885 | 161.6812 | 44.8361 | 96.2546 | 133.3157 | 448.0931 | 99.361 | 24.8139 |  | 106.108 | 102.6144 | 105.6367 | 89.1707 | 165.8642 | 83.9566 | 99.3362 | 32.0804 | 56.0308 | 100.5172 | 145.7885 | 543.4694 | 62.099 | 35.8981 | 71.767 | 92.246 | 908.9331 |  |  |  |  | 99.0796 | 51.0216 | 130.5039 | 497.0234 |  |  | 74.4911 | 78.4699 | 99.5607 | 150.2011 | 49.3456 | 24.2182 | 30.2782 | 49.6505 | 88.9177 |  |  |  | 608.0567 | 30.2409 | 99.5891 | [5 empty] | 40.2846 | 75.0298 | 119.5652 | 482.1143 | 53.1098 | 98.6424 | 99.4237 | 99.4064 | 30.7494 | 49.8275 | 24.7379 | 25.3369 | 30.1594 | 44.3843 | 77.1095 |  | 96.5843 | 145.4427 | 611.3716 | 30.6302 | 48.2941 | 96.9286 | 148.7133 | 600.9359 | [7 empty] | 40.137 | 99.5749 | 105.5339 | 165.76 | 653.5606 | 971.7086 | 1022.8234 | 719.7179 | 939.7377 | 740.7367 | 956.1506 | 862.4158 | 889.4208 | 963.7635 | 948.9277 | 863.5772 | 844.4245 | 865.0316 | 866.1349 | 879.7556 | 907.2889 | 968.2512 | 925.5298 |  |  | 42.2772 | 82.6326 | 244.3252 | 760.3424 | 72.6417 | 29.2445 | [7 empty] | 80.6335 | 42.1795 | 72.4817 | 101.2553 | 165.7277 | 696.5228 | 99.1527 | 89.6602 | 99.3322 | 99.1901 | [5 empty] | 95.3375 | 71.8206 | 153.9053 | 604.2071 |  |  | 95.6702 | 45.2477 | 95.4556 | 138.4521 | 91.9479 | 25.1276 | 32.3933 | 54.7298 | 90.0354 |  |  |  | 598.369 | 38.2776 | 91.1644 | [5 empty] | 77.8032 | 104.616 | 155.1365 | 594.5196 | 24.2847 | 25.0555 | 31.5844 | 48.1833 | 88.3612 | 61.2179 | 32.9354 | 53.1228 | 98.6128 | 96.1312 | 98.3603 |  | 86.5203 | 117.4533 | 632.331 | 50.8488 | 97.4427 | 107.6237 | 188.0204 | 629.4681 | [7 empty] | 34.0607 | 84.4926 | 99.8258 | 152.5496 |  | 1036.6063 | 1043.7501 | 1021.8391 | 747.0841 | 950.8154 | 866.7324 | 961.3529 | 20.4679 | 26.3911 | 17.9294 | 20.127 | 23.9719 | 60.7169 | 99.2694 | 1027.3919 | 970.2506 | 1006.5811 | 31.2931 | 64.407 | 107.1739 | 142.0516 | 142.7738 | 107.9637 | 0.0033 | -0.0376 | 0.0128 | 0.0391 | -0.0098 | 0.0023 | -0.0384 | -0.0048 | -0.0297 | -326.581 | -0.791 | -325.5933 | 0.0077 | -328.415 | 0.0406 | -321.6853 | -0.0005 | -253.8936 | -0.8977 | -262.0879 | 0.0036 | 3924.8663 | 3826.7969 | 1012.6189 | 142.4127 | -370.8009
2017-12-19 12:31 | 2124.1274 |  |  | -183.6391 | -92.3163 | -95.8807 | -128.509 | -68.5369 | -84.0183 | -137.391 | -95.9438 |  |  | -113.2062 | -101.6204 | -110.6264 | -133.8127 | -37.8944 | -44.2408 | -106.0379 | -95.0158 | 72.0099 | 159.2102 | 161.8233 | 44.8504 | 96.2763 | 133.3743 | 448.3024 | 99.3616 | 24.8006 |  | 106.1374 | 102.3838 | 105.3647 | 88.4168 | 165.927 | 83.7367 | 99.3251 | 32.0792 | 56.0603 | 100.5069 | 145.873 | 543.7303 | 62.1236 | 35.9237 | 71.8365 | 92.2408 | 908.6152 |  |  |  |  | 99.0711 | 50.9364 | 130.5938 | 497.2146 |  |  | 74.525 | 78.5011 | 99.5685 | 150.334 | 49.3779 | 24.2546 | 30.3251 | 49.6847 | 88.9572 |  |  |  | 608.3245 | 30.356 | 99.6145 | [5 empty] | 40.2661 | 75.0993 | 119.622 | 482.2585 | 53.1793 | 98.6977 | 99.4629 | 99.4245 | 30.7777 | 49.8712 | 24.7671 | 25.342 | 30.1814 | 44.4127 | 77.1587 |  | 96.6049 | 145.5455 | 611.7108 | 30.6264 | 48.322 | 96.9595 | 148.7656 | 601.1627 | [7 empty] | 40.2168 | 99.5803 | 105.5296 | 165.8816 | 653.8499 | 971.8726 | 1023.1597 | 719.7405 | 939.5294 | 740.433 | 956.0711 | 854.0673 | 887.771 | 964.1349 | 949.1327 | 865.5175 | 850.1617 | 864.1308 | 865.2876 | 869.2722 | 903.4622 | 968.5985 | 925.7927 |  |  | 42.3228 | 82.6854 | 244.5124 | 760.5154 | 72.6438 | 29.2296 | [7 empty] | 80.6549 | 42.1799 | 72.5116 | 101.259 | 165.8267 | 696.8462 | 99.1288 | 89.6735 | 99.3384 | 99.1387 | [5 empty] | 95.3398 | 71.9502 | 153.9985 | 604.4701 |  |  | 95.6692 | 45.2686 | 95.0454 | 138.5376 | 91.987 | 25.1459 | 32.4009 | 54.7518 | 90.0444 |  |  |  | 598.6743 | 38.3817 | 91.1657 | [5 empty] | 77.8761 | 104.6277 | 155.1767 | 594.7513 | 24.1913 | 25.0279 | 31.6357 | 48.2236 | 88.4177 | 61.2498 | 32.9469 | 53.154 | 98.6163 | 96.1069 | 98.3395 |  | 86.5581 | 117.5983 | 632.4649 | 51.0029 | 97.4627 | 107.6306 | 188.1012 | 629.7375 | [7 empty] | 34.0815 | 84.5008 | 99.8388 | 152.6289 |  | 1036.7032 | 1044.3905 | 1022.073 | 747.2758 | 950.9461 | 867.0885 | 961.7269 | 20.4747 | 26.3949 | 17.9316 | 20.1515 | 23.9801 | 60.4969 | 99.3088 | 1027.1226 | 970.2355 | 1006.7047 | 31.3089 | 64.4188 | 107.2891 | 142.2221 | 142.9738 | 108.0098 | 0.0035 | -0.0384 | 0.0133 | 0.0397 | -0.0097 | 0.0018 | -0.014 | -0.0025 | -0.0498 | -326.5718 | -0.754 | -325.7687 | 0.0673 | -328.4273 | -0.0333 | -321.5499 | -0.0559 | -253.869 | -0.83 | -262.2172 | 0.0529 | 3923.2498 | 3789.5263 | 1012.7827 | 142.598 | -371.0138
2017-12-19 12:31 | 2125.1275 |  |  | -183.6595 | -92.2169 | -95.8332 | -128.4851 | -68.5922 | -83.9894 | -137.3536 | -95.8212 |  |  | -113.2891 | -101.6712 | -110.9497 | -133.5985 | -37.8629 | -44.3263 | -106.0204 | -94.952 | 69.7484 | 158.6598 | 161.8724 | 44.8701 | 96.2854 | 133.421 | 448.5072 | 99.3829 | 24.8189 |  | 106.0479 | 102.1874 | 105.2293 | 87.7285 | 166.009 | 83.6231 | 99.3262 | 32.0874 | 56.1006 | 100.4979 | 145.9641 | 543.997 | 62.145 | 35.9445 | 71.8893 | 92.28 | 908.7013 |  |  |  |  | 99.076 | 51.0666 | 130.6774 | 497.4152 |  |  | 74.5685 | 78.5277 | 99.5782 | 150.4711 | 49.426 | 24.2681 | 30.3343 | 49.7195 | 88.9702 |  |  |  | 608.5953 | 30.4168 | 99.6207 | [5 empty] | 40.298 | 75.1486 | 119.6912 | 482.4242 | 53.191 | 98.734 | 99.4648 | 99.4442 | 30.7883 | 49.908 | 24.7742 | 25.3517 | 30.2037 | 44.4352 | 77.1954 |  | 96.6052 | 145.6291 | 611.975 | 30.6771 | 48.3541 | 96.9929 | 148.8177 | 601.3669 | [7 empty] | 40.23 | 99.6156 | 105.5262 | 166.0009 | 654.1303 | 972.1037 | 1023.5063 | 719.7599 | 939.323 | 740.1519 | 955.985 | 850.7839 | 885.447 | 964.4911 | 949.3302 | 864.5758 | 842.8494 | 867.6391 | 867.7523 | 866.2012 | 913.167 | 968.9153 | 926.0677 |  |  | 42.3332 | 82.7339 | 244.6889 | 760.7143 | 72.7205 | 29.2669 | [7 empty] | 80.7025 | 42.1972 | 72.5203 | 101.2683 | 165.9364 | 697.1627 | 99.1489 | 89.6892 | 99.3451 | 99.146 | [5 empty] | 95.3741 | 72.1087 | 154.0818 | 604.7194 |  |  | 95.6662 | 45.2941 | 94.9207 | 138.6126 | 91.9785 | 25.1668 | 32.4121 | 54.7634 | 90.0591 |  |  |  | 599.0053 | 38.6069 | 91.2022 | [5 empty] | 78.0241 | 104.6385 | 155.2249 | 594.9983 | 24.0557 | 25.0383 | 31.572 | 48.2942 | 88.3587 | 61.3645 | 32.9665 | 53.2528 | 98.5647 | 96.0829 | 98.3106 |  | 86.5318 | 117.6338 | 632.6961 | 51.1465 | 97.4874 | 107.6436 | 188.2333 | 630.0108 | [7 empty] | 34.1259 | 84.5196 | 99.8497 | 152.7187 |  | 1036.7966 | 1044.9913 | 1022.3063 | 747.4218 | 951.0486 | 867.3805 | 962.0093 | 20.4776 | 26.3944 | 17.933 | 20.1964 | 23.9879 | 60.3148 | 99.3515 | 1026.7839 | 970.2143 | 1006.8364 | 31.3175 | 64.4897 | 107.2954 | 142.2594 | 143.0517 | 108.1491 | 0.0037 | -0.0382 | 0.0136 | 0.0397 | -0.0098 | 0.0022 | -0.0334 | -0.0039 | -0.0253 | -326.5226 | -0.8854 | -325.584 | -0.0005 | -328.4027 | 0.0591 | -321.7099 | 0.0077 | -253.8721 | -0.906 | -262.051 | -0.0005 | 3927.1666 | 3788.0761 | 1012.9423 | 142.6556 | -370.9659
2017-12-19 12:31 | 2126.1276 |  |  | -183.6776 | -92.0962 | -95.7955 | -128.503 | -68.5312 | -83.9865 | -137.408 | -95.9368 |  |  | -113.2902 | -101.7311 | -111.1638 | -133.4125 | -37.8604 | -44.3336 | -106.1252 | -94.9711 | 72.9013 | 158.72 | 162.0313 | 44.9025 | 96.2745 | 133.484 | 448.7195 | 99.3927 | 24.8609 |  | 106.2945 | 102.4868 | 105.5374 | 88.5038 | 166.1341 | 83.8559 | 99.3154 | 32.1286 | 56.1359 | 100.5113 | 146.0482 | 544.2636 | 62.1995 | 35.9773 | 71.9198 | 92.3083 | 910.1174 |  |  |  |  | 99.0725 | 51.2055 | 130.7519 | 497.6314 |  |  | 74.6392 | 78.5508 | 99.5867 | 150.6012 | 49.4868 | 24.2829 | 30.2819 | 49.7317 | 88.9787 |  |  |  | 608.8742 | 30.3894 | 99.5526 | [5 empty] | 40.3921 | 75.2064 | 119.7205 | 482.5861 | 53.3302 | 98.702 | 99.4244 | 99.4203 | 30.7549 | 49.9417 | 24.7649 | 25.359 | 30.2128 | 44.4712 | 77.2483 |  | 96.6144 | 145.689 | 612.2134 | 30.6903 | 48.3807 | 97.0262 | 148.8799 | 601.583 | [7 empty] | 40.2079 | 99.6214 | 105.5089 | 166.0974 | 654.4067 | 972.3759 | 1023.8168 | 719.761 | 939.1168 | 739.8652 | 955.8885 | 848.5353 | 885.8315 | 964.8162 | 949.5261 | 863.0868 | 840.0908 | 873.3916 | 867.7985 | 871.748 | 914.5425 | 969.237 | 926.3497 |  |  | 42.3478 | 82.7767 | 244.8723 | 760.8978 | 72.8259 | 29.2773 | [7 empty] | 80.7106 | 42.2086 | 72.5113 | 101.2802 | 166.0478 | 697.4732 | 99.1718 | 89.7122 | 99.3564 | 99.1641 | [5 empty] | 95.4026 | 72.256 | 154.1735 | 604.972 |  |  | 95.641 | 45.3373 | 95.3217 | 138.7073 | 91.9596 | 25.1554 | 32.4274 | 54.7926 | 90.0745 |  |  |  | 599.3191 | 38.7967 | 91.2321 | [5 empty] | 78.1308 | 104.6447 | 155.2566 | 595.2286 | 23.9975 | 25.0638 | 31.6232 | 48.2989 | 88.3093 | 61.5131 | 32.9912 | 53.2427 | 98.5975 | 96.1181 | 98.312 |  | 86.579 | 117.7258 | 632.9263 | 51.2858 | 97.4858 | 107.6678 | 188.406 | 630.2844 | [7 empty] | 34.1641 | 84.5402 | 99.8245 | 152.7993 |  | 1036.8798 | 1045.5169 | 1022.539 | 747.5297 | 951.1281 | 867.5792 | 962.1872 | 20.4777 | 26.4059 | 17.936 | 20.22 | 23.9898 | 60.1306 | 99.381 | 1026.5261 | 970.2005 | 1006.9604 | 31.3307 | 64.5076 | 107.4069 | 142.4179 | 143.1523 | 108.2486 | 0.0031 | -0.0378 | 0.0131 | 0.0391 | -0.0097 | 0.0021 | -0.019 | -0.0016 | -0.0342 | -326.5072 | -0.7869 | -325.7779 | 0.0673 | -328.4704 | -0.0354 | -321.5376 | -0.0457 | -253.8598 | -0.83 | -262.2387 | 0.0673 | 3924.978 | 3817.6951 | 1013.1019 | 142.7851 | -371.0167
2017-12-19 12:31 | 2127.1276 |  |  | -183.6347 | -92.0683 | -95.6865 | -128.5605 | -68.5594 | -83.983 | -137.3703 | -95.8641 |  |  | -113.2894 | -101.6525 | -111.1087 | -133.5061 | -37.8688 | -44.284 | -106.1528 | -94.8951 | 73.2407 | 159.3673 | 162.3028 | 44.9344 | 96.2316 | 133.5434 | 448.9375 | 99.4163 | 24.8452 |  | 106.571 | 102.7043 | 105.7439 | 89.1973 | 166.255 | 83.976 | 99.29 | 32.1411 | 56.1759 | 100.529 | 146.1262 | 544.5376 | 62.2529 | 35.9902 | 71.9699 | 92.2874 | 910.5561 |  |  |  |  | 99.0694 | 51.1311 | 130.8401 | 497.8345 |  |  | 74.6868 | 78.574 | 99.5913 | 150.7223 | 49.5216 | 24.2684 | 30.3099 | 49.7622 | 89.02 |  |  |  | 609.1511 | 30.4767 | 99.5216 | [5 empty] | 40.4336 | 75.2672 | 119.6948 | 482.7164 | 53.4011 | 98.668 | 99.4214 | 99.4063 | 30.7157 | 49.9674 | 24.7708 | 25.3557 | 30.2088 | 44.5042 | 77.2901 |  | 96.6135 | 145.778 | 612.4766 | 30.646 | 48.4231 | 97.0393 | 148.9532 | 601.7831 | [7 empty] | 40.2821 | 99.6068 | 105.5015 | 166.2105 | 654.6944 | 972.6758 | 1024.0484 | 719.7472 | 938.9436 | 739.6089 | 955.7648 | 856.7122 | 888.8335 | 965.1376 | 949.735 | 855.0061 | 857.0865 | 870.4512 | 867.1225 | 878.2915 | 910.5198 | 969.5898 | 926.6217 |  |  | 42.3717 | 82.8147 | 245.0284 | 761.0536 | 72.9139 | 29.2434 | [7 empty] | 80.7036 | 42.2132 | 72.5223 | 101.2903 | 166.1528 | 697.7831 | 99.1828 | 89.7147 | 99.3629 | 99.1395 | [5 empty] | 95.4342 | 72.3763 | 154.2815 | 605.2268 |  |  | 95.6042 | 45.3651 | 95.9859 | 138.8117 | 91.9789 | 25.1648 | 32.4393 | 54.8072 | 90.0948 |  |  |  | 599.6353 | 38.9473 | 91.2953 | [5 empty] | 78.182 | 104.636 | 155.3499 | 595.4092 | 24.0513 | 25.0847 | 31.7126 | 48.3017 | 88.3112 | 61.5401 | 33.0129 | 53.1771 | 98.6948 | 96.148 | 98.3887 |  | 86.6373 | 117.8528 | 633.0932 | 51.4429 | 97.4747 | 107.7019 | 188.6 | 630.5583 | [7 empty] | 34.1727 | 84.5455 | 99.8124 | 152.8768 |  | 1036.9598 | 1045.9546 | 1022.7427 | 747.6212 | 951.2216 | 867.7095 | 962.2759 | 20.4689 | 26.42 | 17.9349 | 20.2287 | 23.9945 | 59.9487 | 99.414 | 1026.321 | 970.1208 | 1007.0809 | 31.3462 | 64.5359 | 107.5065 | 142.5561 | 143.2966 | 108.3194 | 0.0036 | -0.0378 | 0.0138 | 0.0398 | -0.0097 | 0.0021 | -0.0305 | -0.0006 | -0.0515 | -326.4518 | -0.9347 | -325.5656 | -0.0087 | -328.3965 | 0.0673 | -321.7253 | 0.0221 | -253.8444 | -0.9306 | -262.0387 | -0.0046 | 3926.4749 | 3870.7027 | 1013.238 | 142.9264 | -370.9346
2017-12-19 12:31 | 2128.1277 |  |  | -183.6901 | -91.9368 | -95.4702 | -128.3341 | -68.497 | -83.9702 | -137.3955 | -95.7482 |  |  | -113.2267 | -101.5463 | -110.9498 | -133.4944 | -37.8014 | -44.2076 | -106.144 | -94.7778 | 75.8187 | 159.6491 | 162.523 | 44.9502 | 96.2001 | 133.5984 | 449.147 | 99.3962 | 24.8401 |  | 106.5106 | 102.6196 | 105.6066 | 88.736 | 166.3478 | 83.8477 | 99.2795 | 32.147 | 56.2011 | 100.5246 | 146.2001 | 544.8144 | 62.2868 | 36.0055 | 72.0373 | 92.2939 | 910.4174 |  |  |  |  | 99.065 | 51.0617 | 130.9357 | 498.0151 |  |  | 74.7328 | 78.6129 | 99.5973 | 150.8475 | 49.5715 | 24.3735 | 30.3656 | 49.7755 | 89.0705 |  |  |  | 609.4249 | 30.5521 | 99.5534 | [5 empty] | 40.4646 | 75.3268 | 119.6858 | 482.8498 | 53.2541 | 98.7313 | 99.4747 | 99.4344 | 30.7444 | 50.0049 | 24.7851 | 25.3584 | 30.2198 | 44.5335 | 77.3325 |  | 96.617 | 145.8709 | 612.7234 | 30.6885 | 48.4301 | 97.0364 | 149.0264 | 601.9762 | [7 empty] | 40.3473 | 99.6133 | 105.492 | 166.3209 | 654.9693 | 972.9954 | 1024.3022 | 719.7593 | 938.8952 | 739.3794 | 955.6483 | 874.2426 | 893.0127 | 965.4701 | 949.9834 | 845.1801 | 857.3933 | 866.4678 | 866.5357 | 884.6861 | 912.6719 | 969.9539 | 926.8654 |  |  | 42.3929 | 82.8614 | 245.1786 | 761.1368 | 73.027 | 29.2648 | [7 empty] | 80.6757 | 42.2399 | 72.5333 | 101.2993 | 166.2663 | 698.0751 | 99.2254 | 89.7187 | 99.3658 | 99.1622 | [5 empty] | 95.4669 | 72.5059 | 154.379 | 605.4816 |  |  | 95.6189 | 45.3844 | 96.2427 | 138.9004 | 92.0083 | 25.1769 | 32.4431 | 54.8149 | 90.0968 |  |  |  | 599.9454 | 39.004 | 91.363 | [5 empty] | 78.2218 | 104.6137 | 155.4778 | 595.5859 | 24.2034 | 25.0756 | 31.6587 | 48.378 | 88.3841 | 61.492 | 33.0255 | 53.2153 | 98.6198 | 96.1545 | 98.3976 |  | 86.6159 | 117.8892 | 633.2857 | 51.5855 | 97.5255 | 107.7107 | 188.6946 | 630.8242 | [7 empty] | 34.2078 | 84.5437 | 99.8465 | 152.9752 |  | 1037.0131 | 1046.3492 | 1022.9245 | 747.6654 | 951.3158 | 867.7525 | 962.2762 | 20.4626 | 26.4149 | 17.9216 | 20.2017 | 23.9937 | 59.8201 | 99.4393 | 1026.188 | 970.0105 | 1007.2331 | 31.3678 | 64.5668 | 107.5664 | 142.6361 | 143.4114 | 108.4081 | 0.0039 | -0.0385 | 0.0135 | 0.0392 | -0.01 | 0.0022 | -0.0202 | 0.0012 | -0.0471 | -326.4702 | -0.8012 | -325.8179 | 0.0652 | -328.4488 | -0.0498 | -321.5007 | -0.06 | -253.8352 | -0.8177 | -262.2479 | 0.0693 | 3927.5645 | 3846.8249 | 1013.377 | 143.0238 | -370.5761
2017-12-19 12:31 | 2129.1277 |  |  | -183.6684 | -91.9447 | -95.3203 | -128.5799 | -68.4685 | -83.919 | -137.3743 | -95.784 |  |  | -113.2477 | -101.5114 | -110.9815 | -133.4001 | -37.7467 | -44.2124 | -106.1528 | -94.8121 | 75.4734 | 159.6158 | 162.638 | 44.9637 | 96.1938 | 133.6551 | 449.3559 | 99.3471 | 24.8289 |  | 106.2825 | 102.3838 | 105.3671 | 87.9948 | 166.4097 | 83.7022 | 99.2948 | 32.1697 | 56.1906 | 100.537 | 146.274 | 545.079 | 62.3423 | 36.0309 | 72.0924 | 92.3041 | 910.488 |  |  |  |  | 99.0549 | 51.0156 | 131.0207 | 498.2025 |  |  | 74.7807 | 78.6475 | 99.6025 | 150.9745 | 49.6117 | 24.3818 | 30.3534 | 49.7748 | 89.0963 |  |  |  | 609.7027 | 30.5845 | 99.5639 | [5 empty] | 40.4958 | 75.3937 | 119.7236 | 482.9974 | 53.2677 | 98.7767 | 99.4653 | 99.4261 | 30.8035 | 50.0177 | 24.7842 | 25.3641 | 30.2399 | 44.5642 | 77.3713 |  | 96.6288 | 145.9643 | 612.9846 | 30.7435 | 48.4244 | 97.0573 | 149.0831 | 602.1783 | [7 empty] | 40.3814 | 99.636 | 105.4984 | 166.4301 | 655.2305 | 973.3295 | 1024.5444 | 719.798 | 939.0414 | 739.1631 | 955.5295 | 894.7938 | 892.392 | 965.7914 | 950.2407 | 838.9011 | 840.8922 | 867.1821 | 866.0155 | 889.3743 | 910.4798 | 970.3119 | 927.13 |  |  | 42.4048 | 82.8977 | 245.338 | 761.2099 | 73.1777 | 29.2991 | [7 empty] | 80.6855 | 42.2996 | 72.5641 | 101.3097 | 166.3884 | 698.3461 | 99.2386 | 89.7329 | 99.3753 | 99.1682 | [5 empty] | 95.5136 | 72.6411 | 154.4695 | 605.7356 |  |  | 95.6346 | 45.4037 | 96.3492 | 138.9912 | 92.0212 | 25.1767 | 32.4561 | 54.8378 | 90.0915 |  |  |  | 600.267 | 38.945 | 91.3657 | [5 empty] | 78.2953 | 104.6222 | 155.5519 | 595.7909 | 24.2201 | 25.0954 | 31.6288 | 48.4253 | 88.4725 | 61.4809 | 33.0268 | 53.2217 | 98.5988 | 96.1521 | 98.3885 |  | 86.6922 | 118.0076 | 633.4634 | 51.7198 | 97.5283 | 107.735 | 188.838 | 631.0844 | [7 empty] | 34.2528 | 84.5642 | 99.8435 | 153.0695 |  | 1037.0605 | 1046.614 | 1023.106 | 747.7124 | 951.4471 | 867.7064 | 962.2056 | 20.4642 | 26.4094 | 17.9202 | 20.1639 | 23.9978 | 59.8365 | 99.4653 | 1026.1509 | 969.9055 | 1007.3871 | 31.3875 | 64.6026 | 107.6706 | 142.8097 | 143.504 | 108.5408 | 0.0036 | -0.0383 | 0.0125 | 0.0391 | -0.0095 | 0.0018 | -0.0522 | 0.001 | -0.0359 | -326.3872 | -0.9491 | -325.5748 | -0.0128 | -328.4088 | 0.0734 | -321.7284 | 0.018 | -253.8013 | -0.9327 | -262.051 | -0.0128 | 3926.1 | 3830.7187 | 1013.5122 | 143.1568 | -370.5579
2017-12-19 12:31 | 2130.1278 |  |  | -183.7871 | -91.8371 | -95.2332 | -128.6165 | -68.5597 | -84.031 | -137.3948 | -95.7036 |  |  | -113.2603 | -101.6591 | -111.109 | -133.4239 | -37.7953 | -44.1831 | -106.0483 | -94.8571 | 76.2096 | 159.3594 | 162.6857 | 44.9885 | 96.2017 | 133.7139 | 449.5691 | 99.3945 | 24.8152 |  | 106.2079 | 102.2627 | 105.3139 | 87.7942 | 166.4905 | 83.614 | 99.3434 | 32.1869 | 56.2174 | 100.5603 | 146.3542 | 545.3466 | 62.4098 | 36.0375 | 72.147 | 92.3091 | 910.861 |  |  |  |  | 99.0766 | 51.1163 | 131.1129 | 498.3763 |  |  | 74.814 | 78.664 | 99.6082 | 151.0965 | 49.6538 | 24.272 | 30.3533 | 49.7988 | 89.1111 |  |  |  | 609.9885 | 30.5532 | 99.5775 | [5 empty] | 40.5297 | 75.4406 | 119.7793 | 483.1529 | 53.343 | 98.7838 | 99.4606 | 99.41 | 30.7146 | 50.0569 | 24.789 | 25.3691 | 30.261 | 44.5966 | 77.4108 |  | 96.6215 | 146.0701 | 613.2388 | 30.7721 | 48.459 | 97.1095 | 149.1214 | 602.3868 | [7 empty] | 40.4023 | 99.6508 | 105.5061 | 166.536 | 655.4854 | 973.6772 | 1024.6637 | 719.8731 | 939.3154 | 738.9345 | 955.4163 | 907.1415 | 880.9229 | 966.1632 | 950.5122 | 837.5197 | 831.1611 | 874.8197 | 863.9567 | 880.4362 | 908.9499 | 970.7386 | 927.4974 |  |  | 42.4294 | 82.9472 | 245.5244 | 761.3646 | 73.2417 | 29.2956 | [7 empty] | 80.6862 | 42.3103 | 72.5829 | 101.3098 | 166.5027 | 698.6096 | 99.2123 | 89.7244 | 99.3701 | 99.1476 | [5 empty] | 95.5645 | 72.7721 | 154.568 | 605.995 |  |  | 95.59 | 45.4313 | 96.7388 | 139.092 | 92.0363 | 25.1739 | 32.4782 | 54.857 | 90.0919 |  |  |  | 600.5745 | 39.0856 | 91.4072 | [5 empty] | 78.3962 | 104.6259 | 155.6297 | 596.0183 | 24.2038 | 25.1421 | 31.6741 | 48.4402 | 88.4485 | 61.5454 | 33.0254 | 53.1399 | 98.6927 | 96.151 | 98.3961 |  | 86.8126 | 118.1697 | 633.6423 | 51.8481 | 97.4962 | 107.7836 | 189.0385 | 631.3534 | [7 empty] | 34.2841 | 84.593 | 99.7885 | 153.1392 |  | 1037.0969 | 1046.7525 | 1023.262 | 747.8188 | 951.6712 | 867.6374 | 962.132 | 20.4698 | 26.4047 | 17.9242 | 20.1368 | 24.0023 | 60.0258 | 99.5009 | 1026.2073 | 969.8005 | 1007.5367 | 31.3964 | 64.6127 | 107.7722 | 142.9527 | 143.6472 | 108.5382 | 0.0032 | -0.0379 | 0.0133 | 0.0399 | -0.0098 | 0.0023 | -0.015 | 0.0027 | -0.0263 | -326.4887 | -0.8136 | -325.7933 | 0.0632 | -328.4273 | -0.0498 | -321.5438 | -0.058 | -253.8475 | -0.8156 | -262.2172 | 0.0611 | 3924.0087 | 3817.0476 | 1013.6246 | 143.2999 | -370.6258
2017-12-19 12:31 | 2131.1279 |  |  | -183.859 | -91.875 | -95.0619 | -128.5835 | -68.5684 | -83.941 | -137.4154 | -95.7317 |  |  | -113.2387 | -101.529 | -110.9098 | -133.171 | -37.7363 | -44.1804 | -105.9709 | -94.7736 | 70.2964 | 159.493 | 162.8377 | 45.0172 | 96.2349 | 133.7746 | 449.7798 | 99.4063 | 24.8492 |  | 106.4057 | 102.3732 | 105.4765 | 88.247 | 166.6042 | 83.6421 | 99.3711 | 32.197 | 56.2813 | 100.5715 | 146.4362 | 545.6223 | 62.4671 | 36.0454 | 72.213 | 92.3491 | 911.8075 |  |  |  |  | 99.0999 | 51.296 | 131.2007 | 498.5532 |  |  | 74.9125 | 78.6796 | 99.605 | 151.2263 | 49.6982 | 24.2711 | 30.3808 | 49.8197 | 89.1345 |  |  |  | 610.266 | 30.6158 | 99.6013 | [5 empty] | 40.462 | 75.494 | 119.8305 | 483.3285 | 53.3599 | 98.7267 | 99.4757 | 99.4264 | 30.6994 | 50.0721 | 24.7943 | 25.3737 | 30.2646 | 44.6235 | 77.4493 |  | 96.6146 | 146.1948 | 613.4716 | 30.7977 | 48.5261 | 97.1869 | 149.1745 | 602.5925 | [7 empty] | 40.4089 | 99.6491 | 105.4892 | 166.6354 | 655.764 | 974.0216 | 1024.7492 | 719.9905 | 939.6075 | 738.5844 | 955.3129 | 911.4642 | 871.2075 | 966.5673 | 950.8071 | 843.7319 | 824.8698 | 881.202 | 862.2032 | 875.8591 | 908.0035 | 971.1571 | 927.864 |  |  | 42.4471 | 82.9891 | 245.7258 | 761.549 | 73.3337 | 29.2869 | [7 empty] | 80.6498 | 42.3242 | 72.6022 | 101.3133 | 166.6132 | 698.8715 | 99.2059 | 89.7179 | 99.379 | 99.1516 | [5 empty] | 95.6169 | 72.9225 | 154.6624 | 606.2416 |  |  | 95.5646 | 45.4633 | 97.0893 | 139.2054 | 92.0559 | 25.1828 | 32.4915 | 54.8608 | 90.1142 |  |  |  | 600.8845 | 39.3176 | 91.5108 | [5 empty] | 78.5201 | 104.6164 | 155.7095 | 596.2517 | 24.2146 | 25.1482 | 31.7032 | 48.4871 | 88.4643 | 61.5999 | 33.0395 | 53.1362 | 98.6995 | 96.1541 | 98.3711 |  | 86.8459 | 118.2701 | 633.8423 | 51.9802 | 97.5031 | 107.7987 | 189.1602 | 631.6305 | [7 empty] | 34.3299 | 84.6062 | 99.7809 | 153.2196 |  | 1037.0944 | 1046.8987 | 1023.4137 | 747.9208 | 951.9529 | 867.6026 | 962.106 | 20.4766 | 26.3907 | 17.9295 | 20.1415 | 23.9968 | 60.2598 | 99.5362 | 1026.3567 | 969.6405 | 1007.766 | 31.4021 | 64.6583 | 107.8542 | 143.0158 | 143.7334 | 108.6603 | 0.0032 | -0.038 | 0.0127 | 0.0391 | -0.0091 | 0.0018 | -0.012 | 0.0038 | -0.0237 | -326.3872 | -0.9491 | -325.5933 | -0.0128 | -328.4181 | 0.0734 | -321.7315 | 0.0118 | -253.7644 | -0.9244 | -262.051 | -0.0066 | 3926.8754 | 3874.6413 | 1013.7426 | 143.3746 | -370.3462
2017-12-19 12:31 | 2132.1279 |  |  | -183.899 | -91.8237 | -95.0197 | -128.7846 | -68.547 | -83.9103 | -137.3672 | -95.6996 |  |  | -113.2739 | -101.5222 | -111.0135 | -133.2018 | -37.7398 | -44.1855 | -105.9423 | -94.7889 | 76.9812 | 160.0334 | 163.0655 | 45.0438 | 96.294 | 133.8322 | 449.9926 | 99.3941 | 24.8773 |  | 106.5019 | 102.5043 | 105.589 | 88.5475 | 166.7205 | 83.724 | 99.3475 | 32.1983 | 56.302 | 100.5684 | 146.5217 | 545.8903 | 62.4905 | 36.061 | 72.2537 | 92.3729 | 911.5655 |  |  |  |  | 99.0798 | 51.3224 | 131.2753 | 498.7366 |  |  | 74.981 | 78.712 | 99.6033 | 151.3592 | 49.7362 | 24.2609 | 30.389 | 49.8556 | 89.1549 |  |  |  | 610.541 | 30.7237 | 99.58 | [5 empty] | 40.4373 | 75.5569 | 119.8637 | 483.5042 | 53.4938 | 98.6887 | 99.4342 | 99.4131 | 30.8104 | 50.0911 | 24.8108 | 25.3786 | 30.268 | 44.6511 | 77.4796 |  | 96.6262 | 146.3336 | 613.7223 | 30.8234 | 48.5532 | 97.2493 | 149.2534 | 602.795 | [7 empty] | 40.4693 | 99.6538 | 105.5009 | 166.7593 | 656.0576 | 974.3494 | 1024.851 | 720.1258 | 939.8397 | 738.1814 | 955.2544 | 898.9573 | 876.0938 | 966.9203 | 951.0918 | 853.7654 | 831.8496 | 878.592 | 864.8064 | 885.3713 | 907.217 | 971.4737 | 928.1661 |  |  | 42.4781 | 83.05 | 245.9367 | 761.731 | 73.4103 | 29.3163 | [7 empty] | 80.6092 | 42.3646 | 72.6326 | 101.3366 | 166.7246 | 699.1397 | 99.1881 | 89.7344 | 99.4027 | 99.1614 | [5 empty] | 95.629 | 73.0636 | 154.7548 | 606.4937 |  |  | 95.5707 | 45.4914 | 97.2913 | 139.345 | 92.0968 | 25.2034 | 32.4996 | 54.8637 | 90.1354 |  |  |  | 601.1922 | 39.4832 | 91.5823 | [5 empty] | 78.7009 | 104.6145 | 155.7614 | 596.4813 | 24.2442 | 25.1409 | 31.7361 | 48.5514 | 88.5061 | 61.6452 | 33.0506 | 53.234 | 98.5973 | 96.1283 | 98.3535 |  | 86.8635 | 118.3956 | 634.0124 | 52.1249 | 97.5161 | 107.7927 | 189.2561 | 631.903 | [7 empty] | 34.3609 | 84.6253 | 99.7778 | 153.3074 |  | 1037.06 | 1047.0882 | 1023.5914 | 747.9678 | 952.2608 | 867.6108 | 962.1178 | 20.4858 | 26.3797 | 17.9348 | 20.1333 | 23.9929 | 60.3133 | 99.5631 | 1026.5114 | 969.4869 | 1007.9515 | 31.4259 | 64.6843 | 108.0033 | 143.1352 | 143.9284 | 108.7459 | 0.0038 | -0.0384 | 0.0133 | 0.0395 | -0.0102 | 0.0022 | -0.0238 | 0.0027 | -0.0532 | -326.4456 | -0.8095 | -325.8087 | 0.055 | -328.4211 | -0.0457 | -321.5222 | -0.0498 | -253.8352 | -0.8197 | -262.2356 | 0.0632 | 3927.7586 | 3775.2597 | 1013.8612 | 143.5318 | -370.3736
2017-12-19 12:31 | 2133.128 |  |  | -183.9742 | -91.8258 | -94.905 | -128.7422 | -68.4768 | -83.888 | -137.3667 | -95.7261 |  |  | -113.2715 | -101.4166 | -111.0641 | -133.2108 | -37.6595 | -44.1404 | -105.8993 | -94.7921 | 80.8241 | 160.3962 | 163.2282 | 45.0662 | 96.35 | 133.8945 | 450.2039 | 99.4085 | 24.8739 |  | 106.4621 | 102.5176 | 105.587 | 88.5204 | 166.8225 | 83.7586 | 99.3112 | 32.2501 | 56.2994 | 100.5599 | 146.6031 | 546.1708 | 62.5696 | 36.0904 | 72.2853 | 92.3918 | 911.0594 |  |  |  |  | 99.0748 | 51.3832 | 131.354 | 498.9153 |  |  | 75.0655 | 78.7401 | 99.6153 | 151.4865 | 49.8194 | 24.3424 | 30.4324 | 49.8758 | 89.1909 |  |  |  | 610.8209 | 30.7781 | 99.5588 | [5 empty] | 40.5513 | 75.6125 | 119.8742 | 483.6582 | 53.4664 | 98.7365 | 99.4392 | 99.414 | 30.8024 | 50.136 | 24.8232 | 25.382 | 30.2833 | 44.6821 | 77.5045 |  | 96.6396 | 146.4446 | 613.9406 | 30.8263 | 48.5312 | 97.2969 | 149.3101 | 603.0048 | [7 empty] | 40.5191 | 99.6511 | 105.4832 | 166.8672 | 656.3134 | 974.6755 | 1024.9455 | 720.241 | 939.9803 | 737.8528 | 955.3328 | 864.9441 | 884.0068 | 967.2266 | 951.3419 | 862.7188 | 847.9296 | 869.3877 | 870.8597 | 893.0295 | 899.6585 | 971.7091 | 928.4203 |  |  | 42.5137 | 83.1081 | 246.1179 | 761.881 | 73.5122 | 29.3674 | [7 empty] | 80.6108 | 42.3581 | 72.642 | 101.3494 | 166.8365 | 699.4008 | 99.1599 | 89.7529 | 99.4084 | 99.1722 | [5 empty] | 95.6087 | 73.1778 | 154.8507 | 606.7547 |  |  | 95.5473 | 45.5185 | 97.4625 | 139.4882 | 92.1353 | 25.1966 | 32.5264 | 54.9312 | 90.1483 |  |  |  | 601.5137 | 39.5362 | 91.6047 | [5 empty] | 78.9165 | 104.6271 | 155.8119 | 596.7151 | 24.2887 | 25.1403 | 31.7886 | 48.596 | 88.5167 | 61.6934 | 33.065 | 53.2567 | 98.5529 | 96.1237 | 98.2943 |  | 86.9294 | 118.5482 | 634.1894 | 52.2749 | 97.5241 | 107.8114 | 189.449 | 632.176 | [7 empty] | 34.3951 | 84.648 | 99.7727 | 153.3983 |  | 1036.9931 | 1047.294 | 1023.7916 | 747.9929 | 952.5652 | 867.6559 | 962.1861 | 20.4943 | 26.3776 | 17.934 | 20.105 | 24.0059 | 60.2619 | 99.5935 | 1026.6526 | 969.346 | 1008.1559 | 31.4357 | 64.7061 | 108.0008 | 143.2378 | 143.9849 | 108.8188 | 0.0037 | -0.0387 | 0.0137 | 0.0398 | -0.0093 | 0.0021 | -0.0215 | 0.0031 | -0.058 | -326.3441 | -0.9552 | -325.5963 | 0.0036 | -328.4027 | 0.0837 | -321.7099 | 0.0016 | -253.7275 | -0.9285 | -262.0541 | 0.0036 | 3925.4234 | 3842.2275 | 1013.9818 | 143.6114 | -370.253
2017-12-19 12:31 | 2134.128 |  |  | -184.1932 | -91.7809 | -94.8567 | -128.7355 | -68.5924 | -83.9427 | -137.3908 | -95.7239 |  |  | -113.2587 | -101.4462 | -111.1399 | -133.1232 | -37.7679 | -44.1601 | -105.9641 | -94.7523 | 75.8391 | 160.5518 | 163.3704 | 45.0848 | 96.3875 | 133.9513 | 450.412 | 99.4147 | 24.8285 |  | 106.4385 | 102.4255 | 105.4666 | 88.0279 | 166.8955 | 83.573 | 99.3467 | 32.2898 | 56.3054 | 100.5584 | 146.6814 | 546.4453 | 62.627 | 36.1056 | 72.3722 | 92.3671 | 910.7372 |  |  |  |  | 99.1116 | 51.5875 | 131.4343 | 499.1299 |  |  | 75.1183 | 78.7649 | 99.6263 | 151.6147 | 49.8501 | 24.4065 | 30.4495 | 49.8853 | 89.2103 |  |  |  | 611.1 | 30.8844 | 99.5559 | [5 empty] | 40.5958 | 75.652 | 119.9054 | 483.825 | 53.4206 | 98.7852 | 99.4342 | 99.4023 | 30.8656 | 50.1489 | 24.8088 | 25.3876 | 30.3071 | 44.7205 | 77.548 |  | 96.6438 | 146.5569 | 614.14 | 30.854 | 48.5318 | 97.3606 | 149.355 | 603.2228 | [7 empty] | 40.5328 | 99.6862 | 105.49 | 166.9755 | 656.5624 | 975.0137 | 1025.0892 | 720.3541 | 940.0605 | 737.6037 | 955.5764 | 837.2405 | 887.5551 | 967.4607 | 951.5412 | 867.1745 | 853.4153 | 867.0878 | 877 | 896.3285 | 880.5555 | 971.8659 | 928.6214 |  |  | 42.5414 | 83.1222 | 246.2558 | 761.9875 | 73.6194 | 29.3688 | [7 empty] | 80.6125 | 42.3935 | 72.6476 | 101.3623 | 166.9524 | 699.6518 | 99.176 | 89.7521 | 99.3981 | 99.1727 | [5 empty] | 95.5445 | 73.2838 | 154.9378 | 607.0008 |  |  | 95.524 | 45.5498 | 97.5434 | 139.6104 | 92.1436 | 25.2028 | 32.559 | 54.9672 | 90.1628 |  |  |  | 601.8358 | 39.6739 | 91.6637 | [5 empty] | 79.1289 | 104.6399 | 155.8916 | 596.9596 | 24.2579 | 25.1448 | 31.787 | 48.6285 | 88.5473 | 61.6762 | 33.0938 | 53.261 | 98.5551 | 96.152 | 98.3076 |  | 86.9868 | 118.6464 | 634.3652 | 52.4147 | 97.5425 | 107.861 | 189.68 | 632.4554 | [7 empty] | 34.4292 | 84.6471 | 99.8089 | 153.4972 |  | 1036.8976 | 1047.5194 | 1024.0154 | 748.024 | 952.8458 | 867.7861 | 962.355 | 20.4988 | 26.3855 | 17.9346 | 20.1248 | 24.0198 | 60.4183 | 99.623 | 1026.7764 | 969.2428 | 1008.3896 | 31.4479 | 64.7407 | 108.1379 | 143.4034 | 144.1331 | 108.9207 | 0.0032 | -0.038 | 0.0137 | 0.0402 | -0.01 | 0.0024 | -0.026 | 0.0026 | -0.042 | -326.4302 | -0.8115 | -325.7994 | 0.057 | -328.4181 | -0.0415 | -321.5191 | -0.0498 | -253.8106 | -0.8238 | -262.2541 | 0.0632 | 3924.8743 | 3781.2413 | 1014.118 | 143.7683 | -370.3263
2017-12-19 12:31 | 2135.1281 |  |  | -184.2104 | -91.8227 | -94.857 | -128.8047 | -68.5637 | -83.9434 | -137.2562 | -95.6764 |  |  | -113.3267 | -101.4938 | -111.1607 | -133.1978 | -37.728 | -44.1666 | -105.8227 | -94.8009 | 76.713 | 159.8383 | 163.3689 | 45.1071 | 96.4213 | 134.0032 | 450.6234 | 99.4038 | 24.84 |  | 106.1836 | 102.1607 | 105.198 | 87.0258 | 166.9634 | 83.2224 | 99.4055 | 32.2667 | 56.3579 | 100.5661 | 146.759 | 546.7127 | 62.6092 | 36.1198 | 72.4409 | 92.385 | 910.9227 |  |  |  |  | 99.1522 | 51.7606 | 131.5123 | 499.3209 |  |  | 75.0875 | 78.7881 | 99.6288 | 151.7456 | 49.8649 | 24.3259 | 30.4278 | 49.9141 | 89.2201 |  |  |  | 611.3806 | 30.8919 | 99.5501 | [5 empty] | 40.6029 | 75.6969 | 119.9549 | 483.9963 | 53.4853 | 98.757 | 99.4118 | 99.3787 | 30.9299 | 50.1771 | 24.8023 | 25.3986 | 30.3173 | 44.757 | 77.5902 |  | 96.6428 | 146.6649 | 614.3891 | 30.9092 | 48.5594 | 97.4432 | 149.4077 | 603.4409 | [7 empty] | 40.5413 | 99.7244 | 105.5249 | 167.0875 | 656.8306 | 975.3449 | 1025.2816 | 720.4602 | 940.1086 | 737.4916 | 955.9318 | 827.0082 | 890.5961 | 967.6473 | 951.7096 | 868.9666 | 857.3715 | 872.334 | 864.5633 | 891.615 | 866.5196 | 972.0222 | 928.8245 |  |  | 42.5823 | 83.1629 | 246.4181 | 762.0743 | 73.683 | 29.348 | [7 empty] | 80.62 | 42.4014 | 72.6487 | 101.3829 | 167.0761 | 699.9146 | 99.2194 | 89.7595 | 99.3974 | 99.1614 | [5 empty] | 95.5349 | 73.4193 | 155.0155 | 607.2561 |  |  | 95.5472 | 45.5747 | 97.1384 | 139.7172 | 92.1605 | 25.2246 | 32.5749 | 54.9672 | 90.163 |  |  |  | 602.1261 | 39.8786 | 91.7466 | [5 empty] | 79.7555 | 104.6264 | 155.9772 | 597.1928 | 24.2563 | 25.1556 | 31.7608 | 48.6757 | 88.5608 | 61.6758 | 33.1002 | 53.2599 | 98.5442 | 96.1823 | 98.3488 |  | 86.9807 | 118.7099 | 634.568 | 52.5415 | 97.5551 | 107.9022 | 189.8238 | 632.7365 | [7 empty] | 34.4669 | 84.6493 | 99.808 | 153.57 |  | 1036.7763 | 1047.7685 | 1024.2489 | 748.0446 | 953.0702 | 867.9967 | 962.6113 | 20.506 | 26.4027 | 17.9285 | 20.1757 | 24.0144 | 60.5902 | 99.6438 | 1026.8314 | 969.1417 | 1008.6063 | 31.4697 | 64.7669 | 108.1379 | 143.496 | 144.2431 | 109.0941 | 0.0034 | -0.0384 | 0.0131 | 0.0398 | -0.0093 | 0.0024 | -0.0252 | 0.0041 | -0.0386 | -326.3349 | -0.9327 | -325.5902 | -0.0046 | -328.415 | 0.0632 | -321.6945 | 0.0139 | -253.7275 | -0.9224 | -262.0725 | 0.0098 | 3923.8332 | 3854.5619 | 1014.25 | 143.8696 | -370.3035
2017-12-19 12:31 | 2136.1282 |  |  | -184.2123 | -91.8114 | -94.7675 | -128.6963 | -68.4635 | -83.8274 | -137.2254 | -95.6475 |  |  | -113.2492 | -101.4845 | -110.9149 | -133.1569 | -37.7871 | -44.0759 | -105.7257 | -94.7688 | 74.351 | 158.816 | 163.2491 | 45.134 | 96.472 | 134.0614 | 450.8378 | 99.3911 | 24.8961 |  | 105.7948 | 101.8847 | 104.9708 | 86.3578 | 167.0521 | 82.9962 | 99.3795 | 32.2931 | 56.4029 | 100.5634 | 146.8347 | 546.9875 | 62.6376 | 36.1552 | 72.4908 | 92.4408 | 911.7837 |  |  |  |  | 99.1266 | 51.7822 | 131.5875 | 499.5196 |  |  | 75.1193 | 78.8195 | 99.6305 | 151.88 | 49.9273 | 24.3274 | 30.4507 | 49.9269 | 89.2437 |  |  |  | 611.6679 | 30.918 | 99.5733 | [5 empty] | 40.6261 | 75.7643 | 119.9777 | 484.1299 | 53.4134 | 98.7446 | 99.4604 | 99.3887 | 30.9118 | 50.2079 | 24.8059 | 25.3955 | 30.3224 | 44.7807 | 77.6136 |  | 96.6357 | 146.7742 | 614.592 | 30.8939 | 48.5867 | 97.507 | 149.464 | 603.6402 | [7 empty] | 40.5982 | 99.725 | 105.5411 | 167.1895 | 657.1054 | 975.6576 | 1025.49 | 720.5394 | 940.1412 | 737.3887 | 956.2415 | 831.1211 | 891.2294 | 967.8923 | 951.8904 | 867.3422 | 860.7953 | 874.357 | 850.3884 | 881.8385 | 865.3453 | 972.2882 | 929.0754 |  |  | 42.6283 | 83.2258 | 246.5948 | 762.1757 | 73.7177 | 29.3638 | [7 empty] | 80.6384 | 42.3939 | 72.6492 | 101.3891 | 167.1983 | 700.1935 | 99.1904 | 89.7846 | 99.4131 | 99.168 | [5 empty] | 95.6242 | 73.5367 | 155.1203 | 607.5234 |  |  | 95.5856 | 45.5996 | 96.3877 | 139.8207 | 92.1764 | 25.2255 | 32.5974 | 54.996 | 90.1841 |  |  |  | 602.4253 | 39.9675 | 91.8437 | [5 empty] | 80.5868 | 104.628 | 156.0371 | 597.431 | 24.2405 | 25.1698 | 31.8195 | 48.7122 | 88.5328 | 61.7461 | 33.1035 | 53.2639 | 98.5378 | 96.206 | 98.3467 |  | 86.9914 | 118.8325 | 634.7749 | 52.686 | 97.5485 | 107.9118 | 189.9633 | 633.0088 | [7 empty] | 34.4892 | 84.6617 | 99.7992 | 153.6468 |  | 1036.6357 | 1048.0667 | 1024.4933 | 748.0833 | 953.1937 | 868.2199 | 962.8816 | 20.5146 | 26.4241 | 17.9276 | 20.2022 | 24.0129 | 60.6998 | 99.6722 | 1026.854 | 969.0801 | 1008.7834 | 31.4788 | 64.7917 | 108.348 | 143.6544 | 144.5177 | 109.1769 | 0.004 | -0.0386 | 0.0135 | 0.0403 | -0.01 | 0.0019 | -0.0213 | 0.0034 | -0.0365 | -326.4025 | -0.8279 | -325.7871 | 0.0591 | -328.4581 | -0.0333 | -321.5468 | -0.0477 | -253.7767 | -0.8279 | -262.2325 | 0.0508 | 3924.1969 | 3779.4159 | 1014.3826 | 144.0861 | -370.0411
2017-12-19 12:31 | 2137.1282 |  |  | -184.259 | -91.9278 | -94.6423 | -128.6758 | -68.3893 | -83.8523 | -137.2477 | -95.6198 |  |  | -113.3394 | -101.5345 | -110.8542 | -133.2167 | -37.6926 | -44.1032 | -105.7878 | -94.6824 | 75.4943 | 158.8181 | 163.3109 | 45.1692 | 96.5246 | 134.1286 | 451.061 | 99.402 | 24.9082 |  | 105.9724 | 102.0436 | 105.2152 | 86.9743 | 167.182 | 83.2565 | 99.3467 | 32.3336 | 56.4155 | 100.5673 | 146.9227 | 547.2604 | 62.7476 | 36.1915 | 72.5525 | 92.4588 | 911.3239 |  |  |  |  | 99.0663 | 51.8589 | 131.6846 | 499.7372 |  |  | 75.1946 | 78.8591 | 99.644 | 152.0174 | 49.985 | 24.3349 | 30.4672 | 49.9593 | 89.2534 |  |  |  | 611.9504 | 31.0404 | 99.5929 | [5 empty] | 40.6869 | 75.8089 | 119.9888 | 484.2504 | 53.4197 | 98.7411 | 99.4652 | 99.3957 | 30.9383 | 50.2311 | 24.8278 | 25.402 | 30.3432 | 44.8116 | 77.6526 |  | 96.6375 | 146.8914 | 614.7624 | 30.8486 | 48.638 | 97.5628 | 149.5297 | 603.8465 | [7 empty] | 40.6615 | 99.6862 | 105.5193 | 167.3003 | 657.3942 | 975.9541 | 1025.6999 | 720.6289 | 940.1897 | 737.2276 | 956.4218 | 853.3352 | 885.2562 | 968.2145 | 952.1064 | 862.1726 | 865.2866 | 867.5685 | 854.4394 | 875.7015 | 873.9279 | 972.6007 | 929.3435 |  |  | 42.6665 | 83.273 | 246.7314 | 762.2739 | 73.749 | 29.3897 | [7 empty] | 80.6092 | 42.4615 | 72.6873 | 101.3936 | 167.3167 | 700.4832 | 99.1659 | 89.7993 | 99.4212 | 99.1698 | [5 empty] | 95.6956 | 73.6743 | 155.2239 | 607.7713 |  |  | 95.6645 | 45.6419 | 95.8586 | 139.9276 | 92.1829 | 25.2234 | 32.6132 | 55.0291 | 90.1995 |  |  |  | 602.7418 | 40.1402 | 91.9327 | [5 empty] | 81.0032 | 104.6408 | 156.0802 | 597.6782 | 24.132 | 25.1667 | 31.8786 | 48.7494 | 88.4685 | 61.8186 | 33.1182 | 53.2513 | 98.571 | 96.219 | 98.3874 |  | 87.0559 | 118.9914 | 634.9798 | 52.8201 | 97.5478 | 107.9203 | 190.1549 | 633.2682 | [7 empty] | 34.5156 | 84.6674 | 99.8122 | 153.7405 |  | 1036.4952 | 1048.4259 | 1024.7223 | 748.133 | 953.2359 | 868.4333 | 963.138 | 20.5141 | 26.4438 | 17.9306 | 20.2004 | 24.0098 | 60.8626 | 99.7049 | 1026.8411 | 969.0826 | 1008.9728 | 31.5008 | 64.8138 | 108.3755 | 143.7529 | 144.5466 | 109.2848 | 0.0035 | -0.0388 | 0.0126 | 0.0396 | -0.0099 | 0.0018 | -0.0389 | 0.002 | -0.0508 | -326.3533 | -0.9142 | -325.5933 | 0.0077 | -328.4119 | 0.0488 | -321.7007 | 0.0016 | -253.6967 | -0.9121 | -262.0971 | 0.0077 | 3922.6614 | 3770.6715 | 1014.5242 | 144.1498 | -370.0059
2017-12-19 12:31 | 2138.1283 |  |  | -184.2321 | -91.9214 | -94.4959 | -128.5352 | -68.3617 | -83.8201 | -137.194 | -95.6731 |  |  | -113.3978 | -101.4273 | -110.8201 | -133.0385 | -37.5815 | -44.107 | -105.7642 | -94.4948 | 80.1218 | 159.8398 | 163.5939 | 45.1967 | 96.5571 | 134.1957 | 451.2814 | 99.427 | 24.8878 |  | 106.354 | 102.404 | 105.6216 | 87.9653 | 167.329 | 83.6964 | 99.3502 | 32.3572 | 56.4027 | 100.5816 | 147.0166 | 547.5407 | 62.7885 | 36.2377 | 72.5985 | 92.4529 | 910.7359 |  |  |  |  | 99.0702 | 52.2689 | 131.7862 | 499.917 |  |  | 75.2378 | 78.8821 | 99.6556 | 152.1478 | 50.0421 | 24.2919 | 30.4982 | 50.0008 | 89.2729 |  |  |  | 612.2301 | 31.1006 | 99.5644 | [5 empty] | 40.7409 | 75.8509 | 120.0325 | 484.3921 | 53.505 | 98.6745 | 99.4708 | 99.3863 | 30.9903 | 50.2564 | 24.8377 | 25.4221 | 30.3643 | 44.852 | 77.6967 |  | 96.6558 | 146.9754 | 614.9892 | 30.8511 | 48.6683 | 97.6221 | 149.5902 | 604.0494 | [7 empty] | 40.6805 | 99.6021 | 105.4758 | 167.4061 | 657.6793 | 976.2397 | 1025.9231 | 720.7215 | 940.2517 | 737.0568 | 956.4542 | 876.4071 | 880.8289 | 968.5204 | 952.3184 | 854.7933 | 854.1653 | 864.8054 | 858.5076 | 876.0496 | 904.7078 | 972.8524 | 929.5783 |  |  | 42.6735 | 83.3206 | 246.8679 | 762.3415 | 73.8525 | 29.3904 | [7 empty] | 80.5927 | 42.4643 | 72.7174 | 101.4024 | 167.4353 | 700.7733 | 99.1802 | 89.8078 | 99.4278 | 99.1625 | [5 empty] | 95.7313 | 73.8321 | 155.3074 | 608.0083 |  |  | 95.7267 | 45.6752 | 95.5437 | 140.0352 | 92.1851 | 25.2176 | 32.6138 | 55.06 | 90.1969 |  |  |  | 603.0651 | 40.3283 | 91.9153 | [5 empty] | 81.2098 | 104.6494 | 156.1572 | 597.8959 | 24.1703 | 25.1719 | 31.9334 | 48.7729 | 88.454 | 61.8585 | 33.1333 | 53.2268 | 98.5817 | 96.2025 | 98.4157 |  | 87.1645 | 119.1584 | 635.1355 | 52.931 | 97.4822 | 107.9394 | 190.3533 | 633.5339 | [7 empty] | 34.5664 | 84.6922 | 99.7882 | 153.8155 |  | 1036.3908 | 1048.7635 | 1024.9289 | 748.1055 | 953.2626 | 868.6367 | 963.356 | 20.5185 | 26.4603 | 17.9357 | 20.1944 | 24.0084 | 61.1648 | 99.7355 | 1026.8313 | 969.146 | 1009.1248 | 31.5285 | 64.84 | 108.5519 | 143.8934 | 144.7104 | 109.3108 | 0.0028 | -0.0384 | 0.0135 | 0.0401 | -0.0099 | 0.002 | -0.0267 | 0.0046 | -0.0334 | -326.3718 | -0.8341 | -325.7594 | 0.0447 | -328.4427 | -0.0128 | -321.5438 | -0.0395 | -253.7213 | -0.8464 | -262.2048 | 0.0488 | 3925.5752 | 3865.3603 | 1014.6685 | 144.3019 | -369.7297
2017-12-19 12:31 | 2139.1283 |  |  | -184.219 | -91.9003 | -94.2741 | -128.3994 | -68.328 | -83.7643 | -137.1935 | -95.6749 |  |  | -113.2646 | -101.2891 | -110.6324 | -132.95 | -37.5739 | -44.0674 | -105.7521 | -94.52 | 70.7381 | 160.8447 | 163.87 | 45.2102 | 96.5818 | 134.2575 | 451.4862 | 99.4791 | 24.8751 |  | 106.3549 | 102.3743 | 105.541 | 87.7954 | 167.4076 | 83.5956 | 99.3698 | 32.3774 | 56.4178 | 100.5847 | 147.1069 | 547.8159 | 62.7909 | 36.2978 | 72.6624 | 92.4366 | 910.1673 |  |  |  |  | 99.1187 | 52.4704 | 131.8646 | 500.1347 |  |  | 75.2737 | 78.9073 | 99.6594 | 152.2726 | 50.0904 | 24.4072 | 30.5295 | 49.9975 | 89.2951 |  |  |  | 612.5168 | 31.1601 | 99.5718 | [5 empty] | 40.7342 | 75.91 | 120.0977 | 484.5614 | 53.5239 | 98.6758 | 99.5153 | 99.391 | 31.0026 | 50.2883 | 24.8261 | 25.4353 | 30.3913 | 44.8805 | 77.725 |  | 96.6769 | 147.0665 | 615.241 | 30.8793 | 48.7161 | 97.7015 | 149.6404 | 604.2477 | [7 empty] | 40.7195 | 99.5466 | 105.4747 | 167.5102 | 657.9609 | 976.5359 | 1026.178 | 720.8116 | 940.3075 | 736.9015 | 956.3964 | 888.5518 | 884.2533 | 968.7444 | 952.4899 | 854.1986 | 835.3277 | 873.8529 | 859.6381 | 873.1483 | 917.0593 | 973.0449 | 929.7694 |  |  | 42.6908 | 83.3735 | 247.0545 | 762.4277 | 73.9448 | 29.3779 | [7 empty] | 80.6003 | 42.4457 | 72.7111 | 101.4029 | 167.5458 | 701.0689 | 99.1646 | 89.833 | 99.4464 | 99.167 | [5 empty] | 95.7806 | 73.9762 | 155.4123 | 608.2612 |  |  | 95.7469 | 45.7068 | 95.4338 | 140.147 | 92.2061 | 25.2201 | 32.6241 | 55.0815 | 90.1885 |  |  |  | 603.3779 | 40.3981 | 91.9804 | [5 empty] | 81.4393 | 104.6446 | 156.2389 | 598.1057 | 24.2265 | 25.1776 | 31.9654 | 48.8067 | 88.5696 | 61.8729 | 33.1427 | 53.2587 | 98.5382 | 96.2352 | 98.4238 |  | 87.1671 | 119.2172 | 635.3656 | 53.0633 | 97.4509 | 107.9715 | 190.5408 | 633.8072 | [7 empty] | 34.6016 | 84.7204 | 99.7632 | 153.8781 |  | 1036.3175 | 1049.083 | 1025.072 | 748.0135 | 953.322 | 868.8513 | 963.5215 | 20.5245 | 26.4777 | 17.9378 | 20.181 | 24.0043 | 61.5239 | 99.7632 | 1026.8429 | 969.1729 | 1009.2772 | 31.5407 | 64.891 | 108.5832 | 143.9794 | 144.8256 | 109.3886 | 0.0033 | -0.0383 | 0.0135 | 0.04 | -0.0098 | 0.0018 | -0.0182 | 0.0025 | -0.0333 | -326.3195 | -0.9142 | -325.6363 | 0.0159 | -328.4119 | 0.0467 | -321.6699 | -0.0005 | -253.6998 | -0.9101 | -262.0848 | 0.0098 | 3925.3859 | 3862.5154 | 1014.8099 | 144.4025 | -369.4747
2017-12-19 12:31 | 2140.1284 |  |  | -184.3766 | -91.8567 | -94.2538 | -128.2644 | -68.2433 | -83.7551 | -137.1133 | -95.538 |  |  | -113.173 | -101.3599 | -110.5161 | -132.9332 | -37.5441 | -44.0724 | -105.706 | -94.4055 | 73.4196 | 160.3763 | 163.9371 | 45.2256 | 96.6083 | 134.3121 | 451.6942 | 99.4607 | 24.8845 |  | 106.2495 | 102.2487 | 105.4727 | 87.3854 | 167.4764 | 83.3853 | 99.3364 | 32.3622 | 56.5034 | 100.5932 | 147.1935 | 548.0803 | 62.8307 | 36.3225 | 72.7016 | 92.4592 | 910.3373 |  |  |  |  | 99.1056 | 52.3263 | 131.9659 | 500.3605 |  |  | 75.3148 | 78.9311 | 99.6699 | 152.4125 | 50.1336 | 24.4216 | 30.4857 | 50.0201 | 89.3134 |  |  |  | 612.8005 | 31.2009 | 99.586 | [5 empty] | 40.7493 | 75.9701 | 120.1632 | 484.7515 | 53.5098 | 98.7193 | 99.4809 | 99.4134 | 31.0269 | 50.3204 | 24.8101 | 25.4316 | 30.4015 | 44.9044 | 77.7504 |  | 96.6808 | 147.1591 | 615.489 | 30.8732 | 48.8054 | 97.7811 | 149.6914 | 604.4464 | [7 empty] | 40.7672 | 99.5296 | 105.495 | 167.6169 | 658.2399 | 976.8413 | 1026.4328 | 720.8837 | 940.3368 | 736.7989 | 956.3222 | 887.2249 | 887.7629 | 968.8983 | 952.6431 | 859.1943 | 841.8087 | 879.8348 | 862.1472 | 868.8302 | 902.1807 | 973.2025 | 929.9261 |  |  | 42.7426 | 83.4199 | 247.2035 | 762.5479 | 74.0022 | 29.3869 | [7 empty] | 80.6252 | 42.4734 | 72.7177 | 101.4153 | 167.6662 | 701.3806 | 99.1573 | 89.8434 | 99.4581 | 99.1535 | [5 empty] | 95.8254 | 74.1502 | 155.5152 | 608.5183 |  |  | 95.7347 | 45.7464 | 95.799 | 140.27 | 92.2261 | 25.2284 | 32.66 | 55.1046 | 90.2013 |  |  |  | 603.6968 | 40.5221 | 92.1765 | [5 empty] | 81.7072 | 104.6514 | 156.3094 | 598.3467 | 24.2315 | 25.1865 | 31.9879 | 48.8617 | 88.5248 | 61.9345 | 33.1571 | 53.2518 | 98.5562 | 96.2246 | 98.3698 |  | 87.2027 | 119.3141 | 635.6045 | 53.2085 | 97.5021 | 107.9895 | 190.6723 | 634.0711 | [7 empty] | 34.6347 | 84.7282 | 99.7855 | 153.9457 |  | 1036.2739 | 1049.3704 | 1025.1376 | 747.9365 | 953.3767 | 869.0979 | 963.6508 | 20.523 | 26.4927 | 17.933 | 20.1717 | 23.9991 | 61.6543 | 99.7921 | 1026.8535 | 969.1959 | 1009.4039 | 31.5395 | 64.8922 | 108.7155 | 144.1269 | 144.9384 | 109.5262 | 0.0038 | -0.0387 | 0.0136 | 0.0396 | -0.01 | 0.0019 | -0.0336 | 0.0003 | -0.0441 | -326.3102 | -0.8567 | -325.744 | 0.0508 | -328.4211 | -0.0107 | -321.5715 | -0.0374 | -253.6906 | -0.8505 | -262.1833 | 0.0426 | 3924.3928 | 3924.4655 | 1014.9387 | 144.5326 | -369.2636
2017-12-19 12:31 | 2141.1285 |  |  | -184.3503 | -91.8817 | -94.0373 | -128.278 | -68.2236 | -83.7316 | -137.149 | -95.6456 |  |  | -113.2248 | -101.3721 | -110.238 | -132.8045 | -37.5455 | -44.0704 | -105.7053 | -94.5092 | 75.9644 | 160.3958 | 164.0836 | 45.2521 | 96.6367 | 134.3706 | 451.909 | 99.4103 | 24.9077 |  | 106.2479 | 102.3462 | 105.5726 | 87.3531 | 167.5904 | 83.3902 | 99.3112 | 32.3481 | 56.5513 | 100.5895 | 147.2632 | 548.3387 | 62.8641 | 36.2988 | 72.7352 | 92.484 | 911.0697 |  |  |  |  | 99.0561 | 52.3114 | 132.0596 | 500.5301 |  |  | 75.3506 | 78.9461 | 99.6704 | 152.5478 | 50.161 | 24.3243 | 30.4617 | 50.052 | 89.3323 |  |  |  | 613.0889 | 31.2008 | 99.5565 | [5 empty] | 40.7792 | 76.0281 | 120.2362 | 484.9488 | 53.516 | 98.7905 | 99.4458 | 99.417 | 31.0392 | 50.3502 | 24.8188 | 25.428 | 30.4105 | 44.94 | 77.7812 |  | 96.6718 | 147.2489 | 615.7018 | 30.8888 | 48.7997 | 97.8054 | 149.7397 | 604.6513 | [7 empty] | 40.7982 | 99.5028 | 105.513 | 167.7136 | 658.5075 | 977.1355 | 1026.7081 | 720.9183 | 940.3368 | 736.7392 | 956.261 | 870.6177 | 888.7332 | 969.0027 | 952.7824 | 860.6854 | 858.7568 | 875.4447 | 865.2327 | 870.941 | 903.3477 | 973.3539 | 930.0736 |  |  | 42.7695 | 83.4475 | 247.324 | 762.6732 | 73.9996 | 29.4167 | [7 empty] | 80.64 | 42.4961 | 72.7456 | 101.4349 | 167.7854 | 701.6929 | 99.1438 | 89.8584 | 99.4569 | 99.1409 | [5 empty] | 95.8238 | 74.315 | 155.6006 | 608.769 |  |  | 95.7317 | 45.7751 | 96.4433 | 140.3921 | 92.2481 | 25.225 | 32.6862 | 55.1385 | 90.2332 |  |  |  | 604.014 | 40.6342 | 92.252 | [5 empty] | 81.9753 | 104.6692 | 156.3607 | 598.5903 | 24.2771 | 25.1838 | 31.9973 | 48.9102 | 88.4224 | 62.0669 | 33.1766 | 53.2735 | 98.5798 | 96.1814 | 98.3364 |  | 87.2708 | 119.458 | 635.7456 | 53.3335 | 97.5417 | 108.0002 | 190.7728 | 634.3437 | [7 empty] | 34.6658 | 84.7364 | 99.7909 | 154.0116 |  | 1036.2639 | 1049.5953 | 1025.171 | 747.9324 | 953.4596 | 869.3809 | 963.7885 | 20.526 | 26.503 | 17.9325 | 20.1889 | 24.0025 | 61.6331 | 99.824 | 1026.8796 | 969.2253 | 1009.4884 | 31.5587 | 64.9233 | 108.7295 | 144.1955 | 145.0015 | 109.6445 | 0.0036 | -0.0387 | 0.0139 | 0.0406 | -0.0094 | 0.0023 | -0.029 | -0.002 | -0.0441 | -326.3379 | -0.8916 | -325.664 | 0.0139 | -328.3873 | 0.0324 | -321.6299 | -0.0107 | -253.6906 | -0.8875 | -262.1341 | 0.0159 | 3925.2175 | 3909.5794 | 1015.0584 | 144.5985 | -369.1606
2017-12-19 12:31 | 2142.1285 |  |  | -184.3777 | -91.8422 | -93.749 | -128.2954 | -68.1702 | -83.7701 | -137.2134 | -95.5579 |  |  | -113.1761 | -101.4594 | -110.2037 | -132.9021 | -37.5595 | -43.9604 | -105.7287 | -94.4069 | 79.1901 | 160.7671 | 164.2697 | 45.2785 | 96.6435 | 134.429 | 452.1206 | 99.4186 | 24.9157 |  | 106.3545 | 102.4604 | 105.6912 | 87.5414 | 167.7009 | 83.5014 | 99.3283 | 32.3763 | 56.5411 | 100.5797 | 147.3329 | 548.6102 | 62.91 | 36.2998 | 72.7995 | 92.487 | 910.8205 |  |  |  |  | 99.0591 | 52.655 | 132.1351 | 500.693 |  |  | 75.4075 | 78.9811 | 99.6768 | 152.6815 | 50.1924 | 24.3361 | 30.5063 | 50.0665 | 89.3599 |  |  |  | 613.3744 | 31.3333 | 99.5441 | [5 empty] | 40.7873 | 76.0602 | 120.3221 | 485.1475 | 53.6491 | 98.7925 | 99.4573 | 99.3867 | 31.0495 | 50.3785 | 24.8363 | 25.4354 | 30.426 | 44.9696 | 77.8105 |  | 96.6789 | 147.3376 | 615.8912 | 30.9351 | 48.8129 | 97.8265 | 149.7989 | 604.8438 | [7 empty] | 40.8132 | 99.4634 | 105.5239 | 167.8142 | 658.7874 | 977.4246 | 1026.953 | 720.9389 | 940.3499 | 736.646 | 956.1878 | 863.8787 | 889.2947 | 969.1045 | 952.9115 | 857.7695 | 866.5975 | 867.8755 | 870.9294 | 869.1641 | 905.3886 | 973.4999 | 930.2188 |  |  | 42.7801 | 83.483 | 247.4762 | 762.7929 | 74.0624 | 29.4246 | [7 empty] | 80.6374 | 42.5253 | 72.7619 | 101.4435 | 167.8978 | 702.0081 | 99.1356 | 89.8771 | 99.4506 | 99.1309 | [5 empty] | 95.7984 | 74.441 | 155.697 | 609.0138 |  |  | 95.832 | 45.8081 | 96.9465 | 140.5115 | 92.2877 | 25.2263 | 32.7059 | 55.1942 | 90.2543 |  |  |  | 604.3266 | 40.7571 | 92.1893 | [5 empty] | 82.2862 | 104.6716 | 156.4107 | 598.8337 | 24.1587 | 25.1698 | 31.9235 | 48.9889 | 88.4448 | 62.1484 | 33.1841 | 53.3136 | 98.6414 | 96.243 | 98.4126 |  | 87.2823 | 119.5205 | 635.9602 | 53.4703 | 97.593 | 108.0375 | 190.8656 | 634.6268 | [7 empty] | 34.7014 | 84.7499 | 99.7865 | 154.0898 |  | 1036.2607 | 1049.7795 | 1025.1482 | 748.0161 | 953.6341 | 869.7309 | 964.0281 | 20.5349 | 26.5216 | 17.937 | 20.2078 | 24.0236 | 61.6149 | 99.8484 | 1026.8811 | 969.2249 | 1009.5584 | 31.5668 | 64.9435 | 108.7948 | 144.3712 | 145.1542 | 109.7213 | 0.0036 | -0.038 | 0.0132 | 0.04 | -0.0095 | 0.0021 | -0.0319 | -0.0022 | -0.0408 | -326.3225 | -0.8731 | -325.7102 | 0.0406 | -328.4304 | -0.0046 | -321.5991 | -0.0313 | -253.669 | -0.867 | -262.1618 | 0.0365 | 3923.8657 | 3919.2775 | 1015.1538 | 144.7627 | -369.0567
2017-12-19 12:31 | 2143.1286 |  |  | -184.3691 | -91.761 | -93.4899 | -128.332 | -68.1628 | -83.6829 | -137.2294 | -95.6105 |  |  | -113.0989 | -101.3493 | -110.0385 | -132.8141 | -37.4516 | -44.0101 | -105.5868 | -94.3814 | 72.4668 | 161.1418 | 164.4871 | 45.3007 | 96.6418 | 134.4858 | 452.3363 | 99.4033 | 24.9246 |  | 106.3995 | 102.535 | 105.7441 | 87.7248 | 167.7795 | 83.5018 | 99.3403 | 32.4062 | 56.5516 | 100.5722 | 147.4042 | 548.8965 | 62.9962 | 36.321 | 72.8573 | 92.4905 | 910.5791 |  |  |  |  | 99.0921 | 52.8865 | 132.2173 | 500.9082 |  |  | 75.4988 | 79.0112 | 99.6864 | 152.8184 | 50.2586 | 24.339 | 30.5509 | 50.1057 | 89.3975 |  |  |  | 613.6571 | 31.4316 | 99.5855 | [5 empty] | 40.799 | 76.1023 | 120.3987 | 485.3171 | 53.6833 | 98.8017 | 99.5023 | 99.4172 | 30.9882 | 50.4015 | 24.8312 | 25.435 | 30.4321 | 44.9961 | 77.8328 |  | 96.693 | 147.4202 | 616.1262 | 30.9602 | 48.8775 | 97.8552 | 149.8547 | 605.0213 | [7 empty] | 40.8293 | 99.4598 | 105.5281 | 167.9332 | 659.0623 | 977.7256 | 1027.1464 | 720.9571 | 940.3563 | 736.4603 | 956.1074 | 871.2541 | 891.3872 | 969.241 | 953.0377 | 855.9507 | 868.7386 | 866.5287 | 873.8778 | 868.8857 | 913.2891 | 973.6547 | 930.3882 |  |  | 42.8011 | 83.5058 | 247.6151 | 762.9023 | 74.1449 | 29.4435 | [7 empty] | 80.6309 | 42.5616 | 72.7723 | 101.453 | 168.0167 | 702.3286 | 99.139 | 89.8818 | 99.4522 | 99.1325 | [5 empty] | 95.789 | 74.5659 | 155.7888 | 609.2589 |  |  | 96.0158 | 45.8352 | 97.268 | 140.6302 | 92.2826 | 25.2408 | 32.7163 | 55.2008 | 90.2706 |  |  |  | 604.6309 | 40.9403 | 92.1664 | [5 empty] | 82.5462 | 104.6718 | 156.4504 | 599.0502 | 23.9965 | 25.1912 | 31.9153 | 49.0339 | 88.4405 | 62.1922 | 33.2013 | 53.3451 | 98.625 | 96.2227 | 98.4153 |  | 87.2395 | 119.4855 | 636.2959 | 53.607 | 97.6252 | 108.0608 | 190.9263 | 634.9078 | [7 empty] | 34.7457 | 84.7658 | 99.7832 | 154.1764 |  | 1036.2707 | 1049.9177 | 1025.0825 | 748.169 | 953.8203 | 870.1357 | 964.368 | 20.5471 | 26.544 | 17.9408 | 20.2264 | 24.0396 | 61.6503 | 99.8794 | 1026.8737 | 969.2447 | 1009.6512 | 31.5966 | 64.9736 | 108.9489 | 144.4936 | 145.3346 | 109.875 | 0.0037 | -0.0386 | 0.0132 | 0.0401 | -0.0101 | 0.0025 | -0.0316 | -0.0018 | -0.0358 | -326.3287 | -0.8731 | -325.6856 | 0.02 | -328.3965 | 0.0098 | -321.6238 | -0.0087 | -253.6782 | -0.8628 | -262.1556 | 0.0139 | 3925.6944 | 3948.8738 | 1015.2391 | 144.9141 | -368.8008
2017-12-19 12:31 | 2144.1286 |  |  | -184.3844 | -91.6348 | -93.1617 | -128.4502 | -68.1237 | -83.6022 | -137.2112 | -95.491 |  |  | -113.0827 | -101.4673 | -109.7993 | -132.6593 | -37.367 | -43.9082 | -105.5228 | -94.2038 | 75.3566 | 161.5657 | 164.731 | 45.3242 | 96.6496 | 134.5522 | 452.5591 | 99.4167 | 24.9523 |  | 106.4223 | 102.6172 | 105.7677 | 87.9109 | 167.8848 | 83.4897 | 99.3591 | 32.4088 | 56.597 | 100.585 | 147.4716 | 549.1693 | 63.0451 | 36.3583 | 72.9278 | 92.5142 | 910.6237 |  |  |  |  | 99.0943 | 52.8005 | 132.3017 | 501.1609 |  |  | 75.578 | 79.0321 | 99.6887 | 152.9443 | 50.3064 | 24.4026 | 30.5687 | 50.1119 | 89.4077 |  |  |  | 613.9456 | 31.381 | 99.5863 | [5 empty] | 40.8331 | 76.154 | 120.4646 | 485.9703 | 53.6924 | 98.8795 | 99.4832 | 99.4599 | 31.0108 | 50.4159 | 24.8379 | 25.4513 | 30.4508 | 45.0338 | 77.8682 |  | 96.6923 | 147.5134 | 616.3561 | 30.9902 | 48.9065 | 97.8568 | 149.9214 | 605.1974 | [7 empty] | 40.8772 | 99.4806 | 105.5267 | 168.0439 | 659.3213 | 978.0179 | 1027.2855 | 720.9525 | 940.2922 | 736.1821 | 956.015 | 864.5759 | 894.2513 | 969.424 | 953.1834 | 861.6155 | 859.3949 | 869.1109 | 867.0141 | 864.0291 | 912.7568 | 973.8128 | 930.6031 |  |  | 42.831 | 83.539 | 247.7854 | 763.0127 | 74.265 | 29.4602 | [7 empty] | 80.5829 | 42.5607 | 72.7806 | 101.4628 | 168.1348 | 702.6588 | 99.1209 | 89.9056 | 99.4683 | 99.1392 | [5 empty] | 95.8158 | 74.7136 | 155.873 | 609.5115 |  |  | 96.1809 | 45.8589 | 97.4795 | 140.7499 | 92.2859 | 25.2522 | 32.7185 | 55.2087 | 90.2688 |  |  |  | 604.9329 | 41.0377 | 92.2494 | [5 empty] | 82.7241 | 104.6765 | 156.5017 | 599.2702 | 24.0782 | 25.2115 | 31.97 | 49.0478 | 88.4798 | 62.2041 | 33.2244 | 53.3801 | 98.5458 | 96.1904 | 98.3952 |  | 87.2106 | 119.5252 | 636.5078 | 53.7102 | 97.6147 | 108.0838 | 191.034 | 635.1859 | [7 empty] | 34.7696 | 84.7871 | 99.7734 | 154.255 |  | 1036.2867 | 1050.1215 | 1025.0053 | 748.3381 | 953.9425 | 870.5676 | 964.7494 | 20.5495 | 26.5523 | 17.9368 | 20.2176 | 24.0267 | 61.6872 | 99.9099 | 1026.8322 | 969.2147 | 1009.6858 | 31.6126 | 65.0184 | 109.0074 | 144.5484 | 145.4532 | 109.9162 | 0.0041 | -0.0383 | 0.0133 | 0.0404 | -0.0092 | 0.0021 | -0.0139 | -0.0036 | -0.0329 | -326.2795 | -0.8875 | -325.6917 | 0.0303 | -328.4304 | 0.0242 | -321.6176 | -0.0354 | -253.5982 | -0.8875 | -262.171 | 0.0365 | 3925.4845 | 3956.7671 | 1015.3062 | 145.0008 | -368.4393
2017-12-19 12:31 | 2145.1287 |  |  | -184.4273 | -91.5179 | -93.1137 | -128.3278 | -68.0506 | -83.6086 | -137.1454 | -95.3966 |  |  | -112.9985 | -101.5717 | -109.8179 | -132.7996 | -37.3273 | -43.8874 | -105.4943 | -94.1488 | 72.0783 | 161.458 | 164.8417 | 45.3496 | 96.6468 | 134.6115 | 452.7798 | 99.4123 | 24.9829 |  | 106.49 | 102.7379 | 105.9354 | 88.2522 | 168.0135 | 83.6279 | 99.3699 | 32.4158 | 56.6202 | 100.6083 | 147.5327 | 549.429 | 63.0839 | 36.3905 | 72.987 | 92.5334 | 911.1655 |  |  |  |  | 99.0881 | 52.7699 | 132.384 | 501.3774 |  |  | 75.6282 | 79.0623 | 99.7099 | 153.0805 | 50.3715 | 24.4446 | 30.5619 | 50.1111 | 89.4319 |  |  |  | 614.2334 | 31.3736 | 99.5748 | [5 empty] | 40.8548 | 76.2056 | 120.5309 | 486.6544 | 53.7561 | 98.8693 | 99.4428 | 99.4315 | 31.0724 | 50.4457 | 24.824 | 25.4624 | 30.4769 | 45.0653 | 77.9112 |  | 96.6876 | 147.6102 | 616.5424 | 30.9843 | 48.9083 | 97.8195 | 149.987 | 605.3651 | [7 empty] | 40.9008 | 99.5014 | 105.5275 | 168.152 | 659.5831 | 978.3025 | 1027.4306 | 720.9165 | 940.1777 | 735.8743 | 955.9078 | 845.2069 | 895.2523 | 969.5933 | 953.3366 | 864.8719 | 828.409 | 869.6504 | 856.904 | 857.9487 | 907.4714 | 973.9031 | 930.8037 |  |  | 42.8634 | 83.6012 | 247.9671 | 763.1547 | 74.3736 | 29.4678 | [7 empty] | 80.5855 | 42.5831 | 72.8114 | 101.48 | 168.2544 | 703.0047 | 99.1147 | 89.936 | 99.4834 | 99.1445 | [5 empty] | 95.8398 | 74.8302 | 155.9765 | 609.776 |  |  | 96.2361 | 45.8892 | 97.6061 | 140.8771 | 92.3189 | 25.2607 | 32.7359 | 55.2168 | 90.2691 |  |  |  | 605.2593 | 41.1269 | 92.3546 | [5 empty] | 82.8205 | 104.6733 | 156.6338 | 599.5039 | 24.2543 | 25.2372 | 32.0167 | 49.0779 | 88.5608 | 62.1968 | 33.2291 | 53.3686 | 98.5978 | 96.2129 | 98.4507 |  | 87.3116 | 119.7052 | 636.6193 | 53.8234 | 97.6113 | 108.1135 | 191.1958 | 635.4631 | [7 empty] | 34.7852 | 84.8022 | 99.7754 | 154.3386 |  | 1036.3082 | 1050.3583 | 1024.9359 | 748.4874 | 954.0118 | 871.0309 | 965.1661 | 20.5525 | 26.5519 | 17.936 | 20.2032 | 24.0226 | 61.6378 | 99.936 | 1026.7468 | 969.2304 | 1009.7171 | 31.6215 | 65.0278 | 109.1175 | 144.7473 | 145.6116 | 110.0431 | 0.0035 | -0.0389 | 0.0131 | 0.0395 | -0.0096 | 0.0027 | -0.0335 | -0.0037 | -0.038 | -326.3749 | -0.8526 | -325.7133 | 0.0159 | -328.4027 | -0.0046 | -321.6084 | -0.019 | -253.6567 | -0.8587 | -262.1587 | 0.018 | 3929.0491 | 3999.8625 | 1015.3787 | 145.1795 | -368.3293
2017-12-19 12:31 | 2146.1288 |  |  | -184.5367 | -91.428 | -93.146 | -128.3463 | -68.0342 | -83.5717 | -137.0246 | -95.5043 |  |  | -113.0787 | -101.4995 | -109.7589 | -132.7948 | -37.2973 | -43.7543 | -105.485 | -94.1183 | 70.6481 | 162.0345 | 165.0883 | 45.3743 | 96.6239 | 134.6711 | 452.9921 | 99.3842 | 24.9711 |  | 106.6003 | 102.9667 | 106.0985 | 88.6406 | 168.1119 | 83.7447 | 99.3633 | 32.4339 | 56.613 | 100.6188 | 147.5956 | 549.6984 | 63.137 | 36.4036 | 73.0382 | 92.532 | 911.8206 |  |  |  |  | 99.0844 | 52.8034 | 132.4664 | 501.5379 |  |  | 75.6796 | 79.0886 | 99.7221 | 153.2338 | 50.4117 | 24.3683 | 30.5774 | 50.1716 | 89.4615 |  |  |  | 614.5263 | 31.4192 | 99.586 | [5 empty] | 40.8841 | 76.263 | 120.6025 | 486.8066 | 53.6917 | 98.8294 | 99.4614 | 99.4227 | 31.0227 | 50.4766 | 24.8479 | 25.4664 | 30.4898 | 45.0922 | 77.9463 |  | 96.6909 | 147.7036 | 616.7302 | 30.9907 | 48.9008 | 97.7583 | 150.041 | 605.5579 | [7 empty] | 40.9152 | 99.5145 | 105.5195 | 168.2724 | 659.8573 | 978.5895 | 1027.6082 | 720.8631 | 940.0142 | 735.6395 | 955.905 | 844.3147 | 893.6288 | 969.645 | 953.4359 | 863.9933 | 805.1561 | 865.6342 | 857.2668 | 860.3675 | 922.009 | 973.8761 | 930.9113 |  |  | 42.8858 | 83.6506 | 248.1337 | 763.3095 | 74.5001 | 29.4642 | [7 empty] | 80.6123 | 42.6119 | 72.8191 | 101.4986 | 168.3681 | 703.3557 | 99.1388 | 89.963 | 99.5012 | 99.1481 | [5 empty] | 95.8512 | 74.9278 | 156.083 | 610.0315 |  |  | 96.235 | 45.9115 | 97.6709 | 141.0055 | 92.3415 | 25.2672 | 32.7439 | 55.2377 | 90.2826 |  |  |  | 605.5857 | 41.2911 | 92.4633 | [5 empty] | 82.879 | 104.669 | 156.7393 | 599.7196 | 24.3468 | 25.2638 | 32.0596 | 49.1135 | 88.5651 | 62.2495 | 33.2427 | 53.3557 | 98.617 | 96.211 | 98.4391 |  | 87.434 | 119.8931 | 636.7876 | 53.9612 | 97.6192 | 108.1206 | 191.3891 | 635.7424 | [7 empty] | 34.837 | 84.823 | 99.7733 | 154.445 |  | 1036.3457 | 1050.5889 | 1024.8985 | 748.6431 | 954.0276 | 871.4865 | 965.5843 | 20.5663 | 26.5502 | 17.9373 | 20.2149 | 24.0276 | 61.4767 | 99.9692 | 1026.563 | 969.2208 | 1009.729 | 31.6316 | 65.1057 | 109.211 | 144.8371 | 145.719 | 110.1079 | 0.0032 | -0.0383 | 0.0137 | 0.0403 | -0.009 | 0.0023 | -0.0464 | 0 | -0.0258 | -326.2148 | -0.9019 | -325.661 | 0.0283 | -328.4427 | 0.0221 | -321.6453 | -0.0272 | -253.5613 | -0.8916 | -262.1248 | 0.0303 | 3923.4435 | 3961.7786 | 1015.4429 | 145.2781 | -368.2055
2017-12-19 12:31 | 2147.1288 |  |  | -184.4404 | -91.422 | -93.2053 | -128.3221 | -67.9804 | -83.6225 | -137.0338 | -95.4702 |  |  | -113.0149 | -101.5373 | -109.7917 | -132.7606 | -37.2983 | -43.8522 | -105.5071 | -94.0752 | 73.2235 | 162.522 | 165.3735 | 45.3926 | 96.603 | 134.7368 | 453.2045 | 99.3967 | 24.9217 |  | 106.5793 | 103.0718 | 106.0916 | 88.6202 | 168.2017 | 83.7342 | 99.3471 | 32.4748 | 56.6016 | 100.6134 | 147.6696 | 549.9852 | 63.1235 | 36.4387 | 73.1023 | 92.5213 | 912.007 |  |  |  |  | 99.0911 | 52.9026 | 132.5594 | 501.7132 |  |  | 75.7074 | 79.1244 | 99.7287 | 153.3734 | 50.4089 | 24.3642 | 30.635 | 50.2122 | 89.4839 |  |  |  | 614.8164 | 31.5254 | 99.6023 | [5 empty] | 40.9206 | 76.3164 | 120.6886 | 487.0235 | 53.6887 | 98.8219 | 99.4904 | 99.4634 | 31.062 | 50.4997 | 24.8707 | 25.4743 | 30.4895 | 45.1231 | 77.9741 |  | 96.7038 | 147.8082 | 616.9469 | 31.037 | 48.9158 | 97.6904 | 150.1111 | 605.7479 | [7 empty] | 40.964 | 99.5276 | 105.5082 | 168.3796 | 660.1368 | 978.8415 | 1027.7332 | 720.7888 | 939.8166 | 735.4721 | 956.0504 | 850.0879 | 892.8241 | 969.5933 | 953.4903 | 864.949 | 818.7827 | 859.0172 | 864.3416 | 862.3053 | 926.4797 | 973.7633 | 930.9538 |  |  | 42.8991 | 83.6921 | 248.2964 | 763.4645 | 74.6389 | 29.4925 | [7 empty] | 80.5788 | 42.6377 | 72.827 | 101.5053 | 168.4881 | 703.7019 | 99.1627 | 89.9767 | 99.5113 | 99.1685 | [5 empty] | 95.8064 | 75.0451 | 156.1765 | 610.283 |  |  | 96.2199 | 45.9425 | 97.6599 | 141.1561 | 92.3491 | 25.2976 | 32.7598 | 55.2613 | 90.3107 |  |  |  | 605.8921 | 41.4145 | 92.5576 | [5 empty] | 82.9804 | 104.6673 | 156.7943 | 599.9412 | 24.2605 | 25.2592 | 32.0508 | 49.1612 | 88.6157 | 62.2898 | 33.2583 | 53.3603 | 98.5969 | 96.1817 | 98.3888 |  | 87.4835 | 120.0214 | 637.0074 | 54.1007 | 97.6143 | 108.1409 | 191.6117 | 636.0198 | [7 empty] | 34.8865 | 84.843 | 99.7806 | 154.5543 |  | 1036.386 | 1050.8409 | 1024.9083 | 748.7966 | 953.9892 | 871.9071 | 965.9695 | 20.5689 | 26.5458 | 17.9363 | 20.2156 | 24.0337 | 61.2912 | 100.0013 | 1026.3834 | 969.2234 | 1009.7434 | 31.6478 | 65.1128 | 109.3332 | 144.9787 | 145.884 | 110.2704 | 0.0035 | -0.0388 | 0.0136 | 0.0401 | -0.01 | 0.0023 | -0.0146 | 0.0019 | -0.0171 | -326.2518 | -0.8444 | -325.701 | 0.0283 | -328.3965 | -0.021 | -321.5961 | -0.0087 | -253.6413 | -0.8505 | -262.1587 | 0.02 | 3926.2151 | 4006.1766 | 1015.5075 | 145.4314 | -368.2376
2017-12-19 12:31 | 2148.1289 |  |  | -184.3465 | -91.315 | -93.1535 | -128.1878 | -67.9751 | -83.6352 | -136.9658 | -95.4754 |  |  | -113.019 | -101.408 | -109.7805 | -132.6334 | -37.2902 | -43.8035 | -105.4411 | -94.0633 | 69.6448 | 162.4615 | 165.5199 | 45.4136 | 96.6074 | 134.7964 | 453.421 | 99.4183 | 24.9255 |  | 106.4164 | 102.984 | 105.966 | 88.235 | 168.28 | 83.5636 | 99.3258 | 32.511 | 56.6256 | 100.5911 | 147.7356 | 550.2569 | 63.1719 | 36.4722 | 73.1559 | 92.5218 | 911.626 |  |  |  |  | 99.1009 | 52.929 | 132.6482 | 501.9001 |  |  | 75.7974 | 79.1519 | 99.7386 | 153.4949 | 50.4747 | 24.3991 | 30.6554 | 50.2194 | 89.4948 |  |  |  | 615.1028 | 31.5786 | 99.6063 | [5 empty] | 40.9502 | 76.3674 | 120.7567 | 487.2766 | 53.6952 | 98.8314 | 99.4867 | 99.4758 | 31.1439 | 50.536 | 24.8572 | 25.4673 | 30.49 | 45.1548 | 77.9967 |  | 96.7226 | 147.9079 | 617.1493 | 31.053 | 48.9565 | 97.6406 | 150.1573 | 605.9055 | [7 empty] | 41.0106 | 99.5842 | 105.5233 | 168.487 | 660.4122 | 979.0489 | 1027.8474 | 720.686 | 939.6117 | 735.4415 | 956.3367 | 848.3478 | 893.5249 | 969.5046 | 953.5272 | 861.7752 | 843.0515 | 852.6503 | 870.5347 | 863.3519 | 920.0399 | 973.6397 | 930.9753 |  |  | 42.917 | 83.7397 | 248.4823 | 763.629 | 74.7791 | 29.5409 | [7 empty] | 80.5888 | 42.6868 | 72.8632 | 101.5138 | 168.6068 | 704.0536 | 99.1582 | 89.9807 | 99.5065 | 99.1844 | [5 empty] | 95.8172 | 75.1603 | 156.2652 | 610.5129 |  |  | 96.1847 | 45.9691 | 97.147 | 141.305 | 92.3754 | 25.277 | 32.8225 | 55.292 | 90.3141 |  |  |  | 606.1971 | 41.5833 | 92.6362 | [5 empty] | 83.1125 | 104.6725 | 156.8736 | 600.1536 | 24.1998 | 25.2681 | 32.074 | 49.2068 | 88.5946 | 62.3993 | 33.279 | 53.4139 | 98.567 | 96.1641 | 98.399 |  | 87.485 | 120.0988 | 637.2341 | 54.2215 | 97.6277 | 108.1871 | 191.8415 | 636.3018 | [7 empty] | 34.9244 | 84.8494 | 99.7837 | 154.6322 |  | 1036.4185 | 1051.1529 | 1024.9397 | 748.9496 | 953.9117 | 872.2799 | 966.328 | 20.5589 | 26.5525 | 17.937 | 20.1909 | 24.0401 | 61.1303 | 100.0286 | 1026.1793 | 969.2155 | 1009.7553 | 31.6564 | 65.1432 | 109.3795 | 145.1754 | 145.9593 | 110.2993 | 0.0037 | -0.0389 | 0.0135 | 0.04 | -0.0091 | 0.0024 | -0.0408 | 0.0005 | -0.0436 | -326.2118 | -0.9142 | -325.6702 | 0.0365 | -328.4365 | 0.0447 | -321.6638 | -0.021 | -253.5613 | -0.8977 | -262.1064 | 0.0324 | 3925.3538 | 3933.4726 | 1015.5697 | 145.5674 | -368.0285
2017-12-19 12:31 | 2149.1289 |  |  | -184.2991 | -91.1089 | -93.1668 | -128.0931 | -67.9106 | -83.552 | -137.0104 | -95.4519 |  |  | -112.9682 | -101.3694 | -109.7997 | -132.4705 | -37.2655 | -43.8489 | -105.3704 | -94.0051 | 71.0177 | 162.1407 | 165.5875 | 45.4432 | 96.6235 | 134.8511 | 453.6378 | 99.4187 | 24.9427 |  | 106.1681 | 102.8503 | 105.8515 | 87.9296 | 168.3658 | 83.4145 | 99.3108 | 32.5101 | 56.6941 | 100.5885 | 147.8085 | 550.5281 | 63.2293 | 36.4897 | 73.2139 | 92.5462 | 910.7455 |  |  |  |  | 99.1046 | 52.9985 | 132.718 | 502.0556 |  |  | 75.9155 | 79.1701 | 99.7404 | 153.6324 | 50.5481 | 24.3664 | 30.6382 | 50.2519 | 89.5105 |  |  |  | 615.3872 | 31.6153 | 99.5771 | [5 empty] | 40.9897 | 76.4088 | 120.8121 | 487.4494 | 53.7511 | 98.8294 | 99.4559 | 99.4461 | 31.1898 | 50.568 | 24.8601 | 25.4718 | 30.5067 | 45.1831 | 78.0247 |  | 96.7313 | 147.9935 | 617.336 | 31.0386 | 49.0071 | 97.6057 | 150.2064 | 606.0719 | [7 empty] | 41.0848 | 99.6018 | 105.5285 | 168.5979 | 660.6923 | 979.2119 | 1027.9206 | 720.5506 | 939.3935 | 735.6037 | 956.7423 | 857.0401 | 893.5531 | 969.4197 | 953.5578 | 856.7489 | 855.5186 | 846.3991 | 872.0721 | 864.913 | 914.2275 | 973.5266 | 930.9878 |  |  | 42.9398 | 83.7807 | 248.6709 | 763.7955 | 74.8628 | 29.5295 | [7 empty] | 80.5788 | 42.6992 | 72.8721 | 101.5193 | 168.7147 | 704.4054 | 99.1401 | 89.9903 | 99.5152 | 99.1816 | [5 empty] | 95.8158 | 75.2886 | 156.3476 | 610.7071 |  |  | 96.1885 | 45.9873 | 96.2416 | 141.4312 | 92.4086 | 25.2712 | 32.861 | 55.3403 | 90.3371 |  |  |  | 606.4852 | 41.7129 | 92.8306 | [5 empty] | 83.2365 | 104.6643 | 156.9171 | 600.3782 | 24.2935 | 25.2473 | 32.0399 | 49.2983 | 88.6031 | 62.4241 | 33.3006 | 53.4553 | 98.5344 | 96.1702 | 98.3625 |  | 87.4579 | 120.1775 | 637.4379 | 54.3805 | 97.6549 | 108.2196 | 192.0212 | 636.5774 | [7 empty] | 34.9529 | 84.8594 | 99.8136 | 154.7272 |  | 1036.4495 | 1051.4926 | 1024.9673 | 749.1501 | 953.8196 | 872.6463 | 966.7073 | 20.5673 | 26.5729 | 17.9421 | 20.1595 | 24.0494 | 61.0965 | 100.0629 | 1025.9219 | 969.2831 | 1009.7641 | 31.6855 | 65.1875 | 109.5136 | 145.2557 | 146.0629 | 110.4332 | 0.0037 | -0.0391 | 0.0133 | 0.0402 | -0.01 | 0.0024 | -0.0445 | 0.001 | -0.0416 | -326.2856 | -0.8341 | -325.7256 | 0.0262 | -328.3935 | -0.0272 | -321.5561 | -0.0128 | -253.6105 | -0.8546 | -262.2079 | 0.0283 | 3929.5346 | 3902.4712 | 1015.6264 | 145.6593 | -367.8322
2017-12-19 12:31 | 2150.129 |  |  | -184.2947 | -91.0118 | -93.1164 | -127.981 | -67.8186 | -83.5301 | -136.9082 | -95.396 |  |  | -112.9174 | -101.1826 | -109.7738 | -132.2586 | -37.1414 | -43.8173 | -105.4182 | -94.0343 | 69.9259 | 161.8388 | 165.6321 | 45.4704 | 96.6334 | 134.9153 | 453.8565 | 99.4562 | 24.9614 |  | 106.114 | 102.9298 | 105.9799 | 88.1772 | 168.4903 | 83.5644 | 99.3754 | 32.502 | 56.7249 | 100.6033 | 147.8944 | 550.805 | 63.273 | 36.4844 | 73.2813 | 92.5823 | 910.094 |  |  |  |  | 99.1172 | 53.042 | 132.7792 | 502.2067 |  |  | 76.0105 | 79.1985 | 99.7383 | 153.7747 | 50.5735 | 24.3796 | 30.6437 | 50.2877 | 89.5378 |  |  |  | 615.6626 | 31.659 | 99.593 | [5 empty] | 40.9791 | 76.4534 | 120.8727 | 487.617 | 53.8184 | 98.7991 | 99.4273 | 99.4321 | 31.1858 | 50.5738 | 24.8545 | 25.48 | 30.5254 | 45.2144 | 78.0615 |  | 96.7329 | 148.1064 | 617.5732 | 31.0779 | 49.0096 | 97.5555 | 150.2522 | 606.2361 | [7 empty] | 41.1442 | 99.6084 | 105.5129 | 168.7032 | 660.9685 | 979.324 | 1027.9272 | 720.3798 | 939.1605 | 735.8616 | 957.1426 | 871.787 | 894.8566 | 969.3321 | 953.5746 | 852.3114 | 857.4811 | 842.8567 | 866.6738 | 869.9501 | 907.5948 | 973.4059 | 931.006 |  |  | 42.9766 | 83.8201 | 248.8391 | 763.9462 | 74.8539 | 29.5181 | [7 empty] | 80.5824 | 42.6987 | 72.8836 | 101.5253 | 168.8307 | 704.7628 | 99.1361 | 90.0007 | 99.5261 | 99.1686 | [5 empty] | 95.7632 | 75.4326 | 156.4611 | 610.9839 |  |  | 96.2033 | 46.0136 | 95.562 | 141.5664 | 92.4272 | 25.3154 | 32.8465 | 55.3622 | 90.3819 |  |  |  | 606.7724 | 41.7575 | 92.8841 | [5 empty] | 83.3426 | 104.6586 | 156.9648 | 600.5884 | 24.2056 | 25.239 | 32.0094 | 49.3518 | 88.6556 | 62.3959 | 33.3027 | 53.4826 | 98.5483 | 96.1636 | 98.3696 |  | 87.4188 | 120.2693 | 637.6686 | 54.5226 | 97.6895 | 108.2319 | 192.1118 | 636.8426 | [7 empty] | 34.9824 | 84.8669 | 99.8529 | 154.8367 |  | 1036.4775 | 1051.8145 | 1025.0144 | 749.3706 | 953.728 | 873.0312 | 967.1335 | 20.574 | 26.5924 | 17.9432 | 20.1562 | 24.0594 | 61.1694 | 100.1028 | 1025.708 | 969.3163 | 1009.7453 | 31.7056 | 65.2016 | 109.5934 | 145.3138 | 146.2252 | 110.4664 | 0.0034 | -0.0386 | 0.0133 | 0.0401 | -0.0098 | 0.002 | -0.0347 | 0.0002 | -0.0333 | -326.1871 | -0.9162 | -325.6517 | 0.0344 | -328.4581 | 0.0529 | -321.6453 | -0.0292 | -253.5305 | -0.9101 | -262.1156 | 0.0324 | 3922.6683 | 3856.2597 | 1015.6659 | 145.7695 | -367.5439
2017-12-19 12:31 | 2151.1291 |  |  | -184.3081 | -90.9975 | -93.1873 | -127.9816 | -67.8502 | -83.4268 | -136.9562 | -95.3535 |  |  | -112.9955 | -101.2478 | -109.6293 | -132.1352 | -37.1745 | -43.8553 | -105.3687 | -94.0695 | 67.6452 | 162.1661 | 165.7513 | 45.4956 | 96.6239 | 134.9827 | 454.0755 | 99.4858 | 24.9847 |  | 106.116 | 102.9831 | 106.0032 | 88.2053 | 168.5721 | 83.5924 | 99.3756 | 32.5374 | 56.7144 | 100.6006 | 147.9655 | 551.0749 | 63.3657 | 36.5046 | 73.3484 | 92.6024 | 910.1786 |  |  |  |  | 99.1136 | 52.9965 | 132.8686 | 502.3845 |  |  | 76.133 | 79.2209 | 99.7392 | 153.9014 | 50.6283 | 24.4513 | 30.6567 | 50.2936 | 89.5531 |  |  |  | 615.9356 | 31.672 | 99.6245 | [5 empty] | 40.977 | 76.5013 | 120.9411 | 487.7772 | 53.7824 | 98.7811 | 99.4491 | 99.4246 | 31.1815 | 50.5768 | 24.8555 | 25.4885 | 30.5385 | 45.2482 | 78.0948 |  | 96.7391 | 148.2119 | 617.7999 | 31.1053 | 48.9957 | 97.4948 | 150.2876 | 606.4011 | [7 empty] | 41.1544 | 99.6483 | 105.5187 | 168.8145 | 661.2434 | 979.3936 | 1027.9181 | 720.1991 | 938.9355 | 736.1531 | 957.4612 | 890.4248 | 895.9442 | 969.1928 | 953.5562 | 849.1728 | 851.0029 | 844.8052 | 863.8789 | 854.1562 | 918.2336 | 973.263 | 931.0085 |  |  | 43.0247 | 83.8727 | 249.0259 | 764.1118 | 74.93 | 29.4946 | [7 empty] | 80.6251 | 42.6827 | 72.8752 | 101.5416 | 168.949 | 705.1114 | 99.1449 | 89.996 | 99.528 | 99.1242 | [5 empty] | 95.7379 | 75.5586 | 156.5789 | 611.2843 |  |  | 96.1998 | 46.0541 | 95.1723 | 141.7136 | 92.4426 | 25.3429 | 32.8547 | 55.3833 | 90.3968 |  |  |  | 607.0855 | 41.8987 | 92.8435 | [5 empty] | 83.5484 | 104.6852 | 157.0508 | 600.7963 | 24.1369 | 25.2631 | 32.0617 | 49.3622 | 88.6221 | 62.4892 | 33.3042 | 53.4854 | 98.5828 | 96.2037 | 98.3816 |  | 87.4596 | 120.4505 | 637.8451 | 54.6208 | 97.7044 | 108.256 | 192.1807 | 637.1153 | [7 empty] | 35.0134 | 84.8792 | 99.8424 | 154.9103 |  | 1036.4936 | 1052.1177 | 1025.074 | 749.5275 | 953.6629 | 873.5206 | 967.6799 | 20.5781 | 26.6043 | 17.942 | 20.1916 | 24.0619 | 61.2062 | 100.1385 | 1025.4967 | 969.2886 | 1009.7305 | 31.7095 | 65.1414 | 109.6678 | 145.4918 | 146.3283 | 110.6335 | 0.0037 | -0.0383 | 0.0134 | 0.0405 | -0.0098 | 0.0023 | -0.0149 | 0.0031 | -0.0563 | -326.2641 | -0.8362 | -325.7348 | 0.0283 | -328.3811 | -0.0333 | -321.5776 | -0.0087 | -253.6198 | -0.83 | -262.1833 | 0.0159 | 3925.621 | 3871.0844 | 1015.6891 | 145.9101 | -367.5007
2017-12-19 12:31 | 2152.1291 |  |  | -184.2336 | -90.9104 | -93.3576 | -128.0391 | -67.8254 | -83.456 | -136.936 | -95.2998 |  |  | -112.9095 | -101.4287 | -109.3826 | -132.0533 | -37.2362 | -43.814 | -105.41 | -93.9674 | 68.035 | 162.3875 | 165.9085 | 45.527 | 96.614 | 135.043 | 454.2899 | 99.4563 | 24.9742 |  | 105.9963 | 102.839 | 105.8481 | 88.0539 | 168.6246 | 83.512 | 99.356 | 32.5422 | 56.7667 | 100.5966 | 148.0307 | 551.3408 | 63.3986 | 36.5631 | 73.3923 | 92.5964 | 910.1791 |  |  |  |  | 99.1207 | 53.0303 | 132.9701 | 502.5696 |  |  | 76.2036 | 79.2503 | 99.7629 | 154.0353 | 50.7025 | 24.4409 | 30.6391 | 50.3034 | 89.5642 |  |  |  | 616.2102 | 31.786 | 99.6339 | [5 empty] | 40.9774 | 76.5414 | 121.005 | 487.9198 | 53.8565 | 98.7819 | 99.4628 | 99.42 | 31.2218 | 50.6074 | 24.873 | 25.493 | 30.5525 | 45.2759 | 78.1227 |  | 96.742 | 148.2889 | 618.0138 | 31.0824 | 49.0369 | 97.4388 | 150.3602 | 606.573 | [7 empty] | 41.1944 | 99.6704 | 105.5284 | 168.922 | 661.5121 | 979.4327 | 1027.9541 | 720.0309 | 938.738 | 736.4639 | 957.7257 | 898.4947 | 895.7175 | 969.025 | 953.5163 | 849.6393 | 851.7157 | 851.5384 | 859.0141 | 817.3231 | 935.5749 | 973.1183 | 930.9979 |  |  | 43.0341 | 83.9206 | 249.1912 | 764.3024 | 75.0464 | 29.498 | [7 empty] | 80.594 | 42.6936 | 72.8791 | 101.5449 | 169.0641 | 705.4337 | 99.1505 | 90.0095 | 99.5416 | 99.1076 | [5 empty] | 95.6296 | 75.6664 | 156.6707 | 611.5342 |  |  | 96.1484 | 46.0873 | 94.878 | 141.8495 | 92.4391 | 25.3629 | 32.8669 | 55.3734 | 90.403 |  |  |  | 607.3942 | 41.9903 | 92.8215 | [5 empty] | 83.7368 | 104.674 | 157.1411 | 601.0004 | 24.2434 | 25.2737 | 32.1451 | 49.3904 | 88.6433 | 62.556 | 33.3095 | 53.5038 | 98.559 | 96.2136 | 98.3599 |  | 87.5271 | 120.674 | 637.9687 | 54.7375 | 97.7278 | 108.2647 | 192.2621 | 637.3783 | [7 empty] | 35.0368 | 84.8919 | 99.8428 | 154.9991 |  | 1036.5077 | 1052.3177 | 1025.1212 | 749.5059 | 953.6613 | 874.2592 | 968.4555 | 20.5824 | 26.6022 | 17.9409 | 20.2182 | 24.0657 | 61.3063 | 100.1737 | 1025.2583 | 969.334 | 1009.7317 | 31.732 | 65.2438 | 109.812 | 145.5802 | 146.4975 | 110.6962 | 0.0038 | -0.0394 | 0.0133 | 0.04 | -0.01 | 0.002 | -0.0401 | 0.0021 | -0.0412 | -326.1348 | -0.9244 | -325.6579 | 0.0406 | -328.4581 | 0.0508 | -321.6515 | -0.0313 | -253.5305 | -0.9162 | -262.1064 | 0.0365 | 3924.6904 | 3971.6127 | 1015.7072 | 146.0388 | -367.4682
2017-12-19 12:31 | 2153.1292 |  |  | -184.3104 | -90.8799 | -93.5195 | -127.9959 | -67.8241 | -83.5383 | -137.0093 | -95.3862 |  |  | -112.9482 | -101.3794 | -109.3615 | -132.0039 | -37.2088 | -43.7559 | -105.3847 | -93.9813 | 69.7499 | 162.2913 | 166.077 | 45.5443 | 96.6331 | 135.0932 | 454.4976 | 99.4359 | 24.9445 |  | 106.1032 | 102.9189 | 105.9968 | 88.3767 | 168.7082 | 83.5795 | 99.3636 | 32.5425 | 56.7977 | 100.6068 | 148.1084 | 551.5945 | 63.3944 | 36.5932 | 73.4344 | 92.5821 | 910.0813 |  |  |  |  | 99.1225 | 53.5469 | 133.0477 | 502.7542 |  |  | 76.2381 | 79.2768 | 99.7716 | 154.1761 | 50.7173 | 24.3997 | 30.6397 | 50.344 | 89.5906 |  |  |  | 616.4977 | 31.8375 | 99.6149 | [5 empty] | 41.0366 | 76.5857 | 121.0657 | 488.0556 | 53.9336 | 98.7877 | 99.4269 | 99.4226 | 31.2473 | 50.6637 | 24.8923 | 25.4968 | 30.5573 | 45.3111 | 78.1616 |  | 96.7372 | 148.3766 | 618.2233 | 31.1014 | 49.1087 | 97.416 | 150.4254 | 606.7362 | [7 empty] | 41.2719 | 99.6832 | 105.5261 | 169.0362 | 661.7844 | 979.4356 | 1028.0211 | 719.8682 | 938.5643 | 736.7804 | 957.9386 | 896.5644 | 896.0029 | 968.8707 | 953.4714 | 847.3047 | 858.9514 | 853.6577 | 852.8967 | 801.8981 | 943.5541 | 972.9827 | 930.9821 |  |  | 43.0585 | 83.9582 | 249.3242 | 764.473 | 75.1345 | 29.5441 | [7 empty] | 80.5575 | 42.7244 | 72.8999 | 101.5527 | 169.1731 | 705.7466 | 99.1681 | 90.049 | 99.5604 | 99.1329 | [5 empty] | 95.4847 | 75.7849 | 156.7633 | 611.7861 |  |  | 96.0929 | 46.1097 | 94.6702 | 141.973 | 92.4408 | 25.3641 | 32.8785 | 55.3688 | 90.4018 |  |  |  | 607.7108 | 42.1193 | 92.7736 | [5 empty] | 83.9204 | 104.6742 | 157.2002 | 601.2097 | 24.21 | 25.2653 | 32.1908 | 49.4288 | 88.6399 | 62.5831 | 33.3325 | 53.5625 | 98.5231 | 96.1907 | 98.3787 |  | 87.5594 | 120.8476 | 638.137 | 54.854 | 97.7157 | 108.2764 | 192.4549 | 637.639 | [7 empty] | 35.0775 | 84.903 | 99.8515 | 155.1015 |  | 1036.5321 | 1052.4732 | 1025.1507 | 749.3273 | 953.6882 | 875.2589 | 969.4722 | 20.5797 | 26.5996 | 17.9428 | 20.1939 | 24.0776 | 61.4542 | 100.2006 | 1025.0519 | 969.3672 | 1009.7367 | 31.7429 | 65.304 | 109.8738 | 145.8128 | 146.6437 | 110.7579 | 0.0035 | -0.0389 | 0.0138 | 0.0404 | -0.0101 | 0.002 | -0.0272 | 0.0012 | -0.0358 | -326.2856 | -0.8341 | -325.7287 | 0.0098 | -328.3719 | -0.0292 | -321.5653 | -0.0066 | -253.5829 | -0.8362 | -262.1771 | 0.0139 | 3925.5021 | 3943.7847 | 1015.7211 | 146.2283 | -367.4994
2017-12-19 12:31 | 2154.1292 |  |  | -184.2563 | -90.8664 | -93.6107 | -127.9228 | -67.7595 | -83.5013 | -136.9057 | -95.349 |  |  | -112.8516 | -101.3478 | -109.2706 | -131.9313 | -37.1347 | -43.7409 | -105.306 | -93.9389 | 71.3528 | 162.3353 | 166.2125 | 45.5647 | 96.6971 | 135.1547 | 454.7192 | 99.4453 | 24.9514 |  | 105.9075 | 102.8058 | 105.9423 | 88.0048 | 168.8038 | 83.3507 | 99.3468 | 32.5753 | 56.7882 | 100.6034 | 148.1908 | 551.8554 | 63.4726 | 36.5987 | 73.4998 | 92.5822 | 909.8937 |  |  |  |  | 99.1175 | 53.9266 | 133.1174 | 502.9311 |  |  | 76.3419 | 79.3014 | 99.766 | 154.3098 | 50.7583 | 24.3829 | 30.6975 | 50.3758 | 89.6283 |  |  |  | 616.7764 | 31.85 | 99.5777 | [5 empty] | 41.1431 | 76.6344 | 121.1303 | 488.194 | 53.8787 | 98.8142 | 99.466 | 99.4202 | 31.2153 | 50.7024 | 24.8844 | 25.5132 | 30.5795 | 45.3486 | 78.2013 |  | 96.7378 | 148.4829 | 618.4327 | 31.1005 | 49.1119 | 97.3896 | 150.4914 | 606.9069 | [7 empty] | 41.2809 | 99.6743 | 105.5038 | 169.1395 | 662.0529 | 979.414 | 1028.0663 | 719.7014 | 938.3861 | 737.0808 | 958.1235 | 901.4398 | 894.1422 | 968.7486 | 953.4268 | 838.365 | 861.5505 | 850.7695 | 857.6064 | 806.4155 | 944.7644 | 972.8658 | 930.9713 |  |  | 43.0963 | 83.9943 | 249.4531 | 764.6161 | 75.2195 | 29.5625 | [7 empty] | 80.5766 | 42.7166 | 72.9015 | 101.5666 | 169.2829 | 706.0538 | 99.1645 | 90.0716 | 99.5702 | 99.1582 | [5 empty] | 95.3849 | 75.9182 | 156.8477 | 612.0314 |  |  | 96.0736 | 46.1315 | 94.5994 | 142.086 | 92.4805 | 25.3663 | 32.8905 | 55.4031 | 90.4186 |  |  |  | 608.0275 | 42.2855 | 92.8108 | [5 empty] | 84.1247 | 104.6898 | 157.2718 | 601.4163 | 24.2071 | 25.2703 | 32.2064 | 49.4762 | 88.6216 | 62.6087 | 33.3557 | 53.5499 | 98.5866 | 96.1954 | 98.4061 |  | 87.5995 | 121.02 | 638.347 | 54.981 | 97.7007 | 108.3103 | 192.7127 | 637.9018 | [7 empty] | 35.1222 | 84.9227 | 99.8391 | 155.1829 |  | 1036.568 | 1052.5787 | 1025.1528 | 749.1929 | 953.7245 | 876.3637 | 970.6005 | 20.5837 | 26.6085 | 17.9464 | 20.1658 | 24.0774 | 61.5101 | 100.2293 | 1024.8227 | 969.3945 | 1009.7606 | 31.7509 | 65.3443 | 110.0393 | 145.9178 | 146.7545 | 110.9058 | 0.0033 | -0.0386 | 0.0136 | 0.0409 | -0.0101 | 0.0021 | -0.0318 | 0.0039 | -0.0143 | -326.0733 | -0.9162 | -325.6702 | 0.0406 | -328.455 | 0.0488 | -321.6576 | -0.0333 | -253.4628 | -0.9142 | -262.1371 | 0.0385 | 3923.6382 | 3909.4896 | 1015.7197 | 146.3362 | -367.3203
2017-12-19 12:31 | 2155.1293 |  |  | -184.3067 | -90.8985 | -93.6537 | -127.8405 | -67.7522 | -83.5211 | -136.9386 | -95.3251 |  |  | -112.7297 | -101.4051 | -109.2382 | -131.8902 | -37.2517 | -43.7582 | -105.3835 | -94.0045 | 71.1017 | 161.8131 | 166.1731 | 45.5948 | 96.7727 | 135.2232 | 454.9434 | 99.4618 | 24.9877 |  | 105.5432 | 102.5278 | 105.7216 | 87.3897 | 168.8791 | 83.0866 | 99.3653 | 32.6104 | 56.8038 | 100.6023 | 148.284 | 552.1252 | 63.5362 | 36.6097 | 73.5765 | 92.6146 | 909.5621 |  |  |  |  | 99.1419 | 53.8917 | 133.2161 | 503.1125 |  |  | 76.4457 | 79.3336 | 99.7823 | 154.4436 | 50.8428 | 24.4448 | 30.7529 | 50.3838 | 89.6566 |  |  |  | 617.045 | 31.9162 | 99.5733 | [5 empty] | 41.1786 | 76.6728 | 121.1908 | 488.3238 | 53.8271 | 98.8448 | 99.4532 | 99.4188 | 31.2775 | 50.6979 | 24.8735 | 25.5186 | 30.5985 | 45.3764 | 78.2268 |  | 96.7491 | 148.5616 | 618.6537 | 31.0866 | 49.0875 | 97.3462 | 150.5479 | 607.0634 | [7 empty] | 41.254 | 99.6826 | 105.4925 | 169.2472 | 662.31 | 979.3837 | 1028.0875 | 719.531 | 938.1643 | 737.293 | 958.2356 | 909.3298 | 891.8622 | 968.6932 | 953.4091 | 838.4175 | 861.2109 | 854.6073 | 868.5611 | 803.5477 | 953.945 | 972.8535 | 931.0215 |  |  | 43.1201 | 84.0194 | 249.5777 | 764.7654 | 75.2799 | 29.5777 | [7 empty] | 80.5885 | 42.7814 | 72.926 | 101.5753 | 169.4047 | 706.3336 | 99.1556 | 90.0799 | 99.573 | 99.1622 | [5 empty] | 95.2501 | 76.05 | 156.9461 | 612.28 |  |  | 96.0995 | 46.167 | 94.5269 | 142.2107 | 92.52 | 25.3742 | 32.8979 | 55.4373 | 90.4376 |  |  |  | 608.3283 | 42.4359 | 92.8401 | [5 empty] | 84.2649 | 104.6827 | 157.3842 | 601.6166 | 24.3483 | 25.3086 | 32.2442 | 49.4977 | 88.6561 | 62.6188 | 33.3669 | 53.5337 | 98.6219 | 96.2081 | 98.4152 |  | 87.6301 | 121.1944 | 638.5323 | 55.1078 | 97.7436 | 108.3384 | 192.8824 | 638.1598 | [7 empty] | 35.1686 | 84.9448 | 99.8443 | 155.2671 |  | 1036.6165 | 1052.6051 | 1025.1584 | 749.1422 | 953.7779 | 877.3309 | 971.6584 | 20.5878 | 26.6259 | 17.9521 | 20.1687 | 24.0664 | 61.4474 | 100.2617 | 1024.5386 | 969.3988 | 1009.8214 | 31.7709 | 65.3181 | 110.1382 | 146.0686 | 146.9172 | 111.0394 | 0.0031 | -0.0392 | 0.0132 | 0.0405 | -0.0098 | 0.0017 | -0.038 | 0.0027 | -0.0381 | -326.2395 | -0.8464 | -325.7071 | 0.0159 | -328.3627 | -0.0272 | -321.5899 | -0.019 | -253.5521 | -0.8382 | -262.1556 | 0.0221 | 3924.26 | 3910.5632 | 1015.7013 | 146.4929 | -367.397
2017-12-19 12:31 | 2156.1294 |  |  | -184.3749 | -90.9102 | -93.7172 | -127.7856 | -67.6974 | -83.6038 | -136.9135 | -95.3394 |  |  | -112.7906 | -101.388 | -109.1074 | -131.9437 | -37.1948 | -43.7275 | -105.3632 | -93.9343 | 75.494 | 161.2853 | 166.0977 | 45.6157 | 96.822 | 135.28 | 455.1523 | 99.4493 | 25.0041 |  | 105.2765 | 102.4259 | 105.645 | 87.288 | 168.9591 | 83.0088 | 99.3487 | 32.6231 | 56.8258 | 100.6151 | 148.3525 | 552.3817 | 63.5858 | 36.6534 | 73.6024 | 92.6215 | 909.3426 |  |  |  |  | 99.1436 | 54.0951 | 133.31 | 503.2954 |  |  | 76.532 | 79.3546 | 99.7931 | 154.5771 | 50.9152 | 24.5323 | 30.6885 | 50.3485 | 89.6466 |  |  |  | 617.3301 | 31.9828 | 99.5773 | [5 empty] | 41.1851 | 76.7087 | 121.2451 | 488.4516 | 53.8897 | 98.8721 | 99.4437 | 99.4233 | 31.1573 | 50.7178 | 24.889 | 25.5189 | 30.6099 | 45.4058 | 78.2563 |  | 96.7676 | 148.6552 | 618.8872 | 31.1022 | 49.125 | 97.359 | 150.6155 | 607.2098 | [7 empty] | 41.2871 | 99.6991 | 105.4842 | 169.3728 | 662.5793 | 979.3595 | 1028.1004 | 719.3632 | 937.9112 | 737.4318 | 958.2626 | 909.7037 | 894.3903 | 968.7281 | 953.4442 | 848.3263 | 861.2887 | 858.2418 | 873.5248 | 815.096 | 965.6621 | 972.9635 | 931.145 |  |  | 43.1418 | 84.0394 | 249.7189 | 764.9094 | 75.3584 | 29.5958 | [7 empty] | 80.5773 | 42.8362 | 72.9631 | 101.5817 | 169.528 | 706.5932 | 99.1537 | 90.0972 | 99.582 | 99.1458 | [5 empty] | 95.1348 | 76.1951 | 157.047 | 612.5206 |  |  | 96.118 | 46.2091 | 94.3477 | 142.3428 | 92.5454 | 25.3744 | 32.9167 | 55.4546 | 90.4427 |  |  |  | 608.6459 | 42.569 | 92.8686 | [5 empty] | 84.4318 | 104.6901 | 157.4454 | 601.8389 | 24.3318 | 25.3188 | 32.2422 | 49.535 | 88.7079 | 62.6835 | 33.3744 | 53.5372 | 98.5626 | 96.2441 | 98.4139 |  | 87.6523 | 121.3609 | 638.7187 | 55.2301 | 97.7914 | 108.3543 | 193.0034 | 638.4208 | [7 empty] | 35.2096 | 84.9551 | 99.8583 | 155.3486 |  | 1036.6743 | 1052.5951 | 1025.1838 | 749.1079 | 953.8388 | 878.0806 | 972.5822 | 20.5926 | 26.6436 | 17.9511 | 20.1964 | 24.0643 | 61.3125 | 100.2906 | 1024.2911 | 969.4214 | 1009.8912 | 31.7947 | 65.3402 | 110.2081 | 146.1501 | 147.0163 | 111.0574 | 0.0038 | -0.0393 | 0.0135 | 0.0404 | -0.0097 | 0.0023 | -0.0474 | 0.0036 | -0.0231 | -326.101 | -0.9039 | -325.6671 | 0.0365 | -328.4335 | 0.0344 | -321.6238 | -0.0251 | -253.4413 | -0.8998 | -262.1218 | 0.0303 | 3926.0673 | 3910.2051 | 1015.6896 | 146.5832 | -367.3315
2017-12-19 12:31 | 2157.1294 |  |  | -184.4715 | -91.0074 | -93.7999 | -127.812 | -67.6552 | -83.4504 | -136.8916 | -95.2853 |  |  | -112.78 | -101.3304 | -109.0391 | -131.8888 | -37.1254 | -43.7094 | -105.285 | -93.851 | 74.6707 | 161.1943 | 166.1362 | 45.6375 | 96.8535 | 135.3408 | 455.3715 | 99.4395 | 25.0156 |  | 105.2149 | 102.4369 | 105.7063 | 87.4534 | 169.0692 | 83.0429 | 99.3543 | 32.5925 | 56.889 | 100.639 | 148.4056 | 552.6316 | 63.6093 | 36.6848 | 73.6262 | 92.6386 | 909.0352 |  |  |  |  | 99.1251 | 54.1421 | 133.3786 | 503.4632 |  |  | 76.5905 | 79.3793 | 99.7987 | 154.7157 | 50.9272 | 24.4725 | 30.6472 | 50.3698 | 89.6548 |  |  |  | 617.6112 | 32.1087 | 99.5665 | [5 empty] | 41.1407 | 76.7435 | 121.304 | 488.5888 | 54.0383 | 98.8445 | 99.4798 | 99.4312 | 31.1098 | 50.7418 | 24.9061 | 25.5268 | 30.6345 | 45.4413 | 78.2867 |  | 96.775 | 148.7671 | 619.1436 | 31.1484 | 49.1965 | 97.4033 | 150.6791 | 607.3677 | [7 empty] | 41.3591 | 99.7355 | 105.4963 | 169.4837 | 662.8223 | 979.3429 | 1028.1735 | 719.1854 | 937.6387 | 737.5734 | 958.2662 | 910.1952 | 899.2859 | 968.8558 | 953.5385 | 853.9746 | 862.7599 | 858.7467 | 873.9762 | 842.0396 | 945.8576 | 973.1381 | 931.2889 |  |  | 43.1843 | 84.0949 | 249.9152 | 765.0593 | 75.5138 | 29.5908 | [7 empty] | 80.5904 | 42.8158 | 72.9739 | 101.594 | 169.6488 | 706.8405 | 99.1424 | 90.1311 | 99.5975 | 99.1323 | [5 empty] | 95.1036 | 76.3714 | 157.1325 | 612.7612 |  |  | 96.0839 | 46.2311 | 94.1165 | 142.4516 | 92.5691 | 25.3508 | 32.9356 | 55.4866 | 90.475 |  |  |  | 608.9588 | 42.6848 | 92.9625 | [5 empty] | 84.5866 | 104.6909 | 157.5264 | 602.0495 | 24.2691 | 25.3168 | 32.2728 | 49.5912 | 88.7028 | 62.8063 | 33.3935 | 53.5193 | 98.5792 | 96.2633 | 98.4522 |  | 87.6845 | 121.5354 | 638.9369 | 55.3514 | 97.8051 | 108.374 | 193.1324 | 638.6802 | [7 empty] | 35.2285 | 84.9642 | 99.8375 | 155.4005 |  | 1036.739 | 1052.5504 | 1025.2383 | 749.1131 | 953.9074 | 878.652 | 973.3718 | 20.5899 | 26.6632 | 17.9451 | 20.2344 | 24.067 | 61.1577 | 100.3198 | 1024.0215 | 969.4157 | 1009.9921 | 31.8109 | 65.4141 | 110.2643 | 146.314 | 147.1048 | 111.1767 | 0.0032 | -0.0394 | 0.0135 | 0.0402 | -0.0099 | 0.0017 | -0.0282 | 0.0028 | -0.0317 | -326.1871 | -0.8628 | -325.7163 | 0.0262 | -328.3781 | -0.0005 | -321.6115 | -0.0231 | -253.5029 | -0.8608 | -262.1648 | 0.0221 | 3923.1503 | 3896.8663 | 1015.6842 | 146.7094 | -367.1936
2017-12-19 12:31 | 2158.1295 |  |  | -184.6517 | -91.2066 | -93.7483 | -127.8331 | -67.5906 | -83.531 | -136.9851 | -95.3545 |  |  | -112.7207 | -101.2162 | -108.8664 | -131.7778 | -37.0075 | -43.6767 | -105.3048 | -93.824 | 69.2245 | 161.3739 | 166.2951 | 45.6586 | 96.8861 | 135.4 | 455.5878 | 99.4363 | 25.0279 |  | 105.3013 | 102.5757 | 105.8666 | 87.5253 | 169.1931 | 83.0987 | 99.3889 | 32.6132 | 56.9227 | 100.6338 | 148.4763 | 552.8989 | 63.605 | 36.702 | 73.6931 | 92.672 | 909.9109 |  |  |  |  | 99.1103 | 54.0072 | 133.4491 | 503.6383 |  |  | 76.6462 | 79.4018 | 99.8031 | 154.8594 | 50.9374 | 24.3964 | 30.7227 | 50.4508 | 89.6961 |  |  |  | 617.871 | 32.1514 | 99.581 | [5 empty] | 41.1527 | 76.7918 | 121.3573 | 488.7044 | 54.0494 | 98.7999 | 99.4544 | 99.4278 | 31.2398 | 50.7565 | 24.9121 | 25.5338 | 30.6477 | 45.4658 | 78.3163 |  | 96.7615 | 148.8542 | 619.3501 | 31.1774 | 49.2462 | 97.4509 | 150.7081 | 607.4981 | [7 empty] | 41.3854 | 99.7626 | 105.5129 | 169.5767 | 663.0665 | 979.3483 | 1028.2674 | 719.0111 | 937.3737 | 737.7045 | 958.2474 | 905.1938 | 899.7967 | 969.0264 | 953.6704 | 856.2725 | 865.9978 | 860.7552 | 871.5931 | 852.7364 | 915.5568 | 973.3353 | 931.4179 |  |  | 43.2028 | 84.1519 | 250.1051 | 765.2331 | 75.6158 | 29.5862 | [7 empty] | 80.6294 | 42.8659 | 73.0024 | 101.6201 | 169.773 | 707.0932 | 99.1499 | 90.1555 | 99.6017 | 99.121 | [5 empty] | 95.1256 | 76.5141 | 157.2343 | 613.0088 |  |  | 96.0822 | 46.2571 | 93.8949 | 142.5605 | 92.5815 | 25.3674 | 32.958 | 55.5301 | 90.4938 |  |  |  | 609.2589 | 42.8693 | 93.0086 | [5 empty] | 84.7096 | 104.6749 | 157.6297 | 602.2585 | 24.2501 | 25.3324 | 32.3029 | 49.641 | 88.6773 | 62.8257 | 33.4038 | 53.4892 | 98.6487 | 96.2687 | 98.4523 |  | 87.6957 | 121.7106 | 639.17 | 55.4688 | 97.7848 | 108.4025 | 193.2697 | 638.9351 | [7 empty] | 35.2624 | 84.9864 | 99.8438 | 155.4731 |  | 1036.8288 | 1052.4722 | 1025.2939 | 749.1329 | 953.9825 | 879.0595 | 974.0189 | 20.5874 | 26.6852 | 17.9425 | 20.2348 | 24.076 | 60.9918 | 100.3442 | 1023.6918 | 969.431 | 1010.1656 | 31.8366 | 65.4565 | 110.4406 | 146.3693 | 147.2415 | 111.2259 | 0.0033 | -0.0388 | 0.0131 | 0.0401 | -0.0097 | 0.0025 | -0.0192 | 0.0042 | -0.0268 | -326.1133 | -0.8731 | -325.6887 | 0.0221 | -328.4027 | 0.0139 | -321.5961 | -0.019 | -253.469 | -0.8772 | -262.1341 | 0.0221 | 3925.1359 | 3857.8199 | 1015.6874 | 146.8054 | -367.1356
2017-12-19 12:31 | 2159.1295 |  |  | -184.7768 | -91.2615 | -93.7119 | -127.8179 | -67.5631 | -83.5716 | -137.1007 | -95.4586 |  |  | -112.8099 | -101.1855 | -108.9502 | -131.8604 | -37.0686 | -43.5903 | -105.185 | -93.7991 | 79.8047 | 161.7556 | 166.4579 | 45.6766 | 96.8933 | 135.4593 | 455.794 | 99.4577 | 25.0313 |  | 105.2588 | 102.6729 | 105.9 | 87.4392 | 169.3056 | 83.0769 | 99.3721 | 32.6568 | 56.9345 | 100.6227 | 148.5489 | 553.1726 | 63.648 | 36.7296 | 73.7578 | 92.6771 | 911.8388 |  |  |  |  | 99.1308 | 54.1631 | 133.5247 | 503.815 |  |  | 76.6932 | 79.4224 | 99.8007 | 154.9811 | 50.9779 | 24.4242 | 30.7696 | 50.4738 | 89.7195 |  |  |  | 618.1385 | 32.2786 | 99.6009 | [5 empty] | 41.2401 | 76.851 | 121.3993 | 488.7982 | 53.9888 | 98.794 | 99.468 | 99.4054 | 31.2389 | 50.8043 | 24.9041 | 25.5413 | 30.6578 | 45.4988 | 78.3557 |  | 96.7673 | 148.9529 | 619.5279 | 31.1901 | 49.2475 | 97.4996 | 150.7726 | 607.6363 | [7 empty] | 41.3966 | 99.7786 | 105.5232 | 169.6776 | 663.3169 | 979.3888 | 1028.3244 | 718.8557 | 937.1279 | 737.7785 | 958.1752 | 884.741 | 896.0093 | 969.1674 | 953.7845 | 859.6822 | 870.343 | 857.8074 | 869.4131 | 854.1456 | 902.1461 | 973.5076 | 931.5162 |  |  | 43.2147 | 84.1927 | 250.2545 | 765.4249 | 75.6818 | 29.5996 | [7 empty] | 80.6782 | 42.8993 | 73.0244 | 101.6239 | 169.8862 | 707.352 | 99.1754 | 90.174 | 99.604 | 99.1219 | [5 empty] | 95.2827 | 76.6157 | 157.3428 | 613.2621 |  |  | 96.1228 | 46.2845 | 93.7065 | 142.6737 | 92.5924 | 25.4003 | 32.9883 | 55.5354 | 90.4872 |  |  |  | 609.5621 | 43.0803 | 93.0137 | [5 empty] | 84.8203 | 104.6725 | 157.7031 | 602.4897 | 24.192 | 25.3263 | 32.2866 | 49.7056 | 88.6791 | 62.8333 | 33.4147 | 53.503 | 98.6029 | 96.2731 | 98.4216 |  | 87.7103 | 121.886 | 639.4028 | 55.579 | 97.7826 | 108.4306 | 193.3833 | 639.195 | [7 empty] | 35.3135 | 85.0042 | 99.8726 | 155.5657 |  | 1036.9622 | 1052.4375 | 1025.3562 | 749.1457 | 954.0344 | 879.336 | 974.5493 | 20.5938 | 26.705 | 17.9402 | 20.1967 | 24.0857 | 60.9263 | 100.3683 | 1023.4124 | 969.4514 | 1010.3289 | 31.8407 | 65.4806 | 110.4484 | 146.5322 | 147.3581 | 111.3607 | 0.0031 | -0.0392 | 0.0138 | 0.0404 | -0.009 | 0.0023 | -0.0261 | 0.0005 | -0.0158 | -326.0794 | -0.8875 | -325.7071 | 0.0406 | -328.4427 | 0.0344 | -321.5961 | -0.0395 | -253.4228 | -0.8875 | -262.1525 | 0.0508 | 3924.1848 | 3812.131 | 1015.7077 | 146.9452 | -367.1918
2017-12-19 12:31 | 2160.1296 |  |  | -184.7661 | -91.3084 | -93.3843 | -127.8906 | -67.4925 | -83.4715 | -136.9656 | -95.4075 |  |  | -112.5728 | -101.3458 | -108.9873 | -131.7064 | -37.0715 | -43.6211 | -105.2153 | -93.8777 | 75.4642 | 161.7447 | 166.5768 | 45.7012 | 96.8669 | 135.5288 | 456.0091 | 99.4606 | 25.0333 |  | 105.1506 | 102.6568 | 105.8391 | 87.1813 | 169.394 | 82.9574 | 99.3585 | 32.674 | 56.9514 | 100.6335 | 148.625 | 553.4386 | 63.7149 | 36.75 | 73.8282 | 92.6649 | 913.298 |  |  |  |  | 99.1453 | 54.4076 | 133.617 | 504.0133 |  |  | 76.7535 | 79.4549 | 99.8103 | 155.0948 | 51.0428 | 24.5258 | 30.7681 | 50.4748 | 89.7383 |  |  |  | 618.4188 | 32.4676 | 99.5853 | [5 empty] | 41.2902 | 76.9033 | 121.4576 | 488.9274 | 54.0572 | 98.8245 | 99.464 | 99.4006 | 31.3093 | 50.8603 | 24.9052 | 25.5465 | 30.6729 | 45.5331 | 78.3805 |  | 96.784 | 149.066 | 619.7675 | 31.2072 | 49.3433 | 97.5987 | 150.847 | 607.7789 | [7 empty] | 41.4368 | 99.8029 | 105.5329 | 169.8094 | 663.568 | 979.4671 | 1028.3468 | 718.7073 | 936.89 | 737.7755 | 957.9885 | 875.3399 | 895.2369 | 969.2955 | 953.8863 | 862.9548 | 873.0983 | 849.8793 | 871.1353 | 861.5206 | 907.1912 | 973.6637 | 931.5803 |  |  | 43.2549 | 84.2226 | 250.3744 | 765.6193 | 75.7458 | 29.6233 | [7 empty] | 80.7439 | 42.9129 | 73.0291 | 101.6273 | 169.9953 | 707.5943 | 99.1888 | 90.1939 | 99.6093 | 99.1573 | [5 empty] | 95.46 | 76.7567 | 157.4306 | 613.5176 |  |  | 96.1441 | 46.3146 | 93.9248 | 142.7903 | 92.6012 | 25.3933 | 33.0199 | 55.5656 | 90.4994 |  |  |  | 609.8538 | 43.1695 | 92.9742 | [5 empty] | 84.9176 | 104.6774 | 157.7782 | 602.7081 | 24.202 | 25.313 | 32.289 | 49.7437 | 88.6607 | 62.86 | 33.4312 | 53.5295 | 98.5658 | 96.2417 | 98.4025 |  | 87.7463 | 122.0652 | 639.5677 | 55.6752 | 97.8161 | 108.4396 | 193.4411 | 639.4504 | [7 empty] | 35.3513 | 85.016 | 99.8651 | 155.6431 |  | 1037.1272 | 1052.365 | 1025.4476 | 749.1475 | 954.0722 | 879.5302 | 975.0084 | 20.5938 | 26.7229 | 17.9364 | 20.1595 | 24.0808 | 60.9492 | 100.3968 | 1023.1231 | 969.4251 | 1010.5398 | 31.851 | 65.4996 | 110.5732 | 146.7332 | 147.4956 | 111.468 | 0.0038 | -0.0393 | 0.0138 | 0.0407 | -0.0102 | 0.0027 | -0.024 | 0.0012 | -0.0451 | -326.2087 | -0.8546 | -325.6794 | -0.0169 | -328.3596 | -0.0066 | -321.6145 | 0.0057 | -253.5213 | -0.8546 | -262.1525 | -0.0046 | 3927.4397 | 3767.9557 | 1015.7302 | 147.1144 | -367.0862
2017-12-19 12:31 | 2161.1297 |  |  | -184.8904 | -91.3611 | -93.0003 | -127.8836 | -67.4371 | -83.4683 | -136.9868 | -95.3008 |  |  | -112.6658 | -101.864 | -108.8848 | -131.6562 | -37.0277 | -43.6918 | -105.1757 | -93.821 | 73.533 | 161.463 | 166.6989 | 45.7342 | 96.8413 | 135.6 | 456.2327 | 99.4493 | 25.0483 |  | 105.0041 | 102.5942 | 105.8051 | 86.8845 | 169.4873 | 82.8266 | 99.3778 | 32.68 | 56.9762 | 100.6503 | 148.7072 | 553.6946 | 63.7694 | 36.7846 | 73.8747 | 92.6834 | 914.3344 |  |  |  |  | 99.11 | 54.5498 | 133.7103 | 504.2072 |  |  | 76.8296 | 79.4838 | 99.8261 | 155.2225 | 51.1428 | 24.5192 | 30.7789 | 50.5256 | 89.7523 |  |  |  | 618.6986 | 32.4191 | 99.5795 | [5 empty] | 41.2824 | 76.9457 | 121.5124 | 489.0578 | 54.079 | 98.8017 | 99.4383 | 99.4118 | 31.3499 | 50.8747 | 24.906 | 25.559 | 30.695 | 45.559 | 78.4136 |  | 96.7856 | 149.1675 | 620.0057 | 31.2037 | 49.4124 | 97.6627 | 150.8861 | 607.8959 | [7 empty] | 41.4687 | 99.8095 | 105.5295 | 169.9226 | 663.8226 | 979.6027 | 1028.3675 | 718.5657 | 936.6466 | 737.7054 | 957.6807 | 876.3201 | 896.205 | 969.4437 | 954.0056 | 863.5392 | 834.5526 | 837.537 | 874.9384 | 864.5927 | 922.0093 | 973.768 | 931.5978 |  |  | 43.2698 | 84.2476 | 250.479 | 765.8087 | 75.8386 | 29.6486 | [7 empty] | 80.8225 | 42.9584 | 73.0525 | 101.6419 | 170.1165 | 707.8656 | 99.1778 | 90.1986 | 99.6109 | 99.1692 | [5 empty] | 95.5709 | 76.9175 | 157.5139 | 613.752 |  |  | 96.0986 | 46.3487 | 94.3462 | 142.9132 | 92.6263 | 25.4183 | 33.0361 | 55.602 | 90.5036 |  |  |  | 610.1476 | 43.2374 | 92.9301 | [5 empty] | 85.0103 | 104.6797 | 157.8554 | 602.9157 | 24.2338 | 25.3321 | 32.3079 | 49.7675 | 88.7121 | 62.8822 | 33.4425 | 53.5853 | 98.5858 | 96.215 | 98.4308 |  | 87.7804 | 122.1996 | 639.7387 | 55.794 | 97.8187 | 108.4555 | 193.5841 | 639.7037 | [7 empty] | 35.3918 | 85.0325 | 99.8495 | 155.7173 |  | 1037.3295 | 1052.2709 | 1025.585 | 749.1147 | 954.1302 | 879.7048 | 975.4188 | 20.5863 | 26.7324 | 17.9349 | 20.1506 | 24.0736 | 60.9697 | 100.4225 | 1022.7591 | 969.4285 | 1010.8196 | 31.8563 | 65.5102 | 110.6367 | 146.8293 | 147.6556 | 111.6355 | 0.0034 | -0.0398 | 0.0135 | 0.0408 | -0.0092 | 0.0022 | -0.0327 | -0.0026 | -0.0378 | -326.0148 | -0.908 | -325.704 | 0.0714 | -328.5012 | 0.0262 | -321.5745 | -0.0682 | -253.3705 | -0.906 | -262.1495 | 0.0816 | 3924.8804 | 3767.1643 | 1015.7704 | 147.2424 | -367.0343
2017-12-19 12:31 | 2162.1297 |  |  | -185.0136 | -91.4077 | -92.5776 | -127.8785 | -67.4067 | -83.4887 | -136.9885 | -95.3071 |  |  | -112.6452 | -101.3996 | -108.8103 | -131.754 | -36.9981 | -43.686 | -105.1497 | -93.8571 | 72.1068 | 161.3681 | 166.8532 | 45.7648 | 96.8328 | 135.6622 | 456.4593 | 99.4626 | 25.0519 |  | 105.0516 | 102.5981 | 105.8579 | 86.8932 | 169.5886 | 82.8108 | 99.3714 | 32.7045 | 57.0023 | 100.6637 | 148.7979 | 553.9561 | 63.8353 | 36.8193 | 73.9249 | 92.7131 | 915.4441 |  |  |  |  | 99.0902 | 54.8361 | 133.7868 | 504.3815 |  |  | 76.8924 | 79.5155 | 99.8349 | 155.3483 | 51.1972 | 24.4912 | 30.8233 | 50.5737 | 89.7768 |  |  |  | 618.9746 | 32.3772 | 99.5841 | [5 empty] | 41.2822 | 76.9997 | 121.5558 | 489.1532 | 54.058 | 98.785 | 99.4302 | 99.4212 | 31.3632 | 50.8972 | 24.913 | 25.5695 | 30.7166 | 45.598 | 78.4495 |  | 96.7792 | 149.2643 | 620.1833 | 31.215 | 49.3652 | 97.6509 | 150.9235 | 608.05 | [7 empty] | 41.4843 | 99.7981 | 105.4997 | 170.0141 | 664.0555 | 979.7632 | 1028.3296 | 718.385 | 936.3783 | 737.5274 | 957.2011 | 884.9998 | 897.0227 | 969.5323 | 954.0898 | 863.838 | 746.0162 | 836.4068 | 878.9043 | 840.0984 | 930.1622 | 973.7447 | 931.5566 |  |  | 43.3003 | 84.3085 | 250.5842 | 766.0103 | 75.9455 | 29.652 | [7 empty] | 80.8667 | 42.9572 | 73.0671 | 101.6445 | 170.2371 | 708.1557 | 99.1551 | 90.2286 | 99.6197 | 99.1486 | [5 empty] | 95.661 | 77.0696 | 157.6174 | 613.9975 |  |  | 96.0471 | 46.3768 | 95.0107 | 143.035 | 92.6546 | 25.4439 | 33.0494 | 55.6133 | 90.5234 |  |  |  | 610.4537 | 43.318 | 92.9832 | [5 empty] | 85.0989 | 104.6936 | 157.9224 | 603.1658 | 24.1792 | 25.3323 | 32.331 | 49.8394 | 88.772 | 62.933 | 33.4629 | 53.6127 | 98.6043 | 96.2272 | 98.4471 |  | 87.8337 | 122.3873 | 639.9175 | 55.9355 | 97.8256 | 108.4911 | 193.8139 | 639.9615 | [7 empty] | 35.4226 | 85.0395 | 99.8684 | 155.8069 |  | 1037.5672 | 1052.2565 | 1025.8229 | 749.0963 | 954.2377 | 879.9061 | 975.8004 | 20.5904 | 26.7375 | 17.9359 | 20.1553 | 24.0828 | 60.991 | 100.4567 | 1022.4446 | 969.3885 | 1011.0916 | 31.8812 | 65.5362 | 110.7742 | 146.9566 | 147.783 | 111.686 | 0.0032 | -0.039 | 0.013 | 0.0407 | -0.0098 | 0.0026 | -0.0269 | -0.0012 | -0.0216 | -326.2118 | -0.8587 | -325.6302 | -0.0621 | -328.3196 | 0.0036 | -321.6545 | 0.0447 | -253.5336 | -0.8567 | -262.0695 | -0.0313 | 3927.9818 | 3830.9424 | 1015.833 | 147.3698 | -366.7977
2017-12-19 12:31 | 2163.1298 |  |  | -185.0294 | -91.3383 | -92.4182 | -127.892 | -67.4545 | -83.4174 | -136.8959 | -95.2291 |  |  | -112.6924 | -101.4388 | -108.817 | -131.8246 | -36.9784 | -43.7112 | -105.2182 | -93.8355 | 72.6439 | 161.4973 | 167.0589 | 45.7849 | 96.8375 | 135.7261 | 456.6753 | 99.4593 | 25.0465 |  | 105.1778 | 102.7198 | 105.9845 | 87.1045 | 169.6978 | 82.8886 | 99.3559 | 32.7496 | 56.985 | 100.6709 | 148.915 | 554.2285 | 63.9293 | 36.8416 | 73.9778 | 92.6967 | 916.0673 |  |  |  |  | 99.0984 | 54.9662 | 133.8661 | 504.5706 |  |  | 77.014 | 79.5518 | 99.8533 | 155.4745 | 51.2422 | 24.505 | 30.8621 | 50.5934 | 89.8261 |  |  |  | 619.246 | 32.4737 | 99.5657 | [5 empty] | 41.325 | 77.0438 | 121.6006 | 489.2845 | 54.0926 | 98.8313 | 99.4223 | 99.4062 | 31.3822 | 50.9419 | 24.9305 | 25.5765 | 30.7413 | 45.6397 | 78.4805 |  | 96.7908 | 149.3563 | 620.3782 | 31.2136 | 49.3597 | 97.6546 | 151.0017 | 608.2119 | [7 empty] | 41.5049 | 99.8036 | 105.4813 | 170.1329 | 664.2998 | 979.922 | 1028.1956 | 718.1747 | 936.0907 | 737.2326 | 956.641 | 899.7595 | 896.9347 | 969.5062 | 954.1043 | 858.7384 | 742.7362 | 849.0572 | 881.837 | 795.1258 | 938.3116 | 973.637 | 931.4695 |  |  | 43.3392 | 84.3763 | 250.6825 | 766.2141 | 76.0554 | 29.6529 | [7 empty] | 80.9011 | 42.926 | 73.0641 | 101.636 | 170.3521 | 708.4431 | 99.1448 | 90.2537 | 99.6243 | 99.1384 | [5 empty] | 95.7469 | 77.2411 | 157.7175 | 614.249 |  |  | 96.0108 | 46.4049 | 95.8561 | 143.1496 | 92.6904 | 25.426 | 33.0621 | 55.6449 | 90.5485 |  |  |  | 610.743 | 43.4809 | 93.0464 | [5 empty] | 85.2212 | 104.7042 | 157.9808 | 603.4249 | 24.1808 | 25.3366 | 32.3588 | 49.8773 | 88.6627 | 63.0284 | 33.4751 | 53.5858 | 98.6058 | 96.2448 | 98.4259 |  | 87.8314 | 122.5404 | 640.0998 | 56.0549 | 97.8503 | 108.5042 | 193.9886 | 640.2083 | [7 empty] | 35.4536 | 85.0493 | 99.8741 | 155.8972 |  | 1037.8025 | 1052.2482 | 1026.1856 | 749.102 | 954.4352 | 880.1244 | 976.1719 | 20.5932 | 26.7356 | 17.9302 | 20.1503 | 24.0841 | 60.9465 | 100.4888 | 1022.1028 | 969.3199 | 1011.4004 | 31.8938 | 65.5635 | 110.8533 | 147.0715 | 147.8344 | 111.7593 | 0.0035 | -0.0392 | 0.0135 | 0.041 | -0.0093 | 0.0024 | -0.0254 | -0.0021 | -0.0585 | -325.9841 | -0.8772 | -325.7933 | 0.1001 | -328.5504 | 0.0221 | -321.5099 | -0.1073 | -253.3367 | -0.8813 | -262.2325 | 0.0981 | 3925.4235 | 3770.8041 | 1015.8971 | 147.4529 | -366.7307
2017-12-19 12:31 | 2164.1298 |  |  | -184.9072 | -91.3156 | -92.1568 | -128.0228 | -67.3989 | -83.3629 | -136.8464 | -95.222 |  |  | -112.6739 | -101.3127 | -108.9418 | -131.8954 | -36.9116 | -43.6913 | -105.173 | -93.8483 | 74.1048 | 161.9995 | 167.3415 | 45.8032 | 96.8517 | 135.7884 | 456.8852 | 99.4559 | 25.0411 |  | 105.3865 | 102.8592 | 106.1707 | 87.3938 | 169.8066 | 83.0117 | 99.3344 | 32.7551 | 57.0115 | 100.6809 | 148.9874 | 554.4909 | 63.9559 | 36.8688 | 74.013 | 92.6829 | 916.4166 |  |  |  |  | 99.114 | 54.8462 | 133.9519 | 504.7461 |  |  | 77.0672 | 79.5809 | 99.8697 | 155.6026 | 51.2502 | 24.5562 | 30.8558 | 50.5982 | 89.8705 |  |  |  | 619.5204 | 32.5591 | 99.5692 | [5 empty] | 41.339 | 77.0812 | 121.6585 | 489.4467 | 54.1408 | 98.8472 | 99.4293 | 99.4035 | 31.3686 | 50.9671 | 24.9338 | 25.5783 | 30.7508 | 45.6711 | 78.5146 |  | 96.8012 | 149.4658 | 620.5824 | 31.2191 | 49.3766 | 97.6608 | 151.0718 | 608.3416 | [7 empty] | 41.552 | 99.8454 | 105.5115 | 170.2614 | 664.5547 | 980.0839 | 1028.0559 | 717.9462 | 935.7983 | 736.9847 | 956.1627 | 910.8783 | 894.5264 | 969.395 | 954.0888 | 858.8511 | 810.6436 | 861.5482 | 882.059 | 790.608 | 945.0933 | 973.5044 | 931.3491 |  |  | 43.3722 | 84.4146 | 250.8082 | 766.4031 | 76.2285 | 29.6503 | [7 empty] | 80.8989 | 42.938 | 73.0863 | 101.6286 | 170.4661 | 708.7469 | 99.1807 | 90.2572 | 99.6349 | 99.1206 | [5 empty] | 95.7928 | 77.4207 | 157.8112 | 614.4944 |  |  | 95.9674 | 46.4412 | 96.4194 | 143.2694 | 92.7219 | 25.4182 | 33.0732 | 55.675 | 90.5588 |  |  |  | 611.0323 | 43.6446 | 93.1199 | [5 empty] | 85.3746 | 104.7065 | 158.0464 | 603.6649 | 24.1969 | 25.3494 | 32.3822 | 49.9149 | 88.6677 | 63.0793 | 33.4803 | 53.5979 | 98.6195 | 96.2578 | 98.425 |  | 87.8016 | 122.5899 | 640.3531 | 56.1619 | 97.8351 | 108.5177 | 194.2009 | 640.4602 | [7 empty] | 35.4891 | 85.0649 | 99.8663 | 155.9802 |  | 1038.015 | 1052.2073 | 1026.7153 | 749.1495 | 954.7267 | 880.3205 | 976.5438 | 20.5991 | 26.7362 | 17.9301 | 20.1308 | 24.084 | 60.9185 | 100.5206 | 1021.6475 | 969.1962 | 1011.753 | 31.9012 | 65.5902 | 110.894 | 147.1721 | 148.0509 | 111.7941 | 0.0036 | -0.0395 | 0.0134 | 0.0406 | -0.0096 | 0.0019 | -0.0183 | -0.0021 | -0.0563 | -326.1379 | -0.8895 | -325.5994 | -0.0682 | -328.2734 | 0.0221 | -321.6945 | 0.0508 | -253.4967 | -0.8895 | -262.0479 | -0.0415 | 3923.823 | 3737.0965 | 1015.9593 | 147.6115 | -366.6277
2017-12-19 12:31 | 2165.1299 |  |  | -184.9066 | -91.2859 | -91.9286 | -127.9735 | -67.3539 | -83.3505 | -136.8856 | -95.3184 |  |  | -112.5767 | -101.3673 | -108.9391 | -131.8879 | -36.8653 | -43.6878 | -105.1849 | -93.778 | 67.3961 | 162.6179 | 167.6415 | 45.823 | 96.854 | 135.8452 | 457.1015 | 99.4742 | 25.0499 |  | 105.6135 | 102.9696 | 106.3562 | 87.7622 | 169.8969 | 83.1589 | 99.3399 | 32.7553 | 57.0424 | 100.6912 | 149.0153 | 554.7463 | 63.9836 | 36.8945 | 74.0692 | 92.6944 | 916.6977 |  |  |  |  | 99.1055 | 54.7341 | 134.0314 | 504.9359 |  |  | 77.1031 | 79.6076 | 99.8762 | 155.7237 | 51.2648 | 24.5821 | 30.7857 | 50.5905 | 89.8637 |  |  |  | 619.7983 | 32.5787 | 99.6178 | [5 empty] | 41.3184 | 77.1355 | 121.727 | 489.5856 | 54.201 | 98.8126 | 99.4192 | 99.4156 | 31.4398 | 50.9877 | 24.9368 | 25.5801 | 30.7554 | 45.7054 | 78.5533 |  | 96.8086 | 149.5829 | 620.7885 | 31.2611 | 49.4127 | 97.6759 | 151.133 | 608.4542 | [7 empty] | 41.5469 | 99.8683 | 105.5306 | 170.3802 | 664.8118 | 980.2404 | 1027.8674 | 717.6719 | 935.4777 | 736.7188 | 955.7094 | 919.4592 | 894.5522 | 969.2633 | 954.0661 | 865.4545 | 840.2742 | 866.4847 | 881.6498 | 821.5498 | 930.6151 | 973.4094 | 931.2147 |  |  | 43.3964 | 84.4569 | 250.948 | 766.5874 | 76.3236 | 29.6758 | [7 empty] | 80.8996 | 42.9615 | 73.1212 | 101.6334 | 170.5834 | 709.065 | 99.1898 | 90.2827 | 99.6445 | 99.1465 | [5 empty] | 95.8088 | 77.6019 | 157.8984 | 614.7364 |  |  | 95.9479 | 46.4779 | 96.8491 | 143.3849 | 92.7473 | 25.4094 | 33.0966 | 55.6998 | 90.5649 |  |  |  | 611.3289 | 43.6654 | 93.1654 | [5 empty] | 85.5381 | 104.7196 | 158.1145 | 603.9241 | 24.1507 | 25.3438 | 32.3835 | 49.9866 | 88.754 | 63.0544 | 33.5011 | 53.6056 | 98.6671 | 96.2633 | 98.4402 |  | 87.8704 | 122.7289 | 640.612 | 56.2775 | 97.8216 | 108.5521 | 194.456 | 640.7124 | [7 empty] | 35.5194 | 85.0726 | 99.8858 | 156.0711 |  | 1038.17 | 1052.1408 | 1027.3659 | 749.271 | 955.0618 | 880.4635 | 976.8804 | 20.6102 | 26.7475 | 17.9307 | 20.1225 | 24.0986 | 60.9111 | 100.5534 | 1021.2539 | 969.0459 | 1012.044 | 31.9252 | 65.6029 | 111.0023 | 147.303 | 148.1124 | 111.9543 | 0.0034 | -0.0395 | 0.0133 | 0.0407 | -0.0097 | 0.002 | -0.0414 | -0.0028 | -0.0419 | -325.9933 | -0.8546 | -325.7902 | 0.0919 | -328.5196 | -0.0066 | -321.5007 | -0.099 | -253.3398 | -0.8546 | -262.2541 | 0.1042 | 3926.9791 | 3883.3233 | 1016.016 | 147.7077 | -366.5462
2017-12-19 12:31 | 2166.13 |  |  | -184.9441 | -91.2546 | -91.7308 | -127.9396 | -67.2821 | -83.4028 | -136.8465 | -95.2276 |  |  | -112.4342 | -101.4018 | -108.9944 | -131.6612 | -36.8674 | -43.6749 | -105.158 | -93.7899 | 68.8142 | 163.1628 | 167.8853 | 45.8463 | 96.848 | 135.9076 | 457.3166 | 99.5074 | 25.0615 |  | 105.6577 | 103.038 | 106.4446 | 87.8858 | 169.9714 | 83.1957 | 99.3781 | 32.7657 | 57.0435 | 100.7114 | 149.0805 | 555.005 | 64.0103 | 36.9202 | 74.1345 | 92.7027 | 916.5686 |  |  |  |  | 99.1194 | 54.628 | 134.1166 | 505.129 |  |  | 77.1643 | 79.6313 | 99.8842 | 155.8573 | 51.3205 | 24.4848 | 30.8145 | 50.6496 | 89.8732 |  |  |  | 620.0718 | 32.584 | 99.6076 | [5 empty] | 41.3616 | 77.1907 | 121.7843 | 489.6907 | 54.2158 | 98.758 | 99.4313 | 99.4148 | 31.5121 | 50.9965 | 24.9485 | 25.5849 | 30.7643 | 45.737 | 78.5896 |  | 96.8159 | 149.6682 | 620.9708 | 31.3092 | 49.437 | 97.698 | 151.1953 | 608.5754 | [7 empty] | 41.6128 | 99.8743 | 105.5269 | 170.4947 | 665.0646 | 980.3804 | 1027.5974 | 717.3601 | 935.1118 | 736.3582 | 955.306 | 910.8617 | 896.9268 | 969.1337 | 954.0401 | 866.0594 | 855.1008 | 860.7204 | 880.8739 | 846.8057 | 902.5527 | 973.3318 | 931.0841 |  |  | 43.41 | 84.4835 | 251.0849 | 766.767 | 76.3878 | 29.7101 | [7 empty] | 80.9567 | 43.0143 | 73.139 | 101.6466 | 170.703 | 709.3944 | 99.1695 | 90.2957 | 99.6451 | 99.1681 | [5 empty] | 95.8293 | 77.7536 | 157.9933 | 614.9927 |  |  | 95.9451 | 46.4988 | 97.1815 | 143.5016 | 92.7921 | 25.4391 | 33.1004 | 55.7025 | 90.5745 |  |  |  | 611.6203 | 43.705 | 93.2061 | [5 empty] | 85.6677 | 104.7178 | 158.2032 | 604.1767 | 24.1647 | 25.365 | 32.3555 | 50.0195 | 88.7354 | 63.1562 | 33.523 | 53.6108 | 98.6514 | 96.2603 | 98.4065 |  | 87.9106 | 122.848 | 640.8695 | 56.3904 | 97.8337 | 108.5972 | 194.676 | 640.9615 | [7 empty] | 35.5492 | 85.0916 | 99.8754 | 156.1472 |  | 1038.2627 | 1052.1169 | 1028.0686 | 749.4446 | 955.3786 | 880.6144 | 977.174 | 20.6137 | 26.7656 | 17.9268 | 20.119 | 24.1084 | 60.9318 | 100.5771 | 1020.8533 | 968.9005 | 1012.3563 | 31.9406 | 65.6512 | 111.1668 | 147.4642 | 148.2391 | 112.003 | 0.0031 | -0.0392 | 0.0146 | 0.0414 | -0.0098 | 0.0021 | -0.0277 | -0.0054 | -0.0485 | -326.0825 | -0.908 | -325.5779 | -0.058 | -328.3134 | 0.0426 | -321.7007 | 0.0488 | -253.4013 | -0.908 | -262.0387 | -0.0354 | 3924.0432 | 3842.5798 | 1016.067 | 147.8517 | -366.3859
2017-12-19 12:31 | 2167.13 |  |  | -184.9162 | -91.3805 | -91.6227 | -128.1911 | -67.2709 | -83.3976 | -136.6626 | -95.099 |  |  | -112.3912 | -101.2911 | -109.0423 | -131.47 | -36.9355 | -43.7161 | -105.1459 | -93.8327 | 67.9078 | 163.4902 | 168.102 | 45.8719 | 96.8559 | 135.9672 | 457.5272 | 99.4953 | 25.0794 |  | 105.6102 | 103.1109 | 106.4873 | 87.8296 | 170.0644 | 83.1458 | 99.3516 | 32.7905 | 57.0743 | 100.7351 | 149.1515 | 555.2648 | 64.0534 | 36.9385 | 74.1881 | 92.7087 | 916.5851 |  |  |  |  | 99.1192 | 54.544 | 134.2214 | 505.2844 |  |  | 77.2101 | 79.6581 | 99.8953 | 155.995 | 51.3961 | 24.5387 | 30.8733 | 50.6881 | 89.9244 |  |  |  | 620.3345 | 32.637 | 99.5984 | [5 empty] | 41.4373 | 77.2427 | 121.8313 | 489.782 | 54.2088 | 98.7842 | 99.4693 | 99.4044 | 31.4966 | 51.0258 | 24.966 | 25.5835 | 30.7708 | 45.7559 | 78.6151 |  | 96.809 | 149.7512 | 621.1099 | 31.3324 | 49.451 | 97.7398 | 151.2564 | 608.6984 | [7 empty] | 41.694 | 99.8883 | 105.5249 | 170.5983 | 665.2985 | 980.5021 | 1027.3618 | 717.032 | 934.7251 | 736.1313 | 955.0977 | 889.8534 | 900.5518 | 968.9837 | 954.0113 | 864.7931 | 865.5733 | 849.6573 | 879.2855 | 868.6815 | 892.8381 | 973.1953 | 930.9591 |  |  | 43.4272 | 84.4985 | 251.2149 | 766.9288 | 76.497 | 29.7223 | [7 empty] | 80.9752 | 43.083 | 73.1668 | 101.6636 | 170.8212 | 709.7185 | 99.1571 | 90.2859 | 99.6551 | 99.1442 | [5 empty] | 95.8668 | 77.8722 | 158.1045 | 615.253 |  |  | 95.9283 | 46.5247 | 97.4648 | 143.6321 | 92.8261 | 25.4732 | 33.1009 | 55.7108 | 90.5975 |  |  |  | 611.9176 | 43.8328 | 93.345 | [5 empty] | 85.7523 | 104.7046 | 158.2917 | 604.4314 | 24.2076 | 25.3985 | 32.3901 | 50.0404 | 88.7753 | 63.246 | 33.5248 | 53.624 | 98.6039 | 96.2474 | 98.3497 |  | 87.8677 | 122.905 | 641.1179 | 56.4812 | 97.8576 | 108.6237 | 194.8585 | 641.1987 | [7 empty] | 35.5802 | 85.1022 | 99.8658 | 156.2304 |  | 1038.3119 | 1052.153 | 1028.8672 | 749.6672 | 955.6377 | 880.7937 | 977.4021 | 20.6044 | 26.7778 | 17.9219 | 20.0981 | 24.1046 | 61.0292 | 100.6049 | 1020.4071 | 968.6876 | 1012.733 | 31.9542 | 65.6595 | 111.2314 | 147.5445 | 148.4179 | 112.0963 | 0.0034 | -0.0394 | 0.0136 | 0.0404 | -0.0099 | 0.0023 | -0.0338 | -0.0025 | -0.0294 | -326.0118 | -0.8464 | -325.7902 | 0.0714 | -328.4765 | -0.021 | -321.5068 | -0.0723 | -253.3428 | -0.8505 | -262.2387 | 0.0796 | 3926.6779 | 3757.1386 | 1016.128 | 147.9812 | -366.3376
2017-12-19 12:31 | 2168.1301 |  |  | -185.0794 | -91.4508 | -91.4456 | -128.3027 | -67.1931 | -83.4602 | -136.772 | -95.1036 |  |  | -112.4364 | -101.3206 | -108.857 | -131.6206 | -37.0441 | -43.6896 | -105.1399 | -93.7906 | 71.0304 | 163.3267 | 168.165 | 45.8961 | 96.8705 | 136.0279 | 457.7353 | 99.4858 | 25.0747 |  | 105.5486 | 103.1496 | 106.544 | 87.8801 | 170.1618 | 83.1479 | 99.3312 | 32.7866 | 57.1466 | 100.7603 | 149.1848 | 555.5077 | 64.1171 | 36.9628 | 74.2383 | 92.7044 | 916.1359 |  |  |  |  | 99.1211 | 54.4677 | 134.3009 | 505.4679 |  |  | 77.2869 | 79.6839 | 99.9085 | 156.1296 | 51.4695 | 24.6292 | 30.9079 | 50.692 | 89.9648 |  |  |  | 620.5984 | 32.7247 | 99.6441 | [5 empty] | 41.4256 | 77.2938 | 121.9087 | 489.8319 | 54.2944 | 98.8256 | 99.4775 | 99.4254 | 31.4247 | 51.0607 | 24.9555 | 25.5936 | 30.785 | 45.7859 | 78.6431 |  | 96.815 | 149.8577 | 621.2885 | 31.3166 | 49.5276 | 97.7939 | 151.3245 | 608.7943 | [7 empty] | 41.7173 | 99.9021 | 105.5164 | 170.7096 | 665.5581 | 980.6096 | 1027.1703 | 716.7211 | 934.37 | 735.9293 | 954.9276 | 866.7503 | 901.4335 | 968.8114 | 953.9515 | 865.6373 | 869.2595 | 847.5654 | 874.0156 | 876.1927 | 887.0163 | 973.0136 | 930.8304 |  |  | 43.4522 | 84.5427 | 251.3484 | 767.0867 | 76.6094 | 29.7028 | [7 empty] | 80.9672 | 43.0858 | 73.157 | 101.6654 | 170.9283 | 710.0322 | 99.1379 | 90.2968 | 99.6626 | 99.1183 | [5 empty] | 95.9168 | 78.0087 | 158.1999 | 615.4915 |  |  | 95.9522 | 46.5539 | 97.6541 | 143.7503 | 92.8545 | 25.4657 | 33.1097 | 55.7289 | 90.6092 |  |  |  | 612.2096 | 43.9764 | 93.4827 | [5 empty] | 85.8175 | 104.7001 | 158.3581 | 604.6985 | 24.3353 | 25.4031 | 32.4516 | 50.0833 | 88.8001 | 63.2497 | 33.5309 | 53.6552 | 98.5609 | 96.2331 | 98.3335 |  | 87.9182 | 123.032 | 641.3138 | 56.5966 | 97.8675 | 108.63 | 195.0001 | 641.4352 | [7 empty] | 35.6366 | 85.102 | 99.8989 | 156.3349 |  | 1038.3401 | 1052.2013 | 1029.7249 | 749.9356 | 955.8251 | 880.9843 | 977.5471 | 20.5974 | 26.7834 | 17.9216 | 20.0886 | 24.097 | 61.0561 | 100.6306 | 1020.0499 | 968.5008 | 1013.0235 | 31.9861 | 65.6791 | 111.3595 | 147.6804 | 148.5773 | 112.2127 | 0.0039 | -0.0393 | 0.0135 | 0.0411 | -0.0099 | 0.0018 | -0.0539 | -0.0009 | -0.032 | -326.0641 | -0.9142 | -325.6056 | -0.0149 | -328.3535 | 0.0324 | -321.6576 | 0.0098 | -253.3767 | -0.8916 | -262.0695 | -0.0005 | 3926.9006 | 3783.3361 | 1016.2025 | 148.1288 | -366.3745
2017-12-19 12:31 | 2169.1301 |  |  | -185.1847 | -91.4228 | -91.3139 | -128.2674 | -67.2943 | -83.3615 | -136.6802 | -95.1708 |  |  | -112.5304 | -101.3359 | -108.6906 | -131.5207 | -37.0179 | -43.6149 | -105.0802 | -93.7786 | 72.8539 | 163.2373 | 168.2244 | 45.929 | 96.8992 | 136.101 | 457.9561 | 99.5038 | 25.1022 |  | 105.4739 | 103.1532 | 106.5615 | 87.8137 | 170.2602 | 83.1115 | 99.3674 | 32.7791 | 57.1743 | 100.7733 | 149.2295 | 555.7515 | 64.1542 | 36.9816 | 74.2894 | 92.7373 | 916.0595 |  |  |  |  | 99.1103 | 54.4163 | 134.365 | 505.6696 |  |  | 77.345 | 79.7032 | 99.9202 | 156.2758 | 51.5079 | 24.5622 | 30.9333 | 50.7209 | 89.9903 |  |  |  | 620.87 | 32.802 | 99.6169 | [5 empty] | 41.4625 | 77.3373 | 121.9668 | 489.6277 | 54.3023 | 98.857 | 99.4925 | 99.4586 | 31.4675 | 51.069 | 24.9367 | 25.6102 | 30.8034 | 45.8215 | 78.6786 |  | 96.828 | 149.959 | 621.4829 | 31.3169 | 49.6264 | 97.8626 | 151.3877 | 608.9034 | [7 empty] | 41.7846 | 99.8904 | 105.4938 | 170.8284 | 665.8323 | 980.6882 | 1026.9621 | 716.4228 | 934.0743 | 735.6707 | 954.7075 | 830.9463 | 898.2926 | 968.618 | 953.8592 | 865.1265 | 871.772 | 852.8847 | 868.4667 | 877.1158 | 887.853 | 972.8433 | 930.7201 |  |  | 43.4717 | 84.6025 | 251.4877 | 767.2457 | 76.7532 | 29.6933 | [7 empty] | 80.9675 | 43.0503 | 73.1456 | 101.6662 | 171.042 | 710.3571 | 99.1347 | 90.3293 | 99.6865 | 99.1245 | [5 empty] | 95.9773 | 78.1815 | 158.2895 | 615.7434 |  |  | 95.9745 | 46.5766 | 97.7799 | 143.8665 | 92.8722 | 25.4581 | 33.1214 | 55.7516 | 90.6145 |  |  |  | 612.5091 | 43.9843 | 93.4715 | [5 empty] | 85.8754 | 104.7244 | 158.4068 | 604.9568 | 24.3474 | 25.378 | 32.4789 | 50.1355 | 88.8278 | 63.3053 | 33.5499 | 53.6049 | 98.6648 | 96.2665 | 98.4254 |  | 88.0021 | 123.166 | 641.5472 | 56.7246 | 97.8758 | 108.6557 | 195.1637 | 641.6842 | [7 empty] | 35.6906 | 85.1272 | 99.8849 | 156.4216 |  | 1038.3773 | 1052.3001 | 1030.5228 | 750.2376 | 955.9571 | 881.1707 | 977.6094 | 20.6049 | 26.7918 | 17.9272 | 20.1057 | 24.1042 | 60.9767 | 100.6638 | 1019.7364 | 968.3004 | 1013.3078 | 31.9897 | 65.7077 | 111.4291 | 147.8503 | 148.6315 | 112.3515 | 0.0033 | -0.0395 | 0.0137 | 0.0412 | -0.0101 | 0.0023 | -0.0446 | 0.0029 | -0.0332 | -326.0702 | -0.8649 | -325.7256 | 0.018 | -328.3965 | -0.0025 | -321.5715 | -0.0251 | -253.3428 | -0.8711 | -262.1679 | 0.0385 | 3927.0896 | 3872.8034 | 1016.2744 | 148.2409 | -366.196
2017-12-19 12:31 | 2170.1302 |  |  | -185.3649 | -91.4009 | -91.1858 | -128.3392 | -67.3063 | -83.3392 | -136.6436 | -95.0769 |  |  | -112.7139 | -101.2809 | -108.4296 | -131.3714 | -37.0179 | -43.5727 | -104.9967 | -93.6177 | 70.735 | 163.1514 | 168.3305 | 45.9553 | 96.9227 | 136.1624 | 458.1734 | 99.5644 | 25.1364 |  | 105.3621 | 103.1594 | 106.5308 | 87.6843 | 170.3606 | 83.0485 | 99.3597 | 32.8191 | 57.1696 | 100.7794 | 149.305 | 556.0092 | 64.2358 | 37.0023 | 74.3591 | 92.7783 | 916.6815 |  |  |  |  | 99.1185 | 54.4283 | 134.4484 | 505.8516 |  |  | 77.4127 | 79.7289 | 99.9305 | 156.4222 | 51.576 | 24.5379 | 30.9827 | 50.7625 | 90.0273 |  |  |  | 621.1377 | 32.9258 | 99.5902 | [5 empty] | 41.507 | 77.3914 | 122.0084 | 489.5923 | 54.2768 | 98.8692 | 99.4825 | 99.4411 | 31.5146 | 51.0935 | 24.9489 | 25.6185 | 30.8269 | 45.8537 | 78.7239 |  | 96.839 | 150.0637 | 621.6396 | 31.3592 | 49.6255 | 97.9089 | 151.4467 | 609.0384 | [7 empty] | 41.8046 | 99.8858 | 105.4824 | 170.9347 | 666.0785 | 980.7423 | 1026.7482 | 716.145 | 933.8538 | 735.3741 | 954.452 | 793.1703 | 896.4543 | 968.4352 | 953.764 | 863.1897 | 873.3659 | 857.001 | 873.5368 | 880.3583 | 898.9363 | 972.7069 | 930.6223 |  |  | 43.5077 | 84.6391 | 251.6064 | 767.3861 | 76.8403 | 29.7088 | [7 empty] | 80.9953 | 43.0533 | 73.1601 | 101.685 | 171.1628 | 710.6822 | 99.1394 | 90.3356 | 99.6944 | 99.138 | [5 empty] | 95.9526 | 78.364 | 158.388 | 615.9958 |  |  | 95.9864 | 46.6066 | 97.8752 | 143.9766 | 92.9138 | 25.4556 | 33.144 | 55.7824 | 90.6445 |  |  |  | 612.8024 | 44.1032 | 93.5107 | [5 empty] | 85.9481 | 104.7335 | 158.4655 | 605.2018 | 24.3081 | 25.391 | 32.4636 | 50.2009 | 88.8424 | 63.3954 | 33.5654 | 53.5366 | 98.7703 | 96.315 | 98.4869 |  | 88.0304 | 123.2603 | 641.8342 | 56.8395 | 97.8767 | 108.6841 | 195.3293 | 641.924 | [7 empty] | 35.7264 | 85.1503 | 99.8806 | 156.5091 |  | 1038.4159 | 1052.473 | 1031.2482 | 750.5369 | 956.0112 | 881.3407 | 977.5822 | 20.6046 | 26.7861 | 17.9285 | 20.1064 | 24.1164 | 60.9817 | 100.6964 | 1019.3937 | 968.0678 | 1013.6265 | 32.0095 | 65.7517 | 111.6094 | 147.9248 | 148.7813 | 112.4332 | 0.0035 | -0.0388 | 0.0133 | 0.0408 | -0.0097 | 0.0021 | -0.0334 | 0.0017 | -0.0218 | -325.9902 | -0.8793 | -325.7071 | 0.0242 | -328.4058 | 0.0077 | -321.5653 | -0.0436 | -253.3275 | -0.867 | -262.1371 | 0.0447 | 3923.8494 | 3887.2308 | 1016.3394 | 148.353 | -365.9255
2017-12-19 12:31 | 2171.1303 |  |  | -185.3862 | -91.2864 | -90.97 | -128.2679 | -67.2212 | -83.3255 | -136.754 | -95.1559 |  |  | -112.7316 | -101.0842 | -108.2913 | -131.338 | -36.8886 | -43.6065 | -104.92 | -93.5597 | 74.1895 | 162.9953 | 168.4173 | 45.9755 | 96.9361 | 136.2152 | 458.3794 | 99.5862 | 25.1127 |  | 105.2033 | 103.1383 | 106.5002 | 87.585 | 170.4548 | 82.9997 | 99.3459 | 32.8345 | 57.2108 | 100.7804 | 149.3703 | 556.271 | 64.3076 | 37.0403 | 74.4247 | 92.7763 | 917.1001 |  |  |  |  | 99.162 | 54.4461 | 134.5264 | 506.0423 |  |  | 77.5056 | 79.7581 | 99.9423 | 156.5639 | 51.6442 | 24.5629 | 31.0205 | 50.7867 | 90.0543 |  |  |  | 621.4025 | 32.9601 | 99.595 | [5 empty] | 41.5243 | 77.4353 | 122.0721 | 489.864 | 54.3799 | 98.8781 | 99.4422 | 99.4505 | 31.4836 | 51.146 | 24.9618 | 25.6168 | 30.8393 | 45.8834 | 78.7576 |  | 96.8418 | 150.1503 | 621.7959 | 31.3821 | 49.611 | 97.9401 | 151.4761 | 609.1574 | [7 empty] | 41.8124 | 99.8991 | 105.4855 | 171.0401 | 666.3364 | 980.7806 | 1026.4803 | 715.901 | 933.7176 | 734.9414 | 954.1553 | 780.2639 | 891.4934 | 968.2889 | 953.6923 | 865.3159 | 873.1931 | 868.2055 | 878.869 | 881.0331 | 903.3991 | 972.5368 | 930.4852 |  |  | 43.5473 | 84.6726 | 251.7259 | 767.5501 | 76.934 | 29.7131 | [7 empty] | 80.9428 | 43.0917 | 73.1796 | 101.7038 | 171.2863 | 711.0115 | 99.1447 | 90.3306 | 99.6897 | 99.1205 | [5 empty] | 95.8225 | 78.4978 | 158.4825 | 616.2518 |  |  | 96.0081 | 46.6448 | 97.9623 | 144.0897 | 92.9344 | 25.4729 | 33.1613 | 55.8027 | 90.6688 |  |  |  | 613.1399 | 44.3036 | 93.6578 | [5 empty] | 86.0214 | 104.719 | 158.5634 | 605.4399 | 24.338 | 25.416 | 32.4715 | 50.2516 | 88.8284 | 63.4044 | 33.5776 | 53.6137 | 98.6986 | 96.3097 | 98.4452 |  | 88.0634 | 123.3558 | 642.1035 | 56.9468 | 97.8658 | 108.7053 | 195.4936 | 642.1648 | [7 empty] | 35.7819 | 85.1509 | 99.9153 | 156.6042 |  | 1038.4571 | 1052.6949 | 1031.8502 | 750.8011 | 955.9979 | 881.4767 | 977.4855 | 20.6024 | 26.7747 | 17.9329 | 20.1101 | 24.1116 | 61.0727 | 100.721 | 1019.1239 | 967.8684 | 1013.8367 | 32.0251 | 65.7768 | 111.6886 | 148.0225 | 148.9893 | 112.5414 | 0.0033 | -0.0395 | 0.0138 | 0.041 | -0.0101 | 0.0023 | -0.0218 | -0.0001 | -0.0255 | -325.9871 | -0.908 | -325.624 | -0.0169 | -328.3719 | 0.0447 | -321.6638 | -0.0025 | -253.349 | -0.8936 | -262.0479 | 0.0036 | 3926.8337 | 3807.8816 | 1016.3865 | 148.5059 | -365.6721
2017-12-19 12:31 | 2172.1303 |  |  | -185.43 | -91.2517 | -90.9308 | -128.4492 | -67.1801 | -83.3012 | -136.7212 | -95.0486 |  |  | -112.8067 | -101.1021 | -108.2025 | -131.2173 | -36.8328 | -43.5437 | -104.9525 | -93.5188 | 76.3405 | 162.991 | 168.5366 | 46.0026 | 96.954 | 136.2767 | 458.5934 | 99.5144 | 25.1009 |  | 105.1259 | 103.1721 | 106.5198 | 87.592 | 170.5694 | 82.9779 | 99.3335 | 32.8701 | 57.2239 | 100.7953 | 149.4438 | 556.5323 | 64.3353 | 37.0721 | 74.4796 | 92.7751 | 917.3645 |  |  |  |  | 99.1656 | 54.5842 | 134.6203 | 506.2406 |  |  | 77.5805 | 79.784 | 99.9573 | 156.7076 | 51.6689 | 24.6173 | 30.948 | 50.7703 | 90.0539 |  |  |  | 621.668 | 32.9487 | 99.5828 | [5 empty] | 41.5812 | 77.4701 | 122.1182 | 490.034 | 54.3532 | 98.9099 | 99.4611 | 99.4486 | 31.4785 | 51.1904 | 24.9728 | 25.6236 | 30.8505 | 45.9165 | 78.7843 |  | 96.8456 | 150.2181 | 622.001 | 31.3977 | 49.6702 | 97.9857 | 151.5395 | 609.2833 | [7 empty] | 41.8559 | 99.9063 | 105.4943 | 171.1565 | 666.6177 | 980.7908 | 1026.267 | 715.704 | 933.6295 | 734.4451 | 953.9385 | 807.4944 | 887.8275 | 968.1219 | 953.6055 | 862.4509 | 867.5847 | 881.947 | 879.7068 | 880.834 | 902.1399 | 972.2748 | 930.3012 |  |  | 43.5661 | 84.7208 | 251.8472 | 767.7296 | 77.0885 | 29.7359 | [7 empty] | 80.9436 | 43.1158 | 73.1946 | 101.7056 | 171.4107 | 711.333 | 99.1553 | 90.35 | 99.7041 | 99.12 | [5 empty] | 95.7771 | 78.6384 | 158.5696 | 616.4825 |  |  | 96.0337 | 46.6811 | 98.0579 | 144.2192 | 92.9475 | 25.4613 | 33.181 | 55.8271 | 90.6779 |  |  |  | 613.5033 | 44.4434 | 93.6925 | [5 empty] | 86.1582 | 104.7202 | 158.6486 | 605.702 | 24.1306 | 25.4008 | 32.4898 | 50.301 | 88.8359 | 63.3966 | 33.5802 | 53.6526 | 98.6559 | 96.2855 | 98.3855 |  | 87.9842 | 123.3528 | 642.4199 | 57.0551 | 97.8228 | 108.737 | 195.6208 | 642.4005 | [7 empty] | 35.8344 | 85.1564 | 99.9292 | 156.7018 |  | 1038.4978 | 1052.9468 | 1032.3231 | 751.043 | 955.928 | 881.5364 | 977.2753 | 20.6016 | 26.764 | 17.9364 | 20.1164 | 24.1022 | 61.1323 | 100.7531 | 1018.8616 | 967.6567 | 1014.0151 | 32.0372 | 65.7961 | 111.7672 | 148.212 | 149.1385 | 112.6719 | 0.0037 | -0.0394 | 0.0131 | 0.0406 | -0.0097 | 0.0017 | -0.0323 | 0.0038 | -0.0386 | -325.9748 | -0.8197 | -325.8179 | 0.0673 | -328.4396 | -0.0415 | -321.473 | -0.0682 | -253.309 | -0.83 | -262.2756 | 0.0816 | 3924.4862 | 3822.7063 | 1016.4199 | 148.6753 | -365.5561
2017-12-19 12:31 | 2173.1304 |  |  | -185.605 | -91.2719 | -90.9045 | -128.4824 | -67.1088 | -83.3358 | -136.7095 | -95.0715 |  |  | -112.8681 | -100.9985 | -108.1418 | -131.2756 | -36.8952 | -43.4407 | -104.9581 | -93.5568 | 77.8346 | 163.0433 | 168.6565 | 46.0298 | 96.9723 | 136.3389 | 458.809 | 99.5196 | 25.1035 |  | 105.1913 | 103.2452 | 106.5797 | 87.6825 | 170.6903 | 82.9911 | 99.3538 | 32.8844 | 57.2405 | 100.8091 | 149.5103 | 556.7765 | 64.3513 | 37.1083 | 74.5391 | 92.7778 | 917.3837 |  |  |  |  | 99.1546 | 54.6779 | 134.7246 | 506.4302 |  |  | 77.608 | 79.8057 | 99.9691 | 156.851 | 51.6797 | 24.603 | 30.9353 | 50.783 | 90.0636 |  |  |  | 621.9402 | 33.0474 | 99.5785 | [5 empty] | 41.6048 | 77.5187 | 122.1806 | 490.211 | 54.3557 | 98.8908 | 99.4892 | 99.4237 | 31.5157 | 51.2091 | 24.9739 | 25.644 | 30.8728 | 45.9533 | 78.8236 |  | 96.8516 | 150.3391 | 622.1674 | 31.4337 | 49.6744 | 97.9915 | 151.6213 | 609.4108 | [7 empty] | 41.9001 | 99.8911 | 105.4898 | 171.2658 | 666.8859 | 980.7805 | 1026.0809 | 715.5567 | 933.5776 | 734.0098 | 953.8111 | 840.6257 | 889.6898 | 967.8843 | 953.4707 | 855.0408 | 859.9795 | 898.1323 | 877.1028 | 882.7725 | 886.0875 | 971.978 | 930.1071 |  |  | 43.5812 | 84.7667 | 251.9694 | 767.9124 | 77.2248 | 29.7376 | [7 empty] | 81.0393 | 43.1401 | 73.2138 | 101.7131 | 171.5206 | 711.6678 | 99.1597 | 90.3596 | 99.7032 | 99.1087 | [5 empty] | 95.8218 | 78.8158 | 158.6692 | 616.7234 |  |  | 96.0434 | 46.7077 | 98.1504 | 144.3396 | 92.9859 | 25.4596 | 33.1986 | 55.8549 | 90.6931 |  |  |  | 613.8058 | 44.6005 | 93.729 | [5 empty] | 86.2924 | 104.7182 | 158.6993 | 605.9624 | 24.0673 | 25.3912 | 32.5022 | 50.3419 | 88.6763 | 63.4807 | 33.5936 | 53.6175 | 98.6778 | 96.3204 | 98.3712 |  | 87.9577 | 123.4263 | 642.6792 | 57.1752 | 97.8116 | 108.7533 | 195.684 | 642.6274 | [7 empty] | 35.8514 | 85.177 | 99.9438 | 156.8104 |  | 1038.5412 | 1053.2419 | 1032.7099 | 751.2522 | 955.8327 | 881.5345 | 976.9881 | 20.6053 | 26.7674 | 17.9367 | 20.0817 | 24.1105 | 61.1413 | 100.7875 | 1018.5459 | 967.3782 | 1014.2291 | 32.0571 | 65.8352 | 111.8391 | 148.3387 | 149.2074 | 112.7091 | 0.0035 | -0.0398 | 0.0139 | 0.0409 | -0.0097 | 0.0026 | -0.0421 | 0.0002 | -0.0542 | -325.8917 | -0.9593 | -325.5779 | -0.0046 | -328.4181 | 0.0919 | -321.7192 | 0.0077 | -253.2598 | -0.9573 | -262.0387 | -0.0005 | 3926.9824 | 3759.3476 | 1016.4384 | 148.7731 | -365.5278
2017-12-19 12:31 | 2174.1304 |  |  | -185.7323 | -91.2281 | -90.8404 | -128.4203 | -67.1154 | -83.3506 | -136.8288 | -95.0037 |  |  | -112.829 | -100.888 | -108.1556 | -131.1886 | -36.8796 | -43.3799 | -104.9412 | -93.4835 | 76.2914 | 163.2286 | 168.8414 | 46.0516 | 96.9832 | 136.4021 | 459.0205 | 99.5698 | 25.1588 |  | 105.2472 | 103.3482 | 106.6559 | 87.7704 | 170.7887 | 83.0038 | 99.3838 | 32.8749 | 57.2986 | 100.8102 | 149.5639 | 557.0214 | 64.4029 | 37.145 | 74.5896 | 92.8312 | 917.8325 |  |  |  |  | 99.1502 | 54.6286 | 134.8089 | 506.6275 |  |  | 77.6565 | 79.8302 | 99.9745 | 156.9886 | 51.7248 | 24.6287 | 30.9254 | 50.8048 | 90.0634 |  |  |  | 622.2047 | 33.0817 | 99.5831 | [5 empty] | 41.5884 | 77.5582 | 122.2465 | 490.4451 | 54.4128 | 98.8684 | 99.4972 | 99.4041 | 31.5749 | 51.2223 | 24.9694 | 25.6535 | 30.8859 | 45.9853 | 78.854 |  | 96.8516 | 150.4508 | 622.3355 | 31.4149 | 49.6518 | 98.0043 | 151.6698 | 609.5339 | [7 empty] | 41.9388 | 99.8363 | 105.467 | 171.3762 | 667.1536 | 980.7495 | 1025.8881 | 715.4316 | 933.5439 | 733.6397 | 953.7248 | 864.1645 | 889.207 | 967.6613 | 953.3337 | 851.4713 | 863.3864 | 911.5328 | 871.2523 | 884.7176 | 878.1431 | 971.7634 | 929.9791 |  |  | 43.5839 | 84.7892 | 252.0549 | 768.0929 | 77.3271 | 29.75 | [7 empty] | 81.0251 | 43.1957 | 73.2492 | 101.7249 | 171.633 | 712.0173 | 99.1515 | 90.365 | 99.7022 | 99.1148 | [5 empty] | 95.868 | 78.9866 | 158.7695 | 616.9967 |  |  | 96.0106 | 46.7376 | 98.236 | 144.4612 | 92.9923 | 25.4944 | 33.2044 | 55.8612 | 90.7127 |  |  |  | 614.0916 | 44.7161 | 93.7893 | [5 empty] | 86.3633 | 104.7194 | 158.7604 | 606.1849 | 24.2666 | 25.3904 | 32.5744 | 50.3645 | 88.6912 | 63.533 | 33.6156 | 53.6562 | 98.7584 | 96.3331 | 98.4525 |  | 88.0829 | 123.6313 | 642.8214 | 57.2986 | 97.8528 | 108.7654 | 195.7716 | 642.8555 | [7 empty] | 35.8774 | 85.2043 | 99.9434 | 156.9116 |  | 1038.5889 | 1053.5951 | 1032.9668 | 751.3904 | 955.7506 | 881.4686 | 976.6678 | 20.6127 | 26.7764 | 17.9411 | 20.0649 | 24.1152 | 61.0915 | 100.8211 | 1018.2717 | 967.1456 | 1014.3656 | 32.0632 | 65.8567 | 111.8996 | 148.4426 | 149.3344 | 112.804 | 0.0029 | -0.0397 | 0.0142 | 0.0414 | -0.0098 | 0.0022 | -0.0529 | 0.0037 | -0.0269 | -326.0825 | -0.7602 | -325.8364 | 0.0283 | -328.3719 | -0.099 | -321.473 | -0.0354 | -253.3705 | -0.7704 | -262.2787 | 0.0488 | 3926.7382 | 3788.4404 | 1016.4464 | 148.8885 | -365.4032
2017-12-19 12:31 | 2175.1305 |  |  | -185.76 | -91.1618 | -90.753 | -128.3215 | -67.0775 | -83.276 | -136.7849 | -94.962 |  |  | -112.7953 | -100.8616 | -108.2192 | -131.1742 | -36.8135 | -43.3972 | -105.0138 | -93.497 | 75.1349 | 163.3887 | 168.996 | 46.0724 | 97.0044 | 136.4653 | 459.2317 | 99.5793 | 25.1845 |  | 105.1949 | 103.4374 | 106.7037 | 87.8084 | 170.8839 | 82.9994 | 99.3544 | 32.9022 | 57.3248 | 100.8187 | 149.6372 | 557.2684 | 64.4616 | 37.1745 | 74.635 | 92.8532 | 919.3952 |  |  |  |  | 99.1438 | 54.6353 | 134.8994 | 506.7859 |  |  | 77.7324 | 79.8528 | 99.9782 | 157.1263 | 51.7893 | 24.6522 | 30.945 | 50.8324 | 90.105 |  |  |  | 622.4669 | 33.1499 | 99.6094 | [5 empty] | 41.5856 | 77.5876 | 122.3074 | 490.6543 | 54.4117 | 98.8939 | 99.4775 | 99.4026 | 31.5872 | 51.2361 | 24.9763 | 25.6412 | 30.89 | 46.0159 | 78.881 |  | 96.846 | 150.5258 | 622.4809 | 31.4458 | 49.6901 | 98.0473 | 151.7268 | 609.679 | [7 empty] | 41.9603 | 99.8069 | 105.4611 | 171.5077 | 667.4275 | 980.6973 | 1025.8066 | 715.3377 | 933.5642 | 733.3154 | 953.6043 | 882.2299 | 886.732 | 967.5365 | 953.2313 | 856.0744 | 869.1103 | 907.2379 | 866.1196 | 885.1286 | 888.7122 | 971.6675 | 929.9253 |  |  | 43.6071 | 84.8112 | 252.1428 | 768.2541 | 77.4137 | 29.7897 | [7 empty] | 80.9862 | 43.2429 | 73.2784 | 101.7345 | 171.7547 | 712.353 | 99.1344 | 90.3836 | 99.7076 | 99.155 | [5 empty] | 95.8364 | 79.1255 | 158.8527 | 617.2434 |  |  | 95.9802 | 46.7703 | 98.1913 | 144.5714 | 93.0222 | 25.5018 | 33.2071 | 55.8631 | 90.7165 |  |  |  | 614.3944 | 44.7879 | 93.7855 | [5 empty] | 86.4849 | 104.732 | 158.8203 | 606.3991 | 24.2448 | 25.3812 | 32.62 | 50.4299 | 88.8442 | 63.5227 | 33.6313 | 53.7584 | 98.7197 | 96.2886 | 98.4262 |  | 88.1399 | 123.7733 | 643.0504 | 57.4087 | 97.8919 | 108.7919 | 195.9045 | 643.0886 | [7 empty] | 35.9171 | 85.217 | 99.9332 | 157.0092 |  | 1038.632 | 1053.9351 | 1033.1167 | 751.4594 | 955.6548 | 881.3268 | 976.2802 | 20.6204 | 26.7681 | 17.9338 | 20.0562 | 24.1192 | 61.18 | 100.8484 | 1017.9842 | 966.9077 | 1014.4512 | 32.0812 | 65.8426 | 111.9624 | 148.6285 | 149.4626 | 112.9188 | 0.003 | -0.0397 | 0.0142 | 0.0416 | -0.01 | 0.0022 | -0.0206 | 0.0013 | -0.0575 | -325.8333 | -0.9943 | -325.5594 | 0.0139 | -328.455 | 0.1207 | -321.6976 | -0.0231 | -253.1736 | -0.9778 | -262.0541 | 0.0324 | 3925.3598 | 3805.8086 | 1016.4414 | 149.0455 | -365.2944
2017-12-19 12:31 | 2176.1306 |  |  | -185.7168 | -91.1545 | -90.8129 | -128.2916 | -67.0464 | -83.3264 | -136.6272 | -94.8534 |  |  | -112.7494 | -100.8905 | -108.3722 | -131.3725 | -36.7948 | -43.4411 | -104.9751 | -93.4804 | 78.3978 | 163.5072 | 169.1094 | 46.1016 | 97.0304 | 136.5291 | 459.444 | 99.581 | 25.1609 |  | 105.1952 | 103.4761 | 106.7694 | 87.8962 | 170.9883 | 83.0376 | 99.3508 | 32.9209 | 57.3275 | 100.8124 | 149.7279 | 557.5021 | 64.4835 | 37.1838 | 74.6941 | 92.8377 | 921.3549 |  |  |  |  | 99.1252 | 54.852 | 134.9823 | 506.9042 |  |  | 77.7824 | 79.877 | 99.9824 | 157.2609 | 51.8521 | 24.5856 | 30.9923 | 50.8765 | 90.1466 |  |  |  | 622.7291 | 33.2145 | 99.613 | [5 empty] | 41.6433 | 77.6118 | 122.3607 | 490.8015 | 54.4412 | 98.8886 | 99.4595 | 99.4482 | 31.5727 | 51.2619 | 24.988 | 25.6444 | 30.9099 | 46.0454 | 78.926 |  | 96.8465 | 150.6223 | 622.5819 | 31.475 | 49.7307 | 98.0719 | 151.7819 | 609.8124 | [7 empty] | 41.9938 | 99.798 | 105.4655 | 171.6232 | 667.7051 | 980.6198 | 1025.7735 | 715.2882 | 933.7251 | 732.9324 | 953.3106 | 895.187 | 884.6368 | 967.5707 | 953.1921 | 863.428 | 870.3092 | 893.5584 | 864.0424 | 886.1021 | 901.4176 | 971.7753 | 929.9334 |  |  | 43.6589 | 84.8538 | 252.2922 | 768.4417 | 77.5226 | 29.7825 | [7 empty] | 80.9452 | 43.2173 | 73.2774 | 101.7454 | 171.8687 | 712.6799 | 99.1242 | 90.3978 | 99.71 | 99.119 | [5 empty] | 95.7381 | 79.2937 | 158.9401 | 617.4835 |  |  | 95.9666 | 46.7977 | 97.962 | 144.6729 | 93.0516 | 25.5004 | 33.2181 | 55.8983 | 90.7072 |  |  |  | 614.7177 | 44.7683 | 93.7881 | [5 empty] | 86.6021 | 104.7485 | 158.8895 | 606.6282 | 24.2981 | 25.4272 | 32.6103 | 50.4681 | 88.824 | 63.5247 | 33.6491 | 53.785 | 98.6266 | 96.2932 | 98.3408 |  | 88.1825 | 123.8972 | 643.3252 | 57.5121 | 97.9006 | 108.813 | 196.1021 | 643.3162 | [7 empty] | 35.9411 | 85.2239 | 99.9269 | 157.0993 |  | 1038.6722 | 1054.2133 | 1033.2326 | 751.5179 | 955.5415 | 881.1369 | 975.8637 | 20.6276 | 26.7581 | 17.9304 | 20.0689 | 24.1297 | 61.3964 | 100.8784 | 1017.6837 | 966.7571 | 1014.556 | 32.1155 | 65.8543 | 112.1344 | 148.7709 | 149.6747 | 113.0616 | 0.0036 | -0.0402 | 0.0131 | 0.0413 | -0.01 | 0.002 | -0.0361 | 0.0022 | -0.0481 | -326.1041 | -0.7643 | -325.784 | -0.0272 | -328.3134 | -0.0867 | -321.5191 | 0.0159 | -253.4167 | -0.7746 | -262.211 | 0.0016 | 3926.3812 | 3767.2782 | 1016.4385 | 149.2228 | -365.3294
2017-12-19 12:31 | 2177.1306 |  |  | -185.7685 | -91.2628 | -91.0754 | -128.4402 | -67.1416 | -83.3746 | -136.6336 | -94.8612 |  |  | -112.7509 | -100.9148 | -108.5466 | -131.4039 | -36.8343 | -43.411 | -104.924 | -93.3599 | 73.7249 | 163.7532 | 169.2811 | 46.129 | 97.0377 | 136.5891 | 459.6491 | 99.5615 | 25.1617 |  | 105.2959 | 103.4808 | 106.9095 | 88.1288 | 171.0887 | 83.1136 | 99.3608 | 32.9478 | 57.3331 | 100.7942 | 149.7936 | 557.7357 | 64.5213 | 37.199 | 74.7491 | 92.8467 | 922.7612 |  |  |  |  | 99.1081 | 54.9691 | 135.068 | 506.9983 |  |  | 77.8287 | 79.9052 | 99.9948 | 157.3917 | 51.9095 | 24.5612 | 30.9935 | 50.9106 | 90.1345 |  |  |  | 622.9839 | 33.3028 | 99.5862 | [5 empty] | 41.6882 | 77.6529 | 122.4106 | 490.9489 | 54.441 | 98.8968 | 99.4637 | 99.4577 | 31.6104 | 51.302 | 24.9889 | 25.6603 | 30.9343 | 46.0759 | 78.9615 |  | 96.855 | 150.727 | 622.769 | 31.4413 | 49.7544 | 98.0592 | 151.8248 | 609.9405 | [7 empty] | 42.1059 | 99.7911 | 105.4783 | 171.7261 | 667.9787 | 980.5529 | 1025.7419 | 715.2834 | 934.0491 | 732.5171 | 952.8924 | 901.1664 | 885.8193 | 967.8865 | 953.283 | 861.3405 | 869.0889 | 881.9566 | 859.3892 | 887.5653 | 914.2603 | 972.2405 | 930.116 |  |  | 43.6908 | 84.9269 | 252.4541 | 768.6028 | 77.672 | 29.764 | [7 empty] | 80.969 | 43.1892 | 73.2811 | 101.7625 | 171.9832 | 713.0207 | 99.1242 | 90.4151 | 99.722 | 99.0825 | [5 empty] | 95.7194 | 79.4851 | 159.0465 | 617.751 |  |  | 96.0004 | 46.8311 | 97.9428 | 144.7899 | 93.0787 | 25.5086 | 33.2459 | 55.9336 | 90.7151 |  |  |  | 615.0293 | 44.8405 | 93.8434 | [5 empty] | 86.6424 | 104.7517 | 158.9878 | 606.8547 | 24.378 | 25.4467 | 32.6346 | 50.4979 | 88.8452 | 63.584 | 33.6584 | 53.804 | 98.6115 | 96.2854 | 98.3609 |  | 88.2384 | 124.0381 | 643.5323 | 57.625 | 97.9203 | 108.8343 | 196.3524 | 643.5274 | [7 empty] | 35.9989 | 85.2454 | 99.9313 | 157.188 |  | 1038.6814 | 1054.4212 | 1033.3468 | 751.6097 | 955.4656 | 880.914 | 975.5082 | 20.627 | 26.7455 | 17.9406 | 20.0889 | 24.1269 | 61.5836 | 100.9124 | 1017.5035 | 966.6134 | 1014.5914 | 32.1224 | 65.8804 | 112.1634 | 148.8502 | 149.7597 | 113.073 | 0.0031 | -0.04 | 0.0137 | 0.0412 | -0.0102 | 0.0022 | -0.0293 | 0.0004 | -0.0206 | -325.8148 | -0.984 | -325.6117 | 0.0344 | -328.4981 | 0.1083 | -321.6699 | -0.0457 | -253.1428 | -0.9676 | -262.0602 | 0.055 | 3923.0549 | 3787.856 | 1016.4316 | 149.305 | -365.5369
2017-12-19 12:31 | 2178.1307 |  |  | -186.0469 | -91.2498 | -91.0619 | -128.4027 | -67.1129 | -83.2451 | -136.5577 | -94.7244 |  |  | -112.8062 | -100.9105 | -108.7146 | -131.3707 | -36.7568 | -43.4514 | -104.9711 | -93.4717 | 73.1052 | 164.058 | 169.4674 | 46.1511 | 97.0576 | 136.6515 | 459.8529 | 99.5749 | 25.1769 |  | 105.3299 | 103.522 | 107.0064 | 88.2325 | 171.169 | 83.1304 | 99.365 | 32.9962 | 57.3554 | 100.794 | 149.8579 | 557.9745 | 64.5924 | 37.2238 | 74.8047 | 92.8534 | 923.5166 |  |  |  |  | 99.1213 | 54.9373 | 135.1612 | 507.0802 |  |  | 77.8909 | 79.9266 | 100.0028 | 157.5336 | 51.9726 | 24.5458 | 31.0228 | 50.9444 | 90.1565 |  |  |  | 623.2496 | 33.3625 | 99.6047 | [5 empty] | 41.7245 | 77.6916 | 122.4664 | 491.0913 | 54.4881 | 98.9358 | 99.4537 | 99.4389 | 31.5965 | 51.3239 | 24.9899 | 25.6694 | 30.9471 | 46.1088 | 78.9964 |  | 96.8641 | 150.8107 | 622.941 | 31.474 | 49.817 | 98.0514 | 151.8765 | 610.0672 | [7 empty] | 42.1604 | 99.803 | 105.4909 | 171.8375 | 668.2472 | 980.5396 | 1025.7009 | 715.2987 | 934.4661 | 732.1289 | 952.4054 | 874.3106 | 890.3125 | 968.4516 | 953.5321 | 861.4674 | 865.4668 | 873.0281 | 852.9257 | 887.8355 | 919.1889 | 972.9798 | 930.4946 |  |  | 43.7177 | 85.013 | 252.6124 | 768.7654 | 77.8447 | 29.7788 | [7 empty] | 80.9983 | 43.1867 | 73.2972 | 101.7821 | 172.0988 | 713.3668 | 99.1384 | 90.4484 | 99.7404 | 99.0931 | [5 empty] | 95.7888 | 79.6278 | 159.1444 | 618.0136 |  |  | 96.0019 | 46.8613 | 98.1347 | 144.9006 | 93.1146 | 25.5054 | 33.2665 | 55.9714 | 90.7281 |  |  |  | 615.329 | 45.1342 | 93.8956 | [5 empty] | 86.6756 | 104.7354 | 159.0682 | 607.0788 | 24.2437 | 25.4323 | 32.7064 | 50.5596 | 88.8518 | 63.6938 | 33.6759 | 53.8454 | 98.5886 | 96.2798 | 98.3855 |  | 88.2787 | 124.1726 | 643.7759 | 57.7357 | 97.9251 | 108.8591 | 196.6321 | 643.749 | [7 empty] | 36.0457 | 85.26 | 99.94 | 157.2687 |  | 1038.6583 | 1054.5164 | 1033.4803 | 751.7123 | 955.4931 | 880.7197 | 975.2793 | 20.621 | 26.7222 | 17.9459 | 20.0943 | 24.1221 | 61.7999 | 100.9461 | 1017.402 | 966.5384 | 1014.6155 | 32.1373 | 65.9547 | 112.2998 | 149.0029 | 149.8374 | 113.2325 | 0.0032 | -0.0398 | 0.0132 | 0.0408 | -0.0099 | 0.0023 | -0.0373 | -0.0017 | -0.0487 | -326.101 | -0.8012 | -325.7287 | -0.0272 | -328.2827 | -0.0641 | -321.5315 | 0.0139 | -253.3798 | -0.793 | -262.2079 | -0.0107 | 3924.9124 | 3741.0959 | 1016.4314 | 149.4202 | -365.4861
2017-12-19 12:31 | 2179.1307 |  |  | -186.0952 | -91.3506 | -91.0057 | -128.3192 | -67.1128 | -83.258 | -136.6264 | -94.7917 |  |  | -112.7079 | -100.922 | -108.8787 | -131.5398 | -36.7287 | -43.4494 | -104.9074 | -93.3209 | 75.1979 | 164.2245 | 169.6111 | 46.1731 | 97.0789 | 136.713 | 460.0595 | 99.6147 | 25.1794 |  | 105.2495 | 103.557 | 107.0268 | 88.1958 | 171.243 | 83.1169 | 99.3867 | 33.0054 | 57.3946 | 100.8098 | 149.9398 | 558.2058 | 64.6317 | 37.2361 | 74.8708 | 92.8568 | 923.8142 |  |  |  |  | 99.1321 | 55.0683 | 135.25 | 507.1792 |  |  | 77.9716 | 79.956 | 100.0123 | 157.6789 | 52.0407 | 24.5891 | 31.0577 | 50.9713 | 90.1876 |  |  |  | 623.5062 | 33.4282 | 99.6185 | [5 empty] | 41.7553 | 77.7077 | 122.5165 | 491.2231 | 54.5345 | 98.9352 | 99.4543 | 99.4317 | 31.5554 | 51.3534 | 24.995 | 25.6776 | 30.9654 | 46.1352 | 79.0334 |  | 96.8719 | 150.8971 | 623.0934 | 31.478 | 49.85 | 98.0603 | 151.9508 | 610.1989 | [7 empty] | 42.1826 | 99.816 | 105.4807 | 171.9536 | 668.5235 | 980.5999 | 1025.5946 | 715.3222 | 934.8799 | 731.764 | 951.8812 | 848.6343 | 892.2011 | 969.1037 | 953.8762 | 869.1194 | 860.752 | 868.2587 | 843.3985 | 878.9115 | 914.8176 | 973.7095 | 930.9411 |  |  | 43.7562 | 85.0473 | 252.7315 | 768.9134 | 77.9798 | 29.7958 | [7 empty] | 80.9991 | 43.2097 | 73.3055 | 101.7859 | 172.2087 | 713.7069 | 99.1545 | 90.4492 | 99.7484 | 99.1046 | [5 empty] | 95.8798 | 79.7761 | 159.2422 | 618.2575 |  |  | 95.9617 | 46.8919 | 98.0946 | 145 | 93.1411 | 25.4982 | 33.2696 | 55.9986 | 90.7527 |  |  |  | 615.6434 | 45.3875 | 93.949 | [5 empty] | 86.7377 | 104.7358 | 159.0896 | 607.3024 | 24.1912 | 25.4518 | 32.7224 | 50.5952 | 88.7979 | 63.7877 | 33.685 | 53.8313 | 98.5417 | 96.3472 | 98.3842 |  | 88.2959 | 124.2793 | 644.0168 | 57.8323 | 97.9194 | 108.882 | 196.8185 | 643.9723 | [7 empty] | 36.0691 | 85.2631 | 99.93 | 157.3445 |  | 1038.6055 | 1054.5167 | 1033.6229 | 751.8756 | 955.6986 | 880.6161 | 975.1671 | 20.6148 | 26.707 | 17.9485 | 20.091 | 24.1225 | 61.9933 | 100.9725 | 1017.3951 | 966.4703 | 1014.6071 | 32.1537 | 65.9142 | 112.4082 | 149.1743 | 149.9916 | 113.3695 | 0.0033 | -0.0396 | 0.014 | 0.0414 | -0.0099 | 0.0021 | -0.0287 | -0.0031 | -0.0566 | -325.8117 | -0.9388 | -325.6671 | 0.0344 | -328.4858 | 0.0796 | -321.6084 | -0.0539 | -253.1613 | -0.9327 | -262.1279 | 0.0529 | 3925.3723 | 3684.9848 | 1016.4265 | 149.5829 | -365.5446
2017-12-19 12:31 | 2180.1308 |  |  | -186.2359 | -91.4222 | -91.0587 | -128.2602 | -67.0594 | -83.1994 | -136.5748 | -94.7898 |  |  | -112.7076 | -100.9498 | -108.8099 | -131.6734 | -36.7226 | -43.3634 | -104.8678 | -93.347 | 76.3414 | 164.2845 | 169.7417 | 46.195 | 97.0704 | 136.7734 | 460.2712 | 99.6182 | 25.1862 |  | 105.1838 | 103.5888 | 107.0594 | 88.2454 | 171.3381 | 83.1221 | 99.37 | 32.9939 | 57.4536 | 100.8162 | 150.0257 | 558.4431 | 64.6699 | 37.2728 | 74.9297 | 92.8713 | 923.4821 |  |  |  |  | 99.1369 | 55.0868 | 135.3364 | 507.2536 |  |  | 78.0722 | 79.9863 | 100.0297 | 157.8134 | 52.0975 | 24.5817 | 31.0817 | 50.9899 | 90.2017 |  |  |  | 623.7638 | 33.4823 | 99.5863 | [5 empty] | 41.7837 | 77.7259 | 122.5658 | 491.3666 | 54.4633 | 98.9389 | 99.45 | 99.4388 | 31.5924 | 51.3862 | 24.9969 | 25.6899 | 30.9904 | 46.1664 | 79.0647 |  | 96.8811 | 150.9901 | 623.2448 | 31.5007 | 49.8499 | 98.0573 | 151.988 | 610.3461 | [7 empty] | 42.228 | 99.8124 | 105.4682 | 172.0685 | 668.7944 | 980.7386 | 1025.467 | 715.3543 | 935.2433 | 731.4073 | 951.3359 | 837.1434 | 892.3737 | 969.6849 | 954.2255 | 873.4088 | 850.3564 | 875.9736 | 833.3635 | 869.5425 | 890.6631 | 974.2315 | 931.3217 |  |  | 43.7708 | 85.0729 | 252.8512 | 769.0333 | 78.1866 | 29.8104 | [7 empty] | 81.0152 | 43.2503 | 73.3306 | 101.8076 | 172.3272 | 714.0687 | 99.1574 | 90.4181 | 99.7538 | 99.1134 | [5 empty] | 95.9545 | 79.9053 | 159.3599 | 618.509 |  |  | 96.0078 | 46.9235 | 97.6357 | 145.1101 | 93.1699 | 25.5184 | 33.2891 | 56.0121 | 90.7815 |  |  |  | 615.9436 | 45.5038 | 93.9188 | [5 empty] | 86.7705 | 104.7483 | 159.1674 | 607.5106 | 24.2943 | 25.4626 | 32.6879 | 50.6382 | 88.7848 | 63.8273 | 33.695 | 53.8396 | 98.5798 | 96.3544 | 98.4116 |  | 88.2741 | 124.3446 | 644.2623 | 57.9315 | 97.9391 | 108.909 | 196.9507 | 644.1967 | [7 empty] | 36.1041 | 85.2693 | 99.9185 | 157.4332 |  | 1038.528 | 1054.4288 | 1033.7353 | 752.1317 | 956.0698 | 880.5714 | 975.0971 | 20.6191 | 26.7111 | 17.9524 | 20.0695 | 24.1277 | 62.1189 | 101.0041 | 1017.4493 | 966.4908 | 1014.611 | 32.1726 | 65.9703 | 112.4644 | 149.1759 | 150.0628 | 113.3853 | 0.0038 | -0.04 | 0.0142 | 0.0414 | -0.0099 | 0.0026 | -0.0495 | -0.0016 | -0.0405 | -325.9071 | -0.869 | -325.7102 | 0.0016 | -328.3935 | 0.0077 | -321.593 | -0.0272 | -253.229 | -0.869 | -262.1402 | 0.0303 | 3925.7149 | 3710.9549 | 1016.4311 | 149.6193 | -365.5131
2017-12-19 12:32 | 2181.1309 |  |  | -186.1841 | -91.4123 | -91.0247 | -128.2688 | -67.0623 | -83.195 | -136.5632 | -94.7549 |  |  | -112.7089 | -101.0201 | -108.6311 | -131.5632 | -36.7333 | -43.3491 | -104.7615 | -93.1943 | 77.5966 | 164.3999 | 169.8886 | 46.2172 | 97.0549 | 136.8391 | 460.4851 | 99.6152 | 25.1914 |  | 105.2315 | 103.6802 | 107.1307 | 88.4822 | 171.4476 | 83.214 | 99.3585 | 32.9832 | 57.5059 | 100.8207 | 150.0967 | 558.6629 | 64.7275 | 37.3115 | 74.9732 | 92.8532 | 923.2991 |  |  |  |  | 99.1423 | 55.1154 | 135.431 | 507.312 |  |  | 78.1436 | 80.0035 | 100.0366 | 157.9417 | 52.1389 | 24.5758 | 31.0596 | 50.9919 | 90.2104 |  |  |  | 624.0302 | 33.4738 | 99.5808 | [5 empty] | 41.8092 | 77.7552 | 122.6227 | 491.5781 | 54.4675 | 98.9028 | 99.4743 | 99.4478 | 31.6851 | 51.409 | 25.0093 | 25.6875 | 31.0023 | 46.2001 | 79.0995 |  | 96.903 | 151.0915 | 623.3944 | 31.5298 | 49.8778 | 98.0679 | 152.0257 | 610.5048 | [7 empty] | 42.2499 | 99.8221 | 105.465 | 172.1761 | 669.0504 | 980.9325 | 1025.341 | 715.4075 | 935.5719 | 731.0181 | 950.8026 | 829.9775 | 892.4008 | 970.1498 | 954.5299 | 873.3255 | 831.7278 | 892.1756 | 835.7895 | 868.673 | 867.2898 | 974.6705 | 931.6448 |  |  | 43.7788 | 85.1142 | 253.0019 | 769.1828 | 78.4286 | 29.8398 | [7 empty] | 81.0327 | 43.2785 | 73.3412 | 101.8183 | 172.4422 | 714.4226 | 99.1457 | 90.4206 | 99.7602 | 99.1096 | [5 empty] | 95.9973 | 80.018 | 159.4553 | 618.7535 |  |  | 96.0446 | 46.9418 | 96.9444 | 145.2084 | 93.1889 | 25.5325 | 33.3042 | 56.0177 | 90.772 |  |  |  | 616.2435 | 45.4388 | 93.9091 | [5 empty] | 86.8204 | 104.7422 | 159.2896 | 607.7129 | 24.4058 | 25.4895 | 32.7165 | 50.6602 | 88.8111 | 63.8211 | 33.7108 | 53.8087 | 98.653 | 96.3287 | 98.426 |  | 88.3026 | 124.4294 | 644.5001 | 58.0354 | 97.9219 | 108.9422 | 197.1182 | 644.4318 | [7 empty] | 36.1316 | 85.2795 | 99.9343 | 157.5337 |  | 1038.4444 | 1054.2667 | 1033.8517 | 752.4091 | 956.4848 | 880.5494 | 974.9984 | 20.6306 | 26.7219 | 17.9562 | 20.0817 | 24.1302 | 62.2104 | 101.043 | 1017.5465 | 966.4188 | 1014.5951 | 32.1834 | 66.0139 | 112.5959 | 149.3935 | 150.298 | 113.5628 | 0.003 | -0.0401 | 0.0135 | 0.0417 | -0.0095 | 0.0019 | -0.0233 | -0.0043 | -0.0395 | -325.8887 | -0.867 | -325.7071 | 0.02 | -328.3965 | -0.0025 | -321.5653 | -0.0251 | -253.2228 | -0.867 | -262.1925 | 0.0365 | 3922.7355 | 3654.098 | 1016.4246 | 149.8458 | -365.3558
2017-12-19 12:32 | 2182.1309 |  |  | -186.3111 | -91.3701 | -90.8564 | -128.3258 | -67.037 | -83.2696 | -136.5782 | -94.7975 |  |  | -112.7393 | -101.0724 | -108.5661 | -131.6295 | -36.7649 | -43.3589 | -104.7763 | -93.1953 | 72.2592 | 164.6174 | 170.0719 | 46.2397 | 97.0615 | 136.8991 | 460.6863 | 99.6464 | 25.2065 |  | 105.3231 | 103.7751 | 107.202 | 88.6543 | 171.5598 | 83.2918 | 99.3835 | 32.987 | 57.5105 | 100.8252 | 150.1703 | 558.8792 | 64.7562 | 37.3167 | 75.0197 | 92.8655 | 923.8182 |  |  |  |  | 99.1506 | 55.3531 | 135.5284 | 507.4044 |  |  | 78.1941 | 80.0219 | 100.0421 | 158.0708 | 52.1624 | 24.637 | 31.0609 | 51.0022 | 90.2208 |  |  |  | 624.2948 | 33.61 | 99.6094 | [5 empty] | 41.7705 | 77.7833 | 122.7013 | 491.7875 | 54.6467 | 98.8379 | 99.449 | 99.445 | 31.7159 | 51.4361 | 25.0167 | 25.6954 | 31.0103 | 46.227 | 79.1355 |  | 96.8982 | 151.1883 | 623.5559 | 31.5566 | 49.8873 | 98.0868 | 152.1185 | 610.6887 | [7 empty] | 42.2805 | 99.8367 | 105.478 | 172.2869 | 669.3 | 981.142 | 1025.1819 | 715.4993 | 935.9153 | 730.5916 | 950.329 | 820.0403 | 890.925 | 970.5591 | 954.8177 | 871.5209 | 825.7848 | 899.1141 | 848.5406 | 871.1989 | 871.2804 | 975.1542 | 931.978 |  |  | 43.7806 | 85.1538 | 253.1362 | 769.3142 | 78.6074 | 29.8555 | [7 empty] | 81.0564 | 43.3453 | 73.3718 | 101.8199 | 172.5608 | 714.7883 | 99.1433 | 90.4386 | 99.7584 | 99.1307 | [5 empty] | 96.0211 | 80.1426 | 159.5372 | 618.998 |  |  | 96.022 | 46.9742 | 96.9484 | 145.3144 | 93.2096 | 25.5336 | 33.3164 | 56.0203 | 90.7776 |  |  |  | 616.555 | 45.4799 | 94.0039 | [5 empty] | 86.9104 | 104.7255 | 159.3776 | 607.9267 | 24.4107 | 25.5159 | 32.7969 | 50.6617 | 88.8435 | 63.854 | 33.7305 | 53.7722 | 98.7255 | 96.3256 | 98.4479 |  | 88.3552 | 124.5449 | 644.7118 | 58.1401 | 97.9163 | 108.9603 | 197.254 | 644.6623 | [7 empty] | 36.1559 | 85.2994 | 99.9457 | 157.6417 |  | 1038.3675 | 1054.0802 | 1033.9387 | 752.6632 | 956.8471 | 880.537 | 974.8436 | 20.6339 | 26.7253 | 17.9509 | 20.0755 | 24.1272 | 62.2388 | 101.0613 | 1017.7097 | 966.3867 | 1014.5729 | 32.2016 | 66.0311 | 112.7242 | 149.5719 | 150.4363 | 113.6507 | 0.003 | -0.04 | 0.0142 | 0.042 | -0.01 | 0.0025 | -0.0333 | -0.0036 | -0.0365 | -325.821 | -0.9224 | -325.6363 | 0.0221 | -328.4612 | 0.0611 | -321.6484 | -0.0354 | -253.149 | -0.9224 | -262.0971 | 0.0406 | 3925.3925 | 3659.6224 | 1016.4225 | 150.0041 | -365.3737
2017-12-19 12:32 | 2183.131 |  |  | -186.3473 | -91.2833 | -90.7092 | -128.3023 | -67.0176 | -83.3109 | -136.5195 | -94.6955 |  |  | -112.6507 | -100.9958 | -108.514 | -131.602 | -36.6945 | -43.3271 | -104.8013 | -93.1865 | 74.2298 | 164.8002 | 170.2487 | 46.2607 | 97.0821 | 136.9547 | 460.8935 | 99.667 | 25.2276 |  | 105.3006 | 103.8761 | 107.2247 | 88.6941 | 171.6537 | 83.2967 | 99.4229 | 33.016 | 57.5136 | 100.8278 | 150.2529 | 559.1144 | 64.7975 | 37.3342 | 75.0721 | 92.9168 | 924.2006 |  |  |  |  | 99.1575 | 55.473 | 135.5998 | 507.5178 |  |  | 78.2792 | 80.0485 | 100.0547 | 158.2084 | 52.2128 | 24.6442 | 31.0585 | 51.0304 | 90.2352 |  |  |  | 624.557 | 33.7357 | 99.6217 | [5 empty] | 41.7587 | 77.8081 | 122.7735 | 492.0632 | 54.6907 | 98.8415 | 99.461 | 99.4291 | 31.7251 | 51.4461 | 25.0004 | 25.6989 | 31.0096 | 46.2515 | 79.1621 |  | 96.8754 | 151.2733 | 623.6723 | 31.5782 | 49.9184 | 98.1103 | 152.1608 | 610.8399 | [7 empty] | 42.3329 | 99.8407 | 105.4809 | 172.4101 | 669.564 | 981.3537 | 1024.9527 | 715.597 | 936.2663 | 730.0844 | 949.8759 | 802.2095 | 886.7479 | 970.9574 | 955.1163 | 871.2643 | 839.9641 | 898.1005 | 862.0766 | 875.1684 | 883.396 | 975.5966 | 932.2803 |  |  | 43.8101 | 85.2029 | 253.2995 | 769.4368 | 78.7208 | 29.8605 | [7 empty] | 81.0364 | 43.3604 | 73.3941 | 101.8257 | 172.6796 | 715.1536 | 99.1687 | 90.4561 | 99.7549 | 99.1331 | [5 empty] | 95.9934 | 80.2551 | 159.6196 | 619.2527 |  |  | 96.0186 | 47.0075 | 97.5445 | 145.4467 | 93.2298 | 25.5407 | 33.3348 | 56.0505 | 90.8184 |  |  |  | 616.859 | 45.6844 | 94.0629 | [5 empty] | 86.9698 | 104.7158 | 159.4529 | 608.1495 | 24.4074 | 25.5259 | 32.8316 | 50.7232 | 88.8493 | 63.9129 | 33.748 | 53.806 | 98.7152 | 96.3335 | 98.4608 |  | 88.3914 | 124.6542 | 644.989 | 58.2639 | 97.9458 | 108.9781 | 197.3776 | 644.8941 | [7 empty] | 36.1886 | 85.3225 | 99.933 | 157.7657 |  | 1038.3231 | 1053.8352 | 1033.9521 | 752.9259 | 957.1367 | 880.5183 | 974.6366 | 20.6388 | 26.7265 | 17.9482 | 20.04 | 24.1259 | 62.1958 | 101.0817 | 1017.8866 | 966.3421 | 1014.5125 | 32.2103 | 66.1018 | 112.806 | 149.6772 | 150.6227 | 113.7785 | 0.0029 | -0.0403 | 0.0136 | 0.0417 | -0.0098 | 0.0019 | -0.0189 | -0.0037 | -0.0436 | -326.0241 | -0.8074 | -325.741 | -0.0231 | -328.3165 | -0.0518 | -321.5407 | 0.018 | -253.3059 | -0.8095 | -262.1987 | -0.0046 | 3925.9818 | 3770.1102 | 1016.3947 | 150.1499 | -365.1959
2017-12-19 12:32 | 2184.131 |  |  | -186.5343 | -91.2558 | -90.4861 | -128.3478 | -66.9836 | -83.2553 | -136.5048 | -94.7113 |  |  | -112.6573 | -100.994 | -108.2965 | -131.3606 | -36.7006 | -43.282 | -104.6748 | -93.1826 | 73.0418 | 164.8774 | 170.3959 | 46.2846 | 97.1075 | 137.0187 | 461.1059 | 99.6449 | 25.2247 |  | 105.2223 | 103.9381 | 107.229 | 88.7836 | 171.7492 | 83.31 | 99.4459 | 33.0339 | 57.5464 | 100.8295 | 150.3247 | 559.3388 | 64.8593 | 37.3758 | 75.1126 | 92.9344 | 924.0469 |  |  |  |  | 99.1464 | 55.9166 | 135.6819 | 507.6069 |  |  | 78.3733 | 80.067 | 100.0618 | 158.3463 | 52.2825 | 24.5611 | 31.0514 | 51.0732 | 90.2431 |  |  |  | 624.8141 | 33.7703 | 99.6274 | [5 empty] | 41.8248 | 77.8199 | 122.8215 | 492.3884 | 54.5862 | 98.8858 | 99.5418 | 99.4427 | 31.7349 | 51.4729 | 24.9977 | 25.6901 | 31.0215 | 46.2811 | 79.186 |  | 96.8776 | 151.3546 | 623.7943 | 31.5698 | 49.9607 | 98.14 | 152.1909 | 610.9955 | [7 empty] | 42.4105 | 99.855 | 105.469 | 172.5312 | 669.8258 | 981.5738 | 1024.605 | 715.6629 | 936.5783 | 729.5222 | 949.4558 | 812.9754 | 880.925 | 971.299 | 955.3845 | 869.0024 | 853.3521 | 896.6029 | 868.783 | 877.2185 | 893.0432 | 975.8221 | 932.4403 |  |  | 43.8768 | 85.2418 | 253.4611 | 769.5799 | 78.8799 | 29.8756 | [7 empty] | 81.016 | 43.3533 | 73.3921 | 101.825 | 172.7948 | 715.4973 | 99.1816 | 90.4783 | 99.761 | 99.1099 | [5 empty] | 95.947 | 80.4025 | 159.7186 | 619.5091 |  |  | 96.023 | 47.034 | 97.9508 | 145.5858 | 93.2581 | 25.5453 | 33.3515 | 56.0909 | 90.8542 |  |  |  | 617.1702 | 45.779 | 94.0959 | [5 empty] | 87.019 | 104.7154 | 159.5163 | 608.3665 | 24.3125 | 25.5152 | 32.8515 | 50.789 | 88.9356 | 63.9355 | 33.7544 | 53.8382 | 98.6138 | 96.345 | 98.4418 |  | 88.4442 | 124.776 | 645.2678 | 58.3657 | 97.9445 | 109.0215 | 197.5796 | 645.1355 | [7 empty] | 36.2264 | 85.3293 | 99.9389 | 157.8834 |  | 1038.3226 | 1053.5795 | 1033.9338 | 753.188 | 957.3792 | 880.5004 | 974.4165 | 20.6533 | 26.7409 | 17.9604 | 20.039 | 24.1349 | 62.1537 | 101.124 | 1018.0842 | 966.2695 | 1014.4669 | 32.2193 | 66.1402 | 112.954 | 149.8128 | 150.7003 | 113.8625 | 0.0035 | -0.0403 | 0.0133 | 0.0415 | -0.0098 | 0.0026 | -0.0253 | -0.0019 | -0.0311 | -325.744 | -0.9491 | -325.6671 | 0.0858 | -328.5719 | 0.0755 | -321.5868 | -0.0826 | -253.0598 | -0.9347 | -262.1433 | 0.094 | 3928.4252 | 3778.7133 | 1016.3544 | 150.2566 | -364.9385
2017-12-19 12:32 | 2185.1311 |  |  | -186.622 | -91.1652 | -90.321 | -128.2567 | -66.8659 | -83.2517 | -136.5973 | -94.6745 |  |  | -112.7712 | -101.022 | -108.0499 | -131.584 | -36.6677 | -43.2785 | -104.6621 | -93.245 | 74.4371 | 164.9461 | 170.5311 | 46.3097 | 97.139 | 137.0828 | 461.3117 | 99.6361 | 25.2301 |  | 105.1746 | 103.9568 | 107.2406 | 88.8439 | 171.8515 | 83.31 | 99.4095 | 33.0555 | 57.5788 | 100.8285 | 150.4136 | 559.573 | 64.9098 | 37.4217 | 75.1629 | 92.9393 | 923.7984 |  |  |  |  | 99.129 | 56.3411 | 135.7795 | 507.7103 |  |  | 78.4457 | 80.0845 | 100.0734 | 158.487 | 52.337 | 24.6115 | 31.0634 | 51.0839 | 90.2655 |  |  |  | 625.0648 | 33.812 | 99.6143 | [5 empty] | 41.8659 | 77.8546 | 122.8873 | 493.0701 | 54.5943 | 98.9122 | 99.4966 | 99.4601 | 31.6912 | 51.5184 | 25.0234 | 25.6973 | 31.0445 | 46.3165 | 79.2228 |  | 96.8873 | 151.4587 | 623.9241 | 31.617 | 49.9984 | 98.1595 | 152.2392 | 611.153 | [7 empty] | 42.4526 | 99.8813 | 105.4828 | 172.6449 | 670.0709 | 981.7836 | 1024.2105 | 715.67 | 936.7971 | 728.9267 | 949.0639 | 840.6429 | 878.7862 | 971.4746 | 955.5768 | 864.3481 | 848.3622 | 894.5966 | 871.8891 | 873.8215 | 894.5896 | 975.7837 | 932.4675 |  |  | 43.8965 | 85.2786 | 253.6073 | 769.7363 | 79.0516 | 29.8785 | [7 empty] | 80.9941 | 43.3956 | 73.4092 | 101.8534 | 172.9192 | 715.854 | 99.1642 | 90.488 | 99.7715 | 99.116 | [5 empty] | 95.9104 | 80.5384 | 159.8236 | 619.7543 |  |  | 96.0513 | 47.0592 | 98.1786 | 145.7148 | 93.2813 | 25.5427 | 33.3628 | 56.1136 | 90.8643 |  |  |  | 617.4967 | 45.844 | 94.0773 | [5 empty] | 87.0604 | 104.7174 | 159.6111 | 608.5706 | 24.3641 | 25.5145 | 32.8708 | 50.839 | 89.0391 | 63.939 | 33.7736 | 53.8304 | 98.6277 | 96.3459 | 98.4497 |  | 88.4895 | 124.9024 | 645.4506 | 58.465 | 97.9445 | 109.0379 | 197.7385 | 645.376 | [7 empty] | 36.2677 | 85.3386 | 99.9268 | 157.9816 |  | 1038.3413 | 1053.3411 | 1033.8776 | 753.3963 | 957.552 | 880.4983 | 974.1872 | 20.6632 | 26.7533 | 17.97 | 20.0483 | 24.1475 | 62.17 | 101.1602 | 1018.3462 | 966.2251 | 1014.3979 | 32.2311 | 66.1649 | 112.9879 | 149.9293 | 150.7996 | 113.9369 | 0.0035 | -0.0403 | 0.0135 | 0.0414 | -0.0098 | 0.0024 | -0.0379 | -0.0044 | -0.0244 | -326.0518 | -0.8238 | -325.6487 | -0.0867 | -328.215 | -0.0457 | -321.6238 | 0.0775 | -253.3213 | -0.8259 | -262.1095 | -0.0641 | 3923.6272 | 3756.9528 | 1016.3154 | 150.3645 | -364.8287
2017-12-19 12:32 | 2186.1312 |  |  | -186.7085 | -90.9857 | -90.094 | -128.2301 | -66.8305 | -83.2458 | -136.617 | -94.7363 |  |  | -112.8139 | -100.9952 | -108.0885 | -131.8547 | -36.7306 | -43.2661 | -104.6371 | -93.092 | 74.7227 | 165.034 | 170.6544 | 46.3322 | 97.1468 | 137.1393 | 461.5184 | 99.6613 | 25.2185 |  | 105.1377 | 103.9816 | 107.2775 | 88.9398 | 171.9389 | 83.3294 | 99.3934 | 33.0473 | 57.6366 | 100.8321 | 150.491 | 559.8078 | 64.954 | 37.4328 | 75.2156 | 92.9255 | 923.5941 |  |  |  |  | 99.1338 | 56.3748 | 135.8747 | 507.8094 |  |  | 78.5212 | 80.105 | 100.0879 | 158.6288 | 52.3788 | 24.6358 | 31.0871 | 51.1076 | 90.3074 |  |  |  | 625.3181 | 33.8623 | 99.5517 | [5 empty] | 41.8939 | 77.9191 | 122.9567 | 493.9025 | 54.7171 | 98.8984 | 99.4502 | 99.4366 | 31.7454 | 51.5675 | 25.0031 | 25.6987 | 31.0613 | 46.3496 | 79.2641 |  | 96.8814 | 151.5415 | 624.0305 | 31.647 | 50.0409 | 98.1475 | 152.3024 | 611.3256 | [7 empty] | 42.4643 | 99.9083 | 105.5043 | 172.7613 | 670.3218 | 981.9739 | 1023.8289 | 715.5977 | 936.892 | 728.3573 | 948.728 | 851.3343 | 880.1453 | 971.5101 | 955.699 | 861.5788 | 832.9628 | 893.5665 | 874.7413 | 872.0296 | 886.3057 | 975.645 | 932.4427 |  |  | 43.9161 | 85.3372 | 253.7704 | 769.891 | 79.1528 | 29.8844 | [7 empty] | 81.0137 | 43.4106 | 73.4378 | 101.8855 | 173.047 | 716.2202 | 99.156 | 90.5078 | 99.7906 | 99.1118 | [5 empty] | 95.8908 | 80.6569 | 159.9179 | 619.9927 |  |  | 96.0536 | 47.088 | 98.3084 | 145.8333 | 93.297 | 25.5586 | 33.3693 | 56.1024 | 90.8523 |  |  |  | 617.8224 | 45.9454 | 94.098 | [5 empty] | 87.1077 | 104.7396 | 159.6751 | 608.7979 | 24.4286 | 25.5303 | 32.8708 | 50.897 | 89.0374 | 63.9407 | 33.7868 | 53.8428 | 98.6471 | 96.3286 | 98.4452 |  | 88.515 | 125.0248 | 645.6323 | 58.5767 | 97.9942 | 109.0459 | 197.7967 | 645.6186 | [7 empty] | 36.3362 | 85.3548 | 99.92 | 158.0819 |  | 1038.3644 | 1053.1351 | 1033.7413 | 753.5029 | 957.6466 | 880.5099 | 973.9505 | 20.6629 | 26.7657 | 17.966 | 20.0424 | 24.1463 | 62.1419 | 101.188 | 1018.5802 | 966.1651 | 1014.3311 | 32.252 | 66.1695 | 113.0804 | 149.9717 | 150.8826 | 113.9772 | 0.0031 | -0.0397 | 0.0137 | 0.0416 | -0.0097 | 0.0027 | -0.039 | -0.0052 | -0.0452 | -325.6887 | -0.9203 | -325.7717 | 0.1289 | -328.6181 | 0.057 | -321.5038 | -0.136 | -252.9797 | -0.9183 | -262.211 | 0.1371 | 3924.3655 | 3857.9479 | 1016.265 | 150.4271 | -364.7624
2017-12-19 12:32 | 2187.1312 |  |  | -186.9112 | -90.9305 | -89.9825 | -128.1292 | -66.8972 | -83.1552 | -136.6002 | -94.7403 |  |  | -112.8668 | -100.7678 | -108.101 | -131.5779 | -36.71 | -43.2147 | -104.614 | -93.049 | 64.3581 | 165.1954 | 170.8119 | 46.3587 | 97.1483 | 137.1988 | 461.7212 | 99.6933 | 25.2298 |  | 105.1276 | 104.033 | 107.3318 | 89.0148 | 172.0384 | 83.3491 | 99.3859 | 33.0748 | 57.6499 | 100.8206 | 150.5449 | 560.0289 | 65.0276 | 37.4436 | 75.2783 | 92.9528 | 923.4889 |  |  |  |  | 99.152 | 56.4231 | 135.9589 | 507.904 |  |  | 78.6411 | 80.1309 | 100.0918 | 158.7751 | 52.4465 | 24.5964 | 31.123 | 51.1488 | 90.3282 |  |  |  | 625.5728 | 33.9054 | 99.5646 | [5 empty] | 41.9457 | 77.9599 | 123.0112 | 494.2899 | 54.7646 | 98.8954 | 99.4733 | 99.4229 | 31.7491 | 51.6059 | 24.9996 | 25.7052 | 31.075 | 46.3743 | 79.3085 |  | 96.8873 | 151.5912 | 624.16 | 31.6276 | 50.0851 | 98.1289 | 152.3687 | 611.5442 | [7 empty] | 42.555 | 99.9251 | 105.5157 | 172.8816 | 670.5722 | 982.1197 | 1023.4414 | 715.458 | 936.8989 | 727.7894 | 948.3682 | 848.0831 | 883.7973 | 971.4594 | 955.7677 | 863.0745 | 825.4184 | 888.3093 | 877.1928 | 876.1614 | 881.8673 | 975.5005 | 932.382 |  |  | 43.9515 | 85.387 | 253.9319 | 770.0456 | 79.2645 | 29.8901 | [7 empty] | 81.067 | 43.3921 | 73.4373 | 101.8974 | 173.1676 | 716.5647 | 99.1789 | 90.5426 | 99.8099 | 99.0924 | [5 empty] | 95.8929 | 80.7617 | 160.0234 | 620.2539 |  |  | 96.0453 | 47.1357 | 98.4044 | 145.9569 | 93.2963 | 25.5806 | 33.392 | 56.1181 | 90.857 |  |  |  | 618.1323 | 46.0417 | 94.1632 | [5 empty] | 87.1712 | 104.7377 | 159.7264 | 609.0063 | 24.3984 | 25.5425 | 32.8421 | 50.9359 | 89.0358 | 64.0202 | 33.7848 | 53.886 | 98.6226 | 96.3476 | 98.4253 |  | 88.5425 | 125.1371 | 645.8775 | 58.6868 | 98.0238 | 109.0757 | 197.9343 | 645.8734 | [7 empty] | 36.402 | 85.3629 | 99.9356 | 158.1706 |  | 1038.3903 | 1052.9644 | 1033.5599 | 753.479 | 957.6712 | 880.5349 | 973.7241 | 20.6588 | 26.7835 | 17.9589 | 20.0234 | 24.1409 | 62.1358 | 101.2173 | 1018.7972 | 966.2027 | 1014.2458 | 32.2686 | 66.1783 | 113.1814 | 150.2025 | 151.0442 | 114.2167 | 0.0035 | -0.0398 | 0.0136 | 0.0414 | -0.0097 | 0.002 | -0.0492 | -0.0032 | -0.0273 | -326.0087 | -0.8546 | -325.5963 | -0.097 | -328.2057 | -0.0066 | -321.673 | 0.0816 | -253.2751 | -0.8485 | -262.0941 | -0.0765 | 3928.305 | 3712.2426 | 1016.2152 | 150.6233 | -364.5022
2017-12-19 12:32 | 2188.1313 |  |  | -187.0613 | -91.0899 | -89.8493 | -128.1298 | -66.8852 | -83.1455 | -136.5661 | -94.6629 |  |  | -112.7021 | -100.795 | -108.3731 | -131.3806 | -36.7245 | -43.306 | -104.4996 | -93.0016 | 71.2716 | 165.3571 | 170.9636 | 46.3874 | 97.1548 | 137.2586 | 461.9292 | 99.7185 | 25.2531 |  | 105.0765 | 104.0905 | 107.3522 | 89.0113 | 172.1357 | 83.3692 | 99.4037 | 33.1348 | 57.6098 | 100.7935 | 150.5986 | 560.2501 | 65.1084 | 37.4673 | 75.3398 | 92.9692 | 923.8374 |  |  |  |  | 99.1717 | 56.4187 | 136.0468 | 508.0305 |  |  | 78.751 | 80.1645 | 100.1051 | 158.9243 | 52.5216 | 24.6398 | 31.1416 | 51.171 | 90.3468 |  |  |  | 625.8211 | 33.9379 | 99.622 | [5 empty] | 41.9907 | 78.0087 | 123.0769 | 494.5021 | 54.7513 | 98.8741 | 99.4559 | 99.4046 | 31.7067 | 51.6419 | 25.0293 | 25.7109 | 31.0805 | 46.3983 | 79.3606 |  | 96.9017 | 151.6671 | 624.2535 | 31.6491 | 50.0901 | 98.082 | 152.408 | 611.749 | [7 empty] | 42.6151 | 99.9251 | 105.5078 | 172.9968 | 670.8127 | 982.2053 | 1023.0294 | 715.2642 | 936.829 | 727.3493 | 947.9993 | 848.9892 | 888.749 | 971.3691 | 955.8088 | 864.7259 | 811.3871 | 878.7917 | 878.9747 | 879.5221 | 895.9675 | 975.3477 | 932.2873 |  |  | 43.9766 | 85.4146 | 254.092 | 770.1995 | 79.2599 | 29.8758 | [7 empty] | 81.1113 | 43.3878 | 73.4067 | 101.8941 | 173.2753 | 716.8919 | 99.176 | 90.5601 | 99.8088 | 99.0959 | [5 empty] | 95.8213 | 80.8714 | 160.1177 | 620.5075 |  |  | 96.0449 | 47.1735 | 98.2852 | 146.0728 | 93.3261 | 25.5816 | 33.4195 | 56.16 | 90.8818 |  |  |  | 618.4351 | 46.0817 | 94.2035 | [5 empty] | 87.2838 | 104.73 | 159.7992 | 609.2068 | 24.4118 | 25.5357 | 32.8646 | 50.9844 | 89.02 | 64.103 | 33.7876 | 53.8863 | 98.6213 | 96.3671 | 98.407 |  | 88.534 | 125.1872 | 646.097 | 58.7896 | 98.0193 | 109.0927 | 198.1261 | 646.1299 | [7 empty] | 36.447 | 85.383 | 99.9317 | 158.2778 |  | 1038.4271 | 1052.7996 | 1033.3511 | 753.4056 | 957.6765 | 880.576 | 973.5151 | 20.6676 | 26.8094 | 17.9641 | 20.0104 | 24.1455 | 62.2776 | 101.2468 | 1019.0522 | 966.2103 | 1014.1407 | 32.2826 | 66.1816 | 113.2832 | 150.3208 | 151.1974 | 114.2203 | 0.0037 | -0.0404 | 0.0142 | 0.0422 | -0.01 | 0.0022 | -0.0309 | -0.004 | -0.0328 | -325.7348 | -0.8711 | -325.8025 | 0.1166 | -328.5658 | 0.0057 | -321.4668 | -0.1175 | -253.0136 | -0.869 | -262.2418 | 0.1207 | 3927.5531 | 3654.7281 | 1016.152 | 150.7591 | -364.4854
2017-12-19 12:32 | 2189.1313 |  |  | -187.1223 | -91.0825 | -89.4954 | -128.1718 | -66.767 | -83.24 | -136.5531 | -94.7106 |  |  | -112.5342 | -100.6058 | -108.4856 | -131.3852 | -36.6166 | -43.2637 | -104.3991 | -92.973 | 73.3552 | 165.4617 | 171.0864 | 46.4111 | 97.1679 | 137.3178 | 462.1389 | 99.7399 | 25.2386 |  | 105.0688 | 104.1303 | 107.3755 | 89.0241 | 172.2155 | 83.3915 | 99.3982 | 33.1386 | 57.6482 | 100.7893 | 150.6822 | 560.4732 | 65.1506 | 37.4784 | 75.3943 | 92.9474 | 924.1628 |  |  |  |  | 99.166 | 56.5374 | 136.1293 | 508.1503 |  |  | 78.8064 | 80.1974 | 100.1285 | 159.0632 | 52.5674 | 24.6208 | 31.1877 | 51.2057 | 90.3846 |  |  |  | 626.07 | 33.9453 | 99.6031 | [5 empty] | 42.0228 | 78.0725 | 123.1465 | 494.6631 | 54.7254 | 98.9082 | 99.4586 | 99.4179 | 31.7526 | 51.6661 | 25.0407 | 25.7056 | 31.0852 | 46.4302 | 79.4073 |  | 96.9 | 151.7638 | 624.3194 | 31.7001 | 50.1205 | 98.0415 | 152.4691 | 611.9301 | [7 empty] | 42.595 | 99.9267 | 105.5006 | 173.1076 | 671.0743 | 982.2404 | 1022.6114 | 715.0156 | 936.6655 | 727.2085 | 947.8097 | 853.0386 | 891.2502 | 971.2449 | 955.8126 | 862.0285 | 817.1544 | 873.4837 | 880.5009 | 881.5815 | 909.5086 | 975.1233 | 932.1351 |  |  | 44.0038 | 85.4601 | 254.2557 | 770.2036 | 79.1736 | 29.8827 | [7 empty] | 81.1017 | 43.4204 | 73.4416 | 101.9071 | 173.3946 | 717.2411 | 99.1569 | 90.5546 | 99.7998 | 99.1123 | [5 empty] | 95.691 | 80.9854 | 160.2001 | 620.7445 |  |  | 96.0647 | 47.1982 | 97.8157 | 146.1994 | 93.3759 | 25.5805 | 33.4374 | 56.1841 | 90.9076 |  |  |  | 618.7411 | 46.2167 | 94.1916 | [5 empty] | 87.3903 | 104.7398 | 159.8475 | 609.4132 | 24.3926 | 25.5533 | 32.9369 | 51.0201 | 88.9601 | 64.2087 | 33.8123 | 53.8235 | 98.76 | 96.3538 | 98.4579 |  | 88.4872 | 125.1966 | 646.3574 | 58.8855 | 98.0275 | 109.1074 | 198.2942 | 646.386 | [7 empty] | 36.4425 | 85.3938 | 99.9182 | 158.3785 |  | 1038.4894 | 1052.6699 | 1033.1156 | 753.3615 | 957.7406 | 880.6332 | 973.3647 | 20.6779 | 26.8411 | 17.9696 | 19.9995 | 24.1492 | 62.3807 | 101.2814 | 1019.2487 | 966.2271 | 1014.0419 | 32.2993 | 66.1964 | 113.4319 | 150.5171 | 151.3592 | 114.3803 | 0.0034 | -0.0402 | 0.0136 | 0.0418 | -0.0095 | 0.0018 | -0.0327 | -0.0018 | -0.0291 | -325.8794 | -0.8916 | -325.5656 | -0.0826 | -328.2796 | 0.0283 | -321.6822 | 0.0591 | -253.189 | -0.8977 | -262.0325 | -0.0559 | 3925.0712 | 3730.5448 | 1016.0806 | 150.9382 | -364.3016
2017-12-19 12:32 | 2190.1314 |  |  | -187.2236 | -91.1579 | -89.2426 | -128.3139 | -66.7519 | -83.166 | -136.5524 | -94.6611 |  |  | -112.4931 | -100.5208 | -108.4322 | -131.2602 | -36.6482 | -43.191 | -104.3541 | -92.9073 | 69.9136 | 165.603 | 171.2225 | 46.4391 | 97.2187 | 137.3853 | 462.3451 | 99.7531 | 25.2128 |  | 105.078 | 104.1523 | 107.4366 | 89.0834 | 172.3034 | 83.4039 | 99.3447 | 33.1504 | 57.6894 | 100.7997 | 150.7813 | 560.6937 | 65.1616 | 37.5122 | 75.4436 | 92.9272 | 923.8831 |  |  |  |  | 99.1608 | 56.9555 | 136.2192 | 508.2736 |  |  | 78.829 | 80.2265 | 100.1279 | 159.201 | 52.603 | 24.661 | 31.1983 | 51.212 | 90.4011 |  |  |  | 626.3107 | 34.036 | 99.5895 | [5 empty] | 42.0514 | 78.1224 | 123.2158 | 494.7965 | 54.7359 | 98.9776 | 99.4624 | 99.4356 | 31.8115 | 51.6759 | 25.0439 | 25.7157 | 31.1016 | 46.4612 | 79.4452 |  | 96.9063 | 151.8492 | 624.4428 | 31.6764 | 50.1644 | 98.0249 | 152.5395 | 612.1192 | [7 empty] | 42.6066 | 99.9194 | 105.4861 | 173.2143 | 671.3226 | 982.2291 | 1022.2128 | 714.705 | 936.3945 | 727.3941 | 947.8686 | 859.7435 | 891.3831 | 971.0559 | 955.7755 | 860.3713 | 846.7408 | 870.5725 | 877.775 | 885.0995 | 907.9288 | 974.8282 | 931.9365 |  |  | 44.0281 | 85.5109 | 254.4091 | 770.3415 | 79.1851 | 29.9188 | [7 empty] | 81.0581 | 43.4699 | 73.5022 | 101.9266 | 173.5153 | 717.6064 | 99.1675 | 90.5642 | 99.8042 | 99.137 | [5 empty] | 95.6759 | 81.0722 | 160.2938 | 620.9821 |  |  | 96.092 | 47.2206 | 97.1755 | 146.3263 | 93.3835 | 25.5776 | 33.4525 | 56.1947 | 90.9175 |  |  |  | 619.0679 | 46.3413 | 94.1833 | [5 empty] | 87.4513 | 104.7418 | 159.9297 | 609.5929 | 24.357 | 25.5644 | 32.9764 | 51.05 | 89.0098 | 64.2279 | 33.8422 | 53.8218 | 98.8217 | 96.3663 | 98.517 |  | 88.5908 | 125.3387 | 646.5896 | 58.9875 | 98.0495 | 109.1292 | 198.4176 | 646.646 | [7 empty] | 36.4506 | 85.3955 | 99.9035 | 158.4421 |  | 1038.5479 | 1052.5571 | 1032.8622 | 753.3621 | 957.8765 | 880.7269 | 973.2649 | 20.6731 | 26.8638 | 17.9659 | 20.0047 | 24.1427 | 62.3735 | 101.3047 | 1019.4441 | 966.2695 | 1013.9286 | 32.3075 | 66.2244 | 113.4725 | 150.5056 | 151.4518 | 114.3803 | 0.003 | -0.04 | 0.014 | 0.0424 | -0.0102 | 0.002 | -0.0469 | -0.0037 | -0.0417 | -325.781 | -0.8608 | -325.784 | 0.0858 | -328.5042 | -0.0128 | -321.4638 | -0.0888 | -253.0413 | -0.8567 | -262.2541 | 0.0878 | 3925.8917 | 3743.8738 | 1016.0064 | 150.9787 | -364.1373
2017-12-19 12:32 | 2191.1315 |  |  | -187.2488 | -91.1541 | -89.0233 | -128.2484 | -66.746 | -83.176 | -136.5303 | -94.591 |  |  | -112.5234 | -100.5882 | -108.4068 | -131.0732 | -36.6904 | -43.2191 | -104.38 | -92.8868 | 71.6508 | 165.7782 | 171.3925 | 46.4693 | 97.2646 | 137.4508 | 462.5558 | 99.725 | 25.2254 |  | 105.1636 | 104.2123 | 107.5421 | 89.2474 | 172.3845 | 83.4409 | 99.3577 | 33.1738 | 57.6751 | 100.8021 | 150.8474 | 560.9072 | 65.1861 | 37.5372 | 75.4943 | 92.9248 | 923.3258 |  |  |  |  | 99.1687 | 57.2545 | 136.3101 | 508.4244 |  |  | 78.8837 | 80.2566 | 100.1289 | 159.3379 | 52.6335 | 24.7181 | 31.1687 | 51.2181 | 90.3997 |  |  |  | 626.552 | 34.1544 | 99.6141 | [5 empty] | 42.0786 | 78.1855 | 123.2822 | 494.9399 | 54.7413 | 98.972 | 99.4765 | 99.4484 | 31.8203 | 51.7103 | 25.0343 | 25.7378 | 31.129 | 46.4942 | 79.5005 |  | 96.9131 | 151.9342 | 624.5829 | 31.6571 | 50.187 | 97.9934 | 152.5957 | 612.3107 | [7 empty] | 42.6644 | 99.8933 | 105.4687 | 173.3391 | 671.5683 | 982.1771 | 1021.8247 | 714.3446 | 936.0143 | 727.8114 | 948.0278 | 864.8998 | 894.0551 | 970.8705 | 955.7286 | 862.1853 | 852.5165 | 867.0755 | 870.399 | 888.8678 | 910.3587 | 974.605 | 931.7464 |  |  | 44.0594 | 85.5577 | 254.5493 | 770.6619 | 79.1931 | 29.9389 | [7 empty] | 81.0642 | 43.4876 | 73.5076 | 101.9311 | 173.6262 | 717.954 | 99.1707 | 90.5922 | 99.8153 | 99.1395 | [5 empty] | 95.7596 | 81.1741 | 160.3953 | 621.219 |  |  | 96.0927 | 47.2476 | 97.1667 | 146.4608 | 93.4189 | 25.5966 | 33.4709 | 56.208 | 90.9415 |  |  |  | 619.3949 | 46.4891 | 94.2267 | [5 empty] | 87.5451 | 104.7386 | 160.0208 | 609.7862 | 24.2878 | 25.5396 | 32.9591 | 51.1174 | 89.0443 | 64.2042 | 33.8629 | 53.857 | 98.7402 | 96.3678 | 98.4928 |  | 88.7046 | 125.5146 | 646.7295 | 59.0967 | 98.076 | 109.1471 | 198.5291 | 646.903 | [7 empty] | 36.5111 | 85.4138 | 99.9084 | 158.5121 |  | 1038.6096 | 1052.4549 | 1032.5887 | 753.4003 | 958.089 | 880.8711 | 973.1923 | 20.6728 | 26.8908 | 17.9612 | 19.9945 | 24.1387 | 62.3495 | 101.3257 | 1019.6707 | 966.3794 | 1013.7978 | 32.3294 | 66.2531 | 113.6205 | 150.7356 | 151.6127 | 114.5744 | 0.003 | -0.04 | 0.0134 | 0.0416 | -0.0097 | 0.0023 | -0.0334 | -0.0028 | -0.0374 | -325.821 | -0.8957 | -325.6117 | -0.0415 | -328.335 | 0.0221 | -321.6545 | 0.0262 | -253.1182 | -0.8895 | -262.0664 | -0.019 | 3923.6883 | 3800.3486 | 1015.9379 | 151.1741 | -364.0131
2017-12-19 12:32 | 2192.1315 |  |  | -187.5686 | -91.2463 | -88.7382 | -128.2737 | -66.7633 | -83.2069 | -136.4828 | -94.5859 |  |  | -112.4924 | -100.6423 | -108.4196 | -131.0672 | -36.6715 | -43.122 | -104.3054 | -92.8023 | 72.2612 | 166.0539 | 171.6133 | 46.4887 | 97.2898 | 137.5087 | 462.7676 | 99.7008 | 25.263 |  | 105.2878 | 104.3126 | 107.6562 | 89.409 | 172.4763 | 83.4667 | 99.3996 | 33.1723 | 57.7013 | 100.8015 | 150.9068 | 561.1151 | 65.2106 | 37.5659 | 75.519 | 92.9722 | 922.9281 |  |  |  |  | 99.1571 | 57.2371 | 136.3884 | 508.5495 |  |  | 78.934 | 80.2771 | 100.1509 | 159.4711 | 52.6837 | 24.7087 | 31.122 | 51.2395 | 90.3949 |  |  |  | 626.793 | 34.1942 | 99.6069 | [5 empty] | 42.1149 | 78.2555 | 123.3484 | 495.0852 | 54.7146 | 98.9397 | 99.5243 | 99.4593 | 31.8894 | 51.7478 | 25.0427 | 25.7481 | 31.1406 | 46.5255 | 79.5536 |  | 96.917 | 152.0364 | 624.7448 | 31.7121 | 50.2129 | 97.9682 | 152.651 | 612.4895 | [7 empty] | 42.7584 | 99.9203 | 105.5025 | 173.4809 | 671.8235 | 982.0866 | 1021.521 | 713.9692 | 935.5799 | 728.2929 | 948.1246 | 865.1822 | 899.7359 | 970.8153 | 955.726 | 867.4043 | 847.6384 | 870.3917 | 862.7917 | 887.5627 | 919.7086 | 974.5468 | 931.616 |  |  | 44.0787 | 85.6 | 254.6761 | 770.8626 | 79.1557 | 29.9499 | [7 empty] | 81.0955 | 43.5004 | 73.5106 | 101.9384 | 173.7377 | 718.2936 | 99.1647 | 90.6082 | 99.8256 | 99.1259 | [5 empty] | 95.8526 | 81.2726 | 160.4754 | 621.469 |  |  | 96.1252 | 47.2822 | 97.7297 | 146.6098 | 93.4874 | 25.6242 | 33.4983 | 56.2558 | 90.9797 |  |  |  | 619.7175 | 46.5997 | 94.2718 | [5 empty] | 87.6547 | 104.7438 | 160.0845 | 609.9937 | 24.3295 | 25.5515 | 32.948 | 51.1745 | 89.027 | 64.2532 | 33.8713 | 53.9013 | 98.6949 | 96.3706 | 98.481 |  | 88.7139 | 125.5973 | 646.9132 | 59.2073 | 98.0984 | 109.17 | 198.693 | 647.1714 | [7 empty] | 36.5557 | 85.4303 | 99.931 | 158.5911 |  | 1038.6886 | 1052.3563 | 1032.3023 | 753.4456 | 958.3663 | 881.0631 | 973.1822 | 20.6835 | 26.9198 | 17.9615 | 19.9775 | 24.1513 | 62.5123 | 101.3623 | 1019.8471 | 966.4163 | 1013.7238 | 32.3323 | 66.2962 | 113.6982 | 150.87 | 151.8109 | 114.7097 | 0.0034 | -0.0404 | 0.0137 | 0.0417 | -0.0099 | 0.0021 | -0.0303 | -0.0011 | -0.0249 | -325.7348 | -0.8567 | -325.7871 | 0.0755 | -328.4858 | -0.0046 | -321.4699 | -0.0765 | -253.0659 | -0.8587 | -262.2233 | 0.0775 | 3924.3149 | 3844.9385 | 1015.8677 | 151.3405 | -363.9055
2017-12-19 12:32 | 2193.1316 |  |  | -187.7544 | -91.3393 | -88.4494 | -128.2097 | -66.6356 | -83.1986 | -136.5102 | -94.512 |  |  | -112.6134 | -100.5877 | -108.2525 | -131.0154 | -36.6219 | -43.1432 | -104.3649 | -92.7965 | 72.3536 | 166.3314 | 171.807 | 46.5134 | 97.3172 | 137.5637 | 462.9753 | 99.7572 | 25.2778 |  | 105.3038 | 104.391 | 107.7454 | 89.4767 | 172.5845 | 83.4812 | 99.3957 | 33.1809 | 57.7445 | 100.798 | 150.9768 | 561.3294 | 65.2424 | 37.6046 | 75.5465 | 92.9992 | 922.6216 |  |  |  |  | 99.1765 | 57.2951 | 136.4857 | 508.6683 |  |  | 78.9531 | 80.2909 | 100.1688 | 159.615 | 52.7377 | 24.7056 | 31.1154 | 51.2673 | 90.4148 |  |  |  | 627.0329 | 34.3247 | 99.622 | [5 empty] | 42.1099 | 78.3206 | 123.4147 | 495.2166 | 54.7886 | 98.9103 | 99.485 | 99.4565 | 31.9161 | 51.7754 | 25.0553 | 25.7463 | 31.1513 | 46.5577 | 79.5988 |  | 96.9287 | 152.1325 | 624.9235 | 31.7442 | 50.2086 | 97.9501 | 152.7135 | 612.6911 | [7 empty] | 42.8308 | 99.9468 | 105.5152 | 173.5929 | 672.0706 | 981.9746 | 1021.2812 | 713.5765 | 935.1253 | 728.7632 | 948.1327 | 874.3512 | 901.919 | 970.8761 | 955.7817 | 871.3696 | 849.573 | 879.0716 | 858.1399 | 880.3383 | 916.1291 | 974.5603 | 931.5166 |  |  | 44.1029 | 85.6356 | 254.8057 | 771.0374 | 79.1597 | 29.95 | [7 empty] | 81.1314 | 43.5423 | 73.5262 | 101.9442 | 173.8501 | 718.6515 | 99.1517 | 90.6153 | 99.8298 | 99.1285 | [5 empty] | 95.9964 | 81.3677 | 160.5712 | 621.716 |  |  | 96.1426 | 47.308 | 98.1128 | 146.758 | 93.5305 | 25.653 | 33.5329 | 56.3015 | 90.9866 |  |  |  | 620.0451 | 46.6398 | 94.2856 | [5 empty] | 87.7457 | 104.7534 | 160.1685 | 610.1999 | 24.3943 | 25.5681 | 32.9895 | 51.2119 | 89.0324 | 64.2742 | 33.8684 | 53.9106 | 98.6509 | 96.3677 | 98.415 |  | 88.7361 | 125.6871 | 647.1031 | 59.3023 | 98.0653 | 109.2044 | 198.887 | 647.4409 | [7 empty] | 36.5945 | 85.4483 | 99.9196 | 158.6789 |  | 1038.7697 | 1052.271 | 1032.0421 | 753.4247 | 958.6775 | 881.3055 | 973.2731 | 20.6874 | 26.9452 | 17.9621 | 20.0118 | 24.1583 | 62.8891 | 101.394 | 1020.0057 | 966.5121 | 1013.6168 | 32.3683 | 66.3459 | 113.8728 | 151.0351 | 151.8836 | 114.8205 | 0.0032 | -0.0405 | 0.014 | 0.042 | -0.0098 | 0.0025 | -0.0253 | 0.0008 | -0.0491 | -325.861 | -0.8772 | -325.6179 | -0.0436 | -328.3196 | 0.0057 | -321.6268 | 0.0344 | -253.1182 | -0.8813 | -262.091 | -0.0251 | 3924.6396 | 3811.6223 | 1015.8091 | 151.4594 | -363.7131
2017-12-19 12:32 | 2194.1316 |  |  | -187.8481 | -91.5087 | -88.2499 | -128.3058 | -66.6846 | -83.1451 | -136.4621 | -94.4063 |  |  | -112.7398 | -100.574 | -108.0334 | -130.9066 | -36.5768 | -43.1249 | -104.3901 | -92.7152 | 70.2803 | 166.5766 | 171.9674 | 46.5429 | 97.3347 | 137.6271 | 463.1861 | 99.7963 | 25.2852 |  | 105.385 | 104.4678 | 107.8565 | 89.5843 | 172.6811 | 83.5181 | 99.3878 | 33.1941 | 57.7757 | 100.7807 | 151.0374 | 561.5378 | 65.3242 | 37.6182 | 75.6108 | 92.9927 | 922.1691 |  |  |  |  | 99.1821 | 57.3969 | 136.5754 | 508.7917 |  |  | 79.0392 | 80.3097 | 100.1811 | 159.7573 | 52.8092 | 24.668 | 31.1848 | 51.3097 | 90.4426 |  |  |  | 627.2734 | 34.4055 | 99.6201 | [5 empty] | 42.1212 | 78.3817 | 123.4724 | 495.3478 | 54.8944 | 98.9117 | 99.4511 | 99.4411 | 31.9016 | 51.8045 | 25.0579 | 25.743 | 31.1679 | 46.588 | 79.6454 |  | 96.9304 | 152.2103 | 625.0539 | 31.7249 | 50.2659 | 97.9696 | 152.7678 | 612.8686 | [7 empty] | 42.8688 | 99.9453 | 105.4959 | 173.6891 | 672.3003 | 981.872 | 1021.0865 | 713.1532 | 934.6756 | 729.1745 | 948.1841 | 875.5484 | 900.274 | 970.91 | 955.8149 | 865.591 | 857.1012 | 878.6503 | 859.0027 | 873.3165 | 917.857 | 974.5567 | 931.4282 |  |  | 44.1343 | 85.6814 | 254.9537 | 771.2255 | 79.2095 | 29.9506 | [7 empty] | 81.2307 | 43.5433 | 73.5341 | 101.9538 | 173.9614 | 719.0165 | 99.1519 | 90.6246 | 99.8261 | 99.1092 | [5 empty] | 96.1081 | 81.462 | 160.6825 | 621.9455 |  |  | 96.1392 | 47.3444 | 98.216 | 146.9044 | 93.5497 | 25.664 | 33.5592 | 56.3323 | 90.9888 |  |  |  | 620.357 | 46.7694 | 94.2889 | [5 empty] | 87.8123 | 104.7501 | 160.255 | 610.3839 | 24.4371 | 25.5925 | 32.9965 | 51.2386 | 89.068 | 64.3136 | 33.8851 | 53.8842 | 98.6132 | 96.3498 | 98.371 |  | 88.7313 | 125.7281 | 647.3326 | 59.3989 | 98.0343 | 109.2303 | 199.0453 | 647.7071 | [7 empty] | 36.649 | 85.4651 | 99.9051 | 158.7849 |  | 1038.8699 | 1052.17 | 1031.821 | 753.2655 | 958.9516 | 881.5698 | 973.4419 | 20.6864 | 26.9653 | 17.9549 | 20.0424 | 24.1529 | 63.2591 | 101.423 | 1020.1439 | 966.5801 | 1013.4934 | 32.3809 | 66.3805 | 113.9679 | 151.181 | 152.0412 | 114.9385 | 0.003 | -0.0401 | 0.0131 | 0.041 | -0.0094 | 0.0021 | -0.0261 | -0.0005 | -0.0372 | -325.7102 | -0.8936 | -325.7194 | 0.055 | -328.4396 | 0.0262 | -321.5315 | -0.0621 | -253.0259 | -0.8772 | -262.1956 | 0.0693 | 3926.4067 | 3847.8047 | 1015.7546 | 151.6111 | -363.559
2017-12-19 12:32 | 2195.1317 |  |  | -187.8665 | -91.5419 | -88.125 | -128.1914 | -66.7112 | -83.1561 | -136.403 | -94.4564 |  |  | -112.5699 | -100.5826 | -107.8914 | -131.1183 | -36.5358 | -43.0893 | -104.4066 | -92.6355 | 72.8779 | 166.9758 | 172.1717 | 46.5603 | 97.3329 | 137.6941 | 463.3966 | 99.7949 | 25.2805 |  | 105.5409 | 104.598 | 107.9917 | 89.7518 | 172.7649 | 83.5493 | 99.3778 | 33.2281 | 57.7951 | 100.7778 | 151.1038 | 561.7476 | 65.3913 | 37.6347 | 75.6752 | 92.9896 | 921.659 |  |  |  |  | 99.1736 | 57.4676 | 136.6534 | 508.911 |  |  | 79.1249 | 80.3302 | 100.1906 | 159.8943 | 52.91 | 24.6257 | 31.2554 | 51.3452 | 90.4669 |  |  |  | 627.5132 | 34.4485 | 99.569 | [5 empty] | 42.1708 | 78.4391 | 123.5355 | 495.4902 | 54.9129 | 98.9012 | 99.4603 | 99.419 | 31.8022 | 51.8275 | 25.0567 | 25.7537 | 31.1852 | 46.6236 | 79.6966 |  | 96.9307 | 152.2874 | 625.1707 | 31.732 | 50.2988 | 97.9906 | 152.8304 | 613.0456 | [7 empty] | 42.8959 | 99.9356 | 105.4832 | 173.8067 | 672.5356 | 981.7906 | 1020.9693 | 712.7018 | 934.2665 | 729.6026 | 948.4156 | 867.0515 | 895.3417 | 970.9329 | 955.8346 | 859.027 | 863.1363 | 878.35 | 865.7213 | 863.7475 | 926.7648 | 974.6105 | 931.4024 |  |  | 44.1524 | 85.6959 | 255.0827 | 771.1679 | 79.1882 | 29.9782 | [7 empty] | 81.2542 | 43.5409 | 73.5395 | 101.9657 | 174.0682 | 719.3838 | 99.1783 | 90.6298 | 99.8212 | 99.0936 | [5 empty] | 96.0983 | 81.5563 | 160.7793 | 622.178 |  |  | 96.1302 | 47.3911 | 97.9205 | 147.0502 | 93.5862 | 25.6523 | 33.5787 | 56.368 | 91.0131 |  |  |  | 620.6583 | 46.8868 | 94.3378 | [5 empty] | 87.8633 | 104.7519 | 160.33 | 610.5844 | 24.4277 | 25.6026 | 32.9836 | 51.2808 | 89.1252 | 64.3291 | 33.9081 | 53.9268 | 98.6147 | 96.3357 | 98.4321 |  | 88.7872 | 125.8006 | 647.5627 | 59.5055 | 98.0535 | 109.2472 | 199.1571 | 647.9715 | [7 empty] | 36.6918 | 85.4874 | 99.886 | 158.871 |  | 1038.9908 | 1052.0949 | 1031.6162 | 753.0295 | 959.1366 | 881.8514 | 973.687 | 20.6919 | 26.9718 | 17.9524 | 20.0282 | 24.1612 | 63.5381 | 101.4534 | 1020.2204 | 966.6352 | 1013.4537 | 32.4004 | 66.3888 | 114.0457 | 151.3137 | 152.232 | 115.0626 | 0.0027 | -0.0403 | 0.0134 | 0.0422 | -0.0096 | 0.0027 | -0.0303 | 0.0021 | -0.046 | -325.8302 | -0.8711 | -325.6856 | -0.021 | -328.335 | -0.0046 | -321.593 | 0.0036 | -253.0813 | -0.8649 | -262.1218 | -0.0025 | 3923.7687 | 3834.112 | 1015.7214 | 151.7729 | -363.4924
2017-12-19 12:32 | 2196.1318 |  |  | -187.9874 | -91.5311 | -87.962 | -128.1881 | -66.6722 | -83.2774 | -136.488 | -94.4705 |  |  | -112.5501 | -100.5384 | -107.8425 | -131.0245 | -36.5142 | -43.0489 | -104.3385 | -92.6074 | 74.8237 | 167.2295 | 172.3242 | 46.5769 | 97.3335 | 137.7514 | 463.605 | 99.7874 | 25.2654 |  | 105.5146 | 104.6766 | 108.0839 | 89.8335 | 172.8588 | 83.5447 | 99.3468 | 33.2567 | 57.8013 | 100.78 | 151.1647 | 561.9672 | 65.4081 | 37.6603 | 75.7128 | 92.9674 | 921.4301 |  |  |  |  | 99.1453 | 57.5344 | 136.743 | 509.0889 |  |  | 79.1681 | 80.3621 | 100.2067 | 160.0362 | 52.9688 | 24.649 | 31.2586 | 51.3626 | 90.4946 |  |  |  | 627.7616 | 34.5341 | 99.5795 | [5 empty] | 42.1929 | 78.5033 | 123.5984 | 495.6219 | 54.923 | 98.8939 | 99.4732 | 99.4281 | 31.8133 | 51.8416 | 25.0653 | 25.7606 | 31.1951 | 46.6575 | 79.7573 |  | 96.9317 | 152.3943 | 625.2979 | 31.7404 | 50.3059 | 98.0099 | 152.8959 | 613.2227 | [7 empty] | 42.9463 | 99.9415 | 105.484 | 173.9285 | 672.784 | 981.7291 | 1020.8889 | 712.2621 | 933.9176 | 730.0753 | 948.769 | 854.8872 | 887.2968 | 971.0374 | 955.8924 | 861.1989 | 866.9756 | 882.4099 | 873.2815 | 856.3923 | 919.7424 | 974.7476 | 931.4364 |  |  | 44.1873 | 85.6993 | 255.2021 | 771.0985 | 79.1154 | 30.0054 | [7 empty] | 81.2089 | 43.5953 | 73.5651 | 101.9803 | 174.1715 | 719.751 | 99.1589 | 90.6351 | 99.8198 | 99.1087 | [5 empty] | 96.0592 | 81.6054 | 160.8627 | 622.4109 |  |  | 96.0815 | 47.4218 | 97.4224 | 147.1804 | 93.6256 | 25.6469 | 33.5816 | 56.3658 | 91.0178 |  |  |  | 620.9675 | 46.9925 | 94.3532 | [5 empty] | 87.918 | 104.7546 | 160.4004 | 610.7888 | 24.4438 | 25.6118 | 33.0574 | 51.3063 | 89.0938 | 64.405 | 33.9146 | 53.9245 | 98.6307 | 96.3433 | 98.4438 |  | 88.8782 | 125.9789 | 647.6902 | 59.6143 | 98.0682 | 109.2636 | 199.2914 | 648.2336 | [7 empty] | 36.7292 | 85.5138 | 99.8642 | 158.9537 |  | 1039.1282 | 1052.0782 | 1031.4721 | 752.8178 | 959.2328 | 882.1896 | 974.0525 | 20.6965 | 26.9807 | 17.9618 | 19.9862 | 24.164 | 63.7586 | 101.4811 | 1020.2582 | 966.6983 | 1013.4122 | 32.4169 | 66.4277 | 114.1053 | 151.4374 | 152.3269 | 115.1279 | 0.0032 | -0.0408 | 0.0139 | 0.0422 | -0.0096 | 0.0019 | -0.0316 | 0.0021 | -0.0374 | -325.6917 | -0.8977 | -325.704 | 0.0344 | -328.4519 | 0.0283 | -321.5715 | -0.0477 | -252.9828 | -0.8834 | -262.1464 | 0.0529 | 3925.0521 | 3847.8148 | 1015.7082 | 151.8821 | -363.3975
2017-12-19 12:32 | 2197.1318 |  |  | -187.9843 | -91.5344 | -88.0749 | -128.098 | -66.685 | -83.2064 | -136.4312 | -94.5003 |  |  | -112.5393 | -100.7531 | -107.9801 | -130.8481 | -36.5321 | -43.0123 | -104.2754 | -92.6561 | 77.7293 | 167.3169 | 172.4174 | 46.6072 | 97.3474 | 137.8103 | 463.8152 | 99.7961 | 25.2479 |  | 105.4691 | 104.708 | 108.178 | 89.8763 | 172.9602 | 83.5338 | 99.3408 | 33.2532 | 57.8308 | 100.7777 | 151.23 | 562.1856 | 65.4273 | 37.7021 | 75.7337 | 92.9677 | 921.4181 |  |  |  |  | 99.1259 | 57.662 | 136.8352 | 509.2981 |  |  | 79.2009 | 80.386 | 100.2187 | 160.172 | 52.9631 | 24.7757 | 31.2252 | 51.3543 | 90.4863 |  |  |  | 628.0116 | 34.5488 | 99.5967 | [5 empty] | 42.2236 | 78.5634 | 123.6552 | 495.7675 | 54.9373 | 98.8685 | 99.4637 | 99.4376 | 31.9647 | 51.8723 | 25.0766 | 25.7638 | 31.2108 | 46.6805 | 79.8128 |  | 96.9377 | 152.5124 | 625.4466 | 31.7447 | 50.3491 | 98.0536 | 152.9572 | 613.3959 | [7 empty] | 42.9715 | 99.9541 | 105.4792 | 174.0529 | 673.0333 | 981.6814 | 1020.8672 | 711.8656 | 933.6392 | 730.4556 | 949.062 | 835.0799 | 884.1608 | 971.1884 | 955.979 | 865.3714 | 875.1571 | 879.8238 | 874.089 | 858.6726 | 912.1583 | 974.9 | 931.4941 |  |  | 44.2178 | 85.724 | 255.3461 | 771.3167 | 79.1251 | 30.0082 | [7 empty] | 81.2394 | 43.6092 | 73.5743 | 101.9913 | 174.2824 | 720.1107 | 99.1418 | 90.6582 | 99.8287 | 99.1101 | [5 empty] | 96.087 | 81.683 | 160.9494 | 622.6505 |  |  | 96.1248 | 47.4512 | 96.9251 | 147.3121 | 93.6451 | 25.6458 | 33.579 | 56.3783 | 91.0197 |  |  |  | 621.2781 | 47.0909 | 94.3675 | [5 empty] | 87.9743 | 104.7474 | 160.4465 | 610.9862 | 24.3393 | 25.6096 | 33.0343 | 51.3607 | 89.0578 | 64.5389 | 33.9228 | 53.9027 | 98.7207 | 96.3461 | 98.4508 |  | 88.7762 | 125.9461 | 647.9941 | 59.7239 | 98.0977 | 109.2723 | 199.4383 | 648.5063 | [7 empty] | 36.7501 | 85.5222 | 99.8846 | 159.072 |  | 1039.3001 | 1052.0828 | 1031.4374 | 752.6768 | 959.2717 | 882.5906 | 974.5199 | 20.7002 | 27.0002 | 17.9598 | 19.9593 | 24.1591 | 63.9226 | 101.5161 | 1020.2574 | 966.7278 | 1013.4162 | 32.4189 | 66.4533 | 114.2513 | 151.4952 | 152.5294 | 115.181 | 0.0032 | -0.041 | 0.0137 | 0.0417 | -0.0097 | 0.0028 | -0.0324 | 0.0026 | -0.0449 | -325.781 | -0.8608 | -325.6948 | -0.0107 | -328.3319 | 0.0057 | -321.5684 | -0.0066 | -253.0444 | -0.8526 | -262.1341 | 0.018 | 3921.9885 | 3788.468 | 1015.7213 | 152.0123 | -363.4208
2017-12-19 12:32 | 2198.1319 |  |  | -188.1248 | -91.6174 | -88.1013 | -128.1152 | -66.6442 | -83.1647 | -136.4363 | -94.3249 |  |  | -112.6368 | -100.8171 | -107.9395 | -130.688 | -36.4679 | -42.9672 | -104.3016 | -92.6364 | 76.9289 | 167.6138 | 172.5722 | 46.6348 | 97.3541 | 137.8747 | 464.0236 | 99.8172 | 25.2383 |  | 105.5739 | 104.7231 | 108.3265 | 89.937 | 173.0482 | 83.5436 | 99.3507 | 33.2583 | 57.8407 | 100.7791 | 151.3116 | 562.4123 | 65.471 | 37.7214 | 75.7766 | 92.985 | 922.2364 |  |  |  |  | 99.1316 | 57.8392 | 136.9268 | 509.4971 |  |  | 79.2163 | 80.403 | 100.2274 | 160.3084 | 52.9795 | 24.7782 | 31.2285 | 51.3874 | 90.4985 |  |  |  | 628.2573 | 34.5891 | 99.6033 | [5 empty] | 42.2266 | 78.6031 | 123.707 | 495.91 | 54.9164 | 98.8556 | 99.4687 | 99.4341 | 31.9936 | 51.8908 | 25.078 | 25.7708 | 31.229 | 46.7119 | 79.8544 |  | 96.9537 | 152.6093 | 625.6324 | 31.7931 | 50.3825 | 98.0809 | 153.0117 | 613.5792 | [7 empty] | 43.0081 | 99.9471 | 105.4685 | 174.1656 | 673.271 | 981.66 | 1020.9382 | 711.4735 | 933.3802 | 730.6774 | 949.2008 | 820.9934 | 887.6664 | 971.3679 | 956.0929 | 866.9258 | 879.6326 | 874.1747 | 873.0696 | 854.3466 | 907.2095 | 975.1538 | 931.6193 |  |  | 44.2192 | 85.7886 | 255.4952 | 771.5737 | 79.123 | 29.9998 | [7 empty] | 81.2651 | 43.5903 | 73.5672 | 101.9944 | 174.3967 | 720.4628 | 99.1309 | 90.6757 | 99.8396 | 99.1063 | [5 empty] | 96.1227 | 81.8606 | 161.0552 | 622.8922 |  |  | 96.266 | 47.4863 | 96.4486 | 147.4527 | 93.6663 | 25.6405 | 33.5875 | 56.405 | 91.055 |  |  |  | 621.5682 | 47.1932 | 94.3801 | [5 empty] | 88.0179 | 104.753 | 160.5178 | 611.2005 | 24.2289 | 25.602 | 33.0031 | 51.4122 | 89.04 | 64.6199 | 33.9332 | 53.9135 | 98.7445 | 96.354 | 98.4371 |  | 88.7129 | 125.965 | 648.2622 | 59.8199 | 98.1163 | 109.3043 | 199.5948 | 648.7808 | [7 empty] | 36.7753 | 85.5159 | 99.9099 | 159.1806 |  | 1039.4933 | 1052.1161 | 1031.4128 | 752.6119 | 959.2891 | 883.017 | 975.0322 | 20.7033 | 27.0171 | 17.9544 | 19.9421 | 24.1633 | 63.87 | 101.5496 | 1020.2087 | 966.7643 | 1013.4684 | 32.4208 | 66.4563 | 114.3236 | 151.7244 | 152.6374 | 115.3632 | 0.0027 | -0.0407 | 0.0139 | 0.0419 | -0.0095 | 0.0021 | -0.0411 | 0.0017 | -0.0334 | -325.6887 | -0.8957 | -325.701 | 0.0303 | -328.4027 | 0.0385 | -321.5899 | -0.0333 | -252.9736 | -0.8834 | -262.1587 | 0.0447 | 3923.409 | 3794.0112 | 1015.7577 | 152.1809 | -363.3189
2017-12-19 12:32 | 2199.1319 |  |  | -188.2915 | -91.6868 | -88.0481 | -128.2616 | -66.6552 | -83.2264 | -136.4143 | -94.3571 |  |  | -112.6879 | -100.7519 | -107.8172 | -130.7737 | -36.4432 | -42.9388 | -104.2189 | -92.6843 | 76.926 | 167.9979 | 172.7751 | 46.6606 | 97.3615 | 137.9411 | 464.2443 | 99.8499 | 25.2482 |  | 105.7076 | 104.7516 | 108.4816 | 90.0616 | 173.1478 | 83.5892 | 99.398 | 33.2779 | 57.8507 | 100.7804 | 151.388 | 562.6321 | 65.5196 | 37.7315 | 75.8312 | 92.9707 | 923.3575 |  |  |  |  | 99.153 | 57.9203 | 137.0222 | 509.6967 |  |  | 79.2649 | 80.4251 | 100.2454 | 160.4568 | 53.0478 | 24.6904 | 31.2646 | 51.4354 | 90.5448 |  |  |  | 628.509 | 34.6826 | 99.61 | [5 empty] | 42.2613 | 78.6418 | 123.756 | 496.0273 | 54.9311 | 98.9108 | 99.4958 | 99.4284 | 32.0232 | 51.9205 | 25.0816 | 25.7702 | 31.2352 | 46.7421 | 79.8826 |  | 96.9583 | 152.6884 | 625.8288 | 31.8563 | 50.4515 | 98.1096 | 153.0699 | 613.731 | [7 empty] | 43.0382 | 99.9349 | 105.4817 | 174.2774 | 673.5047 | 981.6874 | 1021.0469 | 711.0708 | 933.1445 | 730.7304 | 949.181 | 830.8304 | 890.6351 | 971.6902 | 956.2672 | 867.4688 | 881.3657 | 879.2676 | 873.6784 | 852.8001 | 909.7217 | 975.6682 | 931.8708 |  |  | 44.2337 | 85.8601 | 255.6364 | 771.8001 | 79.1011 | 30.0081 | [7 empty] | 81.2505 | 43.6611 | 73.6062 | 102.0112 | 174.5119 | 720.8153 | 99.1016 | 90.6861 | 99.8465 | 99.1106 | [5 empty] | 96.1193 | 82.0615 | 161.1572 | 623.1276 |  |  | 96.3605 | 47.5084 | 96.0311 | 147.584 | 93.6909 | 25.6311 | 33.5832 | 56.4037 | 91.0666 |  |  |  | 621.8575 | 47.3051 | 94.3928 | [5 empty] | 88.0635 | 104.7535 | 160.6034 | 611.4015 | 24.2245 | 25.5893 | 33.0777 | 51.4636 | 89.0426 | 64.6395 | 33.9358 | 53.9829 | 98.6442 | 96.3382 | 98.42 |  | 88.7693 | 126.1245 | 648.4249 | 59.9165 | 98.1331 | 109.3252 | 199.7294 | 649.0498 | [7 empty] | 36.8315 | 85.52 | 99.9191 | 159.2438 |  | 1039.7025 | 1052.239 | 1031.3834 | 752.5827 | 959.2925 | 883.4791 | 975.6384 | 20.7054 | 27.0317 | 17.9628 | 19.9328 | 24.1626 | 63.7466 | 101.583 | 1020.1287 | 966.826 | 1013.5195 | 32.4423 | 66.482 | 114.4782 | 151.8726 | 152.8089 | 115.4251 | 0.0028 | -0.0403 | 0.0139 | 0.0425 | -0.0101 | 0.0026 | -0.0387 | 0.002 | -0.0423 | -325.7594 | -0.8628 | -325.7102 | 0.0139 | -328.3996 | -0.0107 | -321.5745 | -0.0169 | -253.0044 | -0.8608 | -262.1495 | 0.0303 | 3924.5326 | 3856.6397 | 1015.8167 | 152.3408 | -363.3344
2017-12-19 12:32 | 2200.132 |  |  | -188.2915 | -91.7376 | -87.9514 | -128.1199 | -66.5959 | -83.1354 | -136.3679 | -94.3076 |  |  | -112.7733 | -100.6806 | -107.6247 | -130.698 | -36.34 | -42.9452 | -104.1895 | -92.6024 | 75.0173 | 168.4283 | 172.9968 | 46.6931 | 97.3874 | 138.0049 | 464.4703 | 99.9223 | 25.2793 |  | 105.8189 | 104.8185 | 108.5774 | 90.1135 | 173.2352 | 83.627 | 99.4027 | 33.3044 | 57.8809 | 100.7826 | 151.464 | 562.8684 | 65.5991 | 37.7577 | 75.9174 | 92.9975 | 924.0149 |  |  |  |  | 99.1761 | 57.9149 | 137.0969 | 509.884 |  |  | 79.3421 | 80.4486 | 100.2538 | 160.5992 | 53.1303 | 24.6953 | 31.3279 | 51.4665 | 90.5736 |  |  |  | 628.768 | 34.7648 | 99.6029 | [5 empty] | 42.3192 | 78.681 | 123.813 | 496.1494 | 55.0207 | 98.8852 | 99.4636 | 99.4145 | 31.9887 | 51.9538 | 25.0776 | 25.7738 | 31.2412 | 46.7719 | 79.9331 |  | 96.9591 | 152.7782 | 626.0019 | 31.8974 | 50.4911 | 98.144 | 153.1349 | 613.8871 | [7 empty] | 43.0776 | 99.9596 | 105.502 | 174.3976 | 673.7469 | 981.7677 | 1021.1367 | 710.6766 | 932.9554 | 730.6176 | 948.9966 | 847.8138 | 893.0373 | 972.2033 | 956.5524 | 868.4505 | 878.9919 | 887.3712 | 869.9733 | 854.6433 | 934.7589 | 976.3701 | 932.2711 |  |  | 44.2776 | 85.8987 | 255.7839 | 772.0168 | 79.0954 | 30.0269 | [7 empty] | 81.2589 | 43.6706 | 73.6149 | 102.0229 | 174.6262 | 721.1568 | 99.1052 | 90.7067 | 99.8572 | 99.1142 | [5 empty] | 96.1322 | 82.2353 | 161.2552 | 623.3718 |  |  | 96.3968 | 47.5362 | 95.7321 | 147.7266 | 93.7135 | 25.6312 | 33.5897 | 56.4351 | 91.0582 |  |  |  | 622.1576 | 47.3405 | 94.4088 | [5 empty] | 88.0951 | 104.76 | 160.6895 | 611.5998 | 24.354 | 25.6017 | 33.1048 | 51.5088 | 88.9522 | 64.6464 | 33.9471 | 54.038 | 98.593 | 96.3533 | 98.4405 |  | 88.8457 | 126.2585 | 648.56 | 60.0251 | 98.1424 | 109.3423 | 199.8832 | 649.3131 | [7 empty] | 36.8772 | 85.538 | 99.9004 | 159.2956 |  | 1039.9313 | 1052.4103 | 1031.4161 | 752.5877 | 959.3236 | 883.9502 | 976.3196 | 20.7085 | 27.0345 | 17.9689 | 19.9235 | 24.1706 | 63.6483 | 101.62 | 1019.9855 | 966.877 | 1013.613 | 32.4682 | 66.4811 | 114.6334 | 151.9984 | 152.9579 | 115.5393 | 0.003 | -0.0409 | 0.0134 | 0.0415 | -0.0099 | 0.002 | -0.0213 | 0.0007 | -0.0318 | -325.6948 | -0.8834 | -325.704 | 0.02 | -328.3719 | 0.02 | -321.5653 | -0.0292 | -252.9767 | -0.869 | -262.1279 | 0.0283 | 3920.6983 | 3844.9249 | 1015.8922 | 152.4781 | -363.0611
2017-12-19 12:32 | 2201.1321 |  |  | -188.3958 | -91.705 | -87.8743 | -128.0266 | -66.5433 | -83.054 | -136.3279 | -94.3465 |  |  | -112.7391 | -100.6766 | -107.4496 | -130.5266 | -36.3617 | -42.9141 | -104.1049 | -92.5278 | 76.0317 | 168.54 | 173.1022 | 46.7179 | 97.4242 | 138.0648 | 464.6805 | 99.947 | 25.2994 |  | 105.8388 | 104.8338 | 108.6577 | 90.3218 | 173.3218 | 83.7521 | 99.3937 | 33.3458 | 57.923 | 100.772 | 151.5387 | 563.1265 | 65.6829 | 37.7869 | 75.9892 | 93.044 | 924.5561 |  |  |  |  | 99.1829 | 58.0299 | 137.1623 | 510.0548 |  |  | 79.4131 | 80.4715 | 100.2623 | 160.7388 | 53.2272 | 24.7203 | 31.339 | 51.4961 | 90.589 |  |  |  | 629.0285 | 34.821 | 99.596 | [5 empty] | 42.3242 | 78.7089 | 123.8709 | 496.2789 | 55.1052 | 98.8334 | 99.4292 | 99.4261 | 31.9281 | 51.9633 | 25.074 | 25.7897 | 31.2632 | 46.8042 | 79.9781 |  | 96.9602 | 152.8778 | 626.131 | 31.8689 | 50.4749 | 98.1566 | 153.1921 | 614.048 | [7 empty] | 43.1459 | 99.9933 | 105.5002 | 174.5069 | 673.9882 | 981.9358 | 1021.2449 | 710.3038 | 932.8186 | 730.3779 | 948.6964 | 857.2303 | 894.9273 | 972.7709 | 956.9069 | 868.4343 | 857.6409 | 894.7902 | 868.8632 | 852.6917 | 961.4866 | 977.0996 | 932.7508 |  |  | 44.3161 | 85.9537 | 255.9439 | 772.2335 | 79.1176 | 30.0348 | [7 empty] | 81.3095 | 43.6573 | 73.6103 | 102.0298 | 174.7439 | 721.5076 | 99.1235 | 90.7297 | 99.8733 | 99.1138 | [5 empty] | 96.1634 | 82.4009 | 161.3493 | 623.6109 |  |  | 96.4272 | 47.5554 | 95.5279 | 147.8637 | 93.7383 | 25.6718 | 33.6295 | 56.4402 | 91.0593 |  |  |  | 622.466 | 47.3746 | 94.4536 | [5 empty] | 88.1517 | 104.7803 | 160.785 | 611.8185 | 24.5075 | 25.6456 | 33.1495 | 51.5181 | 89.0342 | 64.6345 | 33.966 | 54.0631 | 98.5997 | 96.3767 | 98.4111 |  | 88.9045 | 126.3932 | 648.692 | 60.1368 | 98.1324 | 109.3687 | 200.0608 | 649.5812 | [7 empty] | 36.9151 | 85.5533 | 99.8788 | 159.3919 |  | 1040.1807 | 1052.5376 | 1031.4785 | 752.6448 | 959.3629 | 884.3257 | 976.8719 | 20.7152 | 27.0333 | 17.9683 | 19.9069 | 24.1712 | 63.5964 | 101.6522 | 1019.8385 | 966.9449 | 1013.7068 | 32.4754 | 66.5332 | 114.6608 | 152.1044 | 153.122 | 115.6594 | 0.0031 | -0.0408 | 0.0139 | 0.042 | -0.0101 | 0.0023 | -0.0291 | -0.0008 | -0.0388 | -325.7071 | -0.8834 | -325.6825 | 0.018 | -328.3811 | 0.0118 | -321.5807 | -0.0272 | -252.949 | -0.8772 | -262.131 | 0.0344 | 3926.241 | 3847.1821 | 1015.9835 | 152.6132 | -362.8223
2017-12-19 12:32 | 2202.1321 |  |  | -188.5202 | -91.8153 | -87.867 | -127.8253 | -66.4617 | -83.0388 | -136.2815 | -94.3507 |  |  | -112.6674 | -100.7094 | -107.4568 | -130.4868 | -36.3684 | -42.8823 | -104.0521 | -92.3819 | 71.4517 | 168.8022 | 173.2616 | 46.7419 | 97.4526 | 138.1229 | 464.8864 | 99.9299 | 25.2943 |  | 105.9805 | 104.8833 | 108.7573 | 90.6986 | 173.4228 | 83.8725 | 99.4192 | 33.3809 | 57.9489 | 100.7758 | 151.6072 | 563.3671 | 65.7009 | 37.8142 | 76.0155 | 93.0356 | 924.5928 |  |  |  |  | 99.1764 | 58.1709 | 137.2512 | 510.2221 |  |  | 79.44 | 80.4929 | 100.2736 | 160.874 | 53.2555 | 24.6966 | 31.3319 | 51.512 | 90.5936 |  |  |  | 629.2929 | 34.8679 | 99.5782 | [5 empty] | 42.3301 | 78.7538 | 123.9219 | 496.4111 | 55.0504 | 98.8748 | 99.4519 | 99.4526 | 31.9634 | 51.9988 | 25.0863 | 25.7964 | 31.2879 | 46.8331 | 80.0096 |  | 96.9576 | 152.9667 | 626.3092 | 31.8458 | 50.4977 | 98.1767 | 153.2486 | 614.2027 | [7 empty] | 43.2121 | 100.0036 | 105.4829 | 174.6361 | 674.248 | 982.2023 | 1021.3122 | 709.9642 | 932.7382 | 730.0213 | 948.3395 | 865.1013 | 894.1005 | 973.3097 | 957.2938 | 864.106 | 829.7049 | 893.6958 | 870.9473 | 861.603 | 965.7042 | 977.8179 | 933.2274 |  |  | 44.3572 | 86.0019 | 256.082 | 772.4228 | 79.1117 | 30.0335 | [7 empty] | 81.2919 | 43.6921 | 73.6253 | 102.0446 | 174.8628 | 721.8682 | 99.1326 | 90.7306 | 99.8716 | 99.0973 | [5 empty] | 96.1987 | 82.5786 | 161.4353 | 623.8415 |  |  | 96.4492 | 47.5862 | 95.4197 | 147.9957 | 93.7635 | 25.7133 | 33.65 | 56.4422 | 91.0771 |  |  |  | 622.7756 | 47.461 | 94.5248 | [5 empty] | 88.2042 | 104.7815 | 160.8757 | 612.0301 | 24.4629 | 25.6541 | 33.2027 | 51.553 | 89.179 | 64.6315 | 33.979 | 54.1229 | 98.5944 | 96.3482 | 98.3782 |  | 88.9088 | 126.482 | 648.9331 | 60.2427 | 98.1366 | 109.3936 | 200.2174 | 649.856 | [7 empty] | 36.9666 | 85.5598 | 99.9205 | 159.5323 |  | 1040.4452 | 1052.6879 | 1031.5254 | 752.7397 | 959.3621 | 884.5563 | 977.1992 | 20.7218 | 27.0385 | 17.9636 | 19.9097 | 24.1726 | 63.639 | 101.6868 | 1019.6832 | 966.8772 | 1013.8082 | 32.5015 | 66.5908 | 114.8278 | 152.2111 | 153.252 | 115.7508 | 0.0026 | -0.0409 | 0.0136 | 0.042 | -0.0101 | 0.0018 | -0.0159 | -0.0025 | -0.0349 | -325.6856 | -0.8813 | -325.704 | 0.0159 | -328.4088 | 0.0098 | -321.5499 | -0.0292 | -252.9736 | -0.8711 | -262.1741 | 0.0365 | 3925.4428 | 3906.5811 | 1016.0677 | 152.7315 | -362.6939
2017-12-19 12:32 | 2203.1322 |  |  | -188.7197 | -91.7809 | -87.7025 | -127.7717 | -66.5376 | -82.995 | -136.2506 | -94.2445 |  |  | -112.6997 | -100.7247 | -107.327 | -130.3269 | -36.3653 | -42.8448 | -103.9907 | -92.41 | 74.0066 | 169.0961 | 173.4811 | 46.7705 | 97.4767 | 138.1879 | 465.1052 | 99.9661 | 25.299 |  | 106.0415 | 104.9862 | 108.7634 | 90.7549 | 173.5267 | 83.8599 | 99.4161 | 33.3858 | 57.9438 | 100.804 | 151.6677 | 563.6021 | 65.6972 | 37.8297 | 76.0463 | 93.0172 | 924.6223 |  |  |  |  | 99.1658 | 58.1897 | 137.3514 | 510.3981 |  |  | 79.4431 | 80.5192 | 100.2786 | 161.0128 | 53.2408 | 24.6805 | 31.3632 | 51.5285 | 90.6226 |  |  |  | 629.5625 | 34.9131 | 99.5811 | [5 empty] | 42.3679 | 78.8104 | 123.9775 | 496.5639 | 55.0208 | 98.9239 | 99.4614 | 99.4593 | 32.0802 | 52.0484 | 25.1057 | 25.7987 | 31.2881 | 46.8592 | 80.0532 |  | 96.9623 | 153.06 | 626.4888 | 31.8857 | 50.524 | 98.1914 | 153.3028 | 614.3543 | [7 empty] | 43.2318 | 100.0276 | 105.485 | 174.7727 | 674.5071 | 982.5431 | 1021.2796 | 709.6532 | 932.7094 | 729.5968 | 948.0099 | 879.4646 | 893.9769 | 973.832 | 957.7154 | 857.6556 | 827.325 | 880.5315 | 870.4735 | 875.4094 | 947.7747 | 978.4701 | 933.6521 |  |  | 44.4169 | 86.0284 | 256.2223 | 772.5367 | 79.0373 | 30.0477 | [7 empty] | 81.2957 | 43.7016 | 73.6339 | 102.057 | 174.9813 | 722.2164 | 99.1341 | 90.7335 | 99.8694 | 99.0706 | [5 empty] | 96.2552 | 82.7144 | 161.5126 | 624.0738 |  |  | 96.4201 | 47.6288 | 95.483 | 148.1344 | 93.7968 | 25.6886 | 33.6496 | 56.5022 | 91.1011 |  |  |  | 623.071 | 47.6002 | 94.6321 | [5 empty] | 88.2105 | 104.7679 | 160.9914 | 612.2135 | 24.4631 | 25.6612 | 33.2618 | 51.5848 | 89.0582 | 64.7126 | 33.9813 | 54.1088 | 98.5706 | 96.3743 | 98.4093 |  | 88.9774 | 126.6268 | 649.0992 | 60.3385 | 98.1484 | 109.4123 | 200.3513 | 650.123 | [7 empty] | 37.0148 | 85.5559 | 99.9541 | 159.6644 |  | 1040.7104 | 1052.8658 | 1031.5809 | 752.8693 | 959.3419 | 884.6656 | 977.3361 | 20.7273 | 27.0474 | 17.9646 | 19.9192 | 24.1823 | 63.8027 | 101.7208 | 1019.5254 | 966.7866 | 1013.9541 | 32.5021 | 66.5912 | 114.8767 | 152.4075 | 153.3559 | 115.8518 | 0.0027 | -0.0406 | 0.0133 | 0.0423 | -0.0094 | 0.0025 | -0.038 | -0.0016 | -0.0247 | -325.7194 | -0.8505 | -325.7317 | 0.0036 | -328.3688 | -0.019 | -321.5407 | -0.0231 | -252.9736 | -0.8587 | -262.171 | 0.02 | 3925.1719 | 4079.1565 | 1016.1557 | 152.8817 | -362.4973
2017-12-19 12:32 | 2204.1322 |  |  | -188.8065 | -91.8819 | -87.2927 | -127.6392 | -66.4525 | -83.0443 | -136.229 | -94.3198 |  |  | -112.7507 | -100.7793 | -107.4349 | -130.2292 | -36.3314 | -42.8366 | -103.9127 | -92.2816 | 75.5954 | 168.8559 | 173.524 | 46.7971 | 97.5057 | 138.2591 | 465.322 | 100.0254 | 25.3335 |  | 105.776 | 105.0279 | 108.6733 | 90.5736 | 173.6352 | 83.787 | 99.444 | 33.3984 | 57.9837 | 100.8253 | 151.7435 | 563.8514 | 65.7766 | 37.8505 | 76.1023 | 93.0473 | 925.0681 |  |  |  |  | 99.1729 | 58.2279 | 137.431 | 510.5777 |  |  | 79.5096 | 80.5519 | 100.2936 | 161.1602 | 53.2984 | 24.7336 | 31.3572 | 51.5368 | 90.6475 |  |  |  | 629.8303 | 35.0079 | 99.6052 | [5 empty] | 42.3853 | 78.8982 | 124.0529 | 496.7167 | 55.0889 | 98.9205 | 99.4414 | 99.4574 | 32.0867 | 52.0569 | 25.0839 | 25.8044 | 31.2959 | 46.8853 | 80.0951 |  | 96.9791 | 153.1709 | 626.6543 | 31.8978 | 50.524 | 98.2056 | 153.3402 | 614.5056 | [7 empty] | 43.275 | 100.0583 | 105.4979 | 174.8865 | 674.7571 | 982.9376 | 1021.2012 | 709.3344 | 932.7058 | 729.087 | 947.6562 | 886.239 | 895.916 | 974.3201 | 958.1256 | 856.5222 | 842.3582 | 876.5364 | 868.7966 | 887.1798 | 911.6675 | 978.9788 | 933.9868 |  |  | 44.433 | 86.0758 | 256.3894 | 772.6612 | 78.9303 | 30.0751 | [7 empty] | 81.3337 | 43.7233 | 73.6543 | 102.0648 | 175.1037 | 722.5541 | 99.1338 | 90.755 | 99.8779 | 99.0889 | [5 empty] | 96.2531 | 82.7958 | 161.6169 | 624.3226 |  |  | 96.3624 | 47.6528 | 95.4286 | 148.2816 | 93.791 | 25.6761 | 33.6589 | 56.5035 | 91.1158 |  |  |  | 623.3711 | 47.7599 | 94.6472 | [5 empty] | 88.2458 | 104.7732 | 161.087 | 612.427 | 24.4676 | 25.6705 | 33.2885 | 51.6363 | 89.0326 | 64.7665 | 33.9917 | 54.1018 | 98.607 | 96.3736 | 98.4324 |  | 89.0089 | 126.7145 | 649.3226 | 60.448 | 98.1679 | 109.4298 | 200.488 | 650.3836 | [7 empty] | 37.0419 | 85.5719 | 99.9409 | 159.793 |  | 1040.9794 | 1053.0335 | 1031.6218 | 753.0484 | 959.3406 | 884.7046 | 977.3508 | 20.725 | 27.054 | 17.9579 | 19.904 | 24.1779 | 63.9505 | 101.7456 | 1019.4235 | 966.7647 | 1014.0895 | 32.5247 | 66.6084 | 115.0231 | 152.5832 | 153.4856 | 116.0038 | 0.0027 | -0.0411 | 0.0141 | 0.0426 | -0.0096 | 0.0023 | -0.0242 | -0.0025 | -0.0295 | -325.6148 | -0.9183 | -325.6425 | 0.0159 | -328.4211 | 0.0508 | -321.6022 | -0.019 | -252.8844 | -0.9142 | -262.1248 | 0.0324 | 3923.218 | 4030.2592 | 1016.2564 | 153.0344 | -362.3281
2017-12-19 12:32 | 2205.1323 |  |  | -188.8425 | -91.93 | -87.0767 | -127.4966 | -66.3981 | -82.9888 | -136.1961 | -94.2607 |  |  | -112.6468 | -100.8002 | -107.3667 | -130.3037 | -36.3858 | -42.8107 | -103.9185 | -92.3061 | 73.4184 | 168.6118 | 173.534 | 46.8237 | 97.535 | 138.3261 | 465.5331 | 100.0575 | 25.3509 |  | 105.5668 | 105.0349 | 108.5915 | 90.3909 | 173.729 | 83.7062 | 99.3999 | 33.4056 | 58.0752 | 100.8257 | 151.822 | 564.0962 | 65.8281 | 37.8672 | 76.1536 | 93.092 | 925.308 |  |  |  |  | 99.156 | 58.3097 | 137.5141 | 510.7501 |  |  | 79.5575 | 80.5758 | 100.3064 | 161.3088 | 53.3628 | 24.7181 | 31.344 | 51.5691 | 90.6582 |  |  |  | 630.0907 | 35.0719 | 99.5973 | [5 empty] | 42.405 | 79.0146 | 124.1257 | 496.8278 | 55.1704 | 98.8829 | 99.4593 | 99.4226 | 32.0258 | 52.0736 | 25.0784 | 25.8134 | 31.323 | 46.9194 | 80.1352 |  | 96.9872 | 153.2645 | 626.8145 | 31.8709 | 50.5678 | 98.258 | 153.4021 | 614.6642 | [7 empty] | 43.3392 | 100.0641 | 105.4893 | 174.9814 | 674.9896 | 983.336 | 1021.0639 | 708.984 | 932.6715 | 728.567 | 947.2484 | 888.4821 | 898.4082 | 974.765 | 958.4727 | 860.1508 | 853.4705 | 876.5299 | 866.377 | 895.4288 | 884.6281 | 979.2847 | 934.2165 |  |  | 44.4366 | 86.1205 | 256.5379 | 772.8867 | 78.8637 | 30.0892 | [7 empty] | 81.3329 | 43.7686 | 73.6963 | 102.074 | 175.2246 | 722.882 | 99.1157 | 90.7805 | 99.8919 | 99.1043 | [5 empty] | 96.2147 | 82.9031 | 161.7323 | 624.5748 |  |  | 96.3656 | 47.6852 | 95.5827 | 148.4428 | 93.803 | 25.711 | 33.6903 | 56.5097 | 91.1463 |  |  |  | 623.6832 | 47.8317 | 94.5986 | [5 empty] | 88.2733 | 104.7866 | 161.154 | 612.6514 | 24.4361 | 25.6713 | 33.3001 | 51.6875 | 89.1317 | 64.7982 | 34.0189 | 54.0952 | 98.718 | 96.3765 | 98.4507 |  | 89.0418 | 126.8155 | 649.5567 | 60.5574 | 98.1715 | 109.4701 | 200.6845 | 650.6449 | [7 empty] | 37.0621 | 85.5992 | 99.9383 | 159.9193 |  | 1041.2676 | 1053.2096 | 1031.6336 | 753.2574 | 959.3554 | 884.7185 | 977.2849 | 20.724 | 27.0628 | 17.9506 | 19.9317 | 24.182 | 64.0141 | 101.7719 | 1019.3405 | 966.6767 | 1014.2017 | 32.536 | 66.6386 | 115.1249 | 152.6977 | 153.6812 | 116.0997 | 0.0031 | -0.0413 | 0.0139 | 0.0422 | -0.0097 | 0.0018 | -0.0223 | -0.0041 | -0.0423 | -325.7564 | -0.8012 | -325.7748 | 0.0262 | -328.3565 | -0.0559 | -321.473 | -0.019 | -252.9828 | -0.8156 | -262.2325 | 0.0283 | 3924.0631 | 3952.7893 | 1016.3412 | 153.1894 | -362.2094
2017-12-19 12:32 | 2206.1324 |  |  | -189.004 | -92.0093 | -86.8695 | -127.4939 | -66.2447 | -82.9118 | -136.2151 | -94.1589 |  |  | -112.6077 | -100.7547 | -107.2418 | -130.1506 | -36.2167 | -42.7229 | -103.8325 | -92.2811 | 72.1609 | 168.5054 | 173.6473 | 46.8478 | 97.569 | 138.3934 | 465.7535 | 100.0708 | 25.3366 |  | 105.63 | 105.1123 | 108.5926 | 90.4116 | 173.8292 | 83.7192 | 99.333 | 33.408 | 58.0909 | 100.8182 | 151.8929 | 564.3461 | 65.8481 | 37.8941 | 76.1862 | 93.0862 | 925.7962 |  |  |  |  | 99.1484 | 58.4619 | 137.6186 | 510.9592 |  |  | 79.5998 | 80.5984 | 100.3261 | 161.4503 | 53.41 | 24.7168 | 31.3459 | 51.5923 | 90.688 |  |  |  | 630.3607 | 35.1643 | 99.5898 | [5 empty] | 42.4574 | 79.1496 | 124.1928 | 496.9402 | 55.1277 | 98.8784 | 99.4938 | 99.416 | 32.0671 | 52.1093 | 25.1024 | 25.8265 | 31.3504 | 46.962 | 80.1813 |  | 96.9927 | 153.3583 | 626.9488 | 31.8738 | 50.6523 | 98.3211 | 153.4792 | 614.8161 | [7 empty] | 43.3645 | 100.0735 | 105.4866 | 175.0936 | 675.2223 | 983.7188 | 1020.87 | 708.6254 | 932.6275 | 728.0553 | 946.8158 | 899.1888 | 899.8734 | 975.1027 | 958.733 | 863.5109 | 861.1027 | 879.1444 | 867.1744 | 896.5276 | 884.6074 | 979.4132 | 934.3576 |  |  | 44.4711 | 86.1465 | 256.6848 | 773.1313 | 78.8426 | 30.0961 | [7 empty] | 81.3537 | 43.7988 | 73.7096 | 102.1008 | 175.3546 | 723.2301 | 99.1184 | 90.7993 | 99.9135 | 99.1076 | [5 empty] | 96.2351 | 83.0429 | 161.8298 | 624.805 |  |  | 96.3678 | 47.7167 | 96.3738 | 148.6071 | 93.8462 | 25.7248 | 33.7182 | 56.5511 | 91.1738 |  |  |  | 623.9795 | 47.8916 | 94.6146 | [5 empty] | 88.3101 | 104.7914 | 161.1811 | 612.8658 | 24.3711 | 25.66 | 33.3025 | 51.7286 | 89.1468 | 64.8479 | 34.0456 | 54.053 | 98.7444 | 96.407 | 98.4682 |  | 89.0624 | 126.9497 | 649.7736 | 60.6604 | 98.1821 | 109.4955 | 200.8476 | 650.8963 | [7 empty] | 37.1128 | 85.6112 | 99.9436 | 160.0342 |  | 1041.5764 | 1053.4005 | 1031.7038 | 753.479 | 959.3522 | 884.7483 | 977.1951 | 20.7344 | 27.0843 | 17.9669 | 19.9696 | 24.1908 | 64.0201 | 101.8122 | 1019.3038 | 966.6529 | 1014.3697 | 32.5694 | 66.6548 | 115.2434 | 152.7725 | 153.7505 | 116.1429 | 0.0028 | -0.0405 | 0.0141 | 0.0421 | -0.0097 | 0.0023 | -0.0421 | -0.0044 | -0.0354 | -325.5502 | -0.9635 | -325.5902 | 0.0077 | -328.4365 | 0.094 | -321.6792 | -0.0128 | -252.8505 | -0.9491 | -262.0633 | 0.0283 | 3922.357 | 3926.6127 | 1016.4495 | 153.2615 | -361.8931
2017-12-19 12:32 | 2207.1324 |  |  | -189.0951 | -92.0551 | -86.6981 | -127.2576 | -66.2994 | -82.8263 | -136.1344 | -94.085 |  |  | -112.6034 | -100.8147 | -107.1763 | -130.0431 | -36.145 | -42.7218 | -103.8747 | -92.2524 | 70.6455 | 168.5719 | 173.8422 | 46.8736 | 97.6006 | 138.459 | 465.9747 | 100.1371 | 25.3132 |  | 105.7622 | 105.2101 | 108.6384 | 90.5333 | 173.9448 | 83.7589 | 99.3856 | 33.424 | 58.0852 | 100.8206 | 151.986 | 564.611 | 65.9126 | 37.9312 | 76.2414 | 93.0489 | 926.8156 |  |  |  |  | 99.1749 | 58.7081 | 137.7037 | 511.197 |  |  | 79.6393 | 80.6203 | 100.337 | 161.584 | 53.4653 | 24.7133 | 31.3874 | 51.6354 | 90.703 |  |  |  | 630.6313 | 35.2855 | 99.5962 | [5 empty] | 42.4887 | 79.3321 | 124.2605 | 497.0611 | 55.108 | 98.8658 | 99.4935 | 99.4303 | 32.1326 | 52.1395 | 25.0935 | 25.8332 | 31.3655 | 46.9943 | 80.2219 |  | 96.9981 | 153.4534 | 627.0726 | 31.9028 | 50.6785 | 98.3441 | 153.5292 | 614.9663 | [7 empty] | 43.4479 | 100.113 | 105.512 | 175.2209 | 675.4789 | 984.0838 | 1020.6433 | 708.2255 | 932.552 | 727.5192 | 946.373 | 890.7679 | 900.466 | 975.3084 | 958.9243 | 864.5133 | 868.5402 | 885.1267 | 870.1875 | 892.9408 | 890.3316 | 979.4513 | 934.4399 |  |  | 44.479 | 86.1939 | 256.8556 | 773.3637 | 78.8898 | 30.0943 | [7 empty] | 81.34 | 43.794 | 73.7096 | 102.1078 | 175.4814 | 723.5696 | 99.1405 | 90.8112 | 99.9305 | 99.1242 | [5 empty] | 96.2432 | 83.1523 | 161.9259 | 625.0341 |  |  | 96.3816 | 47.7382 | 97.1773 | 148.7714 | 93.8599 | 25.7075 | 33.7302 | 56.5826 | 91.1872 |  |  |  | 624.2746 | 47.987 | 94.6336 | [5 empty] | 88.3694 | 104.7912 | 161.2379 | 613.0865 | 24.3514 | 25.67 | 33.3051 | 51.7721 | 89.0999 | 64.9146 | 34.0549 | 54.0458 | 98.7015 | 96.4002 | 98.4627 |  | 89.092 | 127.1041 | 649.9582 | 60.7559 | 98.181 | 109.5065 | 200.9597 | 651.1506 | [7 empty] | 37.1696 | 85.633 | 99.9447 | 160.1504 |  | 1041.8598 | 1053.5132 | 1031.7532 | 753.6985 | 959.3313 | 884.7852 | 977.1362 | 20.7365 | 27.0866 | 17.9736 | 19.9552 | 24.1885 | 63.9794 | 101.8501 | 1019.2718 | 966.6372 | 1014.4765 | 32.5696 | 66.73 | 115.3191 | 152.9814 | 153.9595 | 116.2588 | 0.0027 | -0.0411 | 0.0138 | 0.0424 | -0.0096 | 0.0017 | -0.0399 | -0.0033 | -0.0369 | -325.7348 | -0.7807 | -325.8117 | 0.018 | -328.3565 | -0.0908 | -321.4453 | -0.0231 | -252.989 | -0.7746 | -262.251 | 0.0283 | 3924.9966 | 3879.9259 | 1016.5299 | 153.4704 | -361.6927
2017-12-19 12:32 | 2208.1325 |  |  | -189.1634 | -92.0474 | -86.5484 | -127.2644 | -66.3217 | -82.7217 | -136.1401 | -94.1235 |  |  | -112.6084 | -100.727 | -107.2058 | -129.9731 | -36.0644 | -42.8286 | -103.884 | -92.2545 | 72.7998 | 168.6846 | 174.0091 | 46.9019 | 97.6275 | 138.522 | 466.1938 | 100.2921 | 25.3357 |  | 105.7837 | 105.273 | 108.6833 | 90.7046 | 174.049 | 83.794 | 99.4272 | 33.453 | 58.1052 | 100.8055 | 152.0749 | 564.8768 | 65.9824 | 37.9636 | 76.3036 | 93.059 | 927.6896 |  |  |  |  | 99.1746 | 58.9727 | 137.7691 | 511.4153 |  |  | 79.6736 | 80.6319 | 100.3356 | 161.731 | 53.5098 | 24.7768 | 31.4123 | 51.6479 | 90.7098 |  |  |  | 630.8969 | 35.3013 | 99.5975 | [5 empty] | 42.5254 | 79.5115 | 124.3267 | 497.1934 | 55.1668 | 98.8499 | 99.4768 | 99.4355 | 32.1515 | 52.1759 | 25.1042 | 25.8291 | 31.3748 | 47.0154 | 80.2512 |  | 97.0046 | 153.5371 | 627.1638 | 31.9158 | 50.6888 | 98.3535 | 153.5856 | 615.125 | [7 empty] | 43.5007 | 100.1313 | 105.4989 | 175.326 | 675.7289 | 984.4073 | 1020.3577 | 707.7339 | 932.4319 | 727.0226 | 945.9486 | 859.0221 | 900.1092 | 975.3682 | 959.0582 | 864.8978 | 873.3115 | 885.693 | 870.2777 | 877.1448 | 896.544 | 979.367 | 934.4648 |  |  | 44.4782 | 86.239 | 257.0063 | 773.5917 | 78.9959 | 30.0942 | [7 empty] | 81.3256 | 43.8344 | 73.7424 | 102.1101 | 175.5996 | 723.8976 | 99.1097 | 90.8287 | 99.9259 | 99.0962 | [5 empty] | 96.2459 | 83.2577 | 162.0248 | 625.2754 |  |  | 96.4269 | 47.776 | 97.642 | 148.9374 | 93.8909 | 25.7213 | 33.7455 | 56.5999 | 91.2177 |  |  |  | 624.5966 | 48.0901 | 94.6622 | [5 empty] | 88.3985 | 104.81 | 161.3182 | 613.3052 | 24.3098 | 25.6804 | 33.2942 | 51.8178 | 89.1146 | 64.959 | 34.0658 | 54.0715 | 98.689 | 96.3948 | 98.4602 |  | 89.0576 | 127.1828 | 650.1689 | 60.8533 | 98.1699 | 109.524 | 201.1016 | 651.409 | [7 empty] | 37.1894 | 85.647 | 99.9314 | 160.2685 |  | 1042.1043 | 1053.5973 | 1031.7782 | 753.9446 | 959.3239 | 884.8653 | 977.1399 | 20.734 | 27.0902 | 17.9663 | 19.9606 | 24.1839 | 63.9103 | 101.876 | 1019.2444 | 966.6884 | 1014.5746 | 32.5742 | 66.755 | 115.3763 | 153.1386 | 154.0011 | 116.3737 | 0.003 | -0.0411 | 0.0131 | 0.0419 | -0.0102 | 0.0023 | -0.0357 | -0.0016 | -0.0334 | -325.5163 | -0.9943 | -325.5594 | 0.018 | -328.415 | 0.1166 | -321.6945 | -0.0231 | -252.7828 | -0.9778 | -262.0264 | 0.0344 | 3922.4122 | 3815.0873 | 1016.594 | 153.5699 | -361.6149
2017-12-19 12:32 | 2209.1325 |  |  | -189.2197 | -91.986 | -86.1889 | -127.0886 | -66.2642 | -82.8416 | -136.1145 | -93.9926 |  |  | -112.3894 | -100.6554 | -107.0632 | -129.852 | -35.9966 | -42.7157 | -103.7689 | -92.2369 | 77.4095 | 168.8461 | 174.19 | 46.9214 | 97.6415 | 138.5817 | 466.4074 | 100.4887 | 25.3794 |  | 105.786 | 105.3213 | 108.7207 | 90.822 | 174.1411 | 83.8219 | 99.411 | 33.4736 | 58.1312 | 100.7989 | 152.161 | 565.1303 | 66.037 | 38.0055 | 76.3254 | 93.112 | 928.2009 |  |  |  |  | 99.1549 | 59.3723 | 137.8614 | 511.644 |  |  | 79.7127 | 80.6601 | 100.3292 | 161.8767 | 53.5626 | 24.9132 | 31.363 | 51.6125 | 90.7135 |  |  |  | 631.1576 | 35.3255 | 99.6139 | [5 empty] | 42.4938 | 79.6631 | 124.402 | 497.3626 | 55.2195 | 98.7938 | 99.4049 | 99.425 | 32.1786 | 52.1936 | 25.1236 | 25.837 | 31.3935 | 47.0542 | 80.3014 |  | 97.0088 | 153.6499 | 627.2732 | 31.9421 | 50.7171 | 98.3846 | 153.6499 | 615.2832 | [7 empty] | 43.5448 | 100.133 | 105.4951 | 175.4413 | 675.9676 | 984.6827 | 1020.0599 | 707.1566 | 932.2727 | 726.5137 | 945.5057 | 845.3815 | 901.5454 | 975.2651 | 959.113 | 865.6673 | 870.1504 | 880.3413 | 868.3678 | 865.4942 | 904.298 | 979.1655 | 934.4218 |  |  | 44.5225 | 86.2582 | 257.1162 | 773.816 | 79.0515 | 30.1201 | [7 empty] | 81.329 | 43.8634 | 73.7447 | 102.1171 | 175.7078 | 724.225 | 99.0924 | 90.8394 | 99.9155 | 99.0861 | [5 empty] | 96.2645 | 83.3707 | 162.104 | 625.5026 |  |  | 96.4484 | 47.8139 | 97.9274 | 149.1048 | 93.9174 | 25.7496 | 33.7578 | 56.6228 | 91.2301 |  |  |  | 624.9086 | 48.206 | 94.7074 | [5 empty] | 88.3856 | 104.829 | 161.3653 | 613.5151 | 24.3073 | 25.6866 | 33.2837 | 51.8717 | 89.1432 | 65.0457 | 34.0772 | 54.118 | 98.6589 | 96.3998 | 98.4238 |  | 89.0071 | 127.2383 | 650.4166 | 60.9647 | 98.1922 | 109.5498 | 201.2634 | 651.6631 | [7 empty] | 37.2228 | 85.6461 | 99.9218 | 160.3785 |  | 1042.3204 | 1053.7072 | 1031.8611 | 754.2533 | 959.3351 | 885.0265 | 977.2357 | 20.7393 | 27.0957 | 17.9622 | 19.9588 | 24.1885 | 63.7928 | 101.9054 | 1019.2226 | 966.7701 | 1014.6776 | 32.5876 | 66.7978 | 115.552 | 153.2456 | 154.2181 | 116.4855 | 0.0028 | -0.0416 | 0.0136 | 0.0424 | -0.0093 | 0.0022 | -0.0124 | -0.003 | -0.0153 | -325.7564 | -0.7622 | -325.8025 | 0.0077 | -328.3258 | -0.0949 | -321.433 | -0.021 | -252.9859 | -0.7725 | -262.2787 | 0.0324 | 3921.7336 | 3887.3794 | 1016.6627 | 153.7319 | -361.2417
2017-12-19 12:32 | 2210.1326 |  |  | -189.3439 | -91.9658 | -85.9503 | -127.0582 | -66.1579 | -82.871 | -136.102 | -94.0355 |  |  | -112.3228 | -100.5018 | -106.9847 | -129.7621 | -35.9858 | -42.5749 | -103.6067 | -92.0651 | 71.3177 | 168.9723 | 174.3561 | 46.9365 | 97.6462 | 138.6386 | 466.6195 | 100.6784 | 25.3848 |  | 105.7822 | 105.3588 | 108.7378 | 90.8373 | 174.2237 | 83.8268 | 99.391 | 33.4682 | 58.1742 | 100.8224 | 152.245 | 565.3716 | 66.0848 | 38.0282 | 76.3715 | 93.1364 | 928.1838 |  |  |  |  | 99.1547 | 59.8841 | 137.9539 | 511.8707 |  |  | 79.7503 | 80.6904 | 100.3413 | 162.0211 | 53.6159 | 24.7891 | 31.3955 | 51.6754 | 90.72 |  |  |  | 631.4198 | 35.3733 | 99.6148 | [5 empty] | 42.5106 | 79.8139 | 124.479 | 497.5276 | 55.3458 | 98.7254 | 99.365 | 99.4015 | 32.1579 | 52.2065 | 25.1229 | 25.8397 | 31.4006 | 47.0888 | 80.3387 |  | 97.0002 | 153.7569 | 627.4037 | 32.0047 | 50.745 | 98.4087 | 153.6972 | 615.4337 | [7 empty] | 43.5973 | 100.1404 | 105.5023 | 175.5663 | 676.2143 | 984.9084 | 1019.8384 | 706.5339 | 932.0711 | 725.9712 | 945.0413 | 863.0025 | 903.4142 | 975.0803 | 959.101 | 866.5344 | 857.2816 | 875.3395 | 867.2532 | 874.9148 | 907.9777 | 978.9283 | 934.3492 |  |  | 44.5726 | 86.2818 | 257.2569 | 774.0376 | 79.0934 | 30.1548 | [7 empty] | 81.3222 | 43.8486 | 73.7383 | 102.1236 | 175.8128 | 724.553 | 99.0975 | 90.8602 | 99.9322 | 99.0967 | [5 empty] | 96.2757 | 83.4874 | 162.1931 | 625.7431 |  |  | 96.462 | 47.8436 | 98.1181 | 149.2762 | 93.9547 | 25.7548 | 33.7849 | 56.6601 | 91.2356 |  |  |  | 625.2017 | 48.2825 | 94.6986 | [5 empty] | 88.3583 | 104.8036 | 161.4593 | 613.7135 | 24.4054 | 25.7007 | 33.335 | 51.9099 | 89.1399 | 65.1602 | 34.0732 | 54.1047 | 98.7047 | 96.44 | 98.4056 |  | 89.0512 | 127.365 | 650.6142 | 61.0789 | 98.2078 | 109.599 | 201.4616 | 651.9239 | [7 empty] | 37.2717 | 85.6551 | 99.9364 | 160.4723 |  | 1042.483 | 1053.7553 | 1031.9496 | 754.5619 | 959.3246 | 885.2289 | 977.4044 | 20.7473 | 27.0873 | 17.9608 | 19.9586 | 24.1984 | 63.7533 | 101.934 | 1019.1768 | 966.9221 | 1014.754 | 32.6108 | 66.8349 | 115.6524 | 153.4082 | 154.3521 | 116.5975 | 0.0025 | -0.0408 | 0.0135 | 0.0425 | -0.0096 | 0.0027 | -0.0316 | -0.0004 | -0.0411 | -325.4209 | -1.0004 | -325.584 | 0.0303 | -328.4765 | 0.1186 | -321.6822 | -0.0395 | -252.7213 | -0.9901 | -262.0079 | 0.0426 | 3920.8252 | 3913.7439 | 1016.7234 | 153.8802 | -360.9232
2017-12-19 12:32 | 2211.1327 |  |  | -189.5693 | -91.9725 | -85.8633 | -127.0454 | -66.2006 | -82.7534 | -135.9975 | -93.9603 |  |  | -112.2262 | -100.4218 | -106.871 | -129.7668 | -35.9099 | -42.5626 | -103.51 | -91.9763 | 69.4194 | 169.0484 | 174.4816 | 46.9514 | 97.6625 | 138.6988 | 466.8392 | 100.8414 | 25.3755 |  | 105.7516 | 105.3885 | 108.7431 | 91.0254 | 174.3142 | 83.895 | 99.4031 | 33.4803 | 58.1773 | 100.8151 | 152.3227 | 565.6259 | 66.1247 | 38.0362 | 76.4415 | 93.1315 | 927.6468 |  |  |  |  | 99.1636 | 60.3011 | 138.0265 | 512.094 |  |  | 79.7907 | 80.7111 | 100.3771 | 162.1682 | 53.6577 | 24.728 | 31.467 | 51.7357 | 90.7421 |  |  |  | 631.6917 | 35.4325 | 99.6163 | [5 empty] | 42.5544 | 79.9432 | 124.5587 | 497.6674 | 55.3426 | 98.7073 | 99.4039 | 99.4049 | 32.0952 | 52.2396 | 25.1291 | 25.8433 | 31.4083 | 47.1165 | 80.363 |  | 97.0063 | 153.8554 | 627.5059 | 32.0104 | 50.7315 | 98.4105 | 153.765 | 615.5868 | [7 empty] | 43.6364 | 100.143 | 105.4795 | 175.6874 | 676.4507 | 985.0795 | 1019.615 | 705.8711 | 931.8578 | 725.4776 | 944.6368 | 884.9388 | 900.8176 | 974.8759 | 959.0582 | 869.3474 | 852.4064 | 876.7401 | 864.7887 | 878.5325 | 898.0341 | 978.6681 | 934.2721 |  |  | 44.6151 | 86.3522 | 257.4312 | 774.2488 | 79.1825 | 30.1577 | [7 empty] | 81.3258 | 43.8397 | 73.743 | 102.1357 | 175.9307 | 724.8929 | 99.0992 | 90.8835 | 99.956 | 99.0908 | [5 empty] | 96.3026 | 83.621 | 162.3112 | 625.9993 |  |  | 96.4628 | 47.8765 | 98.261 | 149.4523 | 93.9748 | 25.7574 | 33.7989 | 56.667 | 91.2494 |  |  |  | 625.4974 | 48.324 | 94.6826 | [5 empty] | 88.3655 | 104.797 | 161.5672 | 613.9213 | 24.4285 | 25.7209 | 33.3715 | 51.9401 | 89.1089 | 65.1635 | 34.0872 | 54.0954 | 98.7491 | 96.4333 | 98.408 |  | 89.1156 | 127.5082 | 650.8208 | 61.1795 | 98.1992 | 109.6309 | 201.6475 | 652.1781 | [7 empty] | 37.3232 | 85.6771 | 99.9566 | 160.5892 |  | 1042.5741 | 1053.77 | 1032.0477 | 754.8271 | 959.2997 | 885.4505 | 977.5949 | 20.7418 | 27.0737 | 17.9628 | 19.9981 | 24.201 | 63.822 | 101.9573 | 1019.1093 | 967.1509 | 1014.8481 | 32.6271 | 66.8716 | 115.7716 | 153.569 | 154.5188 | 116.6934 | 0.0031 | -0.0408 | 0.0138 | 0.0425 | -0.0098 | 0.0014 | -0.0244 | -0.0016 | -0.0472 | -325.7471 | -0.7684 | -325.7902 | -0.0046 | -328.3104 | -0.0867 | -321.4422 | -0.0107 | -252.989 | -0.7704 | -262.251 | 0.0098 | 3920.4428 | 3895.8583 | 1016.7743 | 154.0439 | -360.6975
2017-12-19 12:32 | 2212.1327 |  |  | -189.5197 | -91.9555 | -85.7302 | -126.9854 | -66.122 | -82.7795 | -136.0538 | -93.9659 |  |  | -112.1958 | -100.5691 | -106.7797 | -129.5433 | -35.7958 | -42.5577 | -103.3887 | -91.9092 | 71.7688 | 169.1537 | 174.6269 | 46.9803 | 97.6825 | 138.7646 | 467.0534 | 100.9488 | 25.368 |  | 105.7542 | 105.4463 | 108.776 | 91.4234 | 174.4135 | 84.0403 | 99.4113 | 33.5148 | 58.1934 | 100.7992 | 152.4076 | 565.8767 | 66.1693 | 38.0508 | 76.492 | 93.1327 | 926.8897 |  |  |  |  | 99.1591 | 60.865 | 138.1044 | 512.3257 |  |  | 79.8498 | 80.7439 | 100.4013 | 162.3111 | 53.7325 | 24.7909 | 31.4655 | 51.7624 | 90.755 |  |  |  | 631.9575 | 35.4952 | 99.6325 | [5 empty] | 42.5608 | 80.0477 | 124.6415 | 497.8018 | 55.423 | 98.6961 | 99.4125 | 99.4251 | 32.1397 | 52.268 | 25.1323 | 25.8551 | 31.4191 | 47.1426 | 80.3974 |  | 97.0087 | 153.98 | 627.5851 | 32.0015 | 50.7406 | 98.4224 | 153.8439 | 615.7208 | [7 empty] | 43.6817 | 100.1439 | 105.4843 | 175.8017 | 676.6782 | 985.1902 | 1019.3618 | 705.1542 | 931.6079 | 725.0973 | 944.3896 | 885.0931 | 898.6647 | 974.6478 | 958.9838 | 870.4376 | 860.4134 | 882.0353 | 857.9249 | 870.3839 | 875.712 | 978.4249 | 934.1932 |  |  | 44.646 | 86.4118 | 257.5627 | 774.4249 | 79.2548 | 30.1641 | [7 empty] | 81.3388 | 43.8857 | 73.7698 | 102.1352 | 176.0404 | 725.2468 | 99.1101 | 90.8913 | 99.9614 | 99.1102 | [5 empty] | 96.3384 | 83.7526 | 162.4156 | 626.2371 |  |  | 96.4494 | 47.8992 | 98.4072 | 149.644 | 93.9781 | 25.7556 | 33.8035 | 56.7017 | 91.2634 |  |  |  | 625.8033 | 48.4956 | 94.7523 | [5 empty] | 88.4496 | 104.8089 | 161.6571 | 614.1409 | 24.4092 | 25.7232 | 33.3573 | 52.0036 | 89.1445 | 65.1732 | 34.1164 | 54.1398 | 98.7162 | 96.3879 | 98.4282 |  | 89.1456 | 127.5789 | 651.1065 | 61.2837 | 98.2074 | 109.6312 | 201.7603 | 652.4197 | [7 empty] | 37.378 | 85.701 | 99.9667 | 160.7476 |  | 1042.6192 | 1053.8552 | 1032.1822 | 755.0325 | 959.2566 | 885.7029 | 977.8212 | 20.7376 | 27.0677 | 17.9705 | 19.9936 | 24.207 | 63.9115 | 101.9861 | 1018.9909 | 967.5564 | 1014.8783 | 32.6455 | 66.8848 | 115.9034 | 153.7387 | 154.683 | 116.8366 | 0.003 | -0.0414 | 0.0143 | 0.0429 | -0.01 | 0.0024 | -0.0231 | 0.0026 | -0.0376 | -325.4548 | -0.9819 | -325.6025 | 0.0426 | -328.4981 | 0.1063 | -321.6299 | -0.0477 | -252.7151 | -0.9819 | -262.0633 | 0.0529 | 3923.3941 | 3859.2033 | 1016.8293 | 154.2108 | -360.5093
2017-12-19 12:32 | 2213.1328 |  |  | -189.6022 | -92.051 | -85.6758 | -127.0319 | -66.0398 | -82.6415 | -135.9172 | -93.875 |  |  | -112.1621 | -100.6345 | -106.6322 | -129.312 | -35.7328 | -42.4636 | -103.2885 | -91.7974 | 71.7075 | 169.3236 | 174.8032 | 47.0107 | 97.6784 | 138.8376 | 467.2745 | 101.0564 | 25.3668 |  | 105.7945 | 105.5255 | 108.8409 | 91.5388 | 174.512 | 84.075 | 99.407 | 33.5228 | 58.2169 | 100.809 | 152.4925 | 566.1237 | 66.2294 | 38.0763 | 76.5362 | 93.127 | 926.3524 |  |  |  |  | 99.1745 | 61.4381 | 138.1905 | 512.5794 |  |  | 79.9161 | 80.7793 | 100.4183 | 162.4586 | 53.7942 | 24.7821 | 31.5196 | 51.8003 | 90.7848 |  |  |  | 632.2093 | 35.6162 | 99.6142 | [5 empty] | 42.6509 | 80.123 | 124.7124 | 497.9334 | 55.4634 | 98.686 | 99.3724 | 99.4137 | 32.2364 | 52.2915 | 25.1234 | 25.8571 | 31.4312 | 47.1687 | 80.4318 |  | 97.0016 | 154.0881 | 627.6826 | 32.0412 | 50.7913 | 98.4549 | 153.8907 | 615.848 | [7 empty] | 43.7416 | 100.1678 | 105.4998 | 175.9088 | 676.9196 | 985.2395 | 1019.1553 | 704.4078 | 931.2981 | 724.782 | 944.1975 | 870.464 | 896.5856 | 974.4206 | 958.9048 | 865.3306 | 863.7166 | 888.1848 | 854.1713 | 864.3741 | 862.2808 | 978.2492 | 934.1204 |  |  | 44.6567 | 86.436 | 257.6913 | 774.5761 | 79.2889 | 30.1685 | [7 empty] | 81.3677 | 43.9324 | 73.8035 | 102.1453 | 176.16 | 725.6126 | 99.1279 | 90.9061 | 99.9663 | 99.0828 | [5 empty] | 96.3563 | 83.8718 | 162.5059 | 626.4737 |  |  | 96.3836 | 47.9261 | 98.5318 | 149.8243 | 93.9923 | 25.7624 | 33.826 | 56.7207 | 91.287 |  |  |  | 626.0961 | 48.5649 | 94.7743 | [5 empty] | 88.5407 | 104.8123 | 161.7329 | 614.3506 | 24.4275 | 25.713 | 33.3555 | 52.0629 | 89.2179 | 65.2327 | 34.1425 | 54.1972 | 98.655 | 96.3819 | 98.4358 |  | 89.1594 | 127.6514 | 651.3728 | 61.401 | 98.2384 | 109.643 | 201.8267 | 652.6561 | [7 empty] | 37.4062 | 85.7098 | 99.9799 | 160.8897 |  | 1042.6273 | 1053.9521 | 1032.2674 | 755.2094 | 959.2025 | 885.9856 | 978.1055 | 20.7467 | 27.0792 | 17.9787 | 19.9721 | 24.2124 | 63.9101 | 102.0162 | 1018.8744 | 967.8667 | 1014.9221 | 32.6668 | 66.902 | 116.0363 | 153.8713 | 154.8216 | 116.9521 | 0.0033 | -0.0414 | 0.0141 | 0.0424 | -0.0096 | 0.0021 | -0.0281 | 0.0015 | -0.0203 | -325.6948 | -0.7869 | -325.781 | -0.0169 | -328.3042 | -0.0826 | -321.4761 | -0.0066 | -252.9428 | -0.7766 | -262.2387 | 0.0036 | 3923.5099 | 3802.7852 | 1016.8631 | 154.3465 | -360.2188
2017-12-19 12:32 | 2214.1328 |  |  | -189.6495 | -92.1685 | -85.7039 | -126.8405 | -66.0026 | -82.6173 | -135.9523 | -93.833 |  |  | -112.0299 | -100.3815 | -106.6222 | -129.2084 | -35.6399 | -42.4044 | -103.3247 | -91.6355 | 73.6936 | 169.5123 | 174.9904 | 47.0354 | 97.6593 | 138.902 | 467.4949 | 101.1422 | 25.358 |  | 105.9715 | 105.6133 | 108.9728 | 91.5579 | 174.6194 | 84.062 | 99.382 | 33.5432 | 58.2074 | 100.8154 | 152.5644 | 566.3673 | 66.2628 | 38.1072 | 76.5914 | 93.0969 | 925.74 |  |  |  |  | 99.1716 | 61.7265 | 138.2822 | 512.8473 |  |  | 79.9489 | 80.8011 | 100.4328 | 162.611 | 53.8714 | 24.7988 | 31.5333 | 51.8035 | 90.804 |  |  |  | 632.4641 | 35.7415 | 99.6004 | [5 empty] | 42.6934 | 80.1828 | 124.7728 | 498.0739 | 55.334 | 98.7454 | 99.4174 | 99.4083 | 32.2143 | 52.3276 | 25.1252 | 25.8634 | 31.4505 | 47.1971 | 80.4702 |  | 97.0081 | 154.2007 | 627.8053 | 32.0567 | 50.8026 | 98.4782 | 153.9372 | 616.0001 | [7 empty] | 43.8015 | 100.1975 | 105.5145 | 176.0308 | 677.1587 | 985.232 | 1018.9665 | 703.6129 | 930.9315 | 724.4831 | 943.9688 | 853.7356 | 895.2256 | 974.2295 | 958.8412 | 864.541 | 855.5657 | 891.0882 | 854.0674 | 858.5742 | 867.5664 | 978.098 | 934.044 |  |  | 44.7035 | 86.473 | 257.8421 | 774.7426 | 79.3057 | 30.1633 | [7 empty] | 81.3484 | 43.9138 | 73.7992 | 102.1581 | 176.2811 | 725.9771 | 99.0923 | 90.917 | 99.9675 | 99.0537 | [5 empty] | 96.34 | 83.9882 | 162.594 | 626.7228 |  |  | 96.3166 | 47.9678 | 98.6176 | 149.9919 | 94.0094 | 25.7972 | 33.84 | 56.7131 | 91.3013 |  |  |  | 626.3825 | 48.546 | 94.7575 | [5 empty] | 88.5928 | 104.8146 | 161.8116 | 614.5568 | 24.4052 | 25.7274 | 33.4137 | 52.1008 | 89.2016 | 65.2415 | 34.1561 | 54.1926 | 98.7173 | 96.3784 | 98.446 |  | 89.2404 | 127.8455 | 651.5449 | 61.4997 | 98.245 | 109.6716 | 201.9644 | 652.8913 | [7 empty] | 37.4364 | 85.7184 | 99.9881 | 161.0244 |  | 1042.6051 | 1054.0814 | 1032.3126 | 755.397 | 959.1893 | 886.2782 | 978.424 | 20.7449 | 27.0897 | 17.9826 | 19.9872 | 24.2038 | 63.9057 | 102.045 | 1018.7461 | 968.2259 | 1014.9397 | 32.6695 | 66.9289 | 116.1557 | 153.9593 | 154.9326 | 116.9496 | 0.002 | -0.0413 | 0.0138 | 0.0426 | -0.0095 | 0.0026 | -0.0388 | 0.0033 | -0.035 | -325.4979 | -0.9717 | -325.581 | 0.0098 | -328.4273 | 0.1001 | -321.6668 | -0.0231 | -252.7397 | -0.9655 | -262.0325 | 0.0344 | 3922.6776 | 3859.2748 | 1016.8887 | 154.446 | -360.0075
2017-12-19 12:32 | 2215.1329 |  |  | -189.6976 | -92.0745 | -85.6418 | -126.7531 | -65.9964 | -82.5062 | -135.8822 | -93.7103 |  |  | -112.0079 | -100.191 | -106.5362 | -129.1925 | -35.5043 | -42.3892 | -103.153 | -91.5082 | 71.2989 | 169.9309 | 175.2658 | 47.0578 | 97.6401 | 138.9533 | 467.7115 | 101.1901 | 25.3858 |  | 106.2354 | 105.7463 | 109.1732 | 91.8092 | 174.7165 | 84.1304 | 99.3952 | 33.5712 | 58.2144 | 100.8093 | 152.6324 | 566.597 | 66.2727 | 38.1159 | 76.6362 | 93.1055 | 924.8939 |  |  |  |  | 99.1644 | 62.0905 | 138.3722 | 513.0737 |  |  | 79.9734 | 80.8191 | 100.444 | 162.7537 | 53.9112 | 24.7687 | 31.4974 | 51.8279 | 90.8118 |  |  |  | 632.7161 | 35.738 | 99.6154 | [5 empty] | 42.7142 | 80.2305 | 124.8327 | 498.245 | 55.2786 | 98.8344 | 99.4914 | 99.449 | 32.3037 | 52.3673 | 25.1206 | 25.8706 | 31.4724 | 47.2326 | 80.5119 |  | 97.0146 | 154.3101 | 627.9305 | 32.0819 | 50.8527 | 98.5101 | 153.9709 | 616.1346 | [7 empty] | 43.809 | 100.2257 | 105.5439 | 176.1512 | 677.3898 | 985.1634 | 1018.7862 | 702.7489 | 930.5254 | 724.3078 | 943.8531 | 831.1546 | 894.9617 | 974.0784 | 958.7796 | 868.5231 | 848.8116 | 890.6519 | 853.7328 | 861.2596 | 885.406 | 977.9582 | 934.0067 |  |  | 44.7564 | 86.5209 | 257.9832 | 774.8947 | 79.4042 | 30.1765 | [7 empty] | 81.3493 | 43.8937 | 73.8017 | 102.164 | 176.3862 | 726.3443 | 99.0678 | 90.9351 | 99.9659 | 99.0957 | [5 empty] | 96.2857 | 84.0801 | 162.6936 | 626.9598 |  |  | 96.2493 | 48.0016 | 98.6765 | 150.1559 | 94.0384 | 25.8045 | 33.8483 | 56.7556 | 91.3122 |  |  |  | 626.6959 | 48.6765 | 94.7097 | [5 empty] | 88.6343 | 104.8148 | 161.8741 | 614.7518 | 24.3892 | 25.7478 | 33.4709 | 52.1188 | 89.1948 | 65.233 | 34.1746 | 54.2337 | 98.6814 | 96.3657 | 98.4338 |  | 89.2913 | 128 | 651.7373 | 61.6065 | 98.2405 | 109.6915 | 202.1327 | 653.115 | [7 empty] | 37.4861 | 85.73 | 100.0006 | 161.1752 |  | 1042.5812 | 1054.2608 | 1032.3584 | 755.5852 | 959.2184 | 886.5703 | 978.7373 | 20.7431 | 27.1088 | 17.986 | 20.0038 | 24.2062 | 63.8603 | 102.0802 | 1018.5815 | 968.7537 | 1014.9887 | 32.6875 | 66.9799 | 116.2592 | 154.1686 | 155.119 | 117.0877 | 0.0025 | -0.0407 | 0.0135 | 0.0425 | -0.0099 | 0.0021 | -0.0248 | 0.0041 | -0.0269 | -325.5933 | -0.8279 | -325.7533 | 0.0242 | -328.3719 | -0.0292 | -321.4638 | -0.0374 | -252.8936 | -0.8259 | -262.2018 | 0.0406 | 3924.27 | 3846.4704 | 1016.9342 | 154.6438 | -359.6466
2017-12-19 12:32 | 2216.133 |  |  | -189.8595 | -91.9233 | -85.5189 | -126.6063 | -65.871 | -82.5424 | -135.8678 | -93.6588 |  |  | -111.9015 | -100.1282 | -106.5093 | -129.1325 | -35.4714 | -42.2769 | -102.9877 | -91.4094 | 75.5808 | 170.5077 | 175.5782 | 47.0806 | 97.6353 | 139.0133 | 467.9336 | 101.2474 | 25.4063 |  | 106.4021 | 105.8871 | 109.341 | 92.0604 | 174.8104 | 84.1908 | 99.4263 | 33.5766 | 58.2384 | 100.8239 | 152.7263 | 566.8286 | 66.3193 | 38.1266 | 76.6721 | 93.1244 | 924.0848 |  |  |  |  | 99.1525 | 62.4714 | 138.4498 | 513.2917 |  |  | 79.9857 | 80.8472 | 100.4547 | 162.8864 | 53.9263 | 24.7502 | 31.5486 | 51.8521 | 90.8551 |  |  |  | 632.9633 | 35.7423 | 99.6174 | [5 empty] | 42.7468 | 80.2583 | 124.8849 | 498.4122 | 55.3054 | 98.8332 | 99.4759 | 99.4451 | 32.3954 | 52.391 | 25.1214 | 25.8751 | 31.4867 | 47.2679 | 80.5455 |  | 97.0175 | 154.4102 | 628.0386 | 32.0987 | 50.8727 | 98.5278 | 154.0071 | 616.2486 | [7 empty] | 43.8137 | 100.2341 | 105.5502 | 176.2637 | 677.6202 | 985.0517 | 1018.6025 | 701.8683 | 930.0941 | 724.3569 | 943.9149 | 820.4986 | 892.0705 | 973.9861 | 958.7302 | 871.8191 | 848.4089 | 890.6189 | 862.0951 | 871.7569 | 897.98 | 977.8868 | 934.0254 |  |  | 44.767 | 86.5559 | 258.1056 | 775.0318 | 79.5697 | 30.1713 | [7 empty] | 81.3952 | 43.9314 | 73.8297 | 102.1796 | 176.507 | 726.7057 | 99.1196 | 90.9583 | 99.979 | 99.0903 | [5 empty] | 96.2317 | 84.1663 | 162.7972 | 627.1944 |  |  | 96.1944 | 48.0302 | 98.7242 | 150.3123 | 94.0776 | 25.8034 | 33.8667 | 56.7926 | 91.3449 |  |  |  | 627.0026 | 48.8238 | 94.7232 | [5 empty] | 88.6523 | 104.823 | 161.9376 | 614.9553 | 24.4388 | 25.751 | 33.4613 | 52.1631 | 89.1807 | 65.3042 | 34.1947 | 54.277 | 98.6067 | 96.412 | 98.4113 |  | 89.3164 | 128.1086 | 651.9454 | 61.7134 | 98.235 | 109.7072 | 202.2711 | 653.3347 | [7 empty] | 37.5253 | 85.7387 | 99.9943 | 161.2988 |  | 1042.5502 | 1054.4482 | 1032.3961 | 755.7692 | 959.2496 | 886.828 | 978.9959 | 20.7412 | 27.1261 | 17.9835 | 20.0037 | 24.219 | 63.7569 | 102.1048 | 1018.432 | 969.1348 | 1015.0187 | 32.7112 | 66.999 | 116.3471 | 154.3165 | 155.244 | 117.2044 | 0.0028 | -0.0415 | 0.0137 | 0.0427 | -0.01 | 0.0017 | -0.0193 | 0.002 | -0.0505 | -325.5317 | -0.8957 | -325.6579 | 0.0159 | -328.4088 | 0.0385 | -321.593 | -0.0149 | -252.7551 | -0.9039 | -262.091 | 0.018 | 3922.4051 | 3794.5103 | 1016.9543 | 154.7802 | -359.3304
2017-12-19 12:32 | 2217.133 |  |  | -189.9642 | -92.0063 | -85.33 | -126.5553 | -65.7815 | -82.4752 | -135.7391 | -93.6477 |  |  | -111.8171 | -100.0485 | -106.3797 | -128.962 | -35.4041 | -42.1783 | -102.9047 | -91.3392 | 72.4049 | 170.795 | 175.7575 | 47.1055 | 97.652 | 139.0796 | 468.1564 | 101.313 | 25.4018 |  | 106.4969 | 105.9957 | 109.4848 | 92.1807 | 174.9084 | 84.2039 | 99.4448 | 33.5912 | 58.2983 | 100.8604 | 152.8343 | 567.07 | 66.3792 | 38.1637 | 76.7277 | 93.136 | 923.2964 |  |  |  |  | 99.1424 | 62.6586 | 138.5299 | 513.5175 |  |  | 80.0091 | 80.8696 | 100.4718 | 163.0178 | 53.9742 | 24.7857 | 31.5395 | 51.8553 | 90.8683 |  |  |  | 633.2164 | 35.8885 | 99.6082 | [5 empty] | 42.7445 | 80.2968 | 124.9398 | 498.6089 | 55.4322 | 98.8101 | 99.5007 | 99.4047 | 32.3432 | 52.4029 | 25.1422 | 25.8808 | 31.5048 | 47.2953 | 80.5785 |  | 97.0415 | 154.545 | 628.1709 | 32.1123 | 50.8969 | 98.5467 | 154.0829 | 616.3752 | [7 empty] | 43.864 | 100.2478 | 105.5517 | 176.3858 | 677.8625 | 984.895 | 1018.4742 | 701.0286 | 929.6278 | 724.5359 | 944.0597 | 827.3377 | 887.6838 | 973.953 | 958.7149 | 874.8209 | 848.7115 | 888.7756 | 875.0154 | 877.5387 | 902.5121 | 977.8546 | 934.0958 |  |  | 44.7881 | 86.5917 | 258.2393 | 775.1979 | 79.642 | 30.1895 | [7 empty] | 81.3966 | 43.9805 | 73.8611 | 102.2024 | 176.6384 | 727.0686 | 99.1324 | 90.9828 | 99.994 | 99.0756 | [5 empty] | 96.2338 | 84.2673 | 162.8821 | 627.4398 |  |  | 96.1648 | 48.0632 | 98.7741 | 150.4518 | 94.1075 | 25.8249 | 33.8814 | 56.7995 | 91.3739 |  |  |  | 627.2898 | 48.9078 | 94.8284 | [5 empty] | 88.6488 | 104.8286 | 162.0441 | 615.1672 | 24.476 | 25.7628 | 33.5031 | 52.2104 | 89.1598 | 65.3751 | 34.2047 | 54.2394 | 98.6743 | 96.4312 | 98.4542 |  | 89.3571 | 128.1964 | 652.204 | 61.8138 | 98.2378 | 109.7387 | 202.4575 | 653.5597 | [7 empty] | 37.5593 | 85.7523 | 99.9618 | 161.4126 |  | 1042.5291 | 1054.6998 | 1032.4421 | 755.9325 | 959.2465 | 887.0342 | 979.229 | 20.7361 | 27.1298 | 17.9844 | 19.9938 | 24.2206 | 63.7853 | 102.1287 | 1018.2739 | 969.5709 | 1015.0602 | 32.7278 | 67.0231 | 116.5111 | 154.458 | 155.4029 | 117.3623 | 0.0024 | -0.0417 | 0.014 | 0.0437 | -0.0094 | 0.0027 | -0.0416 | 0.0016 | -0.0239 | -325.541 | -0.869 | -325.7102 | 0.0324 | -328.375 | -0.0128 | -321.5315 | -0.0354 | -252.7951 | -0.8464 | -262.1802 | 0.0262 | 3923.3418 | 3747.8936 | 1016.9931 | 154.9305 | -359.0094
2017-12-19 12:32 | 2218.1331 |  |  | -189.9972 | -91.9744 | -85.1646 | -126.3481 | -65.7827 | -82.4415 | -135.7208 | -93.7333 |  |  | -111.7243 | -99.9044 | -106.319 | -128.9201 | -35.4499 | -42.1704 | -102.8002 | -91.2417 | 74.6458 | 170.9705 | 175.8803 | 47.1194 | 97.6767 | 139.139 | 468.379 | 101.3875 | 25.3952 |  | 106.3707 | 106.0354 | 109.504 | 91.9797 | 174.981 | 84.1492 | 99.4533 | 33.5969 | 58.3297 | 100.8851 | 152.9317 | 567.2991 | 66.4507 | 38.1977 | 76.7794 | 93.1432 | 922.7344 |  |  |  |  | 99.1612 | 62.7895 | 138.6314 | 513.7584 |  |  | 80.0864 | 80.8874 | 100.4883 | 163.1623 | 54.0521 | 24.8145 | 31.4986 | 51.8725 | 90.8662 |  |  |  | 633.4712 | 35.9965 | 99.6348 | [5 empty] | 42.7656 | 80.3176 | 124.9875 | 498.8105 | 55.5054 | 98.7663 | 99.5222 | 99.3831 | 32.301 | 52.4287 | 25.135 | 25.8929 | 31.5197 | 47.3256 | 80.6118 |  | 97.0493 | 154.668 | 628.313 | 32.1269 | 50.9317 | 98.5771 | 154.159 | 616.5147 | [7 empty] | 43.9272 | 100.2649 | 105.553 | 176.5061 | 678.1203 | 984.721 | 1018.4427 | 700.2487 | 929.176 | 724.7904 | 944.3428 | 842.2166 | 884.7179 | 973.9538 | 958.7202 | 872.1935 | 847.8681 | 886.0362 | 879.4016 | 882.5425 | 901.7608 | 977.8075 | 934.1932 |  |  | 44.8289 | 86.6076 | 258.3464 | 775.3348 | 79.628 | 30.2264 | [7 empty] | 81.3921 | 43.987 | 73.8692 | 102.2109 | 176.7662 | 727.4237 | 99.1417 | 90.9897 | 99.9981 | 99.0998 | [5 empty] | 96.2532 | 84.3912 | 162.9683 | 627.6799 |  |  | 96.1896 | 48.0804 | 98.8084 | 150.5755 | 94.1006 | 25.829 | 33.8988 | 56.8121 | 91.3805 |  |  |  | 627.5878 | 49.0076 | 94.8389 | [5 empty] | 88.6571 | 104.8295 | 162.1118 | 615.3712 | 24.398 | 25.7707 | 33.5384 | 52.2538 | 89.243 | 65.4108 | 34.2152 | 54.245 | 98.6442 | 96.4036 | 98.431 |  | 89.3853 | 128.2655 | 652.4934 | 61.9208 | 98.2498 | 109.7734 | 202.6374 | 653.7927 | [7 empty] | 37.6131 | 85.7775 | 99.9552 | 161.5294 |  | 1042.5429 | 1055.0526 | 1032.5135 | 756.0589 | 959.2211 | 887.1848 | 979.4 | 20.7384 | 27.1368 | 17.9914 | 20.0352 | 24.2159 | 63.8325 | 102.1638 | 1018.1005 | 970.078 | 1015.0833 | 32.7344 | 67.043 | 116.6055 | 154.5991 | 155.5963 | 117.4796 | 0.0024 | -0.0414 | 0.0137 | 0.0427 | -0.0096 | 0.0022 | -0.0339 | -0.0001 | -0.0292 | -325.5256 | -0.8813 | -325.6671 | 0.0098 | -328.3658 | 0.0139 | -321.5622 | -0.0272 | -252.7582 | -0.8813 | -262.1402 | 0.0159 | 3919.8398 | 3719.1717 | 1017.0668 | 155.0977 | -358.7919
2017-12-19 12:32 | 2219.1331 |  |  | -190.1739 | -92.1093 | -85.0137 | -126.2332 | -65.7106 | -82.3196 | -135.7406 | -93.6911 |  |  | -111.6703 | -99.6934 | -106.1417 | -128.6411 | -35.3035 | -42.1142 | -102.8227 | -91.1642 | 70.9025 | 171.1303 | 176.0041 | 47.1407 | 97.7267 | 139.2099 | 468.5995 | 101.4391 | 25.3918 |  | 106.3059 | 106.0846 | 109.5438 | 91.9168 | 175.0739 | 84.1589 | 99.4071 | 33.6338 | 58.3162 | 100.8743 | 153.0192 | 567.5344 | 66.5099 | 38.2286 | 76.8357 | 93.1411 | 922.2571 |  |  |  |  | 99.1636 | 62.9706 | 138.7272 | 514.0055 |  |  | 80.1302 | 80.9231 | 100.5074 | 163.3102 | 54.1326 | 24.8356 | 31.5251 | 51.9006 | 90.8836 |  |  |  | 633.7177 | 36.0092 | 99.6711 | [5 empty] | 42.8129 | 80.325 | 125.0167 | 497.4019 | 55.5432 | 98.7359 | 99.5153 | 99.3713 | 32.1959 | 52.4588 | 25.1353 | 25.8986 | 31.5242 | 47.3563 | 80.6384 |  | 97.0402 | 154.7632 | 628.482 | 32.1542 | 50.9707 | 98.607 | 154.2225 | 616.6484 | [7 empty] | 43.9761 | 100.2704 | 105.539 | 176.6141 | 678.3654 | 984.5476 | 1018.4735 | 699.5067 | 928.8223 | 725.1669 | 944.7988 | 851.6412 | 887.2252 | 973.9369 | 958.7148 | 869.0208 | 846.7034 | 883.7525 | 877.6976 | 885.8508 | 894.7902 | 977.7408 | 934.2964 |  |  | 44.8547 | 86.6388 | 258.4685 | 775.4731 | 79.7217 | 30.2413 | [7 empty] | 81.4076 | 44.0023 | 73.8803 | 102.2242 | 176.8962 | 727.7805 | 99.1207 | 90.994 | 100.0107 | 99.1015 | [5 empty] | 96.3119 | 84.5086 | 163.0566 | 627.919 |  |  | 96.1874 | 48.1155 | 98.8413 | 150.7107 | 94.1256 | 25.8012 | 33.914 | 56.8435 | 91.3925 |  |  |  | 627.9012 | 49.0839 | 94.8454 | [5 empty] | 88.6633 | 104.8326 | 162.1885 | 615.573 | 24.4294 | 25.7771 | 33.5267 | 52.315 | 89.2875 | 65.4692 | 34.2183 | 54.2019 | 98.6615 | 96.4427 | 98.4135 |  | 89.4024 | 128.354 | 652.7196 | 62.01 | 98.249 | 109.8065 | 202.8315 | 654.0192 | [7 empty] | 37.6586 | 85.7935 | 99.9459 | 161.5981 |  | 1042.5947 | 1055.4288 | 1032.5755 | 756.1462 | 959.1893 | 887.2558 | 979.443 | 20.7449 | 27.1421 | 17.9889 | 20.0793 | 24.2242 | 63.8702 | 102.1916 | 1018.0076 | 970.553 | 1015.1402 | 32.7638 | 67.0927 | 116.7534 | 154.7884 | 155.7454 | 117.6101 | 0.0022 | -0.0415 | 0.0139 | 0.0427 | -0.0098 | 0.0024 | -0.0227 | -0.0029 | -0.0594 | -325.5594 | -0.8752 | -325.6733 | 0.0036 | -328.3504 | 0.0016 | -321.5376 | -0.0128 | -252.8013 | -0.867 | -262.1495 | 0.0159 | 3922.2809 | 3713.4229 | 1017.1651 | 155.2669 | -358.4376
2017-12-19 12:32 | 2220.1332 |  |  | -190.2501 | -92.2746 | -84.9499 | -126.2864 | -65.7344 | -82.2726 | -135.6531 | -93.6636 |  |  | -111.7327 | -99.6991 | -106.1518 | -128.4354 | -35.2575 | -42.143 | -102.7178 | -91.078 | 72.5809 | 171.2831 | 176.1638 | 47.1737 | 97.7783 | 139.2846 | 468.8278 | 101.4776 | 25.4058 |  | 106.3078 | 106.153 | 109.5949 | 92.005 | 175.1808 | 84.2022 | 99.4152 | 33.675 | 58.3041 | 100.8659 | 153.0976 | 567.7819 | 66.5267 | 38.2701 | 76.8825 | 93.148 | 922.0925 |  |  |  |  | 99.1725 | 63.3279 | 138.8082 | 514.2391 |  |  | 80.135 | 80.9488 | 100.5184 | 163.4589 | 54.1779 | 24.84 | 31.5555 | 51.9379 | 90.9063 |  |  |  | 633.959 | 36.0612 | 99.6346 | [5 empty] | 42.8284 | 80.3531 | 125.0543 | 495.5786 | 55.5274 | 98.7782 | 99.4785 | 99.4105 | 32.2622 | 52.4846 | 25.1542 | 25.9015 | 31.5323 | 47.3867 | 80.6819 |  | 97.0405 | 154.8501 | 628.6481 | 32.158 | 51.0066 | 98.6269 | 154.2817 | 616.7715 | [7 empty] | 44.002 | 100.2723 | 105.5367 | 176.7282 | 678.6179 | 984.3601 | 1018.4915 | 698.7553 | 928.5996 | 725.6499 | 945.349 | 854.2184 | 889.6962 | 973.8966 | 958.6995 | 868.3379 | 839.1697 | 882.7992 | 877.5884 | 887.1304 | 911.2863 | 977.6638 | 934.3987 |  |  | 44.8616 | 86.6832 | 258.5967 | 775.6551 | 79.7609 | 30.2713 | [7 empty] | 81.3868 | 44.0486 | 73.8945 | 102.2427 | 177.0253 | 728.125 | 99.0948 | 90.9999 | 100.0196 | 99.1178 | [5 empty] | 96.3555 | 84.5876 | 163.1438 | 628.1679 |  |  | 96.1136 | 48.1538 | 98.8668 | 150.8464 | 94.1636 | 25.8096 | 33.9299 | 56.8815 | 91.4143 |  |  |  | 628.1976 | 49.0955 | 94.9107 | [5 empty] | 88.6286 | 104.8286 | 162.2542 | 615.7728 | 24.5133 | 25.7891 | 33.5753 | 52.3559 | 89.287 | 65.511 | 34.22 | 54.1437 | 98.7117 | 96.4885 | 98.4588 |  | 89.4353 | 128.4872 | 652.8939 | 62.0956 | 98.2647 | 109.833 | 203.0039 | 654.2318 | [7 empty] | 37.7002 | 85.8008 | 99.922 | 161.6661 |  | 1042.6853 | 1055.8026 | 1032.6162 | 756.2068 | 959.1735 | 887.2534 | 979.3698 | 20.7559 | 27.1415 | 17.9858 | 20.1166 | 24.2362 | 63.9838 | 102.2156 | 1017.9448 | 971.0082 | 1015.1987 | 32.7675 | 67.1133 | 116.8049 | 154.9977 | 155.8102 | 117.7078 | 0.0023 | -0.0418 | 0.014 | 0.0432 | -0.009 | 0.0025 | -0.0268 | -0.0024 | -0.0535 | -325.504 | -0.9019 | -325.6979 | 0.0159 | -328.3965 | 0.0426 | -321.5622 | -0.0313 | -252.7151 | -0.8936 | -262.1279 | 0.0406 | 3923.0036 | 3737.5189 | 1017.2634 | 155.404 | -358.3312
2017-12-19 12:32 | 2221.1333 |  |  | -190.5314 | -92.3201 | -84.6277 | -126.0126 | -65.5581 | -82.2346 | -135.5845 | -93.4746 |  |  | -111.6758 | -99.6306 | -106.158 | -128.3843 | -35.2191 | -42.0001 | -102.5767 | -90.9668 | 73.2292 | 171.3409 | 176.3275 | 47.197 | 97.8083 | 139.3456 | 469.0516 | 101.5291 | 25.4144 |  | 106.3095 | 106.2413 | 109.6417 | 92.1451 | 175.268 | 84.2356 | 99.4024 | 33.6575 | 58.3448 | 100.8646 | 153.1805 | 568.0062 | 66.5505 | 38.3018 | 76.9379 | 93.1507 | 921.8586 |  |  |  |  | 99.1843 | 64.1529 | 138.8843 | 514.4693 |  |  | 80.1811 | 80.9611 | 100.522 | 163.6101 | 54.2082 | 24.8467 | 31.5759 | 51.9537 | 90.9117 |  |  |  | 634.2075 | 36.1121 | 99.5969 | [5 empty] | 42.8547 | 80.3903 | 125.1112 | 495.1738 | 55.477 | 98.839 | 99.4912 | 99.454 | 32.445 | 52.5229 | 25.1614 | 25.9124 | 31.5571 | 47.4173 | 80.724 |  | 97.0443 | 154.9504 | 628.8157 | 32.1397 | 51.0375 | 98.6403 | 154.3402 | 616.9059 | [7 empty] | 44.0472 | 100.2737 | 105.5494 | 176.8581 | 678.8678 | 984.168 | 1018.5117 | 698.0252 | 928.5331 | 726.1843 | 945.9313 | 861.7945 | 890.5298 | 973.8287 | 958.6822 | 865.9572 | 836.4208 | 883.2155 | 878.8417 | 882.785 | 934.6249 | 977.5544 | 934.4641 |  |  | 44.8734 | 86.6972 | 258.6894 | 775.8323 | 79.7203 | 30.2876 | [7 empty] | 81.3742 | 44.0887 | 73.9058 | 102.2546 | 177.1531 | 728.448 | 99.1146 | 91.0088 | 100.0318 | 99.1191 | [5 empty] | 96.3697 | 84.6777 | 163.2344 | 628.4015 |  |  | 96.1132 | 48.1854 | 98.8918 | 150.9736 | 94.1939 | 25.8182 | 33.9521 | 56.9228 | 91.4214 |  |  |  | 628.4846 | 49.1949 | 94.9324 | [5 empty] | 88.61 | 104.8309 | 162.289 | 615.9674 | 24.4758 | 25.781 | 33.5435 | 52.4343 | 89.3007 | 65.5298 | 34.232 | 54.1627 | 98.7479 | 96.4944 | 98.475 |  | 89.4597 | 128.5746 | 653.1319 | 62.2041 | 98.2955 | 109.8627 | 203.1534 | 654.4638 | [7 empty] | 37.7598 | 85.817 | 99.935 | 161.781 |  | 1042.8231 | 1056.196 | 1032.6562 | 756.2853 | 959.2381 | 887.1637 | 979.1976 | 20.7617 | 27.1447 | 17.9966 | 20.1618 | 24.2395 | 64.0377 | 102.2513 | 1017.9947 | 971.5476 | 1015.2806 | 32.7874 | 67.1264 | 116.9208 | 155.0501 | 155.9668 | 117.7136 | 0.0024 | -0.042 | 0.0133 | 0.0428 | -0.0097 | 0.0027 | -0.0463 | -0.0051 | -0.0492 | -325.5071 | -0.8608 | -325.6887 | 0.0036 | -328.3719 | 0.0057 | -321.5622 | -0.0087 | -252.7459 | -0.8608 | -262.1433 | 0.0221 | 3921.7522 | 3767.6033 | 1017.3972 | 155.5084 | -357.894
2017-12-19 12:32 | 2222.1333 |  |  | -190.7398 | -92.3931 | -84.5199 | -125.8032 | -65.4521 | -82.2725 | -135.5831 | -93.5285 |  |  | -111.5853 | -99.5755 | -106.0328 | -128.2414 | -35.1457 | -42.0152 | -102.4274 | -90.7365 | 72.5716 | 171.5057 | 176.4917 | 47.2167 | 97.8365 | 139.4037 | 469.2685 | 101.5948 | 25.4325 |  | 106.4067 | 106.3455 | 109.7761 | 92.3043 | 175.3636 | 84.2684 | 99.4109 | 33.6602 | 58.4093 | 100.8563 | 153.2806 | 568.2364 | 66.5891 | 38.3179 | 76.9873 | 93.1707 | 921.1739 |  |  |  |  | 99.1764 | 65.1241 | 138.9807 | 514.6975 |  |  | 80.2311 | 80.9883 | 100.534 | 163.7445 | 54.2804 | 24.8293 | 31.5944 | 51.9822 | 90.9142 |  |  |  | 634.4606 | 36.1895 | 99.5972 | [5 empty] | 42.8842 | 80.4274 | 125.1843 | 495.2017 | 55.4872 | 98.8796 | 99.5111 | 99.4404 | 32.5019 | 52.5594 | 25.1827 | 25.9151 | 31.5816 | 47.4539 | 80.7522 |  | 97.0551 | 155.0629 | 629.0151 | 32.1819 | 51.0658 | 98.652 | 154.3895 | 617.0496 | [7 empty] | 44.1017 | 100.2806 | 105.5533 | 176.9864 | 679.1199 | 983.9631 | 1018.6765 | 697.3627 | 928.6312 | 726.7671 | 946.4888 | 871.0635 | 891.7418 | 973.7107 | 958.6382 | 865.8946 | 844.142 | 883.5674 | 879.4083 | 873.0478 | 924.1889 | 977.3992 | 934.4789 |  |  | 44.9106 | 86.7517 | 258.8369 | 776.0047 | 79.7895 | 30.2746 | [7 empty] | 81.4024 | 44.075 | 73.9133 | 102.2655 | 177.2821 | 728.7535 | 99.1112 | 91.0303 | 100.049 | 99.1044 | [5 empty] | 96.3785 | 84.7811 | 163.3245 | 628.6275 |  |  | 96.1291 | 48.2134 | 98.9219 | 151.0966 | 94.2126 | 25.7868 | 33.9752 | 56.9486 | 91.4238 |  |  |  | 628.7786 | 49.3283 | 94.9433 | [5 empty] | 88.6376 | 104.8408 | 162.3166 | 616.1675 | 24.4829 | 25.7744 | 33.5227 | 52.4947 | 89.2158 | 65.5787 | 34.2513 | 54.1351 | 98.815 | 96.4729 | 98.4532 |  | 89.4261 | 128.6408 | 653.3733 | 62.3268 | 98.3108 | 109.8832 | 203.2978 | 654.7069 | [7 empty] | 37.8085 | 85.8379 | 99.9621 | 161.8976 |  | 1042.9914 | 1056.5584 | 1032.6698 | 756.3854 | 959.3537 | 886.9651 | 978.9519 | 20.7558 | 27.1442 | 17.9992 | 20.1891 | 24.2317 | 64.0595 | 102.2826 | 1018.1215 | 971.9787 | 1015.36 | 32.8057 | 67.1575 | 117.0777 | 155.2457 | 156.1221 | 117.9743 | 0.0021 | -0.0416 | 0.0138 | 0.0432 | -0.0093 | 0.0022 | -0.0468 | -0.0061 | -0.0243 | -325.4886 | -0.8916 | -325.6887 | 0.0159 | -328.3658 | 0.0159 | -321.5561 | -0.0231 | -252.712 | -0.8875 | -262.1279 | 0.0303 | 3920.9925 | 3743.1203 | 1017.5399 | 155.6839 | -357.6096
2017-12-19 12:32 | 2223.1334 |  |  | -190.9123 | -92.6067 | -84.3746 | -125.6928 | -65.4921 | -82.2763 | -135.6178 | -93.5134 |  |  | -111.4111 | -99.5925 | -106.0071 | -128.0891 | -35.102 | -41.9437 | -102.349 | -90.7227 | 76.5936 | 171.869 | 176.7229 | 47.2433 | 97.8436 | 139.4651 | 469.484 | 101.6387 | 25.4391 |  | 106.5172 | 106.4377 | 109.959 | 92.5057 | 175.4656 | 84.3066 | 99.4285 | 33.6976 | 58.4317 | 100.8671 | 153.3698 | 568.4777 | 66.6249 | 38.3438 | 77.0386 | 93.1858 | 920.2653 |  |  |  |  | 99.1348 | 65.3528 | 139.0702 | 514.9377 |  |  | 80.276 | 81.02 | 100.5422 | 163.8884 | 54.332 | 24.8252 | 31.589 | 52.0154 | 90.9201 |  |  |  | 634.7101 | 36.2535 | 99.5961 | [5 empty] | 42.8795 | 80.447 | 125.2639 | 495.3471 | 55.6233 | 98.8406 | 99.4408 | 99.4023 | 32.5012 | 52.577 | 25.1853 | 25.9155 | 31.5861 | 47.4823 | 80.7838 |  | 97.046 | 155.1592 | 629.1952 | 32.2555 | 51.0708 | 98.6387 | 154.412 | 617.1846 | [7 empty] | 44.1195 | 100.3202 | 105.58 | 177.0998 | 679.3768 | 983.7502 | 1018.8935 | 696.8045 | 928.8689 | 727.3242 | 946.9445 | 876.3021 | 891.2803 | 973.5834 | 958.5654 | 864.3003 | 850.3494 | 882.7949 | 878.5797 | 872.5802 | 908.9651 | 977.2616 | 934.4956 |  |  | 44.9427 | 86.8061 | 258.9822 | 776.1755 | 79.8836 | 30.2666 | [7 empty] | 81.4507 | 44.0767 | 73.9269 | 102.2802 | 177.4081 | 729.0564 | 99.0901 | 91.0354 | 100.044 | 99.1075 | [5 empty] | 96.3737 | 84.8863 | 163.4254 | 628.8702 |  |  | 96.1689 | 48.2413 | 98.941 | 151.2257 | 94.2327 | 25.7916 | 33.9947 | 56.9517 | 91.4533 |  |  |  | 629.0846 | 49.3975 | 94.948 | [5 empty] | 88.6581 | 104.8404 | 162.3645 | 616.3835 | 24.5162 | 25.7975 | 33.5993 | 52.4951 | 89.2186 | 65.6233 | 34.2653 | 54.1715 | 98.7532 | 96.4726 | 98.4614 |  | 89.4552 | 128.7754 | 653.5406 | 62.4368 | 98.3253 | 109.8989 | 203.4007 | 654.9434 | [7 empty] | 37.8463 | 85.8496 | 99.9853 | 162.0119 |  | 1043.1789 | 1056.8798 | 1032.6461 | 756.5024 | 959.4746 | 886.7223 | 978.6592 | 20.755 | 27.1391 | 17.9958 | 20.2186 | 24.2308 | 64.1366 | 102.311 | 1018.3381 | 972.4146 | 1015.4056 | 32.8132 | 67.189 | 117.1851 | 155.3828 | 156.2711 | 117.9951 | 0.0023 | -0.0415 | 0.0137 | 0.0429 | -0.0098 | 0.0024 | -0.0246 | -0.0028 | -0.0486 | -325.4363 | -0.8731 | -325.7225 | 0.0283 | -328.3873 | 0.0036 | -321.5191 | -0.0477 | -252.6751 | -0.8649 | -262.1864 | 0.0529 | 3918.2702 | 3802.6576 | 1017.6884 | 155.827 | -357.5129
2017-12-19 12:32 | 2224.1334 |  |  | -190.8226 | -92.6891 | -84.0187 | -125.6334 | -65.455 | -82.2342 | -135.5328 | -93.5151 |  |  | -111.4276 | -99.5885 | -105.7979 | -128.0533 | -35.0774 | -41.8682 | -102.2781 | -90.5269 | 74.7773 | 172.2599 | 176.9348 | 47.2697 | 97.8442 | 139.5291 | 469.7033 | 101.6611 | 25.4484 |  | 106.6422 | 106.5606 | 110.1194 | 92.7792 | 175.558 | 84.351 | 99.3713 | 33.7227 | 58.4424 | 100.8989 | 153.4584 | 568.7097 | 66.7206 | 38.354 | 77.1075 | 93.1946 | 919.5483 |  |  |  |  | 99.134 | 65.1481 | 139.1436 | 515.188 |  |  | 80.3699 | 81.0499 | 100.5517 | 164.0429 | 54.3762 | 24.8228 | 31.6164 | 52.0436 | 90.9597 |  |  |  | 634.9674 | 36.3846 | 99.6219 | [5 empty] | 42.9458 | 80.4727 | 125.3518 | 495.4576 | 55.7094 | 98.827 | 99.4157 | 99.3942 | 32.4229 | 52.6063 | 25.1746 | 25.925 | 31.6084 | 47.5129 | 80.8217 |  | 97.0528 | 155.2602 | 629.3846 | 32.2831 | 51.0919 | 98.6018 | 154.4752 | 617.3435 | [7 empty] | 44.146 | 100.3264 | 105.5779 | 177.2058 | 679.6283 | 983.5351 | 1019.0912 | 696.3621 | 929.1719 | 727.7797 | 947.2795 | 875.4849 | 891.6516 | 973.4777 | 958.5006 | 861.7115 | 856.7327 | 880.9802 | 872.3703 | 880.3149 | 903.5793 | 977.1754 | 934.5499 |  |  | 44.9594 | 86.8479 | 259.1249 | 776.3555 | 79.9191 | 30.2845 | [7 empty] | 81.4794 | 44.1497 | 73.9738 | 102.3064 | 177.5466 | 729.3861 | 99.0851 | 91.0395 | 100.0392 | 99.1087 | [5 empty] | 96.3744 | 84.954 | 163.5082 | 629.1094 |  |  | 96.2068 | 48.2894 | 98.9709 | 151.3571 | 94.244 | 25.8289 | 33.993 | 56.9582 | 91.4891 |  |  |  | 629.3844 | 49.4672 | 94.9746 | [5 empty] | 88.6617 | 104.8292 | 162.4615 | 616.5908 | 24.5221 | 25.8187 | 33.6311 | 52.5208 | 89.2424 | 65.6317 | 34.2811 | 54.2988 | 98.6781 | 96.4512 | 98.5122 |  | 89.4894 | 128.8426 | 653.7665 | 62.5221 | 98.3261 | 109.936 | 203.5768 | 655.1775 | [7 empty] | 37.865 | 85.8447 | 99.9869 | 162.0955 |  | 1043.3652 | 1057.2049 | 1032.5574 | 756.6005 | 959.5989 | 886.4985 | 978.3431 | 20.7527 | 27.1407 | 17.9986 | 20.2276 | 24.2306 | 64.1176 | 102.3468 | 1018.7009 | 972.9479 | 1015.489 | 32.8302 | 67.2239 | 117.3365 | 155.5384 | 156.4441 | 118.1517 | 0.0023 | -0.0421 | 0.0138 | 0.0431 | -0.0095 | 0.0023 | -0.0354 | -0.0043 | -0.0431 | -325.4794 | -0.8834 | -325.624 | -0.0436 | -328.3104 | 0.02 | -321.6176 | 0.0303 | -252.7151 | -0.8916 | -262.0695 | -0.0149 | 3919.2552 | 3796.1339 | 1017.8614 | 155.9912 | -357.2034
2017-12-19 12:32 | 2225.1335 |  |  | -190.988 | -92.6098 | -83.7384 | -125.6208 | -65.4092 | -82.0892 | -135.4065 | -93.4185 |  |  | -111.4477 | -99.5167 | -105.659 | -128.0171 | -34.9866 | -41.7605 | -102.2355 | -90.4966 | 75.0562 | 172.5624 | 177.0947 | 47.2907 | 97.8613 | 139.595 | 469.9318 | 101.7048 | 25.4365 |  | 106.5283 | 106.612 | 110.1055 | 92.6501 | 175.6337 | 84.2678 | 99.3694 | 33.7395 | 58.4445 | 100.9155 | 153.5529 | 568.9422 | 66.8081 | 38.3603 | 77.1589 | 93.1706 | 919.4925 |  |  |  |  | 99.1731 | 65.0944 | 139.2332 | 515.4206 |  |  | 80.4571 | 81.0747 | 100.5686 | 164.1865 | 54.4501 | 24.7779 | 31.6557 | 52.0805 | 91.0041 |  |  |  | 635.2161 | 36.491 | 99.6121 | [5 empty] | 43.0133 | 80.4898 | 125.4239 | 495.5883 | 55.6198 | 98.8525 | 99.4371 | 99.4205 | 32.3734 | 52.6427 | 25.1786 | 25.9303 | 31.6233 | 47.5437 | 80.8572 |  | 97.0658 | 155.3555 | 629.59 | 32.2459 | 51.1188 | 98.5274 | 154.544 | 617.5089 | [7 empty] | 44.2289 | 100.3002 | 105.54 | 177.3167 | 679.8911 | 983.3217 | 1019.3362 | 696.0273 | 929.4719 | 728.2169 | 947.5818 | 872.9139 | 893.4181 | 973.4065 | 958.4521 | 865.4925 | 860.8306 | 880.2391 | 873.0036 | 886.6397 | 895.2351 | 977.1098 | 934.6463 |  |  | 45.0157 | 86.9147 | 259.2772 | 776.5446 | 79.8642 | 30.2891 | [7 empty] | 81.4529 | 44.1485 | 73.9797 | 102.3187 | 177.6699 | 729.7019 | 99.0969 | 91.0596 | 100.0617 | 99.0977 | [5 empty] | 96.3829 | 85.0132 | 163.6096 | 629.3506 |  |  | 96.1789 | 48.3215 | 98.998 | 151.4848 | 94.2391 | 25.8565 | 34.0009 | 56.9684 | 91.5138 |  |  |  | 629.6801 | 49.5927 | 95.0253 | [5 empty] | 88.6801 | 104.8346 | 162.5502 | 616.7814 | 24.5438 | 25.82 | 33.6354 | 52.5766 | 89.226 | 65.7186 | 34.2929 | 54.2537 | 98.7502 | 96.4398 | 98.5521 |  | 89.5662 | 128.9723 | 653.9736 | 62.6025 | 98.3158 | 109.9657 | 203.7728 | 655.4275 | [7 empty] | 37.8945 | 85.8582 | 99.9668 | 162.1802 |  | 1043.5269 | 1057.4617 | 1032.4231 | 756.6392 | 959.7094 | 886.335 | 978.0471 | 20.7466 | 27.1446 | 17.9943 | 20.2164 | 24.2301 | 63.971 | 102.3774 | 1019.05 | 973.3384 | 1015.5435 | 32.8358 | 67.2489 | 117.4024 | 155.6667 | 156.5725 | 118.2003 | 0.0026 | -0.0419 | 0.014 | 0.0436 | -0.0096 | 0.0028 | -0.0245 | -0.0004 | -0.0469 | -325.3809 | -0.8526 | -325.7933 | 0.0755 | -328.4396 | -0.0066 | -321.4422 | -0.097 | -252.629 | -0.8485 | -262.2356 | 0.094 | 3919.6956 | 3769.826 | 1018.0002 | 156.1196 | -356.8401
2017-12-19 12:32 | 2226.1336 |  |  | -191.0327 | -92.6619 | -83.6843 | -125.6457 | -65.4304 | -82.1144 | -135.4334 | -93.3561 |  |  | -111.3427 | -99.4488 | -105.4493 | -127.9165 | -34.8439 | -41.7249 | -102.1058 | -90.426 | 73.2317 | 172.4377 | 177.1337 | 47.3147 | 97.8613 | 139.6601 | 470.1573 | 101.7705 | 25.4267 |  | 106.1947 | 106.5336 | 110.0054 | 92.3487 | 175.7069 | 84.179 | 99.3967 | 33.7575 | 58.4498 | 100.9108 | 153.6263 | 569.1857 | 66.8167 | 38.3895 | 77.1979 | 93.1646 | 919.4336 |  |  |  |  | 99.1701 | 65.1187 | 139.3137 | 515.6289 |  |  | 80.4713 | 81.0972 | 100.5876 | 164.3236 | 54.4697 | 24.7913 | 31.6675 | 52.097 | 91.029 |  |  |  | 635.456 | 36.4672 | 99.599 | [5 empty] | 43.0229 | 80.5021 | 125.4897 | 495.7344 | 55.6041 | 98.8189 | 99.4388 | 99.427 | 32.4503 | 52.6661 | 25.1729 | 25.9361 | 31.6244 | 47.5703 | 80.8886 |  | 97.0583 | 155.4402 | 629.798 | 32.2472 | 51.1551 | 98.4514 | 154.5881 | 617.6686 | [7 empty] | 44.3149 | 100.3215 | 105.5537 | 177.4308 | 680.1443 | 983.1194 | 1019.5939 | 695.8149 | 929.766 | 728.6676 | 947.885 | 881.7893 | 894.8287 | 973.3819 | 958.4287 | 866.102 | 863.3585 | 881.54 | 877.6203 | 886.1685 | 894.5987 | 977.0659 | 934.7711 |  |  | 45.0698 | 86.9695 | 259.4097 | 776.7206 | 79.8312 | 30.2913 | [7 empty] | 81.4654 | 44.1356 | 73.9808 | 102.3265 | 177.7719 | 730.0025 | 99.1158 | 91.077 | 100.081 | 99.0894 | [5 empty] | 96.3826 | 85.0954 | 163.7263 | 629.5969 |  |  | 96.1694 | 48.3516 | 99.0235 | 151.6104 | 94.2622 | 25.8673 | 34.0339 | 56.9993 | 91.5178 |  |  |  | 629.9774 | 49.6884 | 95.0197 | [5 empty] | 88.723 | 104.8545 | 162.6372 | 616.9823 | 24.5655 | 25.8461 | 33.6842 | 52.6148 | 89.2868 | 65.7505 | 34.2999 | 54.2007 | 98.7846 | 96.4698 | 98.5537 |  | 89.6923 | 129.1643 | 654.1151 | 62.7056 | 98.3231 | 109.9834 | 203.9493 | 655.6825 | [7 empty] | 37.9634 | 85.8805 | 99.9651 | 162.2987 |  | 1043.6717 | 1057.6537 | 1032.3015 | 756.6407 | 959.7987 | 886.2158 | 977.7772 | 20.7472 | 27.1505 | 17.9984 | 20.2159 | 24.247 | 63.9683 | 102.4118 | 1019.4396 | 973.7434 | 1015.5986 | 32.8584 | 67.2447 | 117.5791 | 155.7422 | 156.7117 | 118.3014 | 0.0018 | -0.042 | 0.0139 | 0.0431 | -0.0095 | 0.0023 | -0.0324 | -0.0019 | -0.0535 | -325.4702 | -0.9327 | -325.5471 | -0.0682 | -328.2704 | 0.0714 | -321.6945 | 0.0488 | -252.7336 | -0.9224 | -261.9894 | -0.0436 | 3919.5563 | 3810.0806 | 1018.1402 | 156.2269 | -356.6387
2017-12-19 12:32 | 2227.1336 |  |  | -191.141 | -92.6908 | -83.829 | -125.6589 | -65.3676 | -81.9586 | -135.3696 | -93.2828 |  |  | -111.2613 | -99.4326 | -105.4414 | -127.8444 | -34.8745 | -41.7225 | -102.02 | -90.4003 | 71.8741 | 172.287 | 177.2499 | 47.3387 | 97.8558 | 139.7261 | 470.383 | 101.8293 | 25.4345 |  | 106.1341 | 106.5007 | 110.0226 | 92.404 | 175.7928 | 84.1936 | 99.4302 | 33.7857 | 58.4604 | 100.9139 | 153.6939 | 569.4213 | 66.8438 | 38.4149 | 77.2373 | 93.1568 | 918.9012 |  |  |  |  | 99.1855 | 65.207 | 139.3976 | 515.8393 |  |  | 80.5455 | 81.128 | 100.6036 | 164.467 | 54.516 | 24.8365 | 31.7399 | 52.1216 | 91.0687 |  |  |  | 635.7017 | 36.4952 | 99.5996 | [5 empty] | 43.0661 | 80.5289 | 125.555 | 495.8974 | 55.6146 | 98.7827 | 99.4354 | 99.4284 | 32.523 | 52.6986 | 25.1853 | 25.9409 | 31.6415 | 47.6067 | 80.9194 |  | 97.0536 | 155.5396 | 630.0125 | 32.2861 | 51.1992 | 98.3801 | 154.6382 | 617.832 | [7 empty] | 44.3708 | 100.3395 | 105.5703 | 177.5531 | 680.4025 | 982.9434 | 1019.8515 | 695.703 | 930.0632 | 729.1423 | 948.2326 | 896.1251 | 894.3128 | 973.4265 | 958.4467 | 866.3064 | 864.3207 | 883.3938 | 870.1091 | 879.372 | 904.0579 | 977.0629 | 934.8994 |  |  | 45.0816 | 86.9814 | 259.5367 | 776.8912 | 79.8456 | 30.3318 | [7 empty] | 81.5119 | 44.1938 | 73.9997 | 102.3396 | 177.8829 | 730.3046 | 99.1335 | 91.0826 | 100.0836 | 99.0992 | [5 empty] | 96.3101 | 85.1785 | 163.8153 | 629.8299 |  |  | 96.1814 | 48.3811 | 99.0338 | 151.7364 | 94.2998 | 25.8752 | 34.0404 | 57.0232 | 91.5228 |  |  |  | 630.2729 | 49.7931 | 95.0275 | [5 empty] | 88.7652 | 104.8613 | 162.7094 | 617.2092 | 24.5266 | 25.8565 | 33.6951 | 52.6653 | 89.3215 | 65.7903 | 34.3197 | 54.2124 | 98.7501 | 96.4728 | 98.5033 |  | 89.739 | 129.2721 | 654.3201 | 62.8157 | 98.3364 | 110.0099 | 204.1139 | 655.9391 | [7 empty] | 38.0279 | 85.8942 | 99.9546 | 162.4048 |  | 1043.7949 | 1057.8485 | 1032.1806 | 756.6119 | 959.8676 | 886.06 | 977.4966 | 20.7505 | 27.159 | 18.0102 | 20.239 | 24.2557 | 64.1865 | 102.4453 | 1019.8797 | 974.1304 | 1015.6273 | 32.8996 | 67.2343 | 117.711 | 155.9526 | 156.9224 | 118.4794 | 0.0019 | -0.0417 | 0.0138 | 0.043 | -0.0094 | 0.0025 | -0.0272 | -0.0032 | -0.0498 | -325.4302 | -0.8012 | -325.8671 | 0.0734 | -328.4827 | -0.0621 | -321.3622 | -0.097 | -252.6505 | -0.8012 | -262.2879 | 0.094 | 3923.9117 | 3899.4152 | 1018.282 | 156.4375 | -356.5416
2017-12-19 12:32 | 2228.1337 |  |  | -191.2336 | -92.7532 | -83.8687 | -125.4746 | -65.3783 | -81.8412 | -135.3759 | -93.2686 |  |  | -111.1618 | -99.4275 | -105.3754 | -127.7006 | -34.8418 | -41.6226 | -101.9179 | -90.2593 | 72.6683 | 172.674 | 177.5429 | 47.3566 | 97.8538 | 139.7927 | 470.6178 | 101.8804 | 25.4458 |  | 106.4219 | 106.6295 | 110.2131 | 92.6565 | 175.8821 | 84.1895 | 99.464 | 33.7884 | 58.4764 | 100.9253 | 153.7713 | 569.6533 | 66.9184 | 38.4508 | 77.2865 | 93.1614 | 918.3203 |  |  |  |  | 99.1981 | 65.2959 | 139.4982 | 516.0997 |  |  | 80.6752 | 81.1517 | 100.6209 | 164.6211 | 54.6035 | 24.8909 | 31.7422 | 52.1537 | 91.0642 |  |  |  | 635.9591 | 36.5304 | 99.6039 | [5 empty] | 43.1063 | 80.5532 | 125.6142 | 496.0731 | 55.5746 | 98.7855 | 99.4409 | 99.4348 | 32.4791 | 52.7215 | 25.1969 | 25.9487 | 31.6676 | 47.6431 | 80.9568 |  | 97.0702 | 155.6267 | 630.2547 | 32.2763 | 51.2409 | 98.2936 | 154.6975 | 617.9938 | [7 empty] | 44.4222 | 100.3372 | 105.5639 | 177.6727 | 680.6574 | 982.7826 | 1020.1215 | 695.6578 | 930.3569 | 729.6236 | 948.5717 | 905.089 | 893.7768 | 973.5639 | 958.5218 | 868.85 | 862.0668 | 882.4197 | 865.5624 | 877.0109 | 914.0955 | 977.1166 | 935.0326 |  |  | 45.0994 | 87.0023 | 259.676 | 777.0438 | 79.8778 | 30.3535 | [7 empty] | 81.5146 | 44.2176 | 74.0148 | 102.3534 | 177.9995 | 730.5929 | 99.1449 | 91.1133 | 100.0969 | 99.1037 | [5 empty] | 96.2321 | 85.2708 | 163.9008 | 630.0623 |  |  | 96.1858 | 48.4125 | 99.0443 | 151.8616 | 94.344 | 25.8737 | 34.0456 | 57.0411 | 91.5532 |  |  |  | 630.5631 | 49.885 | 95.0798 | [5 empty] | 88.7784 | 104.8548 | 162.7716 | 617.4135 | 24.5483 | 25.8508 | 33.6621 | 52.7596 | 89.2843 | 65.8999 | 34.3301 | 54.2371 | 98.6783 | 96.4722 | 98.4588 |  | 89.7539 | 129.3819 | 654.5247 | 62.9113 | 98.3543 | 110.0185 | 204.2057 | 656.1927 | [7 empty] | 38.0689 | 85.9128 | 99.9346 | 162.4854 |  | 1043.8837 | 1058.0243 | 1032.0284 | 756.5583 | 959.9428 | 885.8674 | 977.2411 | 20.7556 | 27.1582 | 18.0081 | 20.2592 | 24.2502 | 64.4043 | 102.4716 | 1020.2481 | 974.4686 | 1015.6586 | 32.9073 | 67.2656 | 117.7584 | 156.0947 | 156.9953 | 118.5154 | 0.0024 | -0.0418 | 0.0137 | 0.0432 | -0.0095 | 0.0023 | -0.0236 | 0.0009 | -0.0395 | -325.3563 | -1.0004 | -325.5163 | -0.0231 | -328.3196 | 0.1166 | -321.713 | 0.0139 | -252.632 | -0.9758 | -261.9679 | -0.019 | 3918.8265 | 3917.5089 | 1018.402 | 156.545 | -356.3223
2017-12-19 12:32 | 2229.1337 |  |  | -191.2251 | -92.699 | -83.8787 | -125.1725 | -65.3065 | -81.8316 | -135.356 | -93.1848 |  |  | -111.1281 | -99.3119 | -105.3525 | -127.3801 | -34.7253 | -41.6394 | -101.8522 | -90.1409 | 77.7275 | 173.0026 | 177.7165 | 47.383 | 97.8605 | 139.8583 | 470.851 | 101.9292 | 25.4709 |  | 106.7312 | 106.7571 | 110.4654 | 92.8305 | 175.9723 | 84.23 | 99.439 | 33.7861 | 58.5026 | 100.9448 | 153.8594 | 569.9065 | 66.9972 | 38.5043 | 77.3448 | 93.2033 | 918.4164 |  |  |  |  | 99.178 | 65.5659 | 139.5877 | 516.4667 |  |  | 80.7888 | 81.178 | 100.6318 | 164.7683 | 54.6862 | 24.9118 | 31.6791 | 52.1693 | 91.0602 |  |  |  | 636.2217 | 36.6643 | 99.6204 | [5 empty] | 43.1397 | 80.5946 | 125.6848 | 496.2337 | 55.5828 | 98.8073 | 99.4379 | 99.4374 | 32.5057 | 52.7217 | 25.1876 | 25.9541 | 31.6817 | 47.671 | 80.9989 |  | 97.0842 | 155.7302 | 630.4688 | 32.273 | 51.2524 | 98.1994 | 154.7771 | 618.1968 | [7 empty] | 44.4853 | 100.3378 | 105.5619 | 177.7903 | 680.9019 | 982.6437 | 1020.3862 | 695.6766 | 930.6668 | 730.069 | 948.7973 | 881.0952 | 893.2339 | 973.7453 | 958.6257 | 868.7662 | 861.9235 | 879.0111 | 870.5048 | 878.2885 | 922.5494 | 977.2224 | 935.1743 |  |  | 45.1175 | 87.0514 | 259.8249 | 777.1945 | 79.9652 | 30.3425 | [7 empty] | 81.5428 | 44.213 | 74.03 | 102.3679 | 178.1165 | 730.8701 | 99.1348 | 91.1443 | 100.1059 | 99.0974 | [5 empty] | 96.231 | 85.3386 | 163.9983 | 630.3076 |  |  | 96.1788 | 48.4559 | 99.0688 | 151.9925 | 94.3621 | 25.8793 | 34.0672 | 57.0557 | 91.5773 |  |  |  | 630.8512 | 49.8638 | 95.031 | [5 empty] | 88.8171 | 104.8595 | 162.8081 | 617.6223 | 24.5553 | 25.8365 | 33.6813 | 52.8234 | 89.2815 | 65.9049 | 34.3443 | 54.3153 | 98.5906 | 96.4439 | 98.4526 |  | 89.7134 | 129.4133 | 654.7704 | 63.0151 | 98.3601 | 110.0379 | 204.36 | 656.4515 | [7 empty] | 38.1039 | 85.9238 | 99.9601 | 162.568 |  | 1043.9406 | 1058.1282 | 1031.9355 | 756.4965 | 960.0278 | 885.6773 | 977.0837 | 20.7594 | 27.1569 | 18.004 | 20.265 | 24.2563 | 64.5486 | 102.4973 | 1020.5921 | 974.753 | 1015.6868 | 32.9227 | 67.3268 | 117.9009 | 156.2442 | 157.2143 | 118.6863 | 0.0025 | -0.0421 | 0.0137 | 0.043 | -0.0098 | 0.0017 | -0.0262 | 0.0005 | -0.0358 | -325.5286 | -0.7643 | -325.8333 | 0.0283 | -328.3688 | -0.0908 | -321.4053 | -0.0354 | -252.7151 | -0.7663 | -262.2818 | 0.0447 | 3917.4734 | 3935.2637 | 1018.5083 | 156.7293 | -355.9673
2017-12-19 12:32 | 2230.1338 |  |  | -191.3112 | -92.7776 | -83.8547 | -125.128 | -65.2238 | -81.7614 | -135.2908 | -93.0559 |  |  | -110.9682 | -99.286 | -105.4951 | -127.2959 | -34.6586 | -41.6352 | -101.7559 | -90.0955 | 77.5431 | 173.4699 | 177.9729 | 47.4048 | 97.8641 | 139.9233 | 471.0694 | 101.962 | 25.4546 |  | 106.8191 | 106.8328 | 110.5619 | 92.7908 | 176.0622 | 84.276 | 99.3888 | 33.7884 | 58.5577 | 100.9458 | 153.9302 | 570.1438 | 67.0014 | 38.5172 | 77.3906 | 93.1805 | 918.4659 |  |  |  |  | 99.191 | 66.1003 | 139.6621 | 516.8523 |  |  | 80.8636 | 81.2064 | 100.6414 | 164.9092 | 54.6893 | 24.8641 | 31.7165 | 52.1996 | 91.0988 |  |  |  | 636.4745 | 36.8035 | 99.6006 | [5 empty] | 43.1619 | 80.6233 | 125.7498 | 496.3839 | 55.6279 | 98.8338 | 99.4694 | 99.4376 | 32.621 | 52.754 | 25.1994 | 25.9588 | 31.6899 | 47.6969 | 81.0328 |  | 97.0816 | 155.8359 | 630.6754 | 32.3507 | 51.2985 | 98.1244 | 154.8464 | 618.3772 | [7 empty] | 44.5143 | 100.334 | 105.5615 | 177.9178 | 681.1561 | 982.5458 | 1020.6833 | 695.7637 | 931.0232 | 730.4852 | 948.9415 | 863.2058 | 892.9797 | 973.9301 | 958.723 | 869.1171 | 867.0842 | 875.7359 | 874.1753 | 879.2691 | 925.2689 | 977.3682 | 935.3259 |  |  | 45.1458 | 87.0797 | 259.9721 | 777.3421 | 80.0254 | 30.3598 | [7 empty] | 81.5667 | 44.2351 | 74.0303 | 102.378 | 178.2338 | 731.1424 | 99.1018 | 91.1473 | 100.1067 | 99.0956 | [5 empty] | 96.2466 | 85.398 | 164.1007 | 630.5485 |  |  | 96.1743 | 48.496 | 99.0524 | 152.1104 | 94.3695 | 25.9091 | 34.0992 | 57.0808 | 91.6112 |  |  |  | 631.1563 | 49.9014 | 94.9894 | [5 empty] | 88.835 | 104.8773 | 162.8578 | 617.8491 | 24.4768 | 25.8219 | 33.7225 | 52.832 | 89.2876 | 65.9757 | 34.3633 | 54.3631 | 98.6412 | 96.4353 | 98.5207 |  | 89.709 | 129.4787 | 654.9917 | 63.1276 | 98.3474 | 110.0655 | 204.5396 | 656.7277 | [7 empty] | 38.1378 | 85.9313 | 99.9482 | 162.6578 |  | 1043.9729 | 1058.1533 | 1031.9546 | 756.4392 | 960.0952 | 885.4823 | 977.0048 | 20.7623 | 27.1693 | 18.0086 | 20.2663 | 24.2641 | 64.6549 | 102.5193 | 1020.9678 | 975.0698 | 1015.6995 | 32.9356 | 67.3624 | 118.0386 | 156.4138 | 157.3266 | 118.7607 | 0.0022 | -0.0421 | 0.0136 | 0.0431 | -0.0095 | 0.0023 | -0.0321 | 0.0037 | -0.0434 | -325.2763 | -0.9901 | -325.5902 | 0.0262 | -328.4581 | 0.1124 | -321.6299 | -0.0374 | -252.5243 | -0.9696 | -262.0633 | 0.0508 | 3919.2396 | 3906.7464 | 1018.6309 | 156.8702 | -355.8233
2017-12-19 12:32 | 2231.1339 |  |  | -191.4087 | -92.7319 | -83.6651 | -124.8832 | -65.1589 | -81.7348 | -135.1838 | -93.0524 |  |  | -110.9434 | -99.2275 | -105.4811 | -127.0931 | -34.6045 | -41.5852 | -101.7066 | -90.0436 | 77.9735 | 174.1911 | 178.2854 | 47.4292 | 97.8725 | 139.9905 | 471.2872 | 101.9736 | 25.4648 |  | 106.8646 | 106.9383 | 110.5958 | 92.9499 | 176.1578 | 84.3209 | 99.3624 | 33.8016 | 58.5908 | 100.934 | 153.9944 | 570.3748 | 67.0285 | 38.5092 | 77.4405 | 93.1857 | 918.0796 |  |  |  |  | 99.2057 | 66.5616 | 139.7341 | 517.2191 |  |  | 80.9428 | 81.2244 | 100.6612 | 165.0482 | 54.7222 | 24.8602 | 31.7599 | 52.2477 | 91.1225 |  |  |  | 636.7304 | 36.836 | 99.5717 | [5 empty] | 43.1654 | 80.6628 | 125.8176 | 496.5277 | 55.6695 | 98.8143 | 99.5149 | 99.4101 | 32.6285 | 52.798 | 25.192 | 25.9654 | 31.7035 | 47.7305 | 81.0618 |  | 97.0863 | 155.9188 | 630.9321 | 32.378 | 51.34 | 98.0543 | 154.9079 | 618.5466 | [7 empty] | 44.5537 | 100.283 | 105.5432 | 178.0318 | 681.4256 | 982.4896 | 1020.9986 | 695.8927 | 931.4518 | 730.8793 | 949.0768 | 882.6674 | 896.3 | 974.1044 | 958.8207 | 864.748 | 868.8793 | 872.5341 | 877.968 | 879.7483 | 917.1161 | 977.5199 | 935.457 |  |  | 45.1694 | 87.1118 | 260.118 | 777.4814 | 79.9595 | 30.3837 | [7 empty] | 81.5698 | 44.2583 | 74.0358 | 102.3921 | 178.3477 | 731.4267 | 99.1149 | 91.1514 | 100.1189 | 99.0908 | [5 empty] | 96.1802 | 85.4788 | 164.1712 | 630.7839 |  |  | 96.2034 | 48.5296 | 99.0011 | 152.2326 | 94.3986 | 25.9109 | 34.1359 | 57.1268 | 91.6227 |  |  |  | 631.4248 | 50.0079 | 95.0182 | [5 empty] | 88.8345 | 104.8744 | 162.9237 | 618.0555 | 24.3477 | 25.819 | 33.7534 | 52.8704 | 89.3575 | 65.9944 | 34.3798 | 54.4251 | 98.6164 | 96.4432 | 98.5003 |  | 89.7713 | 129.6373 | 655.1637 | 63.2429 | 98.3317 | 110.1021 | 204.7409 | 657.0085 | [7 empty] | 38.1759 | 85.9334 | 99.9371 | 162.7758 |  | 1043.9775 | 1058.1621 | 1032.0431 | 756.3989 | 960.1194 | 885.2706 | 976.9557 | 20.7687 | 27.1902 | 18.0122 | 20.2933 | 24.2683 | 64.8583 | 102.547 | 1021.2716 | 975.2478 | 1015.7168 | 32.9532 | 67.3673 | 118.1173 | 156.4939 | 157.4644 | 118.8854 | 0.0018 | -0.0417 | 0.0141 | 0.0437 | -0.0093 | 0.0023 | -0.0387 | 0.0028 | -0.0306 | -325.5009 | -0.7869 | -325.781 | -0.019 | -328.3134 | -0.0723 | -321.4484 | 0.0016 | -252.7059 | -0.7951 | -262.2079 | 0.0159 | 3918.6413 | 3843.0085 | 1018.7384 | 156.9792 | -355.4994
2017-12-19 12:32 | 2232.1339 |  |  | -191.5331 | -92.815 | -83.4747 | -124.8148 | -65.1248 | -81.7335 | -135.197 | -92.9824 |  |  | -110.9886 | -99.2713 | -105.426 | -127.1072 | -34.5775 | -41.6152 | -101.6827 | -90.0161 | 77.145 | 174.1894 | 178.3864 | 47.4554 | 97.9091 | 140.0516 | 471.5177 | 101.9791 | 25.4961 |  | 106.9467 | 107.0062 | 110.6252 | 92.994 | 176.245 | 84.3299 | 99.3896 | 33.8407 | 58.5905 | 100.9241 | 154.075 | 570.6281 | 67.1086 | 38.537 | 77.4843 | 93.2166 | 917.95 |  |  |  |  | 99.2056 | 67.0534 | 139.8076 | 517.6042 |  |  | 81.064 | 81.246 | 100.6781 | 165.1915 | 54.8209 | 24.8797 | 31.7588 | 52.2628 | 91.1436 |  |  |  | 636.9866 | 36.9259 | 99.58 | [5 empty] | 43.1971 | 80.7282 | 125.8905 | 496.6915 | 55.678 | 98.7668 | 99.4869 | 99.3992 | 32.6108 | 52.824 | 25.174 | 25.9708 | 31.715 | 47.7595 | 81.0867 |  | 97.087 | 156.0075 | 631.1623 | 32.3542 | 51.3633 | 97.9854 | 154.9414 | 618.7287 | [7 empty] | 44.6067 | 100.2935 | 105.5499 | 178.1461 | 681.6716 | 982.4753 | 1021.2779 | 696.0762 | 932.0017 | 731.2132 | 949.2192 | 893.2503 | 895.5207 | 974.2404 | 958.8991 | 856.1308 | 870.2114 | 867.4901 | 883.1064 | 877.1655 | 899.1408 | 977.6368 | 935.5574 |  |  | 45.1765 | 87.1673 | 260.2625 | 777.6165 | 79.8594 | 30.3712 | [7 empty] | 81.616 | 44.2836 | 74.0521 | 102.4017 | 178.4707 | 731.7292 | 99.1274 | 91.1562 | 100.1371 | 99.082 | [5 empty] | 96.0601 | 85.5663 | 164.2531 | 631.0311 |  |  | 96.2585 | 48.5623 | 99.0059 | 152.3705 | 94.4247 | 25.9094 | 34.1643 | 57.191 | 91.6362 |  |  |  | 631.6951 | 50.1371 | 94.9807 | [5 empty] | 88.8786 | 104.882 | 163.0043 | 618.2655 | 24.174 | 25.8522 | 33.7346 | 52.9558 | 89.3973 | 65.9598 | 34.3881 | 54.4542 | 98.5706 | 96.4229 | 98.4585 |  | 89.9097 | 129.8077 | 655.34 | 63.3402 | 98.3233 | 110.1181 | 204.9089 | 657.2739 | [7 empty] | 38.2253 | 85.9433 | 99.977 | 162.9223 |  | 1043.9579 | 1058.1136 | 1032.1878 | 756.3802 | 960.0895 | 885.016 | 976.9019 | 20.7751 | 27.2064 | 18.0124 | 20.3005 | 24.2666 | 65.0785 | 102.5762 | 1021.5951 | 975.4144 | 1015.767 | 32.971 | 67.414 | 118.2568 | 156.7242 | 157.5849 | 119.0534 | 0.0024 | -0.0419 | 0.0142 | 0.0434 | -0.0103 | 0.0021 | -0.0471 | 0.0001 | -0.042 | -325.3071 | -0.9573 | -325.5871 | 0.02 | -328.4273 | 0.096 | -321.6238 | -0.0313 | -252.5366 | -0.9368 | -262.051 | 0.0426 | 3918.3582 | 3866.5666 | 1018.8486 | 157.1546 | -355.4121
2017-12-19 12:32 | 2233.134 |  |  | -191.7097 | -92.9285 | -83.2022 | -124.706 | -65.0606 | -81.7852 | -135.2373 | -93.1144 |  |  | -110.8858 | -99.2118 | -105.4015 | -127.0077 | -34.5304 | -41.4847 | -101.5259 | -89.7402 | 74.2267 | 173.8049 | 178.4268 | 47.4749 | 97.9359 | 140.1164 | 471.7508 | 102.0017 | 25.4889 |  | 107.1613 | 107.1583 | 110.7815 | 93.2768 | 176.35 | 84.4527 | 99.3823 | 33.8505 | 58.618 | 100.9185 | 154.1479 | 570.878 | 67.1753 | 38.5823 | 77.5258 | 93.1998 | 917.5992 |  |  |  |  | 99.1858 | 67.9271 | 139.8892 | 517.99 |  |  | 81.1939 | 81.2731 | 100.6682 | 165.3459 | 54.9004 | 24.9218 | 31.7779 | 52.2552 | 91.1795 |  |  |  | 637.2478 | 36.9551 | 99.6013 | [5 empty] | 43.2348 | 80.798 | 125.9571 | 496.8757 | 55.6754 | 98.7632 | 99.4671 | 99.4064 | 32.4764 | 52.851 | 25.187 | 25.9762 | 31.7352 | 47.7891 | 81.1227 |  | 97.093 | 156.0931 | 631.3977 | 32.3782 | 51.3787 | 97.9252 | 154.9797 | 618.9181 | [7 empty] | 44.6313 | 100.3739 | 105.5696 | 178.2732 | 681.8928 | 982.498 | 1021.5825 | 696.3091 | 932.6544 | 731.5136 | 949.4231 | 885.8703 | 892.1996 | 974.3151 | 958.9452 | 852.3736 | 875.7293 | 862.6804 | 881.8929 | 876.1931 | 881.8564 | 977.6975 | 935.6125 |  |  | 45.207 | 87.2309 | 260.4356 | 777.7708 | 79.8633 | 30.3831 | [7 empty] | 81.6147 | 44.3187 | 74.0797 | 102.4051 | 178.5979 | 732.031 | 99.1147 | 91.1582 | 100.1363 | 99.0826 | [5 empty] | 95.9851 | 85.6399 | 164.3783 | 631.2782 |  |  | 96.2692 | 48.5959 | 99.0533 | 152.499 | 94.4407 | 25.9276 | 34.1888 | 57.2206 | 91.6723 |  |  |  | 631.9874 | 50.3816 | 94.9395 | [5 empty] | 88.9377 | 104.9007 | 163.0684 | 618.48 | 24.2579 | 25.8751 | 33.7633 | 53.0041 | 89.1468 | 66.1202 | 34.3951 | 54.3641 | 98.6716 | 96.4535 | 98.5036 |  | 90.0023 | 129.8877 | 655.5504 | 63.4449 | 98.2965 | 110.1226 | 205.0124 | 657.5349 | [7 empty] | 38.2849 | 85.9691 | 99.9717 | 163.0492 |  | 1043.9273 | 1058.016 | 1032.3792 | 756.3851 | 960.0081 | 884.7112 | 976.831 | 20.7759 | 27.2078 | 18.0107 | 20.2552 | 24.2682 | 65.1552 | 102.5968 | 1021.9809 | 975.5785 | 1015.8164 | 32.979 | 67.4527 | 118.2869 | 156.8144 | 157.7332 | 119.1297 | 0.0024 | -0.0422 | 0.0137 | 0.0432 | -0.0095 | 0.002 | -0.0274 | 0.0009 | -0.0366 | -325.424 | -0.8279 | -325.7379 | 0.0036 | -328.335 | -0.0292 | -321.4884 | -0.0169 | -252.6443 | -0.8279 | -262.2141 | 0.0262 | 3919.5576 | 3790.8414 | 1018.9724 | 157.2738 | -355.1609
2017-12-19 12:32 | 2234.134 |  |  | -191.7985 | -93.0612 | -82.9744 | -124.535 | -64.9746 | -81.737 | -135.1439 | -92.9558 |  |  | -110.8617 | -99.2644 | -105.5075 | -126.8753 | -34.4493 | -41.4163 | -101.4313 | -89.6051 | 75.7532 | 174.4192 | 178.7239 | 47.4999 | 97.947 | 140.1826 | 471.9765 | 102.0063 | 25.4919 |  | 107.3414 | 107.3375 | 110.8786 | 93.4072 | 176.4438 | 84.4758 | 99.3921 | 33.8433 | 58.6572 | 100.9228 | 154.2235 | 571.1252 | 67.2005 | 38.6288 | 77.5875 | 93.207 | 917.3575 |  |  |  |  | 99.1737 | 69.0658 | 139.9663 | 518.3765 |  |  | 81.2865 | 81.3001 | 100.6627 | 165.4942 | 54.9235 | 24.927 | 31.7853 | 52.279 | 91.1853 |  |  |  | 637.5136 | 37.0036 | 99.6201 | [5 empty] | 43.285 | 80.8805 | 126.0221 | 497.0129 | 55.7167 | 98.77 | 99.4805 | 99.4281 | 32.4997 | 52.8705 | 25.2123 | 25.9826 | 31.7524 | 47.8239 | 81.1671 |  | 97.0954 | 156.1996 | 631.6334 | 32.4089 | 51.401 | 97.8757 | 155.0545 | 619.1251 | [7 empty] | 44.6826 | 100.394 | 105.561 | 178.3934 | 682.1374 | 982.5489 | 1021.8883 | 696.5378 | 933.3397 | 731.8918 | 949.8063 | 874.1412 | 892.4956 | 974.3099 | 958.9627 | 855.3721 | 876.4168 | 863.9428 | 873.6937 | 866.5185 | 868.2913 | 977.6707 | 935.6018 |  |  | 45.2476 | 87.2741 | 260.5973 | 777.9218 | 79.9024 | 30.4036 | [7 empty] | 81.5987 | 44.314 | 74.0916 | 102.4096 | 178.7136 | 732.3285 | 99.1248 | 91.168 | 100.1302 | 99.0892 | [5 empty] | 95.9953 | 85.6985 | 164.484 | 631.5246 |  |  | 96.2217 | 48.6154 | 99.0772 | 152.6255 | 94.4657 | 25.9423 | 34.2042 | 57.1932 | 91.6879 |  |  |  | 632.2599 | 50.3751 | 94.9959 | [5 empty] | 88.9535 | 104.9072 | 163.168 | 618.6889 | 24.4392 | 25.8779 | 33.8625 | 52.9974 | 89.0597 | 66.2144 | 34.4066 | 54.3498 | 98.6503 | 96.4837 | 98.4833 |  | 90.0046 | 129.8955 | 655.7825 | 63.5792 | 98.2911 | 110.1579 | 205.1644 | 657.8054 | [7 empty] | 38.3419 | 85.9785 | 99.9832 | 163.1628 |  | 1043.9 | 1057.8861 | 1032.6131 | 756.4345 | 959.9188 | 884.3932 | 976.758 | 20.7817 | 27.2032 | 18.0104 | 20.2124 | 24.2801 | 65.2248 | 102.6244 | 1022.308 | 975.7144 | 1015.8553 | 32.9981 | 67.4983 | 118.4768 | 157.025 | 157.9093 | 119.2096 | 0.0019 | -0.0418 | 0.0139 | 0.0438 | -0.0093 | 0.0027 | -0.0339 | 0.0032 | -0.0394 | -325.3102 | -0.908 | -325.6579 | 0.0098 | -328.3719 | 0.0426 | -321.5868 | -0.0231 | -252.5428 | -0.8998 | -262.1002 | 0.0303 | 3920.7796 | 3868.6281 | 1019.0893 | 157.4672 | -354.8808
2017-12-19 12:32 | 2235.1341 |  |  | -191.9881 | -93.0282 | -82.7727 | -124.256 | -64.9637 | -81.7172 | -135.1555 | -92.9817 |  |  | -110.727 | -99.2002 | -105.4342 | -126.5831 | -34.2633 | -41.354 | -101.4439 | -89.5054 | 74.0411 | 174.6208 | 178.8672 | 47.5266 | 97.953 | 140.2428 | 472.1977 | 102.0284 | 25.5057 |  | 106.9819 | 107.2486 | 110.6247 | 92.7468 | 176.4933 | 84.2421 | 99.467 | 33.8531 | 58.6764 | 100.9306 | 154.3114 | 571.3748 | 67.2197 | 38.6592 | 77.6442 | 93.2311 | 917.7722 |  |  |  |  | 99.2082 | 70.1377 | 140.0486 | 518.7507 |  |  | 81.375 | 81.3187 | 100.6804 | 165.6348 | 54.9481 | 24.8772 | 31.7876 | 52.3261 | 91.204 |  |  |  | 637.7732 | 37.0912 | 99.6154 | [5 empty] | 43.2984 | 80.9695 | 126.0916 | 497.1328 | 55.7523 | 98.781 | 99.4921 | 99.4463 | 32.6809 | 52.8961 | 25.2124 | 25.9843 | 31.7556 | 47.8517 | 81.2006 |  | 97.0848 | 156.3153 | 631.8233 | 32.3914 | 51.4282 | 97.8227 | 155.1201 | 619.3144 | [7 empty] | 44.7557 | 100.4065 | 105.5573 | 178.4952 | 682.3693 | 982.6062 | 1022.1742 | 696.7725 | 934.0002 | 732.36 | 950.3092 | 876.9356 | 884.2162 | 974.2279 | 958.9373 | 861.3655 | 874.064 | 864.6753 | 864.2718 | 844.7675 | 878.3064 | 977.5899 | 935.5575 |  |  | 45.2763 | 87.3024 | 260.747 | 778.0629 | 79.8976 | 30.4209 | [7 empty] | 81.6059 | 44.3101 | 74.0941 | 102.4096 | 178.8236 | 732.6213 | 99.1241 | 91.1858 | 100.1355 | 99.0913 | [5 empty] | 95.9885 | 85.7575 | 164.577 | 631.7672 |  |  | 96.2482 | 48.6446 | 99.0948 | 152.7594 | 94.5022 | 25.9751 | 34.2439 | 57.2229 | 91.7123 |  |  |  | 632.5412 | 50.2942 | 95.0591 | [5 empty] | 88.9159 | 104.8941 | 163.3047 | 618.8886 | 24.4105 | 25.8886 | 33.8746 | 53.0259 | 89.2915 | 66.1675 | 34.4208 | 54.4247 | 98.6255 | 96.4646 | 98.4701 |  | 90.0222 | 129.9755 | 656.0125 | 63.6882 | 98.3462 | 110.1808 | 205.304 | 658.0716 | [7 empty] | 38.356 | 85.9773 | 100.0193 | 163.282 |  | 1043.8847 | 1057.756 | 1032.8746 | 756.5328 | 959.8735 | 884.1268 | 976.665 | 20.7968 | 27.2017 | 18.0183 | 20.1675 | 24.2814 | 65.2713 | 102.6628 | 1022.6216 | 975.6769 | 1015.8988 | 33.0219 | 67.514 | 118.5712 | 157.1777 | 158.0853 | 119.3443 | 0.0017 | -0.0422 | 0.0138 | 0.044 | -0.009 | 0.0025 | -0.0213 | -0.0001 | -0.0314 | -325.3471 | -0.8567 | -325.7379 | 0.0221 | -328.3565 | -0.0087 | -321.5099 | -0.0395 | -252.5797 | -0.8444 | -262.1741 | 0.0365 | 3918.5862 | 3840.5962 | 1019.1866 | 157.6315 | -354.5265
2017-12-19 12:32 | 2236.1342 |  |  | -192.2828 | -93.0866 | -82.7512 | -124.2244 | -64.9209 | -81.624 | -135.0281 | -92.779 |  |  | -110.6981 | -99.1912 | -105.2129 | -126.3582 | -34.2287 | -41.2916 | -101.3128 | -89.4139 | 71.0096 | 173.8748 | 178.721 | 47.5459 | 97.9544 | 140.3061 | 472.4195 | 102.0843 | 25.5149 |  | 106.6742 | 107.1172 | 110.4641 | 92.4023 | 176.5841 | 84.1437 | 99.4787 | 33.8915 | 58.689 | 100.9342 | 154.3994 | 571.6297 | 67.2509 | 38.6813 | 77.6959 | 93.2353 | 918.3184 |  |  |  |  | 99.2284 | 71.0674 | 140.1456 | 519.1524 |  |  | 81.4904 | 81.3491 | 100.6996 | 165.7813 | 55.0064 | 24.958 | 31.8219 | 52.3379 | 91.2396 |  |  |  | 638.0317 | 37.127 | 99.6058 | [5 empty] | 43.2941 | 81.059 | 126.1567 | 497.2867 | 55.8006 | 98.7818 | 99.4666 | 99.4348 | 32.7271 | 52.9373 | 25.2102 | 25.9903 | 31.767 | 47.885 | 81.2279 |  | 97.087 | 156.4133 | 632.0476 | 32.3889 | 51.449 | 97.7706 | 155.1782 | 619.5089 | [7 empty] | 44.817 | 100.4322 | 105.5696 | 178.6128 | 682.6013 | 982.6698 | 1022.488 | 697.0125 | 934.6274 | 732.873 | 950.8186 | 869.3077 | 872.2554 | 974.0827 | 958.8726 | 863.599 | 873.2142 | 866.4172 | 857.148 | 846.7982 | 890.4905 | 977.4991 | 935.4927 |  |  | 45.3145 | 87.3637 | 260.9246 | 778.2357 | 79.9991 | 30.4465 | [7 empty] | 81.6314 | 44.3501 | 74.121 | 102.4174 | 178.9408 | 732.9261 | 99.1232 | 91.2034 | 100.1378 | 99.0913 | [5 empty] | 96.0102 | 85.8078 | 164.675 | 631.9978 |  |  | 96.3024 | 48.6865 | 99.1105 | 152.9012 | 94.519 | 25.9878 | 34.2696 | 57.2821 | 91.718 |  |  |  | 632.8367 | 50.4654 | 95.1179 | [5 empty] | 88.8809 | 104.8726 | 163.4097 | 619.0817 | 24.4437 | 25.8977 | 33.8593 | 53.0732 | 89.4035 | 66.2238 | 34.4387 | 54.4172 | 98.7146 | 96.4809 | 98.5024 |  | 90.0508 | 130.058 | 656.2645 | 63.7742 | 98.3413 | 110.2099 | 205.4776 | 658.3266 | [7 empty] | 38.3864 | 85.9928 | 100.0117 | 163.393 |  | 1043.8957 | 1057.6319 | 1033.11 | 756.6436 | 959.8753 | 883.919 | 976.5248 | 20.8074 | 27.1965 | 18.0167 | 20.1567 | 24.2883 | 65.2639 | 102.704 | 1022.9738 | 975.7113 | 1015.9918 | 33.0442 | 67.5134 | 118.6406 | 157.2703 | 158.2069 | 119.4019 | 0.0021 | -0.0422 | 0.0138 | 0.0437 | -0.0096 | 0.0025 | -0.0246 | -0.0004 | -0.0339 | -325.3163 | -0.8875 | -325.6579 | 0.0077 | -328.3627 | 0.0283 | -321.5653 | -0.0169 | -252.5305 | -0.8813 | -262.1218 | 0.02 | 3920.2665 | 3750.0732 | 1019.309 | 157.7386 | -354.1823
2017-12-19 12:32 | 2237.1342 |  |  | -192.3962 | -93.0452 | -82.695 | -124.2007 | -64.789 | -81.5379 | -134.8757 | -92.7444 |  |  | -110.7082 | -99.081 | -104.8424 | -126.0759 | -34.0909 | -41.3425 | -101.2082 | -89.4 | 79.4424 | 173.7417 | 178.781 | 47.5631 | 97.958 | 140.3687 | 472.649 | 102.0955 | 25.5284 |  | 106.7055 | 107.1054 | 110.4568 | 92.3478 | 176.6853 | 84.1195 | 99.4489 | 33.9113 | 58.7203 | 100.9358 | 154.488 | 571.8904 | 67.3256 | 38.6985 | 77.7346 | 93.2247 | 918.9641 |  |  |  |  | 99.2004 | 71.5707 | 140.237 | 519.5635 |  |  | 81.6446 | 81.376 | 100.7243 | 165.9198 | 55.078 | 24.9653 | 31.8206 | 52.3506 | 91.2383 |  |  |  | 638.3007 | 37.1357 | 99.6189 | [5 empty] | 43.3315 | 81.1552 | 126.2192 | 497.4427 | 55.8737 | 98.7892 | 99.4204 | 99.4337 | 32.7281 | 52.9691 | 25.2381 | 26.0058 | 31.7891 | 47.9238 | 81.2682 |  | 97.1067 | 156.5066 | 632.3178 | 32.4273 | 51.4676 | 97.7371 | 155.2332 | 619.7239 | [7 empty] | 44.8759 | 100.4369 | 105.5836 | 178.7539 | 682.8514 | 982.7173 | 1022.7553 | 697.2515 | 935.2487 | 733.3863 | 951.2551 | 840.5672 | 874.5854 | 973.9049 | 958.7822 | 864.8397 | 870.9491 | 869.996 | 858.4456 | 867.4367 | 886.493 | 977.3727 | 935.4034 |  |  | 45.3499 | 87.4165 | 261.0768 | 778.3763 | 80.0295 | 30.4389 | [7 empty] | 81.687 | 44.3922 | 74.1452 | 102.4284 | 179.0673 | 733.2285 | 99.1244 | 91.208 | 100.1389 | 99.075 | [5 empty] | 96.053 | 85.8708 | 164.7633 | 632.2353 |  |  | 96.2902 | 48.7239 | 99.1237 | 153.0411 | 94.5216 | 25.9887 | 34.2749 | 57.289 | 91.7331 |  |  |  | 633.1169 | 50.5549 | 95.2211 | [5 empty] | 88.8558 | 104.8706 | 163.5043 | 619.2749 | 24.5529 | 25.9136 | 33.8886 | 53.0971 | 89.3673 | 66.2654 | 34.4478 | 54.4051 | 98.7125 | 96.4807 | 98.472 |  | 90.1614 | 130.2032 | 656.4301 | 63.8777 | 98.3431 | 110.2446 | 205.6652 | 658.581 | [7 empty] | 38.4437 | 86.0166 | 99.983 | 163.4991 |  | 1043.927 | 1057.5253 | 1033.2964 | 756.7324 | 959.9142 | 883.7322 | 976.3512 | 20.8098 | 27.1973 | 18.0122 | 20.1628 | 24.2958 | 65.2918 | 102.7367 | 1023.2607 | 975.7266 | 1016.077 | 33.0507 | 67.5433 | 118.7501 | 157.4508 | 158.3645 | 119.4768 | 0.0024 | -0.0419 | 0.0138 | 0.0442 | -0.0095 | 0.0023 | -0.0414 | -0.0032 | -0.0521 | -325.304 | -0.8772 | -325.7163 | 0.02 | -328.3811 | 0.0077 | -321.5653 | -0.0231 | -252.5459 | -0.8567 | -262.1525 | 0.0344 | 3919.845 | 3817.511 | 1019.4107 | 157.9076 | -353.7659
2017-12-19 12:32 | 2238.1343 |  |  | -192.4607 | -93.0064 | -82.542 | -123.9789 | -64.6815 | -81.4798 | -134.8409 | -92.6793 |  |  | -110.5631 | -99.1334 | -104.5099 | -126.0838 | -34.0431 | -41.244 | -101.1119 | -89.3528 | 72.3515 | 173.81 | 178.9746 | 47.5838 | 97.9811 | 140.4348 | 472.8758 | 102.1099 | 25.5047 |  | 107.0738 | 107.2282 | 110.6269 | 92.7781 | 176.7889 | 84.2147 | 99.4099 | 33.9209 | 58.7589 | 100.9449 | 154.5792 | 572.1531 | 67.3886 | 38.7099 | 77.7754 | 93.2069 | 919.7208 |  |  |  |  | 99.1832 | 71.2369 | 140.324 | 519.9056 |  |  | 81.764 | 81.3998 | 100.7406 | 166.0629 | 55.1262 | 24.9219 | 31.8175 | 52.3842 | 91.2787 |  |  |  | 638.564 | 37.228 | 99.6247 | [5 empty] | 43.3544 | 81.2571 | 126.2877 | 497.5945 | 55.9246 | 98.8041 | 99.442 | 99.4288 | 32.6921 | 52.9896 | 25.2523 | 26.0143 | 31.8005 | 47.9569 | 81.3009 |  | 97.12 | 156.6081 | 632.5638 | 32.4488 | 51.5014 | 97.7129 | 155.27 | 619.9364 | [7 empty] | 44.9361 | 100.4346 | 105.5973 | 178.8651 | 683.0831 | 982.7525 | 1023.0358 | 697.5459 | 935.9104 | 733.9379 | 951.5998 | 844.5997 | 884.5436 | 973.6913 | 958.6727 | 868.4836 | 868.3714 | 871.1803 | 863.4461 | 878.6984 | 886.7486 | 977.1992 | 935.3065 |  |  | 45.3613 | 87.4252 | 261.2007 | 778.4717 | 79.9652 | 30.4157 | [7 empty] | 81.683 | 44.3655 | 74.141 | 102.4411 | 179.2021 | 733.5266 | 99.1536 | 91.2138 | 100.1473 | 99.0578 | [5 empty] | 96.0793 | 85.9495 | 164.8526 | 632.4732 |  |  | 96.2695 | 48.7558 | 99.12 | 153.1681 | 94.5314 | 25.994 | 34.2905 | 57.2975 | 91.7696 |  |  |  | 633.3868 | 50.6551 | 95.2271 | [5 empty] | 88.858 | 104.8729 | 163.5847 | 619.4958 | 24.4145 | 25.8885 | 33.8737 | 53.1572 | 89.3705 | 66.3037 | 34.4609 | 54.3884 | 98.7363 | 96.4546 | 98.4683 |  | 90.216 | 130.3166 | 656.6386 | 64.0011 | 98.3925 | 110.273 | 205.8302 | 658.8452 | [7 empty] | 38.4923 | 86.0427 | 99.979 | 163.6296 |  | 1043.9675 | 1057.414 | 1033.476 | 756.7736 | 959.9962 | 883.5527 | 976.1613 | 20.8141 | 27.2029 | 18.0119 | 20.1357 | 24.2849 | 65.2809 | 102.7686 | 1023.5587 | 975.7082 | 1016.1846 | 33.0696 | 67.5898 | 118.8508 | 157.6081 | 158.4757 | 119.6582 | 0.0017 | -0.0423 | 0.0139 | 0.0437 | -0.0095 | 0.0024 | -0.0396 | -0.0023 | -0.0343 | -325.3009 | -0.8813 | -325.6979 | 0.0242 | -328.3627 | 0.0118 | -321.5253 | -0.0333 | -252.5243 | -0.8772 | -262.1433 | 0.0385 | 3918.2681 | 3898.0664 | 1019.5122 | 158.0419 | -353.4201
2017-12-19 12:32 | 2239.1343 |  |  | -192.6202 | -93.1185 | -82.6434 | -123.8523 | -64.6338 | -81.4736 | -134.7605 | -92.6442 |  |  | -110.5536 | -99.1661 | -104.3463 | -126.1443 | -34.0761 | -41.1408 | -101.1112 | -89.2084 | 74.7299 | 174.2411 | 179.2894 | 47.6138 | 98.0096 | 140.4979 | 473.0987 | 102.1355 | 25.4863 |  | 107.4291 | 107.3803 | 110.7556 | 92.979 | 176.8945 | 84.2613 | 99.3915 | 33.9394 | 58.7479 | 100.9662 | 154.6642 | 572.4088 | 67.4415 | 38.7298 | 77.8246 | 93.2073 | 920.5614 |  |  |  |  | 99.1834 | 71.0926 | 140.403 | 520.2312 |  |  | 81.8355 | 81.4229 | 100.7515 | 166.2116 | 55.1746 | 24.954 | 31.8419 | 52.4147 | 91.3211 |  |  |  | 638.8217 | 37.3389 | 99.6233 | [5 empty] | 43.3898 | 81.3661 | 126.343 | 497.7464 | 55.9001 | 98.796 | 99.4472 | 99.4251 | 32.6597 | 53.0134 | 25.2314 | 26.0132 | 31.8067 | 47.9805 | 81.3299 |  | 97.117 | 156.7232 | 632.8107 | 32.4606 | 51.5469 | 97.6784 | 155.3032 | 620.1413 | [7 empty] | 44.9672 | 100.4013 | 105.6127 | 178.9526 | 683.3009 | 982.7837 | 1023.3145 | 697.8838 | 936.6059 | 734.4924 | 951.9165 | 847.3228 | 891.2301 | 973.4658 | 958.5642 | 869.8592 | 868.4352 | 873.3407 | 864.4498 | 880.1902 | 888.996 | 977.0619 | 935.2414 |  |  | 45.3803 | 87.4342 | 261.3333 | 778.5808 | 79.9605 | 30.4202 | [7 empty] | 81.6704 | 44.3474 | 74.1422 | 102.4523 | 179.3302 | 733.8143 | 99.1683 | 91.2289 | 100.1519 | 99.0817 | [5 empty] | 96.0991 | 86.0197 | 164.9365 | 632.6999 |  |  | 96.3065 | 48.7941 | 99.1095 | 153.3013 | 94.5685 | 25.9865 | 34.2957 | 57.3219 | 91.7936 |  |  |  | 633.6721 | 50.7391 | 95.1675 | [5 empty] | 88.858 | 104.8732 | 163.6868 | 619.6982 | 24.3838 | 25.9188 | 33.8443 | 53.2127 | 89.3663 | 66.3629 | 34.4791 | 54.3745 | 98.7789 | 96.4317 | 98.4751 |  | 90.1682 | 130.3278 | 656.9209 | 64.1107 | 98.4024 | 110.289 | 205.9677 | 659.1037 | [7 empty] | 38.5369 | 86.0497 | 99.9982 | 163.7834 |  | 1044.0088 | 1057.2149 | 1033.6538 | 756.7495 | 960.1272 | 883.3891 | 975.9901 | 20.8212 | 27.2051 | 18.0118 | 20.0842 | 24.2816 | 65.208 | 102.802 | 1023.962 | 975.6545 | 1016.2779 | 33.0889 | 67.6019 | 119.0365 | 157.753 | 158.6732 | 119.7805 | 0.0022 | -0.0419 | 0.0139 | 0.0435 | -0.0095 | 0.0016 | -0.042 | -0.0041 | -0.0346 | -325.3348 | -0.867 | -325.6856 | 0.0057 | -328.3442 | 0.0016 | -321.5161 | -0.0128 | -252.5428 | -0.8608 | -262.1525 | 0.0221 | 3919.6655 | 3849.2687 | 1019.6088 | 158.2131 | -353.3176
2017-12-19 12:32 | 2240.1344 |  |  | -192.7078 | -93.1824 | -82.6396 | -123.8721 | -64.6402 | -81.5139 | -134.6847 | -92.6073 |  |  | -110.6412 | -99.2386 | -104.2229 | -125.8952 | -34.0201 | -41.0881 | -100.9434 | -89.1799 | 73.8075 | 174.4447 | 179.4371 | 47.6416 | 98.033 | 140.5596 | 473.3308 | 102.1372 | 25.5296 |  | 107.3726 | 107.416 | 110.7066 | 92.6854 | 176.9839 | 84.1939 | 99.3856 | 33.9648 | 58.7492 | 100.9607 | 154.7465 | 572.6711 | 67.5362 | 38.7675 | 77.8676 | 93.2442 | 920.7035 |  |  |  |  | 99.1719 | 71.8941 | 140.4822 | 520.5624 |  |  | 81.9362 | 81.444 | 100.7687 | 166.3551 | 55.2683 | 24.958 | 31.8469 | 52.4264 | 91.3186 |  |  |  | 639.0933 | 37.4124 | 99.594 | [5 empty] | 43.4266 | 81.4657 | 126.3934 | 497.9057 | 55.8459 | 98.8039 | 99.4909 | 99.4439 | 32.7142 | 53.0363 | 25.2154 | 26.0157 | 31.8351 | 48.0101 | 81.3656 |  | 97.1158 | 156.8257 | 633.0652 | 32.476 | 51.5915 | 97.6468 | 155.3492 | 620.3647 | [7 empty] | 44.9802 | 100.3607 | 105.5943 | 179.0608 | 683.5355 | 982.8111 | 1023.5676 | 698.2422 | 937.2717 | 735.0041 | 952.2263 | 828.69 | 893.8338 | 973.2826 | 958.4655 | 861.2047 | 872.0482 | 868.1416 | 864.5516 | 873.4184 | 905.4012 | 976.9785 | 935.2007 |  |  | 45.4197 | 87.4887 | 261.4823 | 778.7214 | 79.957 | 30.4396 | [7 empty] | 81.6731 | 44.4194 | 74.1693 | 102.4589 | 179.4449 | 734.0891 | 99.1442 | 91.2506 | 100.155 | 99.093 | [5 empty] | 96.0756 | 86.0851 | 165.034 | 632.9405 |  |  | 96.3685 | 48.8228 | 99.1159 | 153.4627 | 94.5809 | 25.9844 | 34.3007 | 57.3321 | 91.8075 |  |  |  | 633.963 | 50.8038 | 95.206 | [5 empty] | 88.8457 | 104.877 | 163.7811 | 619.8872 | 24.5394 | 25.9659 | 33.9319 | 53.2489 | 89.3962 | 66.3722 | 34.4916 | 54.4036 | 98.7423 | 96.4411 | 98.4701 |  | 90.1709 | 130.4179 | 657.1215 | 64.216 | 98.41 | 110.309 | 206.0876 | 659.3587 | [7 empty] | 38.5775 | 86.0561 | 100.0055 | 163.924 |  | 1044.0427 | 1056.9812 | 1033.7532 | 756.7459 | 960.3915 | 883.235 | 975.8566 | 20.8223 | 27.2041 | 18.0117 | 20.0695 | 24.2853 | 65.2468 | 102.8347 | 1024.3331 | 975.6296 | 1016.3745 | 33.1027 | 67.6317 | 119.0551 | 157.8997 | 158.808 | 119.9025 | 0.0019 | -0.0423 | 0.0137 | 0.0438 | -0.0096 | 0.0022 | -0.0432 | -0.0041 | -0.0156 | -325.304 | -0.8977 | -325.6394 | 0.0077 | -328.3658 | 0.0324 | -321.5561 | -0.0149 | -252.4905 | -0.8854 | -262.1187 | 0.0262 | 3918.797 | 3795.0341 | 1019.6866 | 158.3538 | -353.1529
2017-12-19 12:32 | 2241.1345 |  |  | -192.7913 | -93.1513 | -82.4932 | -123.585 | -64.5542 | -81.3678 | -134.6726 | -92.5709 |  |  | -110.6697 | -99.1627 | -104.1615 | -125.667 | -33.9214 | -41.0132 | -101.0194 | -89.1826 | 77.5938 | 174.3183 | 179.476 | 47.6599 | 98.0507 | 140.6255 | 473.5533 | 102.141 | 25.56 |  | 107.293 | 107.4264 | 110.7104 | 92.5928 | 177.065 | 84.158 | 99.4244 | 33.9736 | 58.7865 | 100.9524 | 154.8256 | 572.9298 | 67.5473 | 38.7964 | 77.9116 | 93.2666 | 920.5668 |  |  |  |  | 99.1979 | 72.5912 | 140.5651 | 520.8629 |  |  | 81.9736 | 81.4706 | 100.7793 | 166.5005 | 55.3063 | 24.913 | 31.8642 | 52.444 | 91.3328 |  |  |  | 639.3655 | 37.4991 | 99.5904 | [5 empty] | 43.4408 | 81.5388 | 126.4437 | 498.0786 | 55.8774 | 98.8175 | 99.4825 | 99.4544 | 32.755 | 53.0629 | 25.2263 | 26.0378 | 31.8657 | 48.0453 | 81.4054 |  | 97.119 | 156.9159 | 633.3305 | 32.5107 | 51.6047 | 97.6169 | 155.4177 | 620.5918 | [7 empty] | 45.0279 | 100.3667 | 105.5792 | 179.1864 | 683.7667 | 982.8448 | 1023.8151 | 698.6251 | 937.9092 | 735.4736 | 952.5097 | 833.5728 | 891.2622 | 973.1261 | 958.3797 | 849.513 | 871.6164 | 865.5497 | 869.196 | 869.8452 | 909.7238 | 976.9117 | 935.1656 |  |  | 45.4419 | 87.5408 | 261.6038 | 778.847 | 79.9788 | 30.4467 | [7 empty] | 81.6863 | 44.4816 | 74.208 | 102.4783 | 179.5676 | 734.3769 | 99.1249 | 91.2628 | 100.1613 | 99.0861 | [5 empty] | 96.0716 | 86.1343 | 165.1356 | 633.1892 |  |  | 96.4491 | 48.8408 | 99.1249 | 153.6079 | 94.5916 | 26.0158 | 34.3089 | 57.3372 | 91.8294 |  |  |  | 634.2507 | 50.8851 | 95.2428 | [5 empty] | 88.8389 | 104.8852 | 163.8543 | 620.1001 | 24.5786 | 25.9436 | 34.0257 | 53.282 | 89.4966 | 66.3926 | 34.5051 | 54.4279 | 98.7172 | 96.4742 | 98.501 |  | 90.2485 | 130.5884 | 657.2698 | 64.3354 | 98.4285 | 110.3293 | 206.2321 | 659.6114 | [7 empty] | 38.6443 | 86.0717 | 100.0019 | 164.0439 |  | 1044.0565 | 1056.6941 | 1033.7978 | 756.8621 | 960.837 | 883.055 | 975.7355 | 20.823 | 27.2108 | 18.0086 | 20.0581 | 24.2771 | 65.3521 | 102.8641 | 1024.7092 | 975.6852 | 1016.45 | 33.1167 | 67.6617 | 119.1972 | 158.0313 | 158.9512 | 120.0152 | 0.0017 | -0.0429 | 0.0128 | 0.0435 | -0.0097 | 0.0022 | -0.0383 | -0.0031 | -0.0466 | -325.3286 | -0.8403 | -325.7717 | 0.0344 | -328.3781 | -0.021 | -321.5068 | -0.0436 | -252.5059 | -0.8464 | -262.1679 | 0.0365 | 3919.253 | 3818.9412 | 1019.7566 | 158.4912 | -352.8171
2017-12-19 12:33 | 2242.1345 |  |  | -192.796 | -93.1766 | -82.4134 | -123.252 | -64.4301 | -81.3238 | -134.6191 | -92.5218 |  |  | -110.5891 | -99.1656 | -104.1436 | -125.6383 | -33.8955 | -40.9696 | -100.8916 | -88.9409 | 72.2821 | 174.4612 | 179.6765 | 47.6815 | 98.0625 | 140.6868 | 473.7715 | 102.1569 | 25.5658 |  | 107.2571 | 107.4622 | 110.7343 | 92.5955 | 177.147 | 84.1411 | 99.4622 | 33.972 | 58.8244 | 100.965 | 154.9056 | 573.1738 | 67.5241 | 38.8136 | 77.9567 | 93.2752 | 920.6226 |  |  |  |  | 99.1991 | 72.8084 | 140.6449 | 521.1564 |  |  | 82.0139 | 81.4913 | 100.7907 | 166.6419 | 55.3279 | 24.9012 | 31.8766 | 52.4484 | 91.3581 |  |  |  | 639.6314 | 37.5443 | 99.6073 | [5 empty] | 43.4546 | 81.6106 | 126.5127 | 498.2495 | 55.9874 | 98.7982 | 99.42 | 99.4343 | 32.75 | 53.0866 | 25.2366 | 26.0497 | 31.8754 | 48.0756 | 81.4386 |  | 97.1146 | 157.0103 | 633.575 | 32.4969 | 51.6176 | 97.5819 | 155.4851 | 620.8103 | [7 empty] | 45.0924 | 100.3756 | 105.5778 | 179.3131 | 683.9857 | 982.8643 | 1024.0064 | 699.0454 | 938.608 | 736.0209 | 952.8686 | 847.6647 | 888.9382 | 973.0151 | 958.3047 | 845.9905 | 867.8219 | 873.2633 | 875.4264 | 870.9275 | 896.0451 | 976.8948 | 935.1562 |  |  | 45.4503 | 87.5733 | 261.7299 | 778.9684 | 80.0113 | 30.4628 | [7 empty] | 81.7398 | 44.4896 | 74.2206 | 102.479 | 179.6894 | 734.663 | 99.1117 | 91.2646 | 100.1713 | 99.0904 | [5 empty] | 96.089 | 86.1741 | 165.2273 | 633.4169 |  |  | 96.62 | 48.8711 | 99.1244 | 153.7502 | 94.6331 | 26.0289 | 34.3497 | 57.3868 | 91.852 |  |  |  | 634.5263 | 50.9009 | 95.2179 | [5 empty] | 88.8488 | 104.8835 | 163.9261 | 620.3055 | 24.5972 | 25.9411 | 34.0248 | 53.3194 | 89.5528 | 66.4124 | 34.5182 | 54.4571 | 98.621 | 96.4564 | 98.4671 |  | 90.3114 | 130.7125 | 657.4638 | 64.4502 | 98.4318 | 110.357 | 206.4052 | 659.8782 | [7 empty] | 38.6865 | 86.0837 | 100.0026 | 164.1442 |  | 1044.0526 | 1056.2939 | 1033.866 | 757.056 | 961.3708 | 882.8425 | 975.6452 | 20.8366 | 27.2234 | 18.0131 | 20.038 | 24.2808 | 65.3741 | 102.8892 | 1025.1883 | 975.4123 | 1016.5074 | 33.1212 | 67.6831 | 119.2687 | 158.1669 | 159.093 | 120.1101 | 0.0017 | -0.0425 | 0.0136 | 0.0437 | -0.0094 | 0.0021 | -0.0198 | -0.0023 | -0.0332 | -325.2117 | -0.945 | -325.5994 | -0.0128 | -328.3442 | 0.0632 | -321.6484 | -0.0025 | -252.4351 | -0.9224 | -262.0787 | 0.0077 | 3917.2504 | 3866.0193 | 1019.7739 | 158.63 | -352.4992
2017-12-19 12:33 | 2243.1346 |  |  | -192.806 | -93.1208 | -82.3498 | -123.0738 | -64.3826 | -81.3017 | -134.5098 | -92.554 |  |  | -110.6864 | -99.1641 | -104.049 | -125.3175 | -33.8468 | -40.9222 | -100.745 | -88.8684 | 71.509 | 174.5241 | 179.8338 | 47.7086 | 98.077 | 140.7534 | 474.0002 | 102.1915 | 25.569 |  | 107.196 | 107.5208 | 110.7553 | 92.5798 | 177.2482 | 84.1394 | 99.4235 | 34.0051 | 58.8287 | 100.9719 | 154.9945 | 573.4361 | 67.5777 | 38.8307 | 78.0119 | 93.273 | 919.9167 |  |  |  |  | 99.1733 | 72.3462 | 140.7215 | 521.4333 |  |  | 82.0987 | 81.512 | 100.8038 | 166.7788 | 55.3738 | 24.9183 | 31.9018 | 52.4747 | 91.3917 |  |  |  | 639.9015 | 37.654 | 99.5986 | [5 empty] | 43.4766 | 81.6961 | 126.5828 | 498.4235 | 56.0138 | 98.7769 | 99.4396 | 99.4217 | 32.7458 | 53.1143 | 25.2408 | 26.0463 | 31.8801 | 48.1039 | 81.4676 |  | 97.1163 | 157.1041 | 633.8141 | 32.4634 | 51.6279 | 97.5417 | 155.5408 | 621.0548 | [7 empty] | 45.1566 | 100.3681 | 105.5725 | 179.4241 | 684.1955 | 982.8742 | 1024.2371 | 699.5515 | 939.3889 | 736.6627 | 953.3325 | 840.3556 | 889.8258 | 972.9872 | 958.2662 | 850.7756 | 868.3962 | 878.4373 | 877.4502 | 871.7079 | 892.3914 | 976.9224 | 935.1625 |  |  | 45.4834 | 87.5978 | 261.8361 | 779.0894 | 80.0628 | 30.4721 | [7 empty] | 81.7304 | 44.5 | 74.2163 | 102.4881 | 179.8143 | 734.9602 | 99.1077 | 91.2885 | 100.1728 | 99.0985 | [5 empty] | 96.1261 | 86.2443 | 165.3271 | 633.6536 |  |  | 96.7772 | 48.9093 | 99.1248 | 153.9151 | 94.6512 | 26.0107 | 34.3823 | 57.4373 | 91.8559 |  |  |  | 634.8015 | 50.9557 | 95.2426 | [5 empty] | 88.8854 | 104.8933 | 164.0076 | 620.5243 | 24.568 | 25.9473 | 34.0093 | 53.386 | 89.498 | 66.4661 | 34.5275 | 54.4803 | 98.5164 | 96.4171 | 98.449 |  | 90.3544 | 130.815 | 657.6788 | 64.555 | 98.443 | 110.387 | 206.5725 | 660.1526 | [7 empty] | 38.707 | 86.1039 | 99.9789 | 164.2368 |  | 1044.0227 | 1055.8979 | 1033.9203 | 757.273 | 961.9204 | 882.6367 | 975.6032 | 20.8434 | 27.2219 | 18.0166 | 20.0105 | 24.2933 | 65.2977 | 102.9152 | 1025.6568 | 975.2802 | 1016.5802 | 33.1668 | 67.684 | 119.4198 | 158.3508 | 159.2539 | 120.1857 | 0.0014 | -0.0423 | 0.0138 | 0.0435 | -0.0093 | 0.0024 | -0.0375 | 0.0013 | -0.0212 | -325.3071 | -0.8012 | -325.8117 | 0.0385 | -328.3565 | -0.0539 | -321.4514 | -0.0374 | -252.5274 | -0.8095 | -262.251 | 0.0467 | 3919.4324 | 4018.944 | 1019.8087 | 158.8023 | -352.1715
2017-12-19 12:33 | 2244.1346 |  |  | -192.7931 | -93.0558 | -82.3916 | -122.7776 | -64.3815 | -81.2429 | -134.5287 | -92.5212 |  |  | -110.4839 | -99.1013 | -103.9007 | -125.1913 | -33.8627 | -40.8676 | -100.6678 | -88.7734 | 73.3505 | 174.5781 | 179.9759 | 47.7309 | 98.0845 | 140.8116 | 474.2298 | 102.2293 | 25.5568 |  | 107.2991 | 107.5793 | 110.7859 | 92.6128 | 177.3411 | 84.1629 | 99.4009 | 34.0323 | 58.8297 | 100.9886 | 155.0662 | 573.6955 | 67.6347 | 38.8413 | 78.0757 | 93.255 | 919.2104 |  |  |  |  | 99.2121 | 71.1233 | 140.8018 | 521.6867 |  |  | 82.1781 | 81.5408 | 100.8181 | 166.9267 | 55.4264 | 24.9166 | 31.9524 | 52.5255 | 91.4311 |  |  |  | 640.1656 | 37.7403 | 99.6135 | [5 empty] | 43.5169 | 81.7845 | 126.6445 | 498.6234 | 55.9637 | 98.823 | 99.4835 | 99.4524 | 32.8142 | 53.1556 | 25.238 | 26.0521 | 31.8961 | 48.1327 | 81.5052 |  | 97.121 | 157.176 | 634.1204 | 32.4971 | 51.6274 | 97.5106 | 155.5941 | 621.3042 | [7 empty] | 45.2241 | 100.3718 | 105.551 | 179.5367 | 684.4053 | 982.8935 | 1024.4937 | 700.1563 | 940.1638 | 737.2873 | 953.8925 | 811.5346 | 886.9146 | 972.9713 | 958.2385 | 858.2761 | 869.5894 | 877.956 | 879.1412 | 859.8645 | 897.4522 | 976.9007 | 935.1514 |  |  | 45.5368 | 87.6314 | 261.9489 | 779.2034 | 80.0827 | 30.4843 | [7 empty] | 81.7259 | 44.4929 | 74.23 | 102.5056 | 179.9388 | 735.2601 | 99.0934 | 91.3112 | 100.1749 | 99.0951 | [5 empty] | 96.1212 | 86.3115 | 165.4232 | 633.8969 |  |  | 96.8341 | 48.9409 | 99.1279 | 154.0718 | 94.6896 | 26.007 | 34.3772 | 57.431 | 91.8647 |  |  |  | 635.0897 | 51.0596 | 95.3246 | [5 empty] | 88.8761 | 104.9086 | 164.136 | 620.7288 | 24.6149 | 25.9621 | 34.0493 | 53.4432 | 89.4698 | 66.5185 | 34.5413 | 54.4674 | 98.5308 | 96.4068 | 98.46 |  | 90.4378 | 130.9554 | 657.8941 | 64.6663 | 98.4582 | 110.4028 | 206.7163 | 660.4246 | [7 empty] | 38.7662 | 86.1046 | 99.9622 | 164.3475 |  | 1043.9628 | 1055.4819 | 1033.953 | 757.4798 | 962.4397 | 882.4819 | 975.5774 | 20.8297 | 27.2072 | 18.0088 | 19.986 | 24.3011 | 65.2587 | 102.9397 | 1026.1343 | 975.2342 | 1016.6217 | 33.1901 | 67.7127 | 119.5617 | 158.4608 | 159.3815 | 120.3737 | 0.002 | -0.043 | 0.0136 | 0.0434 | -0.0093 | 0.0023 | -0.0316 | -0.0008 | -0.0403 | -325.144 | -0.9655 | -325.6056 | 0.0159 | -328.4119 | 0.0858 | -321.6238 | -0.021 | -252.4013 | -0.9368 | -262.0571 | 0.0365 | 3919.5606 | 3947.7341 | 1019.8469 | 158.9212 | -351.9093
2017-12-19 12:33 | 2245.1347 |  |  | -192.8882 | -93.0871 | -82.5145 | -122.6035 | -64.3669 | -81.2273 | -134.5203 | -92.4707 |  |  | -110.3791 | -99.0666 | -103.6964 | -125.0446 | -33.7759 | -40.847 | -100.5556 | -88.7926 | 72.3433 | 174.6864 | 180.1358 | 47.75 | 98.0879 | 140.8717 | 474.4561 | 102.2164 | 25.551 |  | 107.4583 | 107.6576 | 110.8103 | 92.7525 | 177.4351 | 84.245 | 99.4249 | 34.04 | 58.8663 | 101.0085 | 155.1231 | 573.9487 | 67.7254 | 38.8645 | 78.14 | 93.2462 | 919.4231 |  |  |  |  | 99.2296 | 70.0521 | 140.8874 | 521.9673 |  |  | 82.2824 | 81.5705 | 100.8311 | 167.08 | 55.5064 | 24.9504 | 31.9402 | 52.5334 | 91.4329 |  |  |  | 640.4296 | 37.684 | 99.6413 | [5 empty] | 43.5623 | 81.8719 | 126.7172 | 498.9163 | 55.9974 | 98.8638 | 99.5013 | 99.459 | 32.8713 | 53.1875 | 25.2513 | 26.0615 | 31.9158 | 48.1667 | 81.5415 |  | 97.1246 | 157.2616 | 634.4032 | 32.5562 | 51.7013 | 97.5073 | 155.6582 | 621.5403 | [7 empty] | 45.2772 | 100.3956 | 105.5508 | 179.664 | 684.6354 | 982.9123 | 1024.7075 | 700.7927 | 940.8507 | 737.8996 | 954.5201 | 775.8035 | 882.0279 | 972.8672 | 958.1572 | 864.5252 | 869.3001 | 877.209 | 875.3908 | 852.2166 | 908.7246 | 976.7756 | 935.0839 |  |  | 45.5653 | 87.6659 | 262.1056 | 779.3208 | 80.0643 | 30.481 | [7 empty] | 81.7452 | 44.4866 | 74.2281 | 102.5094 | 180.0616 | 735.5421 | 99.095 | 91.3206 | 100.1821 | 99.0829 | [5 empty] | 96.0554 | 86.3631 | 165.527 | 634.1357 |  |  | 96.8147 | 48.9707 | 99.1342 | 154.2423 | 94.7241 | 26.024 | 34.3921 | 57.4344 | 91.8768 |  |  |  | 635.3824 | 51.2174 | 95.3006 | [5 empty] | 88.8315 | 104.8958 | 164.2524 | 620.9282 | 24.6464 | 25.9739 | 34.1285 | 53.472 | 89.5218 | 66.5504 | 34.5516 | 54.4805 | 98.5755 | 96.4139 | 98.471 |  | 90.4923 | 131.0883 | 658.1058 | 64.7838 | 98.4603 | 110.4192 | 206.8335 | 660.7081 | [7 empty] | 38.8269 | 86.1013 | 99.975 | 164.479 |  | 1043.8997 | 1055.0496 | 1033.9923 | 757.6503 | 962.8692 | 882.4064 | 975.5345 | 20.822 | 27.1946 | 18.0085 | 19.9804 | 24.3068 | 65.3198 | 102.9785 | 1026.7141 | 975.0465 | 1016.6245 | 33.2075 | 67.733 | 119.6312 | 158.5823 | 159.4626 | 120.3911 | 0.0018 | -0.043 | 0.0146 | 0.0443 | -0.0094 | 0.003 | -0.0265 | -0.0002 | -0.0568 | -325.3625 | -0.793 | -325.7502 | -0.0066 | -328.3011 | -0.0723 | -321.4422 | -0.0046 | -252.5366 | -0.7971 | -262.1987 | 0.0159 | 3918.5185 | 3926.8702 | 1019.8683 | 159.0224 | -351.7156
2017-12-19 12:33 | 2246.1348 |  |  | -192.7978 | -93.064 | -82.5262 | -122.5288 | -64.2953 | -81.1712 | -134.445 | -92.4639 |  |  | -110.4046 | -99.0528 | -103.6181 | -124.8962 | -33.6754 | -40.8031 | -100.5092 | -88.6573 | 77.4174 | 174.8635 | 180.2986 | 47.7793 | 98.103 | 140.9469 | 474.6807 | 102.2121 | 25.569 |  | 107.8301 | 107.9069 | 111.0817 | 93.4907 | 177.5618 | 84.5195 | 99.4219 | 34.0366 | 58.8912 | 101.0231 | 155.2127 | 574.2063 | 67.8109 | 38.9134 | 78.1987 | 93.2622 | 919.4792 |  |  |  |  | 99.1921 | 70.5476 | 140.9716 | 522.2577 |  |  | 82.3662 | 81.5917 | 100.8438 | 167.2369 | 55.5967 | 24.9516 | 31.932 | 52.5478 | 91.4442 |  |  |  | 640.7018 | 37.7334 | 99.6334 | [5 empty] | 43.5864 | 81.9639 | 126.7912 | 499.2498 | 55.9817 | 98.8501 | 99.4664 | 99.4644 | 32.8261 | 53.205 | 25.2532 | 26.0593 | 31.9252 | 48.1945 | 81.5719 |  | 97.1389 | 157.379 | 634.6252 | 32.5545 | 51.746 | 97.4808 | 155.7142 | 621.7848 | [7 empty] | 45.3387 | 100.4038 | 105.58 | 179.7797 | 684.8424 | 982.9057 | 1024.884 | 701.3859 | 941.4113 | 738.4996 | 955.1135 | 762.2085 | 881.2849 | 972.6525 | 958.0265 | 876.7838 | 869.783 | 877.15 | 871.3717 | 866.4617 | 919.4444 | 976.5426 | 934.9602 |  |  | 45.5715 | 87.6986 | 262.2455 | 779.4266 | 80.0609 | 30.4821 | [7 empty] | 81.7567 | 44.5243 | 74.2455 | 102.5182 | 180.1959 | 735.8247 | 99.1021 | 91.3272 | 100.183 | 99.0681 | [5 empty] | 96.0076 | 86.441 | 165.6245 | 634.3765 |  |  | 96.809 | 49.0077 | 99.1485 | 154.4098 | 94.7266 | 26.0412 | 34.3982 | 57.4567 | 91.898 |  |  |  | 635.6673 | 51.3569 | 95.2581 | [5 empty] | 88.8243 | 104.8885 | 164.3469 | 621.1339 | 24.6204 | 25.9895 | 34.1399 | 53.5132 | 89.4995 | 66.6174 | 34.559 | 54.5568 | 98.5481 | 96.4102 | 98.4971 |  | 90.4817 | 131.1629 | 658.328 | 64.8929 | 98.4919 | 110.4345 | 206.9335 | 660.9852 | [7 empty] | 38.8614 | 86.1191 | 99.9926 | 164.6098 |  | 1043.8406 | 1054.6789 | 1034.0429 | 757.7965 | 963.1785 | 882.4349 | 975.4935 | 20.8267 | 27.1858 | 18.018 | 19.9566 | 24.3096 | 65.3249 | 103.0254 | 1027.1908 | 974.9917 | 1016.6172 | 33.2212 | 67.7552 | 119.8106 | 158.7674 | 159.7174 | 120.5934 | 0.0016 | -0.043 | 0.0141 | 0.0441 | -0.0093 | 0.002 | -0.0122 | 0.0021 | -0.0464 | -325.1071 | -0.9614 | -325.624 | 0.0467 | -328.4612 | 0.0899 | -321.5715 | -0.06 | -252.3459 | -0.9388 | -262.091 | 0.0591 | 3919.1839 | 3921.7995 | 1019.894 | 159.2424 | -351.4754
2017-12-19 12:33 | 2247.1348 |  |  | -192.8195 | -93.0895 | -82.5559 | -122.3957 | -64.2488 | -81.1873 | -134.4461 | -92.3388 |  |  | -110.1828 | -99.051 | -103.7085 | -124.8083 | -33.7018 | -40.7517 | -100.4538 | -88.5905 | 73.1443 | 175.7163 | 180.7087 | 47.8031 | 98.13 | 141.0104 | 474.9048 | 102.2656 | 25.5878 |  | 108.2658 | 108.2475 | 111.4785 | 94.3152 | 177.6655 | 84.7465 | 99.4149 | 34.0415 | 58.925 | 101.0185 | 155.3186 | 574.4658 | 67.8366 | 38.9677 | 78.2479 | 93.2877 | 919.155 |  |  |  |  | 99.1836 | 71.7204 | 141.0588 | 522.4959 |  |  | 82.4272 | 81.614 | 100.8677 | 167.3949 | 55.6326 | 24.9581 | 31.9491 | 52.5793 | 91.4801 |  |  |  | 640.9647 | 37.8597 | 99.6576 | [5 empty] | 43.5396 | 82.0527 | 126.8728 | 499.2561 | 56.0337 | 98.8151 | 99.4586 | 99.4669 | 32.8445 | 53.2125 | 25.2569 | 26.0588 | 31.9401 | 48.2254 | 81.6078 |  | 97.1465 | 157.4972 | 634.9044 | 32.5437 | 51.7413 | 97.4516 | 155.7641 | 622.0264 | [7 empty] | 45.378 | 100.3801 | 105.5782 | 179.8885 | 685.0376 | 982.8871 | 1025.0574 | 701.9454 | 941.8567 | 739.0368 | 955.6729 | 784.2541 | 883.7929 | 972.3658 | 957.8703 | 881.0194 | 872.2043 | 876.952 | 872.5907 | 875.3114 | 924.2514 | 976.2832 | 934.8448 |  |  | 45.6073 | 87.7553 | 262.3708 | 779.5267 | 80.0923 | 30.5111 | [7 empty] | 81.7949 | 44.5748 | 74.2829 | 102.535 | 180.3358 | 736.1148 | 99.1155 | 91.3449 | 100.2024 | 99.0875 | [5 empty] | 95.9956 | 86.5188 | 165.7146 | 634.6078 |  |  | 96.7849 | 49.0364 | 99.1671 | 154.5518 | 94.7396 | 26.046 | 34.4039 | 57.4742 | 91.9276 |  |  |  | 635.9491 | 51.3503 | 95.3427 | [5 empty] | 88.8307 | 104.8961 | 164.4548 | 621.3126 | 24.6461 | 25.9989 | 34.1074 | 53.5856 | 89.5152 | 66.6813 | 34.5783 | 54.5231 | 98.6314 | 96.4275 | 98.4958 |  | 90.4677 | 131.2361 | 658.5493 | 65.0219 | 98.5237 | 110.4554 | 207.0754 | 661.2653 | [7 empty] | 38.9098 | 86.1367 | 100.0225 | 164.7249 |  | 1043.7903 | 1054.3495 | 1034.1096 | 757.8956 | 963.3782 | 882.5299 | 975.4726 | 20.833 | 27.1814 | 18.0244 | 19.9532 | 24.3167 | 65.2858 | 103.0682 | 1027.6137 | 974.9505 | 1016.6091 | 33.2144 | 67.8248 | 119.8375 | 158.9095 | 159.7958 | 120.5912 | 0.0013 | -0.0428 | 0.0138 | 0.0439 | -0.0093 | 0.0028 | -0.0374 | 0.002 | -0.0286 | -325.3286 | -0.8177 | -325.7133 | -0.0272 | -328.2704 | -0.0518 | -321.4853 | 0.0159 | -252.5243 | -0.8074 | -262.1895 | -0.0128 | 3918.4706 | 3883.8907 | 1019.9209 | 159.3527 | -351.3699
2017-12-19 12:33 | 2248.1349 |  |  | -193.0998 | -93.3055 | -82.6532 | -122.3942 | -64.2409 | -81.0797 | -134.4081 | -92.2907 |  |  | -110.0414 | -99.046 | -103.667 | -124.6107 | -33.6338 | -40.7396 | -100.3661 | -88.436 | 74.6091 | 176.5305 | 181.1077 | 47.8251 | 98.1574 | 141.0673 | 475.1225 | 102.2779 | 25.6069 |  | 108.2903 | 108.3871 | 111.5732 | 94.4104 | 177.7366 | 84.7242 | 99.4116 | 34.0558 | 58.957 | 101.0115 | 155.3913 | 574.7209 | 67.8814 | 38.9945 | 78.2937 | 93.2944 | 919.5104 |  |  |  |  | 99.1858 | 71.7057 | 141.1506 | 522.7094 |  |  | 82.5031 | 81.6359 | 100.8847 | 167.5431 | 55.6659 | 24.9837 | 31.9556 | 52.6136 | 91.4978 |  |  |  | 641.2324 | 37.9418 | 99.6638 | [5 empty] | 43.5279 | 82.1452 | 126.9516 | 499.1792 | 56.1035 | 98.7915 | 99.4631 | 99.423 | 32.8787 | 53.2207 | 25.2668 | 26.071 | 31.959 | 48.2571 | 81.6452 |  | 97.1389 | 157.5976 | 635.2366 | 32.6078 | 51.7508 | 97.4492 | 155.7909 | 622.2589 | [7 empty] | 45.4271 | 100.3676 | 105.5924 | 180.0055 | 685.2594 | 982.8443 | 1025.2018 | 702.4739 | 942.1927 | 739.5158 | 956.2843 | 813.9397 | 887.2464 | 972.1152 | 957.7228 | 873.9167 | 871.776 | 881.2993 | 867.3694 | 876.4244 | 918.7718 | 976.1756 | 934.8022 |  |  | 45.6225 | 87.7934 | 262.4591 | 779.6128 | 80.0866 | 30.5171 | [7 empty] | 81.8182 | 44.602 | 74.295 | 102.5433 | 180.4621 | 736.3929 | 99.1296 | 91.3722 | 100.2189 | 99.096 | [5 empty] | 96.0272 | 86.559 | 165.8188 | 634.8443 |  |  | 96.8144 | 49.0675 | 99.171 | 154.6927 | 94.7891 | 26.0379 | 34.4209 | 57.5025 | 91.9465 |  |  |  | 636.2317 | 51.3559 | 95.3946 | [5 empty] | 88.8564 | 104.9135 | 164.4894 | 621.5215 | 24.617 | 25.9876 | 34.0477 | 53.6686 | 89.5179 | 66.7452 | 34.5956 | 54.5263 | 98.6535 | 96.4451 | 98.4937 |  | 90.4324 | 131.2961 | 658.7764 | 65.1543 | 98.5298 | 110.4752 | 207.2381 | 661.5637 | [7 empty] | 38.9631 | 86.1584 | 100.0314 | 164.8237 |  | 1043.7385 | 1054.1722 | 1034.1627 | 757.9547 | 963.4649 | 882.6315 | 975.4399 | 20.8336 | 27.1723 | 18.0205 | 19.9369 | 24.3182 | 65.3522 | 103.0926 | 1028.0291 | 974.9433 | 1016.5889 | 33.2293 | 67.8607 | 120.0103 | 159.0352 | 159.9798 | 120.7699 | 0.0019 | -0.0426 | 0.0136 | 0.044 | -0.009 | 0.0021 | -0.0517 | 0.0003 | -0.0362 | -325.0732 | -0.9244 | -325.701 | 0.0632 | -328.4673 | 0.055 | -321.5376 | -0.0826 | -252.3243 | -0.9121 | -262.1525 | 0.0775 | 3919.3674 | 3885.3649 | 1019.9601 | 159.5075 | -351.2428
2017-12-19 12:33 | 2249.1349 |  |  | -193.2671 | -93.4257 | -82.4868 | -122.0727 | -64.2435 | -81.0583 | -134.3116 | -92.1521 |  |  | -110.032 | -98.8833 | -103.6391 | -124.4424 | -33.5502 | -40.6498 | -100.2721 | -88.4634 | 78.0823 | 176.7617 | 181.3244 | 47.8525 | 98.1848 | 141.1309 | 475.3448 | 102.2843 | 25.6324 |  | 108.2954 | 108.4475 | 111.6232 | 94.4049 | 177.817 | 84.6866 | 99.3891 | 34.0752 | 58.9903 | 101.0145 | 155.4621 | 574.9688 | 67.9044 | 39.0089 | 78.3433 | 93.2992 | 920.3562 |  |  |  |  | 99.1829 | 72.801 | 141.2313 | 522.9142 |  |  | 82.5531 | 81.6566 | 100.898 | 167.694 | 55.716 | 25.0052 | 31.9888 | 52.6366 | 91.533 |  |  |  | 641.4994 | 38.0495 | 99.6303 | [5 empty] | 43.6055 | 82.2392 | 127.019 | 499.365 | 56.1225 | 98.7762 | 99.4562 | 99.4244 | 32.9489 | 53.2619 | 25.2631 | 26.0892 | 31.9798 | 48.2892 | 81.6821 |  | 97.1398 | 157.6787 | 635.5257 | 32.6543 | 51.7891 | 97.4575 | 155.8493 | 622.5084 | [7 empty] | 45.4998 | 100.3512 | 105.5985 | 180.1272 | 685.4851 | 982.7662 | 1025.3175 | 702.9611 | 942.4619 | 740.0007 | 956.9417 | 825.1295 | 888.0205 | 972.0646 | 957.6654 | 870.2035 | 871.5148 | 883.4862 | 864.4324 | 877.8551 | 904.2046 | 976.2977 | 934.8545 |  |  | 45.6244 | 87.8221 | 262.5735 | 779.7074 | 80.0805 | 30.529 | [7 empty] | 81.8186 | 44.6004 | 74.3043 | 102.5403 | 180.5773 | 736.6666 | 99.1071 | 91.3722 | 100.2118 | 99.071 | [5 empty] | 96.0463 | 86.6071 | 165.9161 | 635.0869 |  |  | 96.8867 | 49.1079 | 99.1153 | 154.8344 | 94.8263 | 26.0345 | 34.4356 | 57.5232 | 91.9702 |  |  |  | 636.5029 | 51.3944 | 95.3446 | [5 empty] | 88.8704 | 104.9221 | 164.5775 | 621.7679 | 24.4022 | 25.9654 | 34.0128 | 53.7547 | 89.5105 | 66.7843 | 34.6052 | 54.5678 | 98.5242 | 96.476 | 98.4886 |  | 90.4354 | 131.3657 | 659.0187 | 65.26 | 98.5381 | 110.52 | 207.4157 | 661.8518 | [7 empty] | 39.0048 | 86.1776 | 100.0052 | 164.9331 |  | 1043.6966 | 1054.0413 | 1034.2073 | 758.0014 | 963.4646 | 882.737 | 975.4144 | 20.8238 | 27.1681 | 18.0124 | 19.9224 | 24.3109 | 65.3843 | 103.1165 | 1028.3135 | 974.8573 | 1016.5535 | 33.2503 | 67.8582 | 120.1194 | 159.2658 | 160.1814 | 120.8784 | 0.0016 | -0.0433 | 0.0135 | 0.0439 | -0.0097 | 0.0026 | -0.0562 | 0.0002 | -0.0452 | -325.304 | -0.8546 | -325.661 | -0.0415 | -328.3011 | -0.0046 | -321.5591 | 0.018 | -252.4505 | -0.8546 | -262.131 | -0.019 | 3918.6483 | 3846.6485 | 1019.9692 | 159.7236 | -350.9028
2017-12-19 12:33 | 2250.135 |  |  | -193.1911 | -93.4619 | -82.3452 | -122.0127 | -64.1915 | -81.0444 | -134.226 | -92.1792 |  |  | -109.9311 | -98.6141 | -103.4916 | -124.3732 | -33.4611 | -40.6577 | -100.1586 | -88.4041 | 75.9286 | 176.8006 | 181.4322 | 47.8717 | 98.1966 | 141.1967 | 475.5731 | 102.3339 | 25.6214 |  | 108.1982 | 108.4304 | 111.6427 | 94.158 | 177.8829 | 84.5783 | 99.404 | 34.0904 | 59.0126 | 101.0118 | 155.5678 | 575.2222 | 67.9624 | 39.0263 | 78.409 | 93.2955 | 920.7113 |  |  |  |  | 99.1926 | 75.5651 | 141.3113 | 523.1182 |  |  | 82.6061 | 81.6901 | 100.9183 | 167.8405 | 55.8139 | 25.0173 | 32.0247 | 52.6651 | 91.569 |  |  |  | 641.7569 | 38.1335 | 99.6094 | [5 empty] | 43.7033 | 82.3352 | 127.1003 | 499.6054 | 56.0779 | 98.7806 | 99.4712 | 99.4509 | 32.9616 | 53.3202 | 25.257 | 26.0977 | 31.9868 | 48.3185 | 81.7123 |  | 97.1456 | 157.7624 | 635.7695 | 32.6528 | 51.8496 | 97.4673 | 155.9474 | 622.753 | [7 empty] | 45.5684 | 100.3636 | 105.5992 | 180.2489 | 685.7088 | 982.6808 | 1025.4103 | 703.4304 | 942.7264 | 740.4325 | 957.4959 | 817.3841 | 888.0423 | 972.241 | 957.7286 | 868.6064 | 876.5817 | 875.6077 | 866.8343 | 877.8478 | 909.8533 | 976.5882 | 934.9767 |  |  | 45.662 | 87.8671 | 262.7404 | 779.8367 | 80.163 | 30.5721 | [7 empty] | 81.8397 | 44.6169 | 74.31 | 102.5456 | 180.6985 | 736.9496 | 99.108 | 91.3635 | 100.2178 | 99.0894 | [5 empty] | 96.0957 | 86.6679 | 166.0056 | 635.3284 |  |  | 96.8701 | 49.133 | 99.037 | 154.9772 | 94.83 | 26.0571 | 34.4341 | 57.522 | 91.9831 |  |  |  | 636.7731 | 51.4289 | 95.2424 | [5 empty] | 88.8793 | 104.9231 | 164.6733 | 621.9712 | 24.2564 | 25.9439 | 34.0862 | 53.7825 | 89.5164 | 66.8364 | 34.629 | 54.5568 | 98.5284 | 96.4673 | 98.4849 |  | 90.4846 | 131.4958 | 659.2286 | 65.3749 | 98.5412 | 110.5623 | 207.5907 | 662.1194 | [7 empty] | 39.0442 | 86.1789 | 99.9962 | 165.0863 |  | 1043.6866 | 1053.8804 | 1034.2556 | 758.0532 | 963.4267 | 882.8265 | 975.3838 | 20.8186 | 27.1687 | 18.0188 | 19.9328 | 24.3044 | 65.3478 | 103.1603 | 1028.5695 | 974.8069 | 1016.508 | 33.2608 | 67.8935 | 120.208 | 159.3491 | 160.2938 | 120.9553 | 0.001 | -0.0436 | 0.0135 | 0.0439 | -0.0092 | 0.002 | -0.0339 | -0.0018 | -0.029 | -325.144 | -0.8834 | -325.7256 | 0.0344 | -328.3873 | 0.0098 | -321.4976 | -0.0457 | -252.3489 | -0.8752 | -262.1433 | 0.0467 | 3918.8618 | 3784.1234 | 1019.9748 | 159.8214 | -350.6159
2017-12-19 12:33 | 2251.1351 |  |  | -193.3397 | -93.5241 | -82.2237 | -121.9331 | -64.2147 | -80.9517 | -134.2521 | -92.1786 |  |  | -109.8439 | -98.5962 | -103.5726 | -124.3937 | -33.3805 | -40.5121 | -100.0527 | -88.341 | 76.1007 | 176.8502 | 181.569 | 47.8897 | 98.191 | 141.2611 | 475.7992 | 102.3926 | 25.6271 |  | 108.0306 | 108.3286 | 111.5379 | 93.7967 | 177.9546 | 84.4454 | 99.421 | 34.1186 | 59.0081 | 101.0231 | 155.6607 | 575.4749 | 68.0544 | 39.0474 | 78.4626 | 93.3205 | 920.5781 |  |  |  |  | 99.1897 | 75.8595 | 141.391 | 523.3233 |  |  | 82.7266 | 81.7295 | 100.944 | 167.9874 | 55.8956 | 25.0538 | 32.0016 | 52.6672 | 91.5846 |  |  |  | 642.0142 | 38.2571 | 99.6207 | [5 empty] | 43.7544 | 82.4035 | 127.1841 | 499.9268 | 56.0135 | 98.811 | 99.4647 | 99.4595 | 32.9027 | 53.3426 | 25.2705 | 26.0992 | 31.9921 | 48.3448 | 81.7405 |  | 97.1654 | 157.8628 | 636.025 | 32.6529 | 51.8486 | 97.4524 | 156.0025 | 622.9967 | [7 empty] | 45.6274 | 100.3973 | 105.5975 | 180.3651 | 685.9266 | 982.6208 | 1025.4944 | 703.8886 | 943.0133 | 740.7217 | 957.857 | 822.3511 | 889.5486 | 972.5322 | 957.855 | 863.9197 | 879.1663 | 868.229 | 867.1103 | 880.9601 | 920.9128 | 976.9241 | 935.1041 |  |  | 45.6911 | 87.9038 | 262.9017 | 779.9361 | 80.193 | 30.6 | [7 empty] | 81.852 | 44.6573 | 74.3299 | 102.5634 | 180.8297 | 737.2348 | 99.1515 | 91.37 | 100.235 | 99.1045 | [5 empty] | 96.182 | 86.7093 | 166.1032 | 635.5758 |  |  | 96.8432 | 49.1633 | 99.0369 | 155.1316 | 94.8431 | 26.0686 | 34.4372 | 57.5376 | 91.9952 |  |  |  | 637.0422 | 51.5786 | 95.2277 | [5 empty] | 88.9171 | 104.9288 | 164.714 | 622.1394 | 24.3346 | 25.9658 | 34.209 | 53.7797 | 89.5236 | 66.8878 | 34.6374 | 54.5841 | 98.5953 | 96.4076 | 98.4885 |  | 90.5366 | 131.636 | 659.348 | 65.4852 | 98.5147 | 110.5842 | 207.7343 | 662.3862 | [7 empty] | 39.082 | 86.1882 | 100.0109 | 165.2537 |  | 1043.7134 | 1053.8051 | 1034.3076 | 758.1018 | 963.372 | 882.8835 | 975.3123 | 20.8309 | 27.1649 | 18.0237 | 19.947 | 24.3111 | 65.2531 | 103.1956 | 1028.8797 | 974.8154 | 1016.5138 | 33.2804 | 67.8839 | 120.3331 | 159.4984 | 160.4201 | 121.034 | 0.0014 | -0.0427 | 0.0141 | 0.0442 | -0.0097 | 0.0021 | -0.0355 | -0.0033 | -0.0385 | -325.1748 | -0.8957 | -325.6517 | -0.0025 | -328.3473 | 0.0242 | -321.5591 | -0.0107 | -252.3797 | -0.8916 | -262.1002 | 0.0139 | 3919.2704 | 3723.7634 | 1020.0188 | 159.9592 | -350.4782
2017-12-19 12:33 | 2252.1351 |  |  | -193.4002 | -93.6639 | -82.0046 | -121.9305 | -64.2323 | -81.0196 | -134.3202 | -92.2528 |  |  | -109.7048 | -98.5797 | -103.6883 | -124.4081 | -33.4031 | -40.4877 | -99.8518 | -88.095 | 73.3555 | 177.025 | 181.8218 | 47.9119 | 98.1761 | 141.3224 | 476.023 | 102.4089 | 25.6277 |  | 108.2586 | 108.3988 | 111.6039 | 93.975 | 178.0431 | 84.441 | 99.4099 | 34.1327 | 59.0422 | 101.0558 | 155.7336 | 575.7256 | 68.0801 | 39.0725 | 78.5124 | 93.3188 | 920.2962 |  |  |  |  | 99.1776 | 75.5112 | 141.4758 | 523.496 |  |  | 82.7904 | 81.749 | 100.9599 | 168.1327 | 55.8828 | 25.0127 | 31.9945 | 52.6845 | 91.6026 |  |  |  | 642.2765 | 38.3268 | 99.6219 | [5 empty] | 43.7281 | 82.4519 | 127.2503 | 500.2362 | 56.1044 | 98.8099 | 99.44 | 99.4511 | 32.9702 | 53.3615 | 25.2845 | 26.1031 | 32.016 | 48.3829 | 81.7873 |  | 97.1731 | 157.978 | 636.319 | 32.6551 | 51.8547 | 97.4356 | 156.0468 | 623.2434 | [7 empty] | 45.6928 | 100.4667 | 105.5865 | 180.4764 | 686.1404 | 982.6101 | 1025.6349 | 704.346 | 943.3408 | 740.8808 | 958.0628 | 843.8423 | 890.2739 | 972.864 | 957.9878 | 860.3447 | 878.8712 | 863.9559 | 868.7287 | 883.9696 | 912.8596 | 977.2418 | 935.2143 |  |  | 45.7071 | 87.9209 | 263.0326 | 779.9893 | 80.2198 | 30.5927 | [7 empty] | 81.8202 | 44.7039 | 74.3574 | 102.5774 | 180.9612 | 737.5089 | 99.1534 | 91.3726 | 100.2446 | 99.0939 | [5 empty] | 96.19 | 86.7624 | 166.2134 | 635.8183 |  |  | 96.8163 | 49.2053 | 99.0856 | 155.2867 | 94.8451 | 26.0737 | 34.4594 | 57.5481 | 92.0123 |  |  |  | 637.3276 | 51.7845 | 95.3177 | [5 empty] | 88.9257 | 104.9192 | 164.8699 | 622.3114 | 24.5178 | 26.0178 | 34.2953 | 53.8051 | 89.5318 | 66.9174 | 34.6411 | 54.615 | 98.5816 | 96.4087 | 98.4634 |  | 90.5657 | 131.718 | 659.4794 | 65.6089 | 98.4757 | 110.5982 | 207.8665 | 662.6557 | [7 empty] | 39.1169 | 86.2044 | 100.0247 | 165.4207 |  | 1043.7635 | 1053.7581 | 1034.3738 | 758.1694 | 963.3362 | 882.8989 | 975.2171 | 20.8357 | 27.1692 | 18.0226 | 19.9284 | 24.322 | 65.0634 | 103.2187 | 1029.14 | 974.8122 | 1016.5033 | 33.3039 | 67.9405 | 120.4176 | 159.6998 | 160.6043 | 121.2341 | 0.0015 | -0.0432 | 0.0139 | 0.0441 | -0.0098 | 0.002 | -0.0532 | -0.0041 | -0.0405 | -325.1994 | -0.8567 | -325.7102 | 0.0057 | -328.3319 | -0.0107 | -321.5007 | -0.019 | -252.3859 | -0.8505 | -262.1802 | 0.0262 | 3918.5514 | 3813.5275 | 1020.0745 | 160.1521 | -350.4255
2017-12-19 12:33 | 2253.1352 |  |  | -193.6125 | -93.7894 | -81.7143 | -121.7529 | -64.1523 | -80.8154 | -134.2134 | -92.1326 |  |  | -109.7865 | -98.564 | -103.6845 | -124.3064 | -33.364 | -40.4258 | -99.7631 | -88.0129 | 73.7417 | 176.9287 | 181.9084 | 47.9348 | 98.1573 | 141.3798 | 476.2414 | 102.4057 | 25.6236 |  | 108.2886 | 108.456 | 111.6483 | 93.9991 | 178.129 | 84.4378 | 99.3811 | 34.1371 | 59.0967 | 101.0671 | 155.8161 | 575.9776 | 68.0983 | 39.1036 | 78.5806 | 93.3064 | 919.9966 |  |  |  |  | 99.1875 | 77.1521 | 141.5781 | 523.6619 |  |  | 82.7655 | 81.7643 | 100.9678 | 168.2789 | 55.9241 | 24.9664 | 32.0332 | 52.7281 | 91.6263 |  |  |  | 642.5433 | 38.3369 | 99.6094 | [5 empty] | 43.7547 | 82.5161 | 127.3244 | 500.4484 | 56.133 | 98.8264 | 99.4336 | 99.4543 | 33.0485 | 53.387 | 25.2856 | 26.105 | 32.0342 | 48.4164 | 81.8242 |  | 97.1571 | 158.0594 | 636.6068 | 32.6778 | 51.922 | 97.4391 | 156.0906 | 623.4627 | [7 empty] | 45.7422 | 100.5712 | 105.5926 | 180.5776 | 686.3563 | 982.6488 | 1025.8142 | 704.844 | 943.7338 | 740.9907 | 958.1863 | 859.8242 | 891.2721 | 973.2119 | 958.1335 | 864.8061 | 879.6285 | 859.1016 | 870.8209 | 873.1365 | 906.9157 | 977.5186 | 935.3077 |  |  | 45.7577 | 87.9437 | 263.179 | 780.0769 | 80.2428 | 30.5789 | [7 empty] | 81.784 | 44.6995 | 74.3488 | 102.5792 | 181.0878 | 737.7791 | 99.1262 | 91.3894 | 100.2528 | 99.0639 | [5 empty] | 96.0979 | 86.7957 | 166.3196 | 636.0508 |  |  | 96.8446 | 49.2384 | 99.1344 | 155.4359 | 94.8655 | 26.0847 | 34.47 | 57.5593 | 92.0199 |  |  |  | 637.6124 | 51.8949 | 95.3374 | [5 empty] | 88.9235 | 104.9088 | 165.0292 | 622.4966 | 24.6668 | 26.0359 | 34.3006 | 53.8616 | 89.5602 | 66.9485 | 34.6585 | 54.6064 | 98.5877 | 96.4088 | 98.4552 |  | 90.6136 | 131.828 | 659.6259 | 65.7337 | 98.4707 | 110.607 | 208.0362 | 662.9197 | [7 empty] | 39.1636 | 86.2175 | 99.9997 | 165.5654 |  | 1043.8584 | 1053.6623 | 1034.4159 | 758.2777 | 963.3648 | 882.867 | 975.108 | 20.829 | 27.1818 | 18.0188 | 19.9201 | 24.3118 | 64.9535 | 103.2374 | 1029.4048 | 974.9198 | 1016.5065 | 33.3347 | 67.9082 | 120.5605 | 159.8379 | 160.6906 | 121.3191 | 0.0022 | -0.0432 | 0.0148 | 0.0447 | -0.0091 | 0.0022 | -0.0494 | -0.0049 | -0.0446 | -325.0825 | -0.8998 | -325.6917 | 0.0365 | -328.3811 | 0.0303 | -321.4884 | -0.0518 | -252.2812 | -0.8875 | -262.1525 | 0.0529 | 3919.3713 | 3792.3246 | 1020.1538 | 160.2643 | -350.0782
2017-12-19 12:33 | 2254.1352 |  |  | -193.6665 | -93.7997 | -81.6043 | -121.7857 | -64.1141 | -80.8518 | -134.1124 | -92.0031 |  |  | -127.2626 | -98.6311 | -103.586 | -124.3344 | -33.3136 | -40.3919 | -99.7591 | -87.8657 | 76.7326 | 176.9717 | 182.0499 | 47.9607 | 98.1443 | 141.4525 | 476.4648 | 102.4194 | 25.6421 |  | 108.0963 | 108.4722 | 111.5789 | 93.8851 | 178.2169 | 84.4348 | 99.4055 | 34.1784 | 59.0903 | 101.0565 | 155.8883 | 576.2329 | 68.1328 | 39.1548 | 78.6396 | 93.3209 | 919.8707 |  |  |  |  | 99.2085 | 76.8916 | 141.668 | 523.8631 |  |  | 82.8077 | 81.7869 | 100.9819 | 168.4292 | 55.9788 | 25.0367 | 32.0383 | 52.7517 | 91.6371 |  |  |  | 642.8051 | 38.3565 | 99.6334 | [5 empty] | 43.7669 | 82.5749 | 127.4094 | 500.6591 | 56.2229 | 98.7867 | 99.4305 | 99.4615 | 33.0326 | 53.4126 | 25.3038 | 26.1059 | 32.042 | 48.4418 | 81.8585 |  | 97.1598 | 158.1491 | 636.8824 | 32.7293 | 51.9439 | 97.4379 | 156.1507 | 623.7072 | [7 empty] | 45.7731 | 100.6294 | 105.6031 | 180.6795 | 686.5723 | 982.7339 | 1025.9953 | 705.3781 | 944.1947 | 741.1047 | 958.2215 | 851.8218 | 891.0069 | 973.4873 | 958.267 | 868.8983 | 880.037 | 852.3926 | 872.6168 | 867.7327 | 908.2573 | 977.6893 | 935.3644 |  |  | 45.8111 | 87.9848 | 263.3363 | 780.204 | 80.2599 | 30.6048 | [7 empty] | 81.7994 | 44.6632 | 74.3306 | 102.5904 | 181.2125 | 738.0309 | 99.1245 | 91.3985 | 100.2486 | 99.0631 | [5 empty] | 96.0318 | 86.839 | 166.4039 | 636.2771 |  |  | 96.937 | 49.275 | 99.1792 | 155.5725 | 94.8912 | 26.0808 | 34.4744 | 57.584 | 92.0315 |  |  |  | 637.8794 | 51.869 | 95.3137 | [5 empty] | 88.9459 | 104.9089 | 165.1193 | 622.6878 | 24.6739 | 26.032 | 34.3179 | 53.9155 | 89.6186 | 66.933 | 34.6783 | 54.5584 | 98.6992 | 96.4158 | 98.5084 |  | 90.7017 | 131.9767 | 659.8012 | 65.8429 | 98.4946 | 110.6362 | 208.2208 | 663.199 | [7 empty] | 39.2205 | 86.2259 | 99.9689 | 165.69 |  | 1044.012 | 1053.5153 | 1034.4148 | 758.3813 | 963.4784 | 882.7972 | 974.9702 | 20.84 | 27.2004 | 18.016 | 19.9558 | 24.3113 | 65.0342 | 103.2655 | 1029.7609 | 975.0351 | 1016.522 | 33.3317 | 67.9356 | 120.6238 | 159.9416 | 160.8523 | 121.3648 | 0.0016 | -0.0429 | 0.0132 | 0.0439 | -0.0096 | 0.0022 | -0.027 | -0.0018 | -0.031 | -325.1779 | -0.8813 | -325.6394 | -0.0272 | -328.2981 | 0.0139 | -321.5591 | 0.0118 | -252.3613 | -0.8752 | -262.0725 | -0.0128 | 3917.2397 | 3787.3784 | 1020.2487 | 160.397 | -349.9283
2017-12-19 12:33 | 2255.1353 |  |  | -193.7651 | -93.9039 | -81.4432 | -121.7167 | -64.0059 | -80.853 | -134.1295 | -92.0517 |  |  | -109.8307 | -98.5903 | -103.3598 | -124.2252 | -33.1999 | -40.3244 | -99.8243 | -87.8373 | 74.024 | 176.9513 | 182.156 | 47.9879 | 98.1218 | 141.52 | 476.6859 | 102.4426 | 25.6535 |  | 108.105 | 108.5647 | 111.624 | 94.1251 | 178.3126 | 84.5232 | 99.4562 | 34.2074 | 59.1057 | 101.0662 | 155.939 | 576.4867 | 68.1898 | 39.1852 | 78.6903 | 93.3271 | 919.6613 |  |  |  |  | 99.2015 | 76.7311 | 141.754 | 524.0632 |  |  | 82.8956 | 81.8124 | 101.003 | 168.5786 | 56.0088 | 25.0688 | 32.0223 | 52.7652 | 91.6413 |  |  |  | 643.0718 | 38.4733 | 99.6511 | [5 empty] | 43.7818 | 82.6147 | 127.4953 | 500.8689 | 56.3147 | 98.7087 | 99.4328 | 99.4081 | 33.0241 | 53.4368 | 25.3033 | 26.116 | 32.0582 | 48.4695 | 81.8862 |  | 97.1627 | 158.259 | 637.19 | 32.7354 | 51.9436 | 97.4385 | 156.212 | 623.9557 | [7 empty] | 45.8389 | 100.6567 | 105.6158 | 180.7919 | 686.7818 | 982.8578 | 1026.2698 | 705.8872 | 944.6557 | 741.2293 | 958.2267 | 849.5416 | 887.5383 | 973.6193 | 958.3283 | 871.4637 | 879.1305 | 844.803 | 869.7909 | 879.3798 | 914.663 | 977.7262 | 935.3619 |  |  | 45.8122 | 88.0336 | 263.4869 | 780.3274 | 80.3742 | 30.6227 | [7 empty] | 81.8718 | 44.703 | 74.3406 | 102.6079 | 181.3412 | 738.2748 | 99.1403 | 91.4041 | 100.2557 | 99.0845 | [5 empty] | 96.0963 | 86.9032 | 166.4839 | 636.5082 |  |  | 97.0109 | 49.308 | 99.2062 | 155.7118 | 94.9069 | 26.0526 | 34.4797 | 57.6094 | 92.0376 |  |  |  | 638.1565 | 51.904 | 95.3247 | [5 empty] | 88.966 | 104.9125 | 165.2435 | 622.8786 | 24.726 | 26.0538 | 34.3257 | 53.959 | 89.6202 | 66.9399 | 34.7027 | 54.5874 | 98.6943 | 96.4523 | 98.5184 |  | 90.7422 | 132.0676 | 660.0471 | 65.9816 | 98.5165 | 110.6641 | 208.3682 | 663.4724 | [7 empty] | 39.286 | 86.2379 | 99.983 | 165.8252 |  | 1044.1911 | 1053.3819 | 1034.4005 | 758.4373 | 963.6198 | 882.6995 | 974.7898 | 20.853 | 27.212 | 18.0182 | 19.9789 | 24.315 | 65.1506 | 103.2982 | 1030.0926 | 975.1507 | 1016.553 | 33.3671 | 68.0336 | 120.7983 | 160.1126 | 161.0118 | 121.5332 | 0.0013 | -0.043 | 0.0137 | 0.0442 | -0.0093 | 0.0022 | -0.0328 | -0.003 | -0.0236 | -325.0825 | -0.8608 | -325.7564 | 0.0734 | -328.415 | -0.0046 | -321.4391 | -0.0765 | -252.3028 | -0.8505 | -262.211 | 0.0775 | 3918.6738 | 3890.3132 | 1020.3622 | 160.5622 | -349.7367
2017-12-19 12:33 | 2256.1354 |  |  | -193.8086 | -93.9057 | -81.2278 | -121.3518 | -63.9358 | -80.7322 | -134.0338 | -91.9703 |  |  | -112.214 | -98.6714 | -103.1108 | -124.1805 | -33.1546 | -40.3834 | -99.7873 | -87.7749 | 74.9155 | 176.9483 | 182.2676 | 48.0043 | 98.095 | 141.5767 | 476.9026 | 102.471 | 25.6629 |  | 108.0169 | 108.5994 | 111.6155 | 94.0656 | 178.3956 | 84.5062 | 99.4464 | 34.1924 | 59.1246 | 101.0627 | 155.9865 | 576.7398 | 68.2402 | 39.2031 | 78.7473 | 93.321 | 919.7498 |  |  |  |  | 99.2069 | 78.2938 | 141.839 | 524.2494 |  |  | 82.9447 | 81.8423 | 101.0212 | 168.7206 | 56.0631 | 25.0517 | 32.0414 | 52.778 | 91.6608 |  |  |  | 643.3426 | 38.6026 | 99.6468 | [5 empty] | 43.8583 | 82.6599 | 127.5718 | 501.0633 | 56.2235 | 98.7107 | 99.4517 | 99.3773 | 33.0459 | 53.4485 | 25.2912 | 26.1219 | 32.0687 | 48.5022 | 81.9172 |  | 97.1622 | 158.3527 | 637.4924 | 32.7387 | 51.9606 | 97.4526 | 156.2542 | 624.1926 | [7 empty] | 45.8641 | 100.6697 | 105.6223 | 180.9111 | 686.9878 | 982.9882 | 1026.5182 | 706.3214 | 945.0429 | 741.3847 | 958.3509 | 854.616 | 885.697 | 973.6205 | 958.3268 | 877.7354 | 877.4363 | 840.1258 | 870.0586 | 885.899 | 915.1333 | 977.666 | 935.3236 |  |  | 45.8218 | 88.069 | 263.6534 | 780.444 | 80.3979 | 30.6298 | [7 empty] | 81.8811 | 44.7527 | 74.3717 | 102.6163 | 181.4825 | 738.5289 | 99.1457 | 91.4266 | 100.2824 | 99.0837 | [5 empty] | 96.1698 | 86.9388 | 166.5908 | 636.7549 |  |  | 97.0645 | 49.3458 | 99.2291 | 155.8624 | 94.9657 | 26.051 | 34.4917 | 57.6179 | 92.0592 |  |  |  | 638.4257 | 51.9294 | 95.2981 | [5 empty] | 88.9966 | 104.9153 | 165.3226 | 623.086 | 24.5905 | 26.0446 | 34.2458 | 54.0387 | 89.593 | 67.0505 | 34.7096 | 54.6313 | 98.6605 | 96.4529 | 98.4917 |  | 90.7366 | 132.1387 | 660.2723 | 66.1231 | 98.544 | 110.6925 | 208.5422 | 663.7339 | [7 empty] | 39.3505 | 86.2591 | 100.0188 | 165.9674 |  | 1044.3997 | 1053.249 | 1034.3896 | 758.4871 | 963.7297 | 882.5993 | 974.5831 | 20.8652 | 27.2268 | 18.0256 | 20.019 | 24.3217 | 65.2903 | 103.3341 | 1030.4273 | 975.2321 | 1016.5787 | 33.3855 | 68.0678 | 120.8317 | 160.2512 | 161.0987 | 121.5437 | 0.0016 | -0.0429 | 0.0139 | 0.0443 | -0.0095 | 0.0022 | -0.0336 | -0.0044 | -0.038 | -325.1163 | -0.9203 | -325.5933 | -0.0313 | -328.3165 | 0.0488 | -321.6484 | 0.0344 | -252.3059 | -0.908 | -262.0695 | -0.0231 | 3916.983 | 3945.3748 | 1020.4728 | 160.675 | -349.3899
2017-12-19 12:33 | 2257.1354 |  |  | -193.8547 | -94.0325 | -81.1453 | -121.2868 | -63.9423 | -80.6623 | -133.9991 | -91.9396 |  |  | -109.6382 | -98.6475 | -102.7601 | -123.9493 | -33.1565 | -40.2802 | -99.62 | -87.6935 | 76.0134 | 176.9965 | 182.3653 | 48.0212 | 98.103 | 141.639 | 477.1174 | 102.4857 | 25.6679 |  | 107.6542 | 108.5647 | 111.4932 | 93.6406 | 178.4604 | 84.3372 | 99.3891 | 34.1809 | 59.1221 | 101.0525 | 156.0493 | 576.998 | 68.303 | 39.2268 | 78.8005 | 93.322 | 920.2519 |  |  |  |  | 99.2286 | 77.5642 | 141.9066 | 524.4294 |  |  | 83.0305 | 81.8655 | 101.0258 | 168.8627 | 56.1392 | 25.0322 | 32.089 | 52.8146 | 91.6773 |  |  |  | 643.6017 | 38.6235 | 99.6629 | [5 empty] | 43.9107 | 82.7315 | 127.6549 | 501.2525 | 56.2721 | 98.7288 | 99.4328 | 99.4154 | 33.0709 | 53.4886 | 25.2951 | 26.1177 | 32.0787 | 48.5406 | 81.9599 |  | 97.1648 | 158.4553 | 637.7417 | 32.7708 | 51.9907 | 97.4731 | 156.3055 | 624.4353 | [7 empty] | 45.9168 | 100.6959 | 105.6381 | 181.0395 | 687.1966 | 983.1048 | 1026.7659 | 706.6591 | 945.3414 | 741.6615 | 958.715 | 842.0546 | 888.0873 | 973.5399 | 958.2803 | 877.3655 | 872.6336 | 842.9607 | 874.8946 | 882.5132 | 912.3703 | 977.5756 | 935.2965 |  |  | 45.8489 | 88.0894 | 263.7924 | 780.5705 | 80.3293 | 30.6521 | [7 empty] | 81.8689 | 44.7798 | 74.3956 | 102.6284 | 181.6219 | 738.778 | 99.1362 | 91.4253 | 100.2824 | 99.0969 | [5 empty] | 96.1978 | 87.0134 | 166.703 | 636.9915 |  |  | 97.1371 | 49.3824 | 99.2494 | 156.0021 | 95.0025 | 26.0596 | 34.5081 | 57.6153 | 92.0905 |  |  |  | 638.6991 | 52.0461 | 95.2729 | [5 empty] | 89.0499 | 104.9343 | 165.3402 | 623.2999 | 24.418 | 26.0222 | 34.2369 | 54.1001 | 89.5366 | 67.1635 | 34.7176 | 54.6408 | 98.6855 | 96.4412 | 98.4488 |  | 90.6726 | 132.1791 | 660.5233 | 66.2383 | 98.5439 | 110.727 | 208.7604 | 664.0055 | [7 empty] | 39.3962 | 86.2759 | 100.0069 | 166.0958 |  | 1044.6306 | 1053.0794 | 1034.339 | 758.5179 | 963.7778 | 882.4748 | 974.3345 | 20.864 | 27.2434 | 18.0217 | 20.0292 | 24.3224 | 65.4108 | 103.3626 | 1030.8163 | 975.4801 | 1016.6459 | 33.3999 | 68.0736 | 120.9849 | 160.4402 | 161.3456 | 121.7311 | 0.0016 | -0.0436 | 0.0133 | 0.0439 | -0.009 | 0.0019 | -0.0412 | -0.0018 | -0.0466 | -325.1625 | -0.8095 | -325.8117 | 0.0529 | -328.3965 | -0.0395 | -321.3961 | -0.0703 | -252.3397 | -0.8054 | -262.2602 | 0.0734 | 3919.5891 | 3937.3746 | 1020.6077 | 160.8929 | -349.082
2017-12-19 12:33 | 2258.1355 |  |  | -193.816 | -94.11 | -80.9535 | -121.0561 | -63.9206 | -80.6184 | -133.9506 | -91.9238 |  |  | -109.5202 | -98.6618 | -102.5705 | -123.9493 | -33.0912 | -40.1878 | -99.4336 | -87.5662 | 76.8333 | 176.7425 | 182.301 | 48.0465 | 98.1228 | 141.6953 | 477.331 | 102.5047 | 25.6794 |  | 107.3926 | 108.5308 | 111.4413 | 93.4347 | 178.5357 | 84.2404 | 99.3807 | 34.211 | 59.1332 | 101.0563 | 156.1326 | 577.2599 | 68.3955 | 39.249 | 78.8463 | 93.3347 | 920.7628 |  |  |  |  | 99.233 | 77.7003 | 141.9883 | 524.6105 |  |  | 83.1548 | 81.8845 | 101.0318 | 169.0164 | 56.2195 | 25.0271 | 32.1096 | 52.8613 | 91.6839 |  |  |  | 643.8598 | 38.6931 | 99.667 | [5 empty] | 43.9622 | 82.7951 | 127.7501 | 501.4338 | 56.3261 | 98.7496 | 99.4424 | 99.4422 | 33.0579 | 53.5581 | 25.3129 | 26.1336 | 32.1053 | 48.5777 | 82.0039 |  | 97.1813 | 158.5497 | 638.0122 | 32.7957 | 52.0165 | 97.48 | 156.3839 | 624.6887 | [7 empty] | 46.0079 | 100.7112 | 105.6572 | 181.1504 | 687.394 | 983.2106 | 1027.1037 | 706.9043 | 945.5592 | 742.0245 | 959.2171 | 840.7598 | 891.6552 | 973.4485 | 958.2136 | 869.0086 | 867.622 | 854.4509 | 870.8516 | 882.2299 | 912.1005 | 977.4681 | 935.2659 |  |  | 45.8874 | 88.1329 | 263.9267 | 780.7084 | 80.3296 | 30.6599 | [7 empty] | 81.8848 | 44.7703 | 74.4046 | 102.6457 | 181.7539 | 739.0338 | 99.1151 | 91.4349 | 100.2813 | 99.1152 | [5 empty] | 96.1969 | 87.0848 | 166.7968 | 637.2299 |  |  | 97.2516 | 49.4222 | 99.1295 | 156.1464 | 95.0255 | 26.084 | 34.5073 | 57.6432 | 92.1105 |  |  |  | 638.9865 | 52.2288 | 95.3367 | [5 empty] | 89.0721 | 104.9433 | 165.4426 | 623.4902 | 24.5702 | 26.0273 | 34.3155 | 54.1547 | 89.5291 | 67.1957 | 34.7358 | 54.6752 | 98.6295 | 96.4185 | 98.3831 |  | 90.6928 | 132.279 | 660.71 | 66.3404 | 98.5354 | 110.756 | 208.9425 | 664.2804 | [7 empty] | 39.4617 | 86.2925 | 99.9849 | 166.2006 |  | 1044.8816 | 1052.9125 | 1034.2736 | 758.4776 | 963.798 | 882.3756 | 974.0953 | 20.8676 | 27.2705 | 18.0257 | 20.0249 | 24.323 | 65.359 | 103.3893 | 1031.1332 | 975.6131 | 1016.69 | 33.3994 | 68.1076 | 121.0699 | 160.5784 | 161.3973 | 121.8104 | 0.0015 | -0.043 | 0.014 | 0.0445 | -0.0096 | 0.0024 | -0.0314 | -0.0007 | -0.0331 | -325.024 | -0.9635 | -325.581 | -0.0087 | -328.375 | 0.096 | -321.6484 | -0.0046 | -252.2412 | -0.9614 | -262.0541 | 0.0077 | 3918.6213 | 3943.2778 | 1020.7273 | 160.9878 | -348.7696
2017-12-19 12:33 | 2259.1355 |  |  | -193.895 | -94.189 | -80.9413 | -120.9634 | -63.8841 | -80.5456 | -133.9658 | -91.8183 |  |  | -109.445 | -98.7995 | -102.4558 | -123.9116 | -33.1159 | -40.0628 | -99.4045 | -87.6074 | 75.3083 | 176.7169 | 182.4248 | 48.0781 | 98.1353 | 141.7601 | 477.5517 | 102.5663 | 25.6845 |  | 107.4673 | 108.5927 | 111.5182 | 93.5263 | 178.6168 | 84.2328 | 99.4084 | 34.2342 | 59.1718 | 101.0435 | 156.2287 | 577.5255 | 68.4364 | 39.2811 | 78.8987 | 93.3543 | 920.6336 |  |  |  |  | 99.2132 | 80.0219 | 142.0817 | 524.807 |  |  | 83.231 | 81.912 | 101.0456 | 169.1628 | 56.2871 | 25.0656 | 32.1396 | 52.8861 | 91.7135 |  |  |  | 644.1334 | 38.7865 | 99.6195 | [5 empty] | 44.0174 | 82.8513 | 127.8466 | 501.6044 | 56.2889 | 98.7804 | 99.5028 | 99.4549 | 33.0841 | 53.6007 | 25.3317 | 26.1425 | 32.11 | 48.6004 | 82.0399 |  | 97.1944 | 158.6534 | 638.2951 | 32.8358 | 52.0343 | 97.4797 | 156.4383 | 624.9166 | [7 empty] | 46.0093 | 100.6599 | 105.6519 | 181.2615 | 687.6002 | 983.297 | 1027.4077 | 707.088 | 945.7054 | 742.3131 | 959.7109 | 850.5101 | 895.6348 | 973.3868 | 958.1633 | 865.2749 | 867.5388 | 866.7699 | 864.0501 | 881.9605 | 910.2215 | 977.3629 | 935.2352 |  |  | 45.9305 | 88.2021 | 264.0894 | 780.8701 | 80.3605 | 30.6638 | [7 empty] | 81.8993 | 44.8055 | 74.4368 | 102.6645 | 181.8908 | 739.3008 | 99.1073 | 91.4629 | 100.3016 | 99.0989 | [5 empty] | 96.1938 | 87.1289 | 166.9069 | 637.4789 |  |  | 97.3724 | 49.4709 | 98.8422 | 156.2908 | 95.0446 | 26.136 | 34.5226 | 57.6548 | 92.1453 |  |  |  | 639.2805 | 52.3169 | 95.3658 | [5 empty] | 89.0773 | 104.9432 | 165.5764 | 623.678 | 24.6711 | 26.0663 | 34.3562 | 54.1934 | 89.5546 | 67.255 | 34.746 | 54.6937 | 98.7049 | 96.4368 | 98.4457 |  | 90.7761 | 132.4272 | 660.8344 | 66.4538 | 98.5714 | 110.7781 | 209.0762 | 664.5463 | [7 empty] | 39.5274 | 86.3001 | 100.0157 | 166.3119 |  | 1045.1245 | 1052.8088 | 1034.177 | 758.3729 | 963.8183 | 882.368 | 973.8946 | 20.8827 | 27.2949 | 18.0321 | 20.0428 | 24.3364 | 65.2224 | 103.4191 | 1031.3905 | 975.7111 | 1016.754 | 33.4179 | 68.0963 | 121.1724 | 160.7399 | 161.53 | 121.9302 | 0.0009 | -0.0434 | 0.0142 | 0.0445 | -0.0088 | 0.0022 | -0.032 | -0.0007 | -0.0466 | -325.2055 | -0.793 | -325.7902 | -0.0005 | -328.2981 | -0.0723 | -321.4391 | -0.0046 | -252.3736 | -0.7869 | -262.2387 | 0.0139 | 3918.1656 | 3868.3711 | 1020.8338 | 161.135 | -348.6781
2017-12-19 12:33 | 2260.1356 |  |  | -193.8233 | -94.1587 | -80.7094 | -120.7975 | -63.8095 | -80.5321 | -133.866 | -91.8071 |  |  | -109.3642 | -98.6834 | -102.2805 | -123.5742 | -33.0241 | -40.0702 | -99.3157 | -87.5322 | 75.98 | 176.9538 | 182.6849 | 48.1003 | 98.1405 | 141.8297 | 477.7699 | 102.6243 | 25.671 |  | 107.8231 | 108.7321 | 111.7091 | 93.8788 | 178.7262 | 84.4002 | 99.4029 | 34.255 | 59.1853 | 101.0469 | 156.3219 | 577.7864 | 68.451 | 39.307 | 78.9483 | 93.3504 | 920.3171 |  |  |  |  | 99.1946 | 80.4411 | 142.1562 | 525.0071 |  |  | 83.2827 | 81.939 | 101.0681 | 169.3052 | 56.326 | 25.0991 | 32.1405 | 52.8957 | 91.7248 |  |  |  | 644.3989 | 38.876 | 99.5839 | [5 empty] | 44.0506 | 82.9 | 127.939 | 501.8034 | 56.3896 | 98.7528 | 99.4402 | 99.441 | 33.1454 | 53.6063 | 25.3302 | 26.1404 | 32.1212 | 48.6257 | 82.0639 |  | 97.1788 | 158.7745 | 638.5744 | 32.8108 | 52.0752 | 97.4898 | 156.4805 | 625.1253 | [7 empty] | 46.0361 | 100.5981 | 105.6295 | 181.3771 | 687.8089 | 983.3683 | 1027.7306 | 707.2255 | 945.8035 | 742.4292 | 960.1094 | 851.1428 | 898.0383 | 973.3686 | 958.1386 | 869.382 | 871.8257 | 876.8095 | 866.4503 | 878.3978 | 909.3244 | 977.3177 | 935.2113 |  |  | 45.945 | 88.2435 | 264.2253 | 781.0442 | 80.3761 | 30.6905 | [7 empty] | 81.912 | 44.8683 | 74.4784 | 102.6962 | 182.0355 | 739.5942 | 99.1059 | 91.473 | 100.3097 | 99.0918 | [5 empty] | 96.2387 | 87.1602 | 167.0173 | 637.7151 |  |  | 97.4792 | 49.506 | 98.49 | 156.4218 | 95.0639 | 26.1289 | 34.5802 | 57.7017 | 92.17 |  |  |  | 639.5599 | 52.3228 | 95.3681 | [5 empty] | 89.1105 | 104.9592 | 165.6809 | 623.8798 | 24.6651 | 26.1007 | 34.419 | 54.2239 | 89.6509 | 67.267 | 34.7764 | 54.688 | 98.7638 | 96.4781 | 98.5534 |  | 90.8404 | 132.6005 | 660.9451 | 66.5853 | 98.6054 | 110.7925 | 209.2057 | 664.8055 | [7 empty] | 39.5475 | 86.3037 | 100.0422 | 166.4127 |  | 1045.342 | 1052.8003 | 1034.044 | 758.23 | 963.8395 | 882.3927 | 973.7341 | 20.8886 | 27.312 | 18.0292 | 20.0239 | 24.3408 | 65.1074 | 103.4468 | 1031.6301 | 975.8888 | 1016.8305 | 33.4668 | 68.1354 | 121.3202 | 160.8869 | 161.7697 | 122.1006 | 0.0015 | -0.043 | 0.0139 | 0.0441 | -0.0094 | 0.0025 | -0.0225 | 0.0006 | -0.0544 | -324.9563 | -0.9593 | -325.6425 | 0.0529 | -328.4735 | 0.096 | -321.5838 | -0.058 | -252.1274 | -0.9532 | -262.1095 | 0.0775 | 3918.6762 | 3849.1303 | 1020.9543 | 161.3283 | -348.259
2017-12-19 12:33 | 2261.1357 |  |  | -193.966 | -94.2066 | -80.6 | -120.7598 | -63.7316 | -80.4218 | -133.7355 | -91.8035 |  |  | -109.4635 | -98.6626 | -102.1639 | -123.4622 | -32.9335 | -39.9644 | -99.255 | -87.3872 | 73.3338 | 177.7489 | 183.1335 | 48.115 | 98.1431 | 141.8904 | 477.9831 | 102.6352 | 25.6655 |  | 108.3605 | 109.0273 | 112.0607 | 94.7101 | 178.8364 | 84.6709 | 99.4043 | 34.2734 | 59.1821 | 101.1037 | 156.3658 | 578.0363 | 68.5239 | 39.3264 | 78.9881 | 93.3362 | 920.3326 |  |  |  |  | 99.1993 | 79.0708 | 142.2413 | 525.2039 |  |  | 83.3764 | 81.9574 | 101.0851 | 169.452 | 56.3893 | 25.0607 | 32.1519 | 52.9255 | 91.7391 |  |  |  | 644.6637 | 38.9912 | 99.5875 | [5 empty] | 44.0935 | 82.9506 | 128.0352 | 502.002 | 56.3925 | 98.7302 | 99.406 | 99.4256 | 33.0858 | 53.6168 | 25.3252 | 26.1472 | 32.1432 | 48.6505 | 82.0851 |  | 97.1772 | 158.8804 | 638.9021 | 32.7753 | 52.1082 | 97.5056 | 156.561 | 625.3648 | [7 empty] | 46.1286 | 100.5645 | 105.5993 | 181.4816 | 688.0201 | 983.4277 | 1028.0483 | 707.2904 | 945.826 | 742.3878 | 960.372 | 820.5555 | 896.6581 | 973.3941 | 958.1309 | 875.4581 | 876.4661 | 881.0166 | 868.6356 | 876.2328 | 911.4865 | 977.3381 | 935.1869 |  |  | 45.9541 | 88.2565 | 264.3459 | 781.1948 | 80.3871 | 30.709 | [7 empty] | 81.9116 | 44.8526 | 74.4679 | 102.6942 | 182.1669 | 739.8829 | 99.0951 | 91.4716 | 100.3082 | 99.0989 | [5 empty] | 96.2038 | 87.1878 | 167.0991 | 637.9397 |  |  | 97.5793 | 49.5242 | 98.287 | 156.5447 | 95.0962 | 26.1146 | 34.6067 | 57.759 | 92.1765 |  |  |  | 639.8266 | 52.3293 | 95.4263 | [5 empty] | 89.1123 | 104.9636 | 165.7965 | 624.076 | 24.6613 | 26.0922 | 34.4361 | 54.2871 | 89.6987 | 67.2444 | 34.8022 | 54.743 | 98.6401 | 96.4617 | 98.5052 |  | 90.8814 | 132.7441 | 661.1181 | 66.7133 | 98.6144 | 110.819 | 209.3429 | 665.064 | [7 empty] | 39.5796 | 86.3188 | 100.0453 | 166.5178 |  | 1045.5483 | 1052.8555 | 1033.9057 | 758.0867 | 963.8386 | 882.3953 | 973.6432 | 20.8973 | 27.3312 | 18.0363 | 20.0241 | 24.3446 | 65.058 | 103.4811 | 1031.7551 | 976.0446 | 1016.8906 | 33.4812 | 68.1975 | 121.3371 | 161.0386 | 161.9042 | 122.1869 | 0.0015 | -0.0437 | 0.0133 | 0.0443 | -0.0094 | 0.0021 | -0.0274 | 0.0022 | -0.0532 | -325.224 | -0.8095 | -325.6794 | -0.0518 | -328.2181 | -0.0539 | -321.5099 | 0.0467 | -252.3736 | -0.8115 | -262.1495 | -0.0313 | 3919.3162 | 3813.0662 | 1021.0595 | 161.4714 | -347.9601
2017-12-19 12:33 | 2262.1357 |  |  | -193.8263 | -94.2359 | -80.5786 | -120.6897 | -63.6679 | -80.3724 | -133.7966 | -91.7305 |  |  | -109.5532 | -98.6768 | -101.9911 | -123.4015 | -32.9556 | -39.9303 | -99.2011 | -87.2844 | 79.1736 | 178.6283 | 183.6042 | 48.1479 | 98.1605 | 141.9542 | 478.2079 | 102.6278 | 25.705 |  | 108.6074 | 109.25 | 112.2747 | 95.2331 | 178.9134 | 84.7383 | 99.4142 | 34.2806 | 59.2305 | 101.1401 | 156.4179 | 578.291 | 68.5774 | 39.3671 | 79.0424 | 93.3764 | 920.8707 |  |  |  |  | 99.2188 | 78.7268 | 142.317 | 525.4314 |  |  | 83.4757 | 81.9799 | 101.0998 | 169.6039 | 56.4368 | 25.0664 | 32.1949 | 52.947 | 91.7609 |  |  |  | 644.9326 | 39.0626 | 99.6069 | [5 empty] | 44.12 | 83.0192 | 128.1185 | 502.1092 | 56.2766 | 98.7148 | 99.4754 | 99.4419 | 33.0869 | 53.6344 | 25.3259 | 26.1527 | 32.157 | 48.6802 | 82.1138 |  | 97.1907 | 158.9785 | 639.194 | 32.8129 | 52.1211 | 97.499 | 156.6226 | 625.6036 | [7 empty] | 46.1937 | 100.5714 | 105.6249 | 181.6013 | 688.2273 | 983.4791 | 1028.3511 | 707.2798 | 945.7667 | 742.1871 | 960.4607 | 795.2301 | 894.6104 | 973.4844 | 958.1659 | 877.2926 | 875.5596 | 875.4126 | 870.4572 | 866.9727 | 916.5669 | 977.4951 | 935.2277 |  |  | 45.9973 | 88.298 | 264.487 | 781.3466 | 80.4273 | 30.6958 | [7 empty] | 81.9059 | 44.8675 | 74.4691 | 102.6835 | 182.2916 | 740.169 | 99.0854 | 91.4929 | 100.3145 | 99.0865 | [5 empty] | 96.1478 | 87.2605 | 167.1924 | 638.1651 |  |  | 97.6541 | 49.5484 | 98.3606 | 156.6765 | 95.1019 | 26.1194 | 34.6198 | 57.7775 | 92.1869 |  |  |  | 640.097 | 52.4402 | 95.4669 | [5 empty] | 89.1028 | 104.9569 | 165.9023 | 624.2649 | 24.6992 | 26.1205 | 34.4333 | 54.3221 | 89.6526 | 67.2881 | 34.8001 | 54.7302 | 98.7132 | 96.4832 | 98.4884 |  | 90.8857 | 132.8425 | 661.3113 | 66.8289 | 98.6263 | 110.8605 | 209.4989 | 665.3156 | [7 empty] | 39.6222 | 86.3279 | 100.0287 | 166.6311 |  | 1045.7095 | 1052.946 | 1033.7676 | 757.9334 | 963.7828 | 882.3779 | 973.589 | 20.899 | 27.3343 | 18.0318 | 20.0903 | 24.3394 | 65.0798 | 103.5135 | 1031.7907 | 976.2091 | 1016.9365 | 33.4909 | 68.1843 | 121.4613 | 161.1424 | 161.985 | 122.2762 | 0.0012 | -0.0437 | 0.0138 | 0.0452 | -0.0092 | 0.0029 | -0.0271 | -0.0008 | -0.0146 | -324.9194 | -0.947 | -325.6794 | 0.0837 | -328.4858 | 0.0632 | -321.5007 | -0.0949 | -252.0997 | -0.9203 | -262.1648 | 0.1083 | 3919.1361 | 3752.2093 | 1021.1487 | 161.5637 | -347.7999
2017-12-19 12:33 | 2263.1358 |  |  | -193.6453 | -94.3462 | -80.6119 | -120.4974 | -63.6375 | -80.3846 | -133.761 | -91.6487 |  |  | -109.5106 | -98.6931 | -101.973 | -123.4069 | -33.0067 | -39.9506 | -99.0843 | -87.1911 | 77.9244 | 178.9096 | 183.8345 | 48.173 | 98.1791 | 142.0188 | 478.4301 | 102.632 | 25.7136 |  | 108.3825 | 109.2248 | 112.1891 | 94.8361 | 178.9656 | 84.5792 | 99.3948 | 34.3176 | 59.2334 | 101.1508 | 156.5362 | 578.5378 | 68.5954 | 39.3935 | 79.1049 | 93.3662 | 921.8073 |  |  |  |  | 99.2289 | 79.0787 | 142.3981 | 525.6387 |  |  | 83.5149 | 82.007 | 101.1155 | 169.7475 | 56.4721 | 25.0564 | 32.2045 | 52.9643 | 91.7669 |  |  |  | 645.1911 | 39.095 | 99.6276 | [5 empty] | 44.1127 | 83.0652 | 128.1753 | 502.1772 | 56.3095 | 98.7085 | 99.4791 | 99.4336 | 33.1648 | 53.6652 | 25.3205 | 26.1731 | 32.1888 | 48.716 | 82.1599 |  | 97.1992 | 159.0909 | 639.4737 | 32.8555 | 52.1824 | 97.4971 | 156.6469 | 625.8058 | [7 empty] | 46.2391 | 100.5583 | 105.6481 | 181.7216 | 688.4417 | 983.5354 | 1028.6198 | 707.2107 | 945.6449 | 741.8409 | 960.3872 | 800.6772 | 894.1144 | 973.7337 | 958.2829 | 872.4 | 864.1825 | 858.6426 | 870.0474 | 860.3205 | 916.9595 | 977.8593 | 935.412 |  |  | 46.0449 | 88.3547 | 264.6495 | 781.5158 | 80.4359 | 30.6917 | [7 empty] | 81.93 | 44.9043 | 74.4965 | 102.7079 | 182.4294 | 740.4748 | 99.116 | 91.5237 | 100.3331 | 99.0669 | [5 empty] | 96.1579 | 87.3147 | 167.2897 | 638.4004 |  |  | 97.7284 | 49.5887 | 98.4032 | 156.8252 | 95.116 | 26.1138 | 34.638 | 57.8059 | 92.2172 |  |  |  | 640.3582 | 52.4929 | 95.4391 | [5 empty] | 89.1298 | 104.963 | 166.0211 | 624.4581 | 24.7319 | 26.1566 | 34.4825 | 54.3524 | 89.6348 | 67.3671 | 34.8088 | 54.6752 | 98.7999 | 96.5226 | 98.5066 |  | 90.9151 | 132.9633 | 661.4712 | 66.9516 | 98.5995 | 110.9016 | 209.7058 | 665.5571 | [7 empty] | 39.6876 | 86.3418 | 100.0493 | 166.7742 |  | 1045.8243 | 1053.0964 | 1033.6415 | 757.7766 | 963.6892 | 882.3398 | 973.5415 | 20.902 | 27.3445 | 18.0305 | 20.1462 | 24.3374 | 65.1312 | 103.551 | 1031.7366 | 976.3788 | 1016.9736 | 33.5059 | 68.261 | 121.5432 | 161.267 | 162.1502 | 122.3579 | 0.0011 | -0.0434 | 0.0131 | 0.0444 | -0.0097 | 0.002 | -0.0414 | 0.0006 | -0.0429 | -325.1963 | -0.8382 | -325.6825 | -0.0539 | -328.2488 | -0.0333 | -321.553 | 0.0426 | -252.3489 | -0.8341 | -262.1156 | -0.0518 | 3919.9498 | 3822.5857 | 1021.2258 | 161.7086 | -347.7109
2017-12-19 12:33 | 2264.1358 |  |  | -193.7714 | -94.3832 | -80.4249 | -120.1163 | -63.5458 | -80.3538 | -133.6127 | -91.6778 |  |  | -109.4138 | -98.5144 | -102.1078 | -123.2664 | -32.8314 | -39.9365 | -99.0623 | -87.1856 | 80.3602 | 178.5801 | 183.7547 | 48.1931 | 98.1923 | 142.0868 | 478.649 | 102.708 | 25.7059 |  | 107.9636 | 109.1319 | 112.0766 | 94.2262 | 179.0113 | 84.4052 | 99.3743 | 34.3448 | 59.2316 | 101.1528 | 156.6466 | 578.7849 | 68.6367 | 39.403 | 79.1488 | 93.3387 | 922.893 |  |  |  |  | 99.208 | 77.838 | 142.5074 | 525.8259 |  |  | 83.5638 | 82.0292 | 101.1287 | 169.8837 | 56.5451 | 25.0768 | 32.2126 | 52.985 | 91.7827 |  |  |  | 645.4637 | 39.1497 | 99.6545 | [5 empty] | 44.1185 | 83.1012 | 128.2574 | 502.3152 | 56.4083 | 98.7645 | 99.4657 | 99.435 | 33.1881 | 53.6988 | 25.3101 | 26.1796 | 32.2083 | 48.7424 | 82.1961 |  | 97.2 | 159.1999 | 639.7682 | 32.8513 | 52.2202 | 97.4778 | 156.668 | 625.9983 | [7 empty] | 46.3246 | 100.5503 | 105.6303 | 181.8247 | 688.6635 | 983.6163 | 1028.8143 | 707.0905 | 945.4618 | 741.3439 | 960.2262 | 817.2176 | 894.7581 | 974.181 | 958.4998 | 864.5577 | 840.0749 | 849.1305 | 867.8333 | 864.3282 | 907.5827 | 978.3263 | 935.7189 |  |  | 46.065 | 88.4004 | 264.8084 | 781.6794 | 80.4384 | 30.7037 | [7 empty] | 81.958 | 44.9098 | 74.4949 | 102.7291 | 182.5638 | 740.7675 | 99.1528 | 91.5372 | 100.3423 | 99.0812 | [5 empty] | 96.0849 | 87.352 | 167.4047 | 638.6291 |  |  | 97.7892 | 49.6377 | 98.3695 | 156.9697 | 95.1602 | 26.125 | 34.6391 | 57.8202 | 92.2457 |  |  |  | 640.6379 | 52.5994 | 95.4382 | [5 empty] | 89.1439 | 104.9689 | 166.1528 | 624.6477 | 24.6976 | 26.1555 | 34.4794 | 54.4196 | 89.6159 | 67.4454 | 34.827 | 54.7109 | 98.6909 | 96.5476 | 98.4761 |  | 90.9637 | 133.0722 | 661.6546 | 67.0801 | 98.5913 | 110.9331 | 209.8725 | 665.8022 | [7 empty] | 39.7815 | 86.3555 | 100.0712 | 166.9293 |  | 1045.9159 | 1053.2419 | 1033.5188 | 757.6313 | 963.5467 | 882.2733 | 973.4881 | 20.908 | 27.3651 | 18.0369 | 20.1357 | 24.3485 | 65.1324 | 103.5924 | 1031.6309 | 976.524 | 1016.9919 | 33.5113 | 68.244 | 121.6581 | 161.4606 | 162.3209 | 122.5132 | 0.0011 | -0.0447 | 0.0135 | 0.0444 | -0.0097 | 0.0018 | -0.019 | -0.0013 | -0.0416 | -324.9748 | -0.9142 | -325.7071 | 0.0816 | -328.4735 | 0.0385 | -321.4761 | -0.0806 | -252.1305 | -0.9121 | -262.1895 | 0.0981 | 3919.5373 | 3773.7404 | 1021.2817 | 161.8907 | -347.3838
2017-12-19 12:33 | 2265.1359 |  |  | -193.8224 | -94.4216 | -80.1837 | -120.0381 | -63.5696 | -80.3083 | -133.6066 | -91.6022 |  |  | -109.4759 | -98.2376 | -102.1409 | -123.1735 | -32.8045 | -39.8957 | -99.0467 | -87.0649 | 78.482 | 178.1995 | 183.7134 | 48.2146 | 98.2005 | 142.1557 | 478.874 | 102.7535 | 25.7196 |  | 107.8241 | 109.1073 | 112.0812 | 94.0357 | 179.0901 | 84.3447 | 99.3844 | 34.3238 | 59.2937 | 101.1527 | 156.7354 | 579.0394 | 68.6825 | 39.42 | 79.1944 | 93.3699 | 924.3528 |  |  |  |  | 99.198 | 75.9664 | 142.5915 | 526.0345 |  |  | 83.6654 | 82.056 | 101.1512 | 170.0249 | 56.6023 | 25.1203 | 32.2253 | 53.0096 | 91.7902 |  |  |  | 645.7392 | 39.205 | 99.6318 | [5 empty] | 44.1367 | 83.1322 | 128.3254 | 502.4695 | 56.4631 | 98.7747 | 99.4499 | 99.4429 | 33.2309 | 53.7095 | 25.2993 | 26.1672 | 32.2132 | 48.7745 | 82.2221 |  | 97.2003 | 159.3061 | 640.0548 | 32.8461 | 52.2548 | 97.4548 | 156.7356 | 626.1966 | [7 empty] | 46.3759 | 100.567 | 105.6366 | 181.95 | 688.8765 | 983.7544 | 1028.9819 | 706.9631 | 945.24 | 740.7205 | 960.0134 | 814.8122 | 896.8613 | 974.7452 | 958.7986 | 855.8212 | 829.4075 | 852.4523 | 872.4153 | 874.8931 | 892.8027 | 978.8099 | 936.069 |  |  | 46.0819 | 88.4189 | 264.955 | 781.838 | 80.4495 | 30.7449 | [7 empty] | 81.9132 | 44.9623 | 74.5246 | 102.7391 | 182.6985 | 741.0563 | 99.1619 | 91.5469 | 100.3475 | 99.1373 | [5 empty] | 95.9429 | 87.4033 | 167.516 | 638.8621 |  |  | 97.8361 | 49.6796 | 98.4655 | 157.1094 | 95.1903 | 26.1426 | 34.6503 | 57.8388 | 92.2606 |  |  |  | 640.9141 | 52.6827 | 95.4421 | [5 empty] | 89.1516 | 104.9672 | 166.2605 | 624.8315 | 24.6696 | 26.1538 | 34.5106 | 54.4822 | 89.6654 | 67.4701 | 34.8325 | 54.684 | 98.6766 | 96.5878 | 98.4781 |  | 91.0095 | 133.1835 | 661.8654 | 67.199 | 98.5956 | 110.9503 | 210.0224 | 666.0432 | [7 empty] | 39.8458 | 86.3655 | 100.0568 | 167.0202 |  | 1045.9756 | 1053.4432 | 1033.4446 | 757.4816 | 963.368 | 882.1651 | 973.4415 | 20.9094 | 27.3824 | 18.036 | 20.1151 | 24.3469 | 65.1625 | 103.6277 | 1031.4965 | 976.6426 | 1017.0045 | 33.5224 | 68.3082 | 121.8006 | 161.6042 | 162.4415 | 122.6671 | 0.0016 | -0.0435 | 0.0139 | 0.0446 | -0.0089 | 0.0025 | -0.0286 | -0.0025 | -0.0424 | -325.1102 | -0.8628 | -325.6487 | -0.0498 | -328.2796 | -0.0005 | -321.5684 | 0.0385 | -252.2782 | -0.8587 | -262.0879 | -0.0436 | 3918.2856 | 3779.6194 | 1021.3429 | 162.0229 | -347.1262
2017-12-19 12:33 | 2266.136 |  |  | -194.0111 | -94.3775 | -80.0517 | -119.9147 | -63.4898 | -80.3123 | -133.611 | -91.7031 |  |  | -109.3897 | -98.1998 | -102.0486 | -123.3508 | -32.8417 | -39.8989 | -98.9659 | -87.047 | 76.0645 | 178.269 | 183.8837 | 48.2342 | 98.2049 | 142.2201 | 479.0899 | 102.7484 | 25.7393 |  | 107.9082 | 109.1614 | 112.1419 | 94.0569 | 179.1921 | 84.3187 | 99.3657 | 34.3113 | 59.3425 | 101.1837 | 156.8199 | 579.2883 | 68.7297 | 39.4552 | 79.2345 | 93.4042 | 925.632 |  |  |  |  | 99.2078 | 74.5245 | 142.677 | 526.2298 |  |  | 83.7306 | 82.0828 | 101.1707 | 170.1785 | 56.6467 | 25.1098 | 32.2519 | 53.0309 | 91.8207 |  |  |  | 646.0106 | 39.2842 | 99.6198 | [5 empty] | 44.188 | 83.1654 | 128.3789 | 502.7629 | 56.4463 | 98.7878 | 99.4729 | 99.4517 | 33.2414 | 53.726 | 25.3018 | 26.1836 | 32.2273 | 48.8054 | 82.2622 |  | 97.205 | 159.4212 | 640.3153 | 32.8344 | 52.2903 | 97.4444 | 156.8113 | 626.3803 | [7 empty] | 46.4247 | 100.5186 | 105.6224 | 182.0813 | 689.1021 | 983.9515 | 1029.1237 | 706.8411 | 944.9859 | 740.0429 | 959.7226 | 793.7433 | 898.5228 | 975.3208 | 959.1246 | 856.2457 | 848.5645 | 860.8984 | 875.5716 | 886.1342 | 889.9799 | 979.2869 | 936.3952 |  |  | 46.104 | 88.4414 | 265.1225 | 781.9758 | 80.4407 | 30.7443 | [7 empty] | 81.8814 | 44.9917 | 74.5451 | 102.7437 | 182.8329 | 741.3529 | 99.1662 | 91.5708 | 100.3583 | 99.1282 | [5 empty] | 95.8246 | 87.4475 | 167.6041 | 639.1102 |  |  | 97.8785 | 49.708 | 98.6525 | 157.2547 | 95.2227 | 26.1368 | 34.6724 | 57.8709 | 92.2887 |  |  |  | 641.1744 | 52.822 | 95.457 | [5 empty] | 89.154 | 104.9725 | 166.3646 | 625.0228 | 24.6535 | 26.1525 | 34.5939 | 54.5377 | 89.679 | 67.5622 | 34.836 | 54.6824 | 98.6922 | 96.568 | 98.4283 |  | 91.0359 | 133.3091 | 662.0421 | 67.3096 | 98.5855 | 110.9656 | 210.189 | 666.2687 | [7 empty] | 39.8967 | 86.3862 | 100.0637 | 167.1136 |  | 1046.0066 | 1053.6923 | 1033.4673 | 757.3104 | 963.1791 | 882.0533 | 973.4783 | 20.9117 | 27.3851 | 18.0311 | 20.1023 | 24.3368 | 65.1549 | 103.6529 | 1031.262 | 976.7162 | 1017.0189 | 33.5345 | 68.324 | 121.9038 | 161.7491 | 162.6563 | 122.753 | 0.0012 | -0.0439 | 0.0137 | 0.045 | -0.0087 | 0.002 | -0.0303 | -0.0034 | -0.0367 | -324.9501 | -0.8813 | -325.7256 | 0.0673 | -328.4335 | 0.0139 | -321.4576 | -0.0785 | -252.1243 | -0.8854 | -262.1679 | 0.0796 | 3918.3062 | 3838.2931 | 1021.4048 | 162.2027 | -347.0479
2017-12-19 12:33 | 2267.136 |  |  | -194.1173 | -94.4282 | -80.1021 | -120.0841 | -63.5244 | -80.2964 | -133.6538 | -91.7196 |  |  | -109.3742 | -97.9512 | -101.8523 | -123.4393 | -32.7711 | -39.7968 | -98.8922 | -86.9378 | 79.9755 | 178.3329 | 183.9491 | 48.2574 | 98.2195 | 142.2845 | 479.3053 | 102.7825 | 25.758 |  | 107.851 | 109.1611 | 112.1017 | 93.9496 | 179.291 | 84.304 | 99.3767 | 34.3417 | 59.3605 | 101.1969 | 156.9077 | 579.5461 | 68.7632 | 39.4878 | 79.277 | 93.4203 | 926.5293 |  |  |  |  | 99.2026 | 73.5042 | 142.7706 | 526.4449 |  |  | 83.7516 | 82.0955 | 101.1859 | 170.3289 | 56.68 | 25.1064 | 32.2523 | 53.0414 | 91.8297 |  |  |  | 646.2838 | 39.3646 | 99.6306 | [5 empty] | 44.2376 | 83.1966 | 128.4439 | 503.162 | 56.4317 | 98.8213 | 99.4754 | 99.4613 | 33.2905 | 53.7574 | 25.3161 | 26.1892 | 32.24 | 48.8376 | 82.3085 |  | 97.2097 | 159.525 | 640.5224 | 32.8692 | 52.2467 | 97.4134 | 156.8304 | 626.5688 | [7 empty] | 46.5018 | 100.4747 | 105.6422 | 182.1951 | 689.3161 | 984.2004 | 1029.1711 | 706.7276 | 944.7152 | 739.4158 | 959.3731 | 814.6074 | 897.8521 | 975.8678 | 959.4521 | 866.0367 | 858.604 | 871.0668 | 875.788 | 880.1393 | 899.7347 | 979.7546 | 936.6831 |  |  | 46.1318 | 88.502 | 265.2906 | 782.0895 | 80.4881 | 30.7212 | [7 empty] | 81.9233 | 44.9833 | 74.5517 | 102.7559 | 182.9722 | 741.6535 | 99.1477 | 91.5762 | 100.3676 | 99.0879 | [5 empty] | 95.7742 | 87.4929 | 167.7105 | 639.3489 |  |  | 97.9057 | 49.7445 | 98.8321 | 157.4065 | 95.259 | 26.1465 | 34.6949 | 57.8933 | 92.3276 |  |  |  | 641.4403 | 52.9514 | 95.5115 | [5 empty] | 89.1458 | 104.985 | 166.4527 | 625.2189 | 24.7199 | 26.1526 | 34.5627 | 54.6003 | 89.6478 | 67.6192 | 34.8641 | 54.7089 | 98.7412 | 96.5361 | 98.4351 |  | 91.0664 | 133.4334 | 662.1715 | 67.4255 | 98.5873 | 110.9978 | 210.3541 | 666.4983 | [7 empty] | 39.9367 | 86.3956 | 100.0677 | 167.2417 |  | 1046.0256 | 1053.8739 | 1033.5843 | 757.1374 | 963.0297 | 881.9941 | 973.6299 | 20.9171 | 27.3834 | 18.0331 | 20.0703 | 24.3404 | 65.0086 | 103.684 | 1031.0532 | 976.7824 | 1017.0413 | 33.5606 | 68.3735 | 121.9903 | 161.8897 | 162.7446 | 122.8159 | 0.0008 | -0.0434 | 0.0143 | 0.0451 | -0.0095 | 0.0022 | -0.0426 | -0.006 | -0.0402 | -325.0332 | -0.8957 | -325.6271 | -0.0231 | -328.3042 | 0.0159 | -321.5622 | 0.0077 | -252.1797 | -0.8793 | -262.0787 | -0.019 | 3919.4427 | 3912.8677 | 1021.4665 | 162.3171 | -346.9466
2017-12-19 12:33 | 2268.1361 |  |  | -194.1661 | -94.4561 | -80.0002 | -119.9628 | -63.4678 | -80.183 | -133.471 | -91.5915 |  |  | -109.2312 | -97.8337 | -101.6577 | -123.3258 | -32.6122 | -39.8038 | -98.8168 | -86.8526 | 76.0042 | 178.3324 | 184.0359 | 48.2793 | 98.2396 | 142.3427 | 479.5205 | 102.818 | 25.756 |  | 107.8435 | 109.1887 | 112.1189 | 94.0147 | 179.3912 | 84.3165 | 99.4587 | 34.3738 | 59.4042 | 101.1958 | 157.0003 | 579.8035 | 68.8443 | 39.5053 | 79.3267 | 93.4078 | 926.6998 |  |  |  |  | 99.2443 | 72.8202 | 142.8486 | 526.6526 |  |  | 83.8269 | 82.1129 | 101.1951 | 170.4651 | 56.7339 | 25.0926 | 32.2503 | 53.0746 | 91.836 |  |  |  | 646.5457 | 39.4586 | 99.6329 | [5 empty] | 44.2787 | 83.2238 | 128.5272 | 503.4461 | 56.4361 | 98.8144 | 99.4686 | 99.4609 | 33.2809 | 53.803 | 25.33 | 26.1805 | 32.2563 | 48.868 | 82.3402 |  | 97.218 | 159.6134 | 640.7397 | 32.9248 | 52.3145 | 97.4423 | 156.8717 | 626.7431 | [7 empty] | 46.5251 | 100.5175 | 105.6673 | 182.3118 | 689.528 | 984.5046 | 1029.1618 | 706.6573 | 944.4369 | 738.8082 | 958.9617 | 850.7987 | 896.4954 | 976.3689 | 959.7687 | 870.9459 | 825.9856 | 875.6081 | 877.8089 | 863.1312 | 906.1498 | 980.1656 | 936.9217 |  |  | 46.1442 | 88.5251 | 265.4163 | 782.2371 | 80.5331 | 30.7298 | [7 empty] | 81.9958 | 45.0081 | 74.5694 | 102.7711 | 183.1171 | 741.9487 | 99.1357 | 91.5777 | 100.3713 | 99.081 | [5 empty] | 95.8263 | 87.536 | 167.8059 | 639.5782 |  |  | 97.9246 | 49.7814 | 98.953 | 157.5546 | 95.2717 | 26.1505 | 34.7059 | 57.9117 | 92.3411 |  |  |  | 641.7125 | 52.9077 | 95.5364 | [5 empty] | 89.1464 | 105.0065 | 166.5377 | 625.418 | 24.7812 | 26.1625 | 34.5552 | 54.6512 | 89.7354 | 67.6135 | 34.8755 | 54.6909 | 98.777 | 96.5326 | 98.4839 |  | 91.0522 | 133.493 | 662.3655 | 67.5429 | 98.5743 | 111.0168 | 210.5026 | 666.7191 | [7 empty] | 39.9739 | 86.4076 | 100.0568 | 167.3613 |  | 1046.0261 | 1054.0594 | 1033.7889 | 757.0256 | 962.9436 | 881.9627 | 973.8128 | 20.919 | 27.3714 | 18.0374 | 20.0523 | 24.3485 | 64.8365 | 103.7085 | 1030.8333 | 976.8362 | 1017.0549 | 33.563 | 68.3689 | 122.1472 | 162.0465 | 162.9713 | 122.938 | 0.0011 | -0.0437 | 0.0136 | 0.0451 | -0.009 | 0.0024 | -0.0298 | -0.0039 | -0.0174 | -324.9778 | -0.8587 | -325.7502 | 0.0467 | -328.3842 | -0.0087 | -321.4638 | -0.0559 | -252.1212 | -0.8608 | -262.1833 | 0.0693 | 3917.8851 | 3914.3773 | 1021.5331 | 162.5089 | -346.5526
2017-12-19 12:33 | 2269.1361 |  |  | -194.0434 | -94.6365 | -79.8628 | -119.8349 | -63.3644 | -80.089 | -133.413 | -91.5383 |  |  | -109.2401 | -97.811 | -101.6137 | -123.3517 | -32.6516 | -39.7105 | -98.6962 | -86.6879 | 76.5586 | 178.4815 | 184.2561 | 48.302 | 98.2402 | 142.4058 | 479.7404 | 102.8534 | 25.7616 |  | 107.9694 | 109.2816 | 112.2569 | 94.1854 | 179.4922 | 84.3313 | 99.4689 | 34.4005 | 59.4025 | 101.2029 | 157.0791 | 580.0556 | 68.9196 | 39.5227 | 79.3759 | 93.4076 | 926.2312 |  |  |  |  | 99.2766 | 72.2863 | 142.9244 | 526.8692 |  |  | 83.9346 | 82.1433 | 101.2091 | 170.6054 | 56.7997 | 25.1251 | 32.3016 | 53.1057 | 91.8788 |  |  |  | 646.8108 | 39.5295 | 99.6261 | [5 empty] | 44.327 | 83.2646 | 128.6277 | 503.6464 | 56.4222 | 98.8348 | 99.4933 | 99.4704 | 33.2138 | 53.8356 | 25.3366 | 26.1958 | 32.2771 | 48.8948 | 82.3651 |  | 97.2231 | 159.7036 | 640.9912 | 32.9238 | 52.3573 | 97.4537 | 156.9464 | 626.9045 | [7 empty] | 46.5557 | 100.6206 | 105.6561 | 182.4264 | 689.7453 | 984.8349 | 1029.1201 | 706.6036 | 944.1619 | 738.0725 | 958.4289 | 875.1258 | 891.121 | 976.8316 | 960.0833 | 872.444 | 812.7042 | 879.0338 | 882.4748 | 862.5194 | 906.7932 | 980.5065 | 937.136 |  |  | 46.1726 | 88.5564 | 265.5318 | 782.3851 | 80.5115 | 30.7414 | [7 empty] | 82.0232 | 45.0099 | 74.5711 | 102.7814 | 183.2479 | 742.2292 | 99.1247 | 91.5998 | 100.3822 | 99.086 | [5 empty] | 95.8175 | 87.5738 | 167.8972 | 639.7906 |  |  | 97.9473 | 49.8157 | 99.0384 | 157.705 | 95.3034 | 26.1637 | 34.7149 | 57.9281 | 92.3456 |  |  |  | 641.9834 | 52.8661 | 95.4847 | [5 empty] | 89.1507 | 105.0064 | 166.6501 | 625.6074 | 24.6735 | 26.1581 | 34.566 | 54.738 | 89.8081 | 67.6344 | 34.881 | 54.7603 | 98.6834 | 96.5213 | 98.4807 |  | 91.0529 | 133.5233 | 662.6275 | 67.6732 | 98.5743 | 111.0503 | 210.6525 | 666.9452 | [7 empty] | 40.0411 | 86.4225 | 100.057 | 167.4737 |  | 1046.0094 | 1054.2544 | 1034.1001 | 757.0053 | 962.9436 | 881.9267 | 973.9996 | 20.9231 | 27.3436 | 18.042 | 20.043 | 24.3532 | 64.6758 | 103.7385 | 1030.5471 | 976.8866 | 1017.0852 | 33.5913 | 68.3991 | 122.2801 | 162.166 | 163.0444 | 122.9839 | 0.0009 | -0.0441 | 0.0138 | 0.0449 | -0.0092 | 0.0028 | -0.0386 | -0.0013 | -0.0375 | -324.9686 | -0.8977 | -325.664 | -0.0046 | -328.3627 | 0.0303 | -321.5684 | -0.0005 | -252.1305 | -0.8854 | -262.0971 | 0.0139 | 3917.9208 | 3947.0394 | 1021.6047 | 162.6052 | -346.3371
2017-12-19 12:33 | 2270.1362 |  |  | -194.1882 | -94.9006 | -79.625 | -119.7141 | -63.2547 | -80.1049 | -133.4251 | -91.4758 |  |  | -109.1892 | -97.8519 | -101.6102 | -123.0724 | -32.5574 | -39.7294 | -98.5517 | -86.6367 | 78.8015 | 178.8337 | 184.5801 | 48.3229 | 98.2208 | 142.469 | 479.9559 | 102.8814 | 25.7839 |  | 108.1658 | 109.4043 | 112.425 | 94.3768 | 179.5786 | 84.3363 | 99.4028 | 34.4225 | 59.3884 | 101.2182 | 157.1596 | 580.3108 | 68.9449 | 39.5489 | 79.4276 | 93.4193 | 925.949 |  |  |  |  | 99.2206 | 71.8298 | 143.0108 | 527.1164 |  |  | 83.9818 | 82.1748 | 101.232 | 170.7515 | 56.8702 | 25.2086 | 32.2974 | 53.0981 | 91.889 |  |  |  | 647.0795 | 39.6014 | 99.606 | [5 empty] | 44.3444 | 83.2906 | 128.734 | 503.807 | 56.4835 | 98.7931 | 99.4707 | 99.4491 | 33.2723 | 53.8542 | 25.3394 | 26.205 | 32.2928 | 48.9217 | 82.3947 |  | 97.2131 | 159.8116 | 641.2056 | 32.9347 | 52.3234 | 97.417 | 156.9959 | 627.0603 | [7 empty] | 46.6471 | 100.6878 | 105.6765 | 182.5498 | 689.9613 | 985.1759 | 1029.0166 | 706.5051 | 943.8998 | 737.3503 | 957.8911 | 875.844 | 884.8305 | 977.2731 | 960.3991 | 872.121 | 841.9879 | 882.2703 | 882.675 | 873.4974 | 910.1575 | 980.8268 | 937.3618 |  |  | 46.214 | 88.6239 | 265.6671 | 782.5047 | 80.5615 | 30.7484 | [7 empty] | 82.0067 | 44.985 | 74.5744 | 102.7859 | 183.3684 | 742.5107 | 99.1101 | 91.6122 | 100.3958 | 99.082 | [5 empty] | 95.7688 | 87.6091 | 167.999 | 640.0228 |  |  | 97.972 | 49.8403 | 99.1034 | 157.854 | 95.3337 | 26.1924 | 34.7343 | 57.9228 | 92.3714 |  |  |  | 642.2485 | 52.8928 | 95.4147 | [5 empty] | 89.1563 | 105.004 | 166.7671 | 625.7955 | 24.6343 | 26.1709 | 34.5691 | 54.7941 | 89.7153 | 67.6807 | 34.9015 | 54.8577 | 98.625 | 96.4882 | 98.4692 |  | 91.0904 | 133.6098 | 662.8642 | 67.8114 | 98.5841 | 111.0839 | 210.8336 | 667.1815 | [7 empty] | 40.1217 | 86.4309 | 100.056 | 167.5712 |  | 1045.963 | 1054.4662 | 1034.4552 | 757.0529 | 963.0271 | 881.8798 | 974.2058 | 20.9314 | 27.3214 | 18.0471 | 20.036 | 24.3596 | 64.5115 | 103.7768 | 1030.3105 | 976.91 | 1017.1796 | 33.6091 | 68.4354 | 122.3871 | 162.3123 | 163.2025 | 123.1775 | 0.0013 | -0.044 | 0.0137 | 0.0451 | -0.0091 | 0.0025 | -0.0164 | -0.0015 | -0.0341 | -324.9809 | -0.8608 | -325.7287 | 0.0365 | -328.3565 | -0.0066 | -321.4945 | -0.0333 | -252.1643 | -0.8587 | -262.1987 | 0.0344 | 3920.157 | 3876.8277 | 1021.6846 | 162.7574 | -346.1278
2017-12-19 12:33 | 2271.1363 |  |  | -194.3026 | -94.9036 | -79.428 | -119.5687 | -63.2079 | -79.973 | -133.3718 | -91.3329 |  |  | -109.1547 | -98.0751 | -101.5825 | -123.0916 | -32.597 | -39.6773 | -98.5155 | -86.5648 | 77.7603 | 179.0531 | 184.7492 | 48.3438 | 98.201 | 142.5296 | 480.1695 | 102.8881 | 25.788 |  | 108.0729 | 109.4379 | 112.4597 | 94.3495 | 179.658 | 84.3101 | 99.4047 | 34.4304 | 59.4269 | 101.2236 | 157.2354 | 580.5609 | 68.9656 | 39.5978 | 79.4775 | 93.4149 | 926.4634 |  |  |  |  | 99.1803 | 71.4984 | 143.1126 | 527.3697 |  |  | 84.0194 | 82.2044 | 101.2607 | 170.8915 | 56.9345 | 25.1739 | 32.2742 | 53.1089 | 91.8729 |  |  |  | 647.3405 | 39.6525 | 99.6216 | [5 empty] | 44.3758 | 83.3143 | 128.849 | 503.9471 | 56.5021 | 98.7832 | 99.5166 | 99.4592 | 33.4004 | 53.8631 | 25.3351 | 26.2149 | 32.3088 | 48.9564 | 82.4317 |  | 97.2223 | 159.9329 | 641.3815 | 32.9716 | 52.3909 | 97.4351 | 157.0582 | 627.2222 | [7 empty] | 46.7383 | 100.6814 | 105.6857 | 182.6726 | 690.1832 | 985.5241 | 1028.9319 | 706.3541 | 943.6692 | 736.6374 | 957.3546 | 876.1821 | 884.7345 | 977.6802 | 960.6856 | 870.5067 | 862.7077 | 881.7971 | 876.5947 | 867.9557 | 915.3352 | 981.1331 | 937.5905 |  |  | 46.2302 | 88.6571 | 265.7826 | 781.4083 | 80.5819 | 30.7507 | [7 empty] | 82.0217 | 45.0119 | 74.5866 | 102.7908 | 183.4982 | 742.8075 | 99.1101 | 91.6128 | 100.3941 | 99.0657 | [5 empty] | 95.8147 | 87.6692 | 168.0936 | 640.2748 |  |  | 97.979 | 49.8628 | 99.1543 | 158.0014 | 95.3333 | 26.1897 | 34.7491 | 57.9495 | 92.3984 |  |  |  | 642.5197 | 53.0205 | 95.4757 | [5 empty] | 89.1639 | 105.0066 | 166.8576 | 625.9839 | 24.7114 | 26.2052 | 34.5901 | 54.8323 | 89.6982 | 67.7498 | 34.9157 | 54.7951 | 98.6807 | 96.5339 | 98.4783 |  | 91.1164 | 133.7478 | 663.0214 | 67.9309 | 98.6023 | 111.0999 | 211.023 | 667.4179 | [7 empty] | 40.1866 | 86.4512 | 100.0489 | 167.6641 |  | 1045.8648 | 1054.6503 | 1034.8514 | 757.1461 | 963.1542 | 881.8277 | 974.4175 | 20.9319 | 27.3029 | 18.0498 | 20.0256 | 24.3611 | 64.3611 | 103.8013 | 1030.08 | 976.8538 | 1017.2508 | 33.6264 | 68.4631 | 122.4378 | 162.4821 | 163.3725 | 123.3032 | 0.0008 | -0.044 | 0.0126 | 0.0441 | -0.0096 | 0.0026 | -0.0248 | -0.0003 | -0.0591 | -324.9348 | -0.8875 | -325.6579 | -0.0005 | -328.3442 | 0.0221 | -321.5653 | 0.0036 | -252.112 | -0.8813 | -262.1125 | 0.0221 | 3919.8932 | 3865.585 | 1021.7509 | 162.9273 | -345.955
2017-12-19 12:33 | 2272.1363 |  |  | -194.2209 | -94.9612 | -79.4243 | -119.6094 | -63.2833 | -79.9296 | -133.366 | -91.2771 |  |  | -109.1815 | -98.0609 | -101.4191 | -122.8645 | -32.5058 | -39.5955 | -98.5016 | -86.5654 | 76.557 | 178.9973 | 184.7509 | 48.3646 | 98.1969 | 142.592 | 480.3837 | 102.9305 | 25.7785 |  | 107.8488 | 109.4202 | 112.4167 | 94.2016 | 179.74 | 84.2873 | 99.4427 | 34.432 | 59.4711 | 101.2202 | 157.299 | 580.811 | 69.014 | 39.6234 | 79.5245 | 93.4195 | 927.0517 |  |  |  |  | 99.2067 | 71.3327 | 143.2048 | 527.5966 |  |  | 84.0868 | 82.2149 | 101.2719 | 171.0249 | 57.0037 | 25.0944 | 32.3265 | 53.1614 | 91.8866 |  |  |  | 647.5882 | 39.6877 | 99.6417 | [5 empty] | 44.3905 | 83.3425 | 128.9429 | 504.08 | 56.5241 | 98.8107 | 99.5174 | 99.4544 | 33.4385 | 53.8672 | 25.3519 | 26.2244 | 32.3186 | 48.9922 | 82.4712 |  | 97.2339 | 160.0469 | 641.5962 | 32.9913 | 52.4246 | 97.457 | 157.1344 | 627.3852 | [7 empty] | 46.7858 | 100.6389 | 105.6749 | 182.7979 | 690.4065 | 985.8719 | 1028.8302 | 706.2091 | 943.4947 | 735.8542 | 956.848 | 873.0139 | 887.0447 | 978.0673 | 960.9615 | 865.5346 | 871.7782 | 883.0853 | 873.0318 | 859.1994 | 914.77 | 981.4196 | 937.793 |  |  | 46.2543 | 88.6758 | 265.8868 | 779.9713 | 80.5837 | 30.7698 | [7 empty] | 82.0582 | 45.0613 | 74.6035 | 102.7944 | 183.6396 | 743.1111 | 99.1297 | 91.6203 | 100.398 | 99.0686 | [5 empty] | 95.8891 | 87.714 | 168.1956 | 640.511 |  |  | 98.001 | 49.914 | 99.198 | 158.1637 | 95.3536 | 26.1689 | 34.756 | 58.0091 | 92.415 |  |  |  | 642.7855 | 53.1056 | 95.5551 | [5 empty] | 89.2016 | 105.0132 | 166.9454 | 626.1814 | 24.7354 | 26.1897 | 34.5858 | 54.9021 | 89.7315 | 67.7432 | 34.9279 | 54.7356 | 98.7932 | 96.5695 | 98.5168 |  | 91.1526 | 133.8921 | 663.17 | 68.0544 | 98.6002 | 111.128 | 211.1935 | 667.6558 | [7 empty] | 40.2466 | 86.4651 | 100.0529 | 167.7718 |  | 1045.742 | 1054.7756 | 1035.2984 | 757.2877 | 963.3022 | 881.807 | 974.6428 | 20.9259 | 27.298 | 18.0504 | 19.9926 | 24.3605 | 64.3456 | 103.8319 | 1029.8063 | 976.8786 | 1017.3052 | 33.636 | 68.4786 | 122.5865 | 162.578 | 163.4685 | 123.3476 | 0.0009 | -0.0437 | 0.014 | 0.0451 | -0.0088 | 0.0021 | -0.0478 | 0.0003 | -0.034 | -324.9625 | -0.8752 | -325.6856 | 0.02 | -328.3596 | -0.0025 | -321.4914 | -0.0251 | -252.0843 | -0.8628 | -262.171 | 0.0365 | 3918.3379 | 3867.3517 | 1021.8135 | 163.0233 | -345.8085
2017-12-19 12:33 | 2273.1364 |  |  | -194.4159 | -94.9162 | -79.2571 | -119.4766 | -63.2636 | -79.9995 | -133.3523 | -91.2751 |  |  | -109.0841 | -97.9377 | -101.2064 | -122.7012 | -32.4627 | -39.574 | -98.4554 | -86.4837 | 77.8775 | 179.0829 | 184.942 | 48.3966 | 98.2057 | 142.6677 | 480.6076 | 103.0127 | 25.8064 |  | 108.0339 | 109.5138 | 112.5311 | 94.3544 | 179.8302 | 84.3319 | 99.4366 | 34.4432 | 59.487 | 101.2102 | 157.3735 | 581.067 | 69.0981 | 39.6528 | 79.5591 | 93.4437 | 926.9087 |  |  |  |  | 99.2183 | 71.2879 | 143.2876 | 527.8035 |  |  | 84.1842 | 82.2341 | 101.2815 | 171.1646 | 57.0742 | 25.177 | 32.3257 | 53.1647 | 91.9299 |  |  |  | 647.8406 | 39.7838 | 99.6363 | [5 empty] | 44.4252 | 83.3754 | 129.0388 | 504.2296 | 56.5705 | 98.8004 | 99.4553 | 99.4234 | 33.3792 | 53.9142 | 25.3716 | 26.2243 | 32.324 | 49.0248 | 82.514 |  | 97.2277 | 160.1376 | 641.8101 | 33.0167 | 52.404 | 97.4464 | 157.1788 | 627.5274 | [7 empty] | 46.816 | 100.5661 | 105.6816 | 182.9243 | 690.6148 | 986.2173 | 1028.6806 | 706.0766 | 943.3796 | 735.104 | 956.4637 | 838.6673 | 888.1781 | 978.4101 | 961.2095 | 858.3945 | 874.666 | 890.8971 | 873.9623 | 857.3009 | 903.2555 | 981.6312 | 937.9175 |  |  | 46.306 | 88.7223 | 266.03 | 780.1898 | 80.6109 | 30.8002 | [7 empty] | 82.0879 | 45.076 | 74.6214 | 102.7832 | 183.7713 | 743.398 | 99.1448 | 91.6429 | 100.4166 | 99.0794 | [5 empty] | 95.8527 | 87.7244 | 168.321 | 640.7478 |  |  | 98.016 | 49.9555 | 99.2309 | 158.3319 | 95.387 | 26.1627 | 34.7728 | 58.0163 | 92.4324 |  |  |  | 643.0667 | 53.1313 | 95.546 | [5 empty] | 89.2474 | 105.0366 | 167.0538 | 626.3802 | 24.7166 | 26.1967 | 34.6248 | 54.9393 | 89.7686 | 67.7636 | 34.9341 | 54.7884 | 98.7933 | 96.5412 | 98.5163 |  | 91.2316 | 134.0546 | 663.3534 | 68.1749 | 98.5839 | 111.1532 | 211.3466 | 667.8952 | [7 empty] | 40.3065 | 86.4738 | 100.0587 | 167.8961 |  | 1045.6177 | 1054.8659 | 1035.7137 | 757.4709 | 963.4115 | 881.803 | 974.8207 | 20.9271 | 27.3075 | 18.0476 | 19.983 | 24.3577 | 64.4033 | 103.8636 | 1029.61 | 976.853 | 1017.3482 | 33.6456 | 68.5011 | 122.692 | 162.7589 | 163.673 | 123.4475 | 0.0013 | -0.0442 | 0.0136 | 0.0449 | -0.0095 | 0.0025 | -0.0207 | 0.0014 | -0.0325 | -324.9132 | -0.8854 | -325.664 | 0.0016 | -328.3319 | 0.0139 | -321.5253 | -0.0231 | -252.0812 | -0.8875 | -262.1187 | 0.0221 | 3918.9146 | 3800.3941 | 1021.8633 | 163.216 | -345.5293
2017-12-19 12:33 | 2274.1364 |  |  | -194.409 | -95.0068 | -79.1325 | -119.4941 | -63.1748 | -79.9351 | -133.3266 | -91.2375 |  |  | -109.0689 | -97.8352 | -101.1473 | -122.5856 | -32.4145 | -39.5939 | -98.3894 | -86.4317 | 80.8275 | 179.3387 | 185.1701 | 48.4243 | 98.1989 | 142.743 | 480.8327 | 103.0198 | 25.8077 |  | 108.0357 | 109.59 | 112.5738 | 94.3761 | 179.9213 | 84.3646 | 99.4002 | 34.4561 | 59.4968 | 101.2061 | 157.4709 | 581.3185 | 69.1522 | 39.6739 | 79.5958 | 93.4349 | 927.7505 |  |  |  |  | 99.2031 | 71.345 | 143.3647 | 528.0134 |  |  | 84.2717 | 82.2541 | 101.3021 | 171.3004 | 57.1005 | 25.2224 | 32.303 | 53.1841 | 91.9556 |  |  |  | 648.098 | 39.8802 | 99.6357 | [5 empty] | 44.4461 | 83.4229 | 129.1593 | 504.3994 | 56.6008 | 98.7989 | 99.4549 | 99.4346 | 33.403 | 53.9747 | 25.3887 | 26.2328 | 32.3416 | 49.0583 | 82.5489 |  | 97.2346 | 160.2383 | 641.9955 | 33.0925 | 52.4337 | 97.4591 | 157.2297 | 627.6856 | [7 empty] | 46.8527 | 100.5371 | 105.694 | 183.0405 | 690.8232 | 986.5585 | 1028.5534 | 705.8867 | 943.2943 | 734.4174 | 956.1717 | 821.5148 | 886.7359 | 978.7207 | 961.4222 | 857.0982 | 855.3563 | 900.2586 | 871.393 | 856.1165 | 894.2452 | 981.8234 | 937.9972 |  |  | 46.3255 | 88.7461 | 266.1624 | 781.0778 | 80.5841 | 30.8178 | [7 empty] | 82.0882 | 45.1026 | 74.6253 | 102.7823 | 183.8991 | 743.6846 | 99.1543 | 91.6589 | 100.4256 | 99.1036 | [5 empty] | 95.7297 | 87.7642 | 168.4237 | 640.9746 |  |  | 98.0074 | 49.992 | 99.2615 | 158.4914 | 95.4 | 26.1919 | 34.7971 | 57.9992 | 92.4604 |  |  |  | 643.3501 | 53.2421 | 95.4957 | [5 empty] | 89.2822 | 105.0487 | 167.135 | 626.5721 | 24.7351 | 26.21 | 34.6759 | 55 | 89.7732 | 67.8958 | 34.9489 | 54.773 | 98.7605 | 96.5541 | 98.4934 |  | 91.3063 | 134.1929 | 663.5807 | 68.2902 | 98.6031 | 111.1738 | 211.4801 | 668.1413 | [7 empty] | 40.3536 | 86.4903 | 100.0424 | 168.0185 |  | 1045.5089 | 1054.9312 | 1036.0789 | 757.6815 | 963.4564 | 881.8227 | 974.9552 | 20.9309 | 27.3069 | 18.0435 | 19.9943 | 24.3554 | 64.4064 | 103.8829 | 1029.4011 | 976.8389 | 1017.3925 | 33.6611 | 68.5207 | 122.7963 | 162.8652 | 163.7677 | 123.5803 | 0.001 | -0.0442 | 0.0132 | 0.0447 | -0.0091 | 0.002 | -0.045 | 0.0004 | -0.0273 | -324.9378 | -0.8793 | -325.6702 | 0.0077 | -328.3442 | 0.0159 | -321.513 | -0.0313 | -252.0935 | -0.8752 | -262.1341 | 0.0262 | 3919.9457 | 3812.3152 | 1021.9079 | 163.3164 | -345.3464
2017-12-19 12:33 | 2275.1365 |  |  | -194.6049 | -95.0356 | -78.983 | -119.4669 | -63.1087 | -79.9383 | -133.1905 | -91.2572 |  |  | -108.9282 | -97.8732 | -101.0775 | -122.6985 | -32.4487 | -39.514 | -98.22 | -86.3511 | 75.7248 | 179.3738 | 185.2105 | 48.4445 | 98.1846 | 142.7989 | 481.0421 | 103.0094 | 25.798 |  | 107.8237 | 109.5883 | 112.4937 | 94.2506 | 180.007 | 84.4061 | 99.4167 | 34.4617 | 59.5361 | 101.2148 | 157.5714 | 581.5683 | 69.161 | 39.6953 | 79.6297 | 93.4039 | 930.2073 |  |  |  |  | 99.1981 | 71.5336 | 143.4545 | 528.2146 |  |  | 84.284 | 82.2675 | 101.3147 | 171.4373 | 57.1197 | 25.2002 | 32.2873 | 53.2194 | 91.9621 |  |  |  | 648.3426 | 39.9311 | 99.6191 | [5 empty] | 44.4499 | 83.4679 | 129.2696 | 504.5463 | 56.6246 | 98.7702 | 99.456 | 99.4378 | 33.4385 | 53.9966 | 25.3867 | 26.2333 | 32.35 | 49.0821 | 82.5749 |  | 97.2398 | 160.331 | 642.1765 | 33.1276 | 52.4413 | 97.4555 | 157.3006 | 627.8493 | [7 empty] | 46.91 | 100.6062 | 105.7011 | 183.1518 | 691.0436 | 986.9115 | 1028.4615 | 705.5982 | 943.1891 | 733.7869 | 955.9859 | 830.6922 | 886.4241 | 979.0185 | 961.6282 | 858.5772 | 848.538 | 902.8796 | 868.2044 | 865.0315 | 893.3294 | 982.0649 | 938.0799 |  |  | 46.3465 | 88.7741 | 266.3263 | 781.7666 | 80.5879 | 30.8197 | [7 empty] | 82.0625 | 45.1114 | 74.6342 | 102.7997 | 184.0328 | 743.9868 | 99.1545 | 91.6712 | 100.4352 | 99.1181 | [5 empty] | 95.6991 | 87.816 | 168.5207 | 641.2014 |  |  | 98.0058 | 50.017 | 99.281 | 158.6381 | 95.451 | 26.1924 | 34.7963 | 58.0255 | 92.4788 |  |  |  | 643.6209 | 53.349 | 95.5321 | [5 empty] | 89.275 | 105.0323 | 167.2554 | 626.7508 | 24.7408 | 26.2048 | 34.7538 | 55.0579 | 89.7261 | 67.9751 | 34.9776 | 54.7702 | 98.7983 | 96.562 | 98.5041 |  | 91.3316 | 134.2898 | 663.8121 | 68.4211 | 98.6343 | 111.1866 | 211.5787 | 668.3861 | [7 empty] | 40.4062 | 86.5025 | 100.0589 | 168.1577 |  | 1045.4499 | 1055.0072 | 1036.3855 | 757.9097 | 963.4353 | 881.8646 | 975.0924 | 20.9414 | 27.3105 | 18.0502 | 19.9767 | 24.3708 | 64.3592 | 103.9111 | 1029.1168 | 976.7647 | 1017.3948 | 33.6732 | 68.493 | 122.8299 | 162.9468 | 163.884 | 123.6196 | 0.0009 | -0.0437 | 0.014 | 0.0455 | -0.0097 | 0.0026 | -0.0444 | 0.0008 | -0.0324 | -324.9348 | -0.8834 | -325.6671 | 0.0118 | -328.3688 | 0.0283 | -321.513 | -0.0292 | -252.0505 | -0.8834 | -262.1402 | 0.0303 | 3916.9622 | 3985.5516 | 1021.9365 | 163.4154 | -345.1955
2017-12-19 12:33 | 2276.1366 |  |  | -194.7201 | -94.9803 | -78.8197 | -119.4197 | -63.0897 | -79.9599 | -133.2069 | -91.3026 |  |  | -108.9024 | -97.8675 | -100.901 | -122.5688 | -32.4047 | -39.415 | -98.1436 | -86.2453 | 74.1082 | 179.3386 | 185.258 | 48.4658 | 98.1876 | 142.8663 | 481.2601 | 103.039 | 25.825 |  | 107.8057 | 109.6015 | 112.468 | 94.2808 | 180.0927 | 84.4862 | 99.3999 | 34.4805 | 59.5451 | 101.229 | 157.6562 | 581.8195 | 69.1792 | 39.7339 | 79.6796 | 93.4212 | 932.6578 |  |  |  |  | 99.161 | 71.6481 | 143.5605 | 528.4442 |  |  | 84.3325 | 82.2922 | 101.328 | 171.5808 | 57.1779 | 25.1719 | 32.3161 | 53.2492 | 91.9542 |  |  |  | 648.5986 | 40.0231 | 99.6598 | [5 empty] | 44.4833 | 83.5212 | 129.3547 | 504.6707 | 56.6352 | 98.7431 | 99.4695 | 99.4329 | 33.4362 | 54.0004 | 25.3728 | 26.2305 | 32.3499 | 49.1018 | 82.6081 |  | 97.2347 | 160.4431 | 642.3277 | 33.1303 | 52.4204 | 97.4125 | 157.3549 | 627.9914 | [7 empty] | 46.9548 | 100.6945 | 105.7115 | 183.2754 | 691.2756 | 987.2801 | 1028.3105 | 705.2508 | 943.0698 | 733.1826 | 955.9261 | 828.4465 | 885.1143 | 979.3252 | 961.8376 | 858.2486 | 859.9929 | 898.404 | 868.6767 | 874.3837 | 892.6316 | 982.3955 | 938.2144 |  |  | 46.3977 | 88.8272 | 266.5025 | 782.2701 | 80.6046 | 30.826 | [7 empty] | 82.0167 | 45.1178 | 74.6622 | 102.8257 | 184.1759 | 744.2887 | 99.1485 | 91.6958 | 100.4493 | 99.1205 | [5 empty] | 95.6949 | 87.85 | 168.629 | 641.4296 |  |  | 98.0141 | 50.0393 | 99.2998 | 158.7846 | 95.4907 | 26.1961 | 34.7952 | 58.0438 | 92.5041 |  |  |  | 643.8969 | 53.473 | 95.5614 | [5 empty] | 89.2645 | 105.0114 | 167.3932 | 626.9255 | 24.6478 | 26.2188 | 34.7655 | 55.0939 | 89.7414 | 67.9856 | 34.998 | 54.8274 | 98.8138 | 96.5673 | 98.5402 |  | 91.297 | 134.3302 | 664.0667 | 68.5582 | 98.6179 | 111.2199 | 211.7738 | 668.6294 | [7 empty] | 40.4689 | 86.5125 | 100.0612 | 168.288 |  | 1045.4217 | 1055.0478 | 1036.6036 | 758.1231 | 963.3126 | 881.8625 | 975.1512 | 20.9466 | 27.3179 | 18.0529 | 19.9802 | 24.3769 | 64.3243 | 103.947 | 1028.8378 | 976.7604 | 1017.4091 | 33.6882 | 68.5265 | 123.0275 | 163.1964 | 164.0934 | 123.7881 | 0.0007 | -0.0437 | 0.013 | 0.0449 | -0.0092 | 0.0024 | -0.02 | -0.0014 | -0.0314 | -324.9378 | -0.8608 | -325.7194 | 0.0139 | -328.3442 | 0.0016 | -321.5161 | -0.019 | -252.0874 | -0.8546 | -262.1587 | 0.0242 | 3918.0094 | 3857.8021 | 1021.9589 | 163.6449 | -344.9619
2017-12-19 12:33 | 2277.1366 |  |  | -194.7515 | -94.9136 | -78.7428 | -119.4176 | -63.1389 | -79.9056 | -133.1886 | -91.2215 |  |  | -108.798 | -97.9335 | -100.6358 | -122.3051 | -32.2962 | -39.3833 | -98.0604 | -86.1873 | 74.0076 | 179.401 | 185.3464 | 48.4872 | 98.198 | 142.9338 | 481.4748 | 103.0556 | 25.8314 |  | 107.7955 | 109.6478 | 112.464 | 94.3697 | 180.1877 | 84.5698 | 99.3425 | 34.4955 | 59.5544 | 101.2307 | 157.7466 | 582.0671 | 69.2267 | 39.7531 | 79.7261 | 93.4569 | 934.6176 |  |  |  |  | 99.1651 | 71.7303 | 143.6462 | 528.6942 |  |  | 84.4223 | 82.3255 | 101.3445 | 171.7345 | 57.2221 | 25.1196 | 32.379 | 53.3075 | 91.9573 |  |  |  | 648.8577 | 40.1885 | 99.6757 | [5 empty] | 44.4843 | 83.5665 | 129.4325 | 504.8296 | 56.6793 | 98.7409 | 99.5034 | 99.4444 | 33.4784 | 54.0437 | 25.3908 | 26.2309 | 32.357 | 49.1295 | 82.6321 |  | 97.2294 | 160.5566 | 642.4738 | 33.1425 | 52.4477 | 97.409 | 157.4046 | 628.1092 | [7 empty] | 46.9925 | 100.7445 | 105.7079 | 183.398 | 691.5056 | 987.6559 | 1028.066 | 704.8737 | 942.933 | 732.4815 | 955.9328 | 812.1605 | 884.9246 | 979.7243 | 962.1125 | 855.0705 | 857.8553 | 892.85 | 870.5444 | 878.1729 | 891.4249 | 982.8936 | 938.482 |  |  | 46.4229 | 88.8498 | 266.6515 | 782.6557 | 80.601 | 30.8326 | [7 empty] | 82.0719 | 45.1473 | 74.6576 | 102.8465 | 184.3216 | 744.5722 | 99.1456 | 91.7227 | 100.4549 | 99.0863 | [5 empty] | 95.6683 | 87.8857 | 168.7212 | 641.657 |  |  | 98.0299 | 50.0836 | 99.3157 | 158.9471 | 95.5087 | 26.2042 | 34.8211 | 58.0792 | 92.5169 |  |  |  | 644.1816 | 53.5316 | 95.5737 | [5 empty] | 89.2941 | 105.021 | 167.5159 | 627.1218 | 24.7056 | 26.254 | 34.7388 | 55.136 | 89.8068 | 68.0027 | 35.0071 | 54.8218 | 98.8245 | 96.564 | 98.5479 |  | 91.3544 | 134.4272 | 664.2852 | 68.6654 | 98.6116 | 111.2631 | 211.9881 | 668.8709 | [7 empty] | 40.5294 | 86.5251 | 100.0367 | 168.3875 |  | 1045.4216 | 1055.127 | 1036.733 | 758.2924 | 963.1479 | 881.8006 | 975.0806 | 20.942 | 27.3235 | 18.0513 | 20.0107 | 24.3711 | 64.3085 | 103.9739 | 1028.5331 | 976.704 | 1017.3974 | 33.7146 | 68.5786 | 123.1288 | 163.3738 | 164.2363 | 123.9064 | 0.0014 | -0.044 | 0.0137 | 0.045 | -0.0095 | 0.0022 | -0.0336 | -0.0035 | -0.045 | -324.8609 | -0.8854 | -325.704 | 0.0324 | -328.375 | 0.0324 | -321.5068 | -0.0374 | -252.0197 | -0.8834 | -262.1371 | 0.0426 | 3917.5697 | 3855.8737 | 1021.9547 | 163.805 | -344.6848
2017-12-19 12:33 | 2278.1367 |  |  | -194.9047 | -94.9754 | -78.6996 | -119.3832 | -63.138 | -79.7938 | -133.0931 | -91.1249 |  |  | -108.8968 | -97.74 | -100.4898 | -122.42 | -32.2595 | -39.388 | -98.0032 | -86.0913 | 74.1075 | 179.455 | 185.4261 | 48.5114 | 98.2063 | 142.9949 | 481.686 | 103.0571 | 25.8601 |  | 107.7337 | 109.6888 | 112.4136 | 94.4418 | 180.2804 | 84.6703 | 99.3671 | 34.5002 | 59.6034 | 101.2212 | 157.8413 | 582.3144 | 69.2874 | 39.7572 | 79.7503 | 93.4915 | 936.1806 |  |  |  |  | 99.1866 | 71.8955 | 143.7151 | 528.9125 |  |  | 84.4898 | 82.3516 | 101.3659 | 171.8824 | 57.2553 | 25.1134 | 32.3861 | 53.329 | 91.9835 |  |  |  | 649.1028 | 40.328 | 99.6542 | [5 empty] | 44.5346 | 83.5836 | 129.4922 | 504.9735 | 56.6805 | 98.7456 | 99.519 | 99.4645 | 33.5293 | 54.08 | 25.4052 | 26.241 | 32.3832 | 49.1637 | 82.6556 |  | 97.2424 | 160.6571 | 642.6362 | 33.166 | 52.5202 | 97.4315 | 157.458 | 628.2294 | [7 empty] | 47.0486 | 100.7642 | 105.7003 | 183.5081 | 691.7159 | 988.0605 | 1027.7961 | 704.465 | 942.7441 | 731.7297 | 955.9897 | 813.3788 | 889.3343 | 980.2502 | 962.4868 | 856.8346 | 860.9098 | 888.6496 | 872.0799 | 879.3591 | 892.3175 | 983.448 | 938.8219 |  |  | 46.4398 | 88.88 | 266.8184 | 782.9875 | 80.6533 | 30.8566 | [7 empty] | 82.1067 | 45.1706 | 74.6471 | 102.8524 | 184.4486 | 744.8422 | 99.1426 | 91.734 | 100.4544 | 99.0723 | [5 empty] | 95.5979 | 87.9582 | 168.814 | 641.8936 |  |  | 98.0424 | 50.1204 | 99.3356 | 159.1167 | 95.5553 | 26.2209 | 34.8394 | 58.1038 | 92.5286 |  |  |  | 644.4599 | 53.5215 | 95.6629 | [5 empty] | 89.3207 | 105.0458 | 167.6388 | 627.3223 | 24.8566 | 26.2863 | 34.8125 | 55.1915 | 89.8852 | 68.0481 | 35.0122 | 54.8637 | 98.6935 | 96.5317 | 98.4645 |  | 91.4476 | 134.5688 | 664.4678 | 68.7794 | 98.6527 | 111.2787 | 212.1343 | 669.1024 | [7 empty] | 40.6065 | 86.534 | 100.0494 | 168.5132 |  | 1045.4596 | 1055.2435 | 1036.8261 | 758.385 | 963.0133 | 881.6867 | 974.9196 | 20.9548 | 27.3401 | 18.0574 | 20.027 | 24.3691 | 64.307 | 104.0091 | 1028.126 | 976.6034 | 1017.4308 | 33.7243 | 68.5849 | 123.2474 | 163.5146 | 164.3309 | 123.9499 | 0.001 | -0.0443 | 0.014 | 0.0455 | -0.0086 | 0.0026 | -0.0399 | -0.0051 | -0.0538 | -324.9348 | -0.8813 | -325.6548 | -0.0169 | -328.3134 | 0.0159 | -321.553 | 0.0036 | -252.0843 | -0.8649 | -262.1248 | -0.0046 | 3919.2442 | 3902.938 | 1021.9433 | 163.9228 | -344.4814
2017-12-19 12:33 | 2279.1367 |  |  | -194.9157 | -95.0336 | -78.7451 | -119.1276 | -63.0434 | -79.7557 | -133.0587 | -91.1586 |  |  | -108.8337 | -97.8252 | -100.4109 | -122.2391 | -32.1683 | -39.291 | -97.9196 | -85.9652 | 74.0928 | 179.4576 | 185.4954 | 48.5401 | 98.2345 | 143.0707 | 481.9095 | 103.077 | 25.8628 |  | 107.6223 | 109.7106 | 112.344 | 94.4924 | 180.3633 | 84.7773 | 99.3849 | 34.5327 | 59.6191 | 101.2299 | 157.941 | 582.5687 | 69.3613 | 39.7744 | 79.8049 | 93.4895 | 937.2002 |  |  |  |  | 99.1898 | 72.0376 | 143.7844 | 529.1036 |  |  | 84.5636 | 82.3653 | 101.3825 | 172.0022 | 57.3597 | 25.1262 | 32.4176 | 53.3433 | 92.0054 |  |  |  | 649.3453 | 40.3639 | 99.6687 | [5 empty] | 44.6156 | 83.6086 | 129.5546 | 505.1004 | 56.6867 | 98.7564 | 99.5087 | 99.4489 | 33.5142 | 54.0936 | 25.4019 | 26.2466 | 32.4135 | 49.1877 | 82.6833 |  | 97.2474 | 160.7809 | 642.8145 | 33.1809 | 52.5915 | 97.4433 | 157.4857 | 628.3626 | [7 empty] | 47.0588 | 100.7932 | 105.7162 | 183.6245 | 691.9412 | 988.4806 | 1027.4301 | 703.9807 | 942.519 | 730.9702 | 955.9922 | 814.7595 | 891.6704 | 980.7731 | 962.8781 | 861.7637 | 865.9791 | 895.7971 | 871.5239 | 882.739 | 898.9786 | 983.8915 | 939.1186 |  |  | 46.4584 | 88.9335 | 266.9652 | 783.2522 | 80.7332 | 30.8958 | [7 empty] | 82.0624 | 45.2192 | 74.7028 | 102.872 | 184.5884 | 745.1461 | 99.1449 | 91.7547 | 100.4704 | 99.1146 | [5 empty] | 95.5496 | 88.0193 | 168.9154 | 642.1257 |  |  | 98.0561 | 50.1548 | 99.3182 | 159.2721 | 95.5732 | 26.2385 | 34.8433 | 58.1102 | 92.5791 |  |  |  | 644.7187 | 53.5841 | 95.6896 | [5 empty] | 89.3232 | 105.0535 | 167.7058 | 627.5201 | 24.8054 | 26.26 | 34.8659 | 55.2743 | 89.9077 | 68.1278 | 35.0213 | 54.9215 | 98.5911 | 96.5267 | 98.4423 |  | 91.4258 | 134.6599 | 664.6713 | 68.9135 | 98.6672 | 111.2925 | 212.2834 | 669.3284 | [7 empty] | 40.6961 | 86.5552 | 100.0641 | 168.639 |  | 1045.5168 | 1055.3946 | 1036.876 | 758.3425 | 962.8673 | 881.5209 | 974.7137 | 20.9661 | 27.354 | 18.0536 | 20.0358 | 24.368 | 64.2957 | 104.0402 | 1027.7953 | 976.5753 | 1017.4563 | 33.7304 | 68.6015 | 123.339 | 163.6577 | 164.4801 | 124.1051 | 0.0006 | -0.0443 | 0.0142 | 0.0452 | -0.0092 | 0.0023 | -0.0274 | -0.0029 | -0.0337 | -324.8332 | -0.8608 | -325.781 | 0.057 | -328.4088 | -0.0005 | -321.4576 | -0.0682 | -251.9766 | -0.8649 | -262.1956 | 0.0693 | 3918.7685 | 3873.3114 | 1021.9406 | 164.0689 | -344.2424
2017-12-19 12:33 | 2280.1368 |  |  | -195.0315 | -95.0749 | -78.5913 | -119.2056 | -63.0322 | -79.681 | -132.9669 | -91.0973 |  |  | -108.7052 | -97.8527 | -100.2652 | -122.0933 | -32.1645 | -39.2761 | -97.8246 | -85.8824 | 72.3653 | 179.4572 | 185.561 | 48.5665 | 98.2716 | 143.136 | 482.1299 | 103.162 | 25.851 |  | 107.5717 | 109.718 | 112.3068 | 94.5556 | 180.4463 | 84.8746 | 99.422 | 34.5835 | 59.6068 | 101.2403 | 158.048 | 582.8188 | 69.4336 | 39.8147 | 79.8588 | 93.4702 | 937.4101 |  |  |  |  | 99.2247 | 72.0568 | 143.8703 | 529.302 |  |  | 84.6658 | 82.4004 | 101.4 | 172.1054 | 57.4597 | 25.2241 | 32.4406 | 53.3472 | 92.0214 |  |  |  | 649.5968 | 40.3395 | 99.6296 | [5 empty] | 44.6586 | 83.6289 | 129.6037 | 505.2234 | 56.7186 | 98.7584 | 99.4763 | 99.4462 | 33.5533 | 54.1147 | 25.3939 | 26.2578 | 32.436 | 49.2221 | 82.729 |  | 97.2537 | 160.8806 | 642.9848 | 33.1854 | 52.6124 | 97.4586 | 157.5231 | 628.4888 | [7 empty] | 47.1471 | 100.8263 | 105.7348 | 183.7382 | 692.1678 | 988.8985 | 1026.947 | 703.4022 | 942.2793 | 730.1858 | 955.8643 | 812.1926 | 891.9966 | 981.186 | 963.224 | 861.7692 | 866.9229 | 900.6568 | 870.2282 | 887.8702 | 905.6331 | 984.1741 | 939.3191 |  |  | 46.477 | 88.9806 | 267.0998 | 783.4361 | 80.788 | 30.9004 | [7 empty] | 82.0655 | 45.2545 | 74.7407 | 102.8887 | 184.7315 | 745.4579 | 99.1423 | 91.7763 | 100.4968 | 99.1244 | [5 empty] | 95.6117 | 88.0433 | 169.0279 | 642.3529 |  |  | 98.0822 | 50.1834 | 99.1383 | 159.4243 | 95.5894 | 26.2132 | 34.8621 | 58.1517 | 92.603 |  |  |  | 644.9956 | 53.7264 | 95.6677 | [5 empty] | 89.3274 | 105.047 | 167.7446 | 627.7048 | 24.6999 | 26.2404 | 34.8314 | 55.3468 | 89.9263 | 68.1642 | 35.0391 | 54.8555 | 98.7809 | 96.5642 | 98.5542 |  | 91.4156 | 134.7366 | 664.9095 | 69.0317 | 98.653 | 111.3209 | 212.434 | 669.5561 | [7 empty] | 40.759 | 86.5815 | 100.0366 | 168.7444 |  | 1045.5958 | 1055.4968 | 1036.8715 | 758.2445 | 962.7182 | 881.3276 | 974.4978 | 20.963 | 27.3649 | 18.0507 | 20.0592 | 24.3787 | 64.2721 | 104.0664 | 1027.5115 | 976.433 | 1017.4865 | 33.7507 | 68.5472 | 123.4599 | 163.7358 | 164.6568 | 124.2028 | 0.0012 | -0.0436 | 0.0139 | 0.0456 | -0.0089 | 0.0024 | -0.0276 | -0.0045 | -0.0561 | -324.8763 | -0.9183 | -325.5902 | -0.0395 | -328.2734 | 0.0385 | -321.5961 | 0.0139 | -252.0382 | -0.8998 | -262.0725 | -0.0231 | 3916.7739 | 3847.6762 | 1021.9051 | 164.1963 | -344.0379
2017-12-19 12:33 | 2281.1369 |  |  | -195.1113 | -95.1349 | -78.4167 | -119.0589 | -63.0219 | -79.7016 | -132.9766 | -91.099 |  |  | -108.6862 | -97.7951 | -100.2431 | -122.1488 | -32.0865 | -39.2224 | -97.779 | -85.7452 | 74.4678 | 179.5038 | 185.6423 | 48.5863 | 98.2965 | 143.1968 | 482.3527 | 103.195 | 25.8494 |  | 107.5876 | 109.7106 | 112.2552 | 94.602 | 180.5463 | 84.9648 | 99.421 | 34.5683 | 59.659 | 101.2655 | 158.1402 | 583.0573 | 69.5017 | 39.8382 | 79.8969 | 93.4533 | 937.094 |  |  |  |  | 99.215 | 72.0737 | 143.9559 | 529.5003 |  |  | 84.7745 | 82.426 | 101.4213 | 172.2097 | 57.5236 | 25.2419 | 32.4282 | 53.3713 | 92.0422 |  |  |  | 649.8409 | 40.3877 | 99.623 | [5 empty] | 44.6716 | 83.6534 | 129.627 | 505.3265 | 56.7956 | 98.7689 | 99.4739 | 99.4523 | 33.5803 | 54.1307 | 25.3928 | 26.266 | 32.4419 | 49.258 | 82.7726 |  | 97.2632 | 160.9576 | 643.1156 | 33.1852 | 52.6327 | 97.4915 | 157.5836 | 628.61 | [7 empty] | 47.2632 | 100.8603 | 105.752 | 183.8436 | 692.3863 | 989.3064 | 1026.3769 | 702.7452 | 942.0004 | 729.4169 | 955.6691 | 817.2602 | 892.2625 | 981.4388 | 963.5078 | 861.6443 | 865.0489 | 901.4717 | 870.1465 | 890.1784 | 913.9273 | 984.2445 | 939.3846 |  |  | 46.5014 | 89.0152 | 267.2316 | 783.5927 | 80.78 | 30.8818 | [7 empty] | 82.0756 | 45.2354 | 74.7312 | 102.8901 | 184.8621 | 745.7484 | 99.1094 | 91.7752 | 100.4998 | 99.1222 | [5 empty] | 95.6884 | 88.0944 | 169.1347 | 642.584 |  |  | 98.1054 | 50.2098 | 98.7524 | 159.5756 | 95.6322 | 26.2092 | 34.8966 | 58.1805 | 92.6098 |  |  |  | 645.2708 | 53.8258 | 95.654 | [5 empty] | 89.3518 | 105.0547 | 167.9014 | 627.8787 | 24.7527 | 26.2572 | 34.8135 | 55.43 | 89.8939 | 68.1612 | 35.0427 | 54.867 | 98.8601 | 96.5672 | 98.5554 |  | 91.498 | 134.8327 | 665.1278 | 69.1499 | 98.661 | 111.3551 | 212.6056 | 669.7849 | [7 empty] | 40.801 | 86.5788 | 100 | 168.8491 |  | 1045.6861 | 1055.493 | 1036.8376 | 758.2028 | 962.5875 | 881.1624 | 974.2817 | 20.9606 | 27.3682 | 18.049 | 20.0807 | 24.3791 | 64.3 | 104.0963 | 1027.2338 | 976.2714 | 1017.5183 | 33.7674 | 68.6491 | 123.5551 | 163.9205 | 164.7779 | 124.3555 | 0.0011 | -0.0447 | 0.0138 | 0.0455 | -0.0086 | 0.0023 | -0.0374 | -0.0044 | -0.0467 | -324.8794 | -0.83 | -325.7933 | 0.0652 | -328.4058 | -0.0436 | -321.4022 | -0.0744 | -251.992 | -0.8341 | -262.2387 | 0.0816 | 3919.0341 | 3819.1365 | 1021.8404 | 164.3492 | -343.8768
2017-12-19 12:33 | 2282.1369 |  |  | -195.1394 | -95.1478 | -78.2265 | -118.9634 | -62.9209 | -79.6626 | -132.8924 | -91.0752 |  |  | -109.1792 | -97.7847 | -100.3927 | -121.8206 | -32.0182 | -39.2013 | -97.7303 | -85.7811 | 73.3543 | 179.5326 | 185.712 | 48.6111 | 98.3224 | 143.2673 | 482.5776 | 103.165 | 25.8576 |  | 107.5858 | 109.7237 | 112.1896 | 94.6545 | 180.6435 | 85.055 | 99.3643 | 34.5496 | 59.6899 | 101.2697 | 158.2211 | 583.3047 | 69.5353 | 39.8727 | 79.9475 | 93.4663 | 937.0811 |  |  |  |  | 99.1846 | 72.3352 | 144.0448 | 529.6823 |  |  | 84.8201 | 82.4372 | 101.4395 | 172.334 | 57.5415 | 25.2244 | 32.3987 | 53.3844 | 92.057 |  |  |  | 650.0754 | 40.5443 | 99.628 | [5 empty] | 44.7302 | 83.6936 | 129.6408 | 505.4212 | 56.7621 | 98.81 | 99.4802 | 99.4522 | 33.5681 | 54.1542 | 25.3798 | 26.2625 | 32.4549 | 49.2859 | 82.8045 |  | 97.2664 | 161.0486 | 643.2261 | 33.1401 | 52.6689 | 97.5224 | 157.6741 | 628.7299 | [7 empty] | 47.2859 | 100.8784 | 105.7651 | 183.9582 | 692.5959 | 989.656 | 1025.6936 | 701.9394 | 941.6175 | 728.5648 | 955.4831 | 822.5676 | 892.6689 | 981.4534 | 963.653 | 862.4073 | 860.0073 | 910.2866 | 870.2717 | 890.8543 | 919.8806 | 984.1243 | 939.3559 |  |  | 46.5343 | 89.0333 | 267.369 | 783.7549 | 80.73 | 30.8669 | [7 empty] | 82.1278 | 45.2425 | 74.7321 | 102.9065 | 185.0042 | 746.0456 | 99.1187 | 91.7803 | 100.5088 | 99.104 | [5 empty] | 95.7324 | 88.145 | 169.2237 | 642.8095 |  |  | 98.1258 | 50.2489 | 98.3476 | 159.7199 | 95.6589 | 26.2424 | 34.9139 | 58.1901 | 92.6252 |  |  |  | 645.5561 | 53.8267 | 95.6437 | [5 empty] | 89.3791 | 105.055 | 168.0677 | 628.0546 | 24.7691 | 26.2887 | 34.8683 | 55.4815 | 89.8642 | 68.1958 | 35.0517 | 54.9272 | 98.7265 | 96.5672 | 98.476 |  | 91.5157 | 134.958 | 665.2701 | 69.2798 | 98.678 | 111.3874 | 212.8055 | 670.0178 | [7 empty] | 40.8658 | 86.5793 | 100.0334 | 168.9812 |  | 1045.7822 | 1055.4845 | 1036.818 | 758.1995 | 962.4472 | 881.0295 | 974.0755 | 20.9662 | 27.3841 | 18.0454 | 20.0767 | 24.3776 | 64.4042 | 104.1311 | 1027.0087 | 976.0907 | 1017.5182 | 33.7783 | 68.6287 | 123.5999 | 164.0381 | 164.8841 | 124.458 | 0.0016 | -0.0444 | 0.0137 | 0.0454 | -0.0092 | 0.0026 | -0.0468 | -0.0041 | -0.0458 | -324.8147 | -0.9429 | -325.5717 | -0.0354 | -328.3134 | 0.0632 | -321.6453 | 0.0262 | -251.9735 | -0.9265 | -262.0294 | -0.019 | 3919.9032 | 3774.5421 | 1021.7565 | 164.4611 | -343.6506
2017-12-19 12:33 | 2283.137 |  |  | -195.1562 | -95.1725 | -78.1047 | -118.9068 | -62.9113 | -79.6345 | -132.7678 | -91.0127 |  |  | -118.1268 | -97.8709 | -100.4993 | -121.736 | -31.9804 | -39.1674 | -97.8168 | -85.7643 | 70.5158 | 179.5347 | 185.776 | 48.6349 | 98.3316 | 143.3322 | 482.7955 | 103.1711 | 25.8649 |  | 107.537 | 109.7363 | 112.1408 | 94.7467 | 180.7253 | 85.1058 | 99.3844 | 34.5784 | 59.6905 | 101.2647 | 158.3053 | 583.5424 | 69.535 | 39.8949 | 79.9881 | 93.4662 | 937.0819 |  |  |  |  | 99.1853 | 72.7338 | 144.1377 | 529.8548 |  |  | 84.8686 | 82.4629 | 101.4536 | 172.4602 | 57.5514 | 25.2141 | 32.4364 | 53.4264 | 92.0911 |  |  |  | 650.3085 | 40.6597 | 99.6064 | [5 empty] | 44.7906 | 83.7174 | 129.6551 | 505.5161 | 56.7459 | 98.8196 | 99.4497 | 99.4274 | 33.6411 | 54.1972 | 25.3897 | 26.2702 | 32.481 | 49.3215 | 82.8361 |  | 97.2658 | 161.1456 | 643.3413 | 33.1741 | 52.6732 | 97.5353 | 157.7486 | 628.8515 | [7 empty] | 47.3334 | 100.8792 | 105.7587 | 184.0815 | 692.8092 | 989.9348 | 1024.8959 | 701.0039 | 941.1004 | 727.633 | 955.3592 | 833.9594 | 892.832 | 981.3439 | 963.6807 | 864.0271 | 862.5691 | 916.0876 | 868.9564 | 891.6163 | 907.2732 | 984.0224 | 939.3352 |  |  | 46.5692 | 89.071 | 267.5328 | 783.9223 | 80.831 | 30.8793 | [7 empty] | 82.1336 | 45.2688 | 74.7444 | 102.9139 | 185.1437 | 746.3162 | 99.1596 | 91.796 | 100.5177 | 99.0707 | [5 empty] | 95.7836 | 88.1737 | 169.3274 | 643.0499 |  |  | 98.1283 | 50.3006 | 98.0231 | 159.8841 | 95.7006 | 26.2688 | 34.9502 | 58.2145 | 92.6379 |  |  |  | 645.8479 | 53.8892 | 95.6534 | [5 empty] | 89.4112 | 105.0566 | 168.1389 | 628.253 | 24.7286 | 26.2993 | 34.9284 | 55.5074 | 89.8347 | 68.2394 | 35.0737 | 54.915 | 98.7433 | 96.571 | 98.4802 |  | 91.5016 | 135.0659 | 665.4816 | 69.4157 | 98.6801 | 111.4055 | 212.955 | 670.2414 | [7 empty] | 40.94 | 86.6061 | 100.0661 | 169.1326 |  | 1045.8826 | 1055.428 | 1036.8486 | 758.2408 | 962.2886 | 880.9271 | 973.9011 | 20.9683 | 27.4032 | 18.0496 | 20.0954 | 24.3906 | 64.5095 | 104.1705 | 1026.7862 | 975.8971 | 1017.5395 | 33.8018 | 68.688 | 123.7906 | 164.2247 | 165.1172 | 124.5502 | 0.0006 | -0.0443 | 0.0134 | 0.0455 | -0.0087 | 0.0024 | -0.0396 | -0.0019 | -0.0533 | -324.9071 | -0.8095 | -325.7994 | 0.0508 | -328.3811 | -0.0539 | -321.3961 | -0.0518 | -251.9705 | -0.8197 | -262.251 | 0.0591 | 3918.3014 | 3840.0502 | 1021.6516 | 164.671 | -343.5748
2017-12-19 12:33 | 2284.137 |  |  | -195.2572 | -95.186 | -77.9241 | -118.8074 | -62.8737 | -79.5462 | -132.7411 | -91.0025 |  |  | -248.3536 | -97.9098 | -100.2006 | -121.5245 | -31.9378 | -39.1175 | -97.7304 | -85.8104 | 75.0803 | 179.6088 | 185.8864 | 48.6585 | 98.3319 | 143.3944 | 483.0138 | 103.2096 | 25.881 |  | 107.4932 | 109.7758 | 112.165 | 94.8962 | 180.7986 | 85.1282 | 99.4354 | 34.5965 | 59.7199 | 101.2744 | 158.4086 | 583.7628 | 69.5908 | 39.8999 | 80.0298 | 93.4717 | 936.521 |  |  |  |  | 99.2132 | 72.8845 | 144.2173 | 530.0681 |  |  | 85.0037 | 82.4835 | 101.4706 | 172.5792 | 57.6362 | 25.1442 | 32.5024 | 53.4909 | 92.1197 |  |  |  | 650.5221 | 40.7389 | 99.6238 | [5 empty] | 44.8131 | 83.7423 | 129.6825 | 505.6126 | 56.817 | 98.8209 | 99.4259 | 99.4089 | 33.6409 | 54.2477 | 25.3951 | 26.2768 | 32.5038 | 49.3581 | 82.8664 |  | 97.2576 | 161.2401 | 643.4881 | 33.1995 | 52.6723 | 97.5662 | 157.7596 | 628.9685 | [7 empty] | 47.4078 | 100.895 | 105.7575 | 184.1901 | 693.0261 | 990.1342 | 1024.0436 | 700.0407 | 940.5361 | 726.7538 | 955.2837 | 842.3508 | 892.335 | 981.3735 | 963.7382 | 868.9656 | 875.4985 | 912.3398 | 868.2021 | 890.1235 | 892.139 | 984.1349 | 939.4427 |  |  | 46.5807 | 89.1016 | 267.6897 | 784.0775 | 80.9443 | 30.9057 | [7 empty] | 82.1451 | 45.2515 | 74.7465 | 102.923 | 185.2802 | 746.584 | 99.1571 | 91.7962 | 100.5095 | 99.0965 | [5 empty] | 95.7935 | 88.2197 | 169.4289 | 643.2684 |  |  | 98.1322 | 50.3291 | 97.7148 | 160.0431 | 95.7364 | 26.2381 | 34.9691 | 58.2531 | 92.6641 |  |  |  | 646.128 | 53.9836 | 95.6927 | [5 empty] | 89.437 | 105.0718 | 168.2217 | 628.4379 | 24.7324 | 26.291 | 34.9319 | 55.583 | 89.8399 | 68.2689 | 35.0945 | 54.9028 | 98.8587 | 96.5546 | 98.5304 |  | 91.5603 | 135.1849 | 665.7163 | 69.5488 | 98.6886 | 111.4397 | 213.107 | 670.4584 | [7 empty] | 41.0005 | 86.6229 | 100.0609 | 169.2728 |  | 1045.9809 | 1055.3435 | 1036.8704 | 758.293 | 962.0915 | 880.8826 | 973.7572 | 20.9687 | 27.405 | 18.0573 | 20.1004 | 24.3889 | 64.5623 | 104.2062 | 1026.5408 | 975.6391 | 1017.5261 | 33.814 | 68.7264 | 123.8812 | 164.3514 | 165.2613 | 124.6809 | 0.0005 | -0.0443 | 0.014 | 0.0455 | -0.0093 | 0.0026 | -0.0372 | -0.0003 | -0.0422 | -324.7717 | -0.9655 | -325.584 | 0.0057 | -328.3627 | 0.0858 | -321.6084 | -0.0046 | -251.9182 | -0.9511 | -262.0633 | 0.02 | 3918.6481 | 3855.8666 | 1021.5098 | 164.8064 | -343.2869
2017-12-19 12:33 | 2285.1371 |  |  | -195.2812 | -95.1695 | -77.6726 | -118.5797 | -62.8215 | -79.4097 | -132.6985 | -90.8311 |  |  | -158.733 | -97.9184 | -100.0542 | -121.343 | -31.8796 | -39.1412 | -97.6509 | -85.6779 | 73.9708 | 179.7878 | 186.0567 | 48.6821 | 98.3353 | 143.4497 | 483.2287 | 103.2515 | 25.9084 |  | 107.4705 | 109.8438 | 112.222 | 95.0127 | 180.863 | 85.1344 | 99.4368 | 34.6183 | 59.735 | 101.2718 | 158.5183 | 583.9998 | 69.6743 | 39.9198 | 80.075 | 93.5051 | 935.7676 |  |  |  |  | 99.2269 | 72.7823 | 144.3042 | 530.2973 |  |  | 85.1496 | 82.5035 | 101.4909 | 172.711 | 57.6985 | 25.1669 | 32.506 | 53.5194 | 92.1174 |  |  |  | 650.735 | 40.756 | 99.6437 | [5 empty] | 44.8692 | 83.7921 | 129.7139 | 505.7381 | 56.7789 | 98.8269 | 99.4398 | 99.436 | 33.6371 | 54.2885 | 25.3791 | 26.2797 | 32.5262 | 49.3862 | 82.9072 |  | 97.2582 | 161.3608 | 643.596 | 33.2122 | 52.6935 | 97.6016 | 157.805 | 629.0868 | [7 empty] | 47.4491 | 100.896 | 105.7581 | 184.3121 | 693.237 | 990.2431 | 1023.147 | 699.1296 | 940.0549 | 725.9596 | 955.2254 | 847.6157 | 889.6746 | 981.6348 | 963.9227 | 866.2862 | 889.555 | 907.839 | 871.3035 | 883.1793 | 894.6852 | 984.4346 | 939.698 |  |  | 46.5792 | 89.1121 | 267.815 | 784.2255 | 80.9313 | 30.9262 | [7 empty] | 82.1853 | 45.2555 | 74.7488 | 102.9496 | 185.4275 | 746.8761 | 99.1578 | 91.8106 | 100.5205 | 99.1221 | [5 empty] | 95.7689 | 88.2382 | 169.531 | 643.4861 |  |  | 98.1458 | 50.3655 | 97.4507 | 160.1859 | 95.7742 | 26.2389 | 34.9806 | 58.2727 | 92.6868 |  |  |  | 646.3944 | 54.0671 | 95.6968 | [5 empty] | 89.4599 | 105.0766 | 168.3155 | 628.6065 | 24.7093 | 26.304 | 34.9761 | 55.6263 | 89.8364 | 68.3494 | 35.1054 | 54.9342 | 98.8454 | 96.5508 | 98.5109 |  | 91.5865 | 135.3098 | 665.9187 | 69.6862 | 98.678 | 111.4775 | 213.2851 | 670.6785 | [7 empty] | 41.0596 | 86.6286 | 100.0719 | 169.3874 |  | 1046.0814 | 1055.2464 | 1036.8914 | 758.3386 | 961.8619 | 880.887 | 973.6416 | 20.9796 | 27.4222 | 18.0642 | 20.113 | 24.3876 | 64.5842 | 104.2458 | 1026.3623 | 975.4147 | 1017.5127 | 33.8192 | 68.7453 | 123.9571 | 164.4815 | 165.3509 | 124.7161 | 0.0012 | -0.0446 | 0.0139 | 0.0452 | -0.0093 | 0.002 | -0.0235 | 0.0004 | -0.0325 | -324.9255 | -0.8054 | -325.7717 | 0.0077 | -328.3227 | -0.06 | -321.4207 | -0.0107 | -252.0259 | -0.8115 | -262.2141 | 0.0344 | 3917.491 | 3894.8924 | 1021.3624 | 164.9162 | -342.879
2017-12-19 12:33 | 2286.1372 |  |  | -195.2855 | -95.1502 | -77.432 | -118.4828 | -62.8185 | -79.4154 | -132.5513 | -90.7892 |  |  | -153.7202 | -97.9143 | -99.8832 | -121.2134 | -31.937 | -39.1186 | -97.5577 | -85.7144 | 74.3896 | 179.9584 | 186.2124 | 48.7049 | 98.3467 | 143.5158 | 483.4528 | 103.2883 | 25.919 |  | 107.3859 | 109.9091 | 112.2344 | 95.0381 | 180.9416 | 85.1416 | 99.4408 | 34.6524 | 59.761 | 101.2919 | 158.6151 | 584.2258 | 69.7871 | 39.9627 | 80.1082 | 93.4978 | 935.3198 |  |  |  |  | 99.2349 | 72.6872 | 144.3917 | 530.537 |  |  | 85.2963 | 82.5295 | 101.5093 | 172.8528 | 57.7498 | 25.2461 | 32.4833 | 53.5305 | 92.1347 |  |  |  | 650.9535 | 40.7278 | 99.651 | [5 empty] | 44.92 | 83.8502 | 129.7723 | 505.8987 | 56.8019 | 98.8119 | 99.4557 | 99.4406 | 33.6057 | 54.2898 | 25.4018 | 26.2989 | 32.5475 | 49.4211 | 82.9485 |  | 97.2774 | 161.4528 | 643.7326 | 33.2374 | 52.7375 | 97.6247 | 157.8589 | 629.2032 | [7 empty] | 47.5301 | 100.8912 | 105.7446 | 184.4387 | 693.4484 | 990.2825 | 1022.2851 | 698.3628 | 939.7186 | 725.2203 | 955.2083 | 857.6008 | 887.5875 | 981.9977 | 964.2074 | 858.3931 | 894.2306 | 908.6897 | 873.8626 | 876.4843 | 900.1646 | 984.7228 | 939.95 |  |  | 46.6342 | 89.158 | 267.9932 | 784.4108 | 80.9517 | 30.9423 | [7 empty] | 82.2061 | 45.2986 | 74.7766 | 102.9616 | 185.5681 | 747.1636 | 99.1727 | 91.8409 | 100.5451 | 99.106 | [5 empty] | 95.7225 | 88.2713 | 169.6496 | 643.7254 |  |  | 98.1624 | 50.4162 | 97.2208 | 160.3402 | 95.8061 | 26.2565 | 35.0006 | 58.3079 | 92.7201 |  |  |  | 646.6582 | 54.1914 | 95.6526 | [5 empty] | 89.4905 | 105.0888 | 168.4324 | 628.7919 | 24.6593 | 26.3105 | 35.039 | 55.6619 | 89.8395 | 68.4192 | 35.1147 | 55.0141 | 98.7064 | 96.549 | 98.4833 |  | 91.6299 | 135.422 | 666.1205 | 69.8208 | 98.6926 | 111.4838 | 213.4083 | 670.8847 | [7 empty] | 41.1214 | 86.6356 | 100.088 | 169.4889 |  | 1046.1705 | 1055.107 | 1036.9071 | 758.4225 | 961.6503 | 880.918 | 973.5379 | 20.9852 | 27.4435 | 18.0639 | 20.1279 | 24.3922 | 64.5771 | 104.2755 | 1026.2406 | 975.2412 | 1017.5274 | 33.8309 | 68.747 | 124.0674 | 164.6593 | 165.4884 | 124.8666 | 0.0007 | -0.0446 | 0.0137 | 0.0458 | -0.0093 | 0.0026 | -0.0429 | -0.0001 | -0.0591 | -324.7224 | -0.9368 | -325.6456 | 0.0139 | -328.3658 | 0.057 | -321.5622 | -0.0272 | -251.8905 | -0.9224 | -262.091 | 0.0221 | 3918.807 | 3843.8019 | 1021.2202 | 165.0738 | -342.6367
2017-12-19 12:33 | 2287.1372 |  |  | -195.3341 | -95.1965 | -77.4908 | -118.5597 | -62.7915 | -79.3941 | -132.6148 | -90.8336 |  |  | -140.7965 | -97.9244 | -99.8808 | -121.2575 | -31.8611 | -39.0796 | -97.5074 | -85.6586 | 72.1755 | 180.0566 | 186.3237 | 48.7253 | 98.3668 | 143.5931 | 483.6811 | 103.3247 | 25.8896 |  | 107.3048 | 109.971 | 112.2418 | 95.0684 | 181.0271 | 85.1749 | 99.4006 | 34.6622 | 59.7921 | 101.3157 | 158.7112 | 584.4343 | 69.8826 | 40.0031 | 80.1641 | 93.4638 | 934.9922 |  |  |  |  | 99.2285 | 72.7654 | 144.4742 | 530.8023 |  |  | 85.4185 | 82.5564 | 101.5301 | 172.9905 | 57.8263 | 25.2644 | 32.5092 | 53.5537 | 92.149 |  |  |  | 651.1638 | 40.8533 | 99.6412 | [5 empty] | 44.9441 | 83.9091 | 129.8513 | 506.0083 | 56.8754 | 98.7916 | 99.4679 | 99.4428 | 33.5886 | 54.3029 | 25.4242 | 26.3252 | 32.5748 | 49.4567 | 82.9893 |  | 97.2937 | 161.5575 | 643.8613 | 33.2197 | 52.7898 | 97.6601 | 157.9247 | 629.3262 | [7 empty] | 47.5953 | 100.8994 | 105.7388 | 184.5527 | 693.6549 | 990.2642 | 1021.5181 | 697.769 | 939.5071 | 724.5712 | 955.2492 | 874.1773 | 888.2788 | 982.3072 | 964.4768 | 853.1878 | 892.6407 | 907.8581 | 875.7815 | 875.7251 | 887.15 | 984.8572 | 940.1231 |  |  | 46.6849 | 89.2097 | 268.1713 | 784.5784 | 81.0169 | 30.9477 | [7 empty] | 82.2179 | 45.3607 | 74.8131 | 102.975 | 185.7042 | 747.4651 | 99.1834 | 91.8594 | 100.5564 | 99.1001 | [5 empty] | 95.6936 | 88.3107 | 169.7613 | 643.9554 |  |  | 98.1798 | 50.4437 | 97.0253 | 160.4933 | 95.8239 | 26.2607 | 35.0091 | 58.3359 | 92.7588 |  |  |  | 646.9481 | 54.3166 | 95.6933 | [5 empty] | 89.5232 | 105.094 | 168.5502 | 628.9512 | 24.6734 | 26.3259 | 35.0691 | 55.7192 | 89.8756 | 68.4872 | 35.133 | 55.0249 | 98.7191 | 96.5574 | 98.5015 |  | 91.6239 | 135.5145 | 666.2992 | 69.9458 | 98.7275 | 111.5136 | 213.59 | 671.0889 | [7 empty] | 41.1722 | 86.6473 | 100.0845 | 169.5864 |  | 1046.2248 | 1054.9614 | 1036.8912 | 758.5609 | 961.486 | 880.9568 | 973.446 | 20.9799 | 27.4441 | 18.0597 | 20.107 | 24.3903 | 64.6215 | 104.2975 | 1026.1438 | 975.0163 | 1017.4831 | 33.8351 | 68.7418 | 124.1977 | 164.7944 | 165.6874 | 124.9507 | 0.0004 | -0.0446 | 0.0138 | 0.0454 | -0.009 | 0.0021 | -0.0426 | 0.0022 | -0.0568 | -324.9071 | -0.8238 | -325.704 | -0.0087 | -328.2981 | -0.0333 | -321.4976 | 0.0057 | -251.9858 | -0.8362 | -262.1648 | 0.0077 | 3918.7659 | 3840.521 | 1021.0629 | 165.2409 | -342.6569
2017-12-19 12:33 | 2288.1373 |  |  | -195.3082 | -95.2109 | -77.4673 | -118.467 | -62.7966 | -79.302 | -132.5711 | -90.8097 |  |  | -247.2217 | -97.9772 | -99.948 | -121.0145 | -31.8226 | -39.0392 | -97.4048 | -85.4905 | 78.3332 | 180.1428 | 186.4466 | 48.7496 | 98.3868 | 143.6699 | 483.9 | 103.3498 | 25.8726 |  | 107.3058 | 110.0048 | 112.2379 | 95.1138 | 181.1131 | 85.2212 | 99.3749 | 34.6779 | 59.8158 | 101.3269 | 158.8169 | 584.6444 | 69.937 | 40.0212 | 80.2299 | 93.4613 | 934.626 |  |  |  |  | 99.2202 | 72.9099 | 144.5677 | 531.0202 |  |  | 85.4858 | 82.5922 | 101.5573 | 173.1403 | 57.8822 | 25.2242 | 32.5643 | 53.6144 | 92.181 |  |  |  | 651.3646 | 40.9798 | 99.6302 | [5 empty] | 44.9282 | 83.9378 | 129.9199 | 506.0953 | 56.9001 | 98.8041 | 99.4613 | 99.4428 | 33.7134 | 54.3514 | 25.4244 | 26.3228 | 32.5881 | 49.4823 | 83.0302 |  | 97.291 | 161.6749 | 643.9488 | 33.2354 | 52.8204 | 97.6884 | 158.0141 | 629.4676 | [7 empty] | 47.6355 | 100.9291 | 105.7635 | 184.6694 | 693.8485 | 990.2009 | 1020.8325 | 697.2914 | 939.4137 | 724.0689 | 955.3316 | 874.014 | 889.5101 | 982.5104 | 964.6685 | 857.4852 | 891.9843 | 906.1718 | 878.6802 | 873.8015 | 898.4238 | 984.8752 | 940.2296 |  |  | 46.7042 | 89.2713 | 268.3312 | 784.7438 | 80.9904 | 30.9629 | [7 empty] | 82.2663 | 45.3774 | 74.8278 | 102.9861 | 185.8505 | 747.7589 | 99.166 | 91.8752 | 100.5656 | 99.0869 | [5 empty] | 95.7286 | 88.3348 | 169.8734 | 644.1874 |  |  | 98.1662 | 50.4664 | 97.3409 | 160.6488 | 95.8678 | 26.2972 | 35.0201 | 58.3373 | 92.7772 |  |  |  | 647.2293 | 54.3873 | 95.7398 | [5 empty] | 89.5424 | 105.0969 | 168.6701 | 629.1239 | 24.7802 | 26.36 | 35.0558 | 55.7748 | 89.907 | 68.5339 | 35.1507 | 54.9982 | 98.7714 | 96.5807 | 98.4917 |  | 91.7009 | 135.6683 | 666.4443 | 70.0712 | 98.7457 | 111.5623 | 213.8108 | 671.2983 | [7 empty] | 41.2344 | 86.6537 | 100.0836 | 169.7069 |  | 1046.2525 | 1054.803 | 1036.8624 | 758.7249 | 961.3765 | 881.001 | 973.3631 | 20.9822 | 27.4347 | 18.0619 | 20.1188 | 24.3922 | 64.7539 | 104.3303 | 1026.139 | 974.9391 | 1017.461 | 33.8581 | 68.7379 | 124.3275 | 164.9729 | 165.8199 | 125.1267 | 0.0005 | -0.0446 | 0.0139 | 0.0463 | -0.0094 | 0.0024 | -0.0408 | -0.0014 | -0.0356 | -324.7132 | -0.8998 | -325.6794 | 0.0406 | -328.4119 | 0.0385 | -321.4791 | -0.0436 | -251.8566 | -0.906 | -262.1587 | 0.055 | 3918.0499 | 3919.0097 | 1020.9363 | 165.3964 | -342.4538
2017-12-19 12:33 | 2289.1373 |  |  | -195.3897 | -95.1509 | -77.4096 | -118.3979 | -62.9038 | -79.3577 | -132.4593 | -90.7836 |  |  | -249.0604 | -97.8436 | -100.0001 | -120.8871 | -31.8124 | -38.9878 | -97.3093 | -85.5029 | 76.0273 | 180.244 | 186.5703 | 48.7741 | 98.4055 | 143.7348 | 484.1233 | 103.3773 | 25.8914 |  | 107.2981 | 110.0249 | 112.2408 | 95.1627 | 181.1946 | 85.2599 | 99.4399 | 34.704 | 59.8002 | 101.3331 | 158.923 | 584.8443 | 70.0109 | 40.0401 | 80.2723 | 93.4773 | 933.956 |  |  |  |  | 99.2296 | 72.8329 | 144.6576 | 531.2087 |  |  | 85.5498 | 82.6105 | 101.5725 | 173.2862 | 57.9112 | 25.2052 | 32.5698 | 53.648 | 92.2064 |  |  |  | 651.564 | 41.0532 | 99.6043 | [5 empty] | 44.9652 | 83.9555 | 129.996 | 506.2149 | 56.9341 | 98.8031 | 99.4385 | 99.4379 | 33.7435 | 54.403 | 25.4345 | 26.3197 | 32.595 | 49.5108 | 83.1025 |  | 97.2937 | 161.7759 | 644.0416 | 33.2854 | 52.8111 | 97.6767 | 158.0657 | 629.6184 | [7 empty] | 47.6734 | 100.9431 | 105.7758 | 184.7907 | 694.0326 | 990.1079 | 1020.2542 | 696.8684 | 939.4088 | 723.6389 | 955.3318 | 872.5746 | 892.399 | 982.6163 | 964.7811 | 869.6502 | 877.5252 | 909.4855 | 877.7318 | 874.8423 | 915.0779 | 984.8131 | 940.2589 |  |  | 46.732 | 89.3055 | 268.4898 | 784.9154 | 81.0148 | 30.9728 | [7 empty] | 82.3154 | 45.3403 | 74.8108 | 102.9849 | 185.9877 | 748.0377 | 99.1679 | 91.8968 | 100.5779 | 99.0811 | [5 empty] | 95.7626 | 88.3736 | 169.9822 | 644.4169 |  |  | 98.1513 | 50.4924 | 98.0275 | 160.8096 | 95.9081 | 26.3346 | 35.0125 | 58.3371 | 92.801 |  |  |  | 647.5104 | 54.4063 | 95.7495 | [5 empty] | 89.544 | 105.102 | 168.7907 | 629.3164 | 24.739 | 26.3622 | 35.0392 | 55.8392 | 89.969 | 68.5451 | 35.1627 | 55.0055 | 98.6999 | 96.5995 | 98.4701 |  | 91.8303 | 135.8319 | 666.6351 | 70.2158 | 98.7699 | 111.5844 | 213.9657 | 671.5138 | [7 empty] | 41.3124 | 86.6689 | 100.0844 | 169.8566 |  | 1046.259 | 1054.6657 | 1036.8283 | 758.8478 | 961.3081 | 881.0597 | 973.2642 | 20.9892 | 27.4223 | 18.0652 | 20.1478 | 24.3961 | 64.8783 | 104.3636 | 1026.1964 | 974.8843 | 1017.4494 | 33.877 | 68.8078 | 124.4388 | 165.0941 | 166.0108 | 125.1512 | 0.0007 | -0.0449 | 0.0134 | 0.0459 | -0.0091 | 0.0022 | -0.0248 | -0.0006 | -0.0292 | -324.784 | -0.8711 | -325.6456 | -0.0149 | -328.2981 | 0.0098 | -321.5468 | 0.0016 | -251.9151 | -0.8711 | -262.1095 | -0.0025 | 3919.0396 | 3867.94 | 1020.8306 | 165.5524 | -342.3102
2017-12-19 12:33 | 2290.1374 |  |  | -195.528 | -95.1181 | -77.4709 | -118.4025 | -62.8976 | -79.3766 | -132.436 | -90.8979 |  |  | -249.2631 | -97.8541 | -99.8381 | -120.992 | -31.7953 | -39.0249 | -97.2763 | -85.3146 | 73.2271 | 180.3893 | 186.7424 | 48.7962 | 98.427 | 143.796 | 484.3485 | 103.4246 | 25.8995 |  | 107.3581 | 110.0979 | 112.3276 | 95.2988 | 181.2656 | 85.2798 | 99.4616 | 34.7261 | 59.7999 | 101.3239 | 159.0208 | 585.0515 | 70.1474 | 40.0654 | 80.3148 | 93.4812 | 932.9174 |  |  |  |  | 99.2017 | 72.7114 | 144.7404 | 531.3859 |  |  | 85.6457 | 82.6346 | 101.5843 | 173.4136 | 57.9649 | 25.2724 | 32.6016 | 53.6438 | 92.2257 |  |  |  | 651.7657 | 41.1549 | 99.6315 | [5 empty] | 44.9871 | 84.007 | 130.102 | 506.3627 | 56.9749 | 98.794 | 99.4595 | 99.4544 | 33.7352 | 54.4309 | 25.4355 | 26.321 | 32.6013 | 49.5397 | 83.2184 |  | 97.2913 | 161.8995 | 644.1254 | 33.3199 | 52.7953 | 97.6523 | 158.1166 | 629.7819 | [7 empty] | 47.7256 | 100.9571 | 105.7942 | 184.9324 | 694.2368 | 989.9923 | 1019.796 | 696.4789 | 939.4077 | 723.2871 | 955.1482 | 862.0669 | 895.589 | 982.6595 | 964.8209 | 873.9762 | 847.3379 | 912.6674 | 876.7466 | 881.8774 | 911.9769 | 984.7443 | 940.2876 |  |  | 46.7548 | 89.3419 | 268.6304 | 785.0629 | 81.065 | 30.9724 | [7 empty] | 82.282 | 45.348 | 74.8241 | 102.9889 | 186.1196 | 748.3087 | 99.1694 | 91.9217 | 100.5925 | 99.0855 | [5 empty] | 95.7101 | 88.4028 | 170.093 | 644.6405 |  |  | 98.156 | 50.5188 | 98.4818 | 160.9651 | 95.9425 | 26.3371 | 35.0446 | 58.3507 | 92.8369 |  |  |  | 647.7958 | 54.3816 | 95.7445 | [5 empty] | 89.5545 | 105.1091 | 168.8872 | 629.4812 | 24.6649 | 26.3605 | 35.0283 | 55.9098 | 89.9341 | 68.5771 | 35.1807 | 55.022 | 98.7275 | 96.5834 | 98.4645 |  | 91.8552 | 135.9216 | 666.8468 | 70.3552 | 98.7707 | 111.5991 | 214.1243 | 671.7319 | [7 empty] | 41.3721 | 86.6832 | 100.0791 | 170.0067 |  | 1046.2358 | 1054.5472 | 1036.7757 | 758.919 | 961.3097 | 881.1187 | 973.1749 | 20.993 | 27.4151 | 18.0613 | 20.185 | 24.4036 | 64.8816 | 104.3921 | 1026.3715 | 974.8843 | 1017.441 | 33.8946 | 68.8391 | 124.5368 | 165.2345 | 166.0875 | 125.324 | 0.0009 | -0.0452 | 0.0134 | 0.0456 | -0.0092 | 0.0024 | -0.0355 | -0.0053 | -0.0298 | -324.784 | -0.8649 | -325.704 | 0.0242 | -328.3565 | -0.0066 | -321.4791 | -0.0272 | -251.8905 | -0.8608 | -262.1925 | 0.0344 | 3918.2869 | 3860.9953 | 1020.7555 | 165.661 | -342.2793
2017-12-19 12:33 | 2291.1375 |  |  | -195.3861 | -95.1814 | -77.6288 | -118.33 | -62.8393 | -79.2845 | -132.5249 | -90.7693 |  |  | -249.5978 | -97.6526 | -99.7993 | -120.9062 | -31.7485 | -38.8883 | -97.2276 | -85.2144 | 74.4824 | 180.6704 | 187.0423 | 48.8233 | 98.4625 | 143.8702 | 484.5683 | 103.453 | 25.9172 |  | 107.5284 | 110.2456 | 112.4981 | 95.505 | 181.34 | 85.2828 | 99.4373 | 34.7492 | 59.8278 | 101.3209 | 159.1058 | 585.2562 | 70.2875 | 40.104 | 80.3645 | 93.4901 | 932.155 |  |  |  |  | 99.1873 | 72.7804 | 144.8301 | 531.5681 |  |  | 85.7482 | 82.6568 | 101.6107 | 173.5437 | 58.0341 | 25.2813 | 32.59 | 53.6662 | 92.2339 |  |  |  | 651.9592 | 41.1798 | 99.69 | [5 empty] | 45.0091 | 84.0593 | 130.2091 | 506.496 | 56.9941 | 98.7836 | 99.4779 | 99.454 | 33.7296 | 54.4379 | 25.4391 | 26.3274 | 32.6134 | 49.5797 | 83.3633 |  | 97.2905 | 162.0135 | 644.2244 | 33.3253 | 52.8404 | 97.6525 | 158.184 | 629.9376 | [7 empty] | 47.8309 | 100.9735 | 105.813 | 185.075 | 694.453 | 989.854 | 1019.3889 | 696.0941 | 939.3597 | 723.0282 | 954.8612 | 836.8925 | 896.6142 | 982.7399 | 964.8721 | 868.0944 | 833.4779 | 907.4587 | 878.0531 | 882.7507 | 912.3074 | 984.8554 | 940.4143 |  |  | 46.7914 | 89.4158 | 268.7858 | 785.2027 | 81.0869 | 30.9969 | [7 empty] | 82.2876 | 45.3883 | 74.8628 | 102.9986 | 186.2585 | 748.5663 | 99.1572 | 91.9386 | 100.5947 | 99.0873 | [5 empty] | 95.6414 | 88.4269 | 170.2016 | 644.8638 |  |  | 98.1353 | 50.5502 | 98.7444 | 161.1144 | 95.9674 | 26.3088 | 35.0916 | 58.4025 | 92.8653 |  |  |  | 648.0638 | 54.4334 | 95.6676 | [5 empty] | 89.607 | 105.1223 | 168.995 | 629.6507 | 24.6098 | 26.3743 | 35.0381 | 55.9683 | 89.8997 | 68.6435 | 35.1956 | 55.0103 | 98.7695 | 96.5771 | 98.4924 |  | 91.8586 | 135.9789 | 667.0628 | 70.4889 | 98.7778 | 111.6277 | 214.2846 | 671.9389 | [7 empty] | 41.4205 | 86.6929 | 100.0706 | 170.1507 |  | 1046.2042 | 1054.3864 | 1036.6935 | 758.979 | 961.4267 | 881.1481 | 973.1177 | 20.9968 | 27.4207 | 18.0594 | 20.245 | 24.4079 | 64.7941 | 104.4189 | 1026.5897 | 975.008 | 1017.3935 | 33.911 | 68.8771 | 124.6006 | 165.3212 | 166.2614 | 125.3591 | 0.0006 | -0.0447 | 0.0137 | 0.046 | -0.0091 | 0.0024 | -0.0299 | -0.0043 | -0.0569 | -324.704 | -0.906 | -325.6733 | 0.0303 | -328.3781 | 0.0406 | -321.5315 | -0.0292 | -251.8166 | -0.908 | -262.1341 | 0.0529 | 3919.3499 | 3821.845 | 1020.6898 | 165.7913 | -342.0843
2017-12-19 12:33 | 2292.1375 |  |  | -195.4096 | -95.158 | -77.6673 | -118.36 | -62.8208 | -79.2556 | -132.5387 | -90.8686 |  |  | -249.3423 | -97.7844 | -99.8678 | -120.764 | -31.6622 | -38.9462 | -97.2018 | -85.0998 | 72.5269 | 181.0505 | 187.3771 | 48.8496 | 98.5184 | 143.9501 | 484.7892 | 103.4631 | 25.9078 |  | 107.6683 | 110.4089 | 112.6959 | 95.6949 | 181.4089 | 85.28 | 99.4686 | 34.7305 | 59.8445 | 101.3357 | 159.2004 | 585.4506 | 70.4052 | 40.1258 | 80.4234 | 93.4746 | 931.7559 |  |  |  |  | 99.2169 | 73.0447 | 144.9221 | 531.7529 |  |  | 85.8276 | 82.6755 | 101.6349 | 173.6796 | 58.1173 | 25.2388 | 32.5632 | 53.7048 | 92.2235 |  |  |  | 652.1513 | 41.2409 | 99.6819 | [5 empty] | 45.0978 | 84.1116 | 130.308 | 506.6194 | 57.0391 | 98.7712 | 99.4869 | 99.41 | 33.7752 | 54.4686 | 25.4565 | 26.3472 | 32.6353 | 49.6154 | 83.5108 |  | 97.2965 | 162.1239 | 644.3185 | 33.3768 | 52.8691 | 97.6494 | 158.2367 | 630.1042 | [7 empty] | 47.8587 | 100.9658 | 105.8052 | 185.1948 | 694.6444 | 989.6885 | 1019.0944 | 695.6587 | 939.272 | 722.8184 | 954.4935 | 830.209 | 898.3095 | 982.9702 | 965.0193 | 863.9353 | 841.5006 | 902.3408 | 877.9271 | 879.3794 | 906.4497 | 985.1426 | 940.621 |  |  | 46.8224 | 89.4605 | 268.9527 | 785.3339 | 81.1688 | 31.0336 | [7 empty] | 82.3365 | 45.4269 | 74.8729 | 102.9846 | 186.4046 | 748.8255 | 99.1533 | 91.9517 | 100.6008 | 99.1047 | [5 empty] | 95.6288 | 88.4589 | 170.3074 | 645.089 |  |  | 98.1054 | 50.5793 | 98.9077 | 161.2579 | 95.9988 | 26.3251 | 35.1126 | 58.4286 | 92.8903 |  |  |  | 648.3282 | 54.5576 | 95.6574 | [5 empty] | 89.6972 | 105.1291 | 169.0629 | 629.8102 | 24.5072 | 26.3545 | 35.0738 | 56.0391 | 89.8995 | 68.752 | 35.2081 | 55.0324 | 98.6846 | 96.5854 | 98.4935 |  | 91.8455 | 136.0468 | 667.3414 | 70.6196 | 98.8077 | 111.6575 | 214.4305 | 672.153 | [7 empty] | 41.4939 | 86.7058 | 100.0779 | 170.2857 |  | 1046.17 | 1054.1884 | 1036.6055 | 759.0226 | 961.6549 | 881.1214 | 973.0761 | 20.9976 | 27.4267 | 18.0611 | 20.2702 | 24.4132 | 64.7268 | 104.4516 | 1026.8631 | 975.1849 | 1017.3677 | 33.9374 | 68.8915 | 124.7439 | 165.4431 | 166.2963 | 125.4729 | 0.0003 | -0.0446 | 0.0134 | 0.0449 | -0.0092 | 0.0024 | -0.0472 | -0.0062 | -0.0432 | -324.8086 | -0.8587 | -325.661 | -0.0169 | -328.2827 | -0.0107 | -321.5191 | 0.018 | -251.9151 | -0.8464 | -262.1341 | -0.0046 | 3917.1788 | 3838.0183 | 1020.6453 | 165.8697 | -342.0844
2017-12-19 12:33 | 2293.1376 |  |  | -195.4063 | -95.0886 | -77.6812 | -118.091 | -62.7299 | -79.1814 | -132.5552 | -90.8093 |  |  | -249.0802 | -97.6985 | -99.9602 | -120.8256 | -31.6439 | -38.8726 | -97.0895 | -85.098 | 75.0449 | 181.3743 | 187.6354 | 48.8753 | 98.5668 | 144.0142 | 485.0044 | 103.5594 | 25.9307 |  | 107.6902 | 110.5097 | 112.8357 | 95.7989 | 181.4548 | 85.2388 | 99.4854 | 34.7375 | 59.8798 | 101.3341 | 159.3034 | 585.6509 | 70.5692 | 40.1381 | 80.4912 | 93.5075 | 931.4998 |  |  |  |  | 99.2662 | 73.3855 | 145.0057 | 531.9414 |  |  | 85.9286 | 82.7074 | 101.655 | 173.8224 | 58.1939 | 25.3047 | 32.6661 | 53.7437 | 92.2587 |  |  |  | 652.3478 | 41.3261 | 99.6767 | [5 empty] | 45.1305 | 84.2005 | 130.4262 | 506.7695 | 57.0461 | 98.7963 | 99.4761 | 99.4156 | 33.7683 | 54.5111 | 25.463 | 26.3606 | 32.6622 | 49.6423 | 83.6349 |  | 97.2987 | 162.2208 | 644.4107 | 33.4042 | 52.9075 | 97.6416 | 158.2937 | 630.2898 | [7 empty] | 47.8826 | 100.9752 | 105.8183 | 185.3116 | 694.8337 | 989.5179 | 1018.9779 | 695.2266 | 939.1884 | 722.6492 | 954.0664 | 850.5323 | 901.8047 | 983.2836 | 965.2288 | 859.2017 | 842.1771 | 895.1801 | 877.1119 | 871.9226 | 901.9364 | 985.404 | 940.8178 |  |  | 46.8397 | 89.4959 | 269.1224 | 785.4058 | 81.3922 | 31.0359 | [7 empty] | 82.3312 | 45.4208 | 74.8563 | 102.9557 | 186.5319 | 749.0941 | 99.1345 | 91.9667 | 100.6219 | 99.0936 | [5 empty] | 95.6085 | 88.5134 | 170.4137 | 645.3185 |  |  | 98.1051 | 50.6168 | 99.0259 | 161.4137 | 96.0445 | 26.3513 | 35.1255 | 58.4193 | 92.9084 |  |  |  | 648.611 | 54.6457 | 95.653 | [5 empty] | 89.7513 | 105.1436 | 169.1371 | 629.9768 | 24.6524 | 26.373 | 35.131 | 56.0966 | 89.963 | 68.7542 | 35.2295 | 55.0779 | 98.6649 | 96.5453 | 98.4857 |  | 91.8642 | 136.1633 | 667.5015 | 70.7569 | 98.8293 | 111.6846 | 214.5885 | 672.3728 | [7 empty] | 41.558 | 86.7216 | 100.1029 | 170.4321 |  | 1046.1393 | 1053.9575 | 1036.5143 | 759.059 | 961.9689 | 881.0591 | 973.0698 | 21.001 | 27.4408 | 18.0682 | 20.3026 | 24.425 | 64.7477 | 104.4921 | 1027.23 | 975.4108 | 1017.3534 | 33.9684 | 68.9186 | 124.7963 | 165.6267 | 166.4395 | 125.5656 | 0.0007 | -0.0449 | 0.0139 | 0.0457 | -0.0092 | 0.0026 | -0.0479 | -0.0032 | -0.0464 | -324.6578 | -0.8916 | -325.741 | 0.0734 | -328.4458 | 0.0159 | -321.4391 | -0.0785 | -251.7766 | -0.8813 | -262.1895 | 0.094 | 3918.0315 | 3873.9361 | 1020.6376 | 166.0331 | -341.8977
2017-12-19 12:33 | 2294.1376 |  |  | -195.404 | -95.1412 | -77.6532 | -117.9544 | -62.657 | -79.134 | -132.497 | -90.6956 |  |  | -248.5412 | -97.797 | -99.8806 | -120.684 | -31.5393 | -38.8483 | -97.0007 | -85.1043 | 75.3792 | 181.6235 | 187.8786 | 48.8964 | 98.5673 | 144.0628 | 485.2197 | 103.5733 | 25.9388 |  | 107.6634 | 110.5773 | 112.9281 | 96.015 | 181.5211 | 85.2458 | 99.4799 | 34.7923 | 59.8908 | 101.3313 | 159.3981 | 585.8466 | 70.689 | 40.1745 | 80.5485 | 93.5339 | 931.3186 |  |  |  |  | 99.3032 | 73.6264 | 145.0773 | 532.1497 |  |  | 85.9933 | 82.7349 | 101.6819 | 173.9662 | 58.2253 | 25.3323 | 32.6657 | 53.7586 | 92.2814 |  |  |  | 652.5383 | 41.3675 | 99.6613 | [5 empty] | 45.1719 | 84.3055 | 130.5441 | 506.9195 | 57.0012 | 98.7981 | 99.4456 | 99.4443 | 33.7192 | 54.5445 | 25.4422 | 26.3642 | 32.6808 | 49.6741 | 83.7404 |  | 97.3079 | 162.3096 | 644.493 | 33.3923 | 52.9306 | 97.6148 | 158.3648 | 630.4816 | [7 empty] | 47.9477 | 100.9893 | 105.8311 | 185.4358 | 695.0409 | 989.3641 | 1018.8706 | 694.8852 | 939.1316 | 722.4873 | 953.6399 | 876.7169 | 901.0098 | 983.5183 | 965.4036 | 849.5767 | 844.5661 | 889.2152 | 878.7409 | 869.9018 | 905.0912 | 985.5359 | 940.9485 |  |  | 46.8611 | 89.5396 | 269.2623 | 785.4399 | 81.6966 | 31.0329 | [7 empty] | 82.3379 | 45.4258 | 74.8669 | 102.9467 | 186.668 | 749.3744 | 99.127 | 91.9767 | 100.6379 | 99.084 | [5 empty] | 95.6061 | 88.5444 | 170.526 | 645.5461 |  |  | 98.1133 | 50.6595 | 99.1182 | 161.5693 | 96.0883 | 26.3454 | 35.123 | 58.4379 | 92.9214 |  |  |  | 648.8889 | 54.7268 | 95.6589 | [5 empty] | 89.7372 | 105.143 | 169.2785 | 630.1642 | 24.7418 | 26.4082 | 35.1623 | 56.1255 | 90.0072 | 68.7242 | 35.2439 | 55.1101 | 98.6848 | 96.5073 | 98.4624 |  | 91.86 | 136.242 | 667.6501 | 70.893 | 98.8392 | 111.6844 | 214.7158 | 672.5769 | [7 empty] | 41.6255 | 86.7344 | 100.1115 | 170.5762 |  | 1046.1263 | 1053.7803 | 1036.4233 | 759.0907 | 962.3437 | 880.9732 | 973.0695 | 20.999 | 27.4575 | 18.0705 | 20.3529 | 24.4283 | 64.8247 | 104.5228 | 1027.5481 | 975.7271 | 1017.3249 | 33.9588 | 68.9518 | 124.936 | 165.7509 | 166.7146 | 125.6937 | 0.001 | -0.0451 | 0.0136 | 0.0456 | -0.0087 | 0.0023 | -0.0115 | -0.0039 | -0.0395 | -324.8086 | -0.9039 | -325.584 | -0.0703 | -328.2334 | 0.0447 | -321.593 | 0.0508 | -251.9151 | -0.9019 | -262.0418 | -0.0333 | 3917.1341 | 3882.2058 | 1020.6456 | 166.2328 | -341.692
2017-12-19 12:33 | 2295.1377 |  |  | -195.4955 | -95.2786 | -77.3958 | -117.9411 | -62.6097 | -79.05 | -132.4044 | -90.6905 |  |  | -248.6283 | -97.7572 | -99.8412 | -120.7534 | -31.503 | -38.8593 | -96.9894 | -85.119 | 76.747 | 181.8445 | 188.098 | 48.9213 | 98.5391 | 144.133 | 485.4447 | 103.5427 | 25.9047 |  | 107.6811 | 110.6597 | 113.0028 | 96.1472 | 181.6231 | 85.2833 | 99.4415 | 34.7969 | 59.9061 | 101.3426 | 159.4993 | 586.0406 | 70.7657 | 40.2149 | 80.5955 | 93.5039 | 931.0273 |  |  |  |  | 99.2765 | 73.5679 | 145.1583 | 532.3237 |  |  | 86.0133 | 82.759 | 101.7004 | 174.1111 | 58.2786 | 25.3037 | 32.6006 | 53.7599 | 92.2775 |  |  |  | 652.7368 | 41.499 | 99.6495 | [5 empty] | 45.1692 | 84.416 | 130.6431 | 507.0488 | 57.0047 | 98.8033 | 99.439 | 99.4506 | 33.8266 | 54.5529 | 25.4475 | 26.362 | 32.6818 | 49.6995 | 83.8267 |  | 97.3158 | 162.4339 | 644.6125 | 33.3928 | 52.9228 | 97.5925 | 158.4306 | 630.6852 | [7 empty] | 48.0354 | 101.0112 | 105.8368 | 185.5657 | 695.2567 | 989.2273 | 1018.837 | 694.6134 | 939.0967 | 722.3084 | 953.2411 | 888.3545 | 893.8117 | 983.6884 | 965.5181 | 851.4411 | 845.4775 | 889.2565 | 880.8031 | 876.3878 | 915.0357 | 985.6185 | 941.0828 |  |  | 46.8943 | 89.5721 | 269.3634 | 785.5123 | 81.8953 | 31.0563 | [7 empty] | 82.3838 | 45.4772 | 74.8981 | 102.9483 | 186.8235 | 749.6533 | 99.1377 | 91.9904 | 100.6416 | 99.1092 | [5 empty] | 95.602 | 88.5524 | 170.6512 | 645.7822 |  |  | 98.1361 | 50.6789 | 99.1763 | 161.7012 | 96.113 | 26.3511 | 35.1367 | 58.4462 | 92.9509 |  |  |  | 649.1546 | 54.7933 | 95.707 | [5 empty] | 89.7246 | 105.1303 | 169.4383 | 630.3255 | 24.7854 | 26.4273 | 35.1506 | 56.1551 | 90.0369 | 68.7913 | 35.2505 | 55.1153 | 98.6734 | 96.5374 | 98.4591 |  | 91.8857 | 136.3303 | 667.857 | 71.022 | 98.8337 | 111.7138 | 214.8992 | 672.7975 | [7 empty] | 41.7137 | 86.7432 | 100.0994 | 170.6853 |  | 1046.1259 | 1053.5895 | 1036.3654 | 759.0677 | 962.7048 | 880.8647 | 973.0262 | 20.9987 | 27.4688 | 18.0643 | 20.358 | 24.4271 | 64.8501 | 104.5486 | 1027.8687 | 976.0427 | 1017.3181 | 33.9639 | 68.9592 | 125.0289 | 165.9403 | 166.8462 | 125.8269 | 0.0005 | -0.0452 | 0.0136 | 0.046 | -0.009 | 0.003 | -0.0418 | -0.0039 | -0.0343 | -324.7132 | -0.8341 | -325.8148 | 0.0755 | -328.4273 | -0.0395 | -321.3745 | -0.097 | -251.8074 | -0.8115 | -262.3002 | 0.094 | 3918.7811 | 3798.3331 | 1020.6718 | 166.3933 | -341.5822
2017-12-19 12:33 | 2296.1378 |  |  | -195.6757 | -95.259 | -77.2 | -117.8231 | -62.6152 | -79.0053 | -132.4126 | -90.715 |  |  | -248.4739 | -97.721 | -99.6554 | -120.6452 | -31.4228 | -38.7712 | -96.8528 | -84.9476 | 72.0898 | 181.9978 | 188.2569 | 48.9409 | 98.519 | 144.2019 | 485.6625 | 103.5525 | 25.9224 |  | 107.7077 | 110.7321 | 113.0385 | 96.086 | 181.714 | 85.2758 | 99.4041 | 34.8019 | 59.9382 | 101.3411 | 159.6015 | 586.239 | 70.8409 | 40.2472 | 80.6501 | 93.5189 | 930.7552 |  |  |  |  | 99.2379 | 73.439 | 145.2649 | 532.4964 |  |  | 86.0614 | 82.782 | 101.721 | 174.2572 | 58.3221 | 25.2605 | 32.6364 | 53.8089 | 92.2924 |  |  |  | 652.9507 | 41.6622 | 99.628 | [5 empty] | 45.195 | 84.5423 | 130.7425 | 507.1899 | 57.0288 | 98.8475 | 99.4613 | 99.4499 | 33.8923 | 54.5687 | 25.4706 | 26.3723 | 32.69 | 49.7248 | 83.8875 |  | 97.3243 | 162.5563 | 644.705 | 33.4004 | 53.0209 | 97.6165 | 158.4818 | 630.8715 | [7 empty] | 48.0965 | 101.0282 | 105.8553 | 185.6877 | 695.4667 | 989.1013 | 1018.9429 | 694.3395 | 939.0525 | 721.9978 | 952.8058 | 900.7107 | 888.5907 | 983.8268 | 965.6156 | 861.0774 | 843.6031 | 890.7608 | 881.46 | 879.8001 | 922.2434 | 985.6918 | 941.2445 |  |  | 46.944 | 89.5894 | 269.4293 | 785.5638 | 82.057 | 31.0589 | [7 empty] | 82.3865 | 45.4983 | 74.9144 | 102.9541 | 186.9621 | 749.9373 | 99.1342 | 92.0021 | 100.6486 | 99.1147 | [5 empty] | 95.5636 | 88.5759 | 170.7431 | 646.0025 |  |  | 98.1661 | 50.7081 | 99.2345 | 161.8429 | 96.1427 | 26.3713 | 35.161 | 58.4578 | 92.9823 |  |  |  | 649.4233 | 54.8113 | 95.7726 | [5 empty] | 89.7521 | 105.1356 | 169.5755 | 630.4839 | 24.9479 | 26.4427 | 35.1736 | 56.2075 | 90.0961 | 68.8495 | 35.2572 | 55.0742 | 98.6401 | 96.5849 | 98.4759 |  | 92.019 | 136.4851 | 667.9993 | 71.1603 | 98.8272 | 111.7756 | 215.1259 | 673.0416 | [7 empty] | 41.7813 | 86.764 | 100.0952 | 170.8017 |  | 1046.1297 | 1053.3934 | 1036.3172 | 759.0062 | 962.9902 | 880.7702 | 972.9565 | 21.0034 | 27.4915 | 18.0639 | 20.3663 | 24.4278 | 64.7369 | 104.5802 | 1028.2514 | 976.4467 | 1017.3229 | 34.0058 | 68.9802 | 125.1783 | 166.0547 | 166.949 | 125.8604 | 0.0002 | -0.0447 | 0.0133 | 0.0461 | -0.0086 | 0.0024 | -0.0312 | -0.0045 | -0.0361 | -324.6732 | -0.9655 | -325.541 | -0.0354 | -328.295 | 0.0919 | -321.6361 | 0.0159 | -251.7981 | -0.9491 | -262.0171 | -0.0128 | 3916.8944 | 3795.7556 | 1020.7382 | 166.5018 | -341.2629
2017-12-19 12:33 | 2297.1378 |  |  | -195.7296 | -95.3162 | -76.9423 | -117.5964 | -62.5585 | -79.0896 | -132.5195 | -90.8011 |  |  | -248.1696 | -97.795 | -99.6451 | -120.5262 | -31.4022 | -38.7106 | -96.7027 | -84.867 | 73.4919 | 182.0979 | 188.3936 | 48.9596 | 98.5102 | 144.26 | 485.8782 | 103.5472 | 25.9703 |  | 107.6947 | 110.7825 | 113.0417 | 96.2753 | 181.7988 | 85.3245 | 99.4397 | 34.8215 | 59.9676 | 101.3344 | 159.7056 | 586.4432 | 70.9215 | 40.2777 | 80.7149 | 93.5642 | 930.7814 |  |  |  |  | 99.2144 | 73.3288 | 145.361 | 532.7119 |  |  | 86.1282 | 82.8048 | 101.7485 | 174.3926 | 58.3573 | 25.3112 | 32.6489 | 53.8171 | 92.3051 |  |  |  | 653.1588 | 41.7328 | 99.6143 | [5 empty] | 45.2584 | 84.6681 | 130.8369 | 507.3357 | 57.0518 | 98.8938 | 99.4796 | 99.4445 | 33.9201 | 54.6172 | 25.4758 | 26.3768 | 32.7066 | 49.758 | 83.9474 |  | 97.3347 | 162.6653 | 644.7542 | 33.442 | 53.0483 | 97.6055 | 158.5304 | 631.0881 | [7 empty] | 48.1357 | 101.0245 | 105.8559 | 185.79 | 695.6658 | 988.9917 | 1019.0597 | 694.023 | 938.9734 | 721.663 | 952.3961 | 878.5722 | 890.0658 | 983.8918 | 965.696 | 866.4327 | 850.0971 | 891.3536 | 882.6187 | 883.359 | 926.5983 | 985.6786 | 941.3491 |  |  | 46.9773 | 89.6113 | 269.4944 | 785.6561 | 82.1756 | 31.06 | [7 empty] | 82.3943 | 45.5007 | 74.9178 | 102.9523 | 187.0888 | 750.238 | 99.1206 | 92.0091 | 100.66 | 99.0989 | [5 empty] | 95.5373 | 88.6093 | 170.8238 | 646.203 |  |  | 98.1712 | 50.7568 | 99.2869 | 162.0009 | 96.2006 | 26.3783 | 35.1878 | 58.4924 | 93.0296 |  |  |  | 649.6957 | 54.8131 | 95.8019 | [5 empty] | 89.8129 | 105.1665 | 169.6456 | 630.6818 | 24.8934 | 26.4172 | 35.1889 | 56.2969 | 90.1 | 68.8881 | 35.2702 | 55.1005 | 98.6465 | 96.5359 | 98.4516 |  | 92.0724 | 136.5958 | 668.1866 | 71.3014 | 98.8186 | 111.7975 | 215.3353 | 673.2788 | [7 empty] | 41.8525 | 86.7801 | 100.0818 | 170.9531 |  | 1046.1267 | 1053.2659 | 1036.279 | 758.9176 | 963.1992 | 880.7134 | 972.9036 | 21.0002 | 27.5095 | 18.0595 | 20.3804 | 24.4243 | 64.5827 | 104.6118 | 1028.5448 | 976.8009 | 1017.321 | 34.003 | 68.9849 | 125.3038 | 166.2448 | 167.0875 | 125.9975 | 0.0009 | -0.0448 | 0.0138 | 0.0463 | -0.0093 | 0.0023 | -0.0433 | -0.0039 | -0.0482 | -324.7317 | -0.793 | -325.8087 | 0.0447 | -328.3411 | -0.0641 | -321.4022 | -0.0498 | -251.8535 | -0.791 | -262.2725 | 0.0529 | 3918.3647 | 3798.0109 | 1020.7987 | 166.6662 | -341.103
2017-12-19 12:33 | 2298.1379 |  |  | -195.6577 | -95.3228 | -76.7185 | -117.7439 | -62.4823 | -79.0154 | -132.4446 | -90.7138 |  |  | -247.8332 | -97.8295 | -99.8509 | -120.3688 | -31.4222 | -38.6567 | -96.5853 | -84.7999 | 74.3357 | 182.1786 | 188.4933 | 48.9895 | 98.5039 | 144.3304 | 486.1014 | 103.6064 | 25.9796 |  | 107.657 | 110.8192 | 113.0234 | 96.463 | 181.8884 | 85.3959 | 99.4607 | 34.831 | 59.9733 | 101.3507 | 159.7963 | 586.6363 | 71.0383 | 40.3014 | 80.7448 | 93.5543 | 931.1399 |  |  |  |  | 99.2081 | 73.1823 | 145.4364 | 532.9125 |  |  | 86.2014 | 82.8324 | 101.782 | 174.5315 | 58.4402 | 25.3494 | 32.624 | 53.8347 | 92.3053 |  |  |  | 653.3581 | 41.7492 | 99.6394 | [5 empty] | 45.283 | 84.7694 | 130.9132 | 507.4883 | 57.1064 | 98.9017 | 99.4914 | 99.4397 | 33.9242 | 54.6564 | 25.4838 | 26.3711 | 32.713 | 49.7955 | 84.0002 |  | 97.3277 | 162.7872 | 644.8365 | 33.4701 | 53.0092 | 97.5823 | 158.5772 | 631.3161 | [7 empty] | 48.196 | 101.0149 | 105.8477 | 185.8914 | 695.8704 | 988.8868 | 1019.1762 | 693.6372 | 938.8739 | 721.4411 | 952.0878 | 848.5046 | 892.2599 | 983.8353 | 965.7216 | 871.0631 | 856.0027 | 891.2533 | 886.2302 | 887.7491 | 920.7993 | 985.5639 | 941.3488 |  |  | 46.9813 | 89.6516 | 269.5789 | 785.8357 | 82.2346 | 31.1048 | [7 empty] | 82.3507 | 45.5504 | 74.9428 | 102.9578 | 187.2259 | 750.5551 | 99.1175 | 92.0277 | 100.67 | 99.1297 | [5 empty] | 95.5642 | 88.6509 | 170.9267 | 646.4301 |  |  | 98.1642 | 50.7848 | 99.3101 | 162.1481 | 96.2405 | 26.3933 | 35.2104 | 58.5411 | 93.0502 |  |  |  | 649.9795 | 54.8855 | 95.7799 | [5 empty] | 89.8489 | 105.1884 | 169.7535 | 630.8784 | 24.7121 | 26.4174 | 35.2022 | 56.3594 | 90.0421 | 68.9637 | 35.2802 | 55.057 | 98.8043 | 96.5158 | 98.4773 |  | 92.0885 | 136.7026 | 668.4384 | 71.4332 | 98.8023 | 111.8153 | 215.4697 | 673.5003 | [7 empty] | 41.9455 | 86.7965 | 100.0637 | 171.1103 |  | 1046.1216 | 1053.1553 | 1036.3056 | 758.8373 | 963.3143 | 880.719 | 972.9023 | 21.0043 | 27.5137 | 18.0638 | 20.3862 | 24.426 | 64.4961 | 104.6507 | 1028.8125 | 977.2118 | 1017.3343 | 34.0255 | 69.0055 | 125.3901 | 166.3098 | 167.2567 | 126.0546 | 0.0011 | -0.0452 | 0.0136 | 0.0456 | -0.0089 | 0.0022 | -0.0359 | -0.0012 | -0.0304 | -324.6363 | -0.945 | -325.5748 | -0.0046 | -328.3411 | 0.0899 | -321.6145 | -0.0025 | -251.7428 | -0.9593 | -262.0387 | 0.018 | 3917.3982 | 3786.7229 | 1020.8755 | 166.7833 | -340.9588
2017-12-19 12:33 | 2299.1379 |  |  | -195.5076 | -95.3316 | -76.5263 | -117.6475 | -62.4998 | -78.9959 | -132.3388 | -90.7397 |  |  | -247.521 | -97.7538 | -99.5225 | -120.1893 | -31.3778 | -38.693 | -96.6482 | -84.7756 | 73.7964 | 182.218 | 188.5723 | 49.0167 | 98.4984 | 144.4001 | 486.3261 | 103.6588 | 25.9778 |  | 107.5377 | 110.8331 | 112.965 | 96.3709 | 181.9736 | 85.418 | 99.4411 | 34.8398 | 59.9968 | 101.3683 | 159.8729 | 586.8268 | 71.1815 | 40.3408 | 80.7668 | 93.5451 | 931.4248 |  |  |  |  | 99.218 | 73.3969 | 145.536 | 533.126 |  |  | 86.2878 | 82.868 | 101.8124 | 174.6771 | 58.5224 | 25.3421 | 32.6192 | 53.84 | 92.3155 |  |  |  | 653.5655 | 41.8687 | 99.6754 | [5 empty] | 45.2896 | 84.8747 | 131.0027 | 507.635 | 57.1899 | 98.883 | 99.456 | 99.4646 | 33.888 | 54.6681 | 25.4809 | 26.3818 | 32.7348 | 49.8237 | 84.0253 |  | 97.3323 | 162.9029 | 644.9494 | 33.4872 | 53.0199 | 97.6035 | 158.6325 | 631.5292 | [7 empty] | 48.2526 | 101.0217 | 105.865 | 185.9981 | 696.0749 | 988.7671 | 1019.3131 | 693.1965 | 938.8137 | 721.198 | 951.7259 | 846.3707 | 892.6656 | 983.6692 | 965.6775 | 876.1477 | 838.1516 | 890.0504 | 890.032 | 890.703 | 908.7034 | 985.3385 | 941.2259 |  |  | 47.0019 | 89.6766 | 269.6672 | 786.0045 | 82.3902 | 31.1256 | [7 empty] | 82.3527 | 45.5886 | 74.9591 | 102.9746 | 187.371 | 750.8894 | 99.1167 | 92.0282 | 100.6703 | 99.1559 | [5 empty] | 95.6026 | 88.7227 | 171.0294 | 646.6469 |  |  | 98.1651 | 50.8006 | 99.3276 | 162.2917 | 96.2595 | 26.428 | 35.2171 | 58.5773 | 93.0636 |  |  |  | 650.2509 | 54.9671 | 95.7441 | [5 empty] | 89.8384 | 105.1761 | 169.888 | 631.0438 | 24.6961 | 26.4356 | 35.2463 | 56.399 | 89.9996 | 69.0737 | 35.2873 | 55.0473 | 98.7377 | 96.5534 | 98.479 |  | 92.0918 | 136.7586 | 668.6773 | 71.5674 | 98.7861 | 111.833 | 215.5616 | 673.727 | [7 empty] | 42.0614 | 86.8113 | 100.0614 | 171.2865 |  | 1046.1084 | 1053.118 | 1036.375 | 758.8168 | 963.3352 | 880.7495 | 972.9248 | 20.9993 | 27.5092 | 18.0747 | 20.3938 | 24.4375 | 64.4952 | 104.6876 | 1029.0868 | 977.7535 | 1017.3607 | 34.0353 | 69.0492 | 125.5296 | 166.4762 | 167.3887 | 126.2056 | 0.001 | -0.0449 | 0.014 | 0.0458 | -0.0093 | 0.0022 | -0.035 | -0.001 | -0.0603 | -324.744 | -0.8177 | -325.7717 | 0.0159 | -328.3196 | -0.06 | -321.4207 | -0.0251 | -251.8351 | -0.8033 | -262.1925 | 0.0303 | 3918.2904 | 3779.1698 | 1020.9853 | 166.9325 | -340.7039
2017-12-19 12:33 | 2300.138 |  |  | -195.5971 | -95.3002 | -76.4671 | -117.624 | -62.4152 | -78.9325 | -132.2811 | -90.6632 |  |  | -247.2283 | -97.8256 | -99.476 | -120.1508 | -31.3775 | -38.7117 | -96.5651 | -84.8267 | 72.8029 | 182.1824 | 188.6075 | 49.0408 | 98.4891 | 144.4594 | 486.5555 | 103.6761 | 26.0128 |  | 107.3367 | 110.8115 | 112.8762 | 96.2031 | 182.0606 | 85.4463 | 99.4225 | 34.8373 | 60.0516 | 101.363 | 159.9544 | 587.0249 | 71.3137 | 40.3737 | 80.8145 | 93.5861 | 931.4684 |  |  |  |  | 99.2435 | 73.6649 | 145.6318 | 533.3773 |  |  | 86.3894 | 82.8794 | 101.8285 | 174.8158 | 58.5608 | 25.2746 | 32.6667 | 53.8625 | 92.3256 |  |  |  | 653.7855 | 42.0106 | 99.6708 | [5 empty] | 45.309 | 84.9975 | 131.0926 | 507.5992 | 57.2297 | 98.8618 | 99.4304 | 99.4572 | 33.925 | 54.6777 | 25.4892 | 26.394 | 32.7527 | 49.8472 | 84.0503 |  | 97.3297 | 163.0132 | 645.0337 | 33.5315 | 53.0798 | 97.6479 | 158.6941 | 631.7164 | [7 empty] | 48.2865 | 101.0365 | 105.8836 | 186.1098 | 696.2855 | 988.6319 | 1019.4396 | 692.7676 | 938.8039 | 720.8715 | 951.2503 | 849.8975 | 891.9716 | 983.4199 | 965.5854 | 875.9057 | 791.9473 | 886.0657 | 889.4379 | 885.1487 | 892.2232 | 984.9607 | 941.0175 |  |  | 47.0356 | 89.7228 | 269.7843 | 786.0981 | 82.5773 | 31.1049 | [7 empty] | 82.3961 | 45.6138 | 74.9766 | 102.9915 | 187.5142 | 751.2311 | 99.1252 | 92.0355 | 100.6731 | 99.1266 | [5 empty] | 95.5666 | 88.7726 | 171.1328 | 646.8696 |  |  | 98.1718 | 50.8306 | 99.3459 | 162.4356 | 96.2712 | 26.4351 | 35.2421 | 58.5974 | 93.115 |  |  |  | 650.5166 | 54.938 | 95.7413 | [5 empty] | 89.834 | 105.1857 | 169.9824 | 631.212 | 24.7709 | 26.4279 | 35.25 | 56.4657 | 90.0293 | 69.0554 | 35.3123 | 55.1168 | 98.6256 | 96.5381 | 98.4687 |  | 92.0732 | 136.823 | 668.8706 | 71.7213 | 98.7869 | 111.8375 | 215.7038 | 673.9573 | [7 empty] | 42.1333 | 86.8165 | 100.0838 | 171.4767 |  | 1046.0828 | 1053.1333 | 1036.4096 | 758.8342 | 963.2965 | 880.7512 | 972.9261 | 20.9937 | 27.4977 | 18.0735 | 20.359 | 24.4418 | 64.5053 | 104.7139 | 1029.2917 | 978.2563 | 1017.3831 | 34.0595 | 69.0601 | 125.563 | 166.6095 | 167.5047 | 126.3083 | 0.0003 | -0.0449 | 0.0143 | 0.0463 | -0.0088 | 0.0021 | -0.0213 | 0.0015 | -0.0445 | -324.587 | -0.9347 | -325.6333 | 0.0283 | -328.3965 | 0.0673 | -321.5315 | -0.0354 | -251.7028 | -0.9285 | -262.0848 | 0.0467 | 3921.082 | 3819.7903 | 1021.0785 | 167.0571 | -340.5861
2017-12-19 12:34 | 2301.1381 |  |  | -195.7218 | -95.1475 | -76.2604 | -117.3907 | -62.2932 | -78.8969 | -132.1439 | -90.597 |  |  | -246.7052 | -97.8341 | -99.4245 | -119.8977 | -31.2931 | -38.608 | -96.4502 | -84.6043 | 74.6885 | 182.1268 | 188.6177 | 49.0634 | 98.4781 | 144.5189 | 486.778 | 103.6754 | 26.0179 |  | 107.2141 | 110.7811 | 112.8118 | 96.0961 | 182.1514 | 85.4953 | 99.3953 | 34.888 | 60.0481 | 101.361 | 160.0409 | 587.2436 | 71.42 | 40.391 | 80.8665 | 93.5871 | 931.4695 |  |  |  |  | 99.2394 | 73.8265 | 145.7071 | 533.6308 |  |  | 86.5121 | 82.8962 | 101.8559 | 174.9482 | 58.5934 | 25.3076 | 32.7659 | 53.9422 | 92.353 |  |  |  | 653.9993 | 42.0304 | 99.6308 | [5 empty] | 45.3715 | 85.0908 | 131.1513 | 507.6078 | 57.1391 | 98.8681 | 99.4948 | 99.431 | 33.9502 | 54.7059 | 25.4949 | 26.4007 | 32.7651 | 49.8801 | 84.0854 |  | 97.3242 | 163.1312 | 645.1165 | 33.527 | 53.1189 | 97.7042 | 158.7561 | 631.9294 | [7 empty] | 48.3074 | 101.0497 | 105.8922 | 186.2256 | 696.4967 | 988.4633 | 1019.5522 | 692.3306 | 938.7936 | 720.5042 | 950.79 | 851.5641 | 891.056 | 983.0819 | 965.448 | 872.7198 | 779.6391 | 883.6498 | 886.7191 | 881.8265 | 893.4161 | 984.5003 | 940.7721 |  |  | 47.0862 | 89.7889 | 269.9127 | 786.1995 | 82.6859 | 31.1096 | [7 empty] | 82.4275 | 45.6154 | 74.9973 | 102.9981 | 187.6515 | 751.5633 | 99.1281 | 92.0585 | 100.6899 | 99.1132 | [5 empty] | 95.4729 | 88.7845 | 171.2361 | 647.1044 |  |  | 98.187 | 50.8705 | 99.3503 | 162.5812 | 96.3073 | 26.439 | 35.2651 | 58.6337 | 93.1467 |  |  |  | 650.7902 | 55.107 | 95.831 | [5 empty] | 89.848 | 105.1944 | 170.0795 | 631.3855 | 24.8007 | 26.4412 | 35.2535 | 56.527 | 90.0473 | 69.0951 | 35.3269 | 55.1723 | 98.6309 | 96.473 | 98.4847 |  | 92.1222 | 136.9606 | 669.0292 | 71.8683 | 98.8372 | 111.8416 | 215.7963 | 674.177 | [7 empty] | 42.1977 | 86.8271 | 100.1372 | 171.6773 |  | 1046.0576 | 1053.0719 | 1036.4473 | 758.8371 | 963.2141 | 880.7437 | 972.914 | 20.994 | 27.4885 | 18.0707 | 20.332 | 24.4413 | 64.4892 | 104.7395 | 1029.472 | 978.7543 | 1017.4164 | 34.0679 | 69.0776 | 125.7114 | 166.8516 | 167.6949 | 126.468 | 0.001 | -0.0448 | 0.0137 | 0.046 | -0.0091 | 0.0024 | -0.0442 | 0.0026 | -0.0423 | -324.7501 | -0.8423 | -325.6887 | -0.0128 | -328.295 | -0.021 | -321.5038 | 0.0077 | -251.832 | -0.8403 | -262.1556 | 0.0077 | 3916.6817 | 3742.9644 | 1021.1544 | 167.2732 | -340.0916
2017-12-19 12:34 | 2302.1381 |  |  | -195.626 | -95.0386 | -76.182 | -117.338 | -62.295 | -78.7788 | -132.1014 | -90.4667 |  |  | -246.0342 | -97.7749 | -99.4826 | -119.6202 | -31.2684 | -38.6335 | -96.4104 | -84.6273 | 74.7937 | 182.1559 | 188.69 | 49.0878 | 98.4827 | 144.5829 | 486.9939 | 103.6884 | 25.9994 |  | 107.2137 | 110.7873 | 112.8031 | 96.0871 | 182.2449 | 85.5533 | 99.3706 | 34.9256 | 60.0822 | 101.3543 | 160.1187 | 587.4632 | 71.4894 | 40.4145 | 80.9115 | 93.5547 | 931.5451 |  |  |  |  | 99.1919 | 73.9587 | 145.7799 | 533.8653 |  |  | 86.6138 | 82.9175 | 101.8736 | 175.0919 | 58.6195 | 25.3779 | 32.7596 | 53.9721 | 92.3651 |  |  |  | 654.2105 | 42.0871 | 99.6188 | [5 empty] | 45.4235 | 85.1572 | 131.2177 | 507.818 | 57.0936 | 98.9025 | 99.5166 | 99.456 | 33.993 | 54.7573 | 25.4964 | 26.4169 | 32.798 | 49.9138 | 84.108 |  | 97.3371 | 163.257 | 645.1865 | 33.5015 | 53.1352 | 97.7659 | 158.8137 | 632.1612 | [7 empty] | 48.3674 | 101.0398 | 105.8866 | 186.3442 | 696.7087 | 988.2508 | 1019.6164 | 691.8328 | 938.7598 | 720.1099 | 950.4128 | 869.1109 | 893.4484 | 982.7304 | 965.285 | 871.6758 | 792.4702 | 881.1347 | 885.9665 | 884.7786 | 914.3633 | 984.0825 | 940.5641 |  |  | 47.1243 | 89.8377 | 270.028 | 786.3339 | 82.899 | 31.1222 | [7 empty] | 82.4711 | 45.5947 | 74.9832 | 102.9913 | 187.7833 | 751.8826 | 99.1271 | 92.0705 | 100.6997 | 99.0932 | [5 empty] | 95.4151 | 88.8081 | 171.3286 | 647.3206 |  |  | 98.2013 | 50.9007 | 99.3265 | 162.725 | 96.3491 | 26.4568 | 35.2679 | 58.6491 | 93.1568 |  |  |  | 651.0576 | 55.1752 | 95.8107 | [5 empty] | 89.8732 | 105.1936 | 170.1914 | 631.5607 | 24.8261 | 26.4666 | 35.3431 | 56.5466 | 90.1125 | 69.159 | 35.3374 | 55.1821 | 98.7317 | 96.4533 | 98.4815 |  | 92.2298 | 137.1206 | 669.1734 | 72.0183 | 98.8683 | 111.8883 | 215.9632 | 674.402 | [7 empty] | 42.2885 | 86.8501 | 100.1124 | 171.8852 |  | 1046.0248 | 1053.0051 | 1036.5113 | 758.813 | 963.131 | 880.7639 | 972.9059 | 20.9929 | 27.4919 | 18.0738 | 20.3413 | 24.4472 | 64.4422 | 104.7827 | 1029.6907 | 979.365 | 1017.467 | 34.098 | 69.1005 | 125.8545 | 166.9806 | 167.8936 | 126.5935 | 0.0005 | -0.0454 | 0.0136 | 0.0463 | -0.0088 | 0.0023 | -0.0359 | 0.0003 | -0.0563 | -324.5778 | -0.9019 | -325.6979 | 0.0467 | -328.3965 | 0.0324 | -321.4884 | -0.0621 | -251.6812 | -0.9019 | -262.1433 | 0.0632 | 3916.4226 | 3817.0949 | 1021.2414 | 167.4371 | -339.8621
2017-12-19 12:34 | 2303.1382 |  |  | -195.9033 | -95.1046 | -76.257 | -117.4483 | -62.2716 | -78.7188 | -132.0434 | -90.5249 |  |  | -245.0632 | -97.7091 | -99.5744 | -119.591 | -31.3052 | -38.5464 | -96.4518 | -84.524 | 71.6442 | 182.2604 | 188.8171 | 49.1136 | 98.5007 | 144.6472 | 487.2147 | 103.7421 | 26.016 |  | 107.2481 | 110.8253 | 112.8224 | 96.1355 | 182.3302 | 85.6066 | 99.4165 | 34.919 | 60.1149 | 101.3353 | 160.185 | 587.6533 | 71.5426 | 40.4237 | 80.9453 | 93.5729 | 931.4565 |  |  |  |  | 99.2089 | 73.9086 | 145.8646 | 534.0886 |  |  | 86.6923 | 82.9423 | 101.8986 | 175.2508 | 58.6648 | 25.3391 | 32.7272 | 53.9864 | 92.3822 |  |  |  | 654.4227 | 42.1627 | 99.6221 | [5 empty] | 45.4635 | 85.2149 | 131.2929 | 508.0123 | 57.1609 | 98.8824 | 99.4631 | 99.4505 | 34.0717 | 54.803 | 25.4911 | 26.4237 | 32.8144 | 49.9471 | 84.1257 |  | 97.3444 | 163.3732 | 645.2471 | 33.5319 | 53.1489 | 97.827 | 158.878 | 632.373 | [7 empty] | 48.4323 | 101.0416 | 105.901 | 186.4646 | 696.9148 | 987.9971 | 1019.6422 | 691.2352 | 938.6989 | 719.802 | 950.141 | 873.1813 | 895.4426 | 982.431 | 965.1308 | 872.7177 | 801.3654 | 880.2793 | 888.3291 | 886.1889 | 923.0595 | 983.715 | 940.4138 |  |  | 47.1401 | 89.8734 | 270.1353 | 786.4563 | 83.1763 | 31.1304 | [7 empty] | 82.4232 | 45.605 | 75.0152 | 102.9918 | 187.9247 | 752.2029 | 99.1415 | 92.0876 | 100.7045 | 99.0779 | [5 empty] | 95.4653 | 88.8393 | 171.437 | 647.5499 |  |  | 98.208 | 50.9357 | 99.2689 | 162.8648 | 96.4021 | 26.4805 | 35.2899 | 58.6527 | 93.1876 |  |  |  | 651.3294 | 55.1778 | 95.744 | [5 empty] | 89.9203 | 105.2015 | 170.3296 | 631.7488 | 24.7796 | 26.4931 | 35.3848 | 56.5815 | 90.1195 | 69.1934 | 35.362 | 55.1465 | 98.8313 | 96.504 | 98.5244 |  | 92.2996 | 137.2415 | 669.4212 | 72.1569 | 98.8662 | 111.9449 | 216.2218 | 674.6336 | [7 empty] | 42.3653 | 86.8686 | 100.0814 | 172.0885 |  | 1045.9686 | 1052.976 | 1036.5537 | 758.8346 | 963.1013 | 880.8559 | 972.9062 | 20.9988 | 27.5063 | 18.0785 | 20.3647 | 24.4639 | 64.3915 | 104.8298 | 1029.8713 | 979.8112 | 1017.4967 | 34.1108 | 69.098 | 125.9089 | 167.0725 | 167.9275 | 126.5669 | 0.0007 | -0.0449 | 0.0142 | 0.0464 | -0.0091 | 0.0022 | -0.045 | 0.0017 | -0.0461 | -324.6732 | -0.8731 | -325.6856 | -0.021 | -328.2888 | 0.0016 | -321.5007 | 0.0057 | -251.7735 | -0.8628 | -262.1341 | -0.0066 | 3917.8607 | 3827.5154 | 1021.2896 | 167.5 | -339.8768
2017-12-19 12:34 | 2304.1382 |  |  | -195.8469 | -95.1322 | -76.3365 | -117.3531 | -62.2437 | -78.6562 | -132.0067 | -90.5211 |  |  | -244.7803 | -97.7291 | -99.3757 | -119.2718 | -31.3684 | -38.6155 | -96.4622 | -84.5893 | 72.0603 | 182.3742 | 188.9437 | 49.1416 | 98.5167 | 144.7169 | 487.4469 | 103.7697 | 26.0202 |  | 107.2755 | 110.8852 | 112.8591 | 96.1944 | 182.4105 | 85.6392 | 99.4406 | 34.9386 | 60.0885 | 101.3353 | 160.2667 | 587.8446 | 71.6129 | 40.4487 | 81.0064 | 93.5729 | 931.0283 |  |  |  |  | 99.2406 | 73.9509 | 145.956 | 534.3299 |  |  | 86.7686 | 82.9783 | 101.9352 | 175.3974 | 58.7441 | 25.3208 | 32.7758 | 54.0272 | 92.3923 |  |  |  | 654.6351 | 42.2481 | 99.6384 | [5 empty] | 45.5104 | 85.2663 | 131.3644 | 508.189 | 57.1668 | 98.8696 | 99.4405 | 99.4513 | 34.0499 | 54.823 | 25.4976 | 26.4242 | 32.8254 | 49.9848 | 84.1549 |  | 97.3494 | 163.487 | 645.3539 | 33.5896 | 53.1599 | 97.9069 | 158.9338 | 632.5868 | [7 empty] | 48.498 | 101.0577 | 105.9234 | 186.591 | 697.1176 | 987.7125 | 1019.7149 | 690.532 | 938.646 | 719.6106 | 949.8864 | 864.5231 | 894.7368 | 982.1939 | 964.9928 | 872.2746 | 824.8139 | 882.5407 | 886.8197 | 889.7139 | 931.4007 | 983.3869 | 940.303 |  |  | 47.1729 | 89.9024 | 270.2552 | 786.6108 | 83.3295 | 31.1399 | [7 empty] | 82.4488 | 45.6361 | 75.0374 | 103.0068 | 188.0753 | 752.5312 | 99.1883 | 92.1106 | 100.7194 | 99.0761 | [5 empty] | 95.6123 | 88.8573 | 171.5645 | 647.7957 |  |  | 98.2196 | 50.9714 | 99.1991 | 163.0076 | 96.4891 | 26.4884 | 35.3158 | 58.6702 | 93.2233 |  |  |  | 651.5962 | 55.3673 | 95.7732 | [5 empty] | 89.9393 | 105.2062 | 170.453 | 631.9449 | 24.6631 | 26.493 | 35.3971 | 56.6582 | 90.1072 | 69.2892 | 35.3733 | 55.1533 | 98.8485 | 96.5351 | 98.5549 |  | 92.277 | 137.3017 | 669.6975 | 72.2907 | 98.8776 | 111.9799 | 216.4398 | 674.862 | [7 empty] | 42.4496 | 86.8721 | 100.11 | 172.2642 |  | 1045.8796 | 1052.9289 | 1036.573 | 758.8763 | 963.1104 | 881.0199 | 972.9184 | 20.9954 | 27.5111 | 18.0774 | 20.3941 | 24.4666 | 64.3649 | 104.8577 | 1030.0794 | 980.3029 | 1017.5236 | 34.118 | 69.1415 | 126.0275 | 167.2305 | 168.0972 | 126.7024 | 0.0001 | -0.0449 | 0.0131 | 0.0459 | -0.0091 | 0.0025 | -0.0222 | -0.0006 | -0.0559 | -324.5932 | -0.8731 | -325.6917 | 0.0406 | -328.3996 | 0.0118 | -321.4638 | -0.0436 | -251.6504 | -0.8752 | -262.1525 | 0.0652 | 3918.9517 | 3839.81 | 1021.3393 | 167.6638 | -339.7628
2017-12-19 12:34 | 2305.1383 |  |  | -195.8365 | -95.1794 | -76.3789 | -117.1847 | -62.2001 | -78.6557 | -131.8992 | -90.4423 |  |  | -246.105 | -97.7313 | -99.2074 | -119.1308 | -31.2159 | -38.5875 | -96.308 | -84.5638 | 69.9233 | 182.507 | 189.0732 | 49.1618 | 98.5424 | 144.7836 | 487.6744 | 103.8224 | 26.0155 |  | 107.2691 | 110.9719 | 112.9258 | 96.2711 | 182.4912 | 85.6597 | 99.4103 | 34.9671 | 60.0939 | 101.3375 | 160.3647 | 588.0471 | 71.712 | 40.4947 | 81.0619 | 93.5573 | 930.5747 |  |  |  |  | 99.2493 | 74.0759 | 146.0483 | 534.5855 |  |  | 86.8521 | 83.0007 | 101.9549 | 175.5362 | 58.8192 | 25.3097 | 32.7725 | 54.0452 | 92.3758 |  |  |  | 654.8487 | 42.3917 | 99.6539 | [5 empty] | 45.5674 | 85.3164 | 131.4308 | 508.3857 | 57.1845 | 98.8547 | 99.4787 | 99.4596 | 34.0375 | 54.8198 | 25.4937 | 26.4381 | 32.8485 | 50.014 | 84.1673 |  | 97.3488 | 163.6138 | 645.4378 | 33.5761 | 53.2115 | 97.9879 | 158.9801 | 632.808 | [7 empty] | 48.5488 | 101.0547 | 105.9253 | 186.7087 | 697.3273 | 987.4082 | 1019.759 | 689.8046 | 938.648 | 719.5809 | 949.68 | 870.2071 | 891.7405 | 982.003 | 964.8682 | 850.6019 | 850.2261 | 886.8933 | 885.2438 | 891.666 | 932.1268 | 983.1071 | 940.2171 |  |  | 47.1975 | 89.9322 | 270.3594 | 786.7246 | 83.4215 | 31.161 | [7 empty] | 82.5358 | 45.6725 | 75.0439 | 103.032 | 188.2176 | 752.8558 | 99.1977 | 92.1292 | 100.7381 | 99.1001 | [5 empty] | 95.7407 | 88.904 | 171.6789 | 648.0071 |  |  | 98.2221 | 50.9984 | 99.0997 | 163.1313 | 96.5525 | 26.4638 | 35.3307 | 58.6994 | 93.2524 |  |  |  | 651.8612 | 55.4371 | 95.8209 | [5 empty] | 89.9436 | 105.226 | 170.535 | 632.131 | 24.5934 | 26.4709 | 35.3923 | 56.7307 | 90.0997 | 69.3406 | 35.3873 | 55.1601 | 98.8379 | 96.5177 | 98.522 |  | 92.2655 | 137.3862 | 669.8855 | 72.4336 | 98.8422 | 112.0149 | 216.6276 | 675.0846 | [7 empty] | 42.5336 | 86.8778 | 100.117 | 172.4055 |  | 1045.7776 | 1052.8336 | 1036.5613 | 758.898 | 963.1695 | 881.2231 | 972.9841 | 20.9875 | 27.5148 | 18.0765 | 20.3852 | 24.4621 | 64.3349 | 104.8903 | 1030.3576 | 980.7933 | 1017.5502 | 34.1366 | 69.1886 | 126.0671 | 167.4046 | 168.2196 | 126.8924 | 0.0002 | -0.0453 | 0.0134 | 0.0459 | -0.0091 | 0.002 | -0.04 | -0.0017 | -0.059 | -324.6517 | -0.8793 | -325.6394 | -0.0251 | -328.295 | 0.0098 | -321.5222 | 0.0057 | -251.7335 | -0.8813 | -262.091 | 0.0057 | 3916.1726 | 3736.537 | 1021.3801 | 167.8121 | -339.4908
2017-12-19 12:34 | 2306.1384 |  |  | -196.0044 | -95.1707 | -76.2028 | -117.0974 | -62.167 | -78.6634 | -131.9941 | -90.5024 |  |  | -246.0487 | -97.5887 | -99.1719 | -119.0941 | -31.3228 | -38.5146 | -96.3251 | -84.4474 | 73.9152 | 182.6944 | 189.2708 | 49.1853 | 98.5798 | 144.8463 | 487.8962 | 103.8591 | 26.0038 |  | 107.2852 | 111.0921 | 113.0604 | 96.4015 | 182.5598 | 85.641 | 99.3986 | 34.9807 | 60.1212 | 101.3427 | 160.4709 | 588.2425 | 71.7996 | 40.5198 | 81.0977 | 93.5369 | 929.9818 |  |  |  |  | 99.2402 | 74.3969 | 146.1466 | 534.8342 |  |  | 86.9518 | 83.0274 | 101.9795 | 175.6739 | 58.8801 | 25.3715 | 32.7815 | 54.0433 | 92.3979 |  |  |  | 655.0537 | 42.4441 | 99.6475 | [5 empty] | 45.5592 | 85.3562 | 131.4865 | 508.5854 | 57.2474 | 98.8428 | 99.5036 | 99.4524 | 34.1095 | 54.8538 | 25.4877 | 26.4451 | 32.8616 | 50.035 | 84.1739 |  | 97.3502 | 163.7579 | 645.5397 | 33.5759 | 53.2601 | 98.0418 | 159.0269 | 633.0337 | [7 empty] | 48.6078 | 101.0752 | 105.9469 | 186.8103 | 697.5319 | 987.0872 | 1019.8391 | 689.0699 | 938.6699 | 719.8319 | 949.6948 | 882.0564 | 890.6289 | 981.8424 | 964.7676 | 825.3071 | 863.6561 | 890.3203 | 889.1401 | 892.4437 | 934.9872 | 982.9086 | 940.1475 |  |  | 47.2283 | 89.9907 | 270.4873 | 786.8369 | 83.5566 | 31.187 | [7 empty] | 82.5641 | 45.6963 | 75.0713 | 103.0519 | 188.3576 | 753.1726 | 99.1604 | 92.1365 | 100.7466 | 99.1158 | [5 empty] | 95.7901 | 88.951 | 171.7879 | 648.212 |  |  | 98.2147 | 51.0351 | 98.9117 | 163.2612 | 96.614 | 26.4622 | 35.3526 | 58.7272 | 93.2834 |  |  |  | 652.1171 | 55.5573 | 95.8642 | [5 empty] | 89.9386 | 105.2194 | 170.6285 | 632.2894 | 24.6689 | 26.511 | 35.3798 | 56.7605 | 90.0771 | 69.3753 | 35.3973 | 55.1807 | 98.7687 | 96.481 | 98.5235 |  | 92.2745 | 137.4843 | 670.0748 | 72.5856 | 98.8304 | 112.0219 | 216.7381 | 675.3032 | [7 empty] | 42.6077 | 86.8861 | 100.134 | 172.5477 |  | 1045.6811 | 1052.7165 | 1036.5127 | 758.9194 | 963.2705 | 881.4776 | 973.1794 | 20.9925 | 27.5305 | 18.0867 | 20.3821 | 24.4697 | 64.3094 | 104.9342 | 1030.6395 | 981.2133 | 1017.5974 | 34.1397 | 69.1784 | 126.2279 | 167.5705 | 168.4147 | 126.9838 | 0.0009 | -0.0454 | 0.0137 | 0.0456 | -0.0089 | 0.0026 | -0.0452 | -0.0032 | -0.0567 | -324.544 | -0.8772 | -325.7225 | 0.0344 | -328.3688 | 0.018 | -321.4576 | -0.0415 | -251.6535 | -0.8772 | -262.1618 | 0.055 | 3918.8946 | 3826.0837 | 1021.4109 | 167.9926 | -339.3731
2017-12-19 12:34 | 2307.1384 |  |  | -196.0056 | -95.0727 | -75.9301 | -116.9155 | -62.0795 | -78.6023 | -131.904 | -90.401 |  |  | -245.1897 | -97.5909 | -99.1627 | -118.9478 | -31.258 | -38.4671 | -96.1942 | -84.3936 | 75.2295 | 183.01 | 189.6132 | 49.2158 | 98.6262 | 144.9155 | 488.1165 | 103.8393 | 25.9991 |  | 107.5564 | 111.3078 | 113.3623 | 96.7508 | 182.636 | 85.6026 | 99.4367 | 34.9803 | 60.1397 | 101.3517 | 160.5889 | 588.4224 | 71.8691 | 40.5217 | 81.135 | 93.5392 | 929.1911 |  |  |  |  | 99.2422 | 74.8036 | 146.2267 | 535.0691 |  |  | 87.061 | 83.0462 | 102.0025 | 175.8147 | 58.9181 | 25.3372 | 32.8139 | 54.0625 | 92.4652 |  |  |  | 655.2544 | 42.5528 | 99.6546 | [5 empty] | 45.557 | 85.3871 | 131.5312 | 508.7629 | 57.2713 | 98.848 | 99.5163 | 99.4539 | 34.1519 | 54.9057 | 25.5146 | 26.4434 | 32.8766 | 50.071 | 84.1984 |  | 97.3546 | 163.8961 | 645.654 | 33.5937 | 53.2874 | 98.0703 | 159.0748 | 633.2469 | [7 empty] | 48.6755 | 101.0836 | 105.9606 | 186.8953 | 697.7212 | 986.7555 | 1020.0462 | 688.3671 | 938.7031 | 720.2966 | 949.9478 | 893.7909 | 894.1937 | 981.7429 | 964.7101 | 826.2382 | 868.1266 | 890.8687 | 890.4218 | 891.7875 | 937.3189 | 982.8356 | 940.1308 |  |  | 47.2609 | 90.0471 | 270.6715 | 786.9848 | 83.7068 | 31.2026 | [7 empty] | 82.5321 | 45.7105 | 75.092 | 103.0544 | 188.4987 | 753.4736 | 99.1508 | 92.1521 | 100.7618 | 99.1033 | [5 empty] | 95.7746 | 88.9668 | 171.8901 | 648.444 |  |  | 98.216 | 51.0666 | 98.665 | 163.4113 | 96.6611 | 26.4938 | 35.3757 | 58.7441 | 93.3015 |  |  |  | 652.3757 | 55.5434 | 95.9074 | [5 empty] | 89.9352 | 105.1999 | 170.7333 | 632.4441 | 24.8662 | 26.5461 | 35.4399 | 56.7895 | 90.1467 | 69.3864 | 35.4034 | 55.2489 | 98.7426 | 96.4706 | 98.5355 |  | 92.3536 | 137.6322 | 670.2266 | 72.7376 | 98.8667 | 112.0476 | 216.8758 | 675.5331 | [7 empty] | 42.6944 | 86.8995 | 100.157 | 172.6967 |  | 1045.5893 | 1052.5987 | 1036.4336 | 758.9328 | 963.4486 | 881.7807 | 973.4696 | 20.998 | 27.5392 | 18.0843 | 20.387 | 24.4762 | 64.3762 | 104.9657 | 1030.9587 | 981.6333 | 1017.6576 | 34.1655 | 69.1988 | 126.2926 | 167.6781 | 168.5513 | 127.1061 | 0.0003 | -0.0456 | 0.0139 | 0.0464 | -0.0086 | 0.0021 | -0.0197 | -0.0045 | -0.0278 | -324.6178 | -0.8752 | -325.664 | -0.0169 | -328.3042 | 0.0242 | -321.5284 | -0.0046 | -251.6843 | -0.8793 | -262.1125 | 0.0077 | 3918.0761 | 3771.3523 | 1021.4591 | 168.1147 | -338.999
2017-12-19 12:34 | 2308.1385 |  |  | -196.0093 | -95.2587 | -75.8157 | -116.9095 | -62.1054 | -78.5813 | -131.9034 | -90.3953 |  |  | -244.8511 | -97.4604 | -99.1554 | -119.0432 | -31.2426 | -38.3197 | -96.1254 | -84.3199 | 78.3963 | 183.605 | 190.1215 | 49.2406 | 98.6703 | 144.985 | 488.3422 | 103.8666 | 26.0105 |  | 107.9073 | 111.5838 | 113.7751 | 97.1482 | 182.7166 | 85.5 | 99.4469 | 35.0102 | 60.1623 | 101.362 | 160.7224 | 588.606 | 71.9546 | 40.5294 | 81.213 | 93.5643 | 928.4893 |  |  |  |  | 99.2149 | 74.9875 | 146.3085 | 535.3292 |  |  | 87.1667 | 83.0587 | 102.0188 | 175.9558 | 58.9768 | 25.3607 | 32.8279 | 54.0764 | 92.4793 |  |  |  | 655.4619 | 42.6494 | 99.6583 | [5 empty] | 45.6545 | 85.4081 | 131.5699 | 508.9438 | 57.2799 | 98.8602 | 99.4933 | 99.4468 | 34.1554 | 54.9136 | 25.5013 | 26.4431 | 32.8953 | 50.0992 | 84.2203 |  | 97.3639 | 164.026 | 645.7351 | 33.629 | 53.2805 | 98.0595 | 159.1538 | 633.4921 | [7 empty] | 48.7038 | 101.101 | 105.968 | 186.9827 | 697.9073 | 986.4296 | 1020.2608 | 687.7398 | 938.7541 | 720.9949 | 950.4203 | 887.4522 | 896.5543 | 981.7315 | 964.7087 | 835.9923 | 871.103 | 889.0314 | 888.2077 | 885.4245 | 927.1666 | 982.8781 | 940.1825 |  |  | 47.2841 | 90.066 | 270.8267 | 787.0863 | 83.8827 | 31.2247 | [7 empty] | 82.54 | 45.7188 | 75.1074 | 103.0561 | 188.6335 | 753.7626 | 99.1587 | 92.1893 | 100.7883 | 99.1313 | [5 empty] | 95.7981 | 89.0091 | 172.0001 | 648.6662 |  |  | 98.2235 | 51.0942 | 98.3625 | 163.5464 | 96.7054 | 26.5058 | 35.3837 | 58.764 | 93.311 |  |  |  | 652.6616 | 55.5246 | 95.8686 | [5 empty] | 89.9974 | 105.2211 | 170.814 | 632.6664 | 24.7394 | 26.4757 | 35.4945 | 56.8748 | 90.2541 | 69.3948 | 35.4222 | 55.2657 | 98.7297 | 96.5029 | 98.5101 |  | 92.4036 | 137.7448 | 670.403 | 72.8726 | 98.8943 | 112.0825 | 217.0415 | 675.7673 | [7 empty] | 42.8013 | 86.9145 | 100.1562 | 172.8483 |  | 1045.5301 | 1052.4479 | 1036.3604 | 758.939 | 963.7862 | 882.1171 | 973.7886 | 21.0016 | 27.5494 | 18.0758 | 20.3822 | 24.4799 | 64.5628 | 104.9927 | 1031.3442 | 982.0761 | 1017.6892 | 34.1903 | 69.2292 | 126.4228 | 167.8168 | 168.6729 | 127.1785 | -0.0001 | -0.0451 | 0.014 | 0.0468 | -0.0091 | 0.003 | -0.0356 | -0.006 | -0.0499 | -324.5378 | -0.8731 | -325.7317 | 0.0262 | -328.3596 | 0.0016 | -321.4514 | -0.0313 | -251.632 | -0.8752 | -262.1587 | 0.0508 | 3919.9776 | 3788.5005 | 1021.5173 | 168.2448 | -338.92
2017-12-19 12:34 | 2309.1385 |  |  | -195.9083 | -95.3916 | -75.6613 | -116.8892 | -62.0667 | -78.5342 | -131.8553 | -90.3203 |  |  | -244.7591 | -97.2923 | -99.2948 | -118.892 | -31.217 | -38.3373 | -96.0816 | -84.2922 | 76.7628 | 184.3055 | 190.6799 | 49.2644 | 98.6723 | 145.0454 | 488.5758 | 103.8717 | 26.0383 |  | 108.334 | 111.8958 | 114.2132 | 97.6333 | 182.784 | 85.4538 | 99.4036 | 35.03 | 60.2001 | 101.3722 | 160.8469 | 588.7903 | 72.0549 | 40.5728 | 81.2658 | 93.5862 | 927.6874 |  |  |  |  | 99.2035 | 75.1307 | 146.4043 | 535.564 |  |  | 87.2871 | 83.082 | 102.0402 | 176.0883 | 59.0306 | 25.3995 | 32.8169 | 54.1114 | 92.4479 |  |  |  | 655.6747 | 42.7032 | 99.6311 | [5 empty] | 45.733 | 85.4269 | 131.6329 | 509.1184 | 57.298 | 98.8714 | 99.4653 | 99.4567 | 34.17 | 54.9421 | 25.4898 | 26.4548 | 32.9065 | 50.1265 | 84.2382 |  | 97.3635 | 164.1791 | 645.833 | 33.6705 | 53.2989 | 98.0448 | 159.2052 | 633.707 | [7 empty] | 48.7595 | 101.1143 | 105.9897 | 187.0779 | 698.1007 | 986.1187 | 1020.4869 | 687.1674 | 938.7653 | 721.8764 | 950.9896 | 884.1794 | 896.2762 | 981.8143 | 964.7583 | 842.1815 | 873.5359 | 884.0258 | 883.731 | 880.4152 | 925.0042 | 983.0076 | 940.2841 |  |  | 47.3219 | 90.099 | 270.9656 | 787.2109 | 84.0757 | 31.2454 | [7 empty] | 82.564 | 45.7649 | 75.1196 | 103.0645 | 188.7754 | 754.0347 | 99.1768 | 92.1882 | 100.789 | 99.1426 | [5 empty] | 95.8087 | 89.0314 | 172.1144 | 648.8878 |  |  | 98.1969 | 51.1314 | 98.1735 | 163.6849 | 96.7364 | 26.5203 | 35.3974 | 58.7789 | 93.3494 |  |  |  | 652.9379 | 55.6736 | 95.7746 | [5 empty] | 90.0315 | 105.2341 | 170.9494 | 632.8571 | 24.6373 | 26.4929 | 35.5222 | 56.9222 | 90.2388 | 69.3964 | 35.4466 | 55.3347 | 98.6252 | 96.4946 | 98.4596 |  | 92.422 | 137.8197 | 670.5916 | 73.0119 | 98.9344 | 112.084 | 217.1749 | 675.9912 | [7 empty] | 42.8802 | 86.9137 | 100.176 | 173.0122 |  | 1045.5025 | 1052.2607 | 1036.2746 | 758.9064 | 964.1957 | 882.4203 | 974.0996 | 21.0032 | 27.5566 | 18.0771 | 20.3699 | 24.472 | 64.7146 | 105.0309 | 1031.6888 | 982.4746 | 1017.729 | 34.2126 | 69.2283 | 126.5453 | 167.9781 | 168.8227 | 127.3064 | 0.0004 | -0.0453 | 0.0137 | 0.0462 | -0.009 | 0.0019 | -0.0326 | -0.006 | -0.0445 | -324.5686 | -0.8731 | -325.6825 | -0.0046 | -328.3227 | 0.02 | -321.5161 | -0.0087 | -251.672 | -0.8813 | -262.1218 | 0.0262 | 3917.8791 | 3847.0409 | 1021.567 | 168.4004 | -338.7779
2017-12-19 12:34 | 2310.1386 |  |  | -195.9078 | -95.4495 | -75.6082 | -116.7593 | -62.0599 | -78.5178 | -131.8602 | -90.3558 |  |  | -244.167 | -97.3149 | -99.4362 | -118.8573 | -31.2686 | -38.2931 | -96.0484 | -84.161 | 74.6813 | 184.9067 | 191.1757 | 49.285 | 98.6434 | 145.1091 | 488.8032 | 103.8704 | 26.0629 |  | 108.6794 | 112.0953 | 114.4992 | 97.9856 | 182.8604 | 85.4655 | 99.407 | 35.0252 | 60.2428 | 101.3795 | 160.958 | 588.9708 | 72.1568 | 40.6418 | 81.2586 | 93.6076 | 926.9894 |  |  |  |  | 99.2214 | 75.407 | 146.5178 | 535.7891 |  |  | 87.4512 | 83.1044 | 102.0637 | 176.2154 | 59.0924 | 25.4059 | 32.7946 | 54.117 | 92.4603 |  |  |  | 655.8874 | 42.8251 | 99.6015 | [5 empty] | 45.7687 | 85.4533 | 131.7106 | 509.3133 | 57.3063 | 98.8748 | 99.4498 | 99.4728 | 34.1779 | 54.9702 | 25.5184 | 26.4724 | 32.9212 | 50.1602 | 84.2523 |  | 97.3608 | 164.3384 | 646.0008 | 33.6043 | 53.3378 | 98.043 | 159.2635 | 633.9202 | [7 empty] | 48.8143 | 101.1019 | 105.9918 | 187.1776 | 698.2972 | 985.8329 | 1020.7451 | 686.6507 | 938.7309 | 722.7553 | 951.4631 | 887.7904 | 896.4896 | 981.9635 | 964.8339 | 841.4887 | 868.9304 | 870.6307 | 879.6521 | 884.8192 | 933.4786 | 983.1718 | 940.3705 |  |  | 47.3597 | 90.1443 | 271.1297 | 787.368 | 84.2156 | 31.2566 | [7 empty] | 82.579 | 45.7972 | 75.1199 | 103.0726 | 188.9227 | 754.2704 | 99.1724 | 92.1805 | 100.7868 | 99.1225 | [5 empty] | 95.8445 | 89.0423 | 172.2145 | 649.1096 |  |  | 98.1383 | 51.1626 | 98.3903 | 163.8407 | 96.7603 | 26.5458 | 35.4079 | 58.7948 | 93.3945 |  |  |  | 653.2037 | 55.6441 | 95.8025 | [5 empty] | 90.0292 | 105.221 | 171.1107 | 632.993 | 24.8259 | 26.5701 | 35.5692 | 56.9454 | 90.149 | 69.4255 | 35.4638 | 55.4102 | 98.5803 | 96.4637 | 98.4399 |  | 92.527 | 137.9767 | 670.7242 | 73.1662 | 98.9514 | 112.1113 | 217.3463 | 676.2393 | [7 empty] | 42.958 | 86.9284 | 100.1915 | 173.184 |  | 1045.5107 | 1052.0405 | 1036.1779 | 758.8339 | 964.5963 | 882.7017 | 974.3611 | 21.0014 | 27.5581 | 18.0801 | 20.353 | 24.4709 | 64.8371 | 105.0711 | 1032.0201 | 982.8817 | 1017.78 | 34.2222 | 69.2488 | 126.6105 | 168.0923 | 168.9599 | 127.3597 | 0.0005 | -0.0455 | 0.0139 | 0.0469 | -0.0089 | 0.0027 | -0.0252 | -0.0038 | -0.046 | -324.5501 | -0.8772 | -325.6917 | 0.0262 | -328.3442 | -0.0025 | -321.4853 | -0.0333 | -251.5766 | -0.8793 | -262.1464 | 0.0488 | 3915.7334 | 3798.3205 | 1021.6236 | 168.5261 | -338.7401
2017-12-19 12:34 | 2311.1387 |  |  | -195.8613 | -95.5226 | -75.5893 | -116.6791 | -62.0612 | -78.4795 | -131.8715 | -90.3087 |  |  | -244.5155 | -97.244 | -99.3554 | -118.8989 | -31.1506 | -38.1682 | -95.8886 | -84.1714 | 76.7006 | 185.271 | 191.5576 | 49.3105 | 98.6282 | 145.1794 | 489.0319 | 103.9061 | 26.0381 |  | 108.8113 | 112.1489 | 114.6527 | 98.134 | 182.9545 | 85.5196 | 99.4251 | 35.0381 | 60.2654 | 101.3818 | 161.0652 | 589.1557 | 72.2111 | 40.6701 | 81.2776 | 93.584 | 926.972 |  |  |  |  | 99.2012 | 75.8202 | 146.6299 | 536.0173 |  |  | 87.5791 | 83.1178 | 102.0932 | 176.3406 | 59.1461 | 25.4361 | 32.7897 | 54.1149 | 92.4721 |  |  |  | 656.0977 | 42.8897 | 99.6295 | [5 empty] | 45.7663 | 85.4838 | 131.7838 | 509.5096 | 57.2971 | 98.8935 | 99.477 | 99.4796 | 34.2478 | 54.9728 | 25.5329 | 26.4716 | 32.9307 | 50.1791 | 84.2672 |  | 97.3697 | 164.4855 | 646.1809 | 33.5951 | 53.371 | 98.0368 | 159.3295 | 634.1591 | [7 empty] | 48.8537 | 101.1113 | 105.9968 | 187.2783 | 698.4784 | 985.6052 | 1021.0791 | 686.1536 | 938.7186 | 723.5427 | 951.7778 | 893.7268 | 898.2831 | 982.0918 | 964.8977 | 842.698 | 844.1248 | 861.7926 | 874.9795 | 891.2464 | 949.4649 | 983.2935 | 940.4175 |  |  | 47.3787 | 90.185 | 271.2743 | 787.4944 | 84.3055 | 31.253 | [7 empty] | 82.6105 | 45.7747 | 75.1194 | 103.0686 | 189.0572 | 754.4638 | 99.1416 | 92.2007 | 100.8006 | 99.1182 | [5 empty] | 95.9681 | 89.0707 | 172.3109 | 649.3223 |  |  | 98.0937 | 51.1934 | 98.7697 | 163.9894 | 96.7952 | 26.5372 | 35.4232 | 58.8165 | 93.4188 |  |  |  | 653.4748 | 55.6857 | 95.8231 | [5 empty] | 90.0819 | 105.2338 | 171.1803 | 633.1809 | 24.8318 | 26.555 | 35.5973 | 57.0153 | 90.1016 | 69.4978 | 35.4707 | 55.3142 | 98.7476 | 96.4403 | 98.468 |  | 92.5437 | 138.0793 | 670.89 | 73.3149 | 98.9554 | 112.1178 | 217.4363 | 676.4912 | [7 empty] | 43.0546 | 86.9596 | 100.17 | 173.3521 |  | 1045.5531 | 1051.8258 | 1036.0914 | 758.7533 | 964.9921 | 883.0095 | 974.5644 | 21.0103 | 27.5765 | 18.0828 | 20.337 | 24.4799 | 64.9005 | 105.0968 | 1032.4277 | 983.2231 | 1017.8361 | 34.25 | 69.304 | 126.8324 | 168.2276 | 169.171 | 127.5296 | 0.0005 | -0.0458 | 0.0137 | 0.0463 | -0.009 | 0.002 | -0.051 | -0.002 | -0.0402 | -324.5809 | -0.8895 | -325.664 | 0.0077 | -328.3381 | 0.018 | -321.5068 | -0.0128 | -251.6197 | -0.8772 | -262.1248 | 0.0242 | 3916.3066 | 3901.809 | 1021.7052 | 168.6993 | -338.5727
2017-12-19 12:34 | 2312.1387 |  |  | -195.9356 | -95.5329 | -75.5699 | -116.5392 | -61.961 | -78.3898 | -131.8521 | -90.3365 |  |  | -244.238 | -97.1966 | -99.2197 | -118.8739 | -31.107 | -38.1225 | -95.8009 | -84.0025 | 73.3203 | 185.636 | 191.8894 | 49.3329 | 98.6415 | 145.24 | 489.2485 | 103.9578 | 26.0635 |  | 108.9991 | 112.2763 | 114.7933 | 98.389 | 183.0378 | 85.6347 | 99.3875 | 35.0658 | 60.2943 | 101.376 | 161.1753 | 589.3483 | 72.238 | 40.6655 | 81.3256 | 93.6124 | 927.5437 |  |  |  |  | 99.1879 | 76.024 | 146.7071 | 536.2289 |  |  | 87.6478 | 83.1298 | 102.1173 | 176.484 | 59.1707 | 25.3637 | 32.8168 | 54.157 | 92.4682 |  |  |  | 656.3133 | 42.9065 | 99.6633 | [5 empty] | 45.7329 | 85.5261 | 131.8644 | 509.7232 | 57.385 | 98.8477 | 99.5125 | 99.4591 | 34.3039 | 54.983 | 25.5228 | 26.4676 | 32.9382 | 50.2044 | 84.2891 |  | 97.3716 | 164.6322 | 646.3346 | 33.6147 | 53.3856 | 98.0046 | 159.3752 | 634.3676 | [7 empty] | 48.9102 | 101.1147 | 106.0063 | 187.3687 | 698.6574 | 985.4468 | 1021.433 | 685.7069 | 938.7997 | 724.2598 | 951.991 | 895.9584 | 900.483 | 982.2033 | 964.9429 | 845.3274 | 838.2634 | 858.2391 | 870.028 | 888.1789 | 949.7463 | 983.4212 | 940.4893 |  |  | 47.3971 | 90.2289 | 271.3948 | 787.6165 | 84.4124 | 31.2399 | [7 empty] | 82.5827 | 45.795 | 75.1547 | 103.0716 | 189.195 | 754.6491 | 99.1312 | 92.2171 | 100.808 | 99.0997 | [5 empty] | 96.0737 | 89.1001 | 172.4112 | 649.554 |  |  | 98.0261 | 51.2266 | 99.001 | 164.1263 | 96.824 | 26.5626 | 35.4726 | 58.8609 | 93.4638 |  |  |  | 653.7441 | 55.8379 | 95.8149 | [5 empty] | 90.1307 | 105.241 | 171.2678 | 633.3732 | 24.7106 | 26.5381 | 35.5737 | 57.089 | 90.1975 | 69.5509 | 35.4771 | 55.2927 | 98.7549 | 96.4049 | 98.4551 |  | 92.5543 | 138.185 | 671.0625 | 73.428 | 98.9489 | 112.1295 | 217.5602 | 676.74 | [7 empty] | 43.1421 | 86.9723 | 100.1365 | 173.5041 |  | 1045.6026 | 1051.5728 | 1035.9562 | 758.6933 | 965.3886 | 883.3223 | 974.7211 | 21.0149 | 27.6 | 18.0842 | 20.3162 | 24.4844 | 65.0656 | 105.1169 | 1032.7419 | 983.493 | 1017.884 | 34.2596 | 69.3421 | 126.8907 | 168.3211 | 169.2816 | 127.6162 | -0.0003 | -0.0453 | 0.0134 | 0.046 | -0.0091 | 0.0028 | -0.0293 | -0.0007 | -0.0391 | -324.5255 | -0.8649 | -325.6917 | 0.0283 | -328.3411 | 0.0057 | -321.5007 | -0.0333 | -251.6043 | -0.867 | -262.1587 | 0.0406 | 3917.8166 | 3866.3512 | 1021.7663 | 168.8014 | -338.3263
2017-12-19 12:34 | 2313.1388 |  |  | -195.9883 | -95.457 | -75.494 | -116.3134 | -61.9618 | -78.3696 | -131.7907 | -90.2602 |  |  | -241.8676 | -97.1095 | -99.0499 | -118.8002 | -30.9935 | -38.0674 | -95.6816 | -83.8947 | 77.1123 | 185.9026 | 192.0879 | 49.3565 | 98.6693 | 145.3005 | 489.4673 | 103.9931 | 26.1003 |  | 108.8933 | 112.3466 | 114.7584 | 98.177 | 183.1075 | 85.5667 | 99.3858 | 35.0877 | 60.3293 | 101.3817 | 161.2875 | 589.5494 | 72.3007 | 40.6705 | 81.3816 | 93.6543 | 928.1569 |  |  |  |  | 99.2125 | 75.9529 | 146.78 | 536.4536 |  |  | 87.7039 | 83.1552 | 102.1353 | 176.6371 | 59.2199 | 25.2947 | 32.879 | 54.1952 | 92.4845 |  |  |  | 656.5335 | 43.0104 | 99.6524 | [5 empty] | 45.7768 | 85.5783 | 131.943 | 509.9612 | 57.4049 | 98.8097 | 99.4783 | 99.4439 | 34.304 | 55.0013 | 25.5144 | 26.4757 | 32.9595 | 50.2365 | 84.3149 |  | 97.3827 | 164.7765 | 646.4694 | 33.6507 | 53.4176 | 97.9751 | 159.4303 | 634.5783 | [7 empty] | 49.0025 | 101.128 | 106.0142 | 187.4699 | 698.8438 | 985.3402 | 1021.7909 | 685.3478 | 938.9903 | 724.8979 | 952.1159 | 893.3027 | 899.3414 | 982.3742 | 965.0158 | 844.4211 | 855.116 | 853.8495 | 869.8072 | 883.1327 | 942.736 | 983.5857 | 940.6095 |  |  | 47.4204 | 90.269 | 271.5679 | 787.763 | 84.5005 | 31.262 | [7 empty] | 82.5735 | 45.8355 | 75.1675 | 103.0883 | 189.3393 | 754.8365 | 99.1474 | 92.2309 | 100.8131 | 99.0923 | [5 empty] | 96.1504 | 89.1153 | 172.518 | 649.7838 |  |  | 97.9296 | 51.2495 | 99.1458 | 164.2699 | 96.8751 | 26.6133 | 35.5106 | 58.9146 | 93.5051 |  |  |  | 653.9975 | 55.8925 | 95.86 | [5 empty] | 90.1322 | 105.2446 | 171.3944 | 633.5541 | 24.784 | 26.5573 | 35.5752 | 57.1381 | 90.2432 | 69.5872 | 35.4896 | 55.3687 | 98.6677 | 96.4325 | 98.4724 |  | 92.5834 | 138.3253 | 671.2258 | 73.5585 | 98.9733 | 112.1698 | 217.7591 | 676.9977 | [7 empty] | 43.2171 | 86.9732 | 100.1468 | 173.643 |  | 1045.6666 | 1051.3206 | 1035.8118 | 758.7222 | 965.7996 | 883.6006 | 974.8651 | 21.0225 | 27.6205 | 18.0921 | 20.3139 | 24.4928 | 65.445 | 105.1553 | 1033.0389 | 983.746 | 1017.938 | 34.2873 | 69.331 | 127.0084 | 168.545 | 169.4076 | 127.7225 | 0.0001 | -0.0454 | 0.0137 | 0.0464 | -0.0085 | 0.0024 | -0.0395 | 0.0008 | -0.0518 | -324.5132 | -0.8854 | -325.6733 | 0.0118 | -328.335 | 0.0159 | -321.4914 | -0.021 | -251.5766 | -0.8813 | -262.1341 | 0.0283 | 3917.4932 | 3784.8882 | 1021.8316 | 168.9763 | -337.975
2017-12-19 12:34 | 2314.1388 |  |  | -196.1278 | -95.5478 | -75.4014 | -116.2315 | -61.9234 | -78.4464 | -131.7901 | -90.2107 |  |  | -238.4684 | -97.0387 | -98.8337 | -118.6677 | -31.0451 | -38.1016 | -95.6341 | -83.896 | 74.654 | 185.831 | 192.2026 | 49.3906 | 98.6983 | 145.3734 | 489.696 | 104.0154 | 26.0803 |  | 108.7537 | 112.3502 | 114.7221 | 97.8416 | 183.1837 | 85.4317 | 99.3962 | 35.109 | 60.3149 | 101.3925 | 161.39 | 589.7431 | 72.3837 | 40.69 | 81.428 | 93.6333 | 928.1003 |  |  |  |  | 99.2365 | 75.7229 | 146.8621 | 536.6973 |  |  | 87.7786 | 83.1735 | 102.1568 | 176.7832 | 59.2756 | 25.3178 | 32.8877 | 54.2248 | 92.5128 |  |  |  | 656.7534 | 43.1394 | 99.6399 | [5 empty] | 45.8565 | 85.6598 | 132.042 | 510.1771 | 57.4107 | 98.831 | 99.4797 | 99.4553 | 34.3056 | 55.053 | 25.5284 | 26.4844 | 32.9786 | 50.2681 | 84.338 |  | 97.3874 | 164.9083 | 646.6211 | 33.7095 | 53.4427 | 97.9481 | 159.4769 | 634.7944 | [7 empty] | 49.0562 | 101.1468 | 106.0302 | 187.5781 | 699.0192 | 985.2873 | 1022.1622 | 685.043 | 939.2466 | 725.469 | 952.213 | 898.849 | 896.4833 | 982.5785 | 965.1092 | 846.3597 | 863.1061 | 859.5174 | 871.2856 | 883.5941 | 946.824 | 983.7257 | 940.749 |  |  | 47.4347 | 90.2776 | 271.7223 | 787.8817 | 84.6547 | 31.283 | [7 empty] | 82.614 | 45.8216 | 75.154 | 103.0982 | 189.4784 | 755.0094 | 99.1455 | 92.2395 | 100.8279 | 99.1134 | [5 empty] | 96.1679 | 89.1482 | 172.6216 | 649.9967 |  |  | 97.8537 | 51.2807 | 99.2476 | 164.4213 | 96.9232 | 26.6057 | 35.5188 | 58.9511 | 93.5308 |  |  |  | 654.3252 | 55.9473 | 95.8633 | [5 empty] | 90.1314 | 105.2501 | 171.5368 | 633.7388 | 24.9583 | 26.5931 | 35.6428 | 57.1592 | 90.1975 | 69.6104 | 35.5118 | 55.3874 | 98.7194 | 96.462 | 98.4862 |  | 92.6178 | 138.4259 | 671.3888 | 73.7218 | 98.9797 | 112.2058 | 217.943 | 677.2536 | [7 empty] | 43.2943 | 86.9853 | 100.1503 | 173.7916 |  | 1045.7371 | 1051.0638 | 1035.7045 | 758.8413 | 966.2081 | 883.7554 | 974.985 | 21.0312 | 27.627 | 18.0923 | 20.3297 | 24.4922 | 65.6923 | 105.1876 | 1033.41 | 984.0107 | 1018.0361 | 34.3021 | 69.3939 | 127.0582 | 168.6268 | 169.5127 | 127.8129 | 0.0007 | -0.0459 | 0.014 | 0.0469 | -0.009 | 0.002 | -0.0218 | -0.0014 | -0.0429 | -324.5224 | -0.869 | -325.6917 | 0.0159 | -328.3258 | 0.0139 | -321.4853 | -0.021 | -251.5889 | -0.8649 | -262.1771 | 0.0406 | 3918.774 | 3757.3971 | 1021.9265 | 169.0697 | -337.8426
2017-12-19 12:34 | 2315.1389 |  |  | -196.0522 | -95.5201 | -75.3308 | -116.1727 | -61.896 | -78.3965 | -131.7695 | -90.1549 |  |  | -238.8151 | -96.939 | -98.6985 | -118.3909 | -30.931 | -37.9044 | -95.6582 | -83.8845 | 74.9664 | 185.8447 | 192.2883 | 49.4182 | 98.7198 | 145.4436 | 489.922 | 104.0324 | 26.0745 |  | 108.6451 | 112.3893 | 114.7451 | 97.7357 | 183.2727 | 85.3663 | 99.4192 | 35.1546 | 60.3192 | 101.415 | 161.4937 | 589.9566 | 72.4542 | 40.7299 | 81.4663 | 93.6202 | 927.8669 |  |  |  |  | 99.2178 | 75.6557 | 146.9477 | 536.9441 |  |  | 87.8736 | 83.1823 | 102.178 | 176.9184 | 59.3326 | 25.3674 | 32.8658 | 54.2345 | 92.5206 |  |  |  | 656.9766 | 43.2301 | 99.6371 | [5 empty] | 45.8845 | 85.7243 | 132.1413 | 510.3831 | 57.4539 | 98.8222 | 99.47 | 99.4424 | 34.2903 | 55.1005 | 25.5402 | 26.4813 | 32.9872 | 50.2973 | 84.3498 |  | 97.3811 | 165.0602 | 646.7954 | 33.7072 | 53.484 | 97.9438 | 159.5361 | 635.0232 | [7 empty] | 49.1201 | 101.1224 | 106.0194 | 187.6938 | 699.1988 | 985.2774 | 1022.5306 | 684.7383 | 939.5089 | 726.007 | 952.2814 | 906.8863 | 894.0941 | 982.764 | 965.1847 | 854.286 | 859.6546 | 868.4576 | 870.1677 | 878.4009 | 950.97 | 983.8265 | 940.8997 |  |  | 47.459 | 90.3176 | 271.8821 | 787.9923 | 84.8443 | 31.2785 | [7 empty] | 82.6031 | 45.8234 | 75.1637 | 103.101 | 189.627 | 755.2059 | 99.1382 | 92.2527 | 100.8459 | 99.1145 | [5 empty] | 96.1509 | 89.1802 | 172.7154 | 650.2209 |  |  | 97.7752 | 51.3187 | 99.3239 | 164.5644 | 96.9789 | 26.5948 | 35.5348 | 58.9576 | 93.5524 |  |  |  | 654.6887 | 55.9854 | 95.886 | [5 empty] | 90.1575 | 105.2559 | 171.6658 | 633.9394 | 24.9638 | 26.6047 | 35.6597 | 57.2157 | 90.2358 | 69.632 | 35.5334 | 55.3455 | 98.8244 | 96.4585 | 98.5252 |  | 92.6439 | 138.5014 | 671.5669 | 73.8703 | 98.9464 | 112.2497 | 218.1486 | 677.508 | [7 empty] | 43.3833 | 87.0043 | 100.1316 | 173.9619 |  | 1045.8007 | 1050.847 | 1035.6016 | 759.0161 | 966.5935 | 883.7767 | 975.0566 | 21.0344 | 27.6162 | 18.0861 | 20.3225 | 24.4962 | 65.7574 | 105.2147 | 1033.6993 | 984.1962 | 1018.1258 | 34.3032 | 69.4207 | 127.2164 | 168.8086 | 169.7237 | 127.9188 | 0.0004 | -0.0461 | 0.0137 | 0.0468 | -0.0088 | 0.0026 | -0.0311 | -0.0018 | -0.0461 | -324.504 | -0.8793 | -325.6887 | 0.0057 | -328.3442 | 0.0159 | -321.4945 | -0.0231 | -251.5458 | -0.8875 | -262.1156 | 0.0365 | 3914.764 | 3762.7852 | 1022.0098 | 169.2662 | -337.5302
2017-12-19 12:34 | 2316.139 |  |  | -196.0314 | -95.5582 | -75.4493 | -116.1648 | -61.9072 | -78.2826 | -131.7522 | -90.137 |  |  | -239.9944 | -96.9878 | -98.6018 | -118.5651 | -30.9626 | -37.9381 | -95.6526 | -83.9066 | 75.234 | 185.9454 | 192.3699 | 49.4535 | 98.7326 | 145.5189 | 490.1625 | 104.0785 | 26.0764 |  | 108.7343 | 112.5033 | 114.826 | 97.9282 | 183.3726 | 85.3908 | 99.4455 | 35.1629 | 60.3717 | 101.4314 | 161.5939 | 590.1779 | 72.5175 | 40.7605 | 81.5039 | 93.6308 | 927.6071 |  |  |  |  | 99.2048 | 75.3119 | 147.0482 | 537.1798 |  |  | 87.9515 | 83.2041 | 102.2086 | 177.0571 | 59.3844 | 25.3949 | 32.9153 | 54.2341 | 92.5512 |  |  |  | 657.2066 | 43.2712 | 99.6283 | [5 empty] | 45.9354 | 85.7832 | 132.2242 | 510.5765 | 57.4332 | 98.8167 | 99.4559 | 99.4291 | 34.2855 | 55.1343 | 25.5455 | 26.476 | 32.9934 | 50.3195 | 84.3713 |  | 97.3844 | 165.1942 | 646.935 | 33.7419 | 53.5469 | 97.9609 | 159.6028 | 635.2539 | [7 empty] | 49.1632 | 101.1237 | 106.0356 | 187.8061 | 699.3761 | 985.3027 | 1022.9131 | 684.4445 | 939.7567 | 726.5347 | 952.3654 | 894.2018 | 894.5898 | 982.902 | 965.255 | 862.5407 | 850.4809 | 873.9479 | 872.0171 | 858.8296 | 947.5496 | 983.8328 | 941.0237 |  |  | 47.4931 | 90.3662 | 272.0726 | 788.1223 | 84.9548 | 31.3035 | [7 empty] | 82.6136 | 45.8535 | 75.1664 | 103.108 | 189.7687 | 755.4269 | 99.1529 | 92.2534 | 100.8488 | 99.0997 | [5 empty] | 96.1873 | 89.2112 | 172.8039 | 650.4394 |  |  | 97.6565 | 51.3392 | 99.3766 | 164.6964 | 97.0324 | 26.6062 | 35.5472 | 58.9552 | 93.5777 |  |  |  | 654.9736 | 56.0254 | 95.9105 | [5 empty] | 90.2146 | 105.2809 | 171.7457 | 634.1547 | 24.9392 | 26.5972 | 35.6792 | 57.2882 | 90.2932 | 69.6759 | 35.5473 | 55.3146 | 98.819 | 96.4806 | 98.5536 |  | 92.6509 | 138.5995 | 671.7348 | 74.0143 | 98.9372 | 112.3028 | 218.3954 | 677.7665 | [7 empty] | 43.476 | 87.0133 | 100.1495 | 174.1488 |  | 1045.8566 | 1050.7069 | 1035.4909 | 759.2076 | 966.9299 | 883.7266 | 975.1151 | 21.0367 | 27.6016 | 18.0873 | 20.3277 | 24.5037 | 65.8306 | 105.2472 | 1033.9865 | 984.3388 | 1018.2217 | 34.3124 | 69.4294 | 127.3129 | 168.9392 | 169.8139 | 128.0383 | -0.0004 | -0.046 | 0.0141 | 0.0472 | -0.0087 | 0.0024 | -0.0303 | -0.001 | -0.0506 | -324.4947 | -0.867 | -325.6979 | 0.0139 | -328.3258 | 0.0077 | -321.4699 | -0.0272 | -251.5704 | -0.8731 | -262.1433 | 0.0303 | 3914.7138 | 3851.2934 | 1022.1021 | 169.3766 | -337.5912
2017-12-19 12:34 | 2317.139 |  |  | -196.1715 | -95.5337 | -75.5888 | -116.1566 | -61.8754 | -78.3232 | -131.7112 | -90.0927 |  |  | -239.6896 | -97.0712 | -98.5057 | -118.5224 | -30.9067 | -37.9156 | -95.6088 | -83.8205 | 71.5822 | 186.1528 | 192.6154 | 49.4848 | 98.7403 | 145.5908 | 490.3963 | 104.1483 | 26.0695 |  | 109.0851 | 112.6184 | 114.9713 | 98.1971 | 183.4671 | 85.454 | 99.4492 | 35.1881 | 60.3875 | 101.4316 | 161.6963 | 590.3886 | 72.6042 | 40.7809 | 81.5501 | 93.6371 | 926.9579 |  |  |  |  | 99.2055 | 74.7314 | 147.1532 | 537.4518 |  |  | 87.9937 | 83.2306 | 102.2373 | 177.2046 | 59.4846 | 25.4261 | 32.9648 | 54.2628 | 92.5759 |  |  |  | 657.4517 | 43.3459 | 99.6384 | [5 empty] | 46.0098 | 85.8953 | 132.332 | 510.781 | 57.4295 | 98.8556 | 99.4635 | 99.443 | 34.3117 | 55.1631 | 25.5414 | 26.499 | 33.0163 | 50.3481 | 84.4033 |  | 97.398 | 165.3252 | 647.0871 | 33.8161 | 53.5497 | 97.9264 | 159.6622 | 635.4855 | [7 empty] | 49.1299 | 101.1361 | 106.0738 | 187.918 | 699.5376 | 985.3479 | 1023.264 | 684.2513 | 939.9937 | 727.1138 | 952.5937 | 885.8847 | 896.7817 | 982.9616 | 965.3098 | 869.3277 | 855.7666 | 875.8625 | 875.2412 | 852.1645 | 951.704 | 983.7217 | 941.0662 |  |  | 47.5173 | 90.3964 | 272.2353 | 788.2477 | 85.032 | 31.3224 | [7 empty] | 82.6602 | 45.8854 | 75.1759 | 103.1278 | 189.9153 | 755.6606 | 99.1607 | 92.2515 | 100.8604 | 99.1121 | [5 empty] | 96.2274 | 89.238 | 172.8964 | 650.6567 |  |  | 97.5583 | 51.3689 | 99.4212 | 164.8336 | 97.0859 | 26.6323 | 35.5699 | 58.9899 | 93.6123 |  |  |  | 655.2295 | 56.1105 | 95.9782 | [5 empty] | 90.2509 | 105.2834 | 171.8696 | 634.3369 | 24.929 | 26.6114 | 35.7421 | 57.3325 | 90.343 | 69.7128 | 35.5603 | 55.3226 | 98.7618 | 96.4464 | 98.4943 |  | 92.6878 | 138.7434 | 671.8739 | 74.1512 | 98.9185 | 112.3402 | 218.6119 | 678.0324 | [7 empty] | 43.5606 | 87.0206 | 100.1646 | 174.3385 |  | 1045.8989 | 1050.5579 | 1035.4046 | 759.3763 | 967.1791 | 883.7168 | 975.2339 | 21.0485 | 27.5928 | 18.0937 | 20.3462 | 24.5097 | 65.8629 | 105.2747 | 1034.3549 | 984.4457 | 1018.4069 | 34.3301 | 69.4784 | 127.4154 | 169.1144 | 169.9139 | 128.1521 | 0.0001 | -0.0456 | 0.0138 | 0.0469 | -0.0091 | 0.0023 | -0.0315 | -0.0024 | -0.0378 | -324.4793 | -0.8793 | -325.6856 | 0.0098 | -328.335 | 0.018 | -321.4976 | -0.0169 | -251.5212 | -0.8834 | -262.1248 | 0.0262 | 3919.6894 | 3795.0741 | 1022.2101 | 169.5142 | -337.5262
2017-12-19 12:34 | 2318.1391 |  |  | -196.1483 | -95.4519 | -75.6967 | -116.2111 | -61.8623 | -78.3299 | -131.6832 | -90.0966 |  |  | -238.7026 | -97.1013 | -98.3587 | -118.2967 | -30.8167 | -38.0173 | -95.6578 | -83.8358 | 75.2492 | 186.5032 | 192.9996 | 49.5067 | 98.7428 | 145.6515 | 490.6149 | 104.1722 | 26.0714 |  | 109.2674 | 112.6736 | 115.023 | 98.1256 | 183.5517 | 85.4492 | 99.4603 | 35.2191 | 60.4093 | 101.4352 | 161.7905 | 590.5996 | 72.6989 | 40.8014 | 81.5888 | 93.6413 | 926.7662 |  |  |  |  | 99.2271 | 74.5941 | 147.2495 | 537.7032 |  |  | 88.0114 | 83.2631 | 102.2595 | 177.348 | 59.5586 | 25.431 | 32.9383 | 54.2852 | 92.5573 |  |  |  | 657.687 | 43.4514 | 99.6393 | [5 empty] | 46.0563 | 85.9794 | 132.432 | 510.9884 | 57.4363 | 98.8607 | 99.4385 | 99.4421 | 34.3503 | 55.1661 | 25.5399 | 26.5101 | 33.0367 | 50.3805 | 84.4296 |  | 97.3904 | 165.4755 | 647.2475 | 33.8633 | 53.5744 | 97.8909 | 159.7406 | 635.7023 | [7 empty] | 49.1767 | 101.1281 | 106.1044 | 188.05 | 699.7219 | 985.3976 | 1023.5916 | 684.1376 | 940.2384 | 727.7677 | 952.954 | 882.9933 | 894.6028 | 982.9051 | 965.2924 | 877.6278 | 859.1494 | 875.907 | 867.8046 | 868.6491 | 950.6397 | 983.5125 | 941.0213 |  |  | 47.5423 | 90.4319 | 272.3929 | 788.3714 | 85.1414 | 31.3372 | [7 empty] | 82.6551 | 45.9217 | 75.1945 | 103.14 | 190.0596 | 755.8813 | 99.1656 | 92.2569 | 100.8678 | 99.1179 | [5 empty] | 96.2172 | 89.2541 | 172.9886 | 650.8789 |  |  | 97.4997 | 51.4161 | 99.4652 | 164.9756 | 97.1363 | 26.6427 | 35.6118 | 59.0375 | 93.6339 |  |  |  | 655.4595 | 56.2327 | 96.0707 | [5 empty] | 90.2735 | 105.2781 | 172.0264 | 634.5194 | 24.9364 | 26.6467 | 35.7498 | 57.3681 | 90.3123 | 69.8111 | 35.5739 | 55.2747 | 98.8689 | 96.4149 | 98.4953 |  | 92.6751 | 138.7992 | 672.0989 | 74.2794 | 98.9208 | 112.3645 | 218.7728 | 678.2905 | [7 empty] | 43.6487 | 87.0389 | 100.1348 | 174.5183 |  | 1045.927 | 1050.4471 | 1035.3505 | 759.4931 | 967.3352 | 883.7842 | 975.4579 | 21.0542 | 27.5953 | 18.0985 | 20.3312 | 24.5152 | 65.8306 | 105.3072 | 1034.5987 | 984.5065 | 1018.5502 | 34.3566 | 69.4862 | 127.5608 | 169.2639 | 170.1156 | 128.2798 | 0.0006 | -0.0459 | 0.0136 | 0.0464 | -0.0082 | 0.0024 | -0.0439 | -0.003 | -0.0268 | -324.464 | -0.867 | -325.6856 | 0.0016 | -328.3227 | 0.0077 | -321.473 | -0.0292 | -251.5366 | -0.867 | -262.1464 | 0.0262 | 3911.2846 | 3857.3252 | 1022.2961 | 169.6898 | -337.4659
2017-12-19 12:34 | 2319.1391 |  |  | -196.1216 | -95.4384 | -75.5412 | -116.0024 | -61.7866 | -78.2915 | -131.597 | -90.0376 |  |  | -239.8253 | -97.1505 | -98.2534 | -118.247 | -30.8254 | -37.8934 | -95.5918 | -83.743 | 73.9731 | 186.6253 | 193.1505 | 49.5347 | 98.7601 | 145.7242 | 490.84 | 104.2056 | 26.1145 |  | 109.0685 | 112.6861 | 114.9825 | 97.8927 | 183.6185 | 85.3901 | 99.5123 | 35.226 | 60.4502 | 101.4333 | 161.8783 | 590.8139 | 72.765 | 40.8165 | 81.6484 | 93.6704 | 927.1396 |  |  |  |  | 99.3026 | 74.6281 | 147.3439 | 537.939 |  |  | 88.031 | 83.2875 | 102.2896 | 177.4979 | 59.6113 | 25.4435 | 32.9973 | 54.3053 | 92.5798 |  |  |  | 657.9184 | 43.5042 | 99.6299 | [5 empty] | 46.0897 | 86.0539 | 132.5355 | 511.194 | 57.4821 | 98.8415 | 99.4276 | 99.4479 | 34.4617 | 55.1887 | 25.5295 | 26.503 | 33.045 | 50.4098 | 84.4538 |  | 97.3824 | 165.6063 | 647.423 | 33.8583 | 53.5977 | 97.8702 | 159.8091 | 635.9111 | [7 empty] | 49.2848 | 101.0955 | 106.1427 | 188.1917 | 699.9202 | 985.4463 | 1023.904 | 684.0485 | 940.5179 | 728.4998 | 953.3652 | 876.2387 | 891.8351 | 982.7749 | 965.2224 | 883.066 | 858.7472 | 873.3926 | 862.4073 | 878.9863 | 930.8265 | 983.268 | 940.9389 |  |  | 47.5715 | 90.4481 | 272.5121 | 788.4545 | 85.2655 | 31.3574 | [7 empty] | 82.6988 | 45.9271 | 75.2024 | 103.152 | 190.2012 | 756.0939 | 99.1751 | 92.2793 | 100.8841 | 99.1199 | [5 empty] | 96.2394 | 89.3023 | 173.0779 | 651.0683 |  |  | 97.4504 | 51.4399 | 99.475 | 165.1017 | 97.157 | 26.6166 | 35.6311 | 59.074 | 93.6709 |  |  |  | 655.6903 | 56.3464 | 96.0816 | [5 empty] | 90.3175 | 105.2853 | 172.1367 | 634.7231 | 24.8428 | 26.6554 | 35.718 | 57.4275 | 90.2621 | 69.9223 | 35.5868 | 55.2424 | 98.8733 | 96.4736 | 98.4999 |  | 92.7087 | 138.9385 | 672.2593 | 74.4315 | 98.9569 | 112.3908 | 218.9272 | 678.5465 | [7 empty] | 43.7517 | 87.0564 | 100.1137 | 174.6947 |  | 1045.9365 | 1050.3405 | 1035.3222 | 759.5341 | 967.4235 | 883.9114 | 975.7363 | 21.055 | 27.6093 | 18.0974 | 20.3397 | 24.5191 | 65.8156 | 105.3406 | 1034.7922 | 984.5597 | 1018.6754 | 34.3619 | 69.4817 | 127.5854 | 169.4334 | 170.268 | 128.4085 | 0.0002 | -0.0462 | 0.0136 | 0.0468 | -0.0094 | 0.0024 | -0.0363 | -0.0033 | -0.0442 | -324.4947 | -0.8793 | -325.6825 | 0.02 | -328.3227 | 0.0221 | -321.4884 | -0.0231 | -251.5058 | -0.8813 | -262.131 | 0.0324 | 3918.4762 | 3809.1619 | 1022.3721 | 169.8507 | -337.1826
2017-12-19 12:34 | 2320.1392 |  |  | -196.0151 | -95.5565 | -75.2346 | -115.7635 | -61.7027 | -78.3619 | -131.6591 | -90.0981 |  |  | -239.7605 | -97.0421 | -98.3482 | -118.2738 | -30.8518 | -37.8359 | -95.4247 | -83.5899 | 75.1437 | 186.5388 | 193.0821 | 49.5602 | 98.8009 | 145.7944 | 491.0707 | 104.2174 | 26.1235 |  | 108.7292 | 112.6943 | 114.9502 | 97.7223 | 183.6946 | 85.3548 | 99.4692 | 35.2302 | 60.4902 | 101.4497 | 162.0024 | 591.0374 | 72.8736 | 40.8512 | 81.7176 | 93.6693 | 927.329 |  |  |  |  | 99.2611 | 74.8306 | 147.446 | 538.2212 |  |  | 88.0938 | 83.3169 | 102.3291 | 177.6344 | 59.7094 | 25.5007 | 33.0496 | 54.3289 | 92.6178 |  |  |  | 658.1588 | 43.5637 | 99.6573 | [5 empty] | 46.1083 | 86.1487 | 132.6505 | 511.3817 | 57.4921 | 98.8575 | 99.4855 | 99.4706 | 34.4243 | 55.2106 | 25.5353 | 26.5249 | 33.0689 | 50.4421 | 84.4814 |  | 97.3948 | 165.7385 | 647.6332 | 33.8845 | 53.5965 | 97.8446 | 159.8534 | 636.1433 | [7 empty] | 49.337 | 100.994 | 106.1465 | 188.3102 | 700.0958 | 985.462 | 1024.1714 | 683.9833 | 940.8366 | 729.2742 | 953.7519 | 880.3229 | 892.2051 | 982.6896 | 965.1541 | 883.6327 | 866.5419 | 871.6654 | 870.2003 | 874.0558 | 908.6844 | 983.0471 | 940.8201 |  |  | 47.5849 | 90.4705 | 272.6336 | 788.5516 | 85.2721 | 31.3647 | [7 empty] | 82.7476 | 45.9702 | 75.2397 | 103.1749 | 190.3589 | 756.3237 | 99.169 | 92.3026 | 100.9002 | 99.1174 | [5 empty] | 96.2223 | 89.3178 | 173.1878 | 651.2824 |  |  | 97.4518 | 51.464 | 99.4993 | 165.2379 | 97.1885 | 26.6475 | 35.6495 | 59.0972 | 93.7224 |  |  |  | 655.9318 | 56.376 | 96.0053 | [5 empty] | 90.342 | 105.2853 | 172.2382 | 634.9058 | 24.9256 | 26.6653 | 35.8008 | 57.457 | 90.263 | 69.9557 | 35.5931 | 55.279 | 98.74 | 96.4836 | 98.4544 |  | 92.8037 | 139.1555 | 672.3022 | 74.5761 | 98.977 | 112.3966 | 219.0114 | 678.8029 | [7 empty] | 43.858 | 87.0644 | 100.1381 | 174.8788 |  | 1045.938 | 1050.2195 | 1035.2503 | 759.5575 | 967.5076 | 884.0762 | 976.0408 | 21.063 | 27.6243 | 18.0942 | 20.3538 | 24.5242 | 65.8356 | 105.3689 | 1034.9494 | 984.4167 | 1018.8825 | 34.3909 | 69.5193 | 127.7093 | 169.4655 | 170.3464 | 128.4743 | 0 | -0.0455 | 0.0135 | 0.0462 | -0.0085 | 0.0025 | -0.0341 | 0.0107 | -0.0531 | -324.4363 | -0.8895 | -325.6887 | 0.018 | -328.3258 | 0.0077 | -321.4761 | -0.0128 | -251.4966 | -0.869 | -262.1464 | 0.0221 | 3915.4369 | 3796.5012 | 1022.4112 | 169.9059 | -336.9998
2017-12-19 12:34 | 2321.1393 |  |  | -195.9619 | -95.688 | -75.1049 | -115.5997 | -61.6441 | -78.222 | -131.576 | -90.0337 |  |  | -154.0361 | -97.216 | -98.3801 | -118.228 | -30.8865 | -37.8461 | -95.3778 | -83.4862 | 72.3328 | 186.5708 | 193.1684 | 49.5805 | 98.8415 | 145.8568 | 491.2985 | 104.2066 | 26.1014 |  | 108.7057 | 112.7615 | 114.9882 | 97.7224 | 183.795 | 85.3722 | 99.4215 | 35.2329 | 60.5236 | 101.4818 | 162.1283 | 591.2536 | 72.9313 | 40.9039 | 81.7539 | 93.6646 | 927.1934 |  |  |  |  | 99.2049 | 75.5791 | 147.5401 | 538.4597 |  |  | 88.0917 | 83.3441 | 102.3562 | 177.7508 | 59.7415 | 25.4966 | 33.0238 | 54.3423 | 92.6266 |  |  |  | 658.4014 | 43.7019 | 99.656 | [5 empty] | 46.087 | 86.225 | 132.7543 | 511.5559 | 57.5357 | 98.851 | 99.4876 | 99.4628 | 34.4119 | 55.2292 | 25.5579 | 26.5236 | 33.0787 | 50.4731 | 84.5016 |  | 97.4004 | 165.8658 | 647.8126 | 33.8915 | 53.6346 | 97.8132 | 159.8835 | 636.3735 | [7 empty] | 49.3823 | 100.9668 | 106.1421 | 188.429 | 700.2753 | 985.4512 | 1024.4326 | 683.9145 | 941.196 | 729.9868 | 954.0099 | 879.2333 | 894.396 | 982.6707 | 965.097 | 879.4754 | 873.6968 | 869.2076 | 877.7997 | 871.8425 | 894.7322 | 982.7996 | 940.6209 |  |  | 47.6163 | 90.5185 | 272.814 | 788.6881 | 85.3087 | 31.3708 | [7 empty] | 82.7448 | 46.0257 | 75.2667 | 103.1756 | 190.5049 | 756.5309 | 99.1662 | 92.3062 | 100.9016 | 99.0931 | [5 empty] | 96.1422 | 89.3303 | 173.2931 | 651.5172 |  |  | 97.4555 | 51.5026 | 99.5271 | 165.385 | 97.2394 | 26.6985 | 35.6597 | 59.0945 | 93.7419 |  |  |  | 656.1583 | 56.4276 | 96.0108 | [5 empty] | 90.3569 | 105.2866 | 172.3574 | 635.1049 | 25.0618 | 26.6712 | 35.8855 | 57.4884 | 90.3769 | 69.9308 | 35.6105 | 55.297 | 98.7821 | 96.4534 | 98.4812 |  | 92.8784 | 139.277 | 672.4369 | 74.7049 | 98.9686 | 112.4253 | 219.1692 | 679.0582 | [7 empty] | 43.955 | 87.0824 | 100.1657 | 175.0236 |  | 1045.9651 | 1050.193 | 1035.1556 | 759.5525 | 967.6011 | 884.228 | 976.3429 | 21.0652 | 27.6208 | 18.0894 | 20.3362 | 24.5178 | 65.8681 | 105.3914 | 1034.9946 | 984.2441 | 1019.0507 | 34.4201 | 69.5498 | 127.7995 | 169.6937 | 170.5344 | 128.5877 | 0.0002 | -0.0458 | 0.0137 | 0.0466 | -0.0092 | 0.0025 | -0.0461 | -0.0039 | -0.0267 | -324.4516 | -0.8752 | -325.6825 | 0.0159 | -328.3319 | 0.0139 | -321.4668 | -0.0354 | -251.512 | -0.8731 | -262.1556 | 0.0426 | 3916.985 | 3816.7927 | 1022.4359 | 170.1141 | -336.8734
2017-12-19 12:34 | 2322.1393 |  |  | -196.1024 | -95.7193 | -75.0121 | -115.4507 | -61.6471 | -78.1947 | -131.6016 | -90.0096 |  |  | -103.9936 | -97.1736 | -98.121 | -118.1859 | -30.7971 | -37.8462 | -95.2852 | -83.5042 | 71.9962 | 186.69 | 193.3102 | 49.6059 | 98.8753 | 145.9273 | 491.5273 | 104.2235 | 26.133 |  | 108.796 | 112.8438 | 115.0593 | 97.7406 | 183.893 | 85.3824 | 99.4825 | 35.2475 | 60.5252 | 101.4779 | 162.2068 | 591.4704 | 72.9467 | 40.9337 | 81.7741 | 93.6985 | 926.8508 |  |  |  |  | 99.266 | 76.4918 | 147.6199 | 538.658 |  |  | 88.0464 | 83.3495 | 102.359 | 177.8566 | 59.7686 | 25.4539 | 33.0303 | 54.369 | 92.6438 |  |  |  | 658.642 | 43.8239 | 99.6222 | [5 empty] | 46.1009 | 86.314 | 132.8579 | 511.7382 | 57.5946 | 98.8534 | 99.4395 | 99.4619 | 34.516 | 55.2614 | 25.5563 | 26.5062 | 33.0818 | 50.5026 | 84.5238 |  | 97.403 | 166.0029 | 647.9968 | 33.8263 | 53.6803 | 97.7781 | 159.9114 | 636.5817 | [7 empty] | 49.4394 | 101.0133 | 106.1461 | 188.563 | 700.4662 | 985.4183 | 1024.697 | 683.8211 | 941.6021 | 730.5455 | 954.0876 | 874.1864 | 896.4243 | 982.6572 | 965.0291 | 876.4674 | 876.6614 | 869.2661 | 880.8442 | 875.9219 | 886.6356 | 982.5114 | 940.3763 |  |  | 47.6712 | 90.589 | 272.9946 | 788.8241 | 85.4283 | 31.3856 | [7 empty] | 82.7465 | 46.0112 | 75.2724 | 103.1777 | 190.647 | 756.7566 | 99.1787 | 92.3288 | 100.9185 | 99.1125 | [5 empty] | 96.0673 | 89.3762 | 173.394 | 651.7472 |  |  | 97.4585 | 51.5345 | 99.5256 | 165.5189 | 97.2827 | 26.7016 | 35.6552 | 59.1073 | 93.757 |  |  |  | 656.3956 | 56.4853 | 96.0765 | [5 empty] | 90.3896 | 105.2876 | 172.4625 | 635.3127 | 25.0471 | 26.6516 | 35.8082 | 57.5912 | 90.4671 | 69.9531 | 35.6278 | 55.3621 | 98.7577 | 96.4528 | 98.4899 |  | 92.8953 | 139.3492 | 672.6529 | 74.8428 | 98.9843 | 112.4613 | 219.3569 | 679.3119 | [7 empty] | 44.0443 | 87.0981 | 100.1947 | 175.1296 |  | 1046.0244 | 1050.1829 | 1035.1236 | 759.508 | 967.6519 | 884.3262 | 976.5746 | 21.0766 | 27.6016 | 18.0855 | 20.328 | 24.5116 | 65.8365 | 105.4247 | 1034.9893 | 984.1302 | 1019.2222 | 34.4391 | 69.5741 | 127.9553 | 169.8567 | 170.7035 | 128.7029 | 0.0005 | -0.0463 | 0.0143 | 0.0472 | -0.0086 | 0.0018 | -0.0387 | -0.0037 | -0.055 | -324.4178 | -0.8772 | -325.6733 | 0.0077 | -328.3165 | 0.018 | -321.4853 | -0.0149 | -251.4627 | -0.869 | -262.1218 | 0.0221 | 3914.4879 | 3854.3487 | 1022.4735 | 170.2801 | -336.667
2017-12-19 12:34 | 2323.1394 |  |  | -196.1452 | -95.744 | -75.0539 | -115.3476 | -61.6594 | -78.2606 | -131.5466 | -90.0521 |  |  | -103.9046 | -96.8015 | -98.1744 | -117.9895 | -30.7805 | -37.7693 | -95.1738 | -83.4702 | 75.905 | 186.8253 | 193.4507 | 49.6355 | 98.8895 | 145.999 | 491.7525 | 104.2734 | 26.161 |  | 108.822 | 112.9043 | 115.0685 | 97.7233 | 183.9746 | 85.3834 | 99.4498 | 35.2565 | 60.5582 | 101.4499 | 162.2802 | 591.6903 | 73.0307 | 40.9433 | 81.8144 | 93.711 | 926.535 |  |  |  |  | 99.235 | 76.8989 | 147.7098 | 538.8959 |  |  | 88.0791 | 83.3713 | 102.3798 | 177.9693 | 59.836 | 25.5085 | 33.0208 | 54.3697 | 92.6504 |  |  |  | 658.8896 | 43.907 | 99.6339 | [5 empty] | 46.1721 | 86.4072 | 132.9631 | 511.9424 | 57.6354 | 98.8419 | 99.4546 | 99.4562 | 34.426 | 55.2942 | 25.5665 | 26.5242 | 33.1056 | 50.5349 | 84.5633 |  | 97.4092 | 166.1501 | 648.1821 | 33.8598 | 53.6683 | 97.7471 | 159.9709 | 636.7908 | [7 empty] | 49.4908 | 101.0222 | 106.1624 | 188.6833 | 700.6578 | 985.368 | 1024.9354 | 683.6881 | 942.0484 | 730.9663 | 954.0791 | 865.494 | 895.9607 | 982.6778 | 964.9406 | 877.1791 | 875.324 | 874.9075 | 882.1982 | 879.2849 | 882.324 | 982.2121 | 940.1529 |  |  | 47.7297 | 90.6453 | 273.1657 | 788.9658 | 85.5037 | 31.3942 | [7 empty] | 82.7549 | 45.9975 | 75.2687 | 103.1921 | 190.7876 | 757.0131 | 99.1859 | 92.3546 | 100.9281 | 99.1092 | [5 empty] | 96.0341 | 89.4152 | 173.5106 | 651.9839 |  |  | 97.4713 | 51.578 | 99.5253 | 165.6503 | 97.3201 | 26.6951 | 35.6609 | 59.1375 | 93.775 |  |  |  | 656.6313 | 56.4927 | 96.0021 | [5 empty] | 90.4441 | 105.2967 | 172.5634 | 635.5163 | 25.0126 | 26.6608 | 35.789 | 57.6556 | 90.4471 | 70.0085 | 35.6369 | 55.4159 | 98.7055 | 96.4621 | 98.4684 |  | 92.9069 | 139.4413 | 672.8663 | 74.9819 | 99.0077 | 112.4766 | 219.4794 | 679.5529 | [7 empty] | 44.1374 | 87.1161 | 100.1841 | 175.2238 |  | 1046.0972 | 1050.1606 | 1035.1198 | 759.4674 | 967.6553 | 884.3573 | 976.7242 | 21.0821 | 27.5893 | 18.0831 | 20.3318 | 24.5108 | 65.7218 | 105.4516 | 1034.9514 | 983.895 | 1019.4474 | 34.4395 | 69.6265 | 128.0308 | 169.9227 | 170.7638 | 128.7551 | 0.0005 | -0.046 | 0.0135 | 0.0468 | -0.009 | 0.0025 | -0.0502 | -0.0036 | -0.0453 | -324.4209 | -0.8731 | -325.6856 | 0.018 | -328.3227 | 0.0036 | -321.4514 | -0.0272 | -251.4474 | -0.8711 | -262.1618 | 0.0303 | 3916.1043 | 3788.1158 | 1022.4969 | 170.3433 | -336.4651
2017-12-19 12:34 | 2324.1394 |  |  | -196.1839 | -95.8271 | -75.0451 | -115.2714 | -61.664 | -78.2199 | -131.569 | -89.9813 |  |  | -104.0406 | -96.9583 | -98.1698 | -118.0242 | -30.7456 | -37.7755 | -95.2194 | -83.4719 | 69.368 | 186.8455 | 193.5115 | 49.6569 | 98.8678 | 146.0633 | 491.9797 | 104.319 | 26.167 |  | 108.7327 | 112.9071 | 114.9674 | 97.6543 | 184.0498 | 85.4138 | 99.4214 | 35.2882 | 60.6124 | 101.4458 | 162.3697 | 591.9198 | 73.1046 | 40.9589 | 81.8526 | 93.7136 | 926.6664 |  |  |  |  | 99.1941 | 76.7135 | 147.8025 | 539.1336 |  |  | 88.0914 | 83.3942 | 102.417 | 178.0956 | 59.8799 | 25.4549 | 33.0511 | 54.4256 | 92.6408 |  |  |  | 659.143 | 43.9699 | 99.6494 | [5 empty] | 46.2221 | 86.4791 | 133.0518 | 512.1486 | 57.6691 | 98.7817 | 99.4493 | 99.4418 | 34.3749 | 55.3261 | 25.5832 | 26.5395 | 33.1278 | 50.5669 | 84.5907 |  | 97.4189 | 166.2729 | 648.3493 | 33.9093 | 53.6833 | 97.7193 | 160.0317 | 637.0037 | [7 empty] | 49.5611 | 101.0417 | 106.1842 | 188.801 | 700.8525 | 985.299 | 1025.1256 | 683.4774 | 942.4993 | 731.3288 | 954.0801 | 864.3558 | 892.0059 | 982.788 | 964.845 | 877.5999 | 873.0512 | 878.2669 | 882.2132 | 884.703 | 880.3559 | 981.8765 | 939.9342 |  |  | 47.7744 | 90.678 | 273.3159 | 789.1093 | 85.5461 | 31.3915 | [7 empty] | 82.7978 | 46.0026 | 75.2699 | 103.198 | 190.9262 | 757.2623 | 99.1674 | 92.3663 | 100.9355 | 99.0798 | [5 empty] | 96.1181 | 89.4332 | 173.6219 | 652.2009 |  |  | 97.4937 | 51.6141 | 99.526 | 165.7798 | 97.351 | 26.6913 | 35.6738 | 59.1317 | 93.7945 |  |  |  | 656.861 | 56.5158 | 95.9462 | [5 empty] | 90.5022 | 105.319 | 172.6662 | 635.7287 | 24.8588 | 26.6742 | 35.8216 | 57.6875 | 90.4176 | 70.0676 | 35.6512 | 55.3864 | 98.7846 | 96.4478 | 98.5115 |  | 92.9083 | 139.5307 | 673.0728 | 75.1156 | 99.0049 | 112.4933 | 219.6239 | 679.7948 | [7 empty] | 44.2293 | 87.1287 | 100.1552 | 175.3205 |  | 1046.1722 | 1050.1829 | 1035.1358 | 759.444 | 967.6387 | 884.3625 | 976.821 | 21.0844 | 27.602 | 18.0858 | 20.3301 | 24.5191 | 65.588 | 105.4801 | 1034.8787 | 983.6123 | 1019.6311 | 34.4592 | 69.6047 | 128.1179 | 170.1275 | 170.9109 | 128.8882 | -0.0002 | -0.0457 | 0.0142 | 0.0476 | -0.0089 | 0.0021 | -0.0359 | -0.0026 | -0.0491 | -324.4116 | -0.8854 | -325.6702 | 0.018 | -328.3381 | 0.0221 | -321.5099 | -0.0087 | -251.4627 | -0.867 | -262.1341 | 0.0303 | 3911.9393 | 3744.5788 | 1022.5047 | 170.5192 | -336.4983
2017-12-19 12:34 | 2325.1395 |  |  | -196.4606 | -95.7229 | -74.9633 | -115.1227 | -61.565 | -78.0939 | -131.5255 | -90.0198 |  |  | -199.9868 | -97.0295 | -98.0917 | -117.9473 | -30.7061 | -37.6289 | -95.0538 | -83.4497 | 73.231 | 186.7237 | 193.4748 | 49.685 | 98.8357 | 146.1351 | 492.2091 | 104.2976 | 26.1776 |  | 108.5535 | 112.8764 | 114.8109 | 97.5997 | 184.1398 | 85.4883 | 99.4608 | 35.3206 | 60.6352 | 101.4632 | 162.4642 | 592.1516 | 73.1944 | 40.9988 | 81.8751 | 93.7345 | 927.0995 |  |  |  |  | 99.2193 | 76.5819 | 147.8948 | 539.3646 |  |  | 88.0705 | 83.4072 | 102.4466 | 178.2067 | 59.9233 | 25.4666 | 33.0764 | 54.4535 | 92.6542 |  |  |  | 659.3798 | 44.0394 | 99.6186 | [5 empty] | 46.2813 | 86.5464 | 133.1389 | 512.3384 | 57.6552 | 98.7753 | 99.4533 | 99.4455 | 34.4817 | 55.3465 | 25.5905 | 26.54 | 33.143 | 50.5941 | 84.6042 |  | 97.4193 | 166.3767 | 648.527 | 33.9294 | 53.7765 | 97.7114 | 160.0887 | 637.2017 | [7 empty] | 49.5969 | 101.0857 | 106.1839 | 188.9078 | 701.0335 | 985.223 | 1025.2869 | 683.1568 | 942.9242 | 731.6633 | 954.1417 | 874.4976 | 890.1464 | 982.9524 | 964.7448 | 879.7412 | 872.478 | 877.6859 | 886.0179 | 883.9781 | 874.8989 | 981.4795 | 939.6677 |  |  | 47.7923 | 90.701 | 273.4751 | 789.2408 | 85.6484 | 31.398 | [7 empty] | 82.8368 | 46.0246 | 75.284 | 103.2162 | 191.0781 | 757.5097 | 99.1349 | 92.3812 | 100.9513 | 99.0926 | [5 empty] | 96.2604 | 89.4537 | 173.7027 | 652.4081 |  |  | 97.537 | 51.6315 | 99.3373 | 165.8957 | 97.3799 | 26.6665 | 35.6867 | 59.1669 | 93.8177 |  |  |  | 657.0801 | 56.6321 | 96.0358 | [5 empty] | 90.5367 | 105.3298 | 172.7959 | 635.9318 | 24.872 | 26.6873 | 35.8693 | 57.7301 | 90.3938 | 70.1402 | 35.6619 | 55.3883 | 98.8207 | 96.4153 | 98.5033 |  | 92.9173 | 139.6475 | 673.2134 | 75.2451 | 99.0158 | 112.5006 | 219.7356 | 680.039 | [7 empty] | 44.3184 | 87.1347 | 100.1447 | 175.4319 |  | 1046.212 | 1050.249 | 1035.1396 | 759.4284 | 967.6088 | 884.3879 | 976.9171 | 21.0941 | 27.6237 | 18.0871 | 20.3163 | 24.5241 | 65.4621 | 105.5155 | 1034.7884 | 983.4277 | 1019.8069 | 34.4715 | 69.6283 | 128.2314 | 170.1707 | 171.041 | 128.9728 | 0.0006 | -0.0452 | 0.0142 | 0.0469 | -0.009 | 0.0022 | -0.0412 | -0.002 | -0.0479 | -324.3993 | -0.8711 | -325.6856 | 0.0159 | -328.3134 | 0.0036 | -321.473 | -0.0292 | -251.4166 | -0.869 | -262.1495 | 0.0324 | 3918.2753 | 3796.2513 | 1022.5167 | 170.6059 | -336.2135
2017-12-19 12:34 | 2326.1396 |  |  | -196.4839 | -95.8563 | -75.192 | -115.1829 | -61.5735 | -78.1639 | -131.579 | -90.0058 |  |  | -234.6881 | -97.0764 | -98.1398 | -117.8764 | -30.6441 | -37.6718 | -95.054 | -83.3216 | 73.7624 | 186.5969 | 193.4334 | 49.712 | 98.8047 | 146.2005 | 492.4319 | 104.3425 | 26.1766 |  | 108.3892 | 112.8464 | 114.6725 | 97.5623 | 184.2311 | 85.5441 | 99.4856 | 35.3407 | 60.6374 | 101.4715 | 162.5697 | 592.3704 | 73.2595 | 41.0231 | 81.9114 | 93.7378 | 927.7139 |  |  |  |  | 99.259 | 76.561 | 147.9998 | 539.602 |  |  | 88.0504 | 83.4339 | 102.4737 | 178.3204 | 59.9732 | 25.4747 | 33.073 | 54.4421 | 92.6801 |  |  |  | 659.6251 | 44.1321 | 99.6064 | [5 empty] | 46.3204 | 86.6273 | 133.2413 | 512.5331 | 57.63 | 98.821 | 99.4583 | 99.4508 | 34.5398 | 55.3741 | 25.5766 | 26.5404 | 33.1547 | 50.6242 | 84.6354 |  | 97.4345 | 166.4979 | 648.6974 | 33.9617 | 53.7938 | 97.7018 | 160.1444 | 637.4096 | [7 empty] | 49.6262 | 101.1223 | 106.1929 | 189.0109 | 701.2134 | 985.1327 | 1025.4563 | 682.6996 | 943.2859 | 731.9972 | 954.2623 | 874.9718 | 892.1256 | 983.0955 | 964.6388 | 883.0862 | 872.2611 | 876.4615 | 890.8341 | 878.5056 | 868.3851 | 981.0011 | 939.3832 |  |  | 47.8394 | 90.7356 | 273.6583 | 789.3749 | 85.6752 | 31.4283 | [7 empty] | 82.8096 | 46.068 | 75.2926 | 103.2311 | 191.2225 | 757.7553 | 99.1362 | 92.3789 | 100.9594 | 99.1135 | [5 empty] | 96.3188 | 89.4723 | 173.7875 | 652.6226 |  |  | 97.5834 | 51.6675 | 98.9396 | 166.0181 | 97.4122 | 26.6687 | 35.7104 | 59.213 | 93.8473 |  |  |  | 657.3008 | 56.749 | 96.1024 | [5 empty] | 90.5535 | 105.339 | 172.94 | 636.1294 | 24.9468 | 26.6976 | 35.8843 | 57.8 | 90.3346 | 70.172 | 35.6663 | 55.4488 | 98.8189 | 96.4069 | 98.5056 |  | 92.9754 | 139.7871 | 673.349 | 75.3802 | 99.0249 | 112.5254 | 219.9024 | 680.2753 | [7 empty] | 44.4267 | 87.1622 | 100.1538 | 175.5726 |  | 1046.2105 | 1050.3811 | 1035.189 | 759.4011 | 967.5789 | 884.4369 | 977.0525 | 21.1017 | 27.6451 | 18.0891 | 20.3042 | 24.5247 | 65.3824 | 105.5446 | 1034.6678 | 983.1953 | 1020.0156 | 34.5087 | 69.6936 | 128.3613 | 170.3902 | 171.2085 | 129.1716 | 0.0005 | -0.0461 | 0.0135 | 0.0466 | -0.0088 | 0.0026 | -0.0417 | -0.0007 | -0.0333 | -324.3593 | -0.8793 | -325.6733 | -0.0087 | -328.3258 | 0.018 | -321.473 | -0.0128 | -251.4443 | -0.8752 | -262.1341 | 0.0077 | 3916.9467 | 3775.2119 | 1022.531 | 170.7994 | -336.3297
2017-12-19 12:34 | 2327.1396 |  |  | -196.6633 | -96.0707 | -75.4006 | -115.0556 | -61.5613 | -78.1189 | -131.6684 | -90.0238 |  |  | -235.6835 | -96.9683 | -98.169 | -118.064 | -30.6973 | -37.6484 | -94.8941 | -83.1959 | 74.3649 | 186.5518 | 193.463 | 49.7335 | 98.7851 | 146.2579 | 492.6556 | 104.3925 | 26.1667 |  | 108.4186 | 112.887 | 114.699 | 97.6147 | 184.3029 | 85.5369 | 99.4322 | 35.3698 | 60.6439 | 101.4518 | 162.6673 | 592.597 | 73.3172 | 41.0395 | 81.9527 | 93.7077 | 928.1471 |  |  |  |  | 99.2473 | 76.5753 | 148.1026 | 539.8568 |  |  | 88.0741 | 83.4534 | 102.5065 | 178.4479 | 60.0415 | 25.4553 | 33.0697 | 54.486 | 92.6946 |  |  |  | 659.8623 | 44.1944 | 99.6134 | [5 empty] | 46.3404 | 86.6944 | 133.3279 | 512.7221 | 57.617 | 98.8564 | 99.4619 | 99.456 | 34.5419 | 55.3976 | 25.5582 | 26.5404 | 33.1637 | 50.6531 | 84.6704 |  | 97.4356 | 166.6299 | 648.872 | 33.9717 | 53.7576 | 97.6753 | 160.1856 | 637.6156 | [7 empty] | 49.6605 | 101.1502 | 106.2153 | 189.136 | 701.4155 | 984.9988 | 1025.5935 | 682.1303 | 943.5758 | 732.2811 | 954.3689 | 866.4083 | 894.7582 | 983.2124 | 964.5697 | 888.5634 | 872.3753 | 877.9068 | 890.9366 | 861.0945 | 867.0117 | 980.5498 | 939.1532 |  |  | 47.8531 | 90.7673 | 273.8141 | 789.494 | 85.6022 | 31.4668 | [7 empty] | 82.883 | 46.1207 | 75.3247 | 103.2293 | 191.3607 | 758.0011 | 99.1776 | 92.3802 | 100.9713 | 99.131 | [5 empty] | 96.2973 | 89.5082 | 173.8956 | 652.84 |  |  | 97.6114 | 51.7007 | 98.5551 | 166.1475 | 97.435 | 26.672 | 35.7368 | 59.2378 | 93.8884 |  |  |  | 657.5284 | 56.7594 | 96.0679 | [5 empty] | 90.5827 | 105.3382 | 173.0638 | 636.3184 | 24.9157 | 26.6903 | 35.9162 | 57.8608 | 90.3229 | 70.1558 | 35.6874 | 55.4324 | 98.8299 | 96.4467 | 98.54 |  | 93.0607 | 139.9514 | 673.5099 | 75.5307 | 99.0473 | 112.575 | 220.1169 | 680.5139 | [7 empty] | 44.559 | 87.1669 | 100.1847 | 175.7415 |  | 1046.1916 | 1050.525 | 1035.2613 | 759.3535 | 967.5361 | 884.5004 | 977.238 | 21.1078 | 27.6519 | 18.0937 | 20.3195 | 24.531 | 65.4992 | 105.5851 | 1034.5371 | 982.9214 | 1020.1585 | 34.5159 | 69.716 | 128.4 | 170.5132 | 171.32 | 129.2623 | 0.0001 | -0.0461 | 0.0135 | 0.047 | -0.0088 | 0.0022 | -0.0385 | -0.001 | -0.0311 | -324.3809 | -0.8752 | -325.6887 | 0.018 | -328.3319 | 0.0118 | -321.4484 | -0.0313 | -251.3889 | -0.8752 | -262.1371 | -0.0703 | 3918.5339 | 3807.2124 | 1022.5234 | 170.9166 | -336.3851
2017-12-19 12:34 | 2328.1397 |  |  | -196.7996 | -96.3383 | -75.495 | -115.1277 | -61.6585 | -78.1477 | -131.6517 | -89.9771 |  |  | -236.9793 | -96.7888 | -98.2096 | -118.2035 | -30.7443 | -37.5918 | -94.953 | -83.2122 | 73.5455 | 186.7387 | 193.6609 | 49.7655 | 98.7814 | 146.333 | 492.8861 | 104.3825 | 26.1706 |  | 108.5778 | 112.9866 | 114.8859 | 97.7453 | 184.3779 | 85.5133 | 99.4261 | 35.3677 | 60.7278 | 101.4501 | 162.7635 | 592.8168 | 73.3826 | 41.0819 | 81.9988 | 93.7262 | 928.331 |  |  |  |  | 99.2132 | 76.5532 | 148.195 | 540.0933 |  |  | 88.1273 | 83.4621 | 102.5346 | 178.5917 | 60.0888 | 25.4816 | 33.1055 | 54.5407 | 92.6935 |  |  |  | 660.1023 | 44.3079 | 99.6196 | [5 empty] | 46.387 | 86.764 | 133.4218 | 512.9318 | 57.6343 | 98.8786 | 99.4797 | 99.4711 | 34.6188 | 55.4156 | 25.5591 | 26.5472 | 33.1747 | 50.6785 | 84.6957 |  | 97.4147 | 166.7698 | 649.0669 | 33.9937 | 53.7656 | 97.6549 | 160.2277 | 637.8126 | [7 empty] | 49.707 | 101.1749 | 106.2342 | 189.2669 | 701.6124 | 984.8424 | 1025.7161 | 681.5368 | 943.8292 | 732.5091 | 954.5141 | 860.5743 | 896.5128 | 983.4113 | 964.6171 | 891.6914 | 875.6893 | 879.8786 | 888.3534 | 851.2998 | 880.3025 | 980.3043 | 939.0122 |  |  | 47.8457 | 90.801 | 273.9544 | 789.605 | 85.5891 | 31.4697 | [7 empty] | 83.0053 | 46.1488 | 75.34 | 103.2314 | 191.5032 | 758.2446 | 99.1926 | 92.4001 | 100.98 | 99.1162 | [5 empty] | 96.259 | 89.5685 | 174.0064 | 653.0617 |  |  | 97.6096 | 51.733 | 98.2783 | 166.2831 | 97.4893 | 26.6816 | 35.761 | 59.2738 | 93.9229 |  |  |  | 657.7645 | 56.8613 | 96.0506 | [5 empty] | 90.6242 | 105.3359 | 173.1818 | 636.5054 | 24.907 | 26.7075 | 35.9919 | 57.8832 | 90.3973 | 70.1941 | 35.7016 | 55.4128 | 98.8429 | 96.4594 | 98.5333 |  | 93.0994 | 140.1016 | 673.6763 | 75.6832 | 99.0694 | 112.5986 | 220.2747 | 680.7437 | [7 empty] | 44.6903 | 87.1632 | 100.1997 | 175.9141 |  | 1046.1628 | 1050.7687 | 1035.2353 | 759.286 | 967.4552 | 884.6239 | 977.5119 | 21.115 | 27.6441 | 18.0951 | 20.3113 | 24.5341 | 65.6185 | 105.6232 | 1034.3786 | 982.7226 | 1020.2766 | 34.5418 | 69.7497 | 128.544 | 170.6798 | 171.516 | 129.3427 | -0.0003 | -0.0461 | 0.0134 | 0.0471 | -0.0089 | 0.0024 | -0.0175 | -0.0003 | -0.0418 | -324.3593 | -0.8834 | -325.6487 | -0.0025 | -328.3227 | 0.0159 | -321.5038 | -0.0128 | -251.4135 | -0.8834 | -262.1156 | -0.1976 | 3915.2763 | 3895.2846 | 1022.5129 | 171.0979 | -336.5419
2017-12-19 12:34 | 2329.1397 |  |  | -196.7293 | -96.4675 | -75.6183 | -114.9491 | -61.6919 | -78.1411 | -131.627 | -89.9904 |  |  | -237.084 | -96.7659 | -98.2514 | -118.2616 | -30.7402 | -37.5013 | -94.873 | -83.1247 | 79.4019 | 187.0921 | 193.9759 | 49.7957 | 98.7896 | 146.4041 | 493.1054 | 104.4391 | 26.1865 |  | 108.8524 | 113.127 | 115.1112 | 97.9107 | 184.4627 | 85.5239 | 99.4742 | 35.3723 | 60.7571 | 101.4555 | 162.8557 | 593.0251 | 73.4823 | 41.1101 | 82.039 | 93.7586 | 928.3998 |  |  |  |  | 99.2311 | 76.1177 | 148.274 | 540.2889 |  |  | 88.2644 | 83.4859 | 102.5513 | 178.7397 | 60.1733 | 25.4421 | 33.1265 | 54.5702 | 92.6892 |  |  |  | 660.3424 | 44.4047 | 99.6337 | [5 empty] | 46.4112 | 86.8243 | 133.503 | 513.1397 | 57.6854 | 98.8489 | 99.4653 | 99.4432 | 34.6659 | 55.4363 | 25.5712 | 26.5581 | 33.1829 | 50.708 | 84.7212 |  | 97.4198 | 166.8957 | 649.2779 | 34.0483 | 53.7889 | 97.6523 | 160.2847 | 637.9949 | [7 empty] | 49.7533 | 101.2034 | 106.264 | 189.3885 | 701.8093 | 984.6642 | 1025.857 | 680.9352 | 944.0507 | 732.7799 | 954.7164 | 846.749 | 895.327 | 983.7434 | 964.8407 | 886.472 | 876.1291 | 886.9331 | 887.2079 | 862.1506 | 897.5233 | 980.2441 | 938.9375 |  |  | 47.9054 | 90.8665 | 274.0998 | 789.7371 | 85.6635 | 31.4553 | [7 empty] | 83.016 | 46.1205 | 75.3408 | 103.249 | 191.6524 | 758.4896 | 99.1735 | 92.4251 | 100.9932 | 99.078 | [5 empty] | 96.215 | 89.6011 | 174.1239 | 653.291 |  |  | 97.5908 | 51.7726 | 98.4408 | 166.4362 | 97.5342 | 26.7182 | 35.789 | 59.2699 | 93.9494 |  |  |  | 658.0006 | 57.0026 | 96.0665 | [5 empty] | 90.6453 | 105.3407 | 173.3198 | 636.6977 | 24.9998 | 26.7243 | 36.0362 | 57.9331 | 90.4105 | 70.2866 | 35.7116 | 55.4327 | 98.8108 | 96.4556 | 98.4952 |  | 93.0595 | 140.1627 | 673.8427 | 75.8073 | 99.0592 | 112.6208 | 220.4235 | 680.9635 | [7 empty] | 44.7961 | 87.1816 | 100.1956 | 176.0887 |  | 1046.1215 | 1050.9806 | 1035.1903 | 759.2142 | 967.3417 | 884.8668 | 977.9252 | 21.1216 | 27.6449 | 18.0975 | 20.2944 | 24.5403 | 65.5816 | 105.6526 | 1034.1679 | 982.5018 | 1020.4157 | 34.5808 | 69.7077 | 128.6274 | 170.7737 | 171.5461 | 129.4316 | -0.0003 | -0.046 | 0.0138 | 0.0472 | -0.0089 | 0.0021 | -0.0397 | 0.0004 | -0.043 | -324.3716 | -0.867 | -325.7163 | 0.0159 | -328.3288 | 0.0118 | -321.4668 | -0.0272 | -251.4104 | -0.867 | -262.131 | -0.2736 | 3917.415 | 3853.8184 | 1022.4874 | 171.1599 | -336.5152
2017-12-19 12:34 | 2330.1398 |  |  | -196.6851 | -96.4528 | -75.657 | -114.755 | -61.5653 | -77.9965 | -131.5703 | -90.0112 |  |  | -236.4858 | -96.6218 | -98.0135 | -118.2937 | -30.6478 | -37.3618 | -94.7587 | -82.9541 | 73.5793 | 187.4486 | 194.2905 | 49.8204 | 98.8169 | 146.4656 | 493.3204 | 104.4776 | 26.2026 |  | 108.9379 | 113.2358 | 115.2191 | 97.9759 | 184.5323 | 85.536 | 99.4915 | 35.4141 | 60.7224 | 101.4414 | 162.9458 | 593.2478 | 73.573 | 41.1416 | 82.077 | 93.761 | 928.8128 |  |  |  |  | 99.2248 | 75.8118 | 148.3738 | 540.5115 |  |  | 88.3838 | 83.498 | 102.5674 | 178.8751 | 60.264 | 25.4796 | 33.0892 | 54.5882 | 92.6992 |  |  |  | 660.5666 | 44.518 | 99.6454 | [5 empty] | 46.4347 | 86.874 | 133.5795 | 513.3363 | 57.7524 | 98.8251 | 99.4658 | 99.4314 | 34.6825 | 55.4622 | 25.5803 | 26.5598 | 33.1939 | 50.7348 | 84.7369 |  | 97.4302 | 166.9865 | 649.4659 | 34.0908 | 53.8464 | 97.6602 | 160.3494 | 638.1641 | [7 empty] | 49.8026 | 101.2126 | 106.2825 | 189.5028 | 702.0141 | 984.4832 | 1025.9725 | 680.3266 | 944.2571 | 733.0548 | 954.8883 | 833.4686 | 893.3815 | 984.114 | 965.2388 | 883.0959 | 876.0127 | 896.443 | 888.0888 | 858.0024 | 915.6386 | 980.2333 | 938.8728 |  |  | 47.9564 | 90.9237 | 274.2534 | 789.8639 | 85.7982 | 31.4675 | [7 empty] | 83.0174 | 46.0881 | 75.3532 | 103.2654 | 191.7986 | 758.7376 | 99.1767 | 92.4521 | 101.01 | 99.0927 | [5 empty] | 96.2093 | 89.6187 | 174.2237 | 653.5102 |  |  | 97.5398 | 51.8059 | 98.8723 | 166.5782 | 97.5441 | 26.7673 | 35.8389 | 59.307 | 93.9918 |  |  |  | 658.2315 | 57.0386 | 96.0684 | [5 empty] | 90.6941 | 105.3621 | 173.4204 | 636.9072 | 25.0101 | 26.7119 | 36.047 | 58.006 | 90.3927 | 70.3435 | 35.7322 | 55.4181 | 98.7842 | 96.4702 | 98.4837 |  | 93.0557 | 140.2491 | 674.0276 | 75.9193 | 99.0499 | 112.6634 | 220.568 | 681.1904 | [7 empty] | 44.8914 | 87.2021 | 100.1912 | 176.2621 |  | 1046.0593 | 1051.1169 | 1035.1799 | 759.1566 | 967.1956 | 885.1875 | 978.4139 | 21.1219 | 27.6486 | 18.0956 | 20.3032 | 24.5435 | 65.6962 | 105.6769 | 1033.9469 | 982.2689 | 1020.4932 | 34.5846 | 69.7346 | 128.7487 | 170.8252 | 171.6731 | 129.3736 | 0.0004 | -0.0465 | 0.0141 | 0.0476 | -0.0092 | 0.0028 | -0.0575 | -0.0022 | -0.0412 | -324.3409 | -0.8916 | -325.6794 | 0.0057 | -328.3165 | 0.02 | -321.4822 | -0.0087 | -251.3889 | -0.8752 | -262.1033 | -0.3865 | 3916.8517 | 3868.8765 | 1022.4401 | 171.2491 | -336.1409
2017-12-19 12:34 | 2331.1399 |  |  | -196.4762 | -96.4568 | -75.6851 | -114.5523 | -61.5822 | -77.9795 | -131.6459 | -89.9937 |  |  | -236.4388 | -96.5667 | -98.0467 | -118.134 | -30.7166 | -37.3815 | -94.7608 | -82.9891 | 78.2691 | 187.635 | 194.4522 | 49.8476 | 98.8622 | 146.5327 | 493.546 | 104.4806 | 26.1656 |  | 108.814 | 113.2692 | 115.2175 | 97.9375 | 184.6112 | 85.5496 | 99.465 | 35.4286 | 60.731 | 101.4499 | 163.0562 | 593.4732 | 73.6025 | 41.1743 | 82.1192 | 93.7288 | 929.6451 |  |  |  |  | 99.2297 | 75.8654 | 148.4743 | 540.7269 |  |  | 88.4031 | 83.5107 | 102.5887 | 179.0032 | 60.29 | 25.5181 | 33.1045 | 54.608 | 92.7233 |  |  |  | 660.8076 | 44.6524 | 99.6188 | [5 empty] | 46.4749 | 86.9937 | 133.6663 | 513.5236 | 57.8102 | 98.8159 | 99.4845 | 99.4431 | 34.6735 | 55.5028 | 25.5787 | 26.5731 | 33.2147 | 50.7582 | 84.7591 |  | 97.4391 | 167.0823 | 649.634 | 34.0507 | 53.8788 | 97.6502 | 160.3969 | 638.3478 | [7 empty] | 49.8622 | 101.2291 | 106.2999 | 189.6256 | 702.2089 | 984.3274 | 1026.1045 | 679.6993 | 944.4408 | 733.3334 | 955.0404 | 840.9149 | 891.9275 | 984.4222 | 965.7964 | 883.1156 | 875.5239 | 897.2471 | 887.4418 | 853.1757 | 933.8915 | 980.2243 | 938.789 |  |  | 47.9589 | 90.9617 | 274.3977 | 789.9829 | 85.8664 | 31.4954 | [7 empty] | 83.0608 | 46.1235 | 75.368 | 103.2715 | 191.9392 | 758.9875 | 99.175 | 92.4864 | 101.0274 | 99.1182 | [5 empty] | 96.2275 | 89.6573 | 174.3254 | 653.7321 |  |  | 97.4774 | 51.8383 | 99.133 | 166.7055 | 97.5856 | 26.7766 | 35.8843 | 59.3774 | 94.039 |  |  |  | 658.475 | 57.047 | 96.0545 | [5 empty] | 90.7665 | 105.3842 | 173.4722 | 637.1259 | 24.8582 | 26.7007 | 35.9953 | 58.079 | 90.4093 | 70.3989 | 35.7438 | 55.4248 | 98.8081 | 96.4719 | 98.5094 |  | 93.0552 | 140.3055 | 674.3016 | 76.0465 | 99.034 | 112.69 | 220.7422 | 681.4087 | [7 empty] | 44.998 | 87.2119 | 100.2094 | 176.4077 |  | 1045.9724 | 1051.3372 | 1035.1612 | 759.1017 | 967.0676 | 885.4675 | 978.8635 | 21.1212 | 27.6484 | 18.0933 | 20.3249 | 24.5449 | 65.8576 | 105.6981 | 1033.7105 | 982.1274 | 1020.5428 | 34.5925 | 69.7746 | 128.783 | 171.0232 | 171.854 | 129.6046 | 0.0002 | -0.0468 | 0.0139 | 0.0469 | -0.0086 | 0.0021 | -0.04 | -0.0025 | -0.0307 | -324.3316 | -0.8752 | -325.6979 | 0.0139 | -328.3288 | 0.0077 | -321.4699 | -0.021 | -251.3766 | -0.8628 | -262.1095 | -0.4584 | 3917.1522 | 3874.337 | 1022.4104 | 171.4386 | -336.0939
2017-12-19 12:34 | 2332.1399 |  |  | -196.5194 | -96.3782 | -75.4086 | -114.5666 | -61.5612 | -77.9673 | -131.5661 | -89.9261 |  |  | -145.1099 | -96.4316 | -98.013 | -118.0641 | -30.6506 | -37.3633 | -94.7633 | -82.973 | 73.4514 | 187.6924 | 194.533 | 49.8724 | 98.9238 | 146.6014 | 493.768 | 104.4928 | 26.1352 |  | 108.7957 | 113.33 | 115.3118 | 97.9681 | 184.7005 | 85.5417 | 99.4445 | 35.4707 | 60.7077 | 101.4615 | 163.1672 | 593.6902 | 73.7037 | 41.192 | 82.1544 | 93.6948 | 930.2097 |  |  |  |  | 99.2467 | 76.0964 | 148.5677 | 540.9267 |  |  | 88.464 | 83.5416 | 102.6177 | 179.1366 | 60.3328 | 25.5692 | 33.1059 | 54.6152 | 92.736 |  |  |  | 661.0433 | 44.7116 | 99.6092 | [5 empty] | 46.517 | 87.1688 | 133.7323 | 513.6981 | 57.788 | 98.7761 | 99.4958 | 99.4363 | 34.6715 | 55.5334 | 25.5855 | 26.5775 | 33.2234 | 50.7882 | 84.7972 |  | 97.443 | 167.2012 | 649.8225 | 34.0595 | 53.8602 | 97.6186 | 160.4441 | 638.548 | [7 empty] | 49.8765 | 101.2416 | 106.3143 | 189.7489 | 702.3993 | 984.1983 | 1026.2606 | 679.0857 | 944.6053 | 733.6079 | 955.1289 | 852.5747 | 889.6818 | 984.6816 | 966.5575 | 884.3059 | 875.2707 | 891.2407 | 884.4385 | 864.8936 | 933.6325 | 980.2452 | 938.7096 |  |  | 47.9883 | 90.9925 | 274.5366 | 790.107 | 85.938 | 31.4956 | [7 empty] | 83.076 | 46.1734 | 75.4012 | 103.2866 | 192.093 | 759.2531 | 99.1458 | 92.5043 | 101.0341 | 99.0776 | [5 empty] | 96.249 | 89.6703 | 174.4233 | 653.9421 |  |  | 97.4282 | 51.8678 | 99.2889 | 166.8395 | 97.6439 | 26.7679 | 35.8869 | 59.4051 | 94.068 |  |  |  | 658.7112 | 57.2004 | 96.0889 | [5 empty] | 90.844 | 105.3976 | 173.5758 | 637.3135 | 24.8515 | 26.7324 | 36.0377 | 58.1121 | 90.4098 | 70.4907 | 35.7561 | 55.3906 | 98.8801 | 96.461 | 98.5367 |  | 93.1003 | 140.4249 | 674.4691 | 76.1762 | 99.0368 | 112.6824 | 220.8752 | 681.6117 | [7 empty] | 45.1032 | 87.2307 | 100.2016 | 176.524 |  | 1045.874 | 1051.5442 | 1035.1502 | 758.9639 | 966.9513 | 885.6622 | 979.2174 | 21.1254 | 27.6431 | 18.0957 | 20.3279 | 24.5435 | 65.8753 | 105.7372 | 1033.4075 | 982.0289 | 1020.5779 | 34.6047 | 69.7864 | 128.8935 | 171.0838 | 171.9261 | 129.6569 | -0.0001 | -0.0464 | 0.0139 | 0.0469 | -0.0091 | 0.0027 | -0.0441 | -0.0028 | -0.0457 | -324.3009 | -0.8936 | -325.6671 | -0.0005 | -328.3258 | 0.0221 | -321.4699 | -0.0231 | -251.3827 | -0.8834 | -262.0633 | -0.5446 | 3915.1726 | 3746.2362 | 1022.3802 | 171.505 | -335.8549
2017-12-19 12:34 | 2333.14 |  |  | -196.7043 | -96.4228 | -75.3505 | -114.6669 | -61.554 | -78.0982 | -131.5556 | -90.0179 |  |  | -189.1917 | -96.4428 | -97.8221 | -118.1194 | -30.6339 | -37.3866 | -94.7343 | -82.9846 | 75.1095 | 187.9505 | 194.8687 | 49.8937 | 98.9731 | 146.6646 | 493.9843 | 104.5085 | 26.1727 |  | 109.1573 | 113.5225 | 115.6026 | 98.2051 | 184.7696 | 85.5167 | 99.4402 | 35.4952 | 60.7692 | 101.4658 | 163.2738 | 593.8987 | 73.8194 | 41.2148 | 82.1968 | 93.7285 | 930.1426 |  |  |  |  | 99.2205 | 76.2131 | 148.6755 | 541.1372 |  |  | 88.5488 | 83.569 | 102.6533 | 179.2824 | 60.4031 | 25.5426 | 33.124 | 54.6559 | 92.7511 |  |  |  | 661.2752 | 44.7453 | 99.6419 | [5 empty] | 46.5699 | 87.4001 | 133.8056 | 513.9011 | 57.7381 | 98.7788 | 99.4972 | 99.4562 | 34.7044 | 55.5577 | 25.5969 | 26.5621 | 33.2316 | 50.812 | 84.8163 |  | 97.4377 | 167.305 | 650.0221 | 34.0901 | 53.9176 | 97.6097 | 160.4919 | 638.7219 | [7 empty] | 49.9336 | 101.2323 | 106.3086 | 189.874 | 702.6048 | 984.1023 | 1026.4074 | 678.5362 | 944.7943 | 733.8277 | 955.0978 | 856.1243 | 888.542 | 984.9764 | 967.5642 | 884.0731 | 878.5833 | 887.0612 | 884.3523 | 871.1481 | 925.3189 | 980.3565 | 938.666 |  |  | 48.0304 | 91.0202 | 274.6905 | 790.2245 | 86.0582 | 31.5084 | [7 empty] | 83.0725 | 46.1675 | 75.3966 | 103.298 | 192.2404 | 759.4955 | 99.1514 | 92.4988 | 101.0234 | 99.0656 | [5 empty] | 96.2832 | 89.6892 | 174.5115 | 654.1516 |  |  | 97.3912 | 51.8948 | 99.3994 | 166.9753 | 97.7012 | 26.7944 | 35.8811 | 59.4121 | 94.101 |  |  |  | 658.9324 | 57.2843 | 96.0692 | [5 empty] | 90.9077 | 105.4254 | 173.7144 | 637.5191 | 24.7773 | 26.7244 | 36.0798 | 58.1683 | 90.358 | 70.5266 | 35.7781 | 55.4179 | 98.7888 | 96.4521 | 98.5111 |  | 93.1263 | 140.565 | 674.641 | 76.3088 | 99.0606 | 112.701 | 220.9882 | 681.8277 | [7 empty] | 45.2067 | 87.2427 | 100.1914 | 176.6451 |  | 1045.7683 | 1051.71 | 1035.1401 | 758.7568 | 966.8127 | 885.7659 | 979.4326 | 21.1283 | 27.629 | 18.0978 | 20.2881 | 24.5383 | 65.9443 | 105.7754 | 1033.1664 | 981.8366 | 1020.5727 | 34.6141 | 69.8068 | 128.9781 | 171.2098 | 172.0872 | 129.7588 | 0.0001 | -0.0462 | 0.0142 | 0.0471 | -0.0086 | 0.0019 | -0.0347 | -0.0038 | -0.045 | -324.3132 | -0.8587 | -325.6979 | -0.0005 | -328.3227 | -0.0025 | -321.4699 | -0.021 | -251.3643 | -0.8608 | -262.0787 | -0.5939 | 3917.0841 | 3730.5787 | 1022.338 | 171.6485 | -335.8985
2017-12-19 12:34 | 2334.14 |  |  | -196.649 | -96.5169 | -75.2933 | -114.4132 | -61.5309 | -77.9997 | -131.5202 | -89.9318 |  |  | -242.7337 | -96.4076 | -97.7197 | -118.3542 | -30.6514 | -37.3784 | -94.7452 | -82.9793 | 74.5924 | 188.5151 | 195.4397 | 49.9141 | 98.9995 | 146.7276 | 494.2093 | 104.545 | 26.2179 |  | 109.6653 | 113.7426 | 115.92 | 98.467 | 184.839 | 85.5113 | 99.4251 | 35.4817 | 60.8449 | 101.4692 | 163.371 | 594.1015 | 73.8811 | 41.2487 | 82.2453 | 93.7838 | 929.5236 |  |  |  |  | 99.2276 | 76.1195 | 148.7821 | 541.352 |  |  | 88.5823 | 83.5899 | 102.6908 | 179.4252 | 60.4459 | 25.5654 | 33.1875 | 54.6826 | 92.7912 |  |  |  | 661.5123 | 44.828 | 99.6459 | [5 empty] | 46.6135 | 87.6817 | 133.8866 | 514.1149 | 57.7636 | 98.7748 | 99.4501 | 99.4543 | 34.746 | 55.574 | 25.609 | 26.5723 | 33.2544 | 50.8404 | 84.8363 |  | 97.447 | 167.4057 | 650.2372 | 34.0948 | 53.9694 | 97.6109 | 160.5493 | 638.8981 | [7 empty] | 50.0096 | 101.2467 | 106.3267 | 190.0173 | 702.8003 | 984.0305 | 1026.5908 | 678.0082 | 944.9877 | 733.9774 | 955.0119 | 871.8178 | 887.3582 | 985.3519 | 968.8712 | 874.9176 | 881.6119 | 892.3607 | 887.2365 | 873.6311 | 927.7451 | 980.5982 | 938.6585 |  |  | 48.049 | 91.0411 | 274.8554 | 790.3384 | 86.2053 | 31.5326 | [7 empty] | 83.1168 | 46.1787 | 75.3878 | 103.3071 | 192.3812 | 759.732 | 99.1597 | 92.5181 | 101.0358 | 99.11 | [5 empty] | 96.3449 | 89.7388 | 174.6182 | 654.3797 |  |  | 97.3105 | 51.9287 | 99.4665 | 167.1117 | 97.734 | 26.7878 | 35.8871 | 59.4314 | 94.1276 |  |  |  | 659.1533 | 57.2577 | 96.0274 | [5 empty] | 90.9272 | 105.4294 | 173.8531 | 637.6784 | 24.8173 | 26.7264 | 36.0812 | 58.2351 | 90.3914 | 70.5289 | 35.7992 | 55.5003 | 98.7387 | 96.4658 | 98.5123 |  | 93.1074 | 140.6321 | 674.8432 | 76.4323 | 99.0644 | 112.7348 | 221.153 | 682.0387 | [7 empty] | 45.3192 | 87.2415 | 100.2028 | 176.7813 |  | 1045.6612 | 1051.8614 | 1035.1425 | 758.6066 | 966.6744 | 885.8227 | 979.5244 | 21.131 | 27.6164 | 18.1064 | 20.2613 | 24.5469 | 66.0801 | 105.8084 | 1032.9479 | 981.7888 | 1020.5755 | 34.6464 | 69.8476 | 129.1271 | 171.4027 | 172.2628 | 129.9132 | 0.0001 | -0.0467 | 0.0131 | 0.0466 | -0.009 | 0.0024 | -0.0287 | -0.0071 | -0.0584 | -324.2824 | -0.8854 | -325.661 | 0.0118 | -328.3319 | 0.0242 | -321.4791 | -0.0251 | -251.3397 | -0.8834 | -262.0325 | -0.6452 | 3913.1617 | 3777.7041 | 1022.3248 | 171.8328 | -335.8016
2017-12-19 12:34 | 2335.1401 |  |  | -196.6345 | -96.6204 | -75.1303 | -114.327 | -61.5076 | -78.0624 | -131.4904 | -89.9226 |  |  | -242.7641 | -96.3122 | -97.8414 | -118.3159 | -30.6405 | -37.3556 | -94.7227 | -82.9635 | 79.912 | 189.0471 | 195.9174 | 49.9384 | 99.0154 | 146.7943 | 494.4297 | 104.5882 | 26.2164 |  | 109.9131 | 113.9189 | 116.1498 | 98.6241 | 184.9189 | 85.5286 | 99.4331 | 35.5145 | 60.844 | 101.4796 | 163.4763 | 594.3129 | 73.9431 | 41.2651 | 82.2937 | 93.8032 | 929.0518 |  |  |  |  | 99.2562 | 76.231 | 148.8737 | 541.551 |  |  | 88.6364 | 83.6056 | 102.7199 | 179.5772 | 60.4699 | 25.536 | 33.2189 | 54.7088 | 92.8127 |  |  |  | 661.7455 | 44.9204 | 99.631 | [5 empty] | 46.6453 | 87.9559 | 133.9776 | 514.3363 | 57.8639 | 98.7673 | 99.4167 | 99.4374 | 34.7721 | 55.5988 | 25.6235 | 26.5839 | 33.2677 | 50.8766 | 84.8723 |  | 97.4523 | 167.5283 | 650.4484 | 34.1163 | 53.9643 | 97.6012 | 160.6036 | 639.0801 | [7 empty] | 50.0554 | 101.2809 | 106.3757 | 190.1593 | 702.9863 | 984.0056 | 1026.8298 | 677.4574 | 945.183 | 734.1403 | 954.9993 | 886.9098 | 886.5609 | 985.7684 | 970.38 | 864.1478 | 878.8834 | 900.1893 | 889.0416 | 877.1656 | 943.2612 | 980.9092 | 938.6947 |  |  | 48.0926 | 91.093 | 275.0243 | 790.4486 | 86.312 | 31.5532 | [7 empty] | 83.1248 | 46.2562 | 75.4293 | 103.3224 | 192.5368 | 759.9803 | 99.1462 | 92.5458 | 101.0494 | 99.119 | [5 empty] | 96.3734 | 89.737 | 174.7106 | 654.5977 |  |  | 97.2257 | 51.9701 | 99.5074 | 167.24 | 97.7597 | 26.7678 | 35.9071 | 59.4524 | 94.148 |  |  |  | 659.3787 | 57.2713 | 96.0816 | [5 empty] | 90.9379 | 105.4186 | 173.9707 | 637.8147 | 24.9978 | 26.7831 | 36.1358 | 58.2583 | 90.4791 | 70.5741 | 35.8033 | 55.549 | 98.7713 | 96.4522 | 98.5588 |  | 93.1448 | 140.7572 | 674.9755 | 76.5563 | 99.0778 | 112.7615 | 221.3151 | 682.2387 | [7 empty] | 45.4458 | 87.2551 | 100.1974 | 176.9315 |  | 1045.5559 | 1051.9703 | 1035.1541 | 758.5095 | 966.5135 | 885.8688 | 979.5515 | 21.1367 | 27.6076 | 18.111 | 20.2595 | 24.5606 | 66.1818 | 105.8431 | 1032.7125 | 981.729 | 1020.5445 | 34.6524 | 69.8776 | 129.1081 | 171.4874 | 172.2896 | 129.9981 | 0.0004 | -0.0464 | 0.0141 | 0.0476 | -0.0086 | 0.0021 | -0.0359 | -0.0044 | -0.0451 | -324.2947 | -0.869 | -325.6948 | -0.0005 | -328.3104 | -0.0005 | -321.4761 | -0.0231 | -251.352 | -0.8608 | -262.0571 | -0.6924 | 3910.0324 | 3760.5821 | 1022.3127 | 171.8885 | -335.7378
2017-12-19 12:34 | 2336.1402 |  |  | -196.484 | -96.6535 | -75.1552 | -114.163 | -61.4315 | -78.0309 | -131.5597 | -89.913 |  |  | -240.1045 | -96.1049 | -97.9912 | -118.2813 | -30.6573 | -37.3663 | -94.7887 | -82.9491 | 73.2139 | 189.406 | 196.2291 | 49.9642 | 99.0258 | 146.8594 | 494.6416 | 104.6236 | 26.1969 |  | 109.9264 | 114.0721 | 116.2937 | 98.6901 | 184.9914 | 85.5315 | 99.4559 | 35.54 | 60.8643 | 101.4785 | 163.5725 | 594.5354 | 74.0588 | 41.2713 | 82.3457 | 93.7904 | 929.0446 |  |  |  |  | 99.2604 | 76.7175 | 148.9601 | 541.7301 |  |  | 88.7397 | 83.6287 | 102.7389 | 179.7294 | 60.5403 | 25.4853 | 33.2391 | 54.7444 | 92.8096 |  |  |  | 661.9786 | 45.0448 | 99.6434 | [5 empty] | 46.6804 | 88.1914 | 134.0733 | 514.5379 | 57.9166 | 98.7683 | 99.4562 | 99.4488 | 34.746 | 55.6493 | 25.612 | 26.5898 | 33.2881 | 50.9145 | 84.9022 |  | 97.4557 | 167.6465 | 650.6698 | 34.126 | 53.9835 | 97.5818 | 160.673 | 639.2567 | [7 empty] | 50.1343 | 101.3045 | 106.3982 | 190.2853 | 703.1927 | 984.0336 | 1027.1341 | 676.8837 | 945.3891 | 734.3437 | 955.0898 | 891.0955 | 888.2915 | 986.1906 | 971.7217 | 866.2445 | 862.9926 | 903.7105 | 889.3357 | 879.9697 | 943.5132 | 981.2563 | 938.7745 |  |  | 48.1121 | 91.1247 | 275.1744 | 790.5712 | 86.3735 | 31.5591 | [7 empty] | 83.0922 | 46.2827 | 75.4362 | 103.3262 | 192.6877 | 760.2089 | 99.1388 | 92.549 | 101.0518 | 99.087 | [5 empty] | 96.3285 | 89.7364 | 174.8037 | 654.8176 |  |  | 97.1586 | 51.9956 | 99.5498 | 167.3651 | 97.7977 | 26.7774 | 35.9101 | 59.4443 | 94.1748 |  |  |  | 659.5991 | 57.3108 | 96.0907 | [5 empty] | 90.9449 | 105.4171 | 174.0859 | 638.0076 | 24.9476 | 26.7918 | 36.1541 | 58.2805 | 90.5437 | 70.6144 | 35.8057 | 55.5487 | 98.7689 | 96.4277 | 98.5801 |  | 93.1792 | 140.8813 | 675.1498 | 76.6792 | 99.0849 | 112.8021 | 221.5079 | 682.436 | [7 empty] | 45.5581 | 87.2732 | 100.1745 | 177.0438 |  | 1045.4662 | 1052.0473 | 1035.0937 | 758.4398 | 966.389 | 885.896 | 979.5349 | 21.1424 | 27.6024 | 18.1081 | 20.2819 | 24.5686 | 66.219 | 105.8691 | 1032.5387 | 981.644 | 1020.509 | 34.6777 | 69.8976 | 129.2314 | 171.6247 | 172.4676 | 130.052 | -0.0003 | -0.0466 | 0.0138 | 0.0474 | -0.0092 | 0.0023 | -0.0249 | -0.0052 | -0.0451 | -324.2609 | -0.8793 | -325.6917 | 0.0221 | -328.3565 | 0.0283 | -321.4853 | -0.0292 | -251.3212 | -0.8854 | -262.051 | -0.7068 | 3908.1701 | 3807.6187 | 1022.3083 | 172.0462 | -335.6913
2017-12-19 12:34 | 2337.1402 |  |  | -196.5749 | -96.6661 | -75.2079 | -114.0163 | -61.4316 | -78.0272 | -131.4792 | -89.8505 |  |  | -239.3063 | -96.1135 | -98.2418 | -118.2098 | -30.6675 | -37.3727 | -94.8095 | -83.0241 | 76.7642 | 189.595 | 196.3469 | 49.9887 | 99.0434 | 146.9197 | 494.8624 | 104.6337 | 26.2104 |  | 109.6976 | 114.1318 | 116.303 | 98.6191 | 185.0607 | 85.4854 | 99.4819 | 35.563 | 60.8708 | 101.4664 | 163.6512 | 594.7588 | 74.1654 | 41.3106 | 82.3873 | 93.7879 | 929.5165 |  |  |  |  | 99.2493 | 77.3826 | 149.0504 | 541.9218 |  |  | 88.8074 | 83.6501 | 102.7617 | 179.8747 | 60.6339 | 25.5439 | 33.259 | 54.7783 | 92.8081 |  |  |  | 662.2145 | 45.154 | 99.644 | [5 empty] | 46.6823 | 88.3581 | 134.1637 | 514.6994 | 57.9265 | 98.7654 | 99.4898 | 99.4469 | 34.7972 | 55.6707 | 25.5928 | 26.6034 | 33.3124 | 50.9457 | 84.9327 |  | 97.4667 | 167.7588 | 650.9139 | 34.1408 | 54.0042 | 97.5614 | 160.7438 | 639.442 | [7 empty] | 50.1826 | 101.3119 | 106.3935 | 190.3981 | 703.3987 | 984.1063 | 1027.4195 | 676.2983 | 945.6064 | 734.5445 | 955.2418 | 892.8184 | 889.4762 | 986.6717 | 972.7714 | 871.054 | 862.4426 | 899.5722 | 881.5655 | 883.1585 | 912.3664 | 981.6867 | 938.9443 |  |  | 48.1272 | 91.1334 | 275.3158 | 790.7254 | 86.489 | 31.5557 | [7 empty] | 83.1054 | 46.2644 | 75.4138 | 103.3353 | 192.8293 | 760.4223 | 99.1465 | 92.5481 | 101.057 | 99.0717 | [5 empty] | 96.2739 | 89.7776 | 174.9165 | 655.0283 |  |  | 97.0851 | 52.0143 | 99.4521 | 167.4919 | 97.816 | 26.7734 | 35.9143 | 59.4491 | 94.2099 |  |  |  | 659.8306 | 57.4332 | 96.1386 | [5 empty] | 90.9409 | 105.4162 | 174.2374 | 638.1861 | 24.9576 | 26.8093 | 36.1462 | 58.3216 | 90.574 | 70.6666 | 35.8117 | 55.4727 | 98.908 | 96.4357 | 98.6326 |  | 93.1832 | 140.9727 | 675.3505 | 76.7939 | 99.0693 | 112.8249 | 221.6759 | 682.6279 | [7 empty] | 45.6701 | 87.2852 | 100.1519 | 177.1358 |  | 1045.4115 | 1052.1287 | 1035.0191 | 758.4129 | 966.3159 | 885.9233 | 979.4972 | 21.1474 | 27.5934 | 18.1106 | 20.2961 | 24.5703 | 66.3004 | 105.899 | 1032.3908 | 981.6022 | 1020.4785 | 34.68 | 69.9224 | 129.3011 | 171.7079 | 172.5682 | 130.1503 | -0.0003 | -0.0463 | 0.0132 | 0.0473 | -0.0084 | 0.0025 | -0.0384 | -0.005 | -0.0417 | -324.2639 | -0.8711 | -325.6887 | -0.0128 | -328.295 | 0.0077 | -321.4945 | -0.0128 | -251.3243 | -0.8628 | -262.0479 | -0.7663 | 3903.2539 | 3714.2113 | 1022.3196 | 172.138 | -335.7114
2017-12-19 12:34 | 2338.1403 |  |  | -196.6108 | -96.6858 | -75.1812 | -113.9386 | -61.4287 | -77.9851 | -131.4669 | -89.8923 |  |  | -240.7577 | -96.0902 | -98.2862 | -118.3421 | -30.6551 | -37.3633 | -94.632 | -83.0536 | 74.4605 | 189.6073 | 196.3577 | 50.0152 | 99.0638 | 146.9822 | 495.0811 | 104.6618 | 26.2164 |  | 109.5978 | 114.1698 | 116.4053 | 98.629 | 185.128 | 85.4197 | 99.4874 | 35.5783 | 60.8773 | 101.459 | 163.7373 | 594.98 | 74.206 | 41.3445 | 82.4211 | 93.788 | 929.8018 |  |  |  |  | 99.253 | 78.3799 | 149.1447 | 542.1183 |  |  | 88.8166 | 83.673 | 102.7984 | 180.0267 | 60.674 | 25.5246 | 33.2606 | 54.8239 | 92.8187 |  |  |  | 662.4539 | 45.2042 | 99.6088 | [5 empty] | 46.7036 | 88.462 | 134.2457 | 514.8349 | 57.916 | 98.7562 | 99.479 | 99.4067 | 34.8829 | 55.6698 | 25.6161 | 26.609 | 33.3264 | 50.9745 | 84.9589 |  | 97.4904 | 167.8645 | 651.1272 | 34.1721 | 54.034 | 97.5556 | 160.799 | 639.6169 | [7 empty] | 50.2269 | 101.3111 | 106.4102 | 190.5169 | 703.6013 | 984.213 | 1027.7244 | 675.7184 | 945.822 | 734.6992 | 955.3723 | 891.5531 | 890.4344 | 987.2362 | 973.6642 | 866.006 | 863.4795 | 886.8445 | 873.9331 | 884.504 | 905.3702 | 982.1944 | 939.2415 |  |  | 48.1705 | 91.1849 | 275.4533 | 790.8562 | 86.6258 | 31.5549 | [7 empty] | 83.1686 | 46.2716 | 75.4242 | 103.3479 | 192.9775 | 760.6298 | 99.1874 | 92.5739 | 101.0764 | 99.0656 | [5 empty] | 96.289 | 89.8244 | 175.0251 | 655.2278 |  |  | 97.0443 | 52.0497 | 99.2024 | 167.6168 | 97.8627 | 26.7717 | 35.9274 | 59.4517 | 94.2541 |  |  |  | 660.0604 | 57.5218 | 96.1624 | [5 empty] | 90.9449 | 105.4083 | 174.3734 | 638.3525 | 25.0446 | 26.8213 | 36.2049 | 58.3624 | 90.5152 | 70.7663 | 35.8409 | 55.4315 | 98.9648 | 96.4813 | 98.663 |  | 93.225 | 141.1225 | 675.5292 | 76.9196 | 99.073 | 112.8432 | 221.8201 | 682.8308 | [7 empty] | 45.787 | 87.2935 | 100.1649 | 177.2689 |  | 1045.3772 | 1052.1917 | 1034.9368 | 758.4017 | 966.2279 | 885.9396 | 979.4217 | 21.1494 | 27.567 | 18.114 | 20.2842 | 24.5696 | 66.3884 | 105.923 | 1032.2806 | 981.5693 | 1020.4553 | 34.706 | 69.9444 | 129.4592 | 171.8435 | 172.7271 | 130.2389 | -0.0006 | -0.047 | 0.0135 | 0.0479 | -0.0092 | 0.0024 | -0.0275 | -0.0032 | -0.0547 | -324.2086 | -0.8875 | -325.704 | 0.0242 | -328.3258 | 0.0118 | -321.473 | -0.0395 | -251.2935 | -0.8772 | -262.0448 | -0.7704 | 3892.5013 | 3778.242 | 1022.3435 | 172.2853 | -335.6789
2017-12-19 12:34 | 2339.1403 |  |  | -196.5476 | -96.7124 | -75.2416 | -113.7108 | -61.4352 | -77.9614 | -131.4661 | -89.7993 |  |  | -240.3284 | -96.0958 | -98.0739 | -118.4816 | -30.6767 | -37.3392 | -94.5526 | -82.9867 | 73.9149 | 189.8501 | 196.6351 | 50.0444 | 99.0826 | 147.0588 | 495.3004 | 104.6999 | 26.2213 |  | 109.9449 | 114.307 | 116.7406 | 98.8727 | 185.2092 | 85.3885 | 99.5301 | 35.5938 | 60.8957 | 101.4641 | 163.8317 | 595.2011 | 74.2621 | 41.3675 | 82.4612 | 93.8035 | 929.6918 |  |  |  |  | 99.2733 | 79.5466 | 149.2666 | 542.3073 |  |  | 88.832 | 83.7038 | 102.8344 | 180.1802 | 60.7261 | 25.5496 | 33.2883 | 54.8646 | 92.8664 |  |  |  | 662.6898 | 45.274 | 99.6296 | [5 empty] | 46.7658 | 88.5653 | 134.3387 | 514.9623 | 57.8503 | 98.7613 | 99.4712 | 99.4348 | 34.9011 | 55.7143 | 25.6324 | 26.6153 | 33.3387 | 51.0087 | 84.9939 |  | 97.4881 | 167.968 | 651.3103 | 34.1777 | 54.061 | 97.5456 | 160.8576 | 639.8054 | [7 empty] | 50.2937 | 101.2966 | 106.4175 | 190.618 | 703.793 | 984.3503 | 1028.0611 | 675.2052 | 946.0409 | 734.7545 | 955.4001 | 882.0517 | 891.1731 | 987.8536 | 974.4426 | 862.5175 | 850.7623 | 881.6564 | 871.4602 | 886.5738 | 921.0286 | 982.724 | 939.6054 |  |  | 48.1905 | 91.2323 | 275.5474 | 790.9841 | 86.672 | 31.5687 | [7 empty] | 83.2084 | 46.2931 | 75.4551 | 103.3652 | 193.1321 | 760.8494 | 99.1882 | 92.5775 | 101.0878 | 99.0631 | [5 empty] | 96.3877 | 89.8621 | 175.1227 | 655.4559 |  |  | 97.0069 | 52.0896 | 98.9272 | 167.7455 | 97.934 | 26.7731 | 35.9347 | 59.4949 | 94.2924 |  |  |  | 660.2639 | 57.5571 | 96.1425 | [5 empty] | 90.9583 | 105.4107 | 174.4841 | 638.5198 | 25.0812 | 26.8156 | 36.2838 | 58.404 | 90.4976 | 70.7732 | 35.8606 | 55.5007 | 98.854 | 96.4946 | 98.6487 |  | 93.3032 | 141.3088 | 675.6052 | 77.028 | 99.0723 | 112.8619 | 222.0025 | 683.035 | [7 empty] | 45.878 | 87.3008 | 100.1831 | 177.4213 |  | 1045.3507 | 1052.2505 | 1034.7942 | 758.3637 | 966.1405 | 885.9068 | 979.298 | 21.1575 | 27.5511 | 18.1145 | 20.2927 | 24.5723 | 66.3988 | 105.9524 | 1032.2465 | 981.4591 | 1020.4139 | 34.7068 | 69.9482 | 129.4975 | 171.9772 | 172.809 | 130.3351 | 0.0001 | -0.0469 | 0.0137 | 0.047 | -0.0087 | 0.0024 | -0.0338 | -0.0016 | -0.0342 | -324.2516 | -0.8875 | -325.6487 | -0.0005 | -328.2981 | 0.0036 | -321.4945 | -0.0066 | -251.3212 | -0.8834 | -261.9864 | -0.8238 | 3886.8416 | 3716.3199 | 1022.3658 | 172.3931 | -335.5486
2017-12-19 12:34 | 2340.1404 |  |  | -196.5035 | -96.7475 | -75.3289 | -113.3373 | -61.3301 | -77.9894 | -131.4436 | -89.7852 |  |  | -240.4923 | -95.9516 | -97.95 | -118.531 | -30.6225 | -37.3677 | -94.5754 | -82.9561 | 75.0379 | 190.4302 | 197.1285 | 50.0715 | 99.0909 | 147.1316 | 495.511 | 104.7268 | 26.2133 |  | 110.2291 | 114.4704 | 117.0147 | 99.0735 | 185.2861 | 85.3531 | 99.5299 | 35.6031 | 60.9565 | 101.4828 | 163.9423 | 595.4233 | 74.3371 | 41.3911 | 82.5132 | 93.8135 | 930.3594 |  |  |  |  | 99.2652 | 80.4226 | 149.3635 | 542.4821 |  |  | 88.8719 | 83.7156 | 102.8498 | 180.3323 | 60.7623 | 25.5664 | 33.3142 | 54.8838 | 92.8832 |  |  |  | 662.9286 | 45.387 | 99.6305 | [5 empty] | 46.7915 | 88.6551 | 134.4459 | 515.1165 | 57.8738 | 98.7651 | 99.5047 | 99.4343 | 34.9078 | 55.7524 | 25.6141 | 26.6243 | 33.3542 | 51.03 | 85.0207 |  | 97.4686 | 168.0833 | 651.5079 | 34.1712 | 54.0938 | 97.5314 | 160.9008 | 639.9891 | [7 empty] | 50.3501 | 101.2948 | 106.4286 | 190.7209 | 703.9869 | 984.5239 | 1028.3306 | 674.6894 | 946.2627 | 734.7145 | 955.2985 | 879.6936 | 890.5022 | 988.4781 | 975.0997 | 866.3172 | 848.9966 | 884.5985 | 859.0759 | 887.9273 | 922.7536 | 983.2818 | 939.9959 |  |  | 48.2218 | 91.2491 | 275.6605 | 791.1073 | 86.6861 | 31.5777 | [7 empty] | 83.2181 | 46.2947 | 75.4857 | 103.3887 | 193.291 | 761.0697 | 99.1442 | 92.5692 | 101.0943 | 99.0861 | [5 empty] | 96.3922 | 89.8926 | 175.2179 | 655.681 |  |  | 96.9538 | 52.1261 | 98.6921 | 167.8731 | 97.9758 | 26.7889 | 35.9463 | 59.5308 | 94.3287 |  |  |  | 660.4993 | 57.6456 | 96.1436 | [5 empty] | 90.9932 | 105.4225 | 174.6108 | 638.694 | 25.0793 | 26.8317 | 36.3095 | 58.465 | 90.5469 | 70.7742 | 35.8614 | 55.5599 | 98.7663 | 96.4357 | 98.6023 |  | 93.3073 | 141.3857 | 675.7189 | 77.1499 | 99.0745 | 112.8865 | 222.1731 | 683.2302 | [7 empty] | 46.0037 | 87.3202 | 100.1758 | 177.586 |  | 1045.3055 | 1052.3157 | 1034.6451 | 758.2762 | 966.0489 | 885.8176 | 979.1586 | 21.1609 | 27.5558 | 18.1101 | 20.2798 | 24.5753 | 66.3999 | 105.9871 | 1032.2665 | 981.4954 | 1020.3445 | 34.7288 | 69.9651 | 129.5842 | 172.1179 | 172.9441 | 130.4218 | -0.0001 | -0.0466 | 0.0138 | 0.0474 | -0.0085 | 0.0019 | -0.0374 | -0.0005 | -0.0289 | -324.2147 | -0.867 | -325.7287 | 0.0221 | -328.3411 | 0.0016 | -321.4545 | -0.0395 | -251.2997 | -0.8649 | -262.0448 | -0.7869 | 3882.8112 | 3738.5518 | 1022.4034 | 172.531 | -335.3767
2017-12-19 12:34 | 2341.1405 |  |  | -196.6476 | -96.7983 | -75.4103 | -113.277 | -61.3279 | -77.9416 | -131.5408 | -89.8486 |  |  | -240.244 | -95.8768 | -97.7994 | -118.4271 | -30.6005 | -37.3224 | -94.5621 | -82.8976 | 77.7374 | 190.7988 | 197.4449 | 50.0924 | 99.0805 | 147.1899 | 495.7126 | 104.7356 | 26.1972 |  | 110.291 | 114.5571 | 117.0862 | 99.0588 | 185.3423 | 85.2998 | 99.4841 | 35.6139 | 60.9903 | 101.483 | 164.0616 | 595.6571 | 74.4122 | 41.4207 | 82.5521 | 93.8074 | 931.1706 |  |  |  |  | 99.254 | 80.8299 | 149.4393 | 542.6565 |  |  | 88.9304 | 83.7182 | 102.8646 | 180.4885 | 60.757 | 25.5537 | 33.2989 | 54.8954 | 92.8664 |  |  |  | 663.1712 | 45.4926 | 99.6196 | [5 empty] | 46.8171 | 88.7076 | 134.5443 | 515.287 | 57.9201 | 98.7541 | 99.504 | 99.4188 | 34.9323 | 55.7548 | 25.6154 | 26.6349 | 33.3753 | 51.0569 | 85.0414 |  | 97.4645 | 168.1977 | 651.7321 | 34.2024 | 54.1178 | 97.516 | 160.959 | 640.1874 | [7 empty] | 50.3809 | 101.3066 | 106.4537 | 190.8448 | 704.1869 | 984.7254 | 1028.6069 | 674.0849 | 946.4663 | 734.5953 | 955.1384 | 886.2071 | 890.4093 | 989.0994 | 975.6649 | 867.9766 | 853.6453 | 883.8439 | 848.0644 | 888.4126 | 933.0459 | 983.9346 | 940.3967 |  |  | 48.2598 | 91.289 | 275.8043 | 791.2168 | 86.765 | 31.5834 | [7 empty] | 83.2578 | 46.2756 | 75.49 | 103.3873 | 193.4279 | 761.2729 | 99.143 | 92.5901 | 101.1091 | 99.1047 | [5 empty] | 96.3567 | 89.9185 | 175.3245 | 655.8981 |  |  | 96.8995 | 52.1657 | 98.729 | 168.0009 | 98.0046 | 26.8131 | 35.9596 | 59.5331 | 94.3728 |  |  |  | 660.7439 | 57.8057 | 96.1238 | [5 empty] | 91.0295 | 105.4327 | 174.732 | 638.8721 | 24.9542 | 26.8275 | 36.2457 | 58.5422 | 90.5474 | 70.8309 | 35.8728 | 55.5321 | 98.8014 | 96.428 | 98.5957 |  | 93.2905 | 141.3976 | 675.9536 | 77.2858 | 99.0872 | 112.9255 | 222.3283 | 683.4235 | [7 empty] | 46.1299 | 87.3306 | 100.17 | 177.7677 |  | 1045.2514 | 1052.3578 | 1034.4956 | 758.1145 | 965.9368 | 885.6967 | 979.0284 | 21.1509 | 27.5759 | 18.1043 | 20.2589 | 24.5759 | 66.387 | 106.0198 | 1032.3315 | 981.5513 | 1020.2669 | 34.7515 | 69.9856 | 129.6883 | 172.2372 | 173.0984 | 130.5721 | -0.0004 | -0.0463 | 0.0137 | 0.0477 | -0.009 | 0.0025 | -0.0308 | -0.0001 | -0.0349 | -324.2178 | -0.8875 | -325.664 | 0.0077 | -328.3104 | 0.0262 | -321.5161 | -0.0107 | -251.3089 | -0.8793 | -261.9833 | -0.8362 | 3875.7706 | 3884.4684 | 1022.4484 | 172.6678 | -335.297
2017-12-19 12:34 | 2342.1405 |  |  | -196.7719 | -96.8719 | -75.4969 | -113.0511 | -61.2881 | -77.9629 | -131.4703 | -89.9005 |  |  | -239.6494 | -95.981 | -97.8737 | -118.3966 | -30.501 | -37.3232 | -94.5444 | -82.7917 | 74.3313 | 190.8986 | 197.5734 | 50.124 | 99.0786 | 147.2551 | 495.9318 | 104.7589 | 26.2116 |  | 110.3541 | 114.6513 | 117.1562 | 99.0833 | 185.4268 | 85.2677 | 99.4516 | 35.636 | 61.0093 | 101.4912 | 164.1836 | 595.8988 | 74.5069 | 41.4705 | 82.5757 | 93.809 | 931.5327 |  |  |  |  | 99.2539 | 81.2666 | 149.5554 | 542.8748 |  |  | 88.9908 | 83.7539 | 102.908 | 180.6387 | 60.8122 | 25.6335 | 33.3281 | 54.8923 | 92.8987 |  |  |  | 663.4216 | 45.6334 | 99.6337 | [5 empty] | 46.8875 | 88.7637 | 134.6486 | 515.4593 | 57.8803 | 98.7436 | 99.4661 | 99.45 | 34.9474 | 55.779 | 25.6206 | 26.6513 | 33.3898 | 51.0922 | 85.081 |  | 97.4795 | 168.2991 | 651.9268 | 34.2329 | 54.1143 | 97.498 | 161.0465 | 640.4026 | [7 empty] | 50.4201 | 101.3208 | 106.4734 | 190.9762 | 704.3879 | 984.9659 | 1028.8426 | 673.4213 | 946.6305 | 734.3811 | 954.9492 | 882.1417 | 889.2646 | 989.7708 | 976.2018 | 863.4725 | 859.2745 | 883.3245 | 854.5089 | 886.141 | 962.5403 | 984.6528 | 940.7919 |  |  | 48.2702 | 91.3499 | 275.9542 | 791.3631 | 86.834 | 31.6139 | [7 empty] | 83.2732 | 46.3177 | 75.5003 | 103.3878 | 193.5745 | 761.4922 | 99.1612 | 92.6038 | 101.1157 | 99.1021 | [5 empty] | 96.3738 | 89.906 | 175.4375 | 656.1306 |  |  | 96.8724 | 52.2008 | 99.0431 | 168.1376 | 98.0525 | 26.8248 | 35.9848 | 59.553 | 94.4232 |  |  |  | 660.9534 | 57.8486 | 96.0988 | [5 empty] | 91.0592 | 105.4333 | 174.8277 | 639.0458 | 24.8397 | 26.8429 | 36.2608 | 58.5719 | 90.5132 | 70.875 | 35.8859 | 55.5514 | 98.848 | 96.4468 | 98.6418 |  | 93.333 | 141.4999 | 676.1496 | 77.4062 | 99.1151 | 112.9744 | 222.5336 | 683.6275 | [7 empty] | 46.2379 | 87.3308 | 100.1852 | 177.9519 |  | 1045.2048 | 1052.3876 | 1034.4063 | 757.8874 | 965.8136 | 885.5582 | 978.9115 | 21.1476 | 27.6088 | 18.1039 | 20.2576 | 24.5775 | 66.4786 | 106.05 | 1032.3911 | 981.583 | 1020.1911 | 34.7661 | 70.013 | 129.8371 | 172.4144 | 173.1713 | 130.6916 | -0.0002 | -0.0465 | 0.0133 | 0.0473 | -0.0082 | 0.0021 | -0.0324 | 0.0007 | -0.0525 | -324.2301 | -0.869 | -325.7348 | 0.02 | -328.3165 | 0.0057 | -321.4422 | -0.0231 | -251.2812 | -0.8649 | -262.0387 | -0.8362 | 3872.9782 | 3917.5276 | 1022.4965 | 172.7928 | -335.2477
2017-12-19 12:34 | 2343.1406 |  |  | -196.729 | -96.8957 | -75.5801 | -112.9864 | -61.4261 | -78.0908 | -131.5719 | -89.8379 |  |  | -238.5621 | -96.0893 | -97.788 | -118.5027 | -30.4933 | -37.2215 | -94.6175 | -82.8319 | 79.9224 | 191.0661 | 197.7311 | 50.1551 | 99.0761 | 147.3332 | 496.1587 | 104.7965 | 26.242 |  | 110.3924 | 114.7667 | 117.2794 | 99.1659 | 185.5244 | 85.2431 | 99.4255 | 35.6428 | 61.054 | 101.508 | 164.309 | 596.131 | 74.587 | 41.4911 | 82.6074 | 93.8177 | 931.6752 |  |  |  |  | 99.2508 | 82.1722 | 149.6617 | 543.0834 |  |  | 89.0196 | 83.7856 | 102.952 | 180.7776 | 60.8937 | 25.6431 | 33.3246 | 54.9069 | 92.9182 |  |  |  | 663.6732 | 45.7721 | 99.5935 | [5 empty] | 46.9589 | 88.7926 | 134.7676 | 515.635 | 57.9631 | 98.7533 | 99.3959 | 99.4217 | 34.9456 | 55.8139 | 25.6308 | 26.6475 | 33.3945 | 51.1231 | 85.1109 |  | 97.4987 | 168.3899 | 652.1087 | 34.275 | 54.1479 | 97.5017 | 161.1012 | 640.5971 | [7 empty] | 50.4862 | 101.3435 | 106.4985 | 191.1234 | 704.5898 | 985.2572 | 1029.0832 | 672.6965 | 946.7136 | 734.0528 | 954.7087 | 868.4586 | 888.9055 | 990.4416 | 976.7153 | 861.0342 | 856.9974 | 881.3921 | 865.1858 | 884.9045 | 980.2877 | 985.3089 | 941.16 |  |  | 48.2742 | 91.3901 | 276.1132 | 791.4904 | 86.9244 | 31.6176 | [7 empty] | 83.2477 | 46.3782 | 75.5174 | 103.4036 | 193.7376 | 761.7365 | 99.1553 | 92.6398 | 101.1307 | 99.0943 | [5 empty] | 96.4202 | 89.9322 | 175.5505 | 656.3515 |  |  | 96.8591 | 52.227 | 99.3144 | 168.2675 | 98.1055 | 26.8176 | 36.004 | 59.5782 | 94.469 |  |  |  | 661.1766 | 57.8385 | 96.1272 | [5 empty] | 91.13 | 105.4546 | 174.9086 | 639.2265 | 24.7928 | 26.8439 | 36.309 | 58.6165 | 90.5296 | 70.9325 | 35.9063 | 55.5906 | 98.8097 | 96.4513 | 98.6422 |  | 93.3582 | 141.6105 | 676.3142 | 77.535 | 99.1376 | 113.0035 | 222.708 | 683.8308 | [7 empty] | 46.3547 | 87.3488 | 100.1934 | 178.1217 |  | 1045.1587 | 1052.4348 | 1034.3686 | 757.6908 | 965.6611 | 885.402 | 978.769 | 21.15 | 27.6355 | 18.1093 | 20.239 | 24.5812 | 66.6201 | 106.0848 | 1032.4522 | 981.591 | 1020.1215 | 34.787 | 70.0291 | 129.8719 | 172.5224 | 173.3664 | 130.6974 | 0.0001 | -0.0472 | 0.0138 | 0.0479 | -0.0088 | 0.003 | -0.0468 | 0.0004 | -0.0497 | -324.187 | -0.8977 | -325.6763 | 0.0098 | -328.3104 | 0.0262 | -321.4945 | -0.0251 | -251.2381 | -0.8875 | -261.9833 | -0.8485 | 3867.534 | 3784.3962 | 1022.5584 | 172.9444 | -335.3814
2017-12-19 12:34 | 2344.1406 |  |  | -196.7463 | -96.9921 | -75.6186 | -112.6851 | -61.4731 | -78.107 | -131.5085 | -89.8637 |  |  | -220.1384 | -96.0263 | -97.4891 | -118.4843 | -30.4725 | -37.3153 | -94.5884 | -82.9966 | 75.2935 | 191.3556 | 198.0687 | 50.1727 | 99.0722 | 147.4036 | 496.3762 | 104.8427 | 26.2741 |  | 110.528 | 114.9262 | 117.4634 | 99.2626 | 185.6058 | 85.2202 | 99.442 | 35.667 | 61.0483 | 101.4974 | 164.4232 | 596.3533 | 74.6598 | 41.4833 | 82.6423 | 93.8506 | 931.4332 |  |  |  |  | 99.2499 | 82.7617 | 149.7371 | 543.2467 |  |  | 89.0533 | 83.7895 | 102.9747 | 180.9261 | 60.9324 | 25.5491 | 33.3213 | 54.9677 | 92.9166 |  |  |  | 663.9199 | 45.8732 | 99.5766 | [5 empty] | 46.9896 | 88.8161 | 134.874 | 515.8137 | 57.9847 | 98.7859 | 99.4266 | 99.4199 | 34.8874 | 55.8363 | 25.6468 | 26.634 | 33.3993 | 51.1461 | 85.1285 |  | 97.4961 | 168.4938 | 652.3009 | 34.3235 | 54.1946 | 97.5055 | 161.1161 | 640.7793 | [7 empty] | 50.5358 | 101.3473 | 106.5165 | 191.2546 | 704.783 | 985.6029 | 1029.3261 | 671.9619 | 946.7606 | 733.696 | 954.4511 | 858.5161 | 893.4028 | 991.0303 | 977.1857 | 861.1498 | 842.4038 | 882.4265 | 869.7406 | 885.9808 | 990.4629 | 985.8918 | 941.5336 |  |  | 48.3108 | 91.4279 | 276.2736 | 791.6161 | 86.9754 | 31.6259 | [7 empty] | 83.2758 | 46.3972 | 75.5244 | 103.4188 | 193.8826 | 761.9696 | 99.1455 | 92.6657 | 101.1456 | 99.0912 | [5 empty] | 96.4975 | 89.9931 | 175.6636 | 656.5679 |  |  | 96.8482 | 52.2662 | 99.4526 | 168.3922 | 98.1458 | 26.8245 | 36.0187 | 59.6048 | 94.5129 |  |  |  | 661.3868 | 57.9129 | 96.1269 | [5 empty] | 91.135 | 105.455 | 175.0508 | 639.3899 | 24.7457 | 26.8209 | 36.2558 | 58.6971 | 90.5378 | 70.925 | 35.9282 | 55.5923 | 98.7956 | 96.4541 | 98.619 |  | 93.2945 | 141.584 | 676.5154 | 77.6598 | 99.1213 | 113.0096 | 222.8316 | 684.019 | [7 empty] | 46.4588 | 87.3712 | 100.1975 | 178.2926 |  | 1045.0989 | 1052.4501 | 1034.3207 | 757.5551 | 965.4773 | 885.1966 | 978.5681 | 21.1446 | 27.6488 | 18.1083 | 20.2254 | 24.5868 | 66.75 | 106.1117 | 1032.4728 | 981.636 | 1020.0389 | 34.7932 | 70.0582 | 129.9877 | 172.6421 | 173.4919 | 130.8766 | -0.0002 | -0.0466 | 0.0138 | 0.0478 | -0.0088 | 0.0019 | -0.0453 | -0.0012 | -0.0345 | -324.2332 | -0.8711 | -325.6856 | 0.0098 | -328.3042 | 0.0016 | -321.4545 | -0.019 | -251.2874 | -0.8587 | -262.011 | -0.8546 | 3865.4561 | 3803.7186 | 1022.6183 | 173.067 | -335.2943
2017-12-19 12:34 | 2345.1407 |  |  | -196.6402 | -97.0765 | -75.4134 | -112.3283 | -61.3441 | -78.0459 | -131.4778 | -89.8 |  |  | -243.3381 | -95.9606 | -97.2319 | -118.4574 | -30.387 | -37.2564 | -94.4612 | -82.8772 | 72.8792 | 191.6492 | 198.3302 | 50.1905 | 99.0708 | 147.459 | 496.5789 | 104.8803 | 26.2654 |  | 110.5244 | 114.9937 | 117.4734 | 99.2784 | 185.6728 | 85.2363 | 99.4471 | 35.6909 | 61.042 | 101.487 | 164.5475 | 596.5814 | 74.7806 | 41.4952 | 82.6946 | 93.8516 | 931.7208 |  |  |  |  | 99.2613 | 83.0147 | 149.8248 | 543.4702 |  |  | 89.0974 | 83.8123 | 103.0043 | 181.0864 | 60.9839 | 25.5161 | 33.3711 | 55.0034 | 92.946 |  |  |  | 664.1729 | 45.9599 | 99.5933 | [5 empty] | 47.0062 | 88.8592 | 134.9686 | 516.006 | 57.9657 | 98.7406 | 99.4807 | 99.428 | 34.9234 | 55.8878 | 25.6477 | 26.642 | 33.4221 | 51.1748 | 85.1593 |  | 97.5057 | 168.6163 | 652.49 | 34.3559 | 54.2295 | 97.5089 | 161.151 | 640.9859 | [7 empty] | 50.5799 | 101.3663 | 106.5559 | 191.3812 | 704.9649 | 985.9771 | 1029.473 | 671.2835 | 946.8801 | 733.3743 | 954.1689 | 864.4395 | 898.2137 | 991.5236 | 977.6131 | 856.0506 | 842.7372 | 891.2688 | 871.3169 | 881.9618 | 998.902 | 986.3634 | 941.8879 |  |  | 48.3703 | 91.4587 | 276.4091 | 791.7564 | 87.0809 | 31.6512 | [7 empty] | 83.3475 | 46.428 | 75.5619 | 103.4401 | 194.0416 | 762.2112 | 99.1296 | 92.6755 | 101.1553 | 99.1069 | [5 empty] | 96.5801 | 90.0139 | 175.7686 | 656.7861 |  |  | 96.8408 | 52.3057 | 99.5288 | 168.5147 | 98.1564 | 26.841 | 36.0387 | 59.626 | 94.564 |  |  |  | 661.6091 | 57.9606 | 96.1469 | [5 empty] | 91.1121 | 105.4484 | 175.2117 | 639.5335 | 24.9028 | 26.8447 | 36.3412 | 58.7105 | 90.5586 | 70.9779 | 35.9419 | 55.5926 | 98.8383 | 96.4235 | 98.6202 |  | 93.3026 | 141.6736 | 676.6546 | 77.7781 | 99.13 | 113.0296 | 222.9803 | 684.2155 | [7 empty] | 46.5683 | 87.3917 | 100.2104 | 178.469 |  | 1045.0275 | 1052.4712 | 1034.2786 | 757.4237 | 965.3566 | 884.9786 | 978.3409 | 21.1491 | 27.6545 | 18.1093 | 20.2262 | 24.5917 | 66.875 | 106.1392 | 1032.5012 | 981.6407 | 1019.9684 | 34.8163 | 70.0553 | 130.1209 | 172.7346 | 173.5962 | 130.9228 | -0.0007 | -0.0465 | 0.0136 | 0.0472 | -0.0088 | 0.003 | -0.0323 | -0.0033 | -0.043 | -324.2024 | -0.8895 | -325.6887 | 0.018 | -328.3565 | 0.0242 | -321.5007 | -0.0272 | -251.2258 | -0.8854 | -261.9587 | -0.8628 | 3861.1877 | 3766.6893 | 1022.6672 | 173.1654 | -334.8756
2017-12-19 12:34 | 2346.1408 |  |  | -196.6408 | -97.1391 | -75.4198 | -112.2179 | -61.4297 | -78.0598 | -131.6062 | -89.8955 |  |  | -242.716 | -96.0137 | -97.2099 | -118.509 | -30.4117 | -37.3067 | -94.4852 | -82.8616 | 74.5336 | 191.6304 | 198.3345 | 50.2138 | 99.1061 | 147.5228 | 496.7858 | 104.9021 | 26.2426 |  | 110.5612 | 114.9534 | 117.3388 | 99.3043 | 185.7557 | 85.336 | 99.4334 | 35.728 | 61.0481 | 101.492 | 164.6783 | 596.8325 | 74.9143 | 41.5329 | 82.7444 | 93.8399 | 932.1352 |  |  |  |  | 99.2742 | 83.2093 | 149.9194 | 543.7168 |  |  | 89.1037 | 83.8268 | 103.0327 | 181.2279 | 61.1053 | 25.5267 | 33.371 | 55.0314 | 92.9474 |  |  |  | 664.418 | 46.0095 | 99.6154 | [5 empty] | 47.0449 | 88.8867 | 135.0589 | 516.3025 | 57.9509 | 98.7382 | 99.4777 | 99.4299 | 35.0405 | 55.9317 | 25.6516 | 26.6521 | 33.4458 | 51.2118 | 85.1981 |  | 97.5071 | 168.7264 | 652.6838 | 34.3407 | 54.218 | 97.5098 | 161.2164 | 641.2056 | [7 empty] | 50.6165 | 101.3762 | 106.5724 | 191.5086 | 705.1572 | 986.3736 | 1029.5489 | 670.638 | 947.1339 | 733.1089 | 953.9007 | 879.453 | 899.648 | 991.8222 | 977.9682 | 854.9182 | 837.327 | 895.1565 | 871.7327 | 877.3121 | 990.4816 | 986.5946 | 942.1185 |  |  | 48.4064 | 91.5024 | 276.566 | 791.8921 | 87.1974 | 31.6609 | [7 empty] | 83.3537 | 46.443 | 75.5772 | 103.4516 | 194.2025 | 762.4349 | 99.1259 | 92.6975 | 101.1655 | 99.1025 | [5 empty] | 96.6472 | 90.0393 | 175.8736 | 656.9988 |  |  | 96.8736 | 52.3321 | 99.5791 | 168.6446 | 98.1795 | 26.8589 | 36.0532 | 59.6356 | 94.6043 |  |  |  | 661.8451 | 57.9749 | 96.1786 | [5 empty] | 91.1151 | 105.4699 | 175.3309 | 639.6849 | 25.0734 | 26.8551 | 36.4607 | 58.736 | 90.6377 | 71.0336 | 35.9498 | 55.645 | 98.7633 | 96.3764 | 98.5372 |  | 93.3663 | 141.8637 | 676.7539 | 77.8997 | 99.1238 | 113.0642 | 223.1242 | 684.4106 | [7 empty] | 46.7088 | 87.4049 | 100.214 | 178.6459 |  | 1044.9467 | 1052.4392 | 1034.2472 | 757.268 | 965.4084 | 884.7541 | 978.1165 | 21.1539 | 27.6576 | 18.1069 | 20.2129 | 24.5858 | 66.8731 | 106.1766 | 1032.5354 | 981.5973 | 1019.8892 | 34.821 | 70.079 | 130.1903 | 172.9042 | 173.7892 | 131.0153 | -0.0003 | -0.0466 | 0.0141 | 0.0477 | -0.0084 | 0.0021 | -0.0359 | -0.0072 | -0.0344 | -324.2455 | -0.8628 | -325.6887 | 0.0057 | -328.3165 | 0.0057 | -321.473 | -0.0087 | -251.2689 | -0.8546 | -262.0079 | -0.8731 | 3855.6158 | 3780.5927 | 1022.6972 | 173.3467 | -335.0005
2017-12-19 12:34 | 2347.1408 |  |  | -196.6419 | -97.1341 | -75.4159 | -112.0986 | -61.3379 | -78.0797 | -131.5995 | -89.8983 |  |  | -239.5695 | -96.0165 | -97.1301 | -118.6387 | -30.4583 | -37.1931 | -94.4157 | -82.821 | 75.2588 | 191.6108 | 198.4205 | 50.2387 | 99.1658 | 147.5899 | 497.0091 | 104.9226 | 26.2357 |  | 110.7154 | 114.9814 | 117.3577 | 99.466 | 185.8501 | 85.4816 | 99.4467 | 35.7579 | 61.0553 | 101.5125 | 164.793 | 597.0822 | 75.0008 | 41.5712 | 82.7851 | 93.8374 | 932.2319 |  |  |  |  | 99.2671 | 83.3008 | 150.0214 | 543.952 |  |  | 89.0766 | 83.8497 | 103.0636 | 181.3641 | 61.1935 | 25.5723 | 33.3677 | 55.0443 | 92.9591 |  |  |  | 664.6673 | 46.0909 | 99.6221 | [5 empty] | 47.0768 | 88.9087 | 135.1562 | 516.6715 | 57.9701 | 98.7854 | 99.501 | 99.4285 | 35.0755 | 55.9407 | 25.646 | 26.6553 | 33.4675 | 51.2443 | 85.2259 |  | 97.4931 | 168.8295 | 652.8744 | 34.2844 | 54.2743 | 97.5165 | 161.2685 | 641.3866 | [7 empty] | 50.6716 | 101.3454 | 106.5551 | 191.6253 | 705.3501 | 986.7826 | 1029.5753 | 670.0132 | 947.4704 | 732.9886 | 953.7299 | 889.0626 | 895.2301 | 991.8977 | 978.209 | 860.1856 | 836.0002 | 894.5794 | 871.8979 | 874.2489 | 997.6347 | 986.6853 | 942.2674 |  |  | 48.4214 | 91.5408 | 276.7458 | 792.0048 | 87.3746 | 31.6809 | [7 empty] | 83.3617 | 46.4436 | 75.5809 | 103.4734 | 194.3539 | 762.659 | 99.1402 | 92.7117 | 101.1831 | 99.0836 | [5 empty] | 96.7025 | 90.0589 | 175.9863 | 657.2086 |  |  | 96.977 | 52.3657 | 99.6281 | 168.7813 | 98.2328 | 26.8858 | 36.0653 | 59.6609 | 94.6455 |  |  |  | 662.0605 | 58.0198 | 96.1345 | [5 empty] | 91.1168 | 105.4769 | 175.4559 | 639.8413 | 25.0881 | 26.8518 | 36.4677 | 58.7985 | 90.7028 | 71.0269 | 35.9645 | 55.7099 | 98.7133 | 96.3981 | 98.5462 |  | 93.3738 | 141.9347 | 676.9554 | 78.0225 | 99.1122 | 113.1054 | 223.2967 | 684.6027 | [7 empty] | 46.8451 | 87.4054 | 100.2135 | 178.8285 |  | 1044.8606 | 1052.3154 | 1034.2245 | 757.1119 | 965.6179 | 884.4909 | 977.8726 | 21.1571 | 27.6674 | 18.1005 | 20.2147 | 24.5831 | 66.7879 | 106.2088 | 1032.6202 | 981.5423 | 1019.8281 | 34.8385 | 70.1169 | 130.2906 | 173.0128 | 173.8921 | 131.1039 | -0.0001 | -0.0473 | 0.0128 | 0.0471 | -0.0088 | 0.0025 | -0.038 | -0.0072 | -0.046 | -324.1132 | -0.8875 | -325.704 | 0.0221 | -328.3596 | 0.0262 | -321.473 | -0.0292 | -251.192 | -0.8813 | -261.9894 | -0.8464 | 3856.5972 | 3803.1786 | 1022.7186 | 173.4524 | -334.909
2017-12-19 12:34 | 2348.1409 |  |  | -196.4906 | -97.1604 | -75.638 | -112.1363 | -61.3298 | -78.0385 | -131.4931 | -89.8795 |  |  | -240.8372 | -95.9961 | -97.0387 | -118.6502 | -30.423 | -37.2687 | -94.4441 | -82.8616 | 75.7293 | 191.789 | 198.664 | 50.2683 | 99.2056 | 147.6506 | 497.2279 | 104.9822 | 26.2435 |  | 110.8567 | 115.0388 | 117.4066 | 99.7311 | 185.9448 | 85.6318 | 99.4264 | 35.7576 | 61.1036 | 101.5208 | 164.915 | 597.3284 | 75.121 | 41.5964 | 82.8397 | 93.8449 | 932.7031 |  |  |  |  | 99.3013 | 83.6777 | 150.1382 | 544.1886 |  |  | 89.0971 | 83.8968 | 103.1107 | 181.4895 | 61.2363 | 25.6235 | 33.4445 | 55.0518 | 93.0016 |  |  |  | 664.9267 | 46.1826 | 99.6239 | [5 empty] | 47.1292 | 88.955 | 135.2485 | 516.9967 | 58.0539 | 98.7972 | 99.4677 | 99.4189 | 35.07 | 55.9725 | 25.6441 | 26.6622 | 33.489 | 51.274 | 85.2552 |  | 97.4985 | 168.9307 | 653.0805 | 34.312 | 54.3249 | 97.5133 | 161.3128 | 641.5724 | [7 empty] | 50.7392 | 101.3521 | 106.5804 | 191.7444 | 705.5177 | 987.1829 | 1029.5778 | 669.3987 | 947.854 | 732.9244 | 953.5774 | 874.6198 | 891.9216 | 991.8641 | 978.3759 | 857.8124 | 851.1715 | 896.2172 | 873.1613 | 877.4319 | 1025.539 | 986.794 | 942.3857 |  |  | 48.4429 | 91.5663 | 276.8895 | 792.1136 | 87.5634 | 31.7021 | [7 empty] | 83.3995 | 46.4496 | 75.5823 | 103.4839 | 194.5028 | 762.8977 | 99.141 | 92.7156 | 101.1943 | 99.0912 | [5 empty] | 96.7633 | 90.0841 | 176.096 | 657.4219 |  |  | 97.0802 | 52.3973 | 99.6674 | 168.8967 | 98.2488 | 26.8822 | 36.0995 | 59.6982 | 94.6843 |  |  |  | 662.275 | 58.0855 | 96.1557 | [5 empty] | 91.1433 | 105.4937 | 175.5732 | 640.0142 | 25.1465 | 26.8885 | 36.5078 | 58.8291 | 90.724 | 71.0626 | 35.9802 | 55.6825 | 98.8081 | 96.4418 | 98.6565 |  | 93.4484 | 142.0695 | 677.1143 | 78.1359 | 99.1351 | 113.118 | 223.4491 | 684.8013 | [7 empty] | 46.9482 | 87.4101 | 100.2 | 179.0153 |  | 1044.7798 | 1052.1285 | 1034.2007 | 756.9704 | 965.9165 | 884.231 | 977.63 | 21.1631 | 27.6887 | 18.1062 | 20.2126 | 24.5959 | 66.6785 | 106.2409 | 1032.7374 | 981.4849 | 1019.7575 | 34.8648 | 70.1235 | 130.393 | 173.1416 | 173.9688 | 131.2233 | -0.0002 | -0.0471 | 0.0133 | 0.0476 | -0.0086 | 0.0024 | -0.0414 | -0.0086 | -0.0404 | -324.1993 | -0.8752 | -325.6917 | -0.0066 | -328.2888 | 0.0057 | -321.4576 | -0.0149 | -251.2843 | -0.867 | -261.971 | -0.8711 | 3856.2674 | 3776.2613 | 1022.7312 | 173.5552 | -334.9426
2017-12-19 12:34 | 2349.1409 |  |  | -196.4988 | -97.1979 | -75.841 | -111.8976 | -61.2852 | -77.9772 | -131.4632 | -89.8689 |  |  | -242.9586 | -95.8973 | -97.1084 | -118.6677 | -30.428 | -37.2379 | -94.3587 | -82.9099 | 70.3877 | 191.8901 | 198.8292 | 50.2984 | 99.2448 | 147.7177 | 497.4436 | 105.0237 | 26.2583 |  | 111.0236 | 115.1012 | 117.3994 | 100.0386 | 186.0429 | 85.786 | 99.4041 | 35.7934 | 61.1145 | 101.5239 | 165.0184 | 597.5788 | 75.2231 | 41.6283 | 82.8899 | 93.8653 | 932.8818 |  |  |  |  | 99.3108 | 84.0061 | 150.223 | 544.4209 |  |  | 89.1266 | 83.9134 | 103.1384 | 181.6137 | 61.2874 | 25.6276 | 33.4415 | 55.0727 | 92.9793 |  |  |  | 665.1886 | 46.2345 | 99.6235 | [5 empty] | 47.1939 | 89.0744 | 135.3516 | 517.3244 | 58.0261 | 98.8056 | 99.516 | 99.4303 | 35.0813 | 55.9804 | 25.6561 | 26.6712 | 33.5071 | 51.3037 | 85.2793 |  | 97.5192 | 169.02 | 653.2917 | 34.3706 | 54.3179 | 97.5035 | 161.3855 | 641.7815 | [7 empty] | 50.7802 | 101.3603 | 106.6016 | 191.8637 | 705.6915 | 987.5761 | 1029.4545 | 668.7557 | 948.2541 | 732.8642 | 953.4328 | 863.7544 | 892.559 | 991.7852 | 978.507 | 848.9871 | 828.3311 | 897.2696 | 873.8411 | 884.4194 | 1031.3219 | 986.9048 | 942.4717 |  |  | 48.469 | 91.6022 | 277.0171 | 792.2214 | 87.5748 | 31.6976 | [7 empty] | 83.4089 | 46.4773 | 75.5985 | 103.4917 | 194.6545 | 763.1488 | 99.1346 | 92.7255 | 101.2054 | 99.1158 | [5 empty] | 96.7962 | 90.1282 | 176.1978 | 657.6432 |  |  | 97.1351 | 52.4339 | 99.6963 | 169.0166 | 98.2709 | 26.8657 | 36.1278 | 59.7237 | 94.7312 |  |  |  | 662.4823 | 58.1204 | 96.1084 | [5 empty] | 91.162 | 105.5056 | 175.7186 | 640.1764 | 25.1365 | 26.93 | 36.5236 | 58.8457 | 90.6675 | 71.1627 | 35.9959 | 55.6261 | 98.8861 | 96.4505 | 98.6891 |  | 93.5686 | 142.2618 | 677.2142 | 78.2629 | 99.1665 | 113.1299 | 223.5565 | 685.0022 | [7 empty] | 47.0556 | 87.4144 | 100.1968 | 179.2059 |  | 1044.7048 | 1051.8845 | 1034.1839 | 756.8053 | 966.255 | 883.9906 | 977.4347 | 21.17 | 27.7118 | 18.1061 | 20.217 | 24.6039 | 66.5494 | 106.2785 | 1032.8824 | 981.385 | 1019.6803 | 34.8665 | 70.1336 | 130.5181 | 173.2889 | 174.186 | 131.3718 | -0.0003 | -0.0466 | 0.0139 | 0.0479 | -0.0086 | 0.0025 | -0.0146 | -0.0066 | -0.0389 | -324.1316 | -0.8793 | -325.7102 | 0.0242 | -328.3319 | 0.02 | -321.4668 | -0.0354 | -251.1889 | -0.8752 | -261.9679 | -0.8485 | 3858.175 | 3802.262 | 1022.7189 | 173.7375 | -334.8816
2017-12-19 12:34 | 2350.141 |  |  | -196.4047 | -97.2717 | -75.8602 | -111.8198 | -61.2535 | -78.0253 | -131.3935 | -89.811 |  |  | -243.706 | -95.6925 | -97.0245 | -118.568 | -30.3153 | -37.1633 | -94.3061 | -82.8044 | 73.1848 |  | 198.913 | 50.3193 | 99.2878 | 147.787 | 497.6569 | 104.9964 | 26.2873 |  |  | 115.1715 | 117.3766 | 100.2092 | 186.1306 | 85.909 | 99.4097 | 35.8157 | 61.1104 | 101.5367 | 165.097 | 597.8254 | 75.2334 | 41.6651 | 82.9362 | 93.8872 | 932.7105 |  |  |  |  | 99.2519 | 84.2905 | 150.311 | 544.6562 |  |  | 89.0966 | 83.9204 | 103.1644 | 181.7614 | 61.3372 | 25.7416 | 33.4326 | 55.0927 | 92.9839 |  |  |  | 665.4498 | 46.2897 | 99.6133 | [5 empty] | 47.2408 | 89.2224 | 135.4485 | 517.6107 | 58.0362 | 98.8094 | 99.5308 | 99.4496 | 35.1551 | 55.9956 | 25.6688 | 26.6817 | 33.524 | 51.3381 | 85.3098 |  | 97.5204 | 169.1299 | 653.4745 | 34.3812 | 54.3591 | 97.5121 | 161.4523 | 641.9804 | [7 empty] | 50.8097 | 101.3806 | 106.6332 | 191.9847 | 705.8677 | 987.9435 | 1029.3063 | 668.0745 | 948.5953 | 732.9404 | 953.38 | 862.543 | 890.8797 | 991.696 | 978.5941 | 848.9032 | 818.0809 | 892.6639 | 873.2932 | 884.9782 | 1011.2889 | 986.955 | 942.5608 |  |  | 48.5068 | 91.6539 | 277.1775 | 792.3378 | 87.5685 | 31.7182 | [7 empty] | 83.44 | 46.5346 | 75.6358 | 103.5105 | 194.8109 | 763.4059 | 99.1475 | 92.735 | 101.2138 | 99.0958 | [5 empty] | 96.8519 | 90.1631 | 176.2979 | 657.869 |  |  | 97.1611 | 52.4706 | 99.7104 | 169.1559 | 98.3101 | 26.8742 | 36.1488 | 59.7682 | 94.778 |  |  |  | 662.7029 | 58.2209 | 96.1502 | [5 empty] | 91.1941 | 105.5213 | 175.8623 | 640.3465 | 25.0574 | 26.9329 | 36.5535 | 58.8906 | 90.6623 | 71.2635 | 36.0126 | 55.6581 | 98.8719 | 96.4756 | 98.6853 |  | 93.63 | 142.3682 | 677.3987 | 78.3899 | 99.1718 | 113.1846 | 223.7534 | 685.2156 | [7 empty] | 47.1631 | 87.4138 | 100.2244 | 179.3886 |  | 1044.6309 | 1051.5996 | 1034.1506 | 756.6122 | 966.5827 | 883.7665 | 977.2933 | 21.183 | 27.7418 | 18.1047 | 20.2681 | 24.607 | 66.4214 | 106.3185 | 1033.1096 | 981.203 | 1019.5872 | 34.9036 | 70.1669 | 130.6031 | 173.3752 | 174.2781 | 131.4797 | -0.0004 | -0.047 | 0.0139 | 0.0479 | -0.0086 | 0.0025 | -0.0325 | -0.004 | -0.0454 | -324.1193 | -0.8834 | -325.6548 | 0.0036 | -328.2858 | 0.0036 | -321.4761 | -0.0025 | -251.2258 | -0.8752 | -261.9525 | -0.8793 | 3858.2522 | 3833.5233 | 1022.6913 | 173.8267 | -334.6504
2017-12-19 12:34 | 2351.1411 |  |  | -196.402 | -97.4526 | -75.8319 | -111.7237 | -61.2351 | -77.865 | -131.3311 | -89.7442 |  |  | -243.8695 | -95.6209 | -96.8076 | -118.3975 | -30.3457 | -37.1362 | -94.1535 | -82.7031 | 74.6365 |  | 199.0976 | 50.3386 | 99.3391 | 147.8484 | 497.8684 | 105.0112 | 26.3253 |  |  | 115.2917 | 117.4496 | 100.317 | 186.2033 | 85.9737 | 99.4565 | 35.8009 | 61.1867 | 101.5434 | 165.1788 | 598.0756 | 75.2902 | 41.6935 | 82.9703 | 93.9152 | 932.3436 |  |  |  |  | 99.2339 | 84.5617 | 150.405 | 544.8692 |  |  | 89.0824 | 83.9397 | 103.1969 | 181.9042 | 61.3802 | 25.7728 | 33.4662 | 55.1242 | 93.0115 |  |  |  | 665.7005 | 46.4526 | 99.6094 | [5 empty] | 47.2664 | 89.369 | 135.512 | 517.8395 | 58.0353 | 98.826 | 99.4549 | 99.4551 | 35.164 | 56.0471 | 25.685 | 26.6969 | 33.5425 | 51.3683 | 85.3522 |  | 97.5092 | 169.2343 | 653.6482 | 34.4089 | 54.4159 | 97.5235 | 161.5078 | 642.1679 | [7 empty] | 50.8488 | 101.3971 | 106.6647 | 192.0959 | 706.0316 | 988.2629 | 1029.1701 | 667.3795 | 948.8552 | 733.0541 | 953.3566 | 867.0895 | 890.2567 | 991.6056 | 978.6568 | 853.5424 | 821.6118 | 888.219 | 869.9302 | 880.8922 | 968.1112 | 986.9505 | 942.6629 |  |  | 48.5284 | 91.6942 | 277.3502 | 792.4528 | 87.5898 | 31.7262 | [7 empty] | 83.4552 | 46.5143 | 75.6287 | 103.524 | 194.962 | 763.6488 | 99.1729 | 92.7406 | 101.2214 | 99.0757 | [5 empty] | 96.8445 | 90.1903 | 176.3997 | 658.0971 |  |  | 97.1879 | 52.5098 | 99.641 | 169.2862 | 98.3676 | 26.9169 | 36.1733 | 59.7935 | 94.8088 |  |  |  | 662.9341 | 58.3647 | 96.2132 | [5 empty] | 91.2052 | 105.5326 | 176.0092 | 640.5264 | 25.0823 | 26.9293 | 36.6354 | 58.9369 | 90.7551 | 71.2703 | 36.0282 | 55.713 | 98.778 | 96.4464 | 98.6323 |  | 93.6145 | 142.4183 | 677.5828 | 78.4952 | 99.192 | 113.2056 | 223.8918 | 685.4205 | [7 empty] | 47.2843 | 87.431 | 100.2462 | 179.5942 |  | 1044.5467 | 1051.2425 | 1034.0931 | 756.3931 | 966.8452 | 883.5232 | 977.1627 | 21.1842 | 27.7726 | 18.1062 | 20.2869 | 24.6028 | 66.3057 | 106.3483 | 1033.3173 | 981.0937 | 1019.4955 | 34.9268 | 70.1633 | 130.6804 | 173.5283 | 174.4429 | 131.5162 | -0.0001 | -0.0474 | 0.0141 | 0.0486 | -0.0089 | 0.0021 | -0.0348 | -0.0018 | -0.0281 | -324.107 | -0.8813 | -325.701 | 0.0262 | -328.3596 | 0.0098 | -321.4484 | -0.0395 | -251.192 | -0.867 | -261.9648 | -0.8382 | 3858.8346 | 3924.5221 | 1022.6527 | 173.9856 | -334.3827
2017-12-19 12:34 | 2352.1411 |  |  | -196.5335 | -97.5867 | -75.7494 | -111.6477 | -61.2465 | -77.9349 | -131.2979 | -89.8165 |  |  | -243.9407 | -95.5799 | -96.8326 | -118.4963 | -30.2388 | -37.1487 | -94.208 | -82.6729 | 72.114 |  | 199.3385 | 50.3698 | 99.3789 | 147.9207 | 498.0899 | 105.0897 | 26.353 |  |  | 115.4103 | 117.5614 | 100.4685 | 186.2824 | 86.0373 | 99.5064 | 35.8228 | 61.2463 | 101.5486 | 165.2636 | 598.3243 | 75.4011 | 41.7132 | 83.0054 | 93.9376 | 931.8933 |  |  |  |  | 99.2505 | 84.7711 | 150.5006 | 545.0609 |  |  | 89.1127 | 83.9747 | 103.2391 | 182.0548 | 61.4082 | 25.6412 | 33.4552 | 55.1636 | 93.008 |  |  |  | 665.9485 | 46.6355 | 99.5915 | [5 empty] | 47.2856 | 89.5275 | 135.5996 | 518.0598 | 58.0696 | 98.8229 | 99.4319 | 99.4355 | 35.174 | 56.0941 | 25.6863 | 26.7075 | 33.5616 | 51.3998 | 85.3841 |  | 97.5166 | 169.3258 | 653.8158 | 34.4186 | 54.4476 | 97.5329 | 161.5785 | 642.3547 | [7 empty] | 50.9211 | 101.3973 | 106.6739 | 192.1992 | 706.1845 | 988.5268 | 1028.9661 | 666.6728 | 949.0644 | 733.1591 | 953.3167 | 887.8908 | 888.3527 | 991.5113 | 978.7139 | 855.6797 | 812.7118 | 888.0395 | 866.2382 | 879.242 | 926.7992 | 986.9212 | 942.7688 |  |  | 48.5356 | 91.7261 | 277.5086 | 792.5504 | 87.632 | 31.7402 | [7 empty] | 83.4317 | 46.5137 | 75.6331 | 103.536 | 195.1084 | 763.9057 | 99.1487 | 92.7531 | 101.2332 | 99.1105 | [5 empty] | 96.773 | 90.2104 | 176.5074 | 658.3318 |  |  | 97.2222 | 52.5492 | 99.5395 | 169.4064 | 98.4269 | 26.9339 | 36.1956 | 59.7948 | 94.8487 |  |  |  | 663.1445 | 58.432 | 96.207 | [5 empty] | 91.1926 | 105.5381 | 176.1297 | 640.693 | 25.1643 | 26.9441 | 36.6497 | 58.9904 | 90.7871 | 71.2792 | 36.0463 | 55.7267 | 98.7662 | 96.4075 | 98.595 |  | 93.5686 | 142.4503 | 677.779 | 78.6041 | 99.2256 | 113.2105 | 223.9782 | 685.6243 | [7 empty] | 47.4074 | 87.4579 | 100.2481 | 179.8085 |  | 1044.459 | 1050.9327 | 1034.0437 | 756.1628 | 967.0142 | 883.2732 | 977.0689 | 21.1925 | 27.7974 | 18.1111 | 20.2849 | 24.6123 | 66.2847 | 106.38 | 1033.5326 | 980.9717 | 1019.3866 | 34.9219 | 70.1719 | 130.8001 | 173.7226 | 174.6489 | 131.6587 | -0.0005 | -0.0474 | 0.014 | 0.0478 | -0.0088 | 0.0023 | -0.039 | -0.0022 | -0.0558 | -324.1316 | -0.8813 | -325.6548 | 0.0016 | -328.3073 | 0.0098 | -321.5007 | -0.0087 | -251.1858 | -0.8752 | -261.9279 | -0.8752 | 3857.101 | 3909.7719 | 1022.6024 | 174.1857 | -334.413
2017-12-19 12:34 | 2353.1412 |  |  | -196.7503 | -97.666 | -75.6186 | -111.7406 | -61.2391 | -77.9492 | -131.3154 | -89.7063 |  |  | -243.9001 | -95.5693 | -96.8075 | -118.603 | -30.2431 | -37.1309 | -94.2245 | -82.6227 | 70.6319 |  | 199.5674 | 50.3923 | 99.3659 | 147.9948 | 498.3023 | 105.1263 | 26.3377 |  |  | 115.4768 | 117.6041 | 100.5979 | 186.3632 | 86.0872 | 99.473 | 35.8501 | 61.2492 | 101.5543 | 165.3524 | 598.5618 | 75.5056 | 41.7413 | 83.0486 | 93.9442 | 931.7792 |  |  |  |  | 99.2677 | 85.154 | 150.6147 | 545.2253 |  |  | 89.1618 | 84.0127 | 103.2851 | 182.2107 | 61.4472 | 25.5935 | 33.4685 | 55.1769 | 93.029 |  |  |  | 666.2013 | 46.7172 | 99.618 | [5 empty] | 47.3434 | 89.6797 | 135.6984 | 518.2622 | 58.1046 | 98.8012 | 99.4726 | 99.4295 | 35.1344 | 56.0964 | 25.6727 | 26.7147 | 33.5774 | 51.4362 | 85.4188 |  | 97.5248 | 169.4062 | 654.0346 | 34.4392 | 54.4282 | 97.519 | 161.6429 | 642.5661 | [7 empty] | 50.9874 | 101.39 | 106.7013 | 192.313 | 706.3366 | 988.7337 | 1028.7829 | 665.9632 | 949.2531 | 733.3132 | 953.3271 | 898.8231 | 876.9801 | 991.4228 | 978.7615 | 857.6942 | 820.2804 | 887.9605 | 867.0855 | 878.0897 | 917.87 | 986.875 | 942.8593 |  |  | 48.5691 | 91.774 | 277.6811 | 792.6794 | 87.6467 | 31.7782 | [7 empty] | 83.4747 | 46.5804 | 75.66 | 103.5469 | 195.2631 | 764.1539 | 99.0973 | 92.7656 | 101.2477 | 99.1159 | [5 empty] | 96.7751 | 90.2371 | 176.6111 | 658.556 |  |  | 97.2339 | 52.5807 | 99.5261 | 169.538 | 98.483 | 26.9431 | 36.2092 | 59.8016 | 94.886 |  |  |  | 663.3598 | 58.4813 | 96.2945 | [5 empty] | 91.2083 | 105.5705 | 176.2064 | 640.8651 | 25.1614 | 26.9503 | 36.618 | 59.0674 | 90.7355 | 71.3597 | 36.0639 | 55.7201 | 98.9143 | 96.4142 | 98.688 |  | 93.5861 | 142.5373 | 677.9742 | 78.7205 | 99.2149 | 113.2592 | 224.1984 | 685.8372 | [7 empty] | 47.508 | 87.4755 | 100.2238 | 179.9807 |  | 1044.3577 | 1050.6538 | 1033.9466 | 755.9816 | 967.133 | 883.0729 | 977.0268 | 21.2004 | 27.8195 | 18.1163 | 20.3197 | 24.6193 | 66.3723 | 106.4147 | 1033.8214 | 980.9388 | 1019.2437 | 34.9452 | 70.1811 | 130.9062 | 173.8311 | 174.6997 | 131.8052 | -0.0008 | -0.0473 | 0.0137 | 0.0473 | -0.0081 | 0.0025 | -0.0266 | -0.001 | -0.0273 | -324.0793 | -0.8793 | -325.7071 | 0.0221 | -328.295 | 0.0118 | -321.4545 | -0.0333 | -251.1643 | -0.869 | -261.9587 | -0.8505 | 3858.4703 | 3979.6315 | 1022.5598 | 174.2654 | -334.4072
2017-12-19 12:34 | 2354.1412 |  |  | -196.9347 | -97.8543 | -75.6119 | -111.6887 | -61.2346 | -77.9581 | -131.2638 | -89.6445 |  |  | -243.9372 | -95.69 | -96.6145 | -118.5361 | -30.2587 | -37.1011 | -94.178 | -82.6151 | 70.4577 |  | 199.7644 | 50.4057 | 99.3196 | 148.0549 | 498.511 | 105.1198 | 26.3229 |  |  | 115.528 | 117.6091 | 100.7137 | 186.4322 | 86.1457 | 99.4356 | 35.8695 | 61.29 | 101.5647 | 165.4434 | 598.8072 | 75.6125 | 41.7725 | 83.1015 | 93.9446 | 931.4353 |  |  |  |  | 99.2747 | 85.5113 | 150.7233 | 545.3776 |  |  | 89.2236 | 84.0258 | 103.3118 | 182.3577 | 61.5452 | 25.5722 | 33.48 | 55.1933 | 93.0438 |  |  |  | 666.4526 | 46.8099 | 99.6229 | [5 empty] | 47.3852 | 89.8037 | 135.7875 | 518.4647 | 58.1302 | 98.7705 | 99.4871 | 99.4392 | 35.1185 | 56.1104 | 25.6877 | 26.7224 | 33.6024 | 51.4679 | 85.4506 |  | 97.5298 | 169.4841 | 654.2532 | 34.49 | 54.439 | 97.5109 | 161.6873 | 642.7742 | [7 empty] | 51.0681 | 101.3284 | 106.7388 | 192.4395 | 706.5046 | 988.8701 | 1028.5754 | 665.2447 | 949.3835 | 733.465 | 953.3883 | 892.4867 | 838.8682 | 991.3169 | 978.7775 | 856.975 | 837.7954 | 884.9936 | 864.3935 | 872.1198 | 928.3415 | 986.7761 | 942.9339 |  |  | 48.6009 | 91.8202 | 277.7579 | 792.7824 | 87.6804 | 31.7621 | [7 empty] | 83.5385 | 46.5888 | 75.6658 | 103.5749 | 195.423 | 764.4064 | 99.1037 | 92.7838 | 101.2808 | 99.0747 | [5 empty] | 96.7539 | 90.265 | 176.7291 | 658.7752 |  |  | 97.2412 | 52.6206 | 99.5903 | 169.6783 | 98.5863 | 26.967 | 36.2263 | 59.8233 | 94.9282 |  |  |  | 663.5783 | 58.4274 | 96.2642 | [5 empty] | 91.2257 | 105.5804 | 176.3327 | 641.0325 | 25.1103 | 26.9648 | 36.6015 | 59.1068 | 90.6862 | 71.4117 | 36.0813 | 55.7534 | 98.8864 | 96.4431 | 98.7035 |  | 93.6422 | 142.672 | 678.1284 | 78.8382 | 99.1983 | 113.2952 | 224.4102 | 686.0473 | [7 empty] | 47.6075 | 87.4987 | 100.2064 | 180.1564 |  | 1044.2389 | 1050.3623 | 1033.8302 | 755.8676 | 967.2425 | 882.937 | 976.9752 | 21.2032 | 27.84 | 18.1205 | 20.3491 | 24.6163 | 66.4538 | 106.4505 | 1034.072 | 980.8983 | 1019.1266 | 34.9597 | 70.2516 | 131.0181 | 173.9937 | 174.8625 | 131.8592 | -0.0005 | -0.0473 | 0.0138 | 0.0478 | -0.0086 | 0.0028 | -0.0377 | 0.0018 | -0.0456 | -324.0947 | -0.8875 | -325.6702 | 0.0139 | -328.3411 | 0.0159 | -321.4668 | -0.019 | -251.1704 | -0.8752 | -261.9218 | -0.867 | 3858.4093 | 3972.3486 | 1022.4967 | 174.4281 | -334.3552
2017-12-19 12:34 | 2355.1413 |  |  | -196.9257 | -97.8952 | -75.6977 | -111.6319 | -61.1841 | -77.7979 | -131.1898 | -89.5816 |  |  | -243.7553 | -95.6448 | -96.3843 | -118.3936 | -30.1678 | -37.0184 | -94.0479 | -82.5231 | 73.6275 |  | 199.8015 | 50.4292 | 99.2753 | 148.1247 | 498.7362 | 105.1683 | 26.3386 |  |  | 115.5351 | 117.5399 | 100.7452 | 186.5088 | 86.1953 | 99.4775 | 35.8801 | 61.3312 | 101.5476 | 165.5178 | 599.0555 | 75.6985 | 41.7903 | 83.1399 | 93.9378 | 931.0314 |  |  |  |  | 99.2896 | 85.6924 | 150.825 | 545.5345 |  |  | 89.261 | 84.0393 | 103.349 | 182.4993 | 61.5991 | 25.6247 | 33.4964 | 55.2442 | 93.0706 |  |  |  | 666.7058 | 46.8885 | 99.6013 | [5 empty] | 47.4078 | 89.9073 | 135.889 | 518.5601 | 58.1578 | 98.7329 | 99.5055 | 99.4468 | 35.2197 | 56.1542 | 25.7087 | 26.7252 | 33.6204 | 51.5037 | 85.4788 |  | 97.5403 | 169.5953 | 654.4079 | 34.4958 | 54.4622 | 97.5145 | 161.7466 | 642.9784 | [7 empty] | 51.1352 | 101.2616 | 106.7553 | 192.568 | 706.6686 | 988.9349 | 1028.4281 | 664.5078 | 949.4085 | 733.6846 | 953.5043 | 887.9058 | 829.8968 | 991.1737 | 978.7713 | 851.9085 | 857.7896 | 877.2992 | 862.0937 | 873.0119 | 923.7625 | 986.6417 | 943.0238 |  |  | 48.6081 | 91.8565 | 277.8197 | 792.8503 | 87.8029 | 31.7517 | [7 empty] | 83.522 | 46.567 | 75.6582 | 103.5848 | 195.5721 | 764.6521 | 99.1266 | 92.8009 | 101.2926 | 99.0678 | [5 empty] | 96.6709 | 90.2583 | 176.845 | 658.9662 |  |  | 97.2622 | 52.6606 | 99.6542 | 169.8005 | 98.6432 | 26.9355 | 36.2582 | 59.8672 | 94.9306 |  |  |  | 663.7887 | 58.4518 | 96.2074 | [5 empty] | 91.2468 | 105.5995 | 176.466 | 641.2029 | 25.0598 | 26.9862 | 36.6429 | 59.1266 | 90.7776 | 71.4362 | 36.0914 | 55.7908 | 98.8068 | 96.4916 | 98.6292 |  | 93.6643 | 142.748 | 678.2916 | 78.9466 | 99.1794 | 113.3232 | 224.5989 | 686.2657 | [7 empty] | 47.718 | 87.5146 | 100.2014 | 180.3542 |  | 1044.101 | 1050.1138 | 1033.7508 | 755.76 | 967.3094 | 882.8484 | 976.9138 | 21.2109 | 27.854 | 18.1238 | 20.3084 | 24.6279 | 66.5078 | 106.4813 | 1034.3185 | 980.8644 | 1019.0062 | 34.9807 | 70.2401 | 131.0586 | 174.0843 | 174.9532 | 131.9285 | -0.0001 | -0.0477 | 0.0137 | 0.0477 | -0.0082 | 0.0023 | -0.0314 | -0.0004 | -0.0544 | -324.067 | -0.8834 | -325.6794 | 0.0159 | -328.3227 | 0.0016 | -321.4576 | -0.0251 | -251.1489 | -0.867 | -261.9556 | -0.8649 | 3858.0103 | 3939.4832 | 1022.4397 | 174.5188 | -334.0512
2017-12-19 12:34 | 2356.1414 |  |  | -196.9567 | -97.9246 | -75.7006 | -111.6665 | -61.1241 | -77.9139 | -131.2137 | -89.5828 |  |  | -243.6744 | -95.57 | -96.2028 | -118.4939 | -30.1512 | -37.1541 | -94.1209 | -82.5626 | 69.2154 |  | 199.7346 | 50.4674 | 99.2417 | 148.206 | 498.9634 | 105.2097 | 26.3308 |  |  | 115.4888 | 117.4021 | 100.7796 | 186.5839 | 86.2223 | 99.5075 | 35.9071 | 61.2978 | 101.5436 | 165.6078 | 599.2959 | 75.7974 | 41.8097 | 83.1714 | 93.9227 | 930.8969 |  |  |  |  | 99.3064 | 85.7295 | 150.8975 | 545.687 |  |  | 89.3039 | 84.0633 | 103.3814 | 182.637 | 61.6441 | 25.6803 | 33.5277 | 55.2787 | 93.1169 |  |  |  | 666.9494 | 46.878 | 99.6264 | [5 empty] | 47.4496 | 89.9942 | 135.9865 | 518.5177 | 58.1414 | 98.7022 | 99.4803 | 99.4414 | 35.2957 | 56.1836 | 25.7171 | 26.7342 | 33.6344 | 51.5378 | 85.5123 |  | 97.5441 | 169.6912 | 654.5909 | 34.5033 | 54.4802 | 97.5265 | 161.8113 | 643.1923 | [7 empty] | 51.1333 | 101.2839 | 106.7724 | 192.6903 | 706.8157 | 988.9578 | 1028.3421 | 663.7895 | 949.3387 | 734.0074 | 953.7303 | 872.8192 | 859.7902 | 991.0226 | 978.7627 | 849.7749 | 867.5144 | 872.7164 | 866.1105 | 878.9686 | 913.402 | 986.5068 | 943.1215 |  |  | 48.6084 | 91.8621 | 277.9817 | 792.9111 | 87.8904 | 31.7716 | [7 empty] | 83.4998 | 46.6075 | 75.6706 | 103.5816 | 195.7222 | 764.8856 | 99.1245 | 92.8189 | 101.2961 | 99.1156 | [5 empty] | 96.6183 | 90.2746 | 176.9358 | 659.1379 |  |  | 97.2955 | 52.6835 | 99.6826 | 169.9174 | 98.6541 | 26.913 | 36.2644 | 59.8827 | 94.9512 |  |  |  | 664.015 | 58.5926 | 96.2522 | [5 empty] | 91.2983 | 105.629 | 176.5408 | 641.3881 | 25.0558 | 26.9917 | 36.6264 | 59.1804 | 90.7886 | 71.4839 | 36.1048 | 55.7279 | 98.9093 | 96.501 | 98.5925 |  | 93.695 | 142.8171 | 678.488 | 79.057 | 99.1569 | 113.3621 | 224.7484 | 686.498 | [7 empty] | 47.8099 | 87.5104 | 100.1999 | 180.5654 |  | 1043.9522 | 1049.8489 | 1033.6272 | 755.5812 | 967.2817 | 882.809 | 976.923 | 21.2151 | 27.8641 | 18.1199 | 20.2869 | 24.6274 | 66.5024 | 106.5063 | 1034.6107 | 980.9463 | 1018.8397 | 35.002 | 70.2215 | 131.1705 | 174.1871 | 175.1547 | 132.0635 | -0.0001 | -0.0473 | 0.0138 | 0.0481 | -0.0091 | 0.0024 | -0.0278 | 0.0026 | -0.0381 | -324.0516 | -0.8772 | -325.6887 | 0.0159 | -328.3381 | 0.0118 | -321.4545 | -0.0251 | -251.1581 | -0.8608 | -261.9464 | -0.8649 | 3857.9741 | 3914.4034 | 1022.3906 | 174.6709 | -334.1135
2017-12-19 12:34 | 2357.1414 |  |  | -197.0143 | -97.7673 | -75.6182 | -111.6223 | -61.1254 | -77.8265 | -131.2995 | -89.4144 |  |  | -243.5492 | -95.612 | -96.1476 | -118.3689 | -30.161 | -37.1187 | -94.0172 | -82.5364 | 72.1121 |  | 199.6778 | 50.4994 | 99.2228 | 148.2748 | 499.1807 | 105.2515 | 26.3116 |  |  | 115.4607 | 117.3017 | 100.7566 | 186.6551 | 86.2413 | 99.4613 | 35.9685 | 61.2665 | 101.5599 | 165.7237 | 599.5394 | 75.9122 | 41.8342 | 83.2362 | 93.9233 | 931.0267 |  |  |  |  | 99.2959 | 85.8154 | 150.9829 | 545.8745 |  |  | 89.3553 | 84.0843 | 103.4054 | 182.7763 | 61.7329 | 25.747 | 33.5347 | 55.2741 | 93.1307 |  |  |  | 667.1924 | 47.0535 | 99.628 | [5 empty] | 47.5053 | 90.0682 | 136.0825 | 518.5314 | 58.1532 | 98.7151 | 99.4149 | 99.4401 | 35.2617 | 56.2298 | 25.713 | 26.7466 | 33.6504 | 51.5671 | 85.5411 |  | 97.5438 | 169.7871 | 654.7839 | 34.5274 | 54.516 | 97.5274 | 161.8723 | 643.3943 | [7 empty] | 51.176 | 101.3074 | 106.8012 | 192.816 | 706.9721 | 988.9327 | 1028.2017 | 663.1009 | 949.2092 | 734.3166 | 953.9877 | 848.0577 | 879.3893 | 990.8453 | 978.7347 | 851.85 | 861.2362 | 875.8678 | 869.2923 | 874.1139 | 904.4139 | 986.3434 | 943.1659 |  |  | 48.674 | 91.9074 | 278.184 | 792.9959 | 87.9322 | 31.7718 | [7 empty] | 83.5351 | 46.6494 | 75.7058 | 103.6014 | 195.8847 | 765.1358 | 99.1319 | 92.8185 | 101.3168 | 99.1214 | [5 empty] | 96.566 | 90.3384 | 177.0483 | 659.3767 |  |  | 97.3153 | 52.7024 | 99.7299 | 170.0412 | 98.6878 | 26.9789 | 36.2592 | 59.8797 | 95.0326 |  |  |  | 664.2228 | 58.6669 | 96.3151 | [5 empty] | 91.3056 | 105.6179 | 176.674 | 641.5559 | 25.134 | 27.0056 | 36.6496 | 59.2119 | 90.7347 | 71.5181 | 36.1152 | 55.7294 | 98.8346 | 96.5139 | 98.5599 |  | 93.7224 | 142.9071 | 678.6737 | 79.1589 | 99.0988 | 113.3866 | 224.9069 | 686.7319 | [7 empty] | 47.9018 | 87.5087 | 100.2169 | 180.7681 |  | 1043.8028 | 1049.5666 | 1033.479 | 755.3359 | 967.2115 | 882.7876 | 977.0118 | 21.2229 | 27.8783 | 18.122 | 20.3088 | 24.6233 | 66.4876 | 106.5372 | 1034.8626 | 981.067 | 1018.706 | 35.008 | 70.25 | 131.3674 | 174.3452 | 175.3536 | 132.214 | -0.0008 | -0.0476 | 0.0139 | 0.0484 | -0.0084 | 0.0022 | -0.0401 | -0.0013 | -0.0293 | -324.0208 | -0.8752 | -325.6887 | 0.0118 | -328.3288 | 0.0139 | -321.4576 | -0.0313 | -251.1397 | -0.8649 | -261.9371 | -0.8628 | 3855.1574 | 3950.8979 | 1022.3273 | 174.8494 | -333.9056
2017-12-19 12:34 | 2358.1415 |  |  | -197.2165 | -97.8126 | -75.5471 | -111.9318 | -61.2761 | -77.9073 | -131.2564 | -89.4957 |  |  | -243.5156 | -95.8073 | -96.1499 | -118.4143 | -30.1537 | -37.1138 | -94.0584 | -82.5594 | 75.0214 |  | 199.7863 | 50.5146 | 99.2122 | 148.3381 | 499.3929 | 105.2744 | 26.3271 |  |  | 115.4956 | 117.2857 | 100.7053 | 186.7319 | 86.2627 | 99.4217 | 35.9968 | 61.2934 | 101.5498 | 165.8278 | 599.7787 | 75.975 | 41.8584 | 83.2885 | 93.9403 | 931.2107 |  |  |  |  | 99.2514 | 86.0955 | 151.0876 | 546.0874 |  |  | 89.3487 | 84.1061 | 103.4354 | 182.9198 | 61.7826 | 25.8442 | 33.5583 | 55.2631 | 93.1185 |  |  |  | 667.4454 | 47.2573 | 99.6232 | [5 empty] | 47.4683 | 90.115 | 136.1996 | 518.6678 | 58.2431 | 98.7237 | 99.4267 | 99.4416 | 35.1762 | 56.2528 | 25.7094 | 26.7658 | 33.6686 | 51.5939 | 85.5665 |  | 97.5448 | 169.9113 | 654.9891 | 34.5057 | 54.5806 | 97.5483 | 161.9273 | 643.5831 | [7 empty] | 51.2398 | 101.2825 | 106.8226 | 192.9503 | 707.1407 | 988.8629 | 1028.0662 | 662.3919 | 949.0193 | 734.6275 | 954.2934 | 850.923 | 891.4324 | 990.6297 | 978.6712 | 854.0658 | 848.4176 | 882.2335 | 871.8686 | 873.7712 | 885.5227 | 986.1805 | 943.1738 |  |  | 48.7252 | 91.982 | 278.4001 | 793.0947 | 88.0006 | 31.7622 | [7 empty] | 83.5988 | 46.6262 | 75.7081 | 103.6125 | 196.036 | 765.3728 | 99.1334 | 92.8149 | 101.3229 | 99.0784 | [5 empty] | 96.5023 | 90.3785 | 177.1573 | 659.6221 |  |  | 97.2657 | 52.7407 | 99.7723 | 170.1598 | 98.7174 | 27.0125 | 36.2624 | 59.9113 | 95.0812 |  |  |  | 664.418 | 58.758 | 96.3607 | [5 empty] | 91.2811 | 105.618 | 176.8535 | 641.7061 | 25.2448 | 27.0368 | 36.7084 | 59.2404 | 90.8162 | 71.535 | 36.117 | 55.7707 | 98.7363 | 96.4837 | 98.5414 |  | 93.7937 | 143.0486 | 678.7992 | 79.269 | 99.0745 | 113.4105 | 225.1145 | 686.9668 | [7 empty] | 47.9999 | 87.5214 | 100.2361 | 180.9427 |  | 1043.6595 | 1049.2966 | 1033.3402 | 755.0973 | 967.184 | 882.7766 | 977.1053 | 21.2303 | 27.8904 | 18.1222 | 20.3015 | 24.6294 | 66.4655 | 106.5738 | 1035.141 | 981.2181 | 1018.6034 | 35.0385 | 70.2605 | 131.377 | 174.4757 | 175.3684 | 132.2467 | -0.0002 | -0.0472 | 0.0139 | 0.0484 | -0.0085 | 0.003 | -0.0408 | -0.0027 | -0.0326 | -324.0639 | -0.8875 | -325.661 | 0.0098 | -328.3134 | 0.0221 | -321.5038 | -0.0128 | -251.1427 | -0.8793 | -261.9218 | -0.8711 | 3851.2409 | 3943.3624 | 1022.2735 | 174.9221 | -334.1419
2017-12-19 12:34 | 2359.1415 |  |  | -196.9709 | -97.7255 | -75.2239 | -111.9017 | -61.09 | -77.6792 | -131.1124 | -89.3353 |  |  | -243.3609 | -95.7457 | -96.1892 | -118.3614 | -30.052 | -37.0295 | -93.9272 | -82.4777 | 75.1698 |  | 199.9226 | 50.5412 | 99.2159 | 148.4087 | 499.6141 | 105.2782 | 26.3585 |  |  | 115.5068 | 117.2527 | 100.6905 | 186.8046 | 86.2967 | 99.4699 | 35.9898 | 61.367 | 101.5583 | 165.9447 | 600.0123 | 76.0303 | 41.9184 | 83.317 | 93.9615 | 931.4311 |  |  |  |  | 99.2599 | 86.384 | 151.1841 | 546.263 |  |  | 89.341 | 84.1281 | 103.4727 | 183.0645 | 61.8043 | 25.8076 | 33.5946 | 55.3052 | 93.1175 |  |  |  | 667.682 | 47.3501 | 99.5997 | [5 empty] | 47.4811 | 90.1291 | 136.2919 | 518.8234 | 58.2537 | 98.7356 | 99.4349 | 99.4233 | 35.2601 | 56.2716 | 25.7076 | 26.7746 | 33.6879 | 51.6243 | 85.5968 |  | 97.5504 | 170.0139 | 655.1975 | 34.5423 | 54.5971 | 97.5647 | 161.9622 | 643.7826 | [7 empty] | 51.2673 | 101.2991 | 106.8428 | 193.0782 | 707.279 | 988.7691 | 1027.9187 | 661.665 | 948.8093 | 734.9111 | 954.599 | 868.6434 | 892.7486 | 990.422 | 978.5954 | 860.133 | 812.0152 | 884.9035 | 873.7785 | 879.5272 | 888.8917 | 986.0434 | 943.184 |  |  | 48.718 | 92.0179 | 278.589 | 793.1632 | 88.0839 | 31.7849 | [7 empty] | 83.628 | 46.6466 | 75.7119 | 103.6129 | 196.1756 | 765.5997 | 99.1329 | 92.8408 | 101.3331 | 99.0822 | [5 empty] | 96.4489 | 90.3884 | 177.2529 | 659.8312 |  |  | 97.1858 | 52.7787 | 99.7851 | 170.2766 | 98.7146 | 27.0085 | 36.2737 | 59.9216 | 95.099 |  |  |  | 664.6345 | 58.752 | 96.3109 | [5 empty] | 91.3155 | 105.6365 | 176.927 | 641.8974 | 25.2142 | 27.0171 | 36.686 | 59.316 | 90.8412 | 71.5725 | 36.156 | 55.7084 | 98.8899 | 96.4522 | 98.5687 |  | 93.83 | 143.1342 | 678.9937 | 79.4002 | 99.1367 | 113.4341 | 225.2378 | 687.2091 | [7 empty] | 48.0709 | 87.5412 | 100.259 | 181.1091 |  | 1043.5172 | 1048.9915 | 1033.1764 | 754.8901 | 967.1863 | 882.8228 | 977.1795 | 21.238 | 27.894 | 18.1178 | 20.2805 | 24.6303 | 66.3716 | 106.6041 | 1035.4741 | 981.4792 | 1018.4435 | 35.0394 | 70.3385 | 131.5371 | 174.6603 | 175.5124 | 132.4119 | -0.0002 | -0.0477 | 0.0136 | 0.0477 | -0.009 | 0.0018 | -0.0285 | -0.0036 | -0.0667 | -324.0362 | -0.8505 | -325.7133 | 0.0118 | -328.3165 | -0.0046 | -321.4361 | -0.0374 | -251.1489 | -0.8505 | -261.9464 | -0.8505 | 3847.4426 | 3835.0614 | 1022.2212 | 175.0864 | -333.687
2017-12-19 12:34 | 2360.1416 |  |  | -197.003 | -97.7804 | -75.1326 | -111.8066 | -60.9928 | -77.6759 | -131.2478 | -89.337 |  |  | -243.029 | -95.7143 | -96.0555 | -118.3132 | -30.05 | -37.0091 | -93.982 | -82.4623 | 75.3672 |  | 199.8155 | 50.5746 | 99.2272 | 148.4703 | 499.8338 | 105.34 | 26.3697 |  |  | 115.4792 | 117.1858 | 100.7843 | 186.8769 | 86.3501 | 99.5077 | 35.9839 | 61.4192 | 101.5667 | 166.0542 | 600.2359 | 76.1222 | 41.962 | 83.332 | 93.9877 | 931.7639 |  |  |  |  | 99.2712 | 86.6528 | 151.2894 | 546.4739 |  |  | 89.3836 | 84.1467 | 103.5091 | 183.1994 | 61.8416 | 25.8227 | 33.5308 | 55.3257 | 93.1109 |  |  |  | 667.9183 | 47.4803 | 99.6027 | [5 empty] | 47.5514 | 90.1596 | 136.3876 | 518.9423 | 58.2497 | 98.7717 | 99.4507 | 99.4117 | 35.384 | 56.308 | 25.7056 | 26.7645 | 33.7004 | 51.6536 | 85.6243 |  | 97.5483 | 170.0942 | 655.3952 | 34.5772 | 54.6033 | 97.5557 | 162.0206 | 643.9899 | [7 empty] | 51.3112 | 101.3393 | 106.8501 | 193.2003 | 707.4252 | 988.6502 | 1027.7673 | 660.9303 | 948.5995 | 735.084 | 954.8429 | 876.4163 | 891.6822 | 990.24 | 978.5425 | 865.3738 | 787.7075 | 883.1119 | 874.8213 | 874.7188 | 889.3393 | 985.9385 | 943.1908 |  |  | 48.7292 | 92.0411 | 278.7647 | 793.2236 | 88.1943 | 31.8227 | [7 empty] | 83.6559 | 46.6974 | 75.7387 | 103.6301 | 196.3273 | 765.8446 | 99.1396 | 92.8589 | 101.349 | 99.1203 | [5 empty] | 96.409 | 90.4035 | 177.354 | 660.0426 |  |  | 97.1172 | 52.8104 | 99.8032 | 170.3965 | 98.6966 | 27.0165 | 36.2852 | 59.93 | 95.1304 |  |  |  | 664.8456 | 58.739 | 96.2566 | [5 empty] | 91.3421 | 105.6499 | 177.0105 | 642.0879 | 25.1096 | 26.9829 | 36.7233 | 59.3688 | 90.798 | 71.6177 | 36.1795 | 55.8197 | 98.7704 | 96.4294 | 98.583 |  | 93.8067 | 143.1876 | 679.1968 | 79.5213 | 99.2 | 113.433 | 225.3074 | 687.4505 | [7 empty] | 48.1571 | 87.5577 | 100.2766 | 181.2961 |  | 1043.3774 | 1048.7606 | 1032.9943 | 754.7213 | 967.1916 | 882.933 | 977.2525 | 21.2489 | 27.8978 | 18.1197 | 20.2474 | 24.6369 | 66.2907 | 106.6313 | 1035.7423 | 981.7056 | 1018.2951 | 35.065 | 70.351 | 131.651 | 174.7734 | 175.7357 | 132.4622 | -0.0003 | -0.0475 | 0.014 | 0.0479 | -0.0091 | 0.0026 | -0.0225 | -0.0063 | -0.0347 | -324.0116 | -0.8895 | -325.6763 | 0.018 | -328.3411 | 0.0262 | -321.4638 | -0.0292 | -251.0935 | -0.8854 | -261.9279 | -0.8752 | 3842.7078 | 3858.7917 | 1022.1616 | 175.2545 | -333.6059
2017-12-19 12:34 | 2361.1417 |  |  | -197.1282 | -97.8121 | -75.213 | -111.6134 | -61.0103 | -77.7536 | -131.1411 | -89.3341 |  |  | -243.0683 | -95.7035 | -96.1349 | -118.2466 | -30.0923 | -36.9828 | -94.0211 | -82.5232 | 74.3734 |  | 199.7853 | 50.6029 | 99.2422 | 148.5333 | 500.0418 | 105.3939 | 26.4053 |  |  | 115.5111 | 117.2009 | 100.9539 | 186.965 | 86.4419 | 99.5213 | 35.9767 | 61.4455 | 101.5553 | 166.1682 | 600.4526 | 76.2278 | 41.9467 | 83.3504 | 94.0014 | 931.9905 |  |  |  |  | 99.2587 | 86.9586 | 151.4037 | 546.5818 |  |  | 89.4487 | 84.1762 | 103.5478 | 183.3405 | 61.906 | 25.8097 | 33.5153 | 55.3462 | 93.1131 |  |  |  | 668.1522 | 47.5631 | 99.6028 | [5 empty] | 47.5137 | 90.1859 | 136.4965 | 519.0119 | 58.4887 | 98.6869 | 99.4381 | 99.384 | 35.4313 | 56.3327 | 25.7163 | 26.762 | 33.7098 | 51.6824 | 85.649 |  | 97.5542 | 170.1688 | 655.5991 | 34.5491 | 54.6221 | 97.557 | 162.1048 | 644.1946 | [7 empty] | 51.3441 | 101.3859 | 106.8642 | 193.3248 | 707.5925 | 988.5243 | 1027.6273 | 660.1512 | 948.4076 | 735.1266 | 955.0455 | 875.894 | 891.7281 | 990.0839 | 978.5007 | 868.1475 | 793.7637 | 881.6118 | 877.3192 | 872.789 | 885.7854 | 985.8553 | 943.2367 |  |  | 48.7653 | 92.075 | 278.9631 | 793.2943 | 88.3437 | 31.8342 | [7 empty] | 83.6379 | 46.7141 | 75.7422 | 103.6447 | 196.4836 | 766.1027 | 99.1254 | 92.869 | 101.3565 | 99.1179 | [5 empty] | 96.3667 | 90.4262 | 177.4623 | 660.2469 |  |  | 97.0552 | 52.8456 | 99.7685 | 170.5251 | 98.7044 | 27.0419 | 36.301 | 59.9653 | 95.1797 |  |  |  | 665.0325 | 58.8194 | 96.2263 | [5 empty] | 91.342 | 105.6436 | 177.1308 | 642.2378 | 24.9983 | 27.0123 | 36.7999 | 59.3657 | 90.743 | 71.6577 | 36.172 | 55.9444 | 98.5923 | 96.4316 | 98.5675 |  | 93.8167 | 143.2713 | 679.3858 | 79.62 | 99.2366 | 113.4379 | 225.4019 | 687.7082 | [7 empty] | 48.2643 | 87.5717 | 100.2783 | 181.4941 |  | 1043.2464 | 1048.6486 | 1032.7742 | 754.6056 | 967.1469 | 883.0925 | 977.3253 | 21.2619 | 27.9048 | 18.1275 | 20.2057 | 24.6473 | 66.2392 | 106.6604 | 1035.9777 | 982.0014 | 1018.165 | 35.0806 | 70.3878 | 131.7166 | 174.8801 | 175.8252 | 132.6029 | -0.0006 | -0.0471 | 0.0138 | 0.048 | -0.0085 | 0.0026 | -0.041 | -0.0045 | -0.0458 | -324.0485 | -0.8752 | -325.6825 | -0.0087 | -328.2919 | 0.0098 | -321.4945 | -0.0066 | -251.1304 | -0.8649 | -261.8848 | -0.8875 | 3838.6607 | 3919.2989 | 1022.1206 | 175.3526 | -333.6121
2017-12-19 12:35 | 2362.1417 |  |  | -197.1474 | -97.9027 | -75.2645 | -111.4372 | -61.0192 | -77.7966 | -131.2134 | -89.4702 |  |  | -243.2119 | -95.6501 | -96.229 | -118.2965 | -30.0968 | -36.9472 | -93.9091 | -82.4242 | 75.7211 |  | 199.876 | 50.633 | 99.2693 | 148.6071 | 500.2502 | 105.4216 | 26.4231 |  |  | 115.5741 | 117.243 | 101.158 | 187.0415 | 86.5516 | 99.4937 | 35.9959 | 61.4682 | 101.5615 | 166.2935 | 600.679 | 76.3405 | 41.9684 | 83.3958 | 94.0119 | 932.0992 |  |  |  |  | 99.2916 | 87.2959 | 151.4998 | 546.63 |  |  | 89.5347 | 84.1977 | 103.5828 | 183.5027 | 62.0113 | 25.679 | 33.5828 | 55.4028 | 93.1474 |  |  |  | 668.3826 | 47.6283 | 99.6235 | [5 empty] | 47.5554 | 90.1981 | 136.5868 | 519.0534 | 58.4914 | 98.702 | 99.4471 | 99.4151 | 35.471 | 56.3607 | 25.7128 | 26.7605 | 33.7167 | 51.712 | 85.6792 |  | 97.5635 | 170.2419 | 655.7855 | 34.6126 | 54.6263 | 97.5584 | 162.1473 | 644.3897 | [7 empty] | 51.3671 | 101.3919 | 106.8921 | 193.4542 | 707.7409 | 988.3868 | 1027.5047 | 659.3149 | 948.2576 | 734.9991 | 955.1425 | 864.688 | 892.7869 | 989.9708 | 978.4565 | 870.4414 | 802.6886 | 880.6716 | 878.3737 | 879.5434 | 893.3087 | 985.7969 | 943.3164 |  |  | 48.8123 | 92.1176 | 279.1604 | 793.3677 | 88.6346 | 31.8329 | [7 empty] | 83.6214 | 46.6862 | 75.7351 | 103.6557 | 196.6364 | 766.3507 | 99.1167 | 92.889 | 101.3701 | 99.1034 | [5 empty] | 96.3418 | 90.4653 | 177.5776 | 660.4504 |  |  | 97.0134 | 52.8759 | 99.6127 | 170.654 | 98.7496 | 27.0632 | 36.3353 | 59.9959 | 95.2152 |  |  |  | 665.2432 | 59.0037 | 96.2794 | [5 empty] | 91.3802 | 105.6258 | 177.2477 | 642.409 | 24.9488 | 27.0594 | 36.7915 | 59.3953 | 90.7241 | 71.7641 | 36.1899 | 55.8719 | 98.7818 | 96.4792 | 98.6404 |  | 93.7647 | 143.2904 | 679.6449 | 79.7248 | 99.1876 | 113.4909 | 225.6181 | 687.9765 | [7 empty] | 48.3415 | 87.5822 | 100.2759 | 181.6533 |  | 1043.0998 | 1048.5789 | 1032.5363 | 754.4958 | 967.0333 | 883.2613 | 977.3884 | 21.2636 | 27.8941 | 18.1299 | 20.1898 | 24.6489 | 66.1654 | 106.6898 | 1036.2023 | 982.3984 | 1018.0208 | 35.0941 | 70.3777 | 131.8323 | 175.0382 | 175.937 | 132.6605 | -0.0005 | -0.0473 | 0.0138 | 0.0485 | -0.0088 | 0.0027 | -0.0412 | -0.0073 | -0.0711 | -323.9778 | -0.8895 | -325.7102 | 0.0344 | -328.3565 | 0.0159 | -321.4699 | -0.0374 | -251.0935 | -0.8813 | -261.9433 | -0.8546 | 3832.008 | 3873.9831 | 1022.091 | 175.4876 | -333.6329
2017-12-19 12:35 | 2363.1418 |  |  | -197.1167 | -97.9237 | -75.2284 | -111.3995 | -60.9556 | -77.7035 | -131.1034 | -89.3536 |  |  | -243.1959 | -95.8237 | -96.0108 | -118.1145 | -30.0194 | -36.9229 | -93.8924 | -82.3483 | 72.2985 |  | 200.0245 | 50.6606 | 99.312 | 148.6765 | 500.4686 | 105.4726 | 26.4172 |  |  | 115.6328 | 117.2661 | 101.4206 | 187.11 | 86.6271 | 99.465 | 36.0384 | 61.4695 | 101.5664 | 166.4079 | 600.9077 | 76.4121 | 42.0047 | 83.4465 | 94.0305 | 931.9978 |  |  |  |  | 99.3028 | 87.5459 | 151.5875 | 546.8048 |  |  | 89.5684 | 84.2008 | 103.6042 | 183.6589 | 62.0768 | 25.7075 | 33.6891 | 55.4828 | 93.1709 |  |  |  | 668.6081 | 47.7423 | 99.6225 | [5 empty] | 47.727 | 90.2171 | 136.6645 | 519.1359 | 58.2635 | 98.8628 | 99.4777 | 99.4795 | 35.5072 | 56.4196 | 25.7222 | 26.7841 | 33.7399 | 51.7448 | 85.7236 |  | 97.5681 | 170.3426 | 655.9259 | 34.6804 | 54.6753 | 97.5851 | 162.2017 | 644.594 | [7 empty] | 51.4462 | 101.3734 | 106.9213 | 193.5884 | 707.9033 | 988.2396 | 1027.3083 | 658.4465 | 948.1605 | 734.7552 | 955.2337 | 867.9033 | 894.0034 | 989.9075 | 978.4206 | 871.5015 | 807.5569 | 882.64 | 873.9155 | 886.4204 | 897.1412 | 985.7597 | 943.3721 |  |  | 48.829 | 92.1585 | 279.3538 | 793.4484 | 88.8563 | 31.8604 | [7 empty] | 83.6837 | 46.7088 | 75.7654 | 103.6763 | 196.7958 | 766.6154 | 99.1094 | 92.901 | 101.3848 | 99.1269 | [5 empty] | 96.3652 | 90.4876 | 177.6766 | 660.6639 |  |  | 97.0088 | 52.9087 | 99.3919 | 170.7798 | 98.7937 | 27.0756 | 36.3556 | 60.0212 | 95.2648 |  |  |  | 665.4657 | 59.1504 | 96.3831 | [5 empty] | 91.4157 | 105.6421 | 177.3702 | 642.5935 | 25.0411 | 27.0681 | 36.7714 | 59.4576 | 90.771 | 71.8448 | 36.2097 | 55.83 | 98.8552 | 96.4572 | 98.636 |  | 93.7322 | 143.3612 | 679.7954 | 79.8366 | 99.1427 | 113.5334 | 225.8386 | 688.228 | [7 empty] | 48.426 | 87.5912 | 100.2673 | 181.7954 |  | 1042.937 | 1048.567 | 1032.3797 | 754.3612 | 966.9006 | 883.4358 | 977.4596 | 21.2584 | 27.8759 | 18.1256 | 20.1595 | 24.6441 | 66.2567 | 106.717 | 1036.333 | 982.7178 | 1017.8845 | 35.101 | 70.4102 | 131.9637 | 175.1668 | 176.1414 | 132.7632 | 0.0001 | -0.0474 | 0.0139 | 0.0486 | -0.0087 | 0.0025 | -0.0346 | -0.0067 | -0.0424 | -324.0208 | -0.8793 | -325.6887 | 0.0077 | -328.3011 | 0.0221 | -321.4668 | -0.0149 | -251.0966 | -0.8649 | -261.9218 | -0.8813 | 3823.6114 | 3786.6982 | 1022.0459 | 175.6541 | -333.3942
2017-12-19 12:35 | 2364.1418 |  |  | -197.1709 | -98.0516 | -75.2446 | -111.364 | -60.8953 | -77.6557 | -131.0697 | -89.3109 |  |  | -243.3236 | -95.7698 | -95.8773 | -117.9148 | -29.8992 | -36.9019 | -93.7343 | -82.2707 | 70.6053 |  | 200.289 | 50.6808 | 99.3494 | 148.7401 | 500.6838 | 105.4501 | 26.4231 |  |  | 115.6817 | 117.2756 | 101.4836 | 187.1826 | 86.6304 | 99.4665 | 36.0581 | 61.487 | 101.5703 | 166.5334 | 601.13 | 76.4901 | 42.02 | 83.5112 | 94.0248 | 931.9936 |  |  |  |  | 99.2852 | 87.6766 | 151.6783 | 547.0252 |  |  | 89.5981 | 84.2229 | 103.6374 | 183.8152 | 62.1113 | 25.7768 | 33.7031 | 55.5079 | 93.1786 |  |  |  | 668.8346 | 47.8876 | 99.5578 | [5 empty] | 47.8389 | 90.2319 | 136.7561 | 519.2765 | 58.2993 | 98.886 | 99.444 | 99.4494 | 35.4418 | 56.4631 | 25.7377 | 26.8028 | 33.7533 | 51.7747 | 85.7595 |  | 97.5879 | 170.4377 | 656.0618 | 34.6784 | 54.7153 | 97.6052 | 162.273 | 644.7961 | [7 empty] | 51.5376 | 101.4055 | 106.9577 | 193.7278 | 708.0656 | 988.0945 | 1027.0463 | 657.553 | 948.1054 | 734.4283 | 955.3872 | 891.6469 | 894.2783 | 989.8656 | 978.397 | 871.4227 | 798.5098 | 881.2191 | 868.6089 | 890.3804 | 893.5002 | 985.7181 | 943.3773 |  |  | 48.8403 | 92.1763 | 279.5154 | 793.4964 | 88.9103 | 31.8644 | [7 empty] | 83.7066 | 46.7752 | 75.783 | 103.6903 | 196.9495 | 766.885 | 99.1077 | 92.9011 | 101.3948 | 99.1229 | [5 empty] | 96.3776 | 90.4961 | 177.7886 | 660.8583 |  |  | 97.0252 | 52.9429 | 99.3426 | 170.8976 | 98.7811 | 27.0864 | 36.3938 | 60.0671 | 95.3158 |  |  |  | 665.6625 | 59.1606 | 96.3512 | [5 empty] | 91.4195 | 105.6695 | 177.4861 | 642.7601 | 25.1288 | 27.0612 | 36.7349 | 59.5494 | 90.8866 | 71.8102 | 36.2095 | 55.8679 | 98.7922 | 96.4709 | 98.6202 |  | 93.782 | 143.459 | 679.9478 | 79.9316 | 99.1652 | 113.5513 | 225.9551 | 688.4784 | [7 empty] | 48.5235 | 87.6 | 100.2546 | 181.9533 |  | 1042.7687 | 1048.6427 | 1032.2576 | 754.2104 | 966.7722 | 883.6112 | 977.5292 | 21.2595 | 27.8698 | 18.1262 | 20.1007 | 24.641 | 66.445 | 106.7375 | 1036.4195 | 983.0956 | 1017.7549 | 35.1131 | 70.4252 | 131.9404 | 175.2979 | 176.2203 | 132.8727 | -0.0001 | -0.0478 | 0.0133 | 0.0483 | -0.0088 | 0.002 | -0.0283 | -0.0047 | -0.0711 | -323.907 | -0.8916 | -325.6794 | 0.0139 | -328.3473 | 0.0303 | -321.4791 | -0.0313 | -251.0843 | -0.8813 | -261.9033 | -0.8752 | 3818.3538 | 3762.109 | 1022.01 | 175.7591 | -333.1602
2017-12-19 12:35 | 2365.1419 |  |  | -197.152 | -98.0278 | -75.3075 | -111.1119 | -60.8949 | -77.6368 | -131.0365 | -89.3358 |  |  | -243.3041 | -95.8414 | -96.0104 | -117.8974 | -29.9006 | -36.8452 | -93.6934 | -82.1465 | 72.6856 |  | 200.4841 | 50.7095 | 99.3748 | 148.8096 | 500.905 | 105.4642 | 26.4072 |  |  | 115.7316 | 117.3014 | 101.3156 | 187.2497 | 86.6022 | 99.4379 | 36.098 | 61.4935 | 101.576 | 166.6616 | 601.3496 | 76.6327 | 42.0472 | 83.5653 | 93.9896 | 932.0033 |  |  |  |  | 99.2664 | 87.7767 | 151.7896 | 547.238 |  |  | 89.6842 | 84.252 | 103.6783 | 183.9839 | 62.1739 | 25.7597 | 33.6396 | 55.5045 | 93.1846 |  |  |  | 669.055 | 47.9493 | 99.5506 | [5 empty] | 47.851 | 90.2303 | 136.8433 | 519.4411 | 58.3343 | 98.8421 | 99.4679 | 99.4105 | 35.3665 | 56.4823 | 25.7536 | 26.8049 | 33.7714 | 51.7978 | 85.7772 |  | 97.5966 | 170.5228 | 656.2235 | 34.6975 | 54.7305 | 97.6152 | 162.3248 | 644.9536 | [7 empty] | 51.5474 | 101.4454 | 106.9851 | 193.8741 | 708.2369 | 987.9501 | 1026.8024 | 656.6432 | 948.0478 | 734.0531 | 955.4823 | 871.9485 | 895.6791 | 989.8039 | 978.3642 | 871.4112 | 791.7294 | 877.7892 | 865.714 | 889.3376 | 889.7155 | 985.6223 | 943.3277 |  |  | 48.8716 | 92.1992 | 279.6992 | 793.5422 | 88.9229 | 31.8551 | [7 empty] | 83.7184 | 46.7641 | 75.7758 | 103.6916 | 197.1016 | 767.1465 | 99.1216 | 92.9056 | 101.4065 | 99.1217 | [5 empty] | 96.345 | 90.5207 | 177.8996 | 661.0431 |  |  | 97.0489 | 52.9709 | 99.3157 | 171.0201 | 98.764 | 27.0769 | 36.4477 | 60.1187 | 95.3421 |  |  |  | 665.8445 | 59.1273 | 96.2926 | [5 empty] | 91.4198 | 105.6657 | 177.6147 | 642.9209 | 25.1245 | 27.0853 | 36.7709 | 59.5651 | 90.8792 | 71.8031 | 36.2196 | 55.8949 | 98.81 | 96.5013 | 98.6427 |  | 93.8377 | 143.5822 | 680.1309 | 80.0214 | 99.1694 | 113.5881 | 226.0981 | 688.7336 | [7 empty] | 48.6187 | 87.6151 | 100.2665 | 182.1301 |  | 1042.6042 | 1048.8078 | 1032.1073 | 754.0636 | 966.6818 | 883.7695 | 977.5891 | 21.2616 | 27.8738 | 18.1282 | 20.0751 | 24.6474 | 66.4447 | 106.7607 | 1036.4612 | 983.6015 | 1017.6344 | 35.1316 | 70.4184 | 132.1527 | 175.4708 | 176.4224 | 133.0212 | -0.0008 | -0.0476 | 0.014 | 0.0485 | -0.0088 | 0.0027 | -0.0371 | -0.0031 | -0.0449 | -324.0393 | -0.8403 | -325.7163 | -0.0046 | -328.2673 | -0.0128 | -321.4699 | -0.0005 | -251.115 | -0.8464 | -261.9248 | -0.8916 | 3812.6877 | 3825.1381 | 1021.9961 | 175.9466 | -333.084
2017-12-19 12:35 | 2366.142 |  |  | -197.1119 | -98.0081 | -75.3064 | -111.1486 | -60.7963 | -77.6332 | -131.0145 | -89.3162 |  |  | -243.4576 | -95.8907 | -96.1748 | -117.8225 | -29.9111 | -36.8362 | -93.6525 | -82.126 | 69.9598 |  | 200.5785 | 50.7373 | 99.3893 | 148.8789 | 501.1342 | 105.5519 | 26.3902 |  |  | 115.7977 | 117.3364 | 101.3847 | 187.3192 | 86.638 | 99.4825 | 36.1415 | 61.4775 | 101.5943 | 166.7787 | 601.5583 | 76.8 | 42.0916 | 83.5986 | 93.9831 | 931.5721 |  |  |  |  | 99.2814 | 87.9161 | 151.9033 | 547.4616 |  |  | 89.7531 | 84.2661 | 103.7162 | 184.1528 | 62.2343 | 25.7534 | 33.6847 | 55.5407 | 93.206 |  |  |  | 669.2582 | 48.0165 | 99.5757 | [5 empty] | 47.8621 | 90.2218 | 136.9164 | 519.6315 | 58.3438 | 98.8231 | 99.4661 | 99.41 | 35.4659 | 56.5251 | 25.7655 | 26.8186 | 33.7996 | 51.8273 | 85.8082 |  | 97.5902 | 170.6282 | 656.387 | 34.7333 | 54.7808 | 97.6435 | 162.3891 | 645.1204 | [7 empty] | 51.5745 | 101.4706 | 107.0033 | 194.0147 | 708.4268 | 987.7942 | 1026.5343 | 655.751 | 947.9645 | 733.7113 | 955.4953 | 834.6 | 897.5637 | 989.6722 | 978.2967 | 872.3156 | 766.1084 | 877.6642 | 866.0795 | 887.8902 | 898.2078 | 985.4518 | 943.2346 |  |  | 48.8946 | 92.2261 | 279.8751 | 793.6205 | 88.8821 | 31.8809 | [7 empty] | 83.7495 | 46.8262 | 75.8183 | 103.7004 | 197.2641 | 767.4259 | 99.1352 | 92.9177 | 101.4148 | 99.1413 | [5 empty] | 96.2735 | 90.5133 | 177.9993 | 661.2425 |  |  | 97.0033 | 53.007 | 99.2199 | 171.1501 | 98.7795 | 27.081 | 36.4602 | 60.1447 | 95.3785 |  |  |  | 666.0581 | 59.1905 | 96.319 | [5 empty] | 91.4295 | 105.6707 | 177.7454 | 643.0957 | 25.0826 | 27.0987 | 36.8784 | 59.5544 | 90.906 | 71.8315 | 36.247 | 55.8655 | 98.8787 | 96.5108 | 98.6525 |  | 93.8678 | 143.681 | 680.3211 | 80.1216 | 99.1604 | 113.624 | 226.2948 | 688.9837 | [7 empty] | 48.7328 | 87.631 | 100.2834 | 182.3081 |  | 1042.4564 | 1049.0264 | 1032.0028 | 753.908 | 966.6188 | 883.9007 | 977.6548 | 21.2675 | 27.88 | 18.134 | 20.082 | 24.6611 | 66.3988 | 106.7869 | 1036.4861 | 984.03 | 1017.5459 | 35.1452 | 70.4549 | 132.1798 | 175.5821 | 176.476 | 133.0888 | -0.0005 | -0.0472 | 0.0139 | 0.0484 | -0.0085 | 0.0017 | -0.0368 | -0.0022 | -0.0489 | -323.8762 | -0.9101 | -325.704 | 0.0714 | -328.4242 | 0.0344 | -321.4361 | -0.0744 | -250.9643 | -0.9019 | -261.9187 | -0.83 | 3807.1208 | 3795.2311 | 1021.9845 | 176.029 | -333.0703
2017-12-19 12:35 | 2367.142 |  |  | -197.1317 | -98.0973 | -75.243 | -111.2896 | -60.7493 | -77.648 | -130.9818 | -89.3334 |  |  | -243.6062 | -96.0127 | -96.4252 | -117.7091 | -29.9124 | -36.9296 | -93.7433 | -82.2401 | 69.3909 |  | 200.7155 | 50.7644 | 99.3945 | 148.9452 | 501.3517 | 105.5752 | 26.3769 |  |  | 115.8591 | 117.3575 | 101.7101 | 187.3918 | 86.7436 | 99.4953 | 36.1606 | 61.4774 | 101.6223 | 166.8942 | 601.7678 | 76.9549 | 42.1372 | 83.6459 | 93.988 | 931.1129 |  |  |  |  | 99.3006 | 88.1484 | 151.9977 | 547.7148 |  |  | 89.7937 | 84.2853 | 103.7537 | 184.3089 | 62.2952 | 25.7909 | 33.7738 | 55.5751 | 93.2512 |  |  |  | 669.4657 | 48.1215 | 99.5915 | [5 empty] | 47.9086 | 90.2121 | 137.0174 | 519.8451 | 58.3754 | 98.8307 | 99.4457 | 99.4178 | 35.577 | 56.5623 | 25.7642 | 26.8151 | 33.8013 | 51.8531 | 85.8284 |  | 97.5791 | 170.7273 | 656.5244 | 34.7256 | 54.8319 | 97.6517 | 162.4119 | 645.2968 | [7 empty] | 51.68 | 101.4998 | 107.0311 | 194.1319 | 708.5908 | 987.6147 | 1026.2155 | 654.8844 | 947.8286 | 733.4849 | 955.4942 | 829.6235 | 894.0885 | 989.4486 | 978.1836 | 872.5074 | 747.3225 | 877.0488 | 870.1488 | 885.2863 | 906.534 | 985.2453 | 943.0957 |  |  | 48.9322 | 92.2319 | 280.0169 | 793.6882 | 88.8851 | 31.8826 | [7 empty] | 83.7506 | 46.8573 | 75.8203 | 103.7089 | 197.4185 | 767.6981 | 99.1672 | 92.9217 | 101.4192 | 99.1077 | [5 empty] | 96.2024 | 90.5429 | 178.1105 | 661.4468 |  |  | 96.9351 | 53.0574 | 99.1762 | 171.2844 | 98.8094 | 27.1058 | 36.4733 | 60.1635 | 95.4251 |  |  |  | 666.2878 | 59.3449 | 96.3642 | [5 empty] | 91.4328 | 105.6811 | 177.8661 | 643.2683 | 24.9691 | 27.0794 | 36.9449 | 59.6133 | 90.9766 | 71.8996 | 36.2514 | 55.8189 | 98.9286 | 96.5195 | 98.6796 |  | 93.9108 | 143.7598 | 680.561 | 80.2338 | 99.1839 | 113.6426 | 226.4361 | 689.2219 | [7 empty] | 48.8377 | 87.6396 | 100.2715 | 182.4861 |  | 1042.3301 | 1049.2244 | 1031.9252 | 753.7504 | 966.5616 | 883.9994 | 977.7103 | 21.2732 | 27.8817 | 18.1387 | 20.0943 | 24.6627 | 66.4098 | 106.8093 | 1036.5262 | 984.5018 | 1017.4443 | 35.1525 | 70.4813 | 132.3319 | 175.7483 | 176.6942 | 133.1882 | -0.0006 | -0.048 | 0.0135 | 0.048 | -0.0083 | 0.0029 | -0.0361 | 0.0011 | -0.0305 | -324.0516 | -0.8772 | -325.5933 | -0.0703 | -328.2088 | 0.0139 | -321.5315 | 0.0508 | -251.1612 | -0.8793 | -261.8141 | -0.9491 | 3806.7952 | 3737.5701 | 1021.9728 | 176.2212 | -333.2591
2017-12-19 12:35 | 2368.1421 |  |  | -197.035 | -98.0716 | -74.9434 | -111.191 | -60.6794 | -77.6192 | -130.8874 | -89.256 |  |  | -243.4926 | -95.9042 | -96.2176 | -117.5022 | -29.8685 | -36.8441 | -93.6004 | -82.0473 | 72.6797 |  | 200.9009 | 50.7889 | 99.3912 | 149.0173 | 501.5763 | 105.5812 | 26.3754 |  |  | 115.8633 | 117.3418 | 101.8731 | 187.456 | 86.8333 | 99.5014 | 36.1761 | 61.4918 | 101.6291 | 167.0073 | 601.9708 | 77.0761 | 42.1478 | 83.7006 | 93.9881 | 930.9969 |  |  |  |  | 99.2997 | 88.2831 | 152.0928 | 547.9561 |  |  | 89.8603 | 84.3092 | 103.7893 | 184.4543 | 62.3244 | 25.7814 | 33.7726 | 55.6013 | 93.2592 |  |  |  | 669.6696 | 48.206 | 99.5931 | [5 empty] | 47.9564 | 90.2021 | 137.1117 | 520.056 | 58.3309 | 98.8615 | 99.4725 | 99.4249 | 35.6126 | 56.5706 | 25.7444 | 26.8187 | 33.8172 | 51.8846 | 85.8536 |  | 97.5784 | 170.8169 | 656.6542 | 34.7229 | 54.8342 | 97.6386 | 162.4445 | 645.4743 | [7 empty] | 51.7338 | 101.5067 | 107.0407 | 194.2562 | 708.7533 | 987.4236 | 1025.8982 | 654.0462 | 947.6966 | 733.3738 | 955.518 | 829.9994 | 891.2316 | 989.1784 | 978.0403 | 870.3259 | 764.8763 | 878.1372 | 873.4547 | 879.4513 | 911.0168 | 985.0269 | 942.9381 |  |  | 48.9901 | 92.2693 | 280.2118 | 793.7405 | 88.9247 | 31.8939 | [7 empty] | 83.7571 | 46.7992 | 75.8131 | 103.7204 | 197.5708 | 767.9802 | 99.1855 | 92.9295 | 101.429 | 99.0989 | [5 empty] | 96.1716 | 90.6115 | 178.2032 | 661.6414 |  |  | 96.8934 | 53.0947 | 99.0807 | 171.4118 | 98.8448 | 27.1041 | 36.4943 | 60.1982 | 95.4637 |  |  |  | 666.4694 | 59.4805 | 96.3712 | [5 empty] | 91.4344 | 105.6861 | 177.9578 | 643.4112 | 25.0503 | 27.0958 | 36.9791 | 59.639 | 90.8336 | 72.0074 | 36.2591 | 55.8397 | 98.8713 | 96.4964 | 98.664 |  | 93.9759 | 143.9083 | 680.6623 | 80.3394 | 99.1798 | 113.6577 | 226.5783 | 689.4544 | [7 empty] | 48.9359 | 87.6533 | 100.2671 | 182.6664 |  | 1042.2217 | 1049.3852 | 1031.8291 | 753.6083 | 966.5031 | 884.078 | 977.7386 | 21.2736 | 27.886 | 18.1398 | 20.0991 | 24.6586 | 66.3978 | 106.8243 | 1036.6196 | 985.0217 | 1017.3656 | 35.1835 | 70.5536 | 132.4057 | 175.8618 | 176.785 | 133.3259 | -0.0003 | -0.0478 | 0.0139 | 0.0483 | -0.0081 | 0.0021 | -0.0339 | -0.0008 | -0.0419 | -323.9131 | -0.8403 | -325.824 | 0.0816 | -328.4088 | -0.0251 | -321.3561 | -0.0888 | -251.0196 | -0.8238 | -261.9925 | -0.8259 | 3800.208 | 3802.694 | 1021.9706 | 176.3234 | -332.7904
2017-12-19 12:35 | 2369.1421 |  |  | -197.2935 | -98.1442 | -74.7893 | -111.2066 | -60.6805 | -77.4689 | -130.9548 | -89.3024 |  |  | -243.4411 | -95.742 | -96.2436 | -117.3811 | -29.7736 | -36.7923 | -93.5338 | -82.107 | 71.2073 |  | 200.9985 | 50.8065 | 99.3685 | 149.0868 | 501.7971 | 105.6124 | 26.3834 |  |  | 115.8377 | 117.2766 | 101.9107 | 187.5198 | 86.891 | 99.5159 | 36.1826 | 61.5185 | 101.6225 | 167.1205 | 602.1763 | 77.2155 | 42.1659 | 83.7635 | 94.0009 | 931.1095 |  |  |  |  | 99.2847 | 88.403 | 152.1896 | 548.2148 |  |  | 89.9455 | 84.3256 | 103.8225 | 184.6051 | 62.3563 | 25.7592 | 33.7145 | 55.6061 | 93.2302 |  |  |  | 669.8763 | 48.3838 | 99.6132 | [5 empty] | 47.9913 | 90.2002 | 137.2114 | 520.276 | 58.332 | 98.8544 | 99.4349 | 99.4159 | 35.604 | 56.5959 | 25.7367 | 26.8255 | 33.8307 | 51.9154 | 85.8895 |  | 97.5904 | 170.919 | 656.7927 | 34.7528 | 54.8686 | 97.6533 | 162.5382 | 645.6454 | [7 empty] | 51.7607 | 101.5134 | 107.0498 | 194.4024 | 708.9397 | 987.2146 | 1025.591 | 653.2161 | 947.5868 | 733.2842 | 955.5514 | 831.7256 | 890.1572 | 988.9456 | 977.9018 | 866.1171 | 780.2947 | 879.641 | 872.1402 | 874.8834 | 931.0792 | 984.8325 | 942.8107 |  |  | 49.037 | 92.343 | 280.4211 | 793.8082 | 88.9971 | 31.9108 | [7 empty] | 83.7892 | 46.7858 | 75.8222 | 103.7337 | 197.7262 | 768.2698 | 99.1409 | 92.9465 | 101.443 | 99.105 | [5 empty] | 96.1819 | 90.6325 | 178.3224 | 661.8475 |  |  | 96.8197 | 53.108 | 98.9325 | 171.537 | 98.8457 | 27.1252 | 36.5191 | 60.2241 | 95.487 |  |  |  | 666.6632 | 59.53 | 96.3927 | [5 empty] | 91.4451 | 105.695 | 178.0422 | 643.5688 | 25.2286 | 27.1126 | 36.9902 | 59.6734 | 90.8552 | 72.0549 | 36.2866 | 55.8478 | 98.8848 | 96.5073 | 98.6477 |  | 93.9623 | 143.9797 | 680.8044 | 80.4343 | 99.147 | 113.6862 | 226.7754 | 689.6875 | [7 empty] | 49.028 | 87.6737 | 100.2552 | 182.8572 |  | 1042.1291 | 1049.52 | 1031.7085 | 753.4713 | 966.4458 | 884.1522 | 977.7282 | 21.2746 | 27.885 | 18.135 | 20.1133 | 24.657 | 66.3378 | 106.8393 | 1036.7031 | 985.4577 | 1017.2768 | 35.1872 | 70.5624 | 132.5153 | 175.9694 | 176.852 | 133.3772 | -0.0005 | -0.0476 | 0.0134 | 0.0478 | -0.0091 | 0.0025 | -0.0286 | -0.0025 | -0.0579 | -323.8578 | -0.9532 | -325.584 | -0.0066 | -328.3165 | 0.0816 | -321.5776 | 0.0077 | -251.0227 | -0.9409 | -261.7894 | -0.8977 | 3801.4308 | 3778.4345 | 1021.9501 | 176.4107 | -332.6477
2017-12-19 12:35 | 2370.1422 |  |  | -197.3873 | -98.1524 | -74.7183 | -111.1896 | -60.6001 | -77.5111 | -130.9158 | -89.3194 |  |  | -243.4224 | -95.5997 | -96.22 | -117.4664 | -29.7886 | -36.7069 | -93.4413 | -81.9778 | 73.7171 |  | 200.9621 | 50.8387 | 99.3509 | 149.1577 | 502.0177 | 105.6881 | 26.3955 |  |  | 115.8271 | 117.1958 | 101.8354 | 187.5913 | 86.9121 | 99.5118 | 36.2081 | 61.5309 | 101.6183 | 167.2289 | 602.3834 | 77.3357 | 42.2104 | 83.8092 | 94.0088 | 931.3477 |  |  |  |  | 99.3257 | 88.5421 | 152.2907 | 548.4675 |  |  | 90.0043 | 84.3441 | 103.8633 | 184.7527 | 62.4095 | 25.7796 | 33.7681 | 55.6465 | 93.2542 |  |  |  | 670.0781 | 48.4528 | 99.5999 | [5 empty] | 48.0503 | 90.1995 | 137.3253 | 520.5025 | 58.3811 | 98.865 | 99.4477 | 99.4093 | 35.6032 | 56.644 | 25.759 | 26.839 | 33.8457 | 51.9384 | 85.9221 |  | 97.5965 | 171.0013 | 656.9289 | 34.7766 | 54.8561 | 97.6662 | 162.6097 | 645.8325 | [7 empty] | 51.7949 | 101.5118 | 107.0615 | 194.5354 | 709.122 | 986.9778 | 1025.2604 | 652.3942 | 947.4891 | 733.1896 | 955.5437 | 855.5167 | 886.776 | 988.7644 | 977.7787 | 862.9333 | 787.1778 | 878.8152 | 870.1202 | 872.9445 | 943.8148 | 984.6584 | 942.6764 |  |  | 49.0661 | 92.4225 | 280.6354 | 793.8948 | 89.1542 | 31.9446 | [7 empty] | 83.7935 | 46.8165 | 75.8314 | 103.7483 | 197.888 | 768.5482 | 99.105 | 92.9694 | 101.4675 | 99.1325 | [5 empty] | 96.207 | 90.6401 | 178.4517 | 662.0576 |  |  | 96.7766 | 53.1473 | 98.8503 | 171.6677 | 98.8539 | 27.1338 | 36.5437 | 60.2497 | 95.5137 |  |  |  | 666.8845 | 59.5866 | 96.3776 | [5 empty] | 91.4754 | 105.7096 | 178.1225 | 643.7322 | 25.1885 | 27.1081 | 37.0187 | 59.7178 | 90.9065 | 72.0957 | 36.3132 | 55.8616 | 98.8272 | 96.5253 | 98.6261 |  | 93.9444 | 144.0535 | 681.0119 | 80.5397 | 99.1661 | 113.7106 | 226.9419 | 689.9128 | [7 empty] | 49.1331 | 87.683 | 100.2624 | 183.0662 |  | 1042.0695 | 1049.5828 | 1031.5991 | 753.3563 | 966.3972 | 884.2243 | 977.6669 | 21.2835 | 27.8869 | 18.1328 | 20.1441 | 24.6524 | 66.2708 | 106.8622 | 1036.837 | 985.8775 | 1017.1725 | 35.2136 | 70.6083 | 132.6157 | 176.0839 | 177.0419 | 133.4659 | -0.0009 | -0.0474 | 0.0136 | 0.0485 | -0.0084 | 0.0027 | -0.032 | -0.0043 | -0.0588 | -324.0147 | -0.8115 | -325.7471 | 0.0118 | -328.3042 | -0.0457 | -321.3838 | -0.0107 | -251.1273 | -0.8136 | -261.9402 | -0.8752 | 3799.3973 | 3723.4097 | 1021.9221 | 176.5629 | -332.5049
2017-12-19 12:35 | 2371.1423 |  |  | -197.4261 | -98.1871 | -74.6984 | -111.1248 | -60.5309 | -77.4126 | -130.8738 | -89.2513 |  |  | -243.3772 | -95.7207 | -96.142 | -117.2917 | -29.7664 | -36.627 | -93.3286 | -81.8805 | 72.4871 |  | 200.8894 | 50.8686 | 99.347 | 149.2224 | 502.2451 | 105.7383 | 26.4096 |  |  | 115.8203 | 117.1381 | 101.8746 | 187.6602 | 86.9359 | 99.5023 | 36.2341 | 61.5669 | 101.6229 | 167.3337 | 602.582 | 77.472 | 42.2446 | 83.8545 | 94.0258 | 931.6067 |  |  |  |  | 99.343 | 88.6532 | 152.4097 | 548.7027 |  |  | 90.1068 | 84.3603 | 103.9038 | 184.8908 | 62.4976 | 25.865 | 33.7983 | 55.6551 | 93.2776 |  |  |  | 670.2711 | 48.4764 | 99.5793 | [5 empty] | 48.0866 | 90.1902 | 137.437 | 520.7286 | 58.4854 | 98.8603 | 99.478 | 99.4161 | 35.64 | 56.6569 | 25.7806 | 26.859 | 33.8771 | 51.9722 | 85.9538 |  | 97.6167 | 171.1 | 657.0861 | 34.777 | 54.8284 | 97.6668 | 162.634 | 646.0262 | [7 empty] | 51.845 | 101.5 | 107.0679 | 194.6366 | 709.2928 | 986.7327 | 1024.9048 | 651.5744 | 947.3779 | 733.1491 | 955.5449 | 881.9415 | 887.3818 | 988.5875 | 977.6705 | 863.5467 | 798.9471 | 876.7394 | 872.7682 | 873.2879 | 941.2383 | 984.484 | 942.5124 |  |  | 49.0712 | 92.4672 | 280.8283 | 793.9698 | 89.285 | 31.9906 | [7 empty] | 83.7875 | 46.8715 | 75.8723 | 103.7664 | 198.053 | 768.8244 | 99.1123 | 92.9806 | 101.4927 | 99.1598 | [5 empty] | 96.189 | 90.6697 | 178.5572 | 662.2502 |  |  | 96.8079 | 53.1851 | 98.8442 | 171.8005 | 98.8759 | 27.1136 | 36.5491 | 60.2739 | 95.5441 |  |  |  | 667.0868 | 59.6881 | 96.3242 | [5 empty] | 91.5256 | 105.7219 | 178.1923 | 643.9002 | 25.05 | 27.1186 | 37.0012 | 59.7722 | 90.9115 | 72.165 | 36.3247 | 55.937 | 98.7242 | 96.5258 | 98.5946 |  | 93.889 | 144.1198 | 681.1759 | 80.6511 | 99.2035 | 113.7114 | 227.0344 | 690.1438 | [7 empty] | 49.2572 | 87.6898 | 100.2869 | 183.2788 |  | 1042.042 | 1049.5976 | 1031.488 | 753.2319 | 966.3739 | 884.2724 | 977.5658 | 21.2919 | 27.9049 | 18.1377 | 20.1591 | 24.6669 | 66.203 | 106.8747 | 1037.0795 | 986.4393 | 1017.1092 | 35.2389 | 70.5841 | 132.7375 | 176.2692 | 177.1464 | 133.6108 | -0.0004 | -0.048 | 0.0141 | 0.0489 | -0.0088 | 0.0025 | -0.0472 | -0.0062 | -0.0506 | -323.8301 | -0.9142 | -325.664 | 0.0447 | -328.3842 | 0.0447 | -321.4699 | -0.0539 | -250.9612 | -0.9101 | -261.8787 | -0.8546 | 3799.9328 | 3754.6836 | 1021.9241 | 176.7078 | -332.29
2017-12-19 12:35 | 2372.1423 |  |  | -197.4719 | -98.2089 | -74.4564 | -111.0826 | -60.5717 | -77.3856 | -130.7558 | -89.2251 |  |  | -243.0911 | -95.643 | -96.1399 | -117.149 | -29.7472 | -36.5707 | -93.2201 | -81.6859 | 69.1154 |  | 200.9744 | 50.8929 | 99.3559 | 149.2898 | 502.4692 | 105.7291 | 26.4171 |  |  | 115.873 | 117.2171 | 102.0563 | 187.7356 | 86.9946 | 99.4878 | 36.2475 | 61.6234 | 101.6388 | 167.4606 | 602.7815 | 77.621 | 42.2825 | 83.8947 | 94.0452 | 931.4981 |  |  |  |  | 99.3426 | 88.8058 | 152.5193 | 548.9384 |  |  | 90.1684 | 84.384 | 103.9433 | 185.0374 | 62.546 | 25.8981 | 33.8128 | 55.6485 | 93.2922 |  |  |  | 670.4555 | 48.6473 | 99.6149 | [5 empty] | 48.1347 | 90.2093 | 137.5309 | 520.9488 | 58.5107 | 98.8752 | 99.4872 | 99.4244 | 35.6679 | 56.6853 | 25.7786 | 26.8498 | 33.887 | 52.0096 | 85.9794 |  | 97.6264 | 171.2198 | 657.2326 | 34.8078 | 54.8727 | 97.671 | 162.6899 | 646.2073 | [7 empty] | 51.8906 | 101.5287 | 107.1136 | 194.7533 | 709.4641 | 986.4748 | 1024.5201 | 650.743 | 947.205 | 733.1873 | 955.612 | 894.3934 | 891.234 | 988.4019 | 977.5613 | 864.3011 | 812.5342 | 877.6431 | 877.2761 | 874.4295 | 934.9444 | 984.3466 | 942.3772 |  |  | 49.1092 | 92.5075 | 280.9877 | 794.0447 | 89.2406 | 31.9659 | [7 empty] | 83.7938 | 46.8792 | 75.8908 | 103.7793 | 198.2112 | 769.0917 | 99.1175 | 93.0033 | 101.5075 | 99.1229 | [5 empty] | 96.1273 | 90.7014 | 178.6739 | 662.4385 |  |  | 96.8166 | 53.2203 | 98.7452 | 171.929 | 98.8871 | 27.1816 | 36.5893 | 60.2841 | 95.6179 |  |  |  | 667.2951 | 59.6812 | 96.312 | [5 empty] | 91.5497 | 105.7321 | 178.3094 | 644.0641 | 25.0835 | 27.1246 | 36.9841 | 59.8426 | 90.9597 | 72.1973 | 36.3193 | 55.9984 | 98.7279 | 96.5036 | 98.5908 |  | 93.9117 | 144.219 | 681.3528 | 80.749 | 99.2216 | 113.7387 | 227.153 | 690.3826 | [7 empty] | 49.3605 | 87.7065 | 100.2632 | 183.4908 |  | 1042.0206 | 1049.58 | 1031.3593 | 753.0304 | 966.4318 | 884.3079 | 977.4452 | 21.2946 | 27.9171 | 18.141 | 20.1676 | 24.6731 | 66.185 | 106.8844 | 1037.3127 | 986.9282 | 1017.0262 | 35.2415 | 70.6279 | 132.7584 | 176.4032 | 177.2863 | 133.7008 | -0.0002 | -0.048 | 0.0138 | 0.0486 | -0.0087 | 0.0019 | -0.0453 | -0.0063 | -0.0478 | -323.9316 | -0.8834 | -325.6702 | -0.0128 | -328.2765 | 0.0118 | -321.4607 | -0.0107 | -251.0412 | -0.8772 | -261.8602 | -0.8957 | 3800.3653 | 3835.8387 | 1021.9027 | 176.8448 | -332.0131
2017-12-19 12:35 | 2373.1424 |  |  | -197.5365 | -98.3146 | -74.3512 | -111.0998 | -60.5686 | -77.313 | -130.8023 | -89.2597 |  |  | -243.1239 | -95.5696 | -96.1921 | -116.9509 | -29.7176 | -36.5976 | -93.2392 | -81.795 | 72.3285 |  | 201.3657 | 50.9186 | 99.3855 | 149.359 | 502.6935 | 105.717 | 26.4189 |  |  | 116.0538 | 117.4908 | 102.3372 | 187.8179 | 87.0903 | 99.5313 | 36.2385 | 61.6957 | 101.6534 | 167.5805 | 602.9709 | 77.7429 | 42.3117 | 83.9413 | 94.0442 | 931.1519 |  |  |  |  | 99.3508 | 88.9654 | 152.6017 | 549.1593 |  |  | 90.2357 | 84.4128 | 103.9867 | 185.1931 | 62.5996 | 25.8067 | 33.8249 | 55.6917 | 93.2986 |  |  |  | 670.6351 | 48.7489 | 99.6506 | [5 empty] | 48.1815 | 90.3135 | 137.6221 | 521.1679 | 58.4504 | 98.9163 | 99.4778 | 99.428 | 35.6964 | 56.7074 | 25.7654 | 26.8308 | 33.8939 | 52.0396 | 86.0127 |  | 97.6313 | 171.331 | 657.3886 | 34.8735 | 54.9003 | 97.6603 | 162.7611 | 646.3857 | [7 empty] | 51.8995 | 101.5635 | 107.1575 | 194.8806 | 709.6252 | 986.2055 | 1024.1431 | 649.9035 | 946.9658 | 733.1474 | 955.627 | 899.4134 | 895.4042 | 988.2278 | 977.4495 | 863.4375 | 817.0521 | 881.8323 | 877.4632 | 881.5803 | 929.8847 | 984.2981 | 942.2846 |  |  | 49.152 | 92.5481 | 281.1076 | 794.0909 | 89.218 | 31.9286 | [7 empty] | 83.799 | 46.8879 | 75.8862 | 103.7946 | 198.37 | 769.3572 | 99.1286 | 93.0172 | 101.5168 | 99.1137 | [5 empty] | 96.0918 | 90.7208 | 178.7883 | 662.6321 |  |  | 96.7933 | 53.2747 | 98.6085 | 172.0565 | 98.9122 | 27.2335 | 36.6754 | 60.3856 | 95.6993 |  |  |  | 667.5327 | 59.6688 | 96.3346 | [5 empty] | 91.5897 | 105.7641 | 178.4214 | 644.2248 | 25.2351 | 27.1213 | 37.0166 | 59.8903 | 90.9508 | 72.1986 | 36.3238 | 56.0155 | 98.7538 | 96.4904 | 98.6321 |  | 94.0227 | 144.3611 | 681.5118 | 80.8345 | 99.1909 | 113.7892 | 227.3704 | 690.6206 | [7 empty] | 49.4627 | 87.7194 | 100.2459 | 183.7083 |  | 1042.0045 | 1049.5154 | 1031.2147 | 752.7597 | 966.5808 | 884.395 | 977.4097 | 21.2971 | 27.9283 | 18.1479 | 20.1569 | 24.6713 | 66.2494 | 106.9037 | 1037.5881 | 987.3623 | 1016.9629 | 35.2406 | 70.5643 | 132.909 | 176.5576 | 177.4699 | 133.8167 | -0.0006 | -0.0479 | 0.0136 | 0.0487 | -0.0088 | 0.0023 | -0.0315 | -0.0079 | -0.0398 | -323.9008 | -0.8772 | -325.6763 | 0.0016 | -328.3073 | 0.0098 | -321.4668 | -0.0087 | -251.0289 | -0.8731 | -261.8694 | -0.8936 | 3800.4102 | 3770.792 | 1021.8746 | 177.0138 | -331.9934
2017-12-19 12:35 | 2374.1424 |  |  | -197.4731 | -98.4619 | -74.1069 | -110.978 | -60.6024 | -77.3242 | -130.7234 | -89.2146 |  |  | -243.0738 | -95.3731 | -96.0212 | -116.8681 | -29.6933 | -36.6522 | -93.243 | -81.7872 | 72.4928 |  | 201.8442 | 50.9446 | 99.4355 | 149.4222 | 502.9089 | 105.7938 | 26.4343 |  |  | 116.2624 | 117.7421 | 102.654 | 187.8959 | 87.2099 | 99.5523 | 36.2386 | 61.7219 | 101.6608 | 167.6757 | 603.1576 | 77.8351 | 42.3474 | 84.0088 | 94.0489 | 931.1495 |  |  |  |  | 99.3289 | 89.1204 | 152.7123 | 549.4067 |  |  | 90.3715 | 84.4336 | 104.0272 | 185.3431 | 62.6739 | 25.842 | 33.7751 | 55.6809 | 93.2618 |  |  |  | 670.8197 | 48.8707 | 99.6712 | [5 empty] | 48.1303 | 90.473 | 137.7144 | 521.3952 | 58.5044 | 98.9084 | 99.4603 | 99.426 | 35.6891 | 56.7183 | 25.7687 | 26.8379 | 33.9085 | 52.0641 | 86.0461 |  | 97.6367 | 171.4611 | 657.5471 | 34.8675 | 54.9412 | 97.6639 | 162.8256 | 646.5639 | [7 empty] | 51.9388 | 101.564 | 107.1755 | 194.9918 | 709.7832 | 985.94 | 1023.7431 | 649.0472 | 946.7231 | 732.9698 | 955.5447 | 895.6078 | 898.3956 | 988.0811 | 977.375 | 860.0247 | 800.4494 | 881.7885 | 876.7886 | 889.3958 | 934.7135 | 984.3213 | 942.2173 |  |  | 49.1748 | 92.5556 | 281.2324 | 794.1548 | 89.4385 | 31.9487 | [7 empty] | 83.8448 | 46.9099 | 75.8984 | 103.8151 | 198.5284 | 769.6195 | 99.1344 | 92.9987 | 101.5233 | 99.1091 | [5 empty] | 96.0804 | 90.7426 | 178.8817 | 662.8288 |  |  | 96.778 | 53.3005 | 98.511 | 172.1908 | 98.9179 | 27.2247 | 36.7311 | 60.4948 | 95.7207 |  |  |  | 667.7605 | 59.754 | 96.361 | [5 empty] | 91.6246 | 105.7823 | 178.5604 | 644.4023 | 25.2508 | 27.1398 | 37.005 | 59.9203 | 90.9882 | 72.2352 | 36.3377 | 55.9603 | 98.8604 | 96.4821 | 98.654 |  | 94.0344 | 144.437 | 681.6622 | 80.9179 | 99.1633 | 113.8089 | 227.4985 | 690.8565 | [7 empty] | 49.5607 | 87.72 | 100.2667 | 183.9365 |  | 1041.9912 | 1049.4107 | 1031.0635 | 752.4828 | 966.7778 | 884.5981 | 977.536 | 21.3006 | 27.9401 | 18.1506 | 20.1259 | 24.6759 | 66.4125 | 106.9231 | 1037.8931 | 987.8728 | 1016.8517 | 35.2528 | 70.6093 | 132.9822 | 176.6456 | 177.6216 | 133.9244 | -0.0011 | -0.048 | 0.0134 | 0.0482 | -0.0087 | 0.0022 | -0.0325 | -0.0065 | -0.0481 | -323.8547 | -0.8567 | -325.744 | 0.0529 | -328.3565 | -0.0128 | -321.3838 | -0.0662 | -250.952 | -0.8444 | -261.9402 | -0.8341 | 3800.4121 | 3770.6187 | 1021.8458 | 177.1336 | -331.7924
2017-12-19 12:35 | 2375.1425 |  |  | -197.496 | -98.4963 | -73.8173 | -110.9105 | -60.4734 | -77.2535 | -130.8135 | -89.2039 |  |  | -242.9658 | -95.3666 | -95.8755 | -116.9989 | -29.7036 | -36.5827 | -93.2134 | -81.7457 | 71.7566 |  | 202.114 | 50.9736 | 99.5026 | 149.4921 | 503.1363 | 105.8431 | 26.4825 |  |  | 116.3972 | 117.8549 | 102.8757 | 187.9692 | 87.3184 | 99.5002 | 36.267 | 61.7781 | 101.6673 | 167.772 | 603.3379 | 77.898 | 42.3651 | 84.043 | 94.0837 | 931.3632 |  |  |  |  | 99.297 | 89.2675 | 152.8195 | 549.6281 |  |  | 90.5698 | 84.4393 | 104.0584 | 185.4841 | 62.6799 | 25.8786 | 33.814 | 55.6903 | 93.29 |  |  |  | 670.9977 | 49.0491 | 99.6456 | [5 empty] | 48.1358 | 90.658 | 137.8037 | 521.6292 | 58.6404 | 98.911 | 99.4529 | 99.4102 | 35.7549 | 56.7936 | 25.7787 | 26.8565 | 33.9269 | 52.0966 | 86.087 |  | 97.6236 | 171.5856 | 657.6603 | 34.8633 | 55.0045 | 97.6797 | 162.878 | 646.7312 | [7 empty] | 51.9967 | 101.5677 | 107.1999 | 195.1142 | 709.9446 | 985.6778 | 1023.2942 | 648.2018 | 946.5675 | 732.7468 | 955.4108 | 891.1146 | 897.8222 | 987.9585 | 977.3181 | 852.4928 | 783.5582 | 879.4177 | 876.688 | 888.1493 | 934.9979 | 984.3475 | 942.1552 |  |  | 49.2113 | 92.5795 | 281.3957 | 794.2344 | 89.8206 | 31.9894 | [7 empty] | 83.8918 | 46.9405 | 75.9127 | 103.8272 | 198.6748 | 769.8645 | 99.1251 | 92.9877 | 101.5214 | 99.1022 | [5 empty] | 96.0835 | 90.758 | 178.9807 | 663.0213 |  |  | 96.7589 | 53.3294 | 98.4168 | 172.3274 | 98.9128 | 27.2401 | 36.7468 | 60.5212 | 95.7504 |  |  |  | 667.9637 | 59.8031 | 96.3274 | [5 empty] | 91.6258 | 105.7717 | 178.7445 | 644.5578 | 25.2158 | 27.1738 | 37.0541 | 59.9303 | 91.0558 | 72.2873 | 36.3642 | 55.961 | 98.8468 | 96.4629 | 98.5712 |  | 93.9833 | 144.4625 | 681.8591 | 81.0341 | 99.1563 | 113.8545 | 227.6389 | 691.1002 | [7 empty] | 49.6636 | 87.7312 | 100.3069 | 184.1572 |  | 1041.9664 | 1049.284 | 1030.9222 | 752.2447 | 966.9454 | 884.8222 | 977.7486 | 21.2991 | 27.9406 | 18.1479 | 20.1211 | 24.6781 | 66.5363 | 106.9394 | 1038.1105 | 988.2674 | 1016.7954 | 35.2726 | 70.6806 | 133.1328 | 176.7922 | 177.7916 | 134.0459 | -0.0005 | -0.048 | 0.0135 | 0.0486 | -0.0086 | 0.0022 | -0.0536 | -0.0038 | -0.0356 | -323.8331 | -0.9429 | -325.5871 | -0.0149 | -328.3288 | 0.0775 | -321.5591 | -0.0025 | -250.9673 | -0.9327 | -261.7741 | -0.9101 | 3799.0997 | 3733.0842 | 1021.7897 | 177.2919 | -331.6267
2017-12-19 12:35 | 2376.1426 |  |  | -197.3788 | -98.5337 | -73.5736 | -110.9271 | -60.3457 | -77.2769 | -130.7247 | -89.1009 |  |  | -242.7678 | -95.3789 | -95.7674 | -116.8992 | -29.6282 | -36.4699 | -93.0818 | -81.5626 | 73.4468 |  | 202.2781 | 50.9964 | 99.5622 | 149.5669 | 503.3706 | 105.8286 | 26.4974 |  |  | 116.487 | 117.8535 | 102.9784 | 188.0302 | 87.3754 | 99.4534 | 36.2953 | 61.8134 | 101.668 | 167.8818 | 603.5164 | 78.0036 | 42.3752 | 84.0495 | 94.0992 | 931.571 |  |  |  |  | 99.2846 | 89.4057 | 152.9035 | 549.8059 |  |  | 90.8913 | 84.4421 | 104.0927 | 185.6345 | 62.7173 | 25.8521 | 33.8544 | 55.7354 | 93.3544 |  |  |  | 671.1687 | 49.1852 | 99.6066 | [5 empty] | 48.2363 | 90.8649 | 137.886 | 521.8506 | 58.6718 | 98.8991 | 99.4699 | 99.4032 | 35.7162 | 56.8584 | 25.7858 | 26.8702 | 33.9483 | 52.1259 | 86.1158 |  | 97.6226 | 171.7035 | 657.7637 | 34.8659 | 55.0222 | 97.6712 | 162.9024 | 646.884 | [7 empty] | 52.0465 | 101.5591 | 107.2006 | 195.2291 | 710.1112 | 985.4229 | 1022.8176 | 647.4171 | 946.526 | 732.4563 | 955.2386 | 873.5074 | 895.3887 | 987.824 | 977.2402 | 854.1628 | 760.9659 | 876.2184 | 870.7185 | 886.3861 | 920.5285 | 984.3339 | 942.0802 |  |  | 49.2314 | 92.6201 | 281.5544 | 794.2814 | 89.9184 | 32.0263 | [7 empty] | 83.8867 | 47.0139 | 75.9421 | 103.8461 | 198.8359 | 770.1196 | 99.1105 | 92.9924 | 101.533 | 99.1476 | [5 empty] | 96.0577 | 90.7789 | 179.0908 | 663.2162 |  |  | 96.72 | 53.3686 | 98.6462 | 172.4541 | 98.9245 | 27.2502 | 36.7667 | 60.5143 | 95.7946 |  |  |  | 668.1678 | 59.8359 | 96.3392 | [5 empty] | 91.6371 | 105.7785 | 178.8884 | 644.7033 | 25.2557 | 27.1743 | 37.1598 | 59.9505 | 91.0706 | 72.3066 | 36.384 | 55.9528 | 98.8299 | 96.466 | 98.555 |  | 94.005 | 144.5522 | 682.0346 | 81.1471 | 99.1973 | 113.8733 | 227.7628 | 691.3369 | [7 empty] | 49.7868 | 87.755 | 100.3342 | 184.3695 |  | 1041.9568 | 1049.1611 | 1030.8092 | 752.0768 | 967.041 | 884.9656 | 977.9413 | 21.3 | 27.9491 | 18.1494 | 20.1281 | 24.6844 | 66.6082 | 106.9602 | 1038.2698 | 988.6725 | 1016.7259 | 35.2921 | 70.6958 | 133.1637 | 176.9279 | 177.8289 | 134.0768 | -0.0004 | -0.0486 | 0.0138 | 0.0487 | -0.0089 | 0.0025 | -0.0359 | -0.0018 | -0.0446 | -323.9501 | -0.7992 | -325.7533 | -0.0046 | -328.2334 | -0.0765 | -321.4207 | 0.0077 | -251.0812 | -0.793 | -261.9248 | -0.9039 | 3799.5211 | 3764.8973 | 1021.7295 | 177.3784 | -331.2968
2017-12-19 12:35 | 2377.1426 |  |  | -197.6413 | -98.5917 | -73.4794 | -110.8096 | -60.3731 | -77.2596 | -130.6043 | -89.0569 |  |  | -242.8243 | -95.3588 | -95.7268 | -116.6686 | -29.6471 | -36.443 | -92.9834 | -81.4723 | 70.1858 |  | 202.3774 | 51.0213 | 99.606 | 149.6402 | 503.5961 | 105.8375 | 26.4895 |  |  | 116.5156 | 117.7519 | 102.9816 | 188.0958 | 87.3996 | 99.4731 | 36.3204 | 61.7927 | 101.6767 | 167.9929 | 603.7001 | 78.1029 | 42.4123 | 84.0846 | 94.0942 | 931.7384 |  |  |  |  | 99.2884 | 89.4573 | 153.0107 | 550.0508 |  |  | 91.2356 | 84.4621 | 104.1325 | 185.8 | 62.8094 | 25.8653 | 33.8316 | 55.7495 | 93.3689 |  |  |  | 671.34 | 49.3069 | 99.6144 | [5 empty] | 48.3017 | 91.0782 | 137.9635 | 522.0585 | 58.617 | 98.9202 | 99.4854 | 99.4262 | 35.6572 | 56.8728 | 25.7907 | 26.8792 | 33.9509 | 52.1543 | 86.1419 |  | 97.6269 | 171.815 | 657.8853 | 34.9074 | 55.0228 | 97.6616 | 162.9765 | 647.0743 | [7 empty] | 52.0642 | 101.5275 | 107.2266 | 195.3596 | 710.2736 | 985.1642 | 1022.2842 | 646.6747 | 946.5854 | 731.9997 | 955.0778 | 835.1386 | 894.1259 | 987.6773 | 977.1531 | 862.667 | 761.7377 | 868.5133 | 863.9821 | 887.5277 | 904.8264 | 984.3043 | 942.0279 |  |  | 49.249 | 92.6406 | 281.7013 | 794.3487 | 89.7059 | 32.0361 | [7 empty] | 83.8903 | 47.0156 | 75.9621 | 103.8626 | 198.995 | 770.3747 | 99.101 | 93.0048 | 101.5502 | 99.1534 | [5 empty] | 96.0149 | 90.7929 | 179.1969 | 663.4145 |  |  | 96.7085 | 53.402 | 99.0988 | 172.5733 | 98.9179 | 27.254 | 36.7851 | 60.5304 | 95.8242 |  |  |  | 668.3916 | 59.9857 | 96.3514 | [5 empty] | 91.6442 | 105.7931 | 179.03 | 644.8679 | 25.267 | 27.1781 | 37.2207 | 59.9886 | 91.0248 | 72.3768 | 36.3915 | 56.0021 | 98.7872 | 96.4286 | 98.5862 |  | 94.0908 | 144.7072 | 682.1597 | 81.2422 | 99.2243 | 113.8763 | 227.8872 | 691.5687 | [7 empty] | 49.8945 | 87.7637 | 100.3311 | 184.5783 |  | 1041.9677 | 1049.0598 | 1030.7205 | 751.9402 | 967.0503 | 885.0154 | 978.0437 | 21.2928 | 27.9572 | 18.142 | 20.1143 | 24.6822 | 66.6326 | 106.9817 | 1038.361 | 989.1578 | 1016.6404 | 35.3058 | 70.7013 | 133.2892 | 177.0777 | 177.9674 | 134.2368 | -0.0006 | -0.0484 | 0.0143 | 0.0491 | -0.0084 | 0.0023 | -0.0229 | -0.0001 | -0.0556 | -323.6947 | -0.9306 | -325.7071 | 0.0899 | -328.4858 | 0.055 | -321.4453 | -0.0949 | -250.8166 | -0.9347 | -261.8725 | -0.8074 | 3797.8742 | 3719.8291 | 1021.6695 | 177.5225 | -331.0751
2017-12-19 12:35 | 2378.1427 |  |  | -197.6291 | -98.6465 | -73.3796 | -110.5613 | -60.374 | -77.2113 | -130.611 | -89.0361 |  |  | -242.9924 | -95.4678 | -95.733 | -116.6824 | -29.6398 | -36.4097 | -92.9937 | -81.5409 | 71.7504 |  | 202.4519 | 51.0459 | 99.6187 | 149.6982 | 503.8181 | 105.8765 | 26.4865 |  |  | 116.5527 | 117.6956 | 103.0072 | 188.1675 | 87.4352 | 99.4626 | 36.3382 | 61.8084 | 101.6811 | 168.1028 | 603.8861 | 78.2113 | 42.4638 | 84.1229 | 94.1157 | 931.6875 |  |  |  |  | 99.259 | 89.2551 | 153.1179 | 550.3184 |  |  | 91.6367 | 84.4879 | 104.1771 | 185.9646 | 62.8618 | 25.8976 | 33.8432 | 55.7844 | 93.3892 |  |  |  | 671.5002 | 49.3926 | 99.5987 | [5 empty] | 48.3266 | 91.252 | 138.0612 | 522.2802 | 58.6443 | 98.935 | 99.4693 | 99.4146 | 35.7556 | 56.8886 | 25.8047 | 26.8834 | 33.961 | 52.1923 | 86.1774 |  | 97.6402 | 171.9348 | 658.0302 | 34.9146 | 55.0535 | 97.6773 | 163.0686 | 647.2681 | [7 empty] | 52.0988 | 101.4506 | 107.238 | 195.4855 | 710.4214 | 984.9068 | 1021.6365 | 645.9343 | 946.7112 | 731.4631 | 954.9723 | 775.9461 | 893.2012 | 987.5354 | 977.0628 | 862.7149 | 786.4968 | 868.235 | 860.4972 | 889.2444 | 904.8557 | 984.2584 | 941.9851 |  |  | 49.2698 | 92.6623 | 281.8643 | 794.4417 | 89.6013 | 32.0347 | [7 empty] | 83.9186 | 46.9666 | 75.9535 | 103.8613 | 199.1436 | 770.6087 | 99.1339 | 93.0199 | 101.5581 | 99.1309 | [5 empty] | 95.9901 | 90.7917 | 179.2935 | 663.5968 |  |  | 96.7291 | 53.4313 | 99.3604 | 172.6888 | 98.9007 | 27.2432 | 36.7866 | 60.5647 | 95.8399 |  |  |  | 668.6067 | 60.0656 | 96.3802 | [5 empty] | 91.6787 | 105.8178 | 179.1645 | 645.0497 | 25.2053 | 27.2031 | 37.2323 | 60.0247 | 90.9896 | 72.4613 | 36.4083 | 56.0819 | 98.7064 | 96.4114 | 98.562 |  | 94.132 | 144.8013 | 682.329 | 81.3303 | 99.1859 | 113.9147 | 228.0983 | 691.8096 | [7 empty] | 49.9745 | 87.7546 | 100.3396 | 184.7871 |  | 1042.0165 | 1048.9343 | 1030.6534 | 751.8255 | 967.0125 | 884.9826 | 978.0618 | 21.2811 | 27.9698 | 18.1321 | 20.0902 | 24.6838 | 66.5746 | 107.0023 | 1038.3764 | 989.5522 | 1016.6122 | 35.3287 | 70.6978 | 133.3278 | 177.1908 | 178.1443 | 134.3099 | -0.0009 | -0.0481 | 0.0134 | 0.0487 | -0.009 | 0.0028 | -0.0368 | -0.0003 | -0.0536 | -323.9347 | -0.8587 | -325.6117 | -0.0765 | -328.1811 | 0.0057 | -321.5191 | 0.0611 | -251.072 | -0.8628 | -261.7925 | -0.9593 | 3799.1956 | 3707.4595 | 1021.586 | 177.6676 | -331.0228
2017-12-19 12:35 | 2379.1427 |  |  | -197.696 | -98.8357 | -73.2982 | -110.5181 | -60.4047 | -77.1516 | -130.6027 | -88.9356 |  |  | -242.6288 | -95.4235 | -95.7356 | -116.7129 | -29.5772 | -36.4422 | -93.0799 | -81.6087 | 73.0746 |  | 202.5491 | 51.0664 | 99.6023 | 149.7614 | 504.0478 | 105.9315 | 26.4969 |  |  | 116.5661 | 117.6237 | 102.9915 | 188.232 | 87.4553 | 99.4302 | 36.3365 | 61.8238 | 101.6959 | 168.2078 | 604.0721 | 78.3841 | 42.4975 | 84.1361 | 94.1489 | 931.5351 |  |  |  |  | 99.2806 | 89.0375 | 153.1992 | 550.5556 |  |  | 91.9891 | 84.5062 | 104.2183 | 186.1267 | 62.9029 | 25.8749 | 33.876 | 55.825 | 93.4008 |  |  |  | 671.6568 | 49.5023 | 99.5891 | [5 empty] | 48.3819 | 91.3633 | 138.1505 | 522.5072 | 58.6844 | 98.9265 | 99.4758 | 99.4041 | 35.8114 | 56.9153 | 25.8261 | 26.8844 | 33.9802 | 52.2177 | 86.1895 |  | 97.6464 | 172.0379 | 658.1533 | 34.9229 | 55.0785 | 97.6852 | 163.136 | 647.4357 | [7 empty] | 52.1682 | 101.422 | 107.2576 | 195.6005 | 710.5761 | 984.6587 | 1021.0444 | 645.1917 | 946.853 | 730.9246 | 954.8607 | 757.4551 | 891.8216 | 987.4162 | 976.9799 | 853.5246 | 786.2728 | 876.2487 | 857.4802 | 885.4429 | 900.402 | 984.1876 | 941.9113 |  |  | 49.3076 | 92.7109 | 282.0386 | 794.5521 | 89.7324 | 32.045 | [7 empty] | 83.9546 | 47.0021 | 75.9807 | 103.8807 | 199.3112 | 770.8401 | 99.1553 | 93.0321 | 101.5718 | 99.1422 | [5 empty] | 96.0083 | 90.8277 | 179.3994 | 663.7786 |  |  | 96.7391 | 53.4741 | 99.5225 | 172.824 | 98.9198 | 27.2493 | 36.7853 | 60.5642 | 95.8657 |  |  |  | 668.8191 | 60.1146 | 96.4196 | [5 empty] | 91.7147 | 105.8315 | 179.2661 | 645.227 | 25.1468 | 27.2103 | 37.2109 | 60.0669 | 91.031 | 72.5088 | 36.4425 | 56.1123 | 98.7089 | 96.448 | 98.5604 |  | 94.1978 | 144.915 | 682.5081 | 81.407 | 99.1583 | 113.9534 | 228.3028 | 692.0456 | [7 empty] | 50.0481 | 87.7609 | 100.3342 | 184.9643 |  | 1042.1289 | 1048.8336 | 1030.6362 | 751.786 | 966.95 | 884.9298 | 978.0126 | 21.2814 | 27.9964 | 18.1346 | 20.0865 | 24.7017 | 66.5215 | 107.0289 | 1038.3375 | 989.9097 | 1016.6309 | 35.3431 | 70.7199 | 133.4433 | 177.3371 | 178.2675 | 134.431 | -0.0011 | -0.0486 | 0.014 | 0.0487 | -0.0085 | 0.002 | -0.0272 | -0.0021 | -0.0329 | -323.7162 | -0.8505 | -325.8302 | 0.1022 | -328.4458 | -0.0231 | -321.3345 | -0.0929 | -250.915 | -0.8526 | -261.9894 | -0.8115 | 3798.547 | 3685.9187 | 1021.5225 | 177.8023 | -331.0338
2017-12-19 12:35 | 2380.1428 |  |  | -197.7874 | -98.8457 | -72.9855 | -110.4998 | -60.3425 | -77.1146 | -130.5165 | -88.9819 |  |  | -242.7589 | -95.4579 | -95.7581 | -116.7315 | -29.5293 | -36.3992 | -92.9553 | -81.5042 | 70.9478 |  | 202.622 | 51.092 | 99.5656 | 149.8376 | 504.2761 | 105.9532 | 26.5113 |  |  | 116.5239 | 117.512 | 102.9092 | 188.3024 | 87.455 | 99.4606 | 36.3561 | 61.844 | 101.7046 | 168.3248 | 604.2506 | 78.5815 | 42.5131 | 84.1688 | 94.1481 | 931.6928 |  |  |  |  | 99.2972 | 89.0717 | 153.2905 | 550.8206 |  |  | 92.2461 | 84.5153 | 104.2431 | 186.2925 | 62.9911 | 25.8475 | 33.8812 | 55.8587 | 93.3808 |  |  |  | 671.811 | 49.6454 | 99.5881 | [5 empty] | 48.4263 | 91.4894 | 138.2406 | 522.7227 | 58.7309 | 98.9059 | 99.4722 | 99.433 | 35.7998 | 56.9418 | 25.8211 | 26.8906 | 34.0014 | 52.2485 | 86.2133 |  | 97.6513 | 172.1337 | 658.2946 | 35.0496 | 55.1074 | 97.6984 | 163.185 | 647.5902 | [7 empty] | 52.2005 | 101.4746 | 107.2984 | 195.7156 | 710.7351 | 984.4191 | 1020.5233 | 644.4602 | 946.9721 | 730.4474 | 954.7021 | 781.0461 | 892.1044 | 987.3447 | 976.9194 | 848.5567 | 793.5941 | 883.0126 | 857.5241 | 878.7347 | 887.4819 | 984.1435 | 941.8391 |  |  | 49.3357 | 92.7534 | 282.2101 | 794.6655 | 89.9916 | 32.0574 | [7 empty] | 83.973 | 47.0462 | 76.0037 | 103.9008 | 199.4668 | 771.0735 | 99.1524 | 93.0433 | 101.5765 | 99.1256 | [5 empty] | 96.0088 | 90.8557 | 179.522 | 663.9789 |  |  | 96.7243 | 53.5246 | 99.6394 | 172.9785 | 98.9461 | 27.281 | 36.8018 | 60.5724 | 95.917 |  |  |  | 669.0588 | 60.2265 | 96.3778 | [5 empty] | 91.7233 | 105.8153 | 179.3904 | 645.3918 | 25.0493 | 27.2068 | 37.2201 | 60.1129 | 91.0667 | 72.5621 | 36.4676 | 56.1068 | 98.7309 | 96.4733 | 98.5723 |  | 94.1919 | 144.9802 | 682.721 | 81.5166 | 99.1699 | 113.9872 | 228.4618 | 692.2805 | [7 empty] | 50.1324 | 87.7851 | 100.33 | 185.082 |  | 1042.2794 | 1048.7513 | 1030.5955 | 751.763 | 966.8563 | 884.8594 | 977.8947 | 21.2731 | 28.0142 | 18.1246 | 20.0661 | 24.712 | 66.462 | 107.0452 | 1038.2348 | 990.3391 | 1016.6547 | 35.372 | 70.7961 | 133.5939 | 177.4895 | 178.4434 | 134.5468 | -0.0002 | -0.0484 | 0.0138 | 0.0485 | -0.009 | 0.0027 | -0.0405 | -0.0019 | -0.0313 | -323.8516 | -0.906 | -325.5933 | -0.0415 | -328.2458 | 0.0365 | -321.5561 | 0.0426 | -250.9704 | -0.9101 | -261.7864 | -0.9285 | 3798.7423 | 3694.6507 | 1021.4746 | 177.9665 | -330.8376
2017-12-19 12:35 | 2381.1429 |  |  | -197.9099 | -98.9176 | -72.6923 | -110.4624 | -60.2826 | -77.2037 | -130.469 | -89.0772 |  |  | -242.543 | -95.2988 | -95.8726 | -116.5633 | -29.5705 | -36.3076 | -92.8852 | -81.5019 | 74.7986 |  | 202.6806 | 51.1211 | 99.5261 | 149.908 | 504.4964 | 106.0104 | 26.5086 |  |  | 116.481 | 117.4405 | 102.8559 | 188.3811 | 87.4522 | 99.4595 | 36.4028 | 61.8507 | 101.7039 | 168.4225 | 604.4217 | 78.7774 | 42.5411 | 84.2203 | 94.1403 | 931.9465 |  |  |  |  | 99.2902 | 89.1946 | 153.404 | 551.0854 |  |  | 92.5174 | 84.5421 | 104.2818 | 186.4473 | 63.0498 | 25.905 | 33.9308 | 55.894 | 93.4031 |  |  |  | 671.9603 | 49.8179 | 99.5894 | [5 empty] | 48.4572 | 91.5652 | 138.3471 | 522.958 | 58.7717 | 98.8792 | 99.4796 | 99.4437 | 35.825 | 56.9852 | 25.8147 | 26.8978 | 34.0263 | 52.2814 | 86.2499 |  | 97.6513 | 172.2385 | 658.4229 | 35.0569 | 55.156 | 97.7177 | 163.2219 | 647.7201 | [7 empty] | 52.2544 | 101.5268 | 107.3256 | 195.8056 | 710.8862 | 984.1874 | 1020.0093 | 643.769 | 947.0454 | 730.2015 | 954.5227 | 798.0152 | 892.3629 | 987.2936 | 976.8706 | 853.6582 | 803.8262 | 885.8415 | 861.2755 | 879.0061 | 884.0439 | 984.1061 | 941.7763 |  |  | 49.3287 | 92.778 | 282.3672 | 794.7725 | 90.0892 | 32.044 | [7 empty] | 83.9811 | 47.0505 | 75.9744 | 103.903 | 199.6147 | 771.2993 | 99.1625 | 93.0658 | 101.5843 | 99.106 | [5 empty] | 95.9881 | 90.8912 | 179.6291 | 664.1616 |  |  | 96.6632 | 53.5521 | 99.7027 | 173.1112 | 98.9375 | 27.2716 | 36.8112 | 60.5893 | 95.9528 |  |  |  | 669.2924 | 60.3162 | 96.3626 | [5 empty] | 91.753 | 105.8313 | 179.5421 | 645.5557 | 24.9977 | 27.2167 | 37.2445 | 60.1599 | 91.0434 | 72.6414 | 36.4617 | 56.0971 | 98.7744 | 96.4731 | 98.6319 |  | 94.1462 | 145.0124 | 682.9246 | 81.6221 | 99.2065 | 114.012 | 228.6123 | 692.5088 | [7 empty] | 50.2119 | 87.7938 | 100.322 | 185.1711 |  | 1042.4722 | 1048.5884 | 1030.5487 | 751.7102 | 966.7799 | 884.7783 | 977.7356 | 21.2672 | 28.0321 | 18.1094 | 20.0247 | 24.7135 | 66.4458 | 107.0559 | 1038.1486 | 990.6968 | 1016.704 | 35.387 | 70.7795 | 133.6904 | 177.62 | 178.5508 | 134.7182 | -0.0008 | -0.0488 | 0.0135 | 0.0488 | -0.0082 | 0.0021 | -0.0358 | -0.0066 | -0.0351 | -323.8024 | -0.8546 | -325.7564 | 0.0426 | -328.3288 | -0.021 | -321.3868 | -0.0539 | -250.9335 | -0.8423 | -261.9218 | -0.8403 | 3798.72 | 3649.1635 | 1021.4194 | 178.0854 | -330.6935
2017-12-19 12:35 | 2382.1429 |  |  | -198.1262 | -98.9062 | -72.4832 | -110.3724 | -60.2574 | -77.1445 | -130.489 | -89.0816 |  |  | -242.4614 | -95.2815 | -95.9211 | -116.4617 | -29.5705 | -36.3155 | -92.7836 | -81.495 | 76.1424 |  | 202.8051 | 51.1496 | 99.5076 | 149.9767 | 504.7186 | 106.052 | 26.5007 |  |  | 116.5192 | 117.4923 | 102.9317 | 188.4648 | 87.4544 | 99.4665 | 36.4138 | 61.8785 | 101.7084 | 168.4874 | 604.594 | 78.9336 | 42.5586 | 84.2613 | 94.1309 | 932.0078 |  |  |  |  | 99.3118 | 89.3223 | 153.4967 | 551.2912 |  |  | 92.7749 | 84.5742 | 104.3289 | 186.5843 | 63.1175 | 25.8952 | 33.9814 | 55.9417 | 93.4518 |  |  |  | 672.1124 | 49.9478 | 99.5926 | [5 empty] | 48.508 | 91.5699 | 138.4339 | 523.185 | 58.7468 | 98.8969 | 99.5005 | 99.4467 | 35.8111 | 57.0186 | 25.8046 | 26.8999 | 34.0442 | 52.3106 | 86.2807 |  | 97.6468 | 172.3211 | 658.5289 | 35.0215 | 55.1435 | 97.7077 | 163.2867 | 647.8833 | [7 empty] | 52.2957 | 101.5669 | 107.371 | 195.9149 | 711.0273 | 983.9522 | 1019.5873 | 643.1115 | 947.1043 | 730.1018 | 954.2726 | 828.0138 | 893.2481 | 987.2421 | 976.8134 | 856.9044 | 794.2402 | 886.0433 | 864.0879 | 880.3082 | 889.0177 | 984.1124 | 941.7584 |  |  | 49.3563 | 92.8046 | 282.5263 | 794.8946 | 90.1021 | 32.0322 | [7 empty] | 83.9773 | 47.0982 | 75.97 | 103.9172 | 199.7796 | 771.5294 | 99.1728 | 93.0926 | 101.6034 | 99.0998 | [5 empty] | 96.0118 | 90.9411 | 179.7251 | 664.3436 |  |  | 96.6784 | 53.5756 | 99.7565 | 173.2383 | 98.9632 | 27.2609 | 36.8176 | 60.6051 | 95.9751 |  |  |  | 669.511 | 60.3638 | 96.3479 | [5 empty] | 91.7635 | 105.8567 | 179.6703 | 645.7172 | 25.0427 | 27.2291 | 37.3109 | 60.194 | 91.0638 | 72.6913 | 36.4623 | 56.0901 | 98.7545 | 96.4928 | 98.6135 |  | 94.1764 | 145.1295 | 683.0351 | 81.7015 | 99.2167 | 114.0365 | 228.7804 | 692.7331 | [7 empty] | 50.2928 | 87.8016 | 100.2897 | 185.26 |  | 1042.7014 | 1048.4041 | 1030.5296 | 751.6703 | 966.737 | 884.7224 | 977.577 | 21.2696 | 28.0452 | 18.1074 | 20.0076 | 24.7154 | 66.4832 | 107.0726 | 1038.0701 | 991.0427 | 1016.7665 | 35.4179 | 70.7873 | 133.7752 | 177.7273 | 178.635 | 134.7509 | -0.0008 | -0.0482 | 0.0136 | 0.0486 | -0.0087 | 0.0028 | -0.03 | -0.0059 | -0.0577 | -323.7962 | -0.9019 | -325.6487 | 0.0036 | -328.3196 | 0.0467 | -321.5161 | -0.0025 | -250.9181 | -0.8977 | -261.811 | -0.8875 | 3797.5219 | 3853.539 | 1021.3817 | 178.1812 | -330.5426
2017-12-19 12:35 | 2383.143 |  |  | -198.1753 | -98.9548 | -72.2357 | -110.5386 | -60.2129 | -77.0888 | -130.4557 | -89.0378 |  |  | -242.4434 | -95.2782 | -95.8143 | -116.6554 | -29.6132 | -36.3642 | -92.8191 | -81.5198 | 75.2034 |  | 203.0237 | 51.1674 | 99.4841 | 150.0428 | 504.942 | 106.0567 | 26.5103 |  |  | 116.618 | 117.6025 | 102.8198 | 188.5395 | 87.4295 | 99.4589 | 36.4278 | 61.9036 | 101.7008 | 168.572 | 604.7749 | 79.0865 | 42.5875 | 84.291 | 94.1484 | 932.0664 |  |  |  |  | 99.3437 | 89.4285 | 153.5846 | 551.4858 |  |  | 92.8931 | 84.593 | 104.3695 | 186.7371 | 63.2017 | 25.8857 | 33.9774 | 55.9708 | 93.4732 |  |  |  | 672.2563 | 50.0185 | 99.5843 | [5 empty] | 48.5466 | 91.5665 | 138.4938 | 523.3847 | 58.7207 | 98.9205 | 99.4829 | 99.4411 | 35.8505 | 57.0312 | 25.812 | 26.908 | 34.0544 | 52.3431 | 86.318 |  | 97.6581 | 172.3863 | 658.6877 | 35.0664 | 55.1618 | 97.7254 | 163.3406 | 648.0443 | [7 empty] | 52.289 | 101.5659 | 107.3778 | 196.0413 | 711.1765 | 983.7127 | 1019.1318 | 642.4979 | 947.1717 | 730.0515 | 953.93 | 853.7305 | 895.1299 | 987.3221 | 976.7988 | 859.8835 | 798.7426 | 884.1637 | 865.6078 | 874.0801 | 888.7521 | 984.2912 | 941.8453 |  |  | 49.4102 | 92.8284 | 282.6929 | 795.0288 | 90.2943 | 32.0619 | [7 empty] | 83.9373 | 47.0944 | 75.969 | 103.9335 | 199.9374 | 771.7759 | 99.161 | 93.1026 | 101.6158 | 99.1 | [5 empty] | 96.0241 | 90.9616 | 179.8381 | 664.545 |  |  | 96.6992 | 53.5959 | 99.81 | 173.3686 | 99.0392 | 27.2587 | 36.8331 | 60.6242 | 95.9996 |  |  |  | 669.7259 | 60.3485 | 96.4312 | [5 empty] | 91.7478 | 105.8634 | 179.7848 | 645.8681 | 25.2183 | 27.2457 | 37.3569 | 60.2337 | 91.0304 | 72.6746 | 36.4724 | 56.0393 | 98.7851 | 96.4846 | 98.5763 |  | 94.1478 | 145.1876 | 683.165 | 81.7709 | 99.1947 | 114.0648 | 228.9368 | 692.9628 | [7 empty] | 50.3677 | 87.8222 | 100.2885 | 185.3697 |  | 1042.9329 | 1048.1169 | 1030.5115 | 751.6812 | 966.7606 | 884.6962 | 977.449 | 21.2731 | 28.0462 | 18.1118 | 20.0125 | 24.715 | 66.5302 | 107.0949 | 1037.9762 | 991.4308 | 1016.845 | 35.4491 | 70.8959 | 133.8604 | 177.8639 | 178.7661 | 134.865 | -0.0004 | -0.0481 | 0.0136 | 0.0486 | -0.0082 | 0.0022 | -0.0332 | -0.0085 | -0.049 | -323.7931 | -0.8587 | -325.7225 | 0.0283 | -328.3258 | -0.0107 | -321.4084 | -0.0354 | -250.915 | -0.8505 | -261.8941 | -0.867 | 3797.6013 | 3841.1904 | 1021.3322 | 178.315 | -330.5497
2017-12-19 12:35 | 2384.143 |  |  | -198.1545 | -98.8684 | -72.0247 | -110.481 | -60.0562 | -77.0338 | -130.3269 | -88.9459 |  |  | -242.3149 | -95.2353 | -95.726 | -116.522 | -29.5551 | -36.346 | -92.8223 | -81.4294 | 74.1724 |  | 203.2251 | 51.1908 | 99.4708 | 150.1065 | 505.1758 | 106.0965 | 26.5385 |  |  | 116.6711 | 117.6374 | 102.6416 | 188.6018 | 87.3983 | 99.443 | 36.4804 | 61.8991 | 101.7002 | 168.6832 | 604.9513 | 79.2705 | 42.6138 | 84.3343 | 94.1824 | 931.8534 |  |  |  |  | 99.3401 | 89.5179 | 153.6772 | 551.7004 |  |  | 92.99 | 84.6089 | 104.4004 | 186.8912 | 63.2427 | 25.9185 | 34.0057 | 55.9795 | 93.495 |  |  |  | 672.4049 | 50.0847 | 99.5869 | [5 empty] | 48.6133 | 91.5488 | 138.5749 | 523.6081 | 58.7318 | 98.9517 | 99.4737 | 99.4471 | 35.9876 | 57.0721 | 25.8195 | 26.9171 | 34.0677 | 52.3665 | 86.3505 |  | 97.6681 | 172.4614 | 658.8043 | 35.0277 | 55.2172 | 97.7481 | 163.3824 | 648.1765 | [7 empty] | 52.3537 | 101.572 | 107.3794 | 196.1814 | 711.3336 | 983.5008 | 1018.6646 | 641.945 | 947.1801 | 729.967 | 953.5153 | 850.4998 | 896.5211 | 987.6077 | 976.8914 | 862.2181 | 806.6527 | 885.7098 | 867.7577 | 865.7829 | 889.8059 | 984.6248 | 942.0184 |  |  | 49.4463 | 92.8779 | 282.8928 | 795.1759 | 90.5758 | 32.1086 | [7 empty] | 83.9527 | 47.1046 | 75.9973 | 103.9451 | 200.0919 | 772.0308 | 99.1287 | 93.1036 | 101.629 | 99.1244 | [5 empty] | 96.0401 | 90.9853 | 179.9543 | 664.7408 |  |  | 96.6573 | 53.6188 | 99.8507 | 173.4941 | 99.0642 | 27.2484 | 36.8353 | 60.6498 | 96.0252 |  |  |  | 669.9372 | 60.3915 | 96.4528 | [5 empty] | 91.7295 | 105.8783 | 179.9083 | 646.0441 | 25.3111 | 27.268 | 37.352 | 60.267 | 91.1075 | 72.6667 | 36.4876 | 56.0426 | 98.8785 | 96.4813 | 98.6388 |  | 94.1242 | 145.2407 | 683.2945 | 81.8466 | 99.2112 | 114.1121 | 229.1112 | 693.1965 | [7 empty] | 50.4033 | 87.827 | 100.2945 | 185.4885 |  | 1043.1477 | 1047.7763 | 1030.4891 | 751.7395 | 966.9817 | 884.6684 | 977.3352 | 21.2802 | 28.0455 | 18.1097 | 19.9794 | 24.7277 | 66.6833 | 107.1134 | 1037.8725 | 991.7514 | 1016.9198 | 35.4472 | 70.8616 | 134.0128 | 177.9801 | 178.9693 | 134.9477 | -0.0002 | -0.0485 | 0.0135 | 0.049 | -0.0086 | 0.0022 | -0.0421 | -0.0064 | -0.0248 | -323.7562 | -0.8936 | -325.6733 | 0.0036 | -328.2981 | 0.018 | -321.4791 | -0.0107 | -250.8966 | -0.8854 | -261.811 | -0.8875 | 3797.0873 | 3850.8865 | 1021.2653 | 178.4747 | -330.2111
2017-12-19 12:35 | 2385.1431 |  |  | -198.1864 | -98.9293 | -71.9147 | -110.4842 | -60.1002 | -77.0203 | -130.2863 | -88.9356 |  |  | -242.2592 | -95.0955 | -95.593 | -116.3179 | -29.4162 | -36.2878 | -92.6776 | -81.3372 | 75.823 |  | 203.3718 | 51.2237 | 99.4836 | 150.1841 | 505.4087 | 106.1098 | 26.5326 |  |  | 116.7011 | 117.6435 | 102.7425 | 188.6602 | 87.3946 | 99.4819 | 36.4981 | 61.9359 | 101.7006 | 168.792 | 605.1107 | 79.4111 | 42.6297 | 84.3811 | 94.1473 | 931.576 |  |  |  |  | 99.3055 | 89.5878 | 153.7582 | 551.9523 |  |  | 93.2029 | 84.6244 | 104.437 | 187.0243 | 63.2637 | 25.9058 | 34.0158 | 56.0068 | 93.5154 |  |  |  | 672.5491 | 50.1089 | 99.5739 | [5 empty] | 48.6736 | 91.5164 | 138.6465 | 523.8293 | 58.7499 | 98.9764 | 99.4783 | 99.4613 | 36.0053 | 57.1266 | 25.8075 | 26.9298 | 34.0943 | 52.4058 | 86.3849 |  | 97.6748 | 172.5647 | 658.9194 | 35.007 | 55.2234 | 97.7468 | 163.4485 | 648.3283 | [7 empty] | 52.4091 | 101.5961 | 107.4186 | 196.3386 | 711.4747 | 983.3301 | 1018.2248 | 641.4129 | 947.0647 | 729.7492 | 953.0567 | 849.8096 | 895.2394 | 987.9614 | 977.029 | 860.7396 | 807.5512 | 886.0356 | 868.3368 | 847.1832 | 899.2683 | 984.9866 | 942.2345 |  |  | 49.4783 | 92.9246 | 283.131 | 795.3076 | 90.8034 | 32.1147 | [7 empty] | 84.01 | 47.1651 | 76.0468 | 103.96 | 200.255 | 772.2762 | 99.1243 | 93.1154 | 101.6362 | 99.1333 | [5 empty] | 96.0272 | 91.0154 | 180.056 | 664.9291 |  |  | 96.6644 | 53.6595 | 99.8823 | 173.6197 | 99.0561 | 27.2662 | 36.8461 | 60.6713 | 96.0595 |  |  |  | 670.1357 | 60.4984 | 96.4079 | [5 empty] | 91.7226 | 105.885 | 180.0639 | 646.2353 | 25.3194 | 27.2791 | 37.392 | 60.2898 | 91.1901 | 72.7141 | 36.5125 | 56.0368 | 98.8978 | 96.5277 | 98.6756 |  | 94.2428 | 145.388 | 683.4027 | 81.9356 | 99.2338 | 114.1317 | 229.2228 | 693.4306 | [7 empty] | 50.4365 | 87.83 | 100.2933 | 185.6084 |  | 1043.349 | 1047.4503 | 1030.4499 | 751.8432 | 967.4215 | 884.6005 | 977.2347 | 21.2768 | 28.0547 | 18.1015 | 19.9618 | 24.7252 | 67.0226 | 107.126 | 1037.7638 | 992.0685 | 1016.9736 | 35.4582 | 70.8982 | 134.1311 | 178.0952 | 179.0383 | 134.9793 | -0.0004 | -0.0485 | 0.0142 | 0.0492 | -0.0082 | 0.003 | -0.048 | -0.0037 | -0.0482 | -323.7593 | -0.8752 | -325.6794 | 0.0057 | -328.3073 | 0.0118 | -321.4453 | -0.0333 | -250.8781 | -0.8731 | -261.8387 | -0.8813 | 3796.5364 | 3919.5067 | 1021.2013 | 178.5668 | -329.9388
2017-12-19 12:35 | 2386.1432 |  |  | -198.1382 | -98.8214 | -71.873 | -110.4358 | -60.0964 | -76.9749 | -130.2787 | -88.908 |  |  | -242.4324 | -94.9835 | -95.4271 | -116.3621 | -29.4152 | -36.3016 | -92.653 | -81.2769 | 74.3351 |  | 203.5046 | 51.251 | 99.5007 | 150.2509 | 505.6331 | 106.133 | 26.5478 |  |  | 116.7266 | 117.6546 | 102.8469 | 188.7193 | 87.3897 | 99.4637 | 36.4888 | 61.9775 | 101.7066 | 168.9003 | 605.2799 | 79.5692 | 42.6691 | 84.4108 | 94.1624 | 931.5638 |  |  |  |  | 99.2961 | 89.6442 | 153.8648 | 552.2334 |  |  | 93.4293 | 84.6471 | 104.4839 | 187.1567 | 63.2926 | 25.9136 | 34.0144 | 56.0378 | 93.5181 |  |  |  | 672.6914 | 50.1728 | 99.592 | [5 empty] | 48.7068 | 91.5259 | 138.7265 | 524.0379 | 58.7851 | 98.947 | 99.4821 | 99.4599 | 35.9922 | 57.1422 | 25.8192 | 26.9364 | 34.1121 | 52.4423 | 86.4149 |  | 97.6678 | 172.6797 | 659.0317 | 35.0861 | 55.2484 | 97.7647 | 163.5164 | 648.4833 | [7 empty] | 52.4384 | 101.6184 | 107.4558 | 196.4953 | 711.6313 | 983.1988 | 1017.7948 | 640.8694 | 946.8427 | 729.4367 | 952.5666 | 859.6764 | 889.6389 | 988.2845 | 977.1572 | 861.7105 | 808.928 | 879.1791 | 867.2485 | 836.5056 | 906.2682 | 985.311 | 942.4374 |  |  | 49.5059 | 92.9335 | 283.3434 | 795.4031 | 90.9299 | 32.0963 | [7 empty] | 84.0839 | 47.1714 | 76.0604 | 103.9787 | 200.4141 | 772.5233 | 99.1414 | 93.1173 | 101.6373 | 99.1264 | [5 empty] | 96.0155 | 91.0364 | 180.1592 | 665.1152 |  |  | 96.6857 | 53.709 | 99.8679 | 173.7549 | 99.0608 | 27.281 | 36.8628 | 60.6893 | 96.0989 |  |  |  | 670.3424 | 60.5358 | 96.4021 | [5 empty] | 91.7084 | 105.8858 | 180.2173 | 646.4058 | 25.3431 | 27.296 | 37.4076 | 60.3446 | 91.1754 | 72.7637 | 36.5257 | 56.0391 | 98.8951 | 96.5087 | 98.68 |  | 94.2927 | 145.46 | 683.6026 | 82.028 | 99.232 | 114.1362 | 229.331 | 693.6658 | [7 empty] | 50.519 | 87.8454 | 100.3096 | 185.7534 |  | 1043.5329 | 1047.0863 | 1030.4395 | 751.9437 | 967.9196 | 884.5032 | 977.1664 | 21.2755 | 28.0664 | 18.1008 | 19.9725 | 24.7181 | 67.4239 | 107.142 | 1037.6352 | 992.4491 | 1017.0331 | 35.4957 | 70.8484 | 134.2463 | 178.3067 | 179.1804 | 135.1578 | -0.001 | -0.0481 | 0.014 | 0.0492 | -0.0085 | 0.0023 | -0.0361 | -0.0034 | -0.0427 | -323.7531 | -0.8649 | -325.6979 | 0.0159 | -328.3104 | 0.0036 | -321.4238 | -0.0272 | -250.8596 | -0.8628 | -261.8694 | -0.8731 | 3797.0112 | 3831.0302 | 1021.1462 | 178.7435 | -329.775
2017-12-19 12:35 | 2387.1432 |  |  | -198.1714 | -98.8193 | -71.8005 | -110.3708 | -60.1223 | -76.8756 | -130.2957 | -89.0131 |  |  | -242.4816 | -95.1586 | -95.1809 | -116.2656 | -29.3622 | -36.2968 | -92.6421 | -81.3785 | 75.5144 |  | 203.6243 | 51.2825 | 99.5401 | 150.3188 | 505.8625 | 106.177 | 26.5708 |  |  | 116.7494 | 117.6407 | 102.7806 | 188.7926 | 87.3749 | 99.4664 | 36.506 | 61.9973 | 101.7227 | 169.0154 | 605.4523 | 79.7611 | 42.7132 | 84.4507 | 94.1947 | 931.6494 |  |  |  |  | 99.3081 | 89.7223 | 153.9817 | 552.5043 |  |  | 93.913 | 84.6682 | 104.5246 | 187.311 | 63.3504 | 25.927 | 34.0302 | 56.0542 | 93.5274 |  |  |  | 672.8442 | 50.3427 | 99.6128 | [5 empty] | 48.7344 | 91.5811 | 138.8245 | 524.2363 | 58.8042 | 98.9445 | 99.4885 | 99.4629 | 36.0523 | 57.1649 | 25.8198 | 26.9414 | 34.1245 | 52.461 | 86.4396 |  | 97.6719 | 172.7779 | 659.1345 | 35.0953 | 55.2721 | 97.7846 | 163.5797 | 648.6247 | [7 empty] | 52.4649 | 101.6143 | 107.4637 | 196.6246 | 711.7849 | 983.1138 | 1017.3987 | 640.3087 | 946.579 | 729.0578 | 952.1698 | 844.2675 | 883.8628 | 988.5403 | 977.2581 | 864.3328 | 820.469 | 872.7639 | 865.6323 | 849.3957 | 926.312 | 985.5354 | 942.5767 |  |  | 49.5246 | 92.9546 | 283.4837 | 795.4373 | 90.9895 | 32.1091 | [7 empty] | 84.1781 | 47.1553 | 76.0545 | 103.9863 | 200.5638 | 772.7604 | 99.1445 | 93.1142 | 101.6442 | 99.1037 | [5 empty] | 96.0467 | 91.0447 | 180.2711 | 665.3009 |  |  | 96.6653 | 53.759 | 99.7396 | 173.8846 | 99.069 | 27.284 | 36.8685 | 60.7099 | 96.124 |  |  |  | 670.5544 | 60.5652 | 96.4467 | [5 empty] | 91.6791 | 105.9036 | 180.3346 | 646.5934 | 25.3557 | 27.3022 | 37.3835 | 60.4175 | 91.2038 | 72.8332 | 36.5264 | 56.0939 | 98.8787 | 96.4622 | 98.7004 |  | 94.2971 | 145.5391 | 683.7664 | 82.1224 | 99.2607 | 114.1583 | 229.5 | 693.9129 | [7 empty] | 50.5995 | 87.8604 | 100.2984 | 185.8893 |  | 1043.69 | 1046.6989 | 1030.4518 | 751.9583 | 968.3401 | 884.4118 | 977.1197 | 21.2788 | 28.0718 | 18.0962 | 19.9695 | 24.7218 | 67.7346 | 107.1537 | 1037.5444 | 992.7593 | 1017.0849 | 35.5156 | 70.9143 | 134.3078 | 178.4677 | 179.3241 | 135.2999 | -0.0009 | -0.0483 | 0.0141 | 0.049 | -0.0086 | 0.0026 | -0.0329 | -0.002 | -0.0619 | -323.7654 | -0.8772 | -325.6825 | -0.0025 | -328.2642 | 0.0139 | -321.4699 | -0.0087 | -250.8996 | -0.8628 | -261.8202 | -0.8875 | 3792.0306 | 3780.7802 | 1021.0927 | 178.8959 | -329.7121
2017-12-19 12:35 | 2388.1433 |  |  | -198.2281 | -98.6825 | -71.7908 | -110.3882 | -60.0729 | -76.8547 | -130.2562 | -88.9019 |  |  | -242.4291 | -94.8725 | -94.977 | -116.2147 | -29.2718 | -36.1625 | -92.5675 | -81.1507 | 71.0415 |  | 203.6644 | 51.3074 | 99.5923 | 150.3965 | 506.097 | 106.1981 | 26.5586 |  |  | 116.7332 | 117.5743 | 102.5766 | 188.8579 | 87.3139 | 99.4705 | 36.525 | 62.0203 | 101.7363 | 169.1417 | 605.6191 | 79.9197 | 42.7603 | 84.5016 | 94.1856 | 931.9541 |  |  |  |  | 99.3216 | 89.7931 | 154.0979 | 552.8085 |  |  | 94.5935 | 84.691 | 104.5655 | 187.4764 | 63.4034 | 25.9463 | 34.0316 | 56.0715 | 93.5391 |  |  |  | 672.9881 | 50.4623 | 99.5999 | [5 empty] | 48.7702 | 91.6192 | 138.9139 | 524.434 | 58.7607 | 98.9748 | 99.5043 | 99.4485 | 36.0908 | 57.2188 | 25.8484 | 26.9551 | 34.1433 | 52.4948 | 86.48 |  | 97.6931 | 172.8793 | 659.2437 | 35.1067 | 55.296 | 97.7921 | 163.6362 | 648.7497 | [7 empty] | 52.4922 | 101.5967 | 107.4634 | 196.7291 | 711.9117 | 983.066 | 1016.9719 | 639.7537 | 946.3238 | 728.5338 | 951.8966 | 837.2445 | 878.3937 | 988.6527 | 977.2921 | 865.6124 | 846.779 | 873.0284 | 864.7771 | 859.9608 | 941.6071 | 985.599 | 942.6393 |  |  | 49.5664 | 93.0278 | 283.6171 | 795.5138 | 91.0211 | 32.1352 | [7 empty] | 84.2436 | 47.1667 | 76.0531 | 103.9814 | 200.7162 | 772.9811 | 99.1151 | 93.1318 | 101.6686 | 99.0859 | [5 empty] | 96.0759 | 91.049 | 180.4028 | 665.4875 |  |  | 96.6565 | 53.8009 | 99.4784 | 174.0083 | 99.0823 | 27.2893 | 36.8827 | 60.7374 | 96.1326 |  |  |  | 670.7649 | 60.6652 | 96.4812 | [5 empty] | 91.6714 | 105.9155 | 180.4138 | 646.7977 | 25.1527 | 27.2847 | 37.3671 | 60.4677 | 91.1592 | 72.9277 | 36.535 | 56.1947 | 98.7439 | 96.4555 | 98.6534 |  | 94.2408 | 145.5678 | 683.9306 | 82.2218 | 99.2522 | 114.2094 | 229.7739 | 694.1753 | [7 empty] | 50.6581 | 87.8818 | 100.2598 | 186.0126 |  | 1043.8301 | 1046.3146 | 1030.4867 | 751.9001 | 968.6238 | 884.3457 | 977.0511 | 21.2861 | 28.0854 | 18.0981 | 19.9682 | 24.7273 | 68.0369 | 107.1763 | 1037.4451 | 993.0123 | 1017.1031 | 35.525 | 70.9136 | 134.4823 | 178.6075 | 179.557 | 135.4051 | -0.0005 | -0.049 | 0.0141 | 0.0492 | -0.0082 | 0.0024 | -0.0321 | -0.0019 | -0.023 | -323.6485 | -0.8998 | -325.7071 | 0.0529 | -328.3688 | 0.0262 | -321.4238 | -0.0518 | -250.7981 | -0.8875 | -261.8448 | -0.8464 | 3790.6409 | 3864.6672 | 1021.0287 | 179.0822 | -329.3171
2017-12-19 12:35 | 2389.1433 |  |  | -198.1336 | -98.6108 | -71.6867 | -110.244 | -60.0643 | -76.9293 | -130.2587 | -88.9455 |  |  | -242.5234 | -94.9522 | -94.9084 | -116.0391 | -29.3151 | -36.0728 | -92.5636 | -81.0918 | 72.8437 |  | 203.625 | 51.326 | 99.6212 | 150.465 | 506.3242 | 106.2064 | 26.5745 |  |  | 116.6793 | 117.4618 | 102.379 | 188.9036 | 87.2653 | 99.5021 | 36.5505 | 62.0601 | 101.7432 | 169.2758 | 605.7958 | 80.1215 | 42.7967 | 84.5397 | 94.2084 | 932.7722 |  |  |  |  | 99.3476 | 89.8361 | 154.1945 | 553.1288 |  |  | 94.8459 | 84.7105 | 104.5988 | 187.6437 | 63.4581 | 25.9729 | 34.05 | 56.1074 | 93.5502 |  |  |  | 673.1223 | 50.5345 | 99.587 | [5 empty] | 48.788 | 91.6515 | 139.0137 | 524.6454 | 58.8734 | 98.935 | 99.5083 | 99.4214 | 36.0599 | 57.2587 | 25.8708 | 26.9695 | 34.1666 | 52.5303 | 86.5153 |  | 97.6939 | 172.9859 | 659.3503 | 35.132 | 55.3191 | 97.7835 | 163.6984 | 648.8919 | [7 empty] | 52.5648 | 101.5972 | 107.4753 | 196.8448 | 712.0407 | 983.0405 | 1016.5656 | 639.1677 | 946.0539 | 727.8968 | 951.7461 | 811.4516 | 872.486 | 988.5903 | 977.2474 | 866.268 | 854.9938 | 877.5731 | 866.0076 | 865.0434 | 926.0376 | 985.5437 | 942.6294 |  |  | 49.6044 | 93.0963 | 283.7672 | 795.6616 | 91.0234 | 32.1424 | [7 empty] | 84.2634 | 47.1851 | 76.0797 | 103.989 | 200.8747 | 773.2214 | 99.1163 | 93.1603 | 101.6907 | 99.0921 | [5 empty] | 96.034 | 91.0671 | 180.5268 | 665.6883 |  |  | 96.6446 | 53.8249 | 99.2013 | 174.1225 | 99.0774 | 27.3165 | 36.8958 | 60.7464 | 96.1769 |  |  |  | 670.982 | 60.6851 | 96.44 | [5 empty] | 91.6756 | 105.9342 | 180.5429 | 646.9725 | 25.0449 | 27.2915 | 37.3955 | 60.4844 | 91.1935 | 72.9858 | 36.5511 | 56.2009 | 98.7343 | 96.4929 | 98.6556 |  | 94.2399 | 145.6581 | 684.0844 | 82.3118 | 99.2771 | 114.249 | 229.9661 | 694.432 | [7 empty] | 50.7137 | 87.8999 | 100.273 | 186.1659 |  | 1043.9466 | 1045.9999 | 1030.5383 | 751.777 | 968.7346 | 884.2784 | 976.9303 | 21.2852 | 28.0943 | 18.1074 | 19.9413 | 24.744 | 68.3188 | 107.2002 | 1037.3001 | 993.2344 | 1017.1105 | 35.5423 | 70.9606 | 134.5215 | 178.6869 | 179.642 | 135.386 | -0.0007 | -0.0486 | 0.0133 | 0.0487 | -0.0087 | 0.0024 | -0.0417 | -0.0009 | -0.0514 | -323.7901 | -0.8875 | -325.6117 | -0.0477 | -328.2088 | 0.0221 | -321.5068 | 0.0303 | -250.9396 | -0.8772 | -261.7587 | -0.9327 | 3788.4724 | 3861.3731 | 1020.967 | 179.1644 | -329.1829
2017-12-19 12:35 | 2390.1434 |  |  | -198.3728 | -98.501 | -71.6206 | -110.1596 | -60.0095 | -76.9164 | -130.2004 | -89.0033 |  |  | -242.3755 | -94.9689 | -94.8766 | -116.127 | -29.3261 | -36.0759 | -92.4706 | -81.0555 | 73.6861 |  | 203.5635 | 51.3476 | 99.6435 | 150.535 | 506.5478 | 106.2674 | 26.6019 |  |  | 116.6181 | 117.3446 | 102.2281 | 188.9587 | 87.2719 | 99.5309 | 36.5734 | 62.1008 | 101.7474 | 169.4144 | 605.9729 | 80.3438 | 42.8057 | 84.587 | 94.2348 | 933.9439 |  |  |  |  | 99.3438 | 89.8488 | 154.2768 | 553.4206 |  |  | 94.6164 | 84.7285 | 104.636 | 187.7799 | 63.5476 | 25.9923 | 34.0975 | 56.1481 | 93.5533 |  |  |  | 673.2604 | 50.6065 | 99.608 | [5 empty] | 48.8158 | 91.6877 | 139.1024 | 524.8521 | 59.0119 | 98.9031 | 99.4676 | 99.4098 | 36.0545 | 57.2834 | 25.8657 | 26.9674 | 34.18 | 52.5574 | 86.5355 |  | 97.6882 | 173.0757 | 659.4574 | 35.1657 | 55.355 | 97.7809 | 163.7495 | 649.0302 | [7 empty] | 52.5996 | 101.6241 | 107.5297 | 196.9564 | 712.1694 | 983.0362 | 1016.192 | 638.4706 | 945.7361 | 727.2137 | 951.7859 | 796.9369 | 869.6594 | 988.4329 | 977.1535 | 865.7064 | 863.1347 | 886.6485 | 867.4558 | 867.8322 | 897.7114 | 985.4705 | 942.5605 |  |  | 49.6268 | 93.1294 | 283.9176 | 795.7848 | 91.0148 | 32.1374 | [7 empty] | 84.2345 | 47.1881 | 76.0757 | 104.0022 | 201.0237 | 773.4642 | 99.1304 | 93.1713 | 101.6978 | 99.0885 | [5 empty] | 96.0048 | 91.1063 | 180.634 | 665.8888 |  |  | 96.643 | 53.8436 | 99.227 | 174.2381 | 99.069 | 27.3813 | 36.9326 | 60.7679 | 96.2455 |  |  |  | 671.191 | 60.7523 | 96.4877 | [5 empty] | 91.6825 | 105.9555 | 180.6728 | 647.1418 | 25.1587 | 27.3091 | 37.369 | 60.5272 | 91.1919 | 73.0431 | 36.5689 | 56.1484 | 98.7825 | 96.5268 | 98.6675 |  | 94.345 | 145.8361 | 684.2027 | 82.3855 | 99.3121 | 114.2737 | 230.1114 | 694.683 | [7 empty] | 50.7748 | 87.9131 | 100.3073 | 186.3473 |  | 1044.0309 | 1045.7429 | 1030.5843 | 751.6029 | 968.6706 | 884.2145 | 976.7595 | 21.2722 | 28.0807 | 18.1089 | 19.9301 | 24.7403 | 68.6068 | 107.2107 | 1037.1468 | 993.4366 | 1017.0882 | 35.5504 | 70.9754 | 134.6461 | 178.8663 | 179.7697 | 135.4414 | -0.0012 | -0.0488 | 0.0137 | 0.0493 | -0.0081 | 0.0026 | -0.0352 | -0.0029 | -0.0522 | -323.6885 | -0.8341 | -325.8056 | 0.0693 | -328.3781 | -0.0313 | -321.3376 | -0.0847 | -250.8104 | -0.83 | -261.9248 | -0.832 | 3785.2892 | 3799.4218 | 1020.9072 | 179.318 | -329.0796
2017-12-19 12:35 | 2391.1435 |  |  | -198.4466 | -98.3279 | -71.533 | -110.122 | -59.9627 | -76.8599 | -130.197 | -88.9767 |  |  | -242.49 | -94.9752 | -94.9081 | -116.0731 | -29.3386 | -36.0858 | -92.55 | -81.0869 | 71.4493 |  | 203.5193 | 51.3769 | 99.6747 | 150.6035 | 506.7776 | 106.3512 | 26.5938 |  |  | 116.5666 | 117.2515 | 102.0699 | 189.0259 | 87.2931 | 99.463 | 36.58 | 62.102 | 101.7622 | 169.5625 | 606.1371 | 80.5368 | 42.8175 | 84.6237 | 94.2317 | 934.8251 |  |  |  |  | 99.3294 | 89.8557 | 154.3643 | 553.6978 |  |  | 94.5169 | 84.7597 | 104.68 | 187.8875 | 63.6376 | 26.0218 | 34.1009 | 56.1583 | 93.5726 |  |  |  | 673.4022 | 50.6836 | 99.623 | [5 empty] | 48.8881 | 91.733 | 139.2012 | 525.039 | 58.9749 | 98.9195 | 99.4714 | 99.433 | 36.0583 | 57.3013 | 25.8624 | 26.974 | 34.1972 | 52.5896 | 86.5628 |  | 97.6919 | 173.157 | 659.5239 | 35.1616 | 55.3951 | 97.7847 | 163.7861 | 649.162 | [7 empty] | 52.63 | 101.6351 | 107.5757 | 197.0544 | 712.2988 | 983.0272 | 1015.7732 | 637.6307 | 945.3686 | 726.4687 | 951.9372 | 818.8236 | 873.2705 | 988.3184 | 977.0796 | 865.192 | 869.0046 | 897.0575 | 865.3134 | 870.7851 | 872.8118 | 985.4336 | 942.4591 |  |  | 49.676 | 93.1805 | 284.1181 | 795.9038 | 91.0347 | 32.1653 | [7 empty] | 84.276 | 47.2896 | 76.1283 | 104.0309 | 201.1866 | 773.7297 | 99.1366 | 93.1739 | 101.7098 | 99.0677 | [5 empty] | 96.0176 | 91.1196 | 180.7485 | 666.0816 |  |  | 96.6458 | 53.8859 | 99.4289 | 174.3702 | 99.0719 | 27.429 | 37.005 | 60.8464 | 96.2903 |  |  |  | 671.3829 | 60.8877 | 96.4924 | [5 empty] | 91.6984 | 105.9678 | 180.7755 | 647.3092 | 25.2137 | 27.3377 | 37.3385 | 60.5744 | 91.1521 | 73.0602 | 36.5823 | 56.0732 | 98.844 | 96.4932 | 98.6392 |  | 94.3023 | 145.8614 | 684.402 | 82.4773 | 99.3224 | 114.2975 | 230.2471 | 694.9291 | [7 empty] | 50.864 | 87.9299 | 100.3213 | 186.5344 |  | 1044.0835 | 1045.5365 | 1030.6446 | 751.4291 | 968.4738 | 884.1824 | 976.573 | 21.2668 | 28.0493 | 18.1078 | 19.9402 | 24.7348 | 68.9131 | 107.2261 | 1036.9662 | 993.6442 | 1017.0603 | 35.5828 | 70.9696 | 134.7061 | 178.9867 | 179.9482 | 135.6228 | -0.0009 | -0.0487 | 0.0137 | 0.0493 | -0.009 | 0.0027 | -0.0375 | -0.0003 | -0.0504 | -323.6454 | -0.9552 | -325.5502 | -0.0169 | -328.295 | 0.0796 | -321.5715 | 0.0221 | -250.7735 | -0.9388 | -261.7064 | -0.8998 | 3779.5799 | 3819.182 | 1020.842 | 179.4675 | -328.992
2017-12-19 12:35 | 2392.1435 |  |  | -198.4369 | -98.346 | -71.515 | -110.1589 | -59.9856 | -76.868 | -130.1564 | -89.0402 |  |  | -242.4436 | -94.9846 | -94.9364 | -116.0918 | -29.2984 | -36.0148 | -92.5245 | -81.1239 | 68.5127 |  | 203.4972 | 51.4024 | 99.6976 | 150.676 | 507.0081 | 106.3671 | 26.5859 |  |  | 116.5455 | 117.189 | 102.0159 | 189.1023 | 87.3435 | 99.4708 | 36.6042 | 62.0879 | 101.7779 | 169.685 | 606.3019 | 80.6726 | 42.8422 | 84.6506 | 94.2262 | 935.118 |  |  |  |  | 99.3434 | 89.8875 | 154.4575 | 553.9667 |  |  | 94.5822 | 84.7819 | 104.723 | 188.0238 | 63.6411 | 26.0197 | 34.0968 | 56.1782 | 93.6029 |  |  |  | 673.5471 | 50.8133 | 99.6104 | [5 empty] | 48.9582 | 91.7641 | 139.3026 | 525.2074 | 58.9059 | 98.9315 | 99.5004 | 99.4639 | 36.1474 | 57.3451 | 25.8564 | 26.9851 | 34.2193 | 52.6227 | 86.5988 |  | 97.6986 | 173.2411 | 659.6004 | 35.1329 | 55.4428 | 97.7911 | 163.8603 | 649.3003 | [7 empty] | 52.6976 | 101.6037 | 107.576 | 197.1692 | 712.4412 | 983.0026 | 1015.3046 | 636.6693 | 944.9411 | 725.751 | 952.1522 | 805.6291 | 878.9549 | 988.204 | 977.0122 | 866.6126 | 871.2066 | 901.1643 | 862.7348 | 871.5659 | 866.5518 | 985.3689 | 942.3326 |  |  | 49.6971 | 93.2106 | 284.3138 | 795.9982 | 91.175 | 32.1798 | [7 empty] | 84.3159 | 47.3026 | 76.157 | 104.0399 | 201.3477 | 773.9828 | 99.1364 | 93.1909 | 101.7266 | 99.0694 | [5 empty] | 96.0197 | 91.1207 | 180.8582 | 666.273 |  |  | 96.6019 | 53.9159 | 99.573 | 174.4966 | 99.083 | 27.4171 | 37.0531 | 60.9058 | 96.3223 |  |  |  | 671.5839 | 60.8033 | 96.4359 | [5 empty] | 91.7095 | 105.9842 | 180.9408 | 647.4545 | 25.244 | 27.3568 | 37.4661 | 60.5851 | 91.2681 | 73.0406 | 36.5997 | 56.0991 | 98.9002 | 96.4574 | 98.69 |  | 94.3799 | 145.9674 | 684.5551 | 82.559 | 99.3226 | 114.3338 | 230.3998 | 695.1784 | [7 empty] | 50.9531 | 87.939 | 100.3197 | 186.7111 |  | 1044.1061 | 1045.3998 | 1030.675 | 751.2809 | 968.1611 | 884.1225 | 976.3599 | 21.2772 | 28.0067 | 18.1099 | 19.9526 | 24.7377 | 69.1881 | 107.2399 | 1036.6856 | 993.8352 | 1016.9846 | 35.6129 | 71.0396 | 134.7868 | 179.1156 | 179.9729 | 135.7033 | -0.0003 | -0.0483 | 0.0136 | 0.0493 | -0.0083 | 0.0022 | -0.0211 | -0.0014 | -0.058 | -323.7531 | -0.83 | -325.7194 | -0.0107 | -328.2673 | -0.0415 | -321.4145 | 0.0016 | -250.8873 | -0.8259 | -261.8387 | -0.8895 | 3777.6488 | 3792.6395 | 1020.7492 | 179.5443 | -329.0053
2017-12-19 12:35 | 2393.1436 |  |  | -198.2354 | -98.3186 | -71.2268 | -109.9877 | -59.804 | -76.8719 | -130.0722 | -88.9726 |  |  | -242.3005 | -94.9392 | -94.9351 | -115.7941 | -29.2382 | -36.0054 | -92.4543 | -80.9287 | 72.4769 |  | 203.5085 | 51.4246 | 99.7007 | 150.7514 | 507.2362 | 106.3683 | 26.6076 |  |  | 116.5237 | 117.129 | 101.8671 | 189.1725 | 87.3691 | 99.484 | 36.641 | 62.1092 | 101.7823 | 169.7992 | 606.473 | 80.7906 | 42.8757 | 84.6985 | 94.2518 | 935.2571 |  |  |  |  | 99.3514 | 89.8958 | 154.5661 | 554.233 |  |  | 94.4838 | 84.8076 | 104.7762 | 188.1424 | 63.6616 | 26.0831 | 34.201 | 56.2106 | 93.6454 |  |  |  | 673.6879 | 50.957 | 99.5947 | [5 empty] | 48.9925 | 91.766 | 139.3886 | 525.3675 | 58.9345 | 98.9285 | 99.5054 | 99.4641 | 36.2048 | 57.3822 | 25.8618 | 26.992 | 34.2346 | 52.6462 | 86.6358 |  | 97.7069 | 173.3532 | 659.6993 | 35.1883 | 55.4867 | 97.7964 | 163.9336 | 649.4321 | [7 empty] | 52.7382 | 101.5895 | 107.5982 | 197.3058 | 712.5883 | 982.965 | 1014.8404 | 635.6186 | 944.4654 | 725.0287 | 952.3325 | 819.2971 | 880.0373 | 988.0288 | 976.9508 | 868.0389 | 868.5321 | 902.5935 | 863.0668 | 868.6493 | 870.9643 | 985.28 | 942.2096 |  |  | 49.6996 | 93.1984 | 284.4781 | 796.0668 | 91.2885 | 32.1789 | [7 empty] | 84.2378 | 47.262 | 76.1382 | 104.034 | 201.4881 | 774.2155 | 99.1378 | 93.1982 | 101.7295 | 99.0868 | [5 empty] | 96.0298 | 91.1318 | 180.9548 | 666.46 |  |  | 96.5597 | 53.9485 | 99.7157 | 174.6222 | 99.0789 | 27.4075 | 37.0682 | 60.9144 | 96.3559 |  |  |  | 671.794 | 60.869 | 96.3896 | [5 empty] | 91.6889 | 105.9702 | 181.0967 | 647.5876 | 25.2819 | 27.3753 | 37.5498 | 60.6104 | 91.3235 | 73.0959 | 36.6247 | 56.2046 | 98.778 | 96.4589 | 98.7176 |  | 94.4816 | 146.1019 | 684.684 | 82.6374 | 99.3516 | 114.3661 | 230.5693 | 695.4089 | [7 empty] | 51.0306 | 87.939 | 100.3294 | 186.8785 |  | 1044.1221 | 1045.3688 | 1030.6556 | 751.2036 | 967.8017 | 884.0077 | 976.1206 | 21.2887 | 27.9739 | 18.1127 | 19.9498 | 24.7363 | 69.413 | 107.2626 | 1036.3954 | 993.9371 | 1016.9193 | 35.6249 | 71.0403 | 134.8988 | 179.2975 | 180.1435 | 135.8094 | -0.0008 | -0.0491 | 0.0143 | 0.0498 | -0.0085 | 0.003 | -0.0405 | -0.0026 | -0.0364 | -323.6301 | -0.8936 | -325.6825 | 0.0324 | -328.3596 | 0.0303 | -321.4422 | -0.0477 | -250.7581 | -0.8813 | -261.8325 | -0.8567 | 3777.9232 | 3889.8047 | 1020.6505 | 179.7205 | -328.5886
2017-12-19 12:35 | 2394.1436 |  |  | -198.3296 | -98.2606 | -71.1009 | -109.7862 | -59.7843 | -76.8102 | -129.9908 | -88.8772 |  |  | -242.2666 | -94.9254 | -94.6967 | -115.5602 | -29.1352 | -35.9897 | -92.3116 | -80.9145 | 72.1114 |  | 203.5405 | 51.4596 | 99.7042 | 150.828 | 507.4738 | 106.3923 | 26.6134 |  |  | 116.4807 | 117.0599 | 101.614 | 189.2386 | 87.3808 | 99.5009 | 36.6353 | 62.1378 | 101.7807 | 169.9243 | 606.6252 | 80.9843 | 42.91 | 84.7394 | 94.2396 | 935.7303 |  |  |  |  | 99.3402 | 89.9155 | 154.6758 | 554.5233 |  |  | 94.5438 | 84.8418 | 104.8275 | 188.1119 | 63.7706 | 26.1222 | 34.189 | 56.2399 | 93.6316 |  |  |  | 673.8195 | 51.0178 | 99.5973 | [5 empty] | 49.0093 | 91.7386 | 139.4651 | 525.5279 | 58.9955 | 98.9132 | 99.4435 | 99.4365 | 36.2264 | 57.421 | 25.8614 | 27.0031 | 34.2504 | 52.6827 | 86.6739 |  | 97.7254 | 173.4675 | 659.7729 | 35.2476 | 55.4858 | 97.7889 | 163.9669 | 649.5698 | [7 empty] | 52.7913 | 101.5805 | 107.6345 | 197.4433 | 712.7399 | 982.8966 | 1014.3591 | 634.5201 | 943.967 | 724.2748 | 952.4491 | 850.7211 | 878.4295 | 987.8816 | 976.9193 | 868.4745 | 865.2191 | 904.8525 | 861.7389 | 871.027 | 862.9926 | 985.2082 | 942.1166 |  |  | 49.7408 | 93.2389 | 284.6717 | 796.1672 | 91.2407 | 32.2013 | [7 empty] | 84.2222 | 47.2794 | 76.1611 | 104.0418 | 201.644 | 774.4669 | 99.1486 | 93.2089 | 101.7249 | 99.0904 | [5 empty] | 96.0708 | 91.164 | 181.0654 | 666.6539 |  |  | 96.5305 | 53.9895 | 99.8059 | 174.7585 | 99.065 | 27.4096 | 37.0705 | 60.9301 | 96.378 |  |  |  | 672.0035 | 61.0246 | 96.4094 | [5 empty] | 91.6694 | 105.9607 | 181.2097 | 647.7219 | 25.2954 | 27.3796 | 37.596 | 60.6481 | 91.3454 | 73.1617 | 36.6464 | 56.2358 | 98.7132 | 96.4859 | 98.7259 |  | 94.5101 | 146.23 | 684.7964 | 82.7131 | 99.3908 | 114.3789 | 230.6762 | 695.6228 | [7 empty] | 51.1375 | 87.9564 | 100.3393 | 187.0453 |  | 1044.1262 | 1045.377 | 1030.6392 | 751.1627 | 967.4365 | 883.8613 | 975.9207 | 21.2917 | 27.9521 | 18.1161 | 19.9339 | 24.7362 | 69.4149 | 107.291 | 1036.0654 | 993.9467 | 1016.8615 | 35.6251 | 71.0962 | 135.0048 | 179.3212 | 180.2772 | 135.9094 | -0.0007 | -0.0483 | 0.0136 | 0.0488 | -0.0083 | 0.0019 | -0.0428 | 0.0059 | -0.0247 | -323.6208 | -0.8875 | -325.664 | 0.0077 | -328.3134 | 0.0303 | -321.4761 | -0.0149 | -250.7919 | -0.8916 | -261.7802 | -0.8711 | 3775.8951 | 3877.7647 | 1020.534 | 179.7992 | -328.1971
2017-12-19 12:35 | 2395.1437 |  |  | -198.2855 | -98.3302 | -71.1775 | -109.6422 | -59.77 | -76.7694 | -130.0031 | -88.8627 |  |  | -242.1675 | -94.97 | -94.6321 | -115.6934 | -29.1589 | -35.9583 | -92.189 | -80.9471 | 73.2124 |  | 203.5703 | 51.482 | 99.7152 | 150.8973 | 507.7056 | 106.4361 | 26.5986 |  |  | 116.4394 | 116.9924 | 101.5052 | 189.3085 | 87.4116 | 99.5023 | 36.6385 | 62.1609 | 101.7877 | 170.0473 | 606.7801 | 81.1787 | 42.95 | 84.7781 | 94.2522 | 936.6474 |  |  |  |  | 99.3228 | 89.9981 | 154.7835 | 554.8174 |  |  | 94.6362 | 84.8541 | 104.8578 | 188.0184 | 63.8411 | 26.0627 | 34.1333 | 56.2723 | 93.6109 |  |  |  | 673.9431 | 51.0892 | 99.5384 | [5 empty] | 49.0425 | 91.7208 | 139.5522 | 525.6984 | 59.0677 | 98.9016 | 99.4297 | 99.4265 | 36.1891 | 57.4678 | 25.8745 | 27.0043 | 34.2689 | 52.7212 | 86.6994 |  | 97.7285 | 173.572 | 659.8201 | 35.2694 | 55.4806 | 97.7723 | 164.0348 | 649.7105 | [7 empty] | 52.8602 | 101.5838 | 107.655 | 197.5902 | 712.8917 | 982.7995 | 1013.8163 | 633.362 | 943.4485 | 723.5508 | 952.5965 | 854.6001 | 878.2233 | 987.7631 | 976.8869 | 865.7301 | 878.0661 | 906.5294 | 860.1865 | 875.5461 | 863.1486 | 985.1286 | 942.0444 |  |  | 49.7915 | 93.3155 | 284.882 | 796.2903 | 91.0649 | 32.219 | [7 empty] | 84.2886 | 47.2887 | 76.1761 | 104.0579 | 201.8068 | 774.7225 | 99.1476 | 93.2319 | 101.7416 | 99.0975 | [5 empty] | 96.1328 | 91.1958 | 181.1922 | 666.8416 |  |  | 96.5333 | 54.0278 | 99.871 | 174.9059 | 99.0661 | 27.4221 | 37.0714 | 60.9418 | 96.4011 |  |  |  | 672.2286 | 61.1642 | 96.3983 | [5 empty] | 91.6947 | 105.9957 | 181.3206 | 647.89 | 25.2896 | 27.3789 | 37.6475 | 60.6861 | 91.3819 | 73.2605 | 36.6537 | 56.3273 | 98.6864 | 96.4817 | 98.7483 |  | 94.5452 | 146.3296 | 684.9061 | 82.7812 | 99.3691 | 114.4111 | 230.8449 | 695.8455 | [7 empty] | 51.2454 | 87.9774 | 100.3392 | 187.1553 |  | 1044.1184 | 1045.3827 | 1030.6572 | 751.1097 | 967.0653 | 883.7278 | 975.7594 | 21.3021 | 27.9324 | 18.1181 | 19.9631 | 24.745 | 69.3579 | 107.3133 | 1035.6323 | 993.9042 | 1016.7821 | 35.6399 | 71.1419 | 135.1067 | 179.4936 | 180.4324 | 136.0111 | -0.0011 | -0.0487 | 0.0137 | 0.049 | -0.0085 | 0.0029 | -0.0377 | -0.0056 | -0.0498 | -323.6793 | -0.8916 | -325.6333 | -0.019 | -328.2642 | 0.0077 | -321.4791 | 0.0036 | -250.8227 | -0.8772 | -261.7556 | -0.9162 | 3777.5356 | 3894.9964 | 1020.3866 | 179.963 | -328.1861
2017-12-19 12:35 | 2396.1438 |  |  | -198.3764 | -98.3125 | -71.2509 | -109.6929 | -59.754 | -76.8221 | -130.0719 | -88.8613 |  |  | -242.2438 | -94.957 | -94.6908 | -115.5189 | -29.1714 | -35.9444 | -92.2929 | -80.9714 | 70.5409 |  | 203.6002 | 51.5015 | 99.7226 | 150.9641 | 507.9322 | 106.4831 | 26.5949 |  |  | 116.398 | 116.9246 | 101.4464 | 189.3662 | 87.4232 | 99.4553 | 36.6892 | 62.1937 | 101.7982 | 170.1568 | 606.9446 | 81.3604 | 42.9808 | 84.8133 | 94.2638 | 937.4472 |  |  |  |  | 99.326 | 90.0975 | 154.8871 | 555.083 |  |  | 94.4896 | 84.8687 | 104.891 | 188.0132 | 63.8849 | 26.0467 | 34.1516 | 56.282 | 93.6485 |  |  |  | 674.0578 | 51.2905 | 99.5323 | [5 empty] | 49.0809 | 91.7873 | 139.6449 | 525.8539 | 59.1494 | 98.9046 | 99.4967 | 99.4565 | 36.1488 | 57.4783 | 25.887 | 27.0059 | 34.2879 | 52.7484 | 86.726 |  | 97.7304 | 173.6658 | 659.8781 | 35.281 | 55.4921 | 97.7632 | 164.1206 | 649.8532 | [7 empty] | 52.8982 | 101.5915 | 107.6726 | 197.7349 | 713.0413 | 982.6729 | 1013.2262 | 632.1357 | 942.9179 | 722.8471 | 952.7381 | 850.1648 | 879.2734 | 987.6145 | 976.8382 | 849.7343 | 878.5315 | 904.976 | 860.562 | 879.1982 | 877.8053 | 984.9881 | 941.9671 |  |  | 49.8181 | 93.3514 | 285.0645 | 796.3546 | 90.8442 | 32.2322 | [7 empty] | 84.3144 | 47.3354 | 76.1881 | 104.0725 | 201.9667 | 774.9722 | 99.157 | 93.2492 | 101.7683 | 99.1013 | [5 empty] | 96.1642 | 91.2264 | 181.3122 | 667.0393 |  |  | 96.5171 | 54.0633 | 99.9104 | 175.0402 | 99.0795 | 27.4402 | 37.08 | 60.9316 | 96.4378 |  |  |  | 672.4469 | 61.2576 | 96.3856 | [5 empty] | 91.6973 | 106.0147 | 181.4262 | 648.0549 | 25.3201 | 27.3849 | 37.6563 | 60.7336 | 91.3943 | 73.3 | 36.6528 | 56.3782 | 98.6388 | 96.4579 | 98.7246 |  | 94.5115 | 146.3584 | 685.0292 | 82.8672 | 99.3553 | 114.4485 | 231.0467 | 696.0474 | [7 empty] | 51.3497 | 87.9835 | 100.3442 | 187.1727 |  | 1044.0955 | 1045.4477 | 1030.6845 | 751.0636 | 966.7215 | 883.6682 | 975.6476 | 21.3118 | 27.9198 | 18.119 | 20.0213 | 24.7584 | 69.3886 | 107.3318 | 1035.2324 | 993.9179 | 1016.7354 | 35.6617 | 71.1392 | 135.2111 | 179.6288 | 180.5677 | 136.15 | -0.0006 | -0.0492 | 0.0136 | 0.0495 | -0.0085 | 0.0023 | -0.0406 | -0.0087 | -0.0714 | -323.6454 | -0.8444 | -325.7717 | 0.0406 | -328.3504 | -0.0169 | -321.3899 | -0.0559 | -250.7827 | -0.8259 | -261.8817 | -0.8403 | 3778.067 | 3873.5057 | 1020.2516 | 180.0983 | -328.2442
2017-12-19 12:35 | 2397.1438 |  |  | -198.2809 | -98.3662 | -71.4776 | -109.605 | -59.9571 | -76.6593 | -130.0474 | -88.7928 |  |  | -242.1242 | -94.8156 | -94.657 | -115.5425 | -29.188 | -35.8787 | -92.2592 | -80.9351 | 75.8936 |  | 203.6501 | 51.5317 | 99.7257 | 151.0365 | 508.1685 | 106.4875 | 26.6335 |  |  | 116.3749 | 116.8897 | 101.4363 | 189.4308 | 87.448 | 99.4593 | 36.6999 | 62.2106 | 101.8069 | 170.2495 | 607.0856 | 81.4701 | 42.994 | 84.8409 | 94.2759 | 937.6385 |  |  |  |  | 99.3352 | 90.1845 | 154.9827 | 555.3443 |  |  | 94.3372 | 84.8897 | 104.9338 | 188.0828 | 63.921 | 26.058 | 34.1484 | 56.2967 | 93.6513 |  |  |  | 674.1783 | 51.4941 | 99.6031 | [5 empty] | 49.1129 | 91.927 | 139.7248 | 526.0045 | 59.2268 | 98.8977 | 99.4831 | 99.4612 | 36.2572 | 57.5078 | 25.8871 | 27.0111 | 34.3052 | 52.784 | 86.7651 |  | 97.7335 | 173.7443 | 659.9812 | 35.2738 | 55.5016 | 97.7672 | 164.1755 | 649.9973 | [7 empty] | 52.9334 | 101.5525 | 107.683 | 197.8586 | 713.1931 | 982.5135 | 1012.5782 | 630.8642 | 942.3802 | 722.2327 | 952.862 | 829.3147 | 877.0774 | 987.4158 | 976.7571 | 832.0397 | 864.0525 | 904.0819 | 862.3536 | 882.1187 | 891.2049 | 984.7806 | 941.846 |  |  | 49.8195 | 93.3746 | 285.2179 | 796.3827 | 90.8025 | 32.2307 | [7 empty] | 84.3155 | 47.3659 | 76.1924 | 104.0847 | 202.1261 | 775.2278 | 99.1542 | 93.2561 | 101.7966 | 99.1071 | [5 empty] | 96.2473 | 91.2831 | 181.4152 | 667.2305 |  |  | 96.4785 | 54.0893 | 99.9399 | 175.1593 | 99.0899 | 27.415 | 37.0972 | 60.9673 | 96.4663 |  |  |  | 672.6777 | 61.1824 | 96.4223 | [5 empty] | 91.6647 | 106.0137 | 181.5405 | 648.1825 | 25.3833 | 27.3913 | 37.6306 | 60.7884 | 91.4297 | 73.227 | 36.6678 | 56.3185 | 98.6219 | 96.4824 | 98.6947 |  | 94.5291 | 146.4239 | 685.1636 | 82.9449 | 99.3489 | 114.4792 | 231.2331 | 696.2378 | [7 empty] | 51.4437 | 87.9899 | 100.3434 | 187.1936 |  | 1044.0266 | 1045.5809 | 1030.7549 | 750.9965 | 966.3995 | 883.6767 | 975.5977 | 21.319 | 27.9003 | 18.1235 | 20.0179 | 24.7655 | 69.3835 | 107.3485 | 1034.8141 | 993.8384 | 1016.6726 | 35.6691 | 71.2002 | 135.3439 | 179.8038 | 180.6966 | 136.19 | -0.0007 | -0.0492 | 0.0133 | 0.0494 | -0.0088 | 0.0024 | -0.0322 | -0.0069 | -0.0478 | -323.6301 | -0.9121 | -325.6363 | -0.0087 | -328.2858 | 0.055 | -321.5407 | -0.0107 | -250.7427 | -0.9183 | -261.7464 | -0.8895 | 3778.4321 | 3822.3705 | 1020.0974 | 180.2502 | -328.2077
2017-12-19 12:35 | 2398.1439 |  |  | -198.1336 | -98.1672 | -71.5107 | -109.1434 | -59.8533 | -76.6167 | -130.1337 | -88.782 |  |  | -242.1366 | -94.8038 | -94.4357 | -115.3831 | -29.0625 | -35.9036 | -92.1046 | -80.8265 | 72.8432 |  | 203.7591 | 51.566 | 99.7192 | 151.1103 | 508.4011 | 106.4979 | 26.6472 |  |  | 116.4111 | 116.9222 | 101.4623 | 189.508 | 87.4844 | 99.467 | 36.6989 | 62.2348 | 101.823 | 170.3647 | 607.2229 | 81.578 | 43.0104 | 84.873 | 94.2957 | 937.7421 |  |  |  |  | 99.3384 | 90.2771 | 155.0682 | 555.6053 |  |  | 94.2907 | 84.9109 | 104.9727 | 188.198 | 64.0013 | 26.0639 | 34.1576 | 56.3246 | 93.667 |  |  |  | 674.2973 | 51.5254 | 99.6 | [5 empty] | 49.1731 | 92.0936 | 139.7886 | 526.1682 | 59.2099 | 98.8987 | 99.5062 | 99.4608 | 36.2457 | 57.5562 | 25.8971 | 27.0173 | 34.3218 | 52.8178 | 86.7933 |  | 97.7322 | 173.8142 | 660.0704 | 35.2965 | 55.5312 | 97.7733 | 164.2038 | 650.1074 | [7 empty] | 52.9336 | 101.529 | 107.7143 | 197.9665 | 713.3224 | 982.3226 | 1011.953 | 629.5485 | 941.8407 | 721.7059 | 952.9407 | 821.2063 | 877.2326 | 987.2433 | 976.6683 | 830.8737 | 850.0615 | 900.3941 | 864.3936 | 884.4173 | 904.3579 | 984.6068 | 941.6969 |  |  | 49.838 | 93.4213 | 285.3715 | 796.4414 | 91.0244 | 32.2155 | [7 empty] | 84.2986 | 47.3921 | 76.2095 | 104.098 | 202.2802 | 775.4741 | 99.123 | 93.2693 | 101.8191 | 99.0948 | [5 empty] | 96.3457 | 91.3006 | 181.5274 | 667.4246 |  |  | 96.4495 | 54.1368 | 99.9836 | 175.2905 | 99.0911 | 27.4041 | 37.1139 | 61.0146 | 96.485 |  |  |  | 672.8962 | 61.1812 | 96.4239 | [5 empty] | 91.6781 | 106.0241 | 181.6453 | 648.3202 | 25.3697 | 27.3907 | 37.6139 | 60.8452 | 91.4259 | 73.253 | 36.6831 | 56.2376 | 98.7313 | 96.5019 | 98.7596 |  | 94.5782 | 146.5097 | 685.3084 | 83.0309 | 99.3544 | 114.4912 | 231.3556 | 696.4297 | [7 empty] | 51.5441 | 88.0038 | 100.3451 | 187.2859 |  | 1043.9233 | 1045.6899 | 1030.8897 | 750.8866 | 966.1426 | 883.7152 | 975.6132 | 21.3202 | 27.8637 | 18.124 | 19.99 | 24.7611 | 69.2895 | 107.371 | 1034.3188 | 993.7769 | 1016.6271 | 35.6752 | 71.2125 | 135.3965 | 179.9029 | 180.8421 | 136.3757 | -0.001 | -0.049 | 0.0138 | 0.0502 | -0.0083 | 0.0027 | -0.0313 | -0.0054 | -0.0237 | -323.6054 | -0.8752 | -325.6702 | 0.0077 | -328.2827 | -0.0046 | -321.4361 | -0.0128 | -250.7858 | -0.8587 | -261.8079 | -0.8813 | 3777.6109 | 3828.9944 | 1019.9377 | 180.3725 | -327.8025
2017-12-19 12:35 | 2399.1439 |  |  | -198.1443 | -98.2259 | -71.5588 | -108.989 | -59.9796 | -76.6047 | -130.0176 | -88.6597 |  |  | -242.0495 | -94.841 | -94.3146 | -115.3536 | -29.009 | -35.8908 | -92.1309 | -80.8983 | 70.3237 |  | 203.9015 | 51.5954 | 99.7141 | 151.1841 | 508.6228 | 106.5569 | 26.6681 |  |  | 116.4698 | 116.9672 | 101.5474 | 189.5725 | 87.5135 | 99.4595 | 36.7216 | 62.2598 | 101.8138 | 170.4887 | 607.3668 | 81.7499 | 43.0483 | 84.8998 | 94.3194 | 937.5369 |  |  |  |  | 99.3269 | 90.3644 | 155.1566 | 555.8421 |  |  | 94.4582 | 84.9334 | 105.0145 | 188.3244 | 64.065 | 26.0962 | 34.165 | 56.3514 | 93.701 |  |  |  | 674.416 | 51.5532 | 99.5978 | [5 empty] | 49.2237 | 92.2527 | 139.8579 | 526.3615 | 59.1351 | 98.9244 | 99.5651 | 99.4706 | 36.2535 | 57.586 | 25.9019 | 27.0238 | 34.339 | 52.8384 | 86.8152 |  | 97.7404 | 173.8859 | 660.098 | 35.3252 | 55.5878 | 97.7724 | 164.2653 | 650.2157 | [7 empty] | 52.9558 | 101.5493 | 107.7458 | 198.0851 | 713.4632 | 982.105 | 1011.3955 | 628.2217 | 941.3584 | 721.2442 | 952.9323 | 831.5147 | 882.3441 | 987.1201 | 976.5777 | 845.6849 | 838.4856 | 897.9688 | 865.3395 | 885.8586 | 917.296 | 984.461 | 941.5651 |  |  | 49.9062 | 93.4721 | 285.5421 | 796.51 | 91.1741 | 32.2294 | [7 empty] | 84.2819 | 47.3799 | 76.2217 | 104.1057 | 202.4352 | 775.7149 | 99.1225 | 93.2849 | 101.8313 | 99.0778 | [5 empty] | 96.4005 | 91.3027 | 181.6427 | 667.6324 |  |  | 96.4297 | 54.1714 | 100.0098 | 175.4135 | 99.1075 | 27.3927 | 37.1196 | 61.0482 | 96.5128 |  |  |  | 673.0904 | 61.2494 | 96.4862 | [5 empty] | 91.6956 | 106.0404 | 181.7449 | 648.4804 | 25.3099 | 27.3885 | 37.5941 | 60.9152 | 91.3428 | 73.3604 | 36.6925 | 56.1616 | 98.8969 | 96.5378 | 98.8577 |  | 94.6568 | 146.6575 | 685.4249 | 83.1201 | 99.3755 | 114.4993 | 231.4998 | 696.6224 | [7 empty] | 51.6562 | 88.023 | 100.3253 | 187.4115 |  | 1043.8041 | 1045.6935 | 1031.0182 | 750.741 | 966.0453 | 883.7653 | 975.6751 | 21.3224 | 27.831 | 18.129 | 19.9983 | 24.7628 | 69.2651 | 107.4014 | 1033.9127 | 993.7191 | 1016.5726 | 35.7054 | 71.249 | 135.5528 | 180.0822 | 180.9753 | 136.4392 | -0.001 | -0.0487 | 0.0138 | 0.0497 | -0.0085 | 0.002 | -0.0338 | -0.0045 | -0.048 | -323.5777 | -0.8752 | -325.7133 | 0.0344 | -328.3381 | 0.0057 | -321.4361 | -0.0395 | -250.7396 | -0.867 | -261.8079 | -0.8587 | 3778.5759 | 3791.5401 | 1019.7776 | 180.5288 | -327.7319
2017-12-19 12:35 | 2400.144 |  |  | -198.1922 | -98.3283 | -71.745 | -108.7887 | -59.9325 | -76.6345 | -130.0384 | -88.6504 |  |  | -241.838 | -94.8826 | -94.2958 | -115.2847 | -29.0468 | -35.9051 | -92.0944 | -80.8479 | 75.118 |  | 204.0325 | 51.6135 | 99.7053 | 151.2556 | 508.8552 | 106.5883 | 26.6839 |  |  | 116.4949 | 116.9834 | 101.7028 | 189.6218 | 87.545 | 99.4309 | 36.7317 | 62.2774 | 101.8269 | 170.6138 | 607.4966 | 81.9252 | 43.0778 | 84.942 | 94.3335 | 936.8124 |  |  |  |  | 99.308 | 90.4636 | 155.2537 | 556.0623 |  |  | 94.8196 | 84.9564 | 105.0576 | 188.4673 | 64.078 | 26.1068 | 34.2065 | 56.39 | 93.7168 |  |  |  | 674.5377 | 51.7159 | 99.598 | [5 empty] | 49.2581 | 92.4481 | 139.9324 | 526.5609 | 59.1382 | 98.9391 | 99.5563 | 99.4713 | 36.3361 | 57.6116 | 25.9111 | 27.0374 | 34.3636 | 52.8703 | 86.8482 |  | 97.7471 | 173.9879 | 660.1683 | 35.3206 | 55.6324 | 97.7628 | 164.3272 | 650.3389 | [7 empty] | 53.0022 | 101.5915 | 107.7693 | 198.2136 | 713.6225 | 981.8687 | 1010.881 | 626.9185 | 940.9828 | 720.9102 | 952.9029 | 842.3768 | 885.1233 | 986.9656 | 976.4576 | 859.5408 | 843.3644 | 894.467 | 866.561 | 882.5727 | 920.4961 | 984.2723 | 941.4395 |  |  | 49.9467 | 93.5132 | 285.7397 | 796.5874 | 91.1355 | 32.2652 | [7 empty] | 84.304 | 47.3708 | 76.2179 | 104.1141 | 202.5859 | 775.9478 | 99.1238 | 93.2953 | 101.8396 | 99.0756 | [5 empty] | 96.4201 | 91.3261 | 181.756 | 667.8242 |  |  | 96.4519 | 54.1922 | 100.0276 | 175.5318 | 99.1181 | 27.4449 | 37.139 | 61.0445 | 96.5654 |  |  |  | 673.3024 | 61.2404 | 96.4901 | [5 empty] | 91.7133 | 106.0789 | 181.8446 | 648.6637 | 25.2601 | 27.4026 | 37.636 | 60.9505 | 91.3714 | 73.4429 | 36.7178 | 56.1204 | 98.9198 | 96.5544 | 98.8471 |  | 94.6693 | 146.741 | 685.598 | 83.1914 | 99.3707 | 114.546 | 231.7151 | 696.8137 | [7 empty] | 51.7676 | 88.043 | 100.3103 | 187.6107 |  | 1043.6724 | 1045.7202 | 1031.1557 | 750.5859 | 966.0996 | 883.8034 | 975.7365 | 21.3381 | 27.8235 | 18.134 | 19.9914 | 24.7616 | 69.3911 | 107.4332 | 1033.541 | 993.7134 | 1016.4764 | 35.7151 | 71.2634 | 135.6043 | 180.1625 | 181.0267 | 136.4963 | -0.0011 | -0.0495 | 0.0138 | 0.0495 | -0.0083 | 0.003 | -0.0354 | -0.0018 | -0.0436 | -323.5931 | -0.8916 | -325.6487 | -0.0128 | -328.2796 | 0.0344 | -321.4699 | -0.0066 | -250.7581 | -0.8834 | -261.7679 | -0.8936 | 3774.2837 | 3722.9641 | 1019.6286 | 180.5946 | -327.7323
2017-12-19 12:35 | 2401.1441 |  |  | -198.2947 | -98.431 | -71.9831 | -108.7026 | -59.9566 | -76.5476 | -130.0569 | -88.5616 |  |  | -241.8033 | -94.7341 | -94.2231 | -115.0419 | -28.9715 | -35.8621 | -92.0927 | -80.8181 | 75.344 |  | 204.1818 | 51.647 | 99.7041 | 151.3238 | 509.0944 | 106.606 | 26.6752 |  |  | 116.535 | 117.0328 | 101.9959 | 189.6724 | 87.6053 | 99.4237 | 36.7543 | 62.291 | 101.8456 | 170.7402 | 607.6378 | 82.0963 | 43.1079 | 84.9951 | 94.3323 | 936.4798 |  |  |  |  | 99.3289 | 90.5388 | 155.3543 | 556.2787 |  |  | 95.0618 | 84.9793 | 105.0952 | 188.6302 | 64.1242 | 26.1016 | 34.2332 | 56.4213 | 93.7209 |  |  |  | 674.6434 | 51.8404 | 99.5963 | [5 empty] | 49.2879 | 92.6426 | 139.9987 | 526.7746 | 59.1881 | 98.9604 | 99.5286 | 99.4822 | 36.3238 | 57.6472 | 25.9076 | 27.0544 | 34.3868 | 52.9056 | 86.8758 |  | 97.7445 | 174.0976 | 660.252 | 35.3325 | 55.6475 | 97.7604 | 164.2969 | 650.4597 | [7 empty] | 53.0456 | 101.6085 | 107.7927 | 198.3317 | 713.7742 | 981.6273 | 1010.4595 | 625.6605 | 940.7971 | 720.7684 | 952.9362 | 854.4094 | 885.1504 | 986.7923 | 976.3367 | 857.5093 | 842.1748 | 888.4361 | 866.5571 | 879.996 | 926.6379 | 984.1071 | 941.3288 |  |  | 49.9628 | 93.5684 | 285.9511 | 796.6776 | 91.0502 | 32.2867 | [7 empty] | 84.3354 | 47.4189 | 76.2459 | 104.1259 | 202.7426 | 776.1668 | 99.1154 | 93.2951 | 101.8559 | 99.0725 | [5 empty] | 96.3997 | 91.3394 | 181.872 | 668.0119 |  |  | 96.5251 | 54.2293 | 100.052 | 175.6674 | 99.1401 | 27.486 | 37.1803 | 61.0716 | 96.6025 |  |  |  | 673.5116 | 61.3009 | 96.4556 | [5 empty] | 91.6808 | 106.1097 | 181.9195 | 648.8275 | 25.194 | 27.3946 | 37.7044 | 60.9726 | 91.4484 | 73.4835 | 36.7311 | 56.1436 | 98.8372 | 96.5703 | 98.7717 |  | 94.6679 | 146.8095 | 685.7674 | 83.2661 | 99.3382 | 114.5995 | 231.9092 | 696.996 | [7 empty] | 51.8837 | 88.0591 | 100.3124 | 187.859 |  | 1043.537 | 1045.7897 | 1031.3028 | 750.4847 | 966.2319 | 883.8249 | 975.7839 | 21.3449 | 27.8273 | 18.1319 | 19.9775 | 24.7639 | 69.5026 | 107.4586 | 1033.1253 | 993.8485 | 1016.4216 | 35.7447 | 71.2178 | 135.7007 | 180.3218 | 181.1804 | 136.581 | -0.0004 | -0.0494 | 0.0141 | 0.0496 | -0.0082 | 0.0025 | -0.0524 | -0.0012 | -0.0577 | -323.5624 | -0.867 | -325.7071 | 0.0303 | -328.2827 | 0.0057 | -321.4268 | -0.0395 | -250.7581 | -0.8628 | -261.8079 | -0.8587 | 3767.6475 | 3735.8175 | 1019.514 | 180.7511 | -327.5952
2017-12-19 12:35 | 2402.1441 |  |  | -198.1272 | -98.3553 | -72.1314 | -108.7602 | -59.9165 | -76.5047 | -130.0454 | -88.6319 |  |  | -241.7492 | -94.7807 | -94.1652 | -114.9019 | -28.8917 | -35.8317 | -92.0573 | -80.7181 | 68.8045 |  | 204.3747 | 51.683 | 99.7108 | 151.3942 | 509.3263 | 106.6402 | 26.6573 |  |  | 116.5891 | 117.1126 | 102.3991 | 189.7383 | 87.6931 | 99.4603 | 36.7866 | 62.3184 | 101.8322 | 170.8564 | 607.7657 | 82.2857 | 43.1345 | 85.0395 | 94.3057 | 936.631 |  |  |  |  | 99.3589 | 90.5468 | 155.4555 | 556.5287 |  |  | 95.3257 | 85.0002 | 105.1308 | 188.8088 | 64.1724 | 26.1332 | 34.2584 | 56.434 | 93.7274 |  |  |  | 674.7472 | 51.895 | 99.6251 | [5 empty] | 49.281 | 92.7954 | 140.0692 | 526.9988 | 59.2904 | 98.9585 | 99.5165 | 99.5076 | 36.3055 | 57.6737 | 25.8948 | 27.0625 | 34.4001 | 52.9321 | 86.9078 |  | 97.7503 | 174.1889 | 660.35 | 35.3892 | 55.6667 | 97.7648 | 164.2556 | 650.5605 | [7 empty] | 53.1114 | 101.5851 | 107.8177 | 198.4392 | 713.9216 | 981.3764 | 1010.1248 | 624.4579 | 940.8167 | 720.7757 | 953.0184 | 851.9042 | 881.6453 | 986.6849 | 976.2379 | 854.5307 | 831.7008 | 892.8823 | 869.8464 | 876.1632 | 946.4355 | 984.0519 | 941.2684 |  |  | 49.9898 | 93.6083 | 286.103 | 796.7253 | 91.0364 | 32.2815 | [7 empty] | 84.3605 | 47.4317 | 76.2632 | 104.143 | 202.8993 | 776.397 | 99.1356 | 93.2903 | 101.8683 | 99.0889 | [5 empty] | 96.3944 | 91.3644 | 181.9684 | 668.2001 |  |  | 96.5824 | 54.2824 | 100.0582 | 175.7999 | 99.1836 | 27.4479 | 37.2012 | 61.1323 | 96.6192 |  |  |  | 673.7334 | 61.4749 | 96.4702 | [5 empty] | 91.6274 | 106.1158 | 182.0152 | 648.9769 | 25.0407 | 27.3909 | 37.7165 | 61.0157 | 91.344 | 73.5693 | 36.7486 | 56.1914 | 98.8269 | 96.5598 | 98.8262 |  | 94.6992 | 146.9158 | 685.924 | 83.3508 | 99.3554 | 114.6133 | 232.0194 | 697.1727 | [7 empty] | 51.9547 | 88.0645 | 100.3414 | 188.1045 |  | 1043.4256 | 1045.8539 | 1031.4199 | 750.4517 | 966.3718 | 883.8728 | 975.8072 | 21.3465 | 27.8238 | 18.1309 | 19.983 | 24.7771 | 69.6712 | 107.4816 | 1032.8182 | 993.9946 | 1016.3767 | 35.7452 | 71.2645 | 135.8127 | 180.4575 | 181.4262 | 136.7333 | -0.0008 | -0.0495 | 0.0138 | 0.0493 | -0.009 | 0.0025 | -0.0352 | 0.0006 | -0.0415 | -323.5347 | -0.8854 | -325.6887 | 0.0098 | -328.3073 | 0.0036 | -321.4514 | -0.0395 | -250.6935 | -0.8731 | -261.7956 | -0.8834 | 3768.9089 | 3682.8105 | 1019.4238 | 180.9418 | -327.5142
2017-12-19 12:35 | 2403.1442 |  |  | -198.0302 | -98.3836 | -72.3661 | -108.7944 | -59.8906 | -76.3969 | -129.9829 | -88.5536 |  |  | -241.7592 | -94.7421 | -94.1207 | -114.7131 | -28.8901 | -35.7197 | -91.9655 | -80.5971 | 70.6877 |  | 204.5711 | 51.7013 | 99.7105 | 151.4676 | 509.565 | 106.6743 | 26.6249 |  |  | 116.6402 | 117.189 | 102.7506 | 189.8101 | 87.7552 | 99.4766 | 36.7982 | 62.3169 | 101.8429 | 170.9787 | 607.8791 | 82.5161 | 43.1511 | 85.0697 | 94.2744 | 936.9347 |  |  |  |  | 99.3697 | 90.5704 | 155.5525 | 556.7998 |  |  | 95.5506 | 85.0291 | 105.1746 | 188.9885 | 64.2437 | 26.1305 | 34.2799 | 56.4642 | 93.7449 |  |  |  | 674.856 | 51.9248 | 99.6443 | [5 empty] | 49.3404 | 92.9485 | 140.1312 | 527.2035 | 59.3107 | 98.9674 | 99.5401 | 99.5249 | 36.3254 | 57.6923 | 25.8971 | 27.0732 | 34.4107 | 52.9641 | 86.9413 |  | 97.7636 | 174.2766 | 660.4648 | 35.407 | 55.7083 | 97.7642 | 164.273 | 650.6479 | [7 empty] | 53.1665 | 101.5891 | 107.8517 | 198.5361 | 714.0611 | 981.1256 | 1009.8465 | 623.3256 | 941.0042 | 720.8408 | 953.1029 | 851.6119 | 872.1697 | 986.6527 | 976.1635 | 857.7866 | 826.2864 | 899.6704 | 869.1711 | 871.4807 | 948.4164 | 984.051 | 941.2443 |  |  | 50.0142 | 93.6341 | 286.2465 | 796.7743 | 91.1966 | 32.2897 | [7 empty] | 84.3759 | 47.4449 | 76.2685 | 104.1538 | 203.0574 | 776.6252 | 99.1383 | 93.2962 | 101.872 | 99.0958 | [5 empty] | 96.4407 | 91.3925 | 182.0628 | 668.385 |  |  | 96.6149 | 54.3233 | 100.0401 | 175.9248 | 99.1874 | 27.4298 | 37.2115 | 61.1558 | 96.6426 |  |  |  | 673.9547 | 61.6597 | 96.5253 | [5 empty] | 91.609 | 106.1197 | 182.1505 | 649.1242 | 25.0587 | 27.4222 | 37.7343 | 61.0434 | 91.2511 | 73.6633 | 36.7739 | 56.3003 | 98.7854 | 96.5093 | 98.8575 |  | 94.7135 | 146.9835 | 686.057 | 83.4425 | 99.3888 | 114.6302 | 232.1539 | 697.3587 | [7 empty] | 52.0408 | 88.0715 | 100.352 | 188.3338 |  | 1043.3459 | 1045.981 | 1031.5237 | 750.4811 | 966.4364 | 883.9331 | 975.7991 | 21.3498 | 27.8178 | 18.1314 | 19.9921 | 24.7765 | 69.8993 | 107.5076 | 1032.5405 | 994.1646 | 1016.3268 | 35.7663 | 71.3078 | 135.886 | 180.5416 | 181.5336 | 136.8526 | -0.0009 | -0.0488 | 0.0138 | 0.0495 | -0.0084 | 0.0024 | -0.0372 | -0.0016 | -0.0584 | -323.587 | -0.8649 | -325.6979 | 0.0036 | -328.3042 | -0.0005 | -321.4514 | -0.0498 | -250.7242 | -0.8546 | -261.7925 | -0.8875 | 3766.4305 | 3727.3565 | 1019.3568 | 181.0376 | -327.3539
2017-12-19 12:35 | 2404.1442 |  |  | -197.9789 | -98.5725 | -72.6335 | -108.6876 | -59.9103 | -76.4065 | -129.9082 | -88.588 |  |  | -241.6644 | -94.7448 | -94.0028 | -114.5547 | -28.9057 | -35.741 | -92.0182 | -80.6182 | 77.8054 |  | 204.7564 | 51.7215 | 99.7191 | 151.5312 | 509.7961 | 106.7532 | 26.6497 |  |  | 116.703 | 117.2664 | 102.7775 | 189.87 | 87.7102 | 99.4639 | 36.836 | 62.3219 | 101.8358 | 171.1152 | 608.0096 | 82.76 | 43.1783 | 85.1221 | 94.3142 | 937.3798 |  |  |  |  | 99.3766 | 90.6291 | 155.6627 | 557.088 |  |  | 95.658 | 85.0632 | 105.2254 | 189.1576 | 64.3047 | 26.137 | 34.336 | 56.5183 | 93.7727 |  |  |  | 674.965 | 52.0337 | 99.6164 | [5 empty] | 49.4223 | 93.0581 | 140.2005 | 527.4305 | 59.3431 | 98.9576 | 99.4933 | 99.4817 | 36.4206 | 57.7391 | 25.9106 | 27.0767 | 34.4288 | 52.9945 | 86.9701 |  | 97.7624 | 174.3694 | 660.5124 | 35.4152 | 55.7603 | 97.7717 | 164.3274 | 650.7602 | [7 empty] | 53.1942 | 101.6225 | 107.8785 | 198.6348 | 714.2168 | 980.891 | 1009.6264 | 622.2702 | 941.3474 | 720.898 | 953.2222 | 850.8086 | 870.4309 | 986.6133 | 976.0929 | 864.0034 | 825.0795 | 898.6304 | 862.1505 | 870.9096 | 947.331 | 984.0194 | 941.2166 |  |  | 50.0427 | 93.6688 | 286.4178 | 796.8503 | 91.303 | 32.3082 | [7 empty] | 84.3678 | 47.472 | 76.2857 | 104.1648 | 203.2152 | 776.8519 | 99.1258 | 93.3013 | 101.8849 | 99.0862 | [5 empty] | 96.4495 | 91.4078 | 182.1757 | 668.5676 |  |  | 96.6045 | 54.3557 | 100.034 | 176.0412 | 99.1758 | 27.4459 | 37.2277 | 61.1477 | 96.6592 |  |  |  | 674.169 | 61.7126 | 96.5346 | [5 empty] | 91.6075 | 106.1137 | 182.2972 | 649.2445 | 25.2134 | 27.446 | 37.7852 | 61.0723 | 91.3177 | 73.7095 | 36.7858 | 56.3521 | 98.7607 | 96.4959 | 98.8687 |  | 94.7626 | 147.0838 | 686.1248 | 83.5164 | 99.4001 | 114.6608 | 232.3444 | 697.5462 | [7 empty] | 52.1516 | 88.0763 | 100.3535 | 188.494 |  | 1043.3043 | 1046.1358 | 1031.6051 | 750.5415 | 966.4088 | 883.9943 | 975.7673 | 21.3504 | 27.823 | 18.1365 | 19.9748 | 24.7763 | 70.0768 | 107.5298 | 1032.2073 | 994.4523 | 1016.2505 | 35.7693 | 71.3196 | 135.9979 | 180.7525 | 181.6984 | 136.9645 | -0.0006 | -0.049 | 0.0133 | 0.0495 | -0.0089 | 0.0026 | -0.0289 | -0.0028 | -0.0204 | -323.4977 | -0.8628 | -325.7163 | 0.0242 | -328.3042 | 0.0139 | -321.4176 | -0.0662 | -250.6627 | -0.8752 | -261.7864 | -0.8711 | 3759.9285 | 3732.2188 | 1019.3091 | 181.2254 | -327.4028
2017-12-19 12:35 | 2405.1443 |  |  | -198.0358 | -98.751 | -72.6947 | -108.5682 | -59.8231 | -76.4584 | -129.9337 | -88.5945 |  |  | -241.5858 | -94.7874 | -93.9806 | -114.5515 | -28.917 | -35.697 | -91.951 | -80.625 | 72.3127 |  | 204.9493 | 51.7482 | 99.7425 | 151.6012 | 510.028 | 106.7767 | 26.6909 |  |  | 116.8004 | 117.3844 | 102.4475 | 189.927 | 87.5962 | 99.4305 | 36.8747 | 62.3659 | 101.8224 | 171.2707 | 608.1344 | 82.9905 | 43.2197 | 85.1637 | 94.341 | 937.5042 |  |  |  |  | 99.3484 | 90.7052 | 155.7688 | 557.376 |  |  | 95.8205 | 85.0899 | 105.2771 | 189.3283 | 64.3732 | 26.1621 | 34.3408 | 56.54 | 93.7724 |  |  |  | 675.0783 | 52.181 | 99.6146 | [5 empty] | 49.4729 | 93.1321 | 140.2887 | 527.6642 | 59.3272 | 98.9669 | 99.4669 | 99.4822 | 36.4137 | 57.7769 | 25.9177 | 27.0652 | 34.4354 | 53.013 | 86.9964 |  | 97.7545 | 174.4654 | 660.5487 | 35.4476 | 55.7875 | 97.7706 | 164.3946 | 650.8667 | [7 empty] | 53.2027 | 101.6527 | 107.9162 | 198.7473 | 714.3751 | 980.682 | 1009.476 | 621.302 | 941.78 | 720.8981 | 953.4176 | 838.2767 | 878.9594 | 986.5005 | 975.995 | 857.1283 | 832.2742 | 891.213 | 853.0404 | 867.2787 | 953.0763 | 983.9206 | 941.1612 |  |  | 50.0679 | 93.6977 | 286.5933 | 796.9557 | 91.3725 | 32.3314 | [7 empty] | 84.3674 | 47.4875 | 76.298 | 104.18 | 203.3721 | 777.0851 | 99.1286 | 93.3198 | 101.903 | 99.0898 | [5 empty] | 96.419 | 91.4311 | 182.2805 | 668.7603 |  |  | 96.5685 | 54.3956 | 100.0355 | 176.1628 | 99.193 | 27.4494 | 37.2471 | 61.1768 | 96.6827 |  |  |  | 674.3886 | 61.6768 | 96.5472 | [5 empty] | 91.6057 | 106.1104 | 182.4746 | 649.3625 | 25.3389 | 27.4717 | 37.8577 | 61.0833 | 91.3796 | 73.6803 | 36.7963 | 56.2748 | 98.8981 | 96.5106 | 98.9402 |  | 94.8384 | 147.2241 | 686.1928 | 83.5815 | 99.4059 | 114.6984 | 232.5183 | 697.7288 | [7 empty] | 52.2469 | 88.0969 | 100.3569 | 188.581 |  | 1043.2959 | 1046.2824 | 1031.6782 | 750.5902 | 966.3231 | 884.0694 | 975.7125 | 21.3493 | 27.8489 | 18.1463 | 19.9686 | 24.781 | 70.2172 | 107.5493 | 1031.9418 | 994.8069 | 1016.221 | 35.7946 | 71.3511 | 136.1453 | 180.9006 | 181.7715 | 137.1118 | -0.0009 | -0.0497 | 0.0138 | 0.0502 | -0.0084 | 0.0023 | -0.0211 | -0.0067 | -0.031 | -323.5347 | -0.9039 | -325.664 | -0.0025 | -328.2919 | 0.0324 | -321.4699 | -0.0415 | -250.7027 | -0.8916 | -261.7587 | -0.8854 | 3755.3523 | 3679.8277 | 1019.298 | 181.3361 | -327.4142
2017-12-19 12:35 | 2406.1444 |  |  | -197.8958 | -98.9227 | -72.6829 | -108.5003 | -59.8734 | -76.4743 | -129.9571 | -88.5766 |  |  | -241.4818 | -94.8504 | -94.1291 | -114.6619 | -28.8349 | -35.711 | -91.9749 | -80.5276 | 71.7247 |  | 205.2125 | 51.7775 | 99.7783 | 151.6786 | 510.2634 | 106.7944 | 26.6947 |  |  | 116.9842 | 117.6127 | 102.2163 | 189.9861 | 87.4874 | 99.4712 | 36.8952 | 62.3841 | 101.824 | 171.4278 | 608.2604 | 83.1567 | 43.2658 | 85.1863 | 94.3347 | 937.0533 |  |  |  |  | 99.3578 | 90.761 | 155.8527 | 557.6179 |  |  | 95.8843 | 85.0967 | 105.3079 | 189.5093 | 64.4409 | 26.1714 | 34.3634 | 56.5559 | 93.793 |  |  |  | 675.1842 | 52.2731 | 99.6318 | [5 empty] | 49.525 | 93.2546 | 140.3695 | 527.892 | 59.2844 | 99.0035 | 99.5139 | 99.5039 | 36.4484 | 57.7979 | 25.9188 | 27.0721 | 34.4391 | 53.0392 | 87.0311 |  | 97.7621 | 174.5652 | 660.6297 | 35.4499 | 55.7819 | 97.7532 | 164.481 | 650.9564 | [7 empty] | 53.2455 | 101.6382 | 107.9429 | 198.8739 | 714.5396 | 980.4878 | 1009.3853 | 620.3968 | 942.26 | 720.8597 | 953.6645 | 833.1824 | 883.7418 | 986.3148 | 975.8692 | 848.2841 | 832.0627 | 882.8913 | 844.1432 | 865.1373 | 970.0868 | 983.7393 | 941.0741 |  |  | 50.081 | 93.7191 | 286.7476 | 797.0836 | 91.5871 | 32.3436 | [7 empty] | 84.377 | 47.5386 | 76.3208 | 104.1947 | 203.5326 | 777.3155 | 99.1387 | 93.3142 | 101.9167 | 99.0931 | [5 empty] | 96.3832 | 91.4416 | 182.3758 | 668.9643 |  |  | 96.5452 | 54.4313 | 99.9588 | 176.3011 | 99.2085 | 27.4618 | 37.2404 | 61.1777 | 96.718 |  |  |  | 674.602 | 61.7603 | 96.612 | [5 empty] | 91.5939 | 106.1332 | 182.6639 | 649.4987 | 25.4727 | 27.5035 | 37.8971 | 61.1036 | 91.4434 | 73.6547 | 36.8101 | 56.232 | 98.9972 | 96.5621 | 99.0165 |  | 94.9515 | 147.3502 | 686.3122 | 83.6682 | 99.4266 | 114.728 | 232.6756 | 697.9203 | [7 empty] | 52.3388 | 88.1115 | 100.3329 | 188.6812 |  | 1043.293 | 1046.44 | 1031.7209 | 750.6557 | 966.2313 | 884.1461 | 975.6368 | 21.3465 | 27.87 | 18.1456 | 19.9558 | 24.7864 | 70.2306 | 107.572 | 1031.6678 | 995.2146 | 1016.1823 | 35.8148 | 71.3712 | 136.2146 | 181.043 | 181.9082 | 137.1578 | -0.0008 | -0.049 | 0.014 | 0.0503 | -0.0085 | 0.0027 | -0.0456 | -0.0079 | -0.038 | -323.5316 | -0.8649 | -325.7102 | 0.018 | -328.2981 | -0.0066 | -321.3838 | -0.0929 | -250.6996 | -0.8649 | -261.7956 | -0.8711 | 3749.5984 | 3705.9454 | 1019.299 | 181.4756 | -327.51
2017-12-19 12:35 | 2407.1444 |  |  | -197.9312 | -98.9686 | -72.4165 | -108.4139 | -59.7947 | -76.4663 | -129.9989 | -88.501 |  |  | -241.4759 | -94.6936 | -94.185 | -114.7649 | -28.7844 | -35.7443 | -91.9212 | -80.5515 | 78.8867 |  | 205.596 | 51.8032 | 99.8124 | 151.7501 | 510.4901 | 106.8548 | 26.7198 |  |  | 117.2555 | 117.9923 | 102.3177 | 190.0353 | 87.403 | 99.4865 | 36.8891 | 62.4224 | 101.8312 | 171.5833 | 608.3809 | 83.3279 | 43.2854 | 85.2384 | 94.3606 | 936.076 |  |  |  |  | 99.3626 | 90.7516 | 155.9319 | 557.8787 |  |  | 95.7846 | 85.1189 | 105.3385 | 189.6802 | 64.4553 | 26.1854 | 34.4017 | 56.5916 | 93.8108 |  |  |  | 675.2852 | 52.3879 | 99.6039 | [5 empty] | 49.5767 | 93.4243 | 140.4519 | 528.1126 | 59.3371 | 98.9966 | 99.5184 | 99.501 | 36.5389 | 57.8341 | 25.9372 | 27.0912 | 34.4599 | 53.0734 | 87.0758 |  | 97.7787 | 174.6774 | 660.7281 | 35.4739 | 55.775 | 97.7447 | 164.5595 | 651.0675 | [7 empty] | 53.2945 | 101.6198 | 107.9385 | 199.0214 | 714.7292 | 980.2846 | 1009.3355 | 619.5002 | 942.7249 | 720.8653 | 953.9353 | 841.9572 | 882.7698 | 986.0948 | 975.7204 | 851.3342 | 840.3351 | 878.8675 | 843.2674 | 867.4867 | 981.6576 | 983.5453 | 941.0046 |  |  | 50.1051 | 93.7552 | 286.9027 | 797.1751 | 91.6942 | 32.3446 | [7 empty] | 84.3469 | 47.546 | 76.3237 | 104.1978 | 203.6831 | 777.5279 | 99.1378 | 93.3068 | 101.9231 | 99.1097 | [5 empty] | 96.3612 | 91.4563 | 182.4885 | 669.1651 |  |  | 96.5087 | 54.463 | 99.8837 | 176.4216 | 99.1958 | 27.4741 | 37.2487 | 61.1794 | 96.7334 |  |  |  | 674.8094 | 61.8398 | 96.5926 | [5 empty] | 91.6117 | 106.1448 | 182.8041 | 649.6508 | 25.4458 | 27.5036 | 37.921 | 61.1556 | 91.52 | 73.7255 | 36.8326 | 56.286 | 98.9371 | 96.549 | 99.0499 |  | 94.9933 | 147.4394 | 686.492 | 83.753 | 99.4517 | 114.7539 | 232.8541 | 698.1126 | [7 empty] | 52.4436 | 88.1178 | 100.3469 | 188.8705 |  | 1043.2938 | 1046.5877 | 1031.7091 | 750.717 | 966.1808 | 884.2277 | 975.5782 | 21.3498 | 27.8805 | 18.135 | 19.9383 | 24.7893 | 70.1441 | 107.5947 | 1031.3136 | 995.7025 | 1016.1666 | 35.8511 | 71.4041 | 136.3464 | 181.1858 | 182.086 | 137.3531 | -0.001 | -0.0492 | 0.0137 | 0.0498 | -0.0083 | 0.0023 | -0.0359 | -0.0041 | -0.0418 | -323.4793 | -0.869 | -325.6825 | -0.0066 | -328.2673 | 0.0098 | -321.4238 | -0.1031 | -250.6504 | -0.8711 | -261.7771 | -0.8834 | 3742.9712 | 3695.1363 | 1019.2992 | 181.6359 | -327.3785
2017-12-19 12:35 | 2408.1445 |  |  | -197.911 | -98.8991 | -72.0739 | -108.1667 | -59.7155 | -76.4814 | -129.9409 | -88.5833 |  |  | -241.5247 | -94.6487 | -94.0255 | -114.6643 | -28.802 | -35.6998 | -91.9181 | -80.4642 | 78.0011 |  | 206.2102 | 51.8359 | 99.8505 | 151.8307 | 510.73 | 106.8669 | 26.7378 |  |  | 117.5806 | 118.5395 | 102.8285 | 190.1044 | 87.421 | 99.4514 | 36.8792 | 62.4973 | 101.8473 | 171.7309 | 608.4927 | 83.5513 | 43.3054 | 85.2764 | 94.3785 | 935.2036 |  |  |  |  | 99.3414 | 90.7449 | 156.0312 | 558.1275 |  |  | 95.6783 | 85.1395 | 105.3801 | 189.8397 | 64.5055 | 26.1638 | 34.3664 | 56.6211 | 93.8036 |  |  |  | 675.3988 | 52.5284 | 99.579 | [5 empty] | 49.6146 | 93.5848 | 140.5428 | 528.3368 | 59.3632 | 99.0153 | 99.5036 | 99.505 | 36.5382 | 57.8642 | 25.9305 | 27.0954 | 34.4785 | 53.0974 | 87.0939 |  | 97.7685 | 174.7719 | 660.8178 | 35.4717 | 55.8149 | 97.7583 | 164.6129 | 651.1746 | [7 empty] | 53.3131 | 101.6597 | 107.9734 | 199.1722 | 714.8902 | 980.0897 | 1009.4117 | 618.5968 | 943.1206 | 720.9256 | 954.2203 | 857.1401 | 884.3626 | 985.9058 | 975.564 | 850.9431 | 854.2296 | 878.7924 | 852.6241 | 865.2687 | 966.8058 | 983.4337 | 941.0276 |  |  | 50.1359 | 93.7713 | 287.0675 | 797.2702 | 91.5477 | 32.3706 | [7 empty] | 84.3219 | 47.5531 | 76.3348 | 104.2145 | 203.8464 | 777.747 | 99.1704 | 93.3065 | 101.9315 | 99.1189 | [5 empty] | 96.3641 | 91.4755 | 182.5843 | 669.3519 |  |  | 96.4839 | 54.5029 | 99.9304 | 176.5322 | 99.1883 | 27.4428 | 37.2897 | 61.2558 | 96.7442 |  |  |  | 675.0215 | 61.9517 | 96.5043 | [5 empty] | 91.6561 | 106.1471 | 182.9256 | 649.8143 | 25.3763 | 27.5033 | 37.9819 | 61.2084 | 91.5618 | 73.7633 | 36.8465 | 56.3463 | 98.7936 | 96.5307 | 98.9604 |  | 95.0005 | 147.5372 | 686.6319 | 83.8245 | 99.4423 | 114.7852 | 233.0256 | 698.2927 | [7 empty] | 52.5539 | 88.1251 | 100.3723 | 189.0877 |  | 1043.3082 | 1046.7056 | 1031.7002 | 750.7421 | 966.1744 | 884.2808 | 975.5556 | 21.3586 | 27.894 | 18.1367 | 19.9525 | 24.7965 | 70.0359 | 107.6326 | 1031.0141 | 996.1517 | 1016.1669 | 35.8614 | 71.4167 | 136.4034 | 181.2521 | 182.1697 | 137.3462 | -0.0009 | -0.0492 | 0.0137 | 0.0496 | -0.0084 | 0.0027 | -0.0365 | -0.0061 | -0.0523 | -323.4547 | -0.8936 | -325.6887 | 0.0447 | -328.3688 | 0.0262 | -321.4114 | -0.136 | -250.6381 | -0.8895 | -261.8171 | -0.8423 | 3738.2553 | 3743.1979 | 1019.3185 | 181.7109 | -327.0661
2017-12-19 12:35 | 2409.1445 |  |  | -197.7552 | -98.8865 | -71.8937 | -108.1585 | -59.7927 | -76.3373 | -129.8309 | -88.4471 |  |  | -241.4946 | -94.7967 | -94.0297 | -114.5179 | -28.7316 | -35.6506 | -91.8938 | -80.4501 | 73.0591 |  | 207.0132 | 51.8687 | 99.8849 | 151.9156 | 510.9751 | 106.9001 | 26.7226 |  |  | 117.9081 | 119.0428 | 103.2216 | 190.17 | 87.4442 | 99.4818 | 36.8921 | 62.5333 | 101.8472 | 171.8839 | 608.6109 | 83.7449 | 43.3424 | 85.2947 | 94.3648 | 934.9527 |  |  |  |  | 99.3579 | 90.7632 | 156.1561 | 558.3627 |  |  | 95.8703 | 85.1585 | 105.4179 | 190.0002 | 64.6065 | 26.1522 | 34.383 | 56.6513 | 93.809 |  |  |  | 675.5152 | 52.5906 | 99.5921 | [5 empty] | 49.6397 | 93.7252 | 140.6291 | 528.5634 | 59.4264 | 99.0314 | 99.497 | 99.4901 | 36.5255 | 57.8955 | 25.9248 | 27.0937 | 34.4973 | 53.1252 | 87.1239 |  | 97.7622 | 174.8505 | 660.952 | 35.5068 | 55.8508 | 97.7752 | 164.6823 | 651.2847 | [7 empty] | 53.3487 | 101.6613 | 108.0148 | 199.303 | 715.0372 | 979.919 | 1009.6237 | 617.6859 | 943.4222 | 720.951 | 954.4503 | 875.1051 | 889.6218 | 985.7969 | 975.4348 | 849.2324 | 850.0804 | 882.1205 | 863.4107 | 863.6348 | 943.0815 | 983.4851 | 941.1948 |  |  | 50.1634 | 93.7785 | 287.2363 | 797.3836 | 91.4117 | 32.4094 | [7 empty] | 84.336 | 47.6073 | 76.376 | 104.2354 | 204.0074 | 777.9612 | 99.1867 | 93.3042 | 101.9492 | 99.1222 | [5 empty] | 96.3881 | 91.5089 | 182.6753 | 669.5467 |  |  | 96.466 | 54.5504 | 100.0138 | 176.6686 | 99.1957 | 27.48 | 37.3047 | 61.2727 | 96.774 |  |  |  | 675.2442 | 62.0072 | 96.4775 | [5 empty] | 91.6901 | 106.1673 | 183.0442 | 649.9699 | 25.3829 | 27.5108 | 38.0414 | 61.2602 | 91.5849 | 73.7842 | 36.8483 | 56.3649 | 98.8124 | 96.5226 | 98.9918 |  | 95.0279 | 147.6166 | 686.7511 | 83.8903 | 99.4402 | 114.8185 | 233.1715 | 698.4747 | [7 empty] | 52.6617 | 88.1296 | 100.3492 | 189.2709 |  | 1043.3315 | 1046.7841 | 1031.6719 | 750.7609 | 966.1964 | 884.2708 | 975.5039 | 21.3703 | 27.8998 | 18.1361 | 19.9649 | 24.7988 | 69.8833 | 107.6757 | 1030.7046 | 996.5039 | 1016.1693 | 35.8835 | 71.4435 | 136.547 | 181.4377 | 182.2455 | 137.4956 | -0.0005 | -0.0495 | 0.0139 | 0.0502 | -0.0083 | 0.0027 | -0.024 | -0.0072 | -0.038 | -323.5593 | -0.867 | -325.6148 | -0.0518 | -328.1904 | 0.0057 | -321.433 | -0.0744 | -250.7058 | -0.8587 | -261.7156 | -0.9327 | 3732.8843 | 3698.0483 | 1019.3385 | 181.8416 | -326.8805
2017-12-19 12:35 | 2410.1446 |  |  | -197.4952 | -98.9746 | -71.8732 | -108.1279 | -59.8346 | -76.3672 | -129.8728 | -88.3231 |  |  | -241.6959 | -94.9941 | -94.2465 | -114.607 | -28.7079 | -35.6594 | -91.8016 | -80.3813 | 72.5163 |  | 207.4471 | 51.8822 | 99.9009 | 151.9794 | 511.204 | 106.9051 | 26.7327 |  |  | 118.0716 | 119.2295 | 103.0697 | 190.2026 | 87.3435 | 99.4873 | 36.8923 | 62.5338 | 101.8586 | 172.0049 | 608.7277 | 83.9377 | 43.3739 | 85.3202 | 94.3868 | 935.0082 |  |  |  |  | 99.3604 | 90.7831 | 156.2538 | 558.6052 |  |  | 96.0709 | 85.1759 | 105.4591 | 190.1616 | 64.6671 | 26.1451 | 34.429 | 56.6911 | 93.8191 |  |  |  | 675.6276 | 52.6619 | 99.612 | [5 empty] | 49.6621 | 93.8538 | 140.7182 | 528.7688 | 59.4771 | 99.0181 | 99.5164 | 99.4719 | 36.5041 | 57.9198 | 25.9343 | 27.0981 | 34.5173 | 53.1528 | 87.1558 |  | 97.7774 | 174.9228 | 661.0753 | 35.5518 | 55.858 | 97.7684 | 164.779 | 651.3928 | [7 empty] | 53.4016 | 101.6339 | 108.0352 | 199.445 | 715.2048 | 979.7831 | 1009.8672 | 616.7424 | 943.6097 | 720.9652 | 954.5376 | 882.5617 | 890.5968 | 985.7838 | 975.3609 | 851.2235 | 832.1554 | 883.8496 | 866.9753 | 866.3304 | 922.7106 | 983.6688 | 941.4767 |  |  | 50.2081 | 93.8347 | 287.4405 | 797.4926 | 91.489 | 32.4148 | [7 empty] | 84.3571 | 47.6048 | 76.3736 | 104.2419 | 204.1569 | 778.1586 | 99.1566 | 93.3251 | 101.9678 | 99.1276 | [5 empty] | 96.4484 | 91.5395 | 182.7777 | 669.7403 |  |  | 96.4515 | 54.5799 | 100.0575 | 176.8105 | 99.2092 | 27.5137 | 37.3164 | 61.2849 | 96.8057 |  |  |  | 675.4482 | 62.0138 | 96.5101 | [5 empty] | 91.694 | 106.1978 | 183.1949 | 650.1169 | 25.4813 | 27.5228 | 37.9902 | 61.3041 | 91.5813 | 73.79 | 36.8494 | 56.4126 | 98.8565 | 96.5175 | 99.093 |  | 95.0629 | 147.6961 | 686.8595 | 83.9606 | 99.4322 | 114.8622 | 233.4046 | 698.66 | [7 empty] | 52.7588 | 88.1507 | 100.3229 | 189.4405 |  | 1043.3356 | 1046.8394 | 1031.6081 | 750.7549 | 966.2583 | 884.1604 | 975.3823 | 21.3765 | 27.9035 | 18.1333 | 19.9926 | 24.7905 | 69.7136 | 107.7018 | 1030.3504 | 996.8316 | 1016.199 | 35.9184 | 71.3776 | 136.6243 | 181.5503 | 182.4104 | 137.5728 | -0.001 | -0.0495 | 0.0139 | 0.05 | -0.0084 | 0.003 | -0.0345 | -0.0036 | -0.0456 | -323.4331 | -0.8382 | -325.7994 | 0.0673 | -328.4058 | -0.021 | -321.2853 | -0.2058 | -250.5981 | -0.8382 | -261.8848 | -0.8136 | 3731.9829 | 3740.4619 | 1019.3518 | 181.9803 | -326.9791
2017-12-19 12:35 | 2411.1447 |  |  | -197.5606 | -99.1201 | -71.9373 | -108.1025 | -59.8742 | -76.3809 | -129.9069 | -88.2889 |  |  | -241.7274 | -94.9614 | -94.2444 | -114.7697 | -28.6615 | -35.69 | -91.8812 | -80.3745 | 75.7385 |  | 207.6342 | 51.9028 | 99.9046 | 152.0358 | 511.4287 | 106.9279 | 26.731 |  |  | 118.1311 | 119.2873 | 102.9398 | 190.2621 | 87.2676 | 99.4905 | 36.936 | 62.5167 | 101.8678 | 172.0527 | 608.8555 | 84.134 | 43.3918 | 85.3694 | 94.3751 | 934.7269 |  |  |  |  | 99.377 | 90.8328 | 156.3354 | 558.8489 |  |  | 96.1106 | 85.1946 | 105.5044 | 190.3186 | 64.7192 | 26.1926 | 34.4648 | 56.7247 | 93.8362 |  |  |  | 675.7491 | 52.7898 | 99.6324 | [5 empty] | 49.6929 | 93.9853 | 140.8187 | 528.9244 | 59.5021 | 99.0056 | 99.5023 | 99.4721 | 36.5167 | 57.9692 | 25.9335 | 27.1052 | 34.5294 | 53.1862 | 87.1881 |  | 97.7927 | 174.9887 | 661.1816 | 35.6208 | 55.9047 | 97.7805 | 164.86 | 651.4835 | [7 empty] | 53.4339 | 101.6523 | 108.077 | 199.597 | 715.3653 | 979.6918 | 1010.1645 | 615.7517 | 943.7523 | 720.9526 | 954.4156 | 883.2626 | 888.5515 | 985.8165 | 975.3176 | 858.1982 | 821.9302 | 879.1963 | 866.9594 | 872.159 | 910.9341 | 983.8192 | 941.7592 |  |  | 50.2356 | 93.8893 | 287.6425 | 797.6008 | 91.595 | 32.402 | [7 empty] | 84.3996 | 47.5849 | 76.3634 | 104.2553 | 204.3141 | 778.3574 | 99.1817 | 93.3438 | 101.9866 | 99.1122 | [5 empty] | 96.5609 | 91.5557 | 182.8843 | 669.9124 |  |  | 96.417 | 54.6148 | 100.0799 | 176.9377 | 99.2182 | 27.5201 | 37.3327 | 61.2877 | 96.8211 |  |  |  | 675.6889 | 62.0576 | 96.5391 | [5 empty] | 91.7392 | 106.2243 | 183.3446 | 650.2877 | 25.4491 | 27.5265 | 37.9701 | 61.3439 | 91.5852 | 73.8729 | 36.8704 | 56.4042 | 98.7381 | 96.5524 | 99.0546 |  | 95.0867 | 147.7673 | 687.0006 | 84.0283 | 99.4191 | 114.8986 | 233.6464 | 698.8435 | [7 empty] | 52.8459 | 88.1671 | 100.3312 | 189.6339 |  | 1043.3335 | 1046.8722 | 1031.5631 | 750.6957 | 966.3885 | 883.953 | 975.2475 | 21.382 | 27.9291 | 18.1425 | 20.0263 | 24.7926 | 69.5962 | 107.7335 | 1030.0914 | 997.0754 | 1016.2097 | 35.9221 | 71.446 | 136.6975 | 181.6575 | 182.5525 | 137.6922 | -0.0007 | -0.049 | 0.0136 | 0.0504 | -0.0083 | 0.0028 | -0.0263 | -0.0005 | -0.06 | -323.4054 | -0.9573 | -325.5656 | -0.0231 | -328.3134 | 0.0919 | -321.5161 | -0.1442 | -250.5889 | -0.9491 | -261.6325 | -0.9121 | 3725.0468 | 3718.3038 | 1019.3752 | 182.105 | -327.0968
2017-12-19 12:35 | 2412.1447 |  |  | -197.7166 | -99.2131 | -72.0464 | -107.9811 | -59.8703 | -76.3852 | -129.9325 | -88.2826 |  |  | -241.6325 | -95.0676 | -94.379 | -114.7417 | -28.6963 | -35.6797 | -91.8049 | -80.3176 | 70.0703 |  | 207.8693 | 51.9297 | 99.9044 | 152.1056 | 511.666 | 106.9954 | 26.7203 |  |  | 118.1826 | 119.308 | 102.8685 | 190.3391 | 87.239 | 99.4922 | 36.9594 | 62.5256 | 101.8767 | 172.1058 | 608.9895 | 84.3974 | 43.4001 | 85.4143 | 94.369 | 934.1958 |  |  |  |  | 99.3775 | 90.861 | 156.427 | 559.0681 |  |  | 96.2206 | 85.2331 | 105.552 | 190.4761 | 64.7829 | 26.2244 | 34.4873 | 56.7514 | 93.864 |  |  |  | 675.8775 | 52.8174 | 99.6285 | [5 empty] | 49.7447 | 94.0912 | 140.9235 | 529.0973 | 59.5711 | 98.9857 | 99.474 | 99.4754 | 36.5439 | 58.0148 | 25.9389 | 27.11 | 34.5346 | 53.2139 | 87.2288 |  | 97.7848 | 175.0477 | 661.3079 | 35.6753 | 55.9473 | 97.802 | 164.9143 | 651.5784 | [7 empty] | 53.4606 | 101.6734 | 108.0954 | 199.7444 | 715.5345 | 979.6434 | 1010.4933 | 614.7165 | 943.9027 | 720.966 | 954.2261 | 887.5133 | 882.381 | 985.8021 | 975.2644 | 860.7835 | 825.3377 | 875.1406 | 866.6878 | 874.373 | 904.1191 | 983.8528 | 941.9769 |  |  | 50.2506 | 93.9398 | 287.8228 | 797.6941 | 91.6018 | 32.415 | [7 empty] | 84.4169 | 47.6019 | 76.3747 | 104.2615 | 204.4705 | 778.5365 | 99.1894 | 93.373 | 102.0051 | 99.1196 | [5 empty] | 96.6843 | 91.5875 | 183.0038 | 670.0975 |  |  | 96.3764 | 54.6506 | 100.096 | 177.0582 | 99.2129 | 27.54 | 37.3688 | 61.3151 | 96.8667 |  |  |  | 675.9389 | 62.0873 | 96.5858 | [5 empty] | 91.8256 | 106.2403 | 183.4241 | 650.4577 | 25.3399 | 27.5392 | 37.9721 | 61.4112 | 91.5789 | 73.9487 | 36.8887 | 56.3403 | 98.777 | 96.5403 | 99.0745 |  | 95.079 | 147.801 | 687.165 | 84.1054 | 99.4219 | 114.9344 | 233.8177 | 699.0405 | [7 empty] | 52.937 | 88.1766 | 100.3568 | 189.8501 |  | 1043.3166 | 1046.849 | 1031.5255 | 750.5584 | 966.6063 | 883.7115 | 975.1665 | 21.3831 | 27.9608 | 18.1471 | 20.0451 | 24.8015 | 69.4783 | 107.7683 | 1029.9243 | 997.176 | 1016.2654 | 35.9463 | 71.474 | 136.8312 | 181.8377 | 182.7559 | 137.756 | -0.0009 | -0.049 | 0.0138 | 0.0505 | -0.0084 | 0.0018 | -0.0375 | -0.0021 | -0.0565 | -323.5931 | -0.7828 | -325.7687 | -0.0128 | -328.2427 | -0.0682 | -321.3345 | -0.1442 | -250.7366 | -0.7766 | -261.8479 | -0.906 | 3722.3497 | 3710.4945 | 1019.3992 | 182.2968 | -327.1537
2017-12-19 12:35 | 2413.1448 |  |  | -197.5696 | -99.0373 | -72.0616 | -107.7525 | -59.7478 | -76.3539 | -129.9202 | -88.2293 |  |  | -241.4722 | -95.1088 | -94.475 | -114.5846 | -28.7476 | -35.6173 | -91.7096 | -80.1449 | 72.8965 |  | 207.9455 | 51.9528 | 99.8938 | 152.1759 | 511.9028 | 106.9952 | 26.7311 |  |  | 118.2214 | 119.3081 | 102.7591 | 190.4123 | 87.1786 | 99.4758 | 36.9969 | 62.5415 | 101.889 | 172.2105 | 609.128 | 84.6655 | 43.4257 | 85.4508 | 94.4053 | 933.8081 |  |  |  |  | 99.3623 | 90.8578 | 156.5104 | 559.2622 |  |  | 96.3598 | 85.2504 | 105.5903 | 190.6456 | 64.8327 | 26.2249 | 34.5609 | 56.7746 | 93.925 |  |  |  | 676.014 | 52.9169 | 99.5908 | [5 empty] | 49.8271 | 94.1627 | 141.0091 | 529.2814 | 59.565 | 98.977 | 99.5009 | 99.4581 | 36.5693 | 58.0353 | 25.9485 | 27.118 | 34.5509 | 53.24 | 87.2529 |  | 97.7826 | 175.1011 | 661.4142 | 35.6371 | 55.9694 | 97.8074 | 164.9629 | 651.654 | [7 empty] | 53.5009 | 101.663 | 108.1025 | 199.8763 | 715.7057 | 979.6276 | 1010.784 | 613.6623 | 944.0754 | 721.1148 | 954.1161 | 873.8156 | 870.723 | 985.6737 | 975.1609 | 858.6256 | 832.4792 | 876.3741 | 868.8438 | 863.5503 | 899.6022 | 983.7626 | 942.109 |  |  | 50.2843 | 93.9784 | 287.9863 | 797.7799 | 91.5838 | 32.4308 | [7 empty] | 84.4323 | 47.6332 | 76.3888 | 104.2688 | 204.6197 | 778.7049 | 99.168 | 93.3986 | 102.0199 | 99.1175 | [5 empty] | 96.7648 | 91.5984 | 183.1248 | 670.3016 |  |  | 96.3961 | 54.6824 | 100.1096 | 177.1886 | 99.2234 | 27.5837 | 37.4055 | 61.3522 | 96.9368 |  |  |  | 676.1397 | 62.1359 | 96.5825 | [5 empty] | 91.8699 | 106.2529 | 183.56 | 650.6146 | 25.2775 | 27.5576 | 37.9588 | 61.4553 | 91.6243 | 73.9492 | 36.8924 | 56.3364 | 98.8958 | 96.541 | 99.1611 |  | 95.0812 | 147.8874 | 687.3032 | 84.214 | 99.4587 | 114.958 | 233.9255 | 699.2325 | [7 empty] | 53.0034 | 88.1825 | 100.3745 | 190.0569 |  | 1043.2653 | 1046.7427 | 1031.5097 | 750.37 | 966.9186 | 883.5007 | 975.2218 | 21.3832 | 27.9951 | 18.146 | 20.0636 | 24.8097 | 69.3168 | 107.8086 | 1029.8078 | 997.2293 | 1016.2916 | 35.971 | 71.4872 | 136.917 | 181.9481 | 182.826 | 137.8939 | -0.0004 | -0.0493 | 0.0142 | 0.05 | -0.0087 | 0.0027 | -0.0222 | -0.0021 | -0.0467 | -323.2885 | -0.9224 | -325.7071 | 0.0878 | -328.4581 | 0.0611 | -321.3314 | -0.2756 | -250.4565 | -0.9162 | -261.7833 | -0.8074 | 3723.1263 | 3733.1294 | 1019.4072 | 182.387 | -326.9009
2017-12-19 12:35 | 2414.1448 |  |  | -197.5006 | -99.1295 | -72.3552 | -107.4859 | -59.8125 | -76.2833 | -129.9325 | -88.1824 |  |  | -240.8081 | -94.9058 | -94.3609 | -114.4641 | -28.6632 | -35.6593 | -91.5775 | -80.1009 | 72.6093 |  | 208.1032 | 51.9754 | 99.8555 | 152.2469 | 512.1349 | 107.0052 | 26.7604 |  |  | 118.3486 | 119.441 | 102.8045 | 190.4691 | 87.1306 | 99.4871 | 37.0602 | 62.5513 | 101.8919 | 172.3476 | 609.2763 | 84.7227 | 43.4676 | 85.4816 | 94.43 | 933.1571 |  |  |  |  | 99.3683 | 90.8172 | 156.6065 | 559.5025 |  |  | 96.2068 | 85.2656 | 105.6212 | 190.8151 | 64.8588 | 26.3089 | 34.5413 | 56.7627 | 93.9349 |  |  |  | 676.1504 | 53.0687 | 99.5936 | [5 empty] | 49.8478 | 94.24 | 141.1 | 529.4604 | 59.521 | 98.9976 | 99.5298 | 99.4755 | 36.6449 | 58.0655 | 25.9425 | 27.1267 | 34.576 | 53.2638 | 87.2773 |  | 97.8113 | 175.1641 | 661.5577 | 35.5982 | 56.0136 | 97.8101 | 165.0223 | 651.7291 | [7 empty] | 53.5193 | 101.6496 | 108.1283 | 199.9986 | 715.863 | 979.6373 | 1011.0917 | 612.5993 | 944.2361 | 721.4257 | 954.123 | 867.8258 | 869.9407 | 985.4305 | 975.002 | 858.3587 | 826.6271 | 879.2349 | 872.0623 | 851.3401 | 894.3087 | 983.5708 | 942.1437 |  |  | 50.3171 | 94.0247 | 288.1494 | 797.868 | 91.6109 | 32.4421 | [7 empty] | 84.456 | 47.652 | 76.4112 | 104.2866 | 204.7824 | 778.8764 | 99.1875 | 93.4046 | 102.0249 | 99.1084 | [5 empty] | 96.8504 | 91.614 | 183.2204 | 670.4774 |  |  | 96.4535 | 54.7252 | 100.1341 | 177.3283 | 99.2347 | 27.6107 | 37.4454 | 61.4032 | 96.9709 |  |  |  | 676.3439 | 62.2489 | 96.5908 | [5 empty] | 91.8982 | 106.2495 | 183.7762 | 650.7717 | 25.3462 | 27.5793 | 38.0001 | 61.4805 | 91.5695 | 74.0141 | 36.8989 | 56.3846 | 98.8541 | 96.5576 | 99.1563 |  | 95.103 | 148.0092 | 687.4008 | 84.3117 | 99.5015 | 114.9619 | 234.0174 | 699.4224 | [7 empty] | 53.0762 | 88.1908 | 100.3769 | 190.2725 |  | 1043.1841 | 1046.5928 | 1031.5234 | 750.1601 | 967.2836 | 883.3464 | 975.4107 | 21.382 | 28.0336 | 18.1465 | 20.0582 | 24.8149 | 69.2216 | 107.8421 | 1029.8019 | 997.27 | 1016.2822 | 35.9705 | 71.5016 | 137.0099 | 182.0103 | 182.9401 | 137.9631 | -0.0009 | -0.0496 | 0.0135 | 0.0497 | -0.0079 | 0.0022 | -0.037 | -0.0037 | -0.0461 | -323.5347 | -0.8813 | -325.5748 | -0.0785 | -328.1688 | -0.0005 | -321.4514 | -0.136 | -250.6627 | -0.8608 | -261.6756 | -0.9737 | 3723.5041 | 3865.1689 | 1019.4229 | 182.4752 | -326.74
2017-12-19 12:35 | 2415.1449 |  |  | -197.4243 | -99.1474 | -72.3289 | -107.1732 | -59.794 | -76.3184 | -129.921 | -88.1043 |  |  | -240.8957 | -94.9002 | -94.2256 | -114.2828 | -28.6345 | -35.5572 | -91.5622 | -80.0215 | 74.0546 |  | 208.4153 | 51.9985 | 99.8177 | 152.3246 | 512.3694 | 107.0501 | 26.727 |  |  | 118.4633 | 119.5592 | 102.8117 | 190.5182 | 87.077 | 99.5318 | 37.0355 | 62.5838 | 101.9128 | 172.5074 | 609.4114 | 85.0016 | 43.4929 | 85.5087 | 94.3955 | 932.6338 |  |  |  |  | 99.3647 | 90.7472 | 156.715 | 559.7434 |  |  | 96.0546 | 85.2793 | 105.6608 | 191.0062 | 64.8889 | 26.2988 | 34.4627 | 56.7795 | 93.8974 |  |  |  | 676.2902 | 53.1622 | 99.6164 | [5 empty] | 49.8623 | 94.3281 | 141.1922 | 529.6637 | 59.56 | 99.0075 | 99.4967 | 99.4876 | 36.7618 | 58.0951 | 25.9534 | 27.1371 | 34.5994 | 53.2908 | 87.3146 |  | 97.8242 | 175.2401 | 661.72 | 35.625 | 56.0359 | 97.81 | 165.0748 | 651.8225 | [7 empty] | 53.5435 | 101.6615 | 108.1543 | 200.1171 | 716.0047 | 979.6462 | 1011.4628 | 611.534 | 944.3649 | 721.8456 | 954.1735 | 886.666 | 880.4135 | 985.1122 | 974.8073 | 861.4449 | 821.1498 | 880.5629 | 870.1265 | 851.7164 | 900.1489 | 983.3258 | 942.1127 |  |  | 50.3338 | 94.0627 | 288.3146 | 797.9241 | 91.6366 | 32.4765 | [7 empty] | 84.4888 | 47.6596 | 76.416 | 104.2949 | 204.9448 | 779.0287 | 99.1821 | 93.4062 | 102.0227 | 99.1285 | [5 empty] | 96.9086 | 91.6225 | 183.3317 | 670.6623 |  |  | 96.5414 | 54.7578 | 100.1547 | 177.4634 | 99.2362 | 27.6124 | 37.4713 | 61.4531 | 96.9784 |  |  |  | 676.5727 | 62.3992 | 96.6609 | [5 empty] | 91.9232 | 106.2458 | 183.9383 | 650.9349 | 25.4553 | 27.6046 | 38.0417 | 61.5095 | 91.472 | 74.0617 | 36.9139 | 56.4179 | 98.8823 | 96.5385 | 99.2105 |  | 95.1684 | 148.102 | 687.4962 | 84.3824 | 99.5196 | 114.9769 | 234.1376 | 699.6249 | [7 empty] | 53.1273 | 88.1968 | 100.3613 | 190.5004 |  | 1043.0721 | 1046.421 | 1031.6138 | 749.9239 | 967.6438 | 883.2721 | 975.6782 | 21.3755 | 28.0643 | 18.148 | 20.0105 | 24.8158 | 69.1831 | 107.8624 | 1029.8254 | 997.3402 | 1016.3037 | 35.9862 | 71.5014 | 137.139 | 182.1995 | 183.1588 | 138.1329 | -0.0013 | -0.049 | 0.0136 | 0.0498 | -0.0084 | 0.0025 | -0.0209 | -0.0054 | -0.0394 | -323.3408 | -0.8485 | -325.8333 | 0.096 | -328.4211 | -0.0231 | -321.2299 | -0.3085 | -250.5212 | -0.8382 | -261.8941 | -0.8095 | 3723.8915 | 3872.3063 | 1019.4607 | 182.6791 | -326.4777
2017-12-19 12:35 | 2416.145 |  |  | -197.2875 | -99.1954 | -72.2663 | -106.9057 | -59.7169 | -76.281 | -129.8117 | -88.151 |  |  | -240.8504 | -94.7415 | -94.0518 | -114.3277 | -28.5946 | -35.5586 | -91.6058 | -80.0376 | 74.7523 |  | 208.7053 | 52.0327 | 99.7977 | 152.3967 | 512.6017 | 107.0976 | 26.7016 |  |  | 118.5761 | 119.7065 | 102.8453 | 190.5858 | 87.0558 | 99.5345 | 37.024 | 62.5987 | 101.9116 | 172.6551 | 609.5517 | 85.5783 | 43.5022 | 85.5369 | 94.3706 | 931.8675 |  |  |  |  | 99.3538 | 90.6856 | 156.81 | 559.9695 |  |  | 96.2532 | 85.2962 | 105.6977 | 191.1928 | 64.9349 | 26.2012 | 34.4996 | 56.8217 | 93.9219 |  |  |  | 676.4418 | 53.274 | 99.6213 | [5 empty] | 49.9363 | 94.4309 | 141.28 | 529.8393 | 59.663 | 98.9737 | 99.4659 | 99.4732 | 36.7695 | 58.1362 | 25.9641 | 27.1428 | 34.6166 | 53.3225 | 87.3505 |  | 97.8159 | 175.331 | 661.8299 | 35.7026 | 55.9833 | 97.7785 | 165.1367 | 651.9229 | [7 empty] | 53.6074 | 101.6703 | 108.17 | 200.2308 | 716.1466 | 979.6436 | 1011.8724 | 610.4925 | 944.5025 | 722.2738 | 954.1756 | 903.2683 | 887.5449 | 984.7346 | 974.5634 | 862.8315 | 832.6952 | 879.5577 | 867.5919 | 859.9364 | 906.8661 | 983.0575 | 942.0708 |  |  | 50.3464 | 94.0662 | 288.466 | 797.9465 | 91.6549 | 32.4923 | [7 empty] | 84.5311 | 47.7025 | 76.4234 | 104.3051 | 205.0918 | 779.1865 | 99.1679 | 93.4266 | 102.0403 | 99.1342 | [5 empty] | 96.9428 | 91.6249 | 183.4544 | 670.8597 |  |  | 96.6686 | 54.7963 | 100.153 | 177.6008 | 99.2514 | 27.6158 | 37.4768 | 61.4565 | 96.9849 |  |  |  | 676.8041 | 62.4965 | 96.6943 | [5 empty] | 91.9331 | 106.271 | 184.073 | 651.1171 | 25.4633 | 27.6305 | 38.0933 | 61.5185 | 91.5345 | 74.135 | 36.936 | 56.4224 | 98.9236 | 96.5152 | 99.2439 |  | 95.1777 | 148.1215 | 687.6754 | 84.4475 | 99.5155 | 115.0201 | 234.3383 | 699.8369 | [7 empty] | 53.174 | 88.2124 | 100.3489 | 190.7222 |  | 1042.915 | 1046.2198 | 1031.8101 | 749.6581 | 967.99 | 883.2679 | 975.9993 | 21.3687 | 28.0994 | 18.1459 | 19.9883 | 24.8264 | 69.0747 | 107.8947 | 1029.8916 | 997.4132 | 1016.3276 | 35.9919 | 71.5275 | 137.2702 | 182.3184 | 183.2314 | 138.1424 | -0.0011 | -0.0494 | 0.0138 | 0.0499 | -0.0081 | 0.0021 | -0.0237 | -0.0059 | -0.0732 | -323.4731 | -0.9121 | -325.5994 | -0.019 | -328.3104 | 0.0406 | -321.4299 | -0.2161 | -250.595 | -0.9039 | -261.694 | -0.9203 | 3724.9894 | 3749.3976 | 1019.5117 | 182.7749 | -326.2756
2017-12-19 12:35 | 2417.145 |  |  | -197.2298 | -99.2346 | -72.2812 | -106.9713 | -59.7266 | -76.3231 | -129.882 | -88.1771 |  |  | -240.8893 | -94.6936 | -94.0352 | -114.2685 | -28.5433 | -35.6342 | -91.6619 | -80.0155 | 72.1454 |  | 209.0913 | 52.0645 | 99.8077 | 152.475 | 512.8381 | 107.1634 | 26.7337 |  |  | 118.7778 | 119.9788 | 103.1727 | 190.6669 | 87.1433 | 99.5067 | 37.0669 | 62.6224 | 101.8915 | 172.7892 | 609.711 | 86.0282 | 43.5242 | 85.5718 | 94.3988 | 931.0214 |  |  |  |  | 99.3685 | 90.6522 | 156.8974 | 560.1892 |  |  | 96.3347 | 85.3196 | 105.7319 | 191.3446 | 64.9869 | 26.1902 | 34.5301 | 56.8521 | 93.9381 |  |  |  | 676.5857 | 53.4018 | 99.6263 | [5 empty] | 49.9742 | 94.5603 | 141.377 | 530.0051 | 59.6796 | 98.9543 | 99.4706 | 99.4779 | 36.7298 | 58.1783 | 25.952 | 27.146 | 34.6285 | 53.3455 | 87.3748 |  | 97.8234 | 175.4166 | 661.9442 | 35.6952 | 56.0334 | 97.7927 | 165.2449 | 652.0288 | [7 empty] | 53.6649 | 101.6571 | 108.1765 | 200.3581 | 716.3066 | 979.6294 | 1012.2663 | 609.4629 | 944.6321 | 722.6388 | 954.2 | 909.9729 | 891.4112 | 984.3264 | 974.2925 | 863.5438 | 841.055 | 878.6881 | 873.1648 | 863.9186 | 907.9427 | 982.7981 | 942.0469 |  |  | 50.3919 | 94.1064 | 288.6207 | 797.9884 | 91.6143 | 32.4963 | [7 empty] | 84.5682 | 47.7033 | 76.4311 | 104.3192 | 205.2426 | 779.357 | 99.1674 | 93.4404 | 102.0579 | 99.1301 | [5 empty] | 96.9393 | 91.6656 | 183.5636 | 671.0415 |  |  | 96.7709 | 54.8342 | 100.1615 | 177.7322 | 99.2828 | 27.6117 | 37.4844 | 61.4893 | 97.0207 |  |  |  | 677.0173 | 62.4879 | 96.6723 | [5 empty] | 91.9895 | 106.2866 | 184.2241 | 651.3031 | 25.5163 | 27.6453 | 38.1229 | 61.5533 | 91.6744 | 74.1561 | 36.9565 | 56.3828 | 98.9422 | 96.5422 | 99.2688 |  | 95.2471 | 148.2349 | 687.7822 | 84.5073 | 99.4944 | 115.0522 | 234.5404 | 700.0529 | [7 empty] | 53.2674 | 88.242 | 100.3574 | 190.9746 |  | 1042.7002 | 1046.0085 | 1032.0598 | 749.3517 | 968.3937 | 883.2905 | 976.3439 | 21.3685 | 28.1373 | 18.1477 | 20.0141 | 24.8269 | 69.0409 | 107.9322 | 1029.9863 | 997.4496 | 1016.3475 | 36.0298 | 71.59 | 137.3188 | 182.4448 | 183.3117 | 138.2662 | -0.0009 | -0.0499 | 0.0135 | 0.0505 | -0.0083 | 0.003 | -0.0475 | -0.007 | -0.0627 | -323.4023 | -0.8505 | -325.6979 | 0.0036 | -328.2796 | -0.0292 | -321.2822 | -0.2879 | -250.5889 | -0.8444 | -261.7741 | -0.8649 | 3724.8258 | 3704.7594 | 1019.556 | 182.8782 | -326.332
2017-12-19 12:35 | 2418.1451 |  |  | -197.0345 | -99.2412 | -72.1045 | -106.8575 | -59.6223 | -76.2674 | -129.8268 | -88.1717 |  |  | -240.885 | -94.6411 | -94.0509 | -114.2855 | -28.5938 | -35.5655 | -91.5793 | -79.9512 | 74.8658 |  | 209.4936 | 52.0876 | 99.8455 | 152.5558 | 513.0704 | 107.2032 | 26.7612 |  |  | 118.9757 | 120.2143 | 103.4411 | 190.7562 | 87.2065 | 99.4739 | 37.0843 | 62.6462 | 101.8769 | 172.93 | 609.869 | 86.3712 | 43.5528 | 85.6381 | 94.4325 | 930.6843 |  |  |  |  | 99.3877 | 90.6692 | 156.9836 | 560.44 |  |  | 96.466 | 85.3354 | 105.7834 | 191.4805 | 65.0454 | 26.2729 | 34.5403 | 56.8584 | 93.906 |  |  |  | 676.728 | 53.5649 | 99.5971 | [5 empty] | 50.0267 | 94.6809 | 141.4778 | 530.1866 | 59.6054 | 98.9885 | 99.4697 | 99.4847 | 36.7614 | 58.2058 | 25.952 | 27.1552 | 34.6388 | 53.3816 | 87.4042 |  | 97.8424 | 175.5162 | 662.0851 | 35.6718 | 56.1395 | 97.8534 | 165.3092 | 652.1212 | [7 empty] | 53.7162 | 101.6457 | 108.1996 | 200.5083 | 716.449 | 979.5849 | 1012.6925 | 608.4276 | 944.7178 | 723.0154 | 954.3184 | 901.5021 | 890.8817 | 983.9379 | 974.0137 | 866.8306 | 846.1783 | 877.3293 | 877.495 | 861.8574 | 904.3709 | 982.5383 | 942.0307 |  |  | 50.4404 | 94.1642 | 288.7833 | 798.0086 | 91.5408 | 32.5037 | [7 empty] | 84.5833 | 47.6915 | 76.4425 | 104.331 | 205.3954 | 779.5155 | 99.1644 | 93.4386 | 102.0618 | 99.1303 | [5 empty] | 96.9067 | 91.6926 | 183.6704 | 671.2253 |  |  | 96.8534 | 54.8603 | 100.174 | 177.8528 | 99.2838 | 27.6213 | 37.4992 | 61.5009 | 97.0676 |  |  |  | 677.2167 | 62.4101 | 96.6383 | [5 empty] | 92.0333 | 106.2886 | 184.3153 | 651.482 | 25.5262 | 27.6429 | 38.1048 | 61.6001 | 91.7172 | 74.1726 | 36.9784 | 56.351 | 98.9188 | 96.5772 | 99.2884 |  | 95.2653 | 148.3045 | 687.9368 | 84.5699 | 99.4899 | 115.0815 | 234.7306 | 700.2647 | [7 empty] | 53.3463 | 88.2505 | 100.3838 | 191.2545 |  | 1042.4348 | 1045.7525 | 1032.3433 | 749.0204 | 968.8581 | 883.3229 | 976.6854 | 21.3682 | 28.1618 | 18.1489 | 20.0054 | 24.8219 | 69.1068 | 107.9633 | 1030.1165 | 997.423 | 1016.3396 | 36.0783 | 71.5773 | 137.4667 | 182.7326 | 183.5013 | 138.3329 | -0.0013 | -0.0501 | 0.0141 | 0.0508 | -0.008 | 0.0026 | -0.046 | -0.0057 | -0.0519 | -323.3531 | -0.8936 | -325.6763 | 0.0159 | -328.3411 | 0.0447 | -321.3284 | -0.3044 | -250.5058 | -0.8936 | -261.7248 | -0.869 | 3723.7762 | 3675.0341 | 1019.5859 | 183.1169 | -326.1399
2017-12-19 12:35 | 2419.1451 |  |  | -196.9247 | -99.1809 | -72.1479 | -106.6259 | -59.5471 | -76.2276 | -129.8387 | -88.2404 |  |  | -240.9202 | -94.4863 | -93.9713 | -114.237 | -28.4603 | -35.4351 | -91.3516 | -79.8367 | 71.0905 |  | 209.764 | 52.1134 | 99.8813 | 152.6266 | 513.3 | 107.1998 | 26.7636 |  |  | 119.1473 | 120.3755 | 103.5787 | 190.8471 | 87.2635 | 99.4454 | 37.0948 | 62.658 | 101.8791 | 173.0593 | 610.0135 | 86.5744 | 43.586 | 85.6758 | 94.4361 | 930.3254 |  |  |  |  | 99.3892 | 90.7011 | 157.0799 | 560.693 |  |  | 96.7448 | 85.3533 | 105.8317 | 191.6249 | 65.0833 | 26.2383 | 34.5652 | 56.8886 | 93.9287 |  |  |  | 676.8889 | 53.6788 | 99.5887 | [5 empty] | 50.0901 | 94.7794 | 141.5777 | 530.3212 | 59.6104 | 99.015 | 99.4847 | 99.5014 | 36.8081 | 58.248 | 25.9701 | 27.1698 | 34.657 | 53.4205 | 87.4431 |  | 97.8415 | 175.5984 | 662.2298 | 35.7179 | 56.1583 | 97.8637 | 165.333 | 652.2203 | [7 empty] | 53.7318 | 101.6571 | 108.2294 | 200.649 | 716.5688 | 979.5258 | 1013.1912 | 607.3992 | 944.7622 | 723.517 | 954.5418 | 873.4379 | 888.927 | 983.585 | 973.7455 | 867.0005 | 846.5618 | 876.6341 | 876.3803 | 855.9566 | 902.3588 | 982.2757 | 942.0081 |  |  | 50.4547 | 94.1962 | 288.9409 | 798.0002 | 91.5365 | 32.5065 | [7 empty] | 84.5642 | 47.7259 | 76.4566 | 104.3422 | 205.5548 | 779.6681 | 99.1679 | 93.454 | 102.0762 | 99.1336 | [5 empty] | 96.8926 | 91.7065 | 183.7578 | 671.3949 |  |  | 96.9503 | 54.8978 | 100.1773 | 177.9705 | 99.2737 | 27.6379 | 37.5007 | 61.5032 | 97.0841 |  |  |  | 677.4239 | 62.5001 | 96.6526 | [5 empty] | 92.041 | 106.301 | 184.4281 | 651.6563 | 25.4433 | 27.6232 | 38.0552 | 61.6579 | 91.6456 | 74.2612 | 36.995 | 56.4117 | 98.8561 | 96.5573 | 99.2928 |  | 95.2348 | 148.3083 | 688.1703 | 84.6335 | 99.4778 | 115.1202 | 234.9592 | 700.4909 | [7 empty] | 53.4049 | 88.2528 | 100.3959 | 191.5226 |  | 1042.1331 | 1045.482 | 1032.6516 | 748.677 | 969.2964 | 883.3584 | 976.983 | 21.3665 | 28.177 | 18.1489 | 19.981 | 24.8283 | 69.1424 | 107.9869 | 1030.2997 | 997.41 | 1016.3605 | 36.0777 | 71.6622 | 137.5611 | 182.6694 | 183.6175 | 138.427 | -0.0013 | -0.0498 | 0.014 | 0.0502 | -0.0086 | 0.0028 | -0.028 | -0.007 | -0.0602 | -323.387 | -0.8628 | -325.6979 | 0.0057 | -328.2858 | -0.0005 | -321.313 | -0.3126 | -250.5765 | -0.8485 | -261.7617 | -0.8793 | 3724.6971 | 3698.2723 | 1019.6317 | 183.1435 | -325.8135
2017-12-19 12:35 | 2420.1452 |  |  | -196.9949 | -99.2461 | -72.2806 | -106.6573 | -59.4108 | -76.2532 | -129.7583 | -88.1833 |  |  | -240.8948 | -94.6307 | -94.0505 | -114.1071 | -28.4906 | -35.4744 | -91.4323 | -79.9222 | 71.798 |  | 210.0138 | 52.1439 | 99.9281 | 152.7012 | 513.5299 | 107.1978 | 26.755 |  |  | 119.3439 | 120.5411 | 103.7977 | 190.9242 | 87.3712 | 99.4339 | 37.143 | 62.6467 | 101.8834 | 173.1773 | 610.1663 | 87.0315 | 43.6276 | 85.6868 | 94.4118 | 930.1109 |  |  |  |  | 99.3649 | 90.7332 | 157.1875 | 560.9095 |  |  | 96.851 | 85.3576 | 105.8678 | 191.7896 | 65.1738 | 26.2326 | 34.5632 | 56.9164 | 93.9529 |  |  |  | 677.055 | 53.7704 | 99.5886 | [5 empty] | 50.1305 | 94.8634 | 141.6727 | 530.404 | 59.6549 | 99.0202 | 99.5032 | 99.516 | 36.8162 | 58.2908 | 25.9715 | 27.1792 | 34.6825 | 53.4498 | 87.4816 |  | 97.8304 | 175.6736 | 662.3958 | 35.7617 | 56.1278 | 97.8461 | 165.3991 | 652.3577 | [7 empty] | 53.7379 | 101.6713 | 108.2555 | 200.7677 | 716.6824 | 979.453 | 1013.6812 | 606.3668 | 944.7565 | 724.1188 | 954.8498 | 843.5174 | 886.519 | 983.2438 | 973.4897 | 863.2848 | 831.8285 | 876.6938 | 875.0759 | 850.2601 | 908.4255 | 982.0065 | 941.9747 |  |  | 50.4857 | 94.2233 | 289.1111 | 798.0041 | 91.6382 | 32.5112 | [7 empty] | 84.5551 | 47.7506 | 76.4564 | 104.3545 | 205.7192 | 779.8178 | 99.1562 | 93.449 | 102.0903 | 99.1261 | [5 empty] | 96.8662 | 91.7284 | 183.8644 | 671.5849 |  |  | 97.0424 | 54.9357 | 100.1715 | 178.094 | 99.2821 | 27.6589 | 37.5061 | 61.5101 | 97.0911 |  |  |  | 677.6306 | 62.6366 | 96.6842 | [5 empty] | 92.0584 | 106.3136 | 184.6138 | 651.8192 | 25.4624 | 27.6441 | 38.1146 | 61.6844 | 91.667 | 74.2834 | 36.9976 | 56.4495 | 98.89 | 96.5464 | 99.3864 |  | 95.313 | 148.4199 | 688.3424 | 84.7041 | 99.5169 | 115.131 | 235.0637 | 700.7226 | [7 empty] | 53.4713 | 88.2656 | 100.379 | 191.7754 |  | 1041.836 | 1045.2359 | 1032.9835 | 748.3194 | 969.6504 | 883.4015 | 977.2067 | 21.3735 | 28.1829 | 18.1511 | 19.9648 | 24.8285 | 69.2636 | 108.0154 | 1030.4398 | 997.3867 | 1016.3463 | 36.1018 | 71.6981 | 137.6951 | 182.8729 | 183.7809 | 138.6361 | -0.0012 | -0.0496 | 0.014 | 0.0509 | -0.0084 | 0.0029 | -0.0479 | -0.0026 | -0.0458 | -323.3439 | -0.8813 | -325.6979 | 0.0159 | -328.3011 | 0.0139 | -321.3099 | -0.3495 | -250.5273 | -0.8711 | -261.771 | -0.8711 | 3725.3276 | 3719.7592 | 1019.6703 | 183.3269 | -325.9
2017-12-19 12:36 | 2421.1453 |  |  | -197.1072 | -99.385 | -72.4055 | -106.66 | -59.5251 | -76.1743 | -129.7244 | -88.1047 |  |  | -241.0968 | -94.596 | -94.0319 | -114.3797 | -28.5058 | -35.4418 | -91.4522 | -79.8558 | 74.7205 |  | 210.2519 | 52.1698 | 99.995 | 152.7746 | 513.7603 | 107.2494 | 26.7596 |  |  | 119.451 | 120.5988 | 103.7738 | 190.9888 | 87.3639 | 99.4596 | 37.1462 | 62.6814 | 101.8868 | 173.294 | 610.3243 | 87.6183 | 43.6431 | 85.703 | 94.4064 | 930.0743 |  |  |  |  | 99.3299 | 90.7716 | 157.2867 | 561.119 |  |  | 96.9176 | 85.3654 | 105.9016 | 191.9791 | 65.2044 | 26.3002 | 34.533 | 56.9285 | 93.9431 |  |  |  | 677.2217 | 53.8358 | 99.613 | [5 empty] | 50.1361 | 94.9356 | 141.7863 | 530.4836 | 59.7072 | 98.9927 | 99.4977 | 99.5137 | 36.8788 | 58.3143 | 25.9606 | 27.1758 | 34.6913 | 53.4747 | 87.5117 |  | 97.8278 | 175.8002 | 662.5813 | 35.8018 | 56.1615 | 97.8572 | 165.4728 | 652.476 | [7 empty] | 53.7658 | 101.6717 | 108.2869 | 200.8975 | 716.809 | 979.362 | 1014.1349 | 605.3235 | 944.6995 | 724.7915 | 955.2547 | 842.1134 | 878.6332 | 982.9131 | 973.2329 | 857.9412 | 829.6227 | 876.5456 | 872.6528 | 855.5966 | 908.0912 | 981.739 | 941.9419 |  |  | 50.5107 | 94.2537 | 289.2813 | 798.0176 | 91.7794 | 32.5163 | [7 empty] | 84.568 | 47.7778 | 76.46 | 104.3651 | 205.8652 | 779.9706 | 99.1518 | 93.4444 | 102.1051 | 99.1105 | [5 empty] | 96.9112 | 91.7365 | 183.9739 | 671.7711 |  |  | 97.0877 | 54.9723 | 100.0958 | 178.2098 | 99.2983 | 27.6513 | 37.5339 | 61.5341 | 97.1035 |  |  |  | 677.8085 | 62.6754 | 96.6989 | [5 empty] | 92.0552 | 106.3328 | 184.7724 | 651.9798 | 25.5313 | 27.6894 | 38.2242 | 61.6805 | 91.7642 | 74.3102 | 37.0016 | 56.4691 | 98.9531 | 96.5607 | 99.4705 |  | 95.3998 | 148.5647 | 688.4639 | 84.7705 | 99.5335 | 115.1573 | 235.2305 | 700.9548 | [7 empty] | 53.533 | 88.2754 | 100.3721 | 191.9766 |  | 1041.5705 | 1044.9648 | 1033.3067 | 747.9394 | 969.8899 | 883.4251 | 977.3179 | 21.3791 | 28.1852 | 18.1523 | 19.9475 | 24.8225 | 69.332 | 108.0456 | 1030.5599 | 997.3615 | 1016.3299 | 36.0848 | 71.725 | 137.704 | 182.9351 | 183.8604 | 138.645 | -0.0011 | -0.05 | 0.0136 | 0.05 | -0.0082 | 0.0024 | -0.0472 | -0.0011 | -0.0548 | -323.347 | -0.8936 | -325.6548 | 0.0016 | -328.2796 | 0.0159 | -321.3068 | -0.3557 | -250.515 | -0.8854 | -261.691 | -0.8854 | 3723.5139 | 3719.1249 | 1019.6988 | 183.3978 | -325.996
2017-12-19 12:36 | 2422.1453 |  |  | -197.293 | -99.568 | -72.4057 | -106.6385 | -59.4901 | -76.2157 | -129.8235 | -88.1399 |  |  | -241.263 | -94.572 | -93.773 | -114.2016 | -28.6157 | -35.5122 | -91.5429 | -79.9939 | 69.147 |  | 210.2801 | 52.1901 | 100.0585 | 152.8433 | 513.9937 | 107.3063 | 26.7862 |  |  | 119.3932 | 120.4683 | 103.5508 | 191.0527 | 87.278 | 99.47 | 37.1113 | 62.7519 | 101.8927 | 173.43 | 610.4807 | 88.1036 | 43.6549 | 85.7356 | 94.4366 | 929.9769 |  |  |  |  | 99.3199 | 90.8357 | 157.3732 | 561.3264 |  |  | 96.8223 | 85.388 | 105.9356 | 192.1682 | 65.1786 | 26.2499 | 34.5644 | 56.977 | 93.958 |  |  |  | 677.3891 | 53.917 | 99.6117 | [5 empty] | 50.1915 | 95.0121 | 141.8769 | 530.5555 | 59.7882 | 98.968 | 99.4635 | 99.5004 | 36.8601 | 58.3579 | 25.9767 | 27.1826 | 34.7096 | 53.5039 | 87.5423 |  | 97.833 | 175.9253 | 662.7457 | 35.8456 | 56.216 | 97.8799 | 165.5345 | 652.5724 | [7 empty] | 53.8219 | 101.6741 | 108.3249 | 201.0422 | 716.9439 | 979.262 | 1014.5786 | 604.2804 | 944.6365 | 725.5324 | 955.7541 | 852.2371 | 870.3639 | 982.6 | 972.9993 | 856.0139 | 839.1787 | 876.5525 | 868.4638 | 863.7478 | 909.3695 | 981.5086 | 941.9159 |  |  | 50.5338 | 94.279 | 289.4367 | 798.0275 | 91.7309 | 32.5456 | [7 empty] | 84.6358 | 47.8091 | 76.474 | 104.3754 | 206.0198 | 780.1421 | 99.1678 | 93.4686 | 102.1295 | 99.1246 | [5 empty] | 97.0209 | 91.7537 | 184.0893 | 671.9478 |  |  | 97.121 | 55.0143 | 99.9421 | 178.3066 | 99.2917 | 27.6211 | 37.5522 | 61.5896 | 97.1268 |  |  |  | 678.0181 | 62.7601 | 96.7162 | [5 empty] | 92.0678 | 106.3664 | 184.8951 | 652.1771 | 25.4854 | 27.6764 | 38.2526 | 61.7287 | 91.7701 | 74.3779 | 37.0203 | 56.5079 | 98.9263 | 96.5958 | 99.5185 |  | 95.4691 | 148.6839 | 688.6056 | 84.8257 | 99.5321 | 115.1912 | 235.4062 | 701.1919 | [7 empty] | 53.5989 | 88.2911 | 100.3777 | 192.125 |  | 1041.343 | 1044.6551 | 1033.599 | 747.5385 | 970.0152 | 883.3962 | 977.2997 | 21.3879 | 28.2052 | 18.1584 | 19.9522 | 24.8314 | 69.2422 | 108.0762 | 1030.7033 | 997.3042 | 1016.2649 | 36.1278 | 71.7008 | 137.8438 | 183.0674 | 183.9812 | 138.8075 | -0.0012 | -0.0502 | 0.0131 | 0.0499 | -0.0083 | 0.0029 | -0.0283 | -0.0016 | -0.0599 | -323.3685 | -0.8649 | -325.7163 | 0.0283 | -328.335 | -0.0087 | -321.2176 | -0.3906 | -250.4904 | -0.8526 | -261.771 | -0.8711 | 3721.3126 | 3585.4258 | 1019.7138 | 183.5243 | -326.0658
2017-12-19 12:36 | 2423.1454 |  |  | -197.4085 | -99.5998 | -72.1361 | -106.6068 | -59.5201 | -76.2208 | -129.7882 | -88.1454 |  |  | -241.3888 | -94.6927 | -93.8117 | -114.3239 | -28.5051 | -35.4726 | -91.5605 | -79.8362 | 70.7513 |  | 210.2317 | 52.2162 | 100.1115 | 152.918 | 514.2182 | 107.3388 | 26.8099 |  |  | 119.3116 | 120.3444 | 103.3734 | 191.1055 | 87.2264 | 99.4273 | 37.1439 | 62.7541 | 101.8811 | 173.5707 | 610.6551 | 88.7445 | 43.6837 | 85.7807 | 94.4575 | 930.0146 |  |  |  |  | 99.3401 | 90.903 | 157.4469 | 561.5565 |  |  | 96.7149 | 85.3957 | 105.9696 | 192.3258 | 65.2493 | 26.2298 | 34.6066 | 57.0154 | 93.9585 |  |  |  | 677.56 | 54.0232 | 99.5667 | [5 empty] | 50.2599 | 95.1014 | 141.968 | 530.6881 | 59.8279 | 98.9447 | 99.4608 | 99.4925 | 36.7584 | 58.3877 | 25.9986 | 27.1936 | 34.7277 | 53.5374 | 87.5721 |  | 97.8366 | 176.0032 | 662.9439 | 35.8634 | 56.2079 | 97.8869 | 165.5963 | 652.688 | [7 empty] | 53.8899 | 101.6901 | 108.3556 | 201.1712 | 717.0668 | 979.1497 | 1014.9804 | 603.2369 | 944.603 | 726.2643 | 956.2378 | 856.6255 | 870.5466 | 982.2858 | 972.7689 | 851.4839 | 841.9589 | 877.7165 | 867.1054 | 865.5717 | 901.8733 | 981.2896 | 941.881 |  |  | 50.5756 | 94.3219 | 289.6042 | 798.0329 | 91.6042 | 32.5629 | [7 empty] | 84.6334 | 47.8305 | 76.5075 | 104.3935 | 206.1871 | 780.3162 | 99.1686 | 93.4739 | 102.1368 | 99.1526 | [5 empty] | 97.0703 | 91.7929 | 184.214 | 672.1418 |  |  | 97.1236 | 55.0402 | 99.7756 | 178.4153 | 99.3061 | 27.6431 | 37.5775 | 61.6318 | 97.1647 |  |  |  | 678.2256 | 62.8434 | 96.7004 | [5 empty] | 92.1122 | 106.3808 | 185.0052 | 652.3659 | 25.427 | 27.6769 | 38.3084 | 61.7772 | 91.7181 | 74.4373 | 37.0414 | 56.5076 | 98.8871 | 96.6112 | 99.4957 |  | 95.534 | 148.8129 | 688.7597 | 84.8985 | 99.5734 | 115.2231 | 235.4961 | 701.4254 | [7 empty] | 53.6638 | 88.3067 | 100.3777 | 192.2847 |  | 1041.1489 | 1044.3392 | 1033.8137 | 747.1396 | 970.0313 | 883.3015 | 977.1768 | 21.3917 | 28.2192 | 18.1584 | 19.9346 | 24.8476 | 69.172 | 108.1019 | 1030.7979 | 997.2486 | 1016.1937 | 36.161 | 71.7018 | 137.8896 | 183.1803 | 184.1002 | 138.8592 | -0.0013 | -0.0498 | 0.0138 | 0.0505 | -0.0079 | 0.0027 | -0.0361 | 0.0001 | -0.0291 | -323.3654 | -0.8916 | -325.664 | 0.0139 | -328.3565 | 0.0262 | -321.3407 | -0.3927 | -250.4904 | -0.8752 | -261.7125 | -0.8875 | 3722.6246 | 3697.1458 | 1019.709 | 183.6402 | -325.9898
2017-12-19 12:36 | 2424.1454 |  |  | -197.3693 | -99.6186 | -71.8947 | -106.5876 | -59.4742 | -76.1849 | -129.8007 | -88.2371 |  |  | -241.3518 | -94.645 | -93.7513 | -114.2932 | -28.5194 | -35.3833 | -91.4632 | -79.7308 | 72.987 |  | 210.2144 | 52.2426 | 100.1388 | 152.9857 | 514.4467 | 107.3479 | 26.8002 |  |  | 119.2557 | 120.2562 | 103.1966 | 191.1517 | 87.1791 | 99.4431 | 37.1981 | 62.7441 | 101.8747 | 173.7174 | 610.8196 | 89.55 | 43.7121 | 85.8105 | 94.4458 | 930.3032 |  |  |  |  | 99.3679 | 90.9536 | 157.532 | 561.8022 |  |  | 96.8405 | 85.4063 | 106.0117 | 192.4702 | 65.3261 | 26.2173 | 34.6198 | 57.0632 | 93.9582 |  |  |  | 677.7305 | 54.1559 | 99.5839 | [5 empty] | 50.3026 | 95.1932 | 142.08 | 530.8519 | 59.8382 | 98.9214 | 99.5068 | 99.4691 | 36.7248 | 58.4102 | 26.0128 | 27.2045 | 34.735 | 53.5675 | 87.6024 |  | 97.8414 | 176.0938 | 663.1168 | 35.8356 | 56.2451 | 97.9045 | 165.6251 | 652.8056 | [7 empty] | 53.9302 | 101.7056 | 108.3735 | 201.2965 | 717.1861 | 979.0217 | 1015.3346 | 602.198 | 944.5929 | 726.8948 | 956.578 | 881.2586 | 867.7512 | 981.976 | 972.5426 | 840.6926 | 830.0905 | 880.0464 | 869.0438 | 871.3961 | 895.7176 | 981.079 | 941.8303 |  |  | 50.62 | 94.3576 | 289.7875 | 798.0497 | 91.6145 | 32.5648 | [7 empty] | 84.5841 | 47.8327 | 76.5262 | 104.4156 | 206.3434 | 780.4972 | 99.1842 | 93.4848 | 102.1387 | 99.1506 | [5 empty] | 97.0913 | 91.8091 | 184.312 | 672.3321 |  |  | 97.0805 | 55.0747 | 99.6261 | 178.544 | 99.319 | 27.7085 | 37.5949 | 61.6263 | 97.1914 |  |  |  | 678.4103 | 62.9717 | 96.7166 | [5 empty] | 92.0881 | 106.3638 | 185.1596 | 652.5042 | 25.4932 | 27.6948 | 38.3787 | 61.7978 | 91.6929 | 74.4745 | 37.0575 | 56.526 | 98.8973 | 96.5819 | 99.5 |  | 95.5896 | 148.9259 | 688.91 | 84.9741 | 99.5938 | 115.252 | 235.6902 | 701.6624 | [7 empty] | 53.7034 | 88.3122 | 100.3673 | 192.4802 |  | 1040.9712 | 1043.9989 | 1033.9383 | 746.768 | 969.9498 | 883.2135 | 977.03 | 21.3877 | 28.2192 | 18.1586 | 19.9285 | 24.8494 | 69.1241 | 108.1321 | 1030.9052 | 997.186 | 1016.1341 | 36.1687 | 71.7209 | 138.0432 | 183.4333 | 184.2665 | 139.0125 | -0.0017 | -0.0498 | 0.0142 | 0.0505 | -0.0088 | 0.0026 | -0.0498 | -0.0009 | -0.0372 | -323.347 | -0.8608 | -325.701 | -0.0005 | -328.3134 | -0.0149 | -321.2422 | -0.4091 | -250.4873 | -0.8587 | -261.7556 | -0.8793 | 3719.5966 | 3588.5522 | 1019.6863 | 183.8499 | -325.8127
2017-12-19 12:36 | 2425.1455 |  |  | -197.3305 | -99.7118 | -71.9699 | -106.543 | -59.4792 | -76.1166 | -129.7811 | -88.062 |  |  | -241.2482 | -94.574 | -93.5297 | -114.0883 | -28.378 | -35.3606 | -91.3232 | -79.7215 | 71.2718 |  | 210.0867 | 52.263 | 100.1379 | 153.0485 | 514.6816 | 107.3787 | 26.8071 |  |  | 119.1982 | 120.1608 | 103.0227 | 191.2019 | 87.1236 | 99.4912 | 37.2155 | 62.7605 | 101.8781 | 173.8504 | 610.975 | 90.0317 | 43.7353 | 85.8443 | 94.452 | 930.6396 |  |  |  |  | 99.3414 | 91.0034 | 157.6348 | 562.0343 |  |  | 97.0476 | 85.4331 | 106.0553 | 192.5979 | 65.3986 | 26.2137 | 34.6302 | 57.0979 | 93.9779 |  |  |  | 677.8973 | 54.2556 | 99.6022 | [5 empty] | 50.3546 | 95.2614 | 142.1742 | 530.9876 | 59.8217 | 98.9748 | 99.4945 | 99.4655 | 36.7582 | 58.4573 | 26.011 | 27.2107 | 34.7582 | 53.5904 | 87.6295 |  | 97.8555 | 176.2209 | 663.2363 | 35.8268 | 56.2709 | 97.9126 | 165.6547 | 652.9268 | [7 empty] | 53.9289 | 101.72 | 108.3958 | 201.4091 | 717.2871 | 978.8828 | 1015.6255 | 601.1806 | 944.577 | 727.3761 | 956.7698 | 879.121 | 865.8436 | 981.7041 | 972.3437 | 837.515 | 812.3652 | 883.6055 | 870.9904 | 878.7062 | 900.2819 | 980.9094 | 941.7769 |  |  | 50.6412 | 94.373 | 289.959 | 798.0782 | 91.6908 | 32.5738 | [7 empty] | 84.6017 | 47.8573 | 76.5243 | 104.4271 | 206.4953 | 780.6865 | 99.2109 | 93.4988 | 102.1423 | 99.1269 | [5 empty] | 97.1224 | 91.8153 | 184.397 | 672.4956 |  |  | 97.051 | 55.1238 | 99.4883 | 178.6679 | 99.3044 | 27.6994 | 37.6132 | 61.6528 | 97.2038 |  |  |  | 678.6346 | 63.1521 | 96.7426 | [5 empty] | 92.0466 | 106.3666 | 185.309 | 652.6356 | 25.5289 | 27.6929 | 38.3567 | 61.853 | 91.7851 | 74.5016 | 37.0702 | 56.5339 | 98.8641 | 96.5923 | 99.5237 |  | 95.5326 | 148.9137 | 689.1423 | 85.0384 | 99.5933 | 115.2722 | 235.9206 | 701.8967 | [7 empty] | 53.7691 | 88.325 | 100.3764 | 192.7059 |  | 1040.8089 | 1043.6647 | 1034.0029 | 746.4445 | 969.7828 | 883.1575 | 976.8801 | 21.3881 | 28.2109 | 18.1645 | 19.96 | 24.842 | 69.0496 | 108.1687 | 1030.9858 | 997.035 | 1016.0067 | 36.1749 | 71.7639 | 138.0986 | 183.5552 | 184.5045 | 139.1721 | -0.0007 | -0.0501 | 0.0135 | 0.0504 | -0.0083 | 0.0024 | -0.0436 | -0.0065 | -0.0311 | -323.3162 | -0.8875 | -325.6733 | 0.0139 | -328.3011 | 0.02 | -321.2453 | -0.4358 | -250.4596 | -0.8834 | -261.7279 | -0.8772 | 3715.7971 | 3639.4662 | 1019.6265 | 184.0299 | -325.5494
2017-12-19 12:36 | 2426.1456 |  |  | -197.194 | -99.8525 | -71.892 | -106.5054 | -59.4733 | -76.0895 | -129.7717 | -88.0481 |  |  | -241.1578 | -94.5753 | -93.4998 | -113.9259 | -28.3779 | -35.2997 | -91.3397 | -79.7153 | 77.9116 |  | 210.0503 | 52.2871 | 100.1303 | 153.1198 | 514.9065 | 107.4287 | 26.8247 |  |  | 119.1853 | 120.1053 | 102.9418 | 191.2497 | 87.1035 | 99.4844 | 37.2307 | 62.7897 | 101.8906 | 173.962 | 611.1396 | 90.3347 | 43.7507 | 85.886 | 94.4675 | 930.9668 |  |  |  |  | 99.3494 | 91.0494 | 157.7263 | 562.2407 |  |  | 97.1153 | 85.4544 | 106.0985 | 192.7241 | 65.4686 | 26.2094 | 34.674 | 57.1248 | 94.0019 |  |  |  | 678.0731 | 54.3192 | 99.5768 | [5 empty] | 50.4125 | 95.328 | 142.2884 | 531.2596 | 59.7944 | 99.0264 | 99.4843 | 99.4926 | 36.7716 | 58.4974 | 26.0029 | 27.2066 | 34.7778 | 53.6165 | 87.6697 |  | 97.8692 | 176.3238 | 663.4175 | 35.8788 | 56.2684 | 97.9205 | 165.7218 | 653.0512 | [7 empty] | 53.9256 | 101.743 | 108.4208 | 201.5177 | 717.4038 | 978.7383 | 1015.8593 | 600.1872 | 944.5199 | 727.6121 | 956.8183 | 847.7241 | 873.9206 | 981.518 | 972.1676 | 844.3695 | 806.0704 | 891.8943 | 871.3246 | 869.8518 | 911.7247 | 980.844 | 941.7609 |  |  | 50.6605 | 94.4179 | 290.1313 | 798.1249 | 91.7563 | 32.5853 | [7 empty] | 84.635 | 47.8677 | 76.5197 | 104.4216 | 206.6415 | 780.868 | 99.2006 | 93.4941 | 102.1482 | 99.1137 | [5 empty] | 97.1447 | 91.8389 | 184.5057 | 672.6706 |  |  | 96.9967 | 55.1743 | 99.3925 | 178.7981 | 99.3368 | 27.6808 | 37.6389 | 61.7142 | 97.2336 |  |  |  | 678.8613 | 63.1385 | 96.7106 | [5 empty] | 92.0139 | 106.3824 | 185.4231 | 652.7736 | 25.492 | 27.686 | 38.3627 | 61.8859 | 91.8757 | 74.6103 | 37.0793 | 56.4567 | 98.9748 | 96.6341 | 99.5993 |  | 95.553 | 149.002 | 689.2976 | 85.1093 | 99.5844 | 115.2978 | 236.0917 | 702.1155 | [7 empty] | 53.8387 | 88.3368 | 100.3874 | 192.9358 |  | 1040.6694 | 1043.3554 | 1034.0206 | 746.1637 | 969.5345 | 883.1114 | 976.6776 | 21.3878 | 28.1947 | 18.1641 | 19.9645 | 24.8395 | 68.9423 | 108.1996 | 1031.0175 | 996.9006 | 1015.9429 | 36.1822 | 71.8117 | 138.2213 | 183.6551 | 184.5523 | 139.2019 | -0.0012 | -0.0503 | 0.0143 | 0.051 | -0.0089 | 0.0027 | -0.0412 | -0.0084 | -0.0313 | -323.3408 | -0.8731 | -325.6979 | 0.0221 | -328.3258 | -0.0005 | -321.193 | -0.4768 | -250.4381 | -0.869 | -261.7617 | -0.869 | 3714.7131 | 3597.8873 | 1019.563 | 184.1037 | -325.4734
2017-12-19 12:36 | 2427.1456 |  |  | -197.3867 | -100.0153 | -71.9011 | -106.5327 | -59.4528 | -76.0264 | -129.788 | -87.9395 |  |  | -241.2312 | -94.4561 | -93.4977 | -113.7487 | -28.3175 | -35.3814 | -91.3629 | -79.6667 | 74.3726 |  | 210.0823 | 52.3126 | 100.1294 | 153.1823 | 515.1253 | 107.4759 | 26.8328 |  |  | 119.1747 | 120.0812 | 103.0598 | 191.308 | 87.1777 | 99.4918 | 37.2506 | 62.8189 | 101.9072 | 174.0933 | 611.3116 | 90.5831 | 43.772 | 85.9452 | 94.482 | 931.1833 |  |  |  |  | 99.4038 | 91.0856 | 157.7978 | 562.4631 |  |  | 97.1089 | 85.4799 | 106.1334 | 192.856 | 65.4941 | 26.2343 | 34.7874 | 57.1573 | 94.0284 |  |  |  | 678.2441 | 54.3783 | 99.5469 | [5 empty] | 50.437 | 95.4059 | 142.3919 | 531.5773 | 59.7891 | 99.006 | 99.4949 | 99.4963 | 36.8702 | 58.5034 | 26.0039 | 27.2025 | 34.7933 | 53.6521 | 87.712 |  | 97.8851 | 176.434 | 663.6169 | 35.9361 | 56.3058 | 97.9517 | 165.776 | 653.1758 | [7 empty] | 53.96 | 101.7666 | 108.4542 | 201.6453 | 717.5419 | 978.6038 | 1016.0836 | 599.2187 | 944.3992 | 727.6549 | 956.7364 | 847.7115 | 880.862 | 981.4881 | 972.0641 | 851.3691 | 810.3264 | 899.0826 | 870.2578 | 863.9784 | 915.8696 | 980.9396 | 941.812 |  |  | 50.6833 | 94.4683 | 290.3168 | 798.1874 | 91.8251 | 32.5814 | [7 empty] | 84.632 | 47.8897 | 76.544 | 104.4333 | 206.7969 | 781.0597 | 99.1682 | 93.5096 | 102.1729 | 99.1138 | [5 empty] | 97.1771 | 91.8524 | 184.6325 | 672.8737 |  |  | 96.9463 | 55.2051 | 99.4448 | 178.9307 | 99.3414 | 27.73 | 37.6797 | 61.7314 | 97.281 |  |  |  | 679.0839 | 63.22 | 96.7362 | [5 empty] | 91.9717 | 106.38 | 185.5932 | 652.919 | 25.5066 | 27.7019 | 38.4236 | 61.9141 | 91.8398 | 74.7079 | 37.0947 | 56.4724 | 99.0032 | 96.6046 | 99.6488 |  | 95.5906 | 149.1066 | 689.4106 | 85.1958 | 99.5831 | 115.3183 | 236.262 | 702.3289 | [7 empty] | 53.8795 | 88.3467 | 100.3964 | 193.1645 |  | 1040.5592 | 1043.0748 | 1033.9878 | 745.9128 | 969.2672 | 883.0803 | 976.4223 | 21.3956 | 28.1821 | 18.1637 | 19.9848 | 24.8513 | 68.8952 | 108.2368 | 1031.0214 | 996.7725 | 1015.8375 | 36.201 | 71.828 | 138.3514 | 183.7553 | 184.6873 | 139.3433 | -0.0016 | -0.0502 | 0.014 | 0.0507 | -0.0083 | 0.0023 | -0.0489 | -0.008 | -0.0477 | -323.2946 | -0.9142 | -325.5994 | -0.0251 | -328.3196 | 0.0508 | -321.2545 | -0.4584 | -250.4504 | -0.9019 | -261.651 | -0.9162 | 3715.1008 | 3570.8912 | 1019.4926 | 184.2213 | -325.3956
2017-12-19 12:36 | 2428.1457 |  |  | -197.3466 | -100.1211 | -71.8763 | -106.3999 | -59.4479 | -75.9343 | -129.7865 | -87.9787 |  |  | -241.2483 | -94.3873 | -93.685 | -113.7157 | -28.3139 | -35.3079 | -91.3238 | -79.7106 | 69.1885 |  | 210.1044 | 52.3381 | 100.147 | 153.2454 | 515.3476 | 107.5376 | 26.825 |  |  | 119.1465 | 120.0657 | 103.252 | 191.3928 | 87.3056 | 99.4826 | 37.2708 | 62.8135 | 101.9058 | 174.2001 | 611.4796 | 91.0334 | 43.8098 | 86.0215 | 94.4655 | 931.5188 |  |  |  |  | 99.3711 | 91.1039 | 157.8929 | 562.7344 |  |  | 96.9667 | 85.5013 | 106.17 | 193.0003 | 65.5435 | 26.3369 | 34.751 | 57.1529 | 93.9919 |  |  |  | 678.4161 | 54.4688 | 99.5737 | [5 empty] | 50.4608 | 95.4494 | 142.4881 | 531.8069 | 59.8116 | 99.0023 | 99.479 | 99.4933 | 37.0529 | 58.5331 | 26.0053 | 27.205 | 34.7961 | 53.6777 | 87.7373 |  | 97.8883 | 176.5709 | 663.784 | 35.9676 | 56.3174 | 97.9617 | 165.8372 | 653.2928 | [7 empty] | 54.0068 | 101.7714 | 108.4832 | 201.7753 | 717.6523 | 978.4809 | 1016.2687 | 598.2611 | 944.1974 | 727.5425 | 956.4589 | 862.8984 | 885.651 | 981.6098 | 972.0464 | 854.538 | 819.0519 | 898.6374 | 867.0919 | 868.9906 | 894.0183 | 981.1745 | 941.942 |  |  | 50.6953 | 94.5022 | 290.5007 | 798.2349 | 91.7415 | 32.5705 | [7 empty] | 84.5899 | 47.9208 | 76.5619 | 104.4537 | 206.9523 | 781.2489 | 99.1528 | 93.5247 | 102.1794 | 99.089 | [5 empty] | 97.1558 | 91.8634 | 184.7432 | 673.0478 |  |  | 96.966 | 55.2328 | 99.6763 | 179.0573 | 99.3469 | 27.7438 | 37.6994 | 61.7628 | 97.3267 |  |  |  | 679.2897 | 63.3322 | 96.7594 | [5 empty] | 91.9597 | 106.3959 | 185.7416 | 653.0665 | 25.5122 | 27.7145 | 38.4173 | 61.9778 | 91.8319 | 74.7039 | 37.1239 | 56.5058 | 99.0175 | 96.5917 | 99.6803 |  | 95.554 | 149.1413 | 689.6065 | 85.2646 | 99.5888 | 115.3558 | 236.4498 | 702.5396 | [7 empty] | 53.9314 | 88.3633 | 100.4008 | 193.3792 |  | 1040.4803 | 1042.8513 | 1033.9115 | 745.7008 | 969.0404 | 883.0469 | 976.1243 | 21.408 | 28.1827 | 18.1707 | 20.0154 | 24.8648 | 69.0105 | 108.2838 | 1031.0022 | 996.511 | 1015.7283 | 36.211 | 71.8208 | 138.4168 | 183.9176 | 184.8208 | 139.4374 | -0.0013 | -0.0497 | 0.014 | 0.0504 | -0.0092 | 0.0027 | -0.0403 | -0.0061 | -0.0502 | -323.3439 | -0.8074 | -325.7717 | 0.0262 | -328.3073 | -0.0457 | -321.1222 | -0.5076 | -250.4935 | -0.8074 | -261.811 | -0.869 | 3713.6979 | 3495.2874 | 1019.4043 | 184.3692 | -325.3683
2017-12-19 12:36 | 2429.1457 |  |  | -197.3589 | -100.0806 | -71.9196 | -106.327 | -59.2945 | -75.9547 | -129.7174 | -87.922 |  |  | -239.86 | -94.2312 | -93.664 | -113.7367 | -28.255 | -35.3084 | -91.3491 | -79.6823 | 72.6118 |  | 210.1556 | 52.3615 | 100.1735 | 153.3205 | 515.5762 | 107.5438 | 26.8193 |  |  | 119.1334 | 120.0418 | 103.3451 | 191.4821 | 87.4054 | 99.4413 | 37.2686 | 62.8501 | 101.8864 | 174.288 | 611.6293 | 90.8279 | 43.8548 | 86.0381 | 94.4641 | 932.5185 |  |  |  |  | 99.3257 | 91.1379 | 158.0066 | 562.9666 |  |  | 96.8654 | 85.5157 | 106.2139 | 193.1647 | 65.601 | 26.3202 | 34.661 | 57.1563 | 93.9583 |  |  |  | 678.588 | 54.6137 | 99.5856 | [5 empty] | 50.5221 | 95.4867 | 142.5913 | 531.994 | 59.9446 | 98.9978 | 99.4952 | 99.4913 | 37.0379 | 58.6034 | 26.0117 | 27.2178 | 34.8033 | 53.7011 | 87.7622 |  | 97.8716 | 176.6951 | 663.9575 | 35.976 | 56.328 | 97.967 | 165.9201 | 653.4096 | [7 empty] | 54.0562 | 101.7699 | 108.4974 | 201.9206 | 717.7747 | 978.3727 | 1016.3982 | 597.2939 | 943.9323 | 727.2951 | 956.0039 | 871.1654 | 888.8545 | 981.8103 | 972.08 | 855.635 | 791.0936 | 901.2538 | 866.1502 | 867.8856 | 879.0507 | 981.4867 | 942.1239 |  |  | 50.7418 | 94.5342 | 290.6821 | 798.2689 | 91.7416 | 32.5977 | [7 empty] | 84.6513 | 47.8938 | 76.5248 | 104.4562 | 207.0891 | 781.4154 | 99.1485 | 93.5187 | 102.1643 | 99.0854 | [5 empty] | 97.0991 | 91.8951 | 184.8437 | 673.2243 |  |  | 97.0215 | 55.2757 | 99.8945 | 179.178 | 99.3652 | 27.7251 | 37.7018 | 61.8049 | 97.364 |  |  |  | 679.4976 | 63.3823 | 96.7312 | [5 empty] | 91.9696 | 106.4248 | 185.8412 | 653.2102 | 25.4526 | 27.7254 | 38.3766 | 62.0047 | 91.8273 | 74.7482 | 37.1371 | 56.5211 | 98.9635 | 96.6049 | 99.6811 |  | 95.5774 | 149.215 | 689.7954 | 85.3148 | 99.585 | 115.388 | 236.5864 | 702.7415 | [7 empty] | 54.0045 | 88.3843 | 100.4029 | 193.5939 |  | 1040.4048 | 1042.6075 | 1033.806 | 745.4802 | 968.8312 | 882.9679 | 975.7903 | 21.4109 | 28.1806 | 18.1721 | 19.9977 | 24.861 | 69.2885 | 108.3133 | 1030.9548 | 996.2956 | 1015.6238 | 36.2226 | 71.8812 | 138.5724 | 183.9997 | 185.0245 | 139.4771 | -0.0013 | -0.0503 | 0.0139 | 0.0502 | -0.0085 | 0.0023 | -0.0305 | -0.0061 | -0.0355 | -323.1593 | -0.9635 | -325.6271 | 0.0344 | -328.4181 | 0.0878 | -321.2268 | -0.5364 | -250.3488 | -0.9429 | -261.6664 | -0.8526 | 3715.4999 | 3627.2571 | 1019.3079 | 184.5121 | -325.2161
2017-12-19 12:36 | 2430.1458 |  |  | -197.2107 | -99.972 | -71.8715 | -106.1227 | -59.3055 | -75.961 | -129.7078 | -87.9025 |  |  | -240.9361 | -94.2112 | -93.5238 | -113.7195 | -28.1754 | -35.1728 | -91.0922 | -79.4921 | 73.0646 |  | 210.1715 | 52.3865 | 100.1986 | 153.3944 | 515.8 | 107.5628 | 26.8239 |  |  | 119.1371 | 120.0673 | 103.347 | 191.5548 | 87.4273 | 99.4479 | 37.2673 | 62.906 | 101.8821 | 174.412 | 611.7991 | 90.778 | 43.8931 | 86.0265 | 94.4832 | 933.8232 |  |  |  |  | 99.3401 | 91.1914 | 158.1143 | 563.1235 |  |  | 96.9435 | 85.5368 | 106.2486 | 193.3452 | 65.6533 | 26.2834 | 34.6749 | 57.1828 | 93.9967 |  |  |  | 678.7528 | 54.733 | 99.5843 | [5 empty] | 50.5549 | 95.5033 | 142.6673 | 532.1497 | 60.0043 | 98.9639 | 99.5057 | 99.4948 | 36.9899 | 58.6158 | 26.0243 | 27.2249 | 34.8267 | 53.7296 | 87.7855 |  | 97.8636 | 176.8068 | 664.1044 | 35.9153 | 56.3678 | 97.9797 | 165.9723 | 653.5253 | [7 empty] | 54.1079 | 101.7617 | 108.4912 | 202.0581 | 717.8983 | 978.2958 | 1016.451 | 596.3134 | 943.6212 | 726.9256 | 955.4461 | 867.6036 | 890.4278 | 982.0543 | 972.1494 | 859.1307 | 760.2536 | 906.1396 | 868.4847 | 868.5968 | 874.9672 | 981.8216 | 942.3198 |  |  | 50.7805 | 94.6007 | 290.8976 | 798.3018 | 91.9106 | 32.6325 | [7 empty] | 84.7141 | 47.9122 | 76.5547 | 104.4665 | 207.2463 | 781.6006 | 99.1405 | 93.5208 | 102.1837 | 99.1099 | [5 empty] | 97.0677 | 91.9224 | 184.9443 | 673.4134 |  |  | 97.0772 | 55.3046 | 100.0075 | 179.2972 | 99.3474 | 27.7307 | 37.7261 | 61.8163 | 97.398 |  |  |  | 679.7042 | 63.4685 | 96.7493 | [5 empty] | 91.9724 | 106.4304 | 185.968 | 653.3521 | 25.4737 | 27.7423 | 38.3761 | 62.0247 | 91.8147 | 74.8226 | 37.1419 | 56.5501 | 98.7919 | 96.6241 | 99.6302 |  | 95.6452 | 149.3224 | 689.9193 | 85.3882 | 99.5983 | 115.3977 | 236.6813 | 702.9511 | [7 empty] | 54.0825 | 88.3953 | 100.4117 | 193.811 |  | 1040.3239 | 1042.3061 | 1033.6418 | 745.2116 | 968.6906 | 882.8571 | 975.4746 | 21.4265 | 28.1839 | 18.1721 | 19.949 | 24.8614 | 69.6098 | 108.3406 | 1030.8695 | 996.1076 | 1015.5199 | 36.2479 | 71.875 | 138.6708 | 184.173 | 185.1171 | 139.5756 | -0.0011 | -0.0501 | 0.0134 | 0.0502 | -0.008 | 0.0026 | -0.0444 | -0.0044 | -0.0414 | -323.3747 | -0.8403 | -325.6333 | -0.0785 | -328.1596 | -0.0272 | -321.1684 | -0.446 | -250.5489 | -0.8464 | -261.6448 | -0.9573 | 3712.9197 | 3655.9963 | 1019.1895 | 184.645 | -324.8784
2017-12-19 12:36 | 2431.1459 |  |  | -197.3268 | -100.0776 | -71.8156 | -106.0656 | -59.3139 | -75.8875 | -129.7539 | -87.8787 |  |  | -240.7658 | -94.1831 | -93.3831 | -113.5075 | -28.0894 | -35.2348 | -91.1604 | -79.4353 | 75.6899 |  | 210.2728 | 52.4167 | 100.2155 | 153.4626 | 516.022 | 107.6128 | 26.8633 |  |  | 119.1937 | 120.2042 | 103.3262 | 191.6161 | 87.3997 | 99.4488 | 37.2935 | 62.9153 | 101.8676 | 174.5462 | 611.9748 | 91.4547 | 43.9173 | 86.0518 | 94.5239 | 934.6652 |  |  |  |  | 99.3333 | 91.2368 | 158.2119 | 563.303 |  |  | 97.0038 | 85.5607 | 106.2882 | 193.5275 | 65.7007 | 26.3187 | 34.7135 | 57.2119 | 94.0276 |  |  |  | 678.9227 | 54.8226 | 99.5998 | [5 empty] | 50.5921 | 95.5067 | 142.7649 | 532.3454 | 59.9678 | 98.9699 | 99.4909 | 99.5003 | 37.084 | 58.6239 | 26.0257 | 27.2279 | 34.8477 | 53.7531 | 87.8245 |  | 97.8754 | 176.9443 | 664.2197 | 35.9617 | 56.3839 | 97.9755 | 166.0463 | 653.6384 | [7 empty] | 54.1609 | 101.7777 | 108.5231 | 202.2084 | 717.9971 | 978.2508 | 1016.4487 | 595.3225 | 943.2874 | 726.4534 | 954.7615 | 860.0436 | 891.9245 | 982.3328 | 972.241 | 864.5828 | 763.8683 | 904.5927 | 869.2518 | 871.3198 | 873.0472 | 982.1574 | 942.524 |  |  | 50.8111 | 94.6617 | 291.1014 | 798.3501 | 92.1994 | 32.6508 | [7 empty] | 84.7031 | 47.9517 | 76.6122 | 104.493 | 207.4207 | 781.7814 | 99.1444 | 93.5409 | 102.2137 | 99.1256 | [5 empty] | 97.0542 | 91.9215 | 185.0438 | 673.5879 |  |  | 97.1046 | 55.3435 | 100.0858 | 179.4352 | 99.3383 | 27.7544 | 37.7501 | 61.8376 | 97.4336 |  |  |  | 679.9223 | 63.4636 | 96.7795 | [5 empty] | 91.9764 | 106.4448 | 186.0889 | 653.5176 | 25.4746 | 27.743 | 38.3856 | 62.0652 | 91.848 | 74.847 | 37.156 | 56.5769 | 98.84 | 96.6371 | 99.6778 |  | 95.6862 | 149.3963 | 690.0387 | 85.4317 | 99.6335 | 115.4183 | 236.8178 | 703.1582 | [7 empty] | 54.1354 | 88.3954 | 100.4105 | 194.0174 |  | 1040.2285 | 1042 | 1033.4406 | 744.9027 | 968.7343 | 882.7461 | 975.262 | 21.4468 | 28.1963 | 18.1771 | 19.9275 | 24.8795 | 69.8922 | 108.3719 | 1030.7701 | 995.8861 | 1015.3785 | 36.2579 | 71.8562 | 138.7848 | 184.2999 | 185.2616 | 139.6953 | -0.0014 | -0.05 | 0.0139 | 0.0507 | -0.0083 | 0.0023 | -0.0536 | -0.0007 | -0.0576 | -323.1746 | -0.8382 | -325.8302 | 0.1042 | -328.5135 | -0.0128 | -320.993 | -0.6452 | -250.3304 | -0.8423 | -261.8602 | -0.7828 | 3707.335 | 3712.8041 | 1019.0504 | 184.7808 | -324.7548
2017-12-19 12:36 | 2432.1459 |  |  | -197.4233 | -100.1762 | -71.893 | -105.9982 | -59.5121 | -75.9466 | -129.8021 | -87.9123 |  |  | -240.9043 | -94.2264 | -93.3215 | -113.676 | -28.1526 | -35.2389 | -91.1362 | -79.4355 | 72.5 |  | 210.5189 | 52.4416 | 100.2134 | 153.5344 | 516.2476 | 107.6381 | 26.894 |  |  | 119.2902 | 120.3941 | 103.37 | 191.6755 | 87.4154 | 99.4662 | 37.3083 | 62.9324 | 101.8654 | 174.6934 | 612.1308 | 91.4233 | 43.9391 | 86.0795 | 94.5501 | 935.0015 |  |  |  |  | 99.3295 | 91.2742 | 158.2973 | 563.5065 |  |  | 97.0671 | 85.5965 | 106.3372 | 193.6802 | 65.7907 | 26.3149 | 34.7319 | 57.2442 | 94.0286 |  |  |  | 679.0912 | 54.8977 | 99.5917 | [5 empty] | 50.6384 | 95.5122 | 142.8795 | 532.5517 | 59.9761 | 98.9782 | 99.5249 | 99.4501 | 37.1233 | 58.6729 | 26.0229 | 27.2437 | 34.87 | 53.7887 | 87.874 |  | 97.878 | 177.0959 | 664.3234 | 36.0614 | 56.421 | 97.9831 | 166.1312 | 653.749 | [7 empty] | 54.1978 | 101.7999 | 108.5767 | 202.385 | 718.1125 | 978.2293 | 1016.3305 | 594.3289 | 942.9441 | 725.9906 | 954.0473 | 848.2395 | 887.1804 | 982.5734 | 972.3287 | 863.6306 | 769.1185 | 898.6124 | 870.5066 | 874.2741 | 880.369 | 982.4424 | 942.7025 |  |  | 50.8548 | 94.6846 | 291.259 | 798.4012 | 92.3695 | 32.6494 | [7 empty] | 84.6553 | 47.9727 | 76.5979 | 104.5118 | 207.5738 | 781.9212 | 99.1457 | 93.5464 | 102.2216 | 99.1093 | [5 empty] | 97.041 | 91.9356 | 185.1524 | 673.7635 |  |  | 97.0649 | 55.3838 | 100.1328 | 179.5691 | 99.3575 | 27.7748 | 37.7674 | 61.8719 | 97.4642 |  |  |  | 680.1554 | 63.5256 | 96.7735 | [5 empty] | 91.9686 | 106.456 | 186.2325 | 653.6829 | 25.4469 | 27.7528 | 38.4747 | 62.1035 | 91.9054 | 74.8367 | 37.1743 | 56.6328 | 98.8548 | 96.6036 | 99.6947 |  | 95.7342 | 149.5181 | 690.1352 | 85.4642 | 99.6517 | 115.4671 | 236.987 | 703.3752 | [7 empty] | 54.1995 | 88.3998 | 100.4307 | 194.2389 |  | 1040.103 | 1041.6259 | 1033.2321 | 744.5455 | 968.9694 | 882.622 | 975.1942 | 21.4485 | 28.1992 | 18.1807 | 19.9436 | 24.8849 | 70.2782 | 108.3949 | 1030.707 | 995.7231 | 1015.2331 | 36.2729 | 71.8889 | 138.795 | 184.4118 | 185.391 | 139.7923 | -0.0017 | -0.0498 | 0.0143 | 0.0512 | -0.0082 | 0.0024 | -0.0287 | 0.0015 | -0.0366 | -323.23 | -0.9532 | -325.5317 | -0.0539 | -328.2919 | 0.0919 | -321.2576 | -0.4953 | -250.4288 | -0.9511 | -261.5648 | -0.9285 | 3705.3911 | 3651.3815 | 1018.898 | 184.9014 | -324.9334
2017-12-19 12:36 | 2433.146 |  |  | -197.5765 | -100.2844 | -71.8377 | -105.8581 | -59.51 | -75.9749 | -129.7463 | -87.9413 |  |  | -241.0579 | -94.1825 | -93.1639 | -113.7293 | -28.1983 | -35.2103 | -91.224 | -79.4281 | 72.8253 |  | 210.8624 | 52.4679 | 100.2094 | 153.6108 | 516.4705 | 107.6604 | 26.8992 |  |  | 119.4714 | 120.6575 | 103.5909 | 191.7306 | 87.4501 | 99.4829 | 37.3306 | 62.9427 | 101.8728 | 174.8453 | 612.2979 | 91.3332 | 43.979 | 86.1 | 94.5541 | 934.9476 |  |  |  |  | 99.3414 | 91.3215 | 158.3883 | 563.6906 |  |  | 97.1102 | 85.6266 | 106.3803 | 193.806 | 65.868 | 26.3238 | 34.7483 | 57.2647 | 94.0469 |  |  |  | 679.2498 | 55.0023 | 99.6036 | [5 empty] | 50.6219 | 95.4622 | 142.9778 | 532.7744 | 60.0259 | 98.9522 | 99.5252 | 99.414 | 37.0598 | 58.7037 | 26.0184 | 27.2535 | 34.887 | 53.8211 | 87.9073 |  | 97.8791 | 177.2291 | 664.4409 | 36.0137 | 56.4768 | 97.9951 | 166.177 | 653.8527 | [7 empty] | 54.266 | 101.7758 | 108.5768 | 202.536 | 718.2257 | 978.2339 | 1016.1402 | 593.3396 | 942.5995 | 725.5771 | 953.4375 | 810.9249 | 880.2458 | 982.7246 | 972.3819 | 856.6664 | 770.4708 | 892.6516 | 869.1002 | 875.4375 | 898.8081 | 982.6362 | 942.8294 |  |  | 50.8623 | 94.6958 | 291.4159 | 798.4287 | 92.2091 | 32.6587 | [7 empty] | 84.6398 | 47.9884 | 76.5888 | 104.5168 | 207.7212 | 782.0627 | 99.1351 | 93.5478 | 102.2359 | 99.1025 | [5 empty] | 97.0504 | 91.9478 | 185.2606 | 673.9508 |  |  | 97.0348 | 55.4101 | 100.1648 | 179.7065 | 99.3602 | 27.7857 | 37.7843 | 61.8993 | 97.4989 |  |  |  | 680.3736 | 63.668 | 96.7449 | [5 empty] | 91.9402 | 106.4643 | 186.378 | 653.8327 | 25.478 | 27.7644 | 38.5402 | 62.1426 | 91.8602 | 74.8838 | 37.1912 | 56.6708 | 98.8617 | 96.5905 | 99.7379 |  | 95.7536 | 149.6327 | 690.2561 | 85.5402 | 99.644 | 115.503 | 237.1619 | 703.5939 | [7 empty] | 54.2681 | 88.4148 | 100.4477 | 194.4655 |  | 1039.9554 | 1041.1898 | 1033.0397 | 744.1754 | 969.3146 | 882.49 | 975.2304 | 21.4491 | 28.2169 | 18.1827 | 19.947 | 24.8781 | 70.6467 | 108.4253 | 1030.6733 | 995.6102 | 1015.1132 | 36.2936 | 71.9231 | 138.9994 | 184.6262 | 185.5535 | 139.9327 | -0.0015 | -0.0504 | 0.014 | 0.051 | -0.0083 | 0.0029 | -0.0442 | -0.0012 | -0.0629 | -323.3654 | -0.7848 | -325.781 | 0.0118 | -328.2981 | -0.0765 | -321.0022 | -0.5733 | -250.4996 | -0.7869 | -261.8048 | -0.8752 | 3704.9171 | 3622.7611 | 1018.7445 | 185.0899 | -324.8948
2017-12-19 12:36 | 2434.146 |  |  | -197.6216 | -100.3577 | -71.8123 | -105.5304 | -59.3447 | -76.0074 | -129.7412 | -87.9102 |  |  | -241.0106 | -94.2597 | -93.1152 | -113.7625 | -28.1705 | -35.1299 | -91.0662 | -79.3149 | 76.4508 |  | 211.339 | 52.4935 | 100.2019 | 153.6792 | 516.6961 | 107.6909 | 26.8644 |  |  | 119.6911 | 120.9087 | 103.798 | 191.7888 | 87.4606 | 99.4627 | 37.3458 | 62.9504 | 101.8718 | 174.9778 | 612.4558 | 91.5708 | 44.0117 | 86.1338 | 94.5148 | 934.7666 |  |  |  |  | 99.3243 | 91.3733 | 158.4849 | 563.88 |  |  | 97.1705 | 85.6429 | 106.4171 | 193.9367 | 65.8791 | 26.3662 | 34.7818 | 57.2712 | 94.0669 |  |  |  | 679.4114 | 55.1313 | 99.5952 | [5 empty] | 50.5931 | 95.4277 | 143.0651 | 532.9936 | 60.1544 | 98.9011 | 99.4331 | 99.4125 | 37.0457 | 58.7266 | 26.0265 | 27.2598 | 34.9043 | 53.8477 | 87.9381 |  | 97.8878 | 177.3578 | 664.6038 | 35.9994 | 56.4704 | 97.9853 | 166.2328 | 653.9763 | [7 empty] | 54.313 | 101.7693 | 108.5891 | 202.6633 | 718.3139 | 978.2832 | 1015.9523 | 592.368 | 942.3101 | 725.2997 | 952.9709 | 805.1303 | 872.8827 | 982.7927 | 972.3804 | 851.397 | 774.826 | 889.477 | 864.3183 | 861.5755 | 910.8795 | 982.7343 | 942.9124 |  |  | 50.8971 | 94.7075 | 291.5623 | 798.4509 | 92.0911 | 32.6987 | [7 empty] | 84.6521 | 48.0295 | 76.6058 | 104.5263 | 207.8778 | 782.2406 | 99.1359 | 93.5506 | 102.2416 | 99.1532 | [5 empty] | 97.0664 | 91.9513 | 185.3661 | 674.1332 |  |  | 97.0744 | 55.4343 | 100.1918 | 179.8422 | 99.3572 | 27.7647 | 37.7987 | 61.9205 | 97.5256 |  |  |  | 680.6005 | 63.729 | 96.7767 | [5 empty] | 91.901 | 106.4854 | 186.51 | 653.9562 | 25.5355 | 27.7752 | 38.5248 | 62.1798 | 91.8153 | 74.9489 | 37.2087 | 56.6513 | 98.9205 | 96.5999 | 99.7847 |  | 95.7641 | 149.6668 | 690.4439 | 85.6265 | 99.6323 | 115.5249 | 237.3412 | 703.7988 | [7 empty] | 54.3108 | 88.4374 | 100.4421 | 194.6878 |  | 1039.7872 | 1040.78 | 1032.9047 | 743.8088 | 969.6707 | 882.3577 | 975.285 | 21.455 | 28.2423 | 18.1822 | 19.9513 | 24.8753 | 70.87 | 108.4585 | 1030.6439 | 995.4509 | 1014.9186 | 36.3136 | 71.961 | 139.0539 | 184.6602 | 185.6803 | 139.9814 | -0.0012 | -0.0508 | 0.0145 | 0.0509 | -0.0083 | 0.0024 | -0.0412 | -0.0039 | -0.0646 | -323.0854 | -0.945 | -325.6179 | 0.0406 | -328.4642 | 0.0775 | -321.1099 | -0.6452 | -250.2627 | -0.9409 | -261.6848 | -0.8423 | 3705.0734 | 3619.6864 | 1018.5901 | 185.1703 | -324.6814
2017-12-19 12:36 | 2435.1461 |  |  | -197.7332 | -100.3821 | -71.9884 | -105.4537 | -59.3155 | -75.9388 | -129.661 | -87.9034 |  |  | -240.8921 | -94.2369 | -93.1198 | -113.7589 | -28.1327 | -35.2024 | -91.0569 | -79.3274 | 71.3563 |  | 211.6741 | 52.5164 | 100.1854 | 153.7474 | 516.9108 | 107.7199 | 26.848 |  |  | 119.8053 | 121.0118 | 103.8105 | 191.8516 | 87.422 | 99.4419 | 37.3332 | 63.004 | 101.8892 | 175.1303 | 612.6064 | 91.9432 | 44.012 | 86.1769 | 94.5016 | 934.6235 |  |  |  |  | 99.3091 | 91.4169 | 158.5827 | 564.0832 |  |  | 97.2147 | 85.656 | 106.4539 | 194.1039 | 65.883 | 26.3677 | 34.7956 | 57.2887 | 94.0713 |  |  |  | 679.5691 | 55.1677 | 99.5896 | [5 empty] | 50.6691 | 95.447 | 143.1583 | 533.1613 | 60.1566 | 98.8965 | 99.4761 | 99.4251 | 37.1086 | 58.7505 | 26.0296 | 27.2657 | 34.9208 | 53.8821 | 87.978 |  | 97.8829 | 177.4882 | 664.7135 | 36.0412 | 56.4884 | 97.9898 | 166.285 | 654.0785 | [7 empty] | 54.3588 | 101.7841 | 108.6356 | 202.8122 | 718.3932 | 978.3648 | 1015.7086 | 591.4082 | 942.0826 | 725.174 | 952.6138 | 833.1221 | 865.3941 | 982.7773 | 972.3294 | 852.0594 | 760.6021 | 887.4864 | 863.2117 | 846.2763 | 914.9155 | 982.7235 | 942.943 |  |  | 50.9482 | 94.7413 | 291.7274 | 798.5043 | 92.0319 | 32.7346 | [7 empty] | 84.6531 | 48.1134 | 76.6423 | 104.5333 | 208.0354 | 782.4265 | 99.1544 | 93.5492 | 102.2413 | 99.1629 | [5 empty] | 97.0645 | 91.9603 | 185.466 | 674.2845 |  |  | 97.1583 | 55.4679 | 100.2106 | 179.971 | 99.3565 | 27.7798 | 37.8009 | 61.9307 | 97.5558 |  |  |  | 680.8288 | 63.7995 | 96.7935 | [5 empty] | 91.8399 | 106.5026 | 186.616 | 654.099 | 25.554 | 27.7839 | 38.5854 | 62.2007 | 91.876 | 74.9623 | 37.2347 | 56.6121 | 98.947 | 96.6346 | 99.7634 |  | 95.8515 | 149.8224 | 690.5603 | 85.7079 | 99.6406 | 115.5628 | 237.5269 | 704.023 | [7 empty] | 54.3756 | 88.4557 | 100.458 | 194.9316 |  | 1039.6072 | 1040.3184 | 1032.7976 | 743.4092 | 969.9479 | 882.2634 | 975.3082 | 21.4581 | 28.2558 | 18.1855 | 19.941 | 24.8746 | 70.995 | 108.4812 | 1030.639 | 995.3402 | 1014.756 | 36.3324 | 71.95 | 139.1356 | 184.8038 | 185.8473 | 140.0689 | -0.0009 | -0.05 | 0.0144 | 0.0511 | -0.0086 | 0.0028 | -0.0166 | -0.0061 | -0.0564 | -323.35 | -0.8526 | -325.6394 | -0.0641 | -328.2273 | -0.021 | -321.113 | -0.5672 | -250.4504 | -0.8423 | -261.6725 | -0.9409 | 3705.7077 | 3583.9127 | 1018.4415 | 185.3255 | -324.6688
2017-12-19 12:36 | 2436.1462 |  |  | -197.6089 | -100.4134 | -72.2438 | -105.4948 | -59.2672 | -75.8698 | -129.6306 | -87.7537 |  |  | -240.9608 | -94.1481 | -92.8067 | -113.7508 | -28.0672 | -35.1523 | -90.9598 | -79.1663 | 72.6979 |  | 211.8737 | 52.5434 | 100.1828 | 153.8131 | 517.1245 | 107.7642 | 26.9141 |  |  | 119.9183 | 121.14 | 103.7993 | 191.9139 | 87.352 | 99.4712 | 37.3451 | 63.0331 | 101.8997 | 175.302 | 612.7726 | 91.629 | 44.0261 | 86.2055 | 94.5815 | 934.2268 |  |  |  |  | 99.3186 | 91.4655 | 158.6679 | 564.271 |  |  | 97.3025 | 85.6749 | 106.4941 | 194.2866 | 65.9172 | 26.376 | 34.77 | 57.3042 | 94.0653 |  |  |  | 679.7299 | 55.2756 | 99.5972 | [5 empty] | 50.7188 | 95.5111 | 143.2644 | 533.3415 | 60.0874 | 98.9371 | 99.5626 | 99.4622 | 37.1783 | 58.7749 | 26.0281 | 27.2761 | 34.9314 | 53.905 | 88.0087 |  | 97.8827 | 177.6291 | 664.8453 | 36.0351 | 56.5363 | 98.0143 | 166.3529 | 654.182 | [7 empty] | 54.4123 | 101.7866 | 108.6553 | 202.9608 | 718.475 | 978.4605 | 1015.488 | 590.4606 | 941.9339 | 725.1597 | 952.4381 | 843.4101 | 867.2629 | 982.6811 | 972.2412 | 857.9293 | 751.614 | 883.8421 | 862.5799 | 848.6418 | 914.2475 | 982.6091 | 942.9259 |  |  | 50.9618 | 94.7658 | 291.8944 | 798.5251 | 92.0137 | 32.73 | [7 empty] | 84.684 | 48.0913 | 76.6394 | 104.5482 | 208.1931 | 782.6119 | 99.1523 | 93.562 | 102.2605 | 99.1358 | [5 empty] | 97.1057 | 92.005 | 185.5698 | 674.4557 |  |  | 97.237 | 55.4963 | 100.2234 | 180.0871 | 99.3542 | 27.8068 | 37.817 | 61.9681 | 97.5826 |  |  |  | 681.0314 | 63.916 | 96.7905 | [5 empty] | 91.7821 | 106.5048 | 186.7503 | 654.2626 | 25.5242 | 27.8016 | 38.5892 | 62.2461 | 91.8685 | 74.9762 | 37.2499 | 56.6248 | 98.9576 | 96.639 | 99.7748 |  | 95.8889 | 149.9378 | 690.7017 | 85.7678 | 99.6411 | 115.5957 | 237.7358 | 704.2521 | [7 empty] | 54.4406 | 88.4651 | 100.4578 | 195.1651 |  | 1039.4247 | 1039.8179 | 1032.7092 | 742.9847 | 970.1115 | 882.1904 | 975.2724 | 21.4621 | 28.2649 | 18.1862 | 19.9142 | 24.8658 | 70.9162 | 108.5083 | 1030.6558 | 995.1897 | 1014.5842 | 36.3516 | 71.9714 | 139.237 | 184.9237 | 185.938 | 140.1408 | -0.0015 | -0.0501 | 0.0133 | 0.0503 | -0.008 | 0.0024 | -0.0261 | -0.0081 | -0.0608 | -323.0946 | -0.8854 | -325.7594 | 0.0755 | -328.4612 | 0.0283 | -321.0022 | -0.6986 | -250.2965 | -0.8772 | -261.7987 | -0.8115 | 3707.0802 | 3655.1958 | 1018.2912 | 185.4308 | -324.459
2017-12-19 12:36 | 2437.1462 |  |  | -197.7393 | -100.5062 | -72.5016 | -105.5128 | -59.285 | -75.9628 | -129.6144 | -87.7764 |  |  | -240.9499 | -94.1798 | -92.8051 | -113.5126 | -28.0459 | -35.0835 | -91.0195 | -79.1462 | 72.3762 |  | 212.0712 | 52.576 | 100.19 | 153.8766 | 517.3527 | 107.8209 | 26.9132 |  |  | 120.0584 | 121.3341 | 103.8201 | 191.9748 | 87.2802 | 99.4626 | 37.3606 | 63.0631 | 101.9192 | 175.4667 | 612.9349 | 91.3929 | 44.0647 | 86.2393 | 94.5859 | 933.4962 |  |  |  |  | 99.3334 | 91.5154 | 158.7595 | 564.4772 |  |  | 97.286 | 85.6996 | 106.5316 | 194.4387 | 65.9667 | 26.3435 | 34.776 | 57.3345 | 94.064 |  |  |  | 679.8907 | 55.4436 | 99.5889 | [5 empty] | 50.7469 | 95.5833 | 143.3635 | 533.5409 | 60.1363 | 98.906 | 99.5051 | 99.4214 | 37.1645 | 58.7966 | 26.0398 | 27.277 | 34.9395 | 53.9267 | 88.0336 |  | 97.9009 | 177.7844 | 664.975 | 36.0258 | 56.5428 | 98.0186 | 166.4475 | 654.3057 | [7 empty] | 54.388 | 101.78 | 108.6661 | 203.1026 | 718.562 | 978.5583 | 1015.3495 | 589.5353 | 941.8779 | 725.2168 | 952.4082 | 850.5071 | 871.1121 | 982.5027 | 972.1074 | 861.7943 | 775.6797 | 876.9625 | 861.5642 | 857.2851 | 913.6899 | 982.4139 | 942.9129 |  |  | 50.9909 | 94.8267 | 292.0778 | 798.5388 | 92.1003 | 32.726 | [7 empty] | 84.7076 | 48.0652 | 76.6407 | 104.5786 | 208.3509 | 782.8097 | 99.1379 | 93.5545 | 102.2698 | 99.1288 | [5 empty] | 97.1678 | 92.0609 | 185.6709 | 674.6308 |  |  | 97.2707 | 55.5329 | 100.2268 | 180.2033 | 99.3539 | 27.815 | 37.8429 | 61.9821 | 97.5834 |  |  |  | 681.2162 | 63.9041 | 96.7891 | [5 empty] | 91.7541 | 106.5237 | 186.9141 | 654.4176 | 25.5895 | 27.8114 | 38.6011 | 62.2907 | 91.8643 | 75.0183 | 37.2551 | 56.6674 | 98.8745 | 96.5972 | 99.7683 |  | 95.9 | 149.9868 | 690.8582 | 85.8139 | 99.6419 | 115.6344 | 237.9333 | 704.4733 | [7 empty] | 54.5173 | 88.4723 | 100.4551 | 195.3842 |  | 1039.2637 | 1039.2836 | 1032.6431 | 742.5586 | 970.1797 | 882.1271 | 975.1491 | 21.4687 | 28.2795 | 18.1902 | 19.946 | 24.8651 | 70.7645 | 108.548 | 1030.7259 | 995.0221 | 1014.3532 | 36.3885 | 71.9874 | 139.3174 | 185.1329 | 186.084 | 140.2502 | -0.0014 | -0.0499 | 0.014 | 0.0513 | -0.0088 | 0.0026 | -0.0343 | -0.0089 | -0.056 | -323.2454 | -0.8916 | -325.624 | -0.0354 | -328.2888 | 0.0036 | -321.0914 | -0.6 | -250.3858 | -0.8813 | -261.6664 | -0.9327 | 3698.5207 | 3584.2164 | 1018.1499 | 185.6085 | -324.5223
2017-12-19 12:36 | 2438.1463 |  |  | -197.7879 | -100.5598 | -72.6334 | -105.5475 | -59.2386 | -75.8457 | -129.6909 | -87.8394 |  |  | -240.8595 | -94.2793 | -93.046 | -113.4998 | -28.0839 | -35.0939 | -90.9833 | -79.1708 | 72.3923 |  | 212.2182 | 52.5996 | 100.2015 | 153.943 | 517.5696 | 107.8232 | 26.8908 |  |  | 120.162 | 121.493 | 103.8191 | 192.0209 | 87.2328 | 99.4246 | 37.404 | 63.0665 | 101.9265 | 175.6282 | 613.0996 | 91.7569 | 44.0914 | 86.2881 | 94.5705 | 932.7071 |  |  |  |  | 99.3209 | 91.5431 | 158.8516 | 564.7097 |  |  | 97.2192 | 85.7189 | 106.5609 | 194.5847 | 66.0017 | 26.3195 | 34.842 | 57.3801 | 94.0954 |  |  |  | 680.0425 | 55.515 | 99.6041 | [5 empty] | 50.8532 | 95.6445 | 143.4533 | 533.723 | 60.1225 | 98.9167 | 99.4679 | 99.4113 | 37.1897 | 58.8375 | 26.0585 | 27.2716 | 34.9611 | 53.9629 | 88.0691 |  | 97.9126 | 177.9161 | 665.0615 | 36.0964 | 56.5658 | 98.0208 | 166.5201 | 654.4303 | [7 empty] | 54.391 | 101.7774 | 108.6938 | 203.2469 | 718.6502 | 978.6307 | 1015.2368 | 588.6152 | 941.8629 | 725.3561 | 952.4861 | 851.9691 | 874.2142 | 982.249 | 971.9162 | 858.0369 | 806.9047 | 874.5985 | 864.9211 | 859.6439 | 910.058 | 982.1871 | 942.9014 |  |  | 51.043 | 94.9119 | 292.3004 | 798.5815 | 92.2073 | 32.752 | [7 empty] | 84.7696 | 48.1033 | 76.68 | 104.5903 | 208.5053 | 782.9964 | 99.1543 | 93.5458 | 102.2724 | 99.149 | [5 empty] | 97.1629 | 92.0759 | 185.7855 | 674.7945 |  |  | 97.3294 | 55.6019 | 100.2578 | 180.3402 | 99.3549 | 27.843 | 37.8557 | 61.9796 | 97.6024 |  |  |  | 681.436 | 63.965 | 96.7521 | [5 empty] | 91.7726 | 106.5469 | 186.9837 | 654.6074 | 25.4215 | 27.7926 | 38.6256 | 62.3249 | 91.9616 | 75.1203 | 37.2621 | 56.7022 | 98.8591 | 96.6053 | 99.8152 |  | 95.8802 | 150.0401 | 691.0346 | 85.8764 | 99.6584 | 115.6576 | 238.0884 | 704.6876 | [7 empty] | 54.6261 | 88.4872 | 100.4589 | 195.5987 |  | 1039.1332 | 1038.7536 | 1032.5758 | 742.1413 | 970.1378 | 882.1043 | 974.9819 | 21.4672 | 28.2895 | 18.19 | 19.9719 | 24.8789 | 70.6515 | 108.5783 | 1030.792 | 994.932 | 1014.1484 | 36.3857 | 72.0011 | 139.3678 | 185.1905 | 186.1358 | 140.3063 | -0.001 | -0.0506 | 0.0138 | 0.0511 | -0.0078 | 0.0026 | -0.0405 | -0.0081 | -0.0435 | -323.1346 | -0.8711 | -325.7225 | 0.0406 | -328.3658 | -0.0046 | -320.9868 | -0.6904 | -250.2935 | -0.8752 | -261.7525 | -0.8485 | 3698.9839 | 3617.6782 | 1018.0253 | 185.6631 | -324.6784
2017-12-19 12:36 | 2439.1463 |  |  | -197.9277 | -100.6232 | -72.5694 | -105.481 | -59.1965 | -75.8887 | -129.6229 | -87.8884 |  |  | -240.6828 | -94.4316 | -93.0492 | -113.6814 | -28.1102 | -35.0604 | -90.931 | -79.0653 | 77.4388 |  | 212.507 | 52.6168 | 100.2321 | 154.0143 | 517.7947 | 107.8494 | 26.9017 |  |  | 120.2977 | 121.6585 | 103.8891 | 192.0738 | 87.2307 | 99.4317 | 37.4537 | 63.0344 | 101.9126 | 175.7941 | 613.2727 | 91.89 | 44.1152 | 86.3366 | 94.5588 | 932.1873 |  |  |  |  | 99.3347 | 91.5753 | 158.9461 | 564.9418 |  |  | 97.3169 | 85.7346 | 106.5991 | 194.7575 | 66.0594 | 26.3978 | 34.868 | 57.4117 | 94.1009 |  |  |  | 680.1972 | 55.6237 | 99.6069 | [5 empty] | 50.9456 | 95.7009 | 143.5455 | 533.9092 | 60.0804 | 98.9699 | 99.4699 | 99.4339 | 37.182 | 58.9027 | 26.0591 | 27.2811 | 34.9859 | 53.9977 | 88.114 |  | 97.9236 | 178.0272 | 665.1645 | 36.1258 | 56.6026 | 98.0295 | 166.5629 | 654.5553 | [7 empty] | 54.4441 | 101.7784 | 108.7175 | 203.3865 | 718.7398 | 978.6747 | 1015.1313 | 587.6775 | 941.8315 | 725.6537 | 952.7148 | 836.3514 | 877.3236 | 981.956 | 971.7076 | 854.8376 | 821.5141 | 877.8519 | 870.4198 | 862.4363 | 906.6893 | 981.9809 | 942.8829 |  |  | 51.0708 | 94.9623 | 292.4859 | 798.6101 | 92.1871 | 32.7454 | [7 empty] | 84.7652 | 48.1173 | 76.6851 | 104.5938 | 208.6488 | 783.168 | 99.1521 | 93.555 | 102.2849 | 99.1346 | [5 empty] | 97.0675 | 92.099 | 185.9208 | 674.9804 |  |  | 97.3806 | 55.6125 | 100.2549 | 180.4575 | 99.3554 | 27.8315 | 37.8725 | 61.9959 | 97.6155 |  |  |  | 681.6507 | 64.1258 | 96.7362 | [5 empty] | 91.775 | 106.5412 | 187.1182 | 654.7394 | 25.3725 | 27.803 | 38.6286 | 62.3587 | 91.9968 | 75.2079 | 37.2693 | 56.6599 | 98.982 | 96.6387 | 99.8839 |  | 95.9198 | 150.1282 | 691.182 | 85.9423 | 99.6619 | 115.6752 | 238.2608 | 704.9027 | [7 empty] | 54.7079 | 88.5042 | 100.4329 | 195.8145 |  | 1039.0234 | 1038.2369 | 1032.5046 | 741.7821 | 970.0361 | 882.0797 | 974.7989 | 21.4697 | 28.3068 | 18.1877 | 19.9554 | 24.8883 | 70.5509 | 108.6078 | 1030.8647 | 994.7912 | 1013.9514 | 36.3978 | 72.0158 | 139.4637 | 185.2316 | 186.2404 | 140.4075 | -0.0015 | -0.0504 | 0.0136 | 0.0512 | -0.0088 | 0.0024 | -0.0433 | -0.0068 | -0.0466 | -323.1654 | -0.8957 | -325.6517 | -0.0169 | -328.3288 | 0.0262 | -321.0176 | -0.6678 | -250.315 | -0.8936 | -261.6694 | -0.9019 | 3694.2981 | 3643.2714 | 1017.8973 | 185.736 | -324.7026
2017-12-19 12:36 | 2440.1464 |  |  | -197.8548 | -100.6553 | -72.4605 | -105.591 | -59.1078 | -75.8341 | -129.5253 | -87.8787 |  |  | -240.2565 | -94.3687 | -92.9253 | -113.6142 | -28.07 | -35.0799 | -90.9876 | -79.1062 | 70.0317 |  | 212.8974 | 52.6436 | 100.2678 | 154.0853 | 518.0178 | 107.8858 | 26.8915 |  |  | 120.476 | 121.8996 | 104.0592 | 192.1431 | 87.1939 | 99.4036 | 37.4541 | 63.0626 | 101.9217 | 175.9667 | 613.4446 | 92.1549 | 44.156 | 86.3673 | 94.557 | 931.8067 |  |  |  |  | 99.3322 | 91.6296 | 159.0523 | 565.1601 |  |  | 97.4106 | 85.759 | 106.6488 | 194.9435 | 66.1176 | 26.4276 | 34.839 | 57.4202 | 94.0957 |  |  |  | 680.3583 | 55.7272 | 99.5666 | [5 empty] | 51.0074 | 95.7456 | 143.6333 | 534.1027 | 60.0865 | 98.9933 | 99.4646 | 99.4331 | 37.1826 | 58.9369 | 26.0496 | 27.2962 | 35.0082 | 54.0299 | 88.1534 |  | 97.936 | 178.1445 | 665.2942 | 36.0905 | 56.6292 | 98.0283 | 166.6147 | 654.6675 | [7 empty] | 54.5124 | 101.766 | 108.7254 | 203.5273 | 718.8353 | 978.6998 | 1015.0977 | 586.7354 | 941.7662 | 726.1065 | 953.0966 | 820.7874 | 879.2361 | 981.6606 | 971.5185 | 859.863 | 822.7528 | 878.0187 | 874.4017 | 869.5194 | 907.042 | 981.7781 | 942.8742 |  |  | 51.0886 | 95.003 | 292.6451 | 798.6482 | 92.0841 | 32.7572 | [7 empty] | 84.7464 | 48.1424 | 76.6879 | 104.5952 | 208.7924 | 783.3407 | 99.1424 | 93.5601 | 102.3003 | 99.1346 | [5 empty] | 97.0354 | 92.0865 | 186.0227 | 675.1497 |  |  | 97.4134 | 55.6232 | 100.2137 | 180.5711 | 99.3521 | 27.7959 | 37.8726 | 62.0227 | 97.6322 |  |  |  | 681.8376 | 64.174 | 96.7253 | [5 empty] | 91.7636 | 106.5598 | 187.3089 | 654.847 | 25.5054 | 27.8238 | 38.6453 | 62.3841 | 91.9396 | 75.2248 | 37.2745 | 56.6654 | 98.9882 | 96.6306 | 99.9217 |  | 95.9893 | 150.2603 | 691.2431 | 85.9855 | 99.6921 | 115.7014 | 238.4358 | 705.1254 | [7 empty] | 54.7673 | 88.5222 | 100.4173 | 196.0332 |  | 1038.9417 | 1037.7745 | 1032.4164 | 741.453 | 969.8752 | 882.0412 | 974.5728 | 21.4753 | 28.325 | 18.1945 | 19.9563 | 24.8877 | 70.4049 | 108.6409 | 1030.979 | 994.6221 | 1013.7294 | 36.4239 | 72.0332 | 139.5435 | 185.3841 | 186.4223 | 140.5223 | -0.0017 | -0.0504 | 0.0143 | 0.0514 | -0.0084 | 0.0024 | -0.0386 | -0.0016 | -0.0529 | -323.1623 | -0.8649 | -325.7317 | 0.0344 | -328.3811 | 0.0057 | -320.9345 | -0.7047 | -250.3242 | -0.8567 | -261.7248 | -0.8587 | 3693.0282 | 3737.9247 | 1017.7826 | 185.9032 | -324.5927
2017-12-19 12:36 | 2441.1465 |  |  | -197.9859 | -100.7453 | -72.3119 | -105.4444 | -59.06 | -75.8173 | -129.3927 | -87.7915 |  |  | -240.3462 | -94.3487 | -92.5975 | -113.4984 | -28.0186 | -35.0672 | -90.9262 | -79.0874 | 71.8437 |  | 213.3239 | 52.6703 | 100.2951 | 154.1599 | 518.2403 | 107.9081 | 26.9204 |  |  | 120.6954 | 122.2031 | 104.2712 | 192.2244 | 87.1753 | 99.4167 | 37.4579 | 63.1064 | 101.9387 | 176.1397 | 613.6017 | 92.2016 | 44.1869 | 86.3773 | 94.5957 | 931.2585 |  |  |  |  | 99.3039 | 91.6782 | 159.153 | 565.3568 |  |  | 97.4297 | 85.7872 | 106.689 | 195.1254 | 66.1581 | 26.3796 | 34.8445 | 57.4475 | 94.1156 |  |  |  | 680.5253 | 55.8048 | 99.5438 | [5 empty] | 51.0543 | 95.8076 | 143.7268 | 534.2893 | 60.2017 | 98.9801 | 99.4856 | 99.4428 | 37.303 | 58.9437 | 26.0497 | 27.306 | 35.0286 | 54.0612 | 88.183 |  | 97.9259 | 178.2694 | 665.4404 | 36.1224 | 56.6729 | 98.0438 | 166.6663 | 654.7723 | [7 empty] | 54.5599 | 101.786 | 108.7601 | 203.6724 | 718.9263 | 978.7002 | 1015.0993 | 585.8169 | 941.6804 | 726.5959 | 953.5669 | 839.5733 | 883.7036 | 981.358 | 971.3128 | 864.1877 | 831.2203 | 874.8027 | 875.8894 | 873.95 | 901.3847 | 981.5412 | 942.8525 |  |  | 51.1173 | 95.0265 | 292.7836 | 798.6856 | 92.0496 | 32.7764 | [7 empty] | 84.765 | 48.1735 | 76.7103 | 104.6002 | 208.9442 | 783.5174 | 99.1548 | 93.5684 | 102.3113 | 99.1666 | [5 empty] | 97.0709 | 92.0923 | 186.1317 | 675.321 |  |  | 97.4711 | 55.6794 | 100.1771 | 180.7079 | 99.3601 | 27.8162 | 37.8749 | 62.0478 | 97.6707 |  |  |  | 682.0335 | 64.1421 | 96.7554 | [5 empty] | 91.7489 | 106.5665 | 187.4651 | 654.9674 | 25.54 | 27.8288 | 38.6591 | 62.4309 | 91.9994 | 75.1922 | 37.2856 | 56.6989 | 98.9176 | 96.6461 | 99.9185 |  | 96.0183 | 150.3403 | 691.3963 | 86.0361 | 99.7177 | 115.7273 | 238.5569 | 705.3344 | [7 empty] | 54.8064 | 88.5286 | 100.4284 | 196.2496 |  | 1038.8893 | 1037.421 | 1032.3255 | 741.1569 | 969.6357 | 882.0601 | 974.3589 | 21.4776 | 28.3302 | 18.1973 | 19.9583 | 24.8864 | 70.2093 | 108.6776 | 1031.0733 | 994.474 | 1013.593 | 36.4304 | 72.0247 | 139.742 | 185.5985 | 186.5732 | 140.6973 | -0.0021 | -0.0505 | 0.0139 | 0.0505 | -0.0083 | 0.0021 | -0.0368 | -0.0036 | -0.0616 | -323.1531 | -0.8854 | -325.6363 | 0.0057 | -328.3473 | 0.0283 | -320.993 | -0.7047 | -250.2904 | -0.8834 | -261.6756 | -0.8875 | 3691.6894 | 3718.8702 | 1017.697 | 186.0858 | -324.287
2017-12-19 12:36 | 2442.1465 |  |  | -197.9942 | -100.9687 | -72.134 | -105.4022 | -59.0068 | -75.7499 | -129.4332 | -87.768 |  |  | -240.6194 | -94.4178 | -92.6806 | -113.5969 | -28.1323 | -35.0683 | -90.8832 | -79.0936 | 74.3755 |  | 213.6234 | 52.6862 | 100.3138 | 154.2292 | 518.4644 | 107.9593 | 26.9582 |  |  | 120.8333 | 122.3603 | 104.352 | 192.2904 | 87.2093 | 99.4576 | 37.4654 | 63.142 | 101.9413 | 176.3077 | 613.753 | 92.212 | 44.1878 | 86.4147 | 94.623 | 930.9107 |  |  |  |  | 99.326 | 91.7117 | 159.2464 | 565.5492 |  |  | 97.432 | 85.8149 | 106.7258 | 195.2919 | 66.2157 | 26.3267 | 34.9094 | 57.4984 | 94.1313 |  |  |  | 680.6829 | 55.9498 | 99.5651 | [5 empty] | 51.066 | 95.8658 | 143.8274 | 534.4581 | 60.2301 | 98.9669 | 99.4881 | 99.442 | 37.3171 | 58.9823 | 26.0487 | 27.3065 | 35.0354 | 54.0828 | 88.2183 |  | 97.9282 | 178.396 | 665.57 | 36.1738 | 56.6978 | 98.0562 | 166.7037 | 654.9007 | [7 empty] | 54.5703 | 101.8117 | 108.7985 | 203.8208 | 719.0241 | 978.6677 | 1015.1463 | 584.9106 | 941.5673 | 727.0726 | 954.0585 | 859.9668 | 885.4633 | 981.0267 | 971.0874 | 858.6862 | 841.3622 | 873.118 | 874.1485 | 874.3499 | 893.6606 | 981.2726 | 942.8184 |  |  | 51.134 | 95.0712 | 292.9798 | 798.7356 | 92.096 | 32.7907 | [7 empty] | 84.784 | 48.19 | 76.7399 | 104.6092 | 209.0909 | 783.6946 | 99.1407 | 93.5846 | 102.332 | 99.169 | [5 empty] | 97.1261 | 92.1214 | 186.2398 | 675.4974 |  |  | 97.5366 | 55.7374 | 100.1313 | 180.8528 | 99.3781 | 27.8629 | 37.9108 | 62.0556 | 97.6938 |  |  |  | 682.2272 | 64.1349 | 96.752 | [5 empty] | 91.7188 | 106.5623 | 187.6077 | 655.096 | 25.6157 | 27.857 | 38.7243 | 62.4394 | 92.0484 | 75.2069 | 37.3034 | 56.7701 | 98.8053 | 96.6367 | 99.8661 |  | 96.0715 | 150.4334 | 691.5443 | 86.1005 | 99.6987 | 115.7667 | 238.7476 | 705.5483 | [7 empty] | 54.8729 | 88.5448 | 100.4375 | 196.4763 |  | 1038.843 | 1037.147 | 1032.2463 | 740.9504 | 969.3998 | 882.1306 | 974.2138 | 21.4777 | 28.3425 | 18.1992 | 19.956 | 24.8916 | 70.0358 | 108.7215 | 1031.1592 | 994.3861 | 1013.4805 | 36.4586 | 72.0202 | 139.7433 | 185.6774 | 186.6695 | 140.7679 | -0.0015 | -0.0503 | 0.0135 | 0.0513 | -0.0078 | 0.0024 | -0.0265 | -0.0016 | -0.0612 | -323.1593 | -0.869 | -325.6794 | 0.0098 | -328.3627 | 0.0098 | -320.953 | -0.7314 | -250.3119 | -0.867 | -261.7002 | -0.8772 | 3688.4803 | 3743.0818 | 1017.6345 | 186.1735 | -324.3506
2017-12-19 12:36 | 2443.1466 |  |  | -198.1385 | -101.1505 | -71.9662 | -105.2254 | -58.9706 | -75.772 | -129.407 | -87.8278 |  |  | -240.8316 | -94.4467 | -92.895 | -113.3905 | -28.0494 | -35.0145 | -90.9027 | -79.0764 | 77.1104 |  | 213.6922 | 52.714 | 100.3201 | 154.2936 | 518.6738 | 108.0078 | 26.9356 |  |  | 120.8823 | 122.4229 | 104.2833 | 192.3265 | 87.1962 | 99.4363 | 37.5059 | 63.1114 | 101.9324 | 176.4387 | 613.9239 | 92.2328 | 44.2209 | 86.4573 | 94.6127 | 930.8175 |  |  |  |  | 99.3598 | 91.7427 | 159.3393 | 565.7617 |  |  | 97.3946 | 85.841 | 106.767 | 195.4382 | 66.2763 | 26.48 | 34.9128 | 57.4691 | 94.159 |  |  |  | 680.8435 | 56.0908 | 99.5632 | [5 empty] | 51.0998 | 95.8976 | 143.9256 | 534.6322 | 60.129 | 98.9872 | 99.4881 | 99.4388 | 37.3243 | 59.0366 | 26.0605 | 27.3173 | 35.0533 | 54.117 | 88.2667 |  | 97.9475 | 178.5189 | 665.731 | 36.181 | 56.708 | 98.0616 | 166.7722 | 655.0567 | [7 empty] | 54.6015 | 101.8004 | 108.8052 | 203.9696 | 719.1343 | 978.6036 | 1015.2302 | 583.9919 | 941.398 | 727.5318 | 954.6413 | 840.7846 | 883.7305 | 980.6755 | 970.8533 | 843.175 | 846.1615 | 873.3283 | 872.6002 | 865.156 | 880.1787 | 980.979 | 942.79 |  |  | 51.1667 | 95.119 | 293.1898 | 798.7772 | 92.1522 | 32.8112 | [7 empty] | 84.786 | 48.19 | 76.7497 | 104.6275 | 209.247 | 783.8921 | 99.1369 | 93.5988 | 102.3601 | 99.16 | [5 empty] | 97.1563 | 92.1383 | 186.3429 | 675.6772 |  |  | 97.6324 | 55.7724 | 100.0799 | 180.9787 | 99.3896 | 27.883 | 37.9402 | 62.0708 | 97.7231 |  |  |  | 682.4347 | 64.2408 | 96.7122 | [5 empty] | 91.701 | 106.5737 | 187.732 | 655.2366 | 25.565 | 27.8692 | 38.7494 | 62.4584 | 92.0573 | 75.278 | 37.3198 | 56.8185 | 98.7733 | 96.5993 | 99.8786 |  | 96.0531 | 150.4589 | 691.7038 | 86.1752 | 99.6757 | 115.7955 | 238.941 | 705.7568 | [7 empty] | 54.9515 | 88.5546 | 100.4443 | 196.7047 |  | 1038.782 | 1036.9623 | 1032.1677 | 740.807 | 969.1421 | 882.1878 | 974.1289 | 21.4703 | 28.3539 | 18.1954 | 19.9254 | 24.8915 | 69.9927 | 108.7509 | 1031.1928 | 994.126 | 1013.3708 | 36.4778 | 72.0942 | 139.8057 | 185.801 | 186.7643 | 140.865 | -0.0012 | -0.0508 | 0.0139 | 0.051 | -0.008 | 0.0028 | -0.0393 | -0.0035 | -0.0656 | -323.1377 | -0.8772 | -325.6763 | 0.0036 | -328.3227 | 0.0077 | -320.9129 | -0.752 | -250.2688 | -0.8752 | -261.6756 | -0.8813 | 3686.7356 | 3737.3866 | 1017.5544 | 186.2826 | -324.2835
2017-12-19 12:36 | 2444.1466 |  |  | -198.2065 | -101.3033 | -71.9191 | -105.2333 | -58.9591 | -75.6855 | -129.3974 | -87.7991 |  |  | -240.8138 | -94.5293 | -93.0422 | -113.396 | -28.0915 | -35.0548 | -90.9137 | -79.0996 | 71.934 |  | 213.7469 | 52.7454 | 100.3181 | 154.3629 | 518.8932 | 108.0464 | 26.9009 |  |  | 120.9557 | 122.5349 | 104.2696 | 192.3716 | 87.15 | 99.4655 | 37.5329 | 63.1339 | 101.9514 | 176.5251 | 614.0931 | 92.1981 | 44.2561 | 86.4921 | 94.5651 | 930.2947 |  |  |  |  | 99.361 | 91.7719 | 159.4414 | 566.0167 |  |  | 97.3706 | 85.8577 | 106.8073 | 195.5665 | 66.3024 | 26.5477 | 34.8754 | 57.4696 | 94.162 |  |  |  | 681.0053 | 56.1159 | 99.5517 | [5 empty] | 51.163 | 95.8967 | 144.0226 | 534.8015 | 60.0963 | 99.0049 | 99.4899 | 99.4322 | 37.4283 | 59.0523 | 26.0746 | 27.3188 | 35.0714 | 54.1529 | 88.3083 |  | 97.9397 | 178.6357 | 665.8948 | 36.205 | 56.7406 | 98.0648 | 166.8652 | 655.2036 | [7 empty] | 54.663 | 101.8056 | 108.8319 | 204.1249 | 719.2409 | 978.5326 | 1015.3227 | 583.0708 | 941.1904 | 727.9516 | 955.3274 | 826.7842 | 883.6318 | 980.3509 | 970.6195 | 837.7959 | 847.1429 | 874.995 | 875.4422 | 862.7568 | 886.3484 | 980.7223 | 942.7775 |  |  | 51.199 | 95.1447 | 293.3483 | 798.819 | 92.1657 | 32.815 | [7 empty] | 84.8278 | 48.163 | 76.7515 | 104.6479 | 209.4092 | 784.084 | 99.1651 | 93.6062 | 102.3609 | 99.1401 | [5 empty] | 97.0884 | 92.1629 | 186.4544 | 675.8475 |  |  | 97.7222 | 55.7894 | 100.0581 | 181.092 | 99.3724 | 27.9082 | 37.9672 | 62.1043 | 97.791 |  |  |  | 682.6591 | 64.4117 | 96.759 | [5 empty] | 91.6992 | 106.5916 | 187.8534 | 655.3713 | 25.5212 | 27.8727 | 38.7642 | 62.4927 | 92.0855 | 75.367 | 37.322 | 56.7189 | 98.9239 | 96.6278 | 99.9521 |  | 96.0137 | 150.4654 | 691.8629 | 86.2541 | 99.6679 | 115.8178 | 239.0841 | 705.9501 | [7 empty] | 55.0062 | 88.5503 | 100.4589 | 196.9284 |  | 1038.7267 | 1036.8624 | 1032.0999 | 740.6734 | 968.8398 | 882.2266 | 974.0815 | 21.4714 | 28.3642 | 18.1962 | 19.8816 | 24.8944 | 70.0317 | 108.7728 | 1031.1604 | 993.8962 | 1013.3041 | 36.4782 | 72.0948 | 139.9229 | 185.9515 | 186.9321 | 140.9527 | -0.0019 | -0.0503 | 0.0132 | 0.0504 | -0.0085 | 0.0024 | -0.0283 | -0.0066 | -0.0251 | -323.1193 | -0.8813 | -325.6979 | 0.0221 | -328.3411 | 0.0077 | -320.916 | -0.7643 | -250.2688 | -0.8649 | -261.7002 | -0.8752 | 3683.2164 | 3706.7112 | 1017.4881 | 186.4418 | -324.3752
2017-12-19 12:36 | 2445.1467 |  |  | -198.2304 | -101.3809 | -71.8419 | -105.2824 | -58.9858 | -75.8188 | -129.4342 | -87.8763 |  |  | -237.5294 | -94.4645 | -93.3153 | -113.2505 | -28.0509 | -35.0373 | -90.9703 | -79.141 | 75.5264 |  | 213.9486 | 52.7705 | 100.3143 | 154.4273 | 519.1204 | 108.1252 | 26.9252 |  |  | 121.0884 | 122.7183 | 104.3355 | 192.4308 | 87.1099 | 99.4954 | 37.5385 | 63.1715 | 101.9535 | 176.6337 | 614.2531 | 92.5655 | 44.2783 | 86.5189 | 94.5896 | 929.5845 |  |  |  |  | 99.3344 | 91.7958 | 159.5426 | 566.2368 |  |  | 97.4457 | 85.8701 | 106.8446 | 195.7329 | 66.3732 | 26.4879 | 34.9116 | 57.5183 | 94.1585 |  |  |  | 681.1645 | 56.2201 | 99.5662 | [5 empty] | 51.1784 | 95.9039 | 144.1173 | 534.9786 | 60.2498 | 98.9588 | 99.4388 | 99.3913 | 37.4329 | 59.0893 | 26.0841 | 27.3188 | 35.0736 | 54.1781 | 88.3376 |  | 97.9314 | 178.7745 | 666.086 | 36.2421 | 56.7542 | 98.0542 | 166.9417 | 655.3181 | [7 empty] | 54.7185 | 101.8259 | 108.8756 | 204.2774 | 719.359 | 978.4577 | 1015.4998 | 582.1649 | 940.9795 | 728.3541 | 956.0423 | 835.8061 | 885.0456 | 980.0611 | 970.4011 | 845.9554 | 850.2994 | 879.1122 | 877.7504 | 873.5144 | 890.1958 | 980.544 | 942.7765 |  |  | 51.2237 | 95.1716 | 293.5312 | 798.8719 | 92.27 | 32.8225 | [7 empty] | 84.8724 | 48.1725 | 76.7368 | 104.6531 | 209.5606 | 784.2483 | 99.1573 | 93.6087 | 102.3617 | 99.1409 | [5 empty] | 97.0704 | 92.1728 | 186.5374 | 676.0048 |  |  | 97.7397 | 55.8218 | 100.0961 | 181.2113 | 99.3699 | 27.9123 | 37.9832 | 62.1389 | 97.8486 |  |  |  | 682.8739 | 64.4349 | 96.782 | [5 empty] | 91.6984 | 106.6155 | 187.9766 | 655.5105 | 25.5697 | 27.9019 | 38.7937 | 62.5177 | 92.1117 | 75.425 | 37.3269 | 56.723 | 98.975 | 96.6123 | 100.0005 |  | 96.1002 | 150.5974 | 691.9391 | 86.3012 | 99.683 | 115.8432 | 239.2575 | 706.145 | [7 empty] | 55.0531 | 88.5688 | 100.4547 | 197.1711 |  | 1038.6754 | 1036.8709 | 1032.0591 | 740.482 | 968.4992 | 882.2609 | 974.0561 | 21.4768 | 28.3774 | 18.2028 | 19.8828 | 24.9052 | 70.0873 | 108.8041 | 1031.0699 | 993.6589 | 1013.2516 | 36.4819 | 72.0862 | 140.0022 | 186.0299 | 187.0804 | 141.0264 | -0.0017 | -0.0504 | 0.0139 | 0.0518 | -0.008 | 0.0027 | -0.0324 | -0.0077 | -0.0364 | -323.0977 | -0.8752 | -325.6763 | 0.0221 | -328.3781 | 0.02 | -320.8914 | -0.791 | -250.2565 | -0.8772 | -261.6879 | -0.8628 | 3685.3775 | 3731.6385 | 1017.4429 | 186.5551 | -324.494
2017-12-19 12:36 | 2446.1468 |  |  | -198.1676 | -101.3758 | -71.7988 | -105.0928 | -58.9137 | -75.7998 | -129.3853 | -87.8498 |  |  | -216.9976 | -94.4371 | -93.3762 | -113.2876 | -27.9938 | -35.0394 | -90.9539 | -78.9842 | 76.9586 |  | 214.1879 | 52.7908 | 100.3107 | 154.4954 | 519.3388 | 108.1403 | 26.9362 |  |  | 121.2482 | 122.9609 | 104.4183 | 192.4995 | 87.0777 | 99.468 | 37.5328 | 63.1843 | 101.9436 | 176.7778 | 614.4217 | 92.5341 | 44.3133 | 86.5387 | 94.6144 | 929.2173 |  |  |  |  | 99.3276 | 91.8142 | 159.6221 | 566.4232 |  |  | 97.4692 | 85.8792 | 106.8748 | 195.9657 | 66.4375 | 26.4464 | 34.9258 | 57.5358 | 94.1627 |  |  |  | 681.3315 | 56.3864 | 99.5902 | [5 empty] | 51.1444 | 95.9522 | 144.2254 | 535.1568 | 60.3934 | 98.8872 | 99.4552 | 99.3582 | 37.4062 | 59.1245 | 26.0982 | 27.3328 | 35.0998 | 54.2049 | 88.3738 |  | 97.9288 | 178.9115 | 666.2886 | 36.2409 | 56.7497 | 98.0502 | 167.003 | 655.4434 | [7 empty] | 54.7592 | 101.817 | 108.8965 | 204.4218 | 719.4825 | 978.3668 | 1015.7235 | 581.2789 | 940.7681 | 728.6737 | 956.6504 | 847.3476 | 885.835 | 979.8145 | 970.2105 | 847.353 | 856.0382 | 885.1391 | 876.1812 | 879.435 | 859.0528 | 980.4355 | 942.7997 |  |  | 51.2627 | 95.2147 | 293.7074 | 798.9138 | 92.4223 | 32.8552 | [7 empty] | 84.8837 | 48.1998 | 76.7255 | 104.6581 | 209.7133 | 784.4138 | 99.1435 | 93.6243 | 102.3787 | 99.1654 | [5 empty] | 97.06 | 92.1942 | 186.6412 | 676.1711 |  |  | 97.7189 | 55.8717 | 100.1068 | 181.3367 | 99.3846 | 27.9036 | 37.9959 | 62.1677 | 97.9053 |  |  |  | 683.0647 | 64.4691 | 96.748 | [5 empty] | 91.6862 | 106.6271 | 188.1152 | 655.6316 | 25.5935 | 27.915 | 38.7629 | 62.5896 | 92.113 | 75.4366 | 37.3502 | 56.7693 | 98.8945 | 96.5894 | 99.9593 |  | 96.1693 | 150.6667 | 692.1071 | 86.3396 | 99.6782 | 115.8732 | 239.4707 | 706.3377 | [7 empty] | 55.082 | 88.5841 | 100.4428 | 197.437 |  | 1038.5973 | 1036.9521 | 1032.0305 | 740.2837 | 968.1258 | 882.2617 | 974.0355 | 21.4772 | 28.3893 | 18.2019 | 19.907 | 24.9013 | 70.2344 | 108.8334 | 1030.8583 | 993.3899 | 1013.1863 | 36.5125 | 72.1496 | 140.0382 | 186.2129 | 187.1072 | 141.1721 | -0.0013 | -0.0506 | 0.0138 | 0.0512 | -0.0083 | 0.0026 | -0.0275 | -0.0069 | -0.0378 | -323.0823 | -0.8977 | -325.6302 | -0.0231 | -328.3165 | 0.018 | -320.9099 | -0.7992 | -250.2319 | -0.8793 | -261.654 | -0.8957 | 3677.4705 | 3716.0574 | 1017.3881 | 186.6601 | -324.3374
2017-12-19 12:36 | 2447.1468 |  |  | -198.046 | -101.2633 | -71.7346 | -105.0761 | -58.8463 | -75.7883 | -129.3197 | -87.8764 |  |  | -238.1924 | -94.3637 | -93.198 | -113.196 | -27.9702 | -35.014 | -90.8251 | -78.7832 | 76.6652 |  | 214.6668 | 52.8141 | 100.3193 | 154.5669 | 519.5595 | 108.1398 | 26.9396 |  |  | 121.5707 | 123.4576 | 104.9403 | 192.5861 | 87.1699 | 99.4146 | 37.5375 | 63.2043 | 101.9395 | 176.9112 | 614.5919 | 92.4714 | 44.3452 | 86.5749 | 94.6034 | 928.8667 |  |  |  |  | 99.3169 | 91.8384 | 159.7201 | 566.6218 |  |  | 97.4071 | 85.9006 | 106.9102 | 196.186 | 66.4459 | 26.3691 | 34.951 | 57.5667 | 94.1657 |  |  |  | 681.496 | 56.485 | 99.6293 | [5 empty] | 51.164 | 96.0215 | 144.3265 | 535.3005 | 60.3427 | 98.8903 | 99.4904 | 99.3915 | 37.4786 | 59.1365 | 26.0791 | 27.3408 | 35.1233 | 54.2346 | 88.4161 |  | 97.937 | 179.0367 | 666.4401 | 36.3262 | 56.7911 | 98.0531 | 167.0466 | 655.5654 | [7 empty] | 54.7737 | 101.83 | 108.9423 | 204.5693 | 719.6031 | 978.2741 | 1015.9646 | 580.4075 | 940.5514 | 728.8841 | 957.134 | 867.6874 | 886.2553 | 979.6454 | 970.0542 | 845.0031 | 861.613 | 887.8814 | 871.6006 | 879.0883 | 846.964 | 980.3989 | 942.8702 |  |  | 51.2873 | 95.238 | 293.8849 | 798.9281 | 92.4449 | 32.8377 | [7 empty] | 84.9128 | 48.2079 | 76.7346 | 104.6826 | 209.8688 | 784.5986 | 99.155 | 93.6345 | 102.3758 | 99.1384 | [5 empty] | 96.9946 | 92.2196 | 186.7639 | 676.3377 |  |  | 97.7215 | 55.913 | 100.0485 | 181.461 | 99.4045 | 27.9305 | 38.0196 | 62.1806 | 97.9704 |  |  |  | 683.241 | 64.5725 | 96.8089 | [5 empty] | 91.6502 | 106.6455 | 188.2482 | 655.7543 | 25.5683 | 27.9263 | 38.8318 | 62.6015 | 92.0696 | 75.4813 | 37.3721 | 56.7808 | 98.8506 | 96.6185 | 99.9401 |  | 96.2202 | 150.7836 | 692.1926 | 86.4173 | 99.6924 | 115.8933 | 239.6086 | 706.5259 | [7 empty] | 55.1371 | 88.5951 | 100.4532 | 197.6934 |  | 1038.4969 | 1037.0835 | 1031.9882 | 740.0921 | 967.733 | 882.2244 | 974.0128 | 21.4878 | 28.3877 | 18.2007 | 19.9052 | 24.8961 | 70.3717 | 108.8672 | 1030.5961 | 993.0868 | 1013.1452 | 36.5304 | 72.2096 | 140.1986 | 186.3399 | 187.3501 | 141.2167 | -0.0015 | -0.0507 | 0.0139 | 0.0514 | -0.0083 | 0.002 | -0.0499 | -0.0077 | -0.0501 | -323.11 | -0.8526 | -325.7317 | 0.0221 | -328.3504 | -0.0149 | -320.8053 | -0.8279 | -250.2319 | -0.8546 | -261.734 | -0.8587 | 3675.3016 | 3785.4267 | 1017.3294 | 186.845 | -324.0496
2017-12-19 12:36 | 2448.1469 |  |  | -198.037 | -101.3306 | -71.55 | -105.0514 | -58.9578 | -75.7989 | -129.4448 | -87.8142 |  |  | -238.6802 | -94.3293 | -93.2209 | -113.0966 | -27.9289 | -35.0109 | -90.9452 | -78.8193 | 75.1902 |  | 215.488 | 52.843 | 100.3229 | 154.6382 | 519.7816 | 108.1839 | 26.9475 |  |  | 122.04 | 124.085 | 105.7552 | 192.6707 | 87.4033 | 99.3972 | 37.5668 | 63.21 | 101.9219 | 177.0344 | 614.7568 | 92.6342 | 44.3797 | 86.6182 | 94.6043 | 928.4355 |  |  |  |  | 99.3373 | 91.8754 | 159.8382 | 566.8173 |  |  | 97.4799 | 85.9257 | 106.9514 | 196.3424 | 66.4749 | 26.3882 | 35.0055 | 57.6238 | 94.1983 |  |  |  | 681.6648 | 56.569 | 99.617 | [5 empty] | 51.2964 | 96.0943 | 144.4158 | 535.4432 | 60.3261 | 98.9356 | 99.4646 | 99.4191 | 37.4814 | 59.1796 | 26.0765 | 27.3372 | 35.1256 | 54.2562 | 88.4496 |  | 97.9525 | 179.1666 | 666.5773 | 36.4043 | 56.823 | 98.0601 | 167.083 | 655.6687 | [7 empty] | 54.8136 | 101.8482 | 108.9875 | 204.7211 | 719.734 | 978.1857 | 1016.2571 | 579.539 | 940.3013 | 729.0081 | 957.4877 | 867.0191 | 885.6778 | 979.544 | 969.9278 | 844.254 | 866.6656 | 886.7884 | 865.5288 | 877.9441 | 857.4352 | 980.4171 | 942.9837 |  |  | 51.3061 | 95.2678 | 294.082 | 798.9553 | 92.4671 | 32.8331 | [7 empty] | 84.93 | 48.2147 | 76.7642 | 104.7041 | 210.0272 | 784.7662 | 99.157 | 93.6328 | 102.3764 | 99.1261 | [5 empty] | 96.9777 | 92.2201 | 186.8623 | 676.5056 |  |  | 97.7214 | 55.9439 | 100.0227 | 181.5773 | 99.444 | 27.9463 | 38.0361 | 62.2169 | 98.0163 |  |  |  | 683.4325 | 64.6852 | 96.852 | [5 empty] | 91.594 | 106.6626 | 188.3577 | 655.8863 | 25.5869 | 27.931 | 38.8749 | 62.6071 | 92.0855 | 75.527 | 37.3765 | 56.7753 | 98.927 | 96.6306 | 100.0248 |  | 96.2568 | 150.9132 | 692.2418 | 86.4785 | 99.7014 | 115.9142 | 239.7564 | 706.7003 | [7 empty] | 55.1983 | 88.6029 | 100.4578 | 197.9307 |  | 1038.3835 | 1037.2594 | 1031.8936 | 739.8753 | 967.3271 | 882.1739 | 973.9749 | 21.4966 | 28.3795 | 18.2033 | 19.9028 | 24.8966 | 70.5364 | 108.9016 | 1030.2533 | 992.7691 | 1013.0857 | 36.5463 | 72.1771 | 140.3329 | 186.434 | 187.4444 | 141.3741 | -0.002 | -0.0511 | 0.0151 | 0.0519 | -0.0085 | 0.0029 | -0.0272 | -0.0048 | -0.0418 | -323.07 | -0.908 | -325.6856 | 0.0283 | -328.4058 | 0.0344 | -320.8637 | -0.8341 | -250.2073 | -0.8957 | -261.6571 | -0.869 | 3667.1989 | 3745.0812 | 1017.2609 | 186.9392 | -324.0618
2017-12-19 12:36 | 2449.1469 |  |  | -197.8109 | -101.4377 | -71.6865 | -104.9713 | -58.9949 | -75.8753 | -129.4659 | -87.8815 |  |  | -238.9721 | -94.3347 | -93.4002 | -112.8962 | -27.9011 | -35.0504 | -90.9408 | -78.8698 | 75.417 |  | 216.0567 | 52.86 | 100.3057 | 154.7031 | 519.9893 | 108.2282 | 26.9457 |  |  | 122.291 | 124.2854 | 106.0763 | 192.7253 | 87.4833 | 99.4216 | 37.5857 | 63.2363 | 101.9327 | 177.1866 | 614.9317 | 92.9055 | 44.3918 | 86.6905 | 94.6118 | 928.4101 |  |  |  |  | 99.365 | 91.9182 | 159.9328 | 567.0209 |  |  | 97.5509 | 85.955 | 106.9884 | 196.4558 | 66.5463 | 26.4154 | 34.9915 | 57.6591 | 94.1813 |  |  |  | 681.8428 | 56.7587 | 99.5609 | [5 empty] | 51.4146 | 96.1644 | 144.521 | 535.5871 | 60.2689 | 98.9921 | 99.4773 | 99.4385 | 37.4687 | 59.2187 | 26.0946 | 27.3421 | 35.1345 | 54.283 | 88.488 |  | 97.9571 | 179.2842 | 666.7404 | 36.37 | 56.8185 | 98.063 | 167.1281 | 655.7843 | [7 empty] | 54.8663 | 101.8335 | 108.9879 | 204.8793 | 719.8751 | 978.1286 | 1016.5771 | 578.6807 | 940.0194 | 729.0085 | 957.6428 | 848.2235 | 883.4337 | 979.5096 | 969.8418 | 845.9242 | 870.6992 | 881.4609 | 863.7047 | 875.6874 | 871.3388 | 980.5035 | 943.1505 |  |  | 51.3192 | 95.3073 | 294.2671 | 798.9988 | 92.5655 | 32.88 | [7 empty] | 84.9306 | 48.2293 | 76.7956 | 104.718 | 210.1893 | 784.9272 | 99.1453 | 93.6367 | 102.3931 | 99.1604 | [5 empty] | 96.9091 | 92.2268 | 186.961 | 676.6679 |  |  | 97.6892 | 55.9954 | 100.0977 | 181.6981 | 99.4609 | 27.9436 | 38.0568 | 62.251 | 98.0578 |  |  |  | 683.6418 | 64.8186 | 96.832 | [5 empty] | 91.5863 | 106.6856 | 188.4798 | 656.0199 | 25.5345 | 27.9296 | 38.8634 | 62.6557 | 92.0117 | 75.6218 | 37.3949 | 56.7556 | 98.9816 | 96.6453 | 100.0941 |  | 96.23 | 150.9368 | 692.4315 | 86.5309 | 99.694 | 115.951 | 239.9651 | 706.8694 | [7 empty] | 55.2347 | 88.6108 | 100.4471 | 198.1463 |  | 1038.2548 | 1037.4291 | 1031.774 | 739.6194 | 966.9033 | 882.1048 | 973.908 | 21.5022 | 28.3721 | 18.2059 | 19.8919 | 24.8979 | 70.6442 | 108.9296 | 1029.7604 | 992.4061 | 1013.0057 | 36.5606 | 72.2055 | 140.3424 | 186.6221 | 187.5633 | 141.4529 | -0.0018 | -0.0507 | 0.014 | 0.0511 | -0.0077 | 0.0025 | -0.0512 | -0.0025 | -0.0363 | -323.1162 | -0.8587 | -325.6856 | -0.0107 | -328.3073 | -0.0046 | -320.8145 | -0.8382 | -250.2319 | -0.867 | -261.691 | -0.8875 | 3658.3099 | 3761.3156 | 1017.167 | 187.0927 | -324.1753
2017-12-19 12:36 | 2450.147 |  |  | -197.8354 | -101.3482 | -71.8458 | -104.931 | -59.0073 | -75.8331 | -129.4076 | -87.6812 |  |  | -239.564 | -94.4228 | -93.4664 | -112.7837 | -27.868 | -34.9889 | -90.9472 | -78.8412 | 74.4969 |  | 216.2421 | 52.8806 | 100.2922 | 154.769 | 520.2029 | 108.2596 | 26.967 |  |  | 122.3107 | 124.2003 | 106.0126 | 192.7605 | 87.4351 | 99.4345 | 37.6147 | 63.2395 | 101.9403 | 177.3522 | 615.1045 | 93.0924 | 44.4231 | 86.7261 | 94.6331 | 928.6552 |  |  |  |  | 99.3423 | 91.9424 | 160.0259 | 567.2121 |  |  | 97.5287 | 85.9771 | 107.0304 | 196.5675 | 66.6376 | 26.4261 | 35.0039 | 57.6689 | 94.1674 |  |  |  | 682.0129 | 56.8265 | 99.5409 | [5 empty] | 51.4621 | 96.1945 | 144.6095 | 535.728 | 60.2287 | 98.9725 | 99.5035 | 99.4289 | 37.4793 | 59.2341 | 26.1019 | 27.3581 | 35.1497 | 54.3232 | 88.5282 |  | 97.9596 | 179.4162 | 666.9427 | 36.3818 | 56.8936 | 98.0944 | 167.1757 | 655.8777 | [7 empty] | 54.9009 | 101.8438 | 109.0175 | 205.0182 | 720.0104 | 978.1003 | 1016.8565 | 577.8079 | 939.7418 | 728.8881 | 957.6348 | 841.8458 | 880.7489 | 979.5362 | 969.792 | 850.1537 | 868.2309 | 871.302 | 863.4286 | 870.5904 | 885.8242 | 980.6495 | 943.3342 |  |  | 51.3564 | 95.3501 | 294.4457 | 799.0284 | 92.6063 | 32.8865 | [7 empty] | 84.9562 | 48.271 | 76.8115 | 104.7334 | 210.3476 | 785.097 | 99.1434 | 93.6477 | 102.4105 | 99.1692 | [5 empty] | 96.8444 | 92.2727 | 187.061 | 676.8184 |  |  | 97.6562 | 56.0248 | 100.1815 | 181.8149 | 99.437 | 27.9608 | 38.0763 | 62.2612 | 98.093 |  |  |  | 683.8476 | 64.8149 | 96.8179 | [5 empty] | 91.575 | 106.7086 | 188.6015 | 656.1442 | 25.4515 | 27.9158 | 38.8869 | 62.6808 | 92.0283 | 75.6851 | 37.4182 | 56.7988 | 98.927 | 96.6375 | 100.1163 |  | 96.2651 | 151.0181 | 692.5309 | 86.6052 | 99.7153 | 115.9714 | 240.0784 | 707.0295 | [7 empty] | 55.2707 | 88.6328 | 100.4272 | 198.3487 |  | 1038.1165 | 1037.569 | 1031.6573 | 739.3188 | 966.4961 | 882.0271 | 973.8714 | 21.5141 | 28.3743 | 18.2022 | 19.8623 | 24.9021 | 70.608 | 108.9569 | 1029.325 | 992.1317 | 1012.9093 | 36.5905 | 72.2051 | 140.4285 | 186.7387 | 187.651 | 141.5618 | -0.0015 | -0.0507 | 0.0139 | 0.0513 | -0.0082 | 0.0028 | -0.0387 | -0.0034 | -0.0498 | -323.0362 | -0.8895 | -325.6702 | 0.0118 | -328.3473 | 0.0077 | -320.8114 | -0.8731 | -250.1981 | -0.8834 | -261.6387 | -0.8752 | 3652.7653 | 3711.4058 | 1017.0832 | 187.1949 | -324.0823
2017-12-19 12:36 | 2451.1471 |  |  | -197.8143 | -101.3673 | -71.8862 | -104.8123 | -59.0102 | -75.7915 | -129.4173 | -87.6804 |  |  | -240.0997 | -94.395 | -93.3986 | -112.8094 | -27.8714 | -34.9964 | -90.8597 | -78.8205 | 70.7273 |  | 216.3177 | 52.9106 | 100.2832 | 154.8386 | 520.4244 | 108.268 | 26.966 |  |  | 122.3222 | 124.1656 | 105.892 | 192.8093 | 87.393 | 99.4639 | 37.6247 | 63.2625 | 101.9516 | 177.5217 | 615.2732 | 93.1604 | 44.4688 | 86.7315 | 94.6289 | 929.0242 |  |  |  |  | 99.329 | 91.9672 | 160.117 | 567.387 |  |  | 97.5813 | 85.9977 | 107.0838 | 196.696 | 66.6697 | 26.4502 | 35.0164 | 57.6912 | 94.19 |  |  |  | 682.1801 | 56.7766 | 99.5522 | [5 empty] | 51.4607 | 96.176 | 144.679 | 535.8593 | 60.2883 | 98.9418 | 99.4958 | 99.4077 | 37.5184 | 59.2441 | 26.1103 | 27.374 | 35.1732 | 54.3509 | 88.5703 |  | 97.951 | 179.5535 | 667.1387 | 36.398 | 56.9827 | 98.1334 | 167.2288 | 655.9609 | [7 empty] | 54.9529 | 101.8607 | 109.0498 | 205.1354 | 720.1374 | 978.1012 | 1017.1054 | 576.9167 | 939.4934 | 728.7927 | 957.5108 | 850.026 | 877.9675 | 979.6267 | 969.7816 | 853.8889 | 846.5081 | 861.8592 | 861.9365 | 868.656 | 882.8295 | 980.8309 | 943.472 |  |  | 51.4064 | 95.3934 | 294.6308 | 799.046 | 92.4802 | 32.898 | [7 empty] | 84.9067 | 48.3145 | 76.8395 | 104.7445 | 210.5016 | 785.266 | 99.1549 | 93.6625 | 102.4355 | 99.1547 | [5 empty] | 96.8611 | 92.2687 | 187.1573 | 676.9654 |  |  | 97.6473 | 56.054 | 100.2333 | 181.9424 | 99.442 | 27.9664 | 38.0981 | 62.3012 | 98.1186 |  |  |  | 684.0296 | 64.8249 | 96.8012 | [5 empty] | 91.5284 | 106.6886 | 188.7239 | 656.2464 | 25.3592 | 27.8959 | 38.8856 | 62.7266 | 92.1008 | 75.7074 | 37.4334 | 56.8727 | 98.8093 | 96.6088 | 100.0781 |  | 96.323 | 151.1009 | 692.6211 | 86.6822 | 99.7483 | 115.9959 | 240.2067 | 707.1961 | [7 empty] | 55.3262 | 88.6429 | 100.4648 | 198.567 |  | 1037.9642 | 1037.6831 | 1031.553 | 739.0202 | 966.2162 | 881.9386 | 973.9505 | 21.5231 | 28.3968 | 18.2014 | 19.8601 | 24.9108 | 70.5746 | 108.988 | 1028.9018 | 991.697 | 1012.8195 | 36.6037 | 72.2297 | 140.5405 | 186.8861 | 187.868 | 141.6969 | -0.0016 | -0.0511 | 0.0138 | 0.0515 | -0.0082 | 0.0024 | -0.0451 | -0.0014 | -0.0532 | -323.0669 | -0.8464 | -325.7102 | 0.0139 | -328.335 | 0.0057 | -320.7222 | -0.8957 | -250.195 | -0.8485 | -261.7125 | -0.8649 | 3654.7361 | 3702.6587 | 1016.9782 | 187.377 | -324.0109
2017-12-19 12:36 | 2452.1471 |  |  | -197.7915 | -101.4661 | -71.8645 | -104.8468 | -59.0439 | -75.8473 | -129.4947 | -87.8106 |  |  | -240.2501 | -94.2146 | -92.9726 | -113.0613 | -27.9134 | -35.1046 | -90.9518 | -78.9018 | 75.0889 |  | 216.4797 | 52.9308 | 100.2912 | 154.9113 | 520.6389 | 108.3064 | 26.9764 |  |  | 122.3941 | 124.2611 | 105.7267 | 192.8624 | 87.2547 | 99.4384 | 37.6328 | 63.3032 | 101.9655 | 177.6837 | 615.4487 | 93.2939 | 44.4837 | 86.7506 | 94.6409 | 929.5277 |  |  |  |  | 99.331 | 92.009 | 160.2026 | 567.5512 |  |  | 97.5853 | 86.0213 | 107.1275 | 196.8232 | 66.6757 | 26.4712 | 34.9943 | 57.7057 | 94.2054 |  |  |  | 682.354 | 56.8583 | 99.5728 | [5 empty] | 51.4801 | 96.1459 | 144.7649 | 535.9719 | 60.3254 | 98.9753 | 99.5186 | 99.4512 | 37.572 | 59.2653 | 26.1096 | 27.3919 | 35.1913 | 54.3801 | 88.6178 |  | 97.9629 | 179.6822 | 667.3248 | 36.4189 | 56.9962 | 98.1586 | 167.3028 | 656.0479 | [7 empty] | 54.9604 | 101.8593 | 109.0618 | 205.2707 | 720.2669 | 978.1389 | 1017.3089 | 576.0467 | 939.3163 | 728.6628 | 957.2665 | 848.9136 | 878.521 | 979.7282 | 969.7797 | 857.4682 | 818.3803 | 851.5284 | 863.1143 | 862.9017 | 873.9935 | 980.9894 | 943.5596 |  |  | 51.4338 | 95.4135 | 294.8052 | 799.0669 | 92.3196 | 32.8975 | [7 empty] | 84.8833 | 48.32 | 76.8344 | 104.7651 | 210.6552 | 785.4344 | 99.1721 | 93.6808 | 102.4456 | 99.1412 | [5 empty] | 96.9462 | 92.2841 | 187.2779 | 677.1331 |  |  | 97.6114 | 56.0941 | 100.2666 | 182.0743 | 99.4643 | 27.983 | 38.1311 | 62.3287 | 98.1457 |  |  |  | 684.2523 | 64.9586 | 96.8045 | [5 empty] | 91.5196 | 106.6831 | 188.8561 | 656.358 | 25.3859 | 27.9196 | 38.923 | 62.7488 | 92.1176 | 75.7447 | 37.4575 | 56.8979 | 98.7879 | 96.6159 | 100.0669 |  | 96.3981 | 151.1904 | 692.8044 | 86.7474 | 99.7712 | 116.0351 | 240.4063 | 707.3685 | [7 empty] | 55.3919 | 88.6348 | 100.5004 | 198.7562 |  | 1037.7869 | 1037.775 | 1031.4827 | 738.6948 | 966.0402 | 881.8377 | 974.1158 | 21.5225 | 28.4153 | 18.1975 | 19.8557 | 24.9135 | 70.4522 | 109.0258 | 1028.4688 | 991.2684 | 1012.6847 | 36.6167 | 72.2824 | 140.6364 | 186.9561 | 187.9728 | 141.7579 | -0.0015 | -0.0509 | 0.0135 | 0.0514 | -0.0084 | 0.0025 | -0.0456 | -0.0034 | -0.0534 | -322.9654 | -0.9244 | -325.6517 | 0.018 | -328.3627 | 0.0611 | -320.7899 | -0.8977 | -250.1365 | -0.9101 | -261.6356 | -0.8793 | 3651.1983 | 3847.3441 | 1016.8643 | 187.4644 | -324.1162
2017-12-19 12:36 | 2453.1472 |  |  | -197.7865 | -101.5181 | -71.8136 | -104.5221 | -58.9372 | -75.82 | -129.4735 | -87.8105 |  |  | -240.3938 | -94.2074 | -92.8459 | -112.9371 | -27.8451 | -35.0033 | -90.9694 | -78.8641 | 73.4656 |  | 216.7809 | 52.9507 | 100.3044 | 154.9814 | 520.8499 | 108.3286 | 26.9903 |  |  | 122.4608 | 124.3927 | 105.6164 | 192.9016 | 87.1266 | 99.4285 | 37.629 | 63.3358 | 101.9555 | 177.8274 | 615.6249 | 93.4631 | 44.4956 | 86.7785 | 94.6556 | 929.6953 |  |  |  |  | 99.325 | 92.0548 | 160.2955 | 567.7115 |  |  | 97.5824 | 86.0314 | 107.1598 | 196.9441 | 66.725 | 26.457 | 35.0272 | 57.7384 | 94.2272 |  |  |  | 682.5247 | 57.0047 | 99.5456 | [5 empty] | 51.5511 | 96.1257 | 144.8529 | 536.0703 | 60.3342 | 98.9916 | 99.4973 | 99.452 | 37.6278 | 59.2978 | 26.0987 | 27.3924 | 35.2021 | 54.4057 | 88.6447 |  | 97.9714 | 179.8053 | 667.4641 | 36.4365 | 56.9721 | 98.165 | 167.3749 | 656.128 | [7 empty] | 54.9868 | 101.8648 | 109.0852 | 205.3833 | 720.3909 | 978.2116 | 1017.4218 | 575.1995 | 939.2457 | 728.4443 | 956.9785 | 817.3955 | 882.4536 | 979.8123 | 969.7695 | 860.4597 | 804.9252 | 845.7494 | 862.8692 | 858.4433 | 876.8918 | 981.1314 | 943.6458 |  |  | 51.4768 | 95.469 | 294.9839 | 799.0721 | 92.3582 | 32.8966 | [7 empty] | 84.981 | 48.3083 | 76.8217 | 104.7775 | 210.8045 | 785.5933 | 99.1707 | 93.7 | 102.4491 | 99.1519 | [5 empty] | 97.0637 | 92.3287 | 187.4003 | 677.3175 |  |  | 97.5587 | 56.1312 | 100.2814 | 182.1929 | 99.4425 | 28.0015 | 38.1494 | 62.3575 | 98.1829 |  |  |  | 684.487 | 65.0823 | 96.8361 | [5 empty] | 91.5757 | 106.7153 | 188.9639 | 656.4861 | 25.4827 | 27.9464 | 38.9555 | 62.7599 | 92.1426 | 75.7725 | 37.4645 | 56.8867 | 98.8317 | 96.652 | 100.1495 |  | 96.3773 | 151.2343 | 692.9625 | 86.7879 | 99.742 | 116.0746 | 240.6254 | 707.5329 | [7 empty] | 55.4766 | 88.639 | 100.4764 | 198.9311 |  | 1037.5952 | 1037.862 | 1031.4602 | 738.3199 | 965.9112 | 881.7339 | 974.3027 | 21.5113 | 28.4173 | 18.1964 | 19.8478 | 24.916 | 70.3053 | 109.0635 | 1028.1761 | 990.9291 | 1012.5636 | 36.6328 | 72.3014 | 140.7514 | 187.0437 | 188.0836 | 141.8378 | -0.0017 | -0.0504 | 0.0139 | 0.0514 | -0.0085 | 0.0025 | -0.0389 | -0.0045 | -0.0601 | -323.1254 | -0.8341 | -325.664 | -0.0313 | -328.2273 | -0.0272 | -320.7068 | -0.8546 | -250.2504 | -0.8403 | -261.6725 | -0.9224 | 3646.3156 | 3680.6125 | 1016.7775 | 187.5636 | -323.858
2017-12-19 12:36 | 2454.1472 |  |  | -197.5948 | -101.542 | -71.8798 | -104.3033 | -58.9432 | -75.7952 | -129.3589 | -87.8174 |  |  | -240.3674 | -94.058 | -92.6838 | -112.9653 | -27.8085 | -34.9062 | -90.8425 | -78.8548 | 73.6521 |  | 217.0332 | 52.9768 | 100.3125 | 155.0455 | 521.0623 | 108.3715 | 27.0079 |  |  | 122.5884 | 124.5698 | 105.7272 | 192.9662 | 87.056 | 99.4159 | 37.6513 | 63.361 | 101.9522 | 177.9765 | 615.8177 | 93.5681 | 44.5299 | 86.8186 | 94.6755 | 929.5264 |  |  |  |  | 99.3047 | 92.0967 | 160.4005 | 567.9115 |  |  | 97.6099 | 86.0561 | 107.2029 | 197.0673 | 66.7872 | 26.4357 | 35.0805 | 57.7722 | 94.2384 |  |  |  | 682.702 | 57.1534 | 99.5125 | [5 empty] | 51.604 | 96.141 | 144.9491 | 536.1711 | 60.3563 | 98.9757 | 99.4658 | 99.4147 | 37.6225 | 59.3417 | 26.1054 | 27.3873 | 35.2261 | 54.439 | 88.6824 |  | 97.9759 | 179.9417 | 667.5903 | 36.446 | 56.9731 | 98.1576 | 167.4444 | 656.2358 | [7 empty] | 55.0582 | 101.8849 | 109.1323 | 205.4934 | 720.5116 | 978.3318 | 1017.5568 | 574.3703 | 939.253 | 728.3197 | 956.7738 | 809.2719 | 877.09 | 979.9347 | 969.7709 | 861.6174 | 811.3052 | 839.8695 | 862.892 | 864.1282 | 882.4262 | 981.2694 | 943.7296 |  |  | 51.5331 | 95.5292 | 295.1785 | 799.0751 | 92.3894 | 32.9036 | [7 empty] | 84.9922 | 48.3308 | 76.8459 | 104.789 | 210.9518 | 785.7702 | 99.1496 | 93.6967 | 102.4607 | 99.1431 | [5 empty] | 97.0977 | 92.3412 | 187.4854 | 677.4819 |  |  | 97.5214 | 56.1644 | 100.3004 | 182.309 | 99.4309 | 28.01 | 38.1668 | 62.3768 | 98.2104 |  |  |  | 684.6778 | 65.1438 | 96.9017 | [5 empty] | 91.6134 | 106.7336 | 189.1247 | 656.5713 | 25.6535 | 27.9813 | 38.9978 | 62.7827 | 92.1525 | 75.8138 | 37.4679 | 56.9061 | 98.7981 | 96.6315 | 100.1748 |  | 96.4322 | 151.3315 | 693.0369 | 86.8412 | 99.7231 | 116.1008 | 240.8126 | 707.6887 | [7 empty] | 55.5432 | 88.6597 | 100.4615 | 199.1364 |  | 1037.4064 | 1037.9032 | 1031.4493 | 737.9557 | 965.8011 | 881.6067 | 974.4832 | 21.5109 | 28.4318 | 18.2069 | 19.8479 | 24.9255 | 70.3311 | 109.1038 | 1027.9413 | 990.5033 | 1012.4485 | 36.6605 | 72.3147 | 140.8436 | 187.2244 | 188.1951 | 141.9648 | -0.0013 | -0.0506 | 0.0139 | 0.0512 | -0.0081 | 0.0024 | -0.0349 | -0.007 | -0.0469 | -322.9346 | -0.869 | -325.7533 | 0.0858 | -328.4396 | 0.02 | -320.6052 | -0.9819 | -250.0904 | -0.8731 | -261.7433 | -0.8197 | 3646.2579 | 3659.4872 | 1016.6926 | 187.7097 | -323.6328
2017-12-19 12:36 | 2455.1473 |  |  | -197.4717 | -101.6226 | -72.0287 | -104.1903 | -58.8581 | -75.7227 | -129.3137 | -87.6415 |  |  | -240.1916 | -94.0786 | -92.4723 | -112.786 | -27.6993 | -34.9163 | -90.8335 | -78.728 | 73.8047 |  | 217.188 | 53.0065 | 100.3204 | 155.1176 | 521.2806 | 108.4229 | 27.0244 |  |  | 122.7553 | 124.771 | 105.7774 | 193.0351 | 86.9708 | 99.4041 | 37.6902 | 63.3688 | 101.9516 | 178.1273 | 616.0005 | 93.4296 | 44.557 | 86.84 | 94.6755 | 929.0123 |  |  |  |  | 99.2825 | 92.1173 | 160.5021 | 568.1063 |  |  | 97.6107 | 86.0771 | 107.2493 | 197.1998 | 66.8581 | 26.4657 | 35.0879 | 57.7676 | 94.244 |  |  |  | 682.8921 | 57.3232 | 99.5389 | [5 empty] | 51.6316 | 96.1772 | 145.0537 | 536.2783 | 60.4132 | 98.9598 | 99.4496 | 99.4039 | 37.6049 | 59.3747 | 26.1358 | 27.3958 | 35.2557 | 54.4755 | 88.7291 |  | 97.9845 | 180.0887 | 667.7482 | 36.4595 | 57.0078 | 98.1705 | 167.4921 | 656.333 | [7 empty] | 55.1103 | 101.866 | 109.1519 | 205.611 | 720.6395 | 978.4856 | 1017.6973 | 573.528 | 939.2738 | 728.3688 | 956.6244 | 811.0868 | 863.2519 | 980.0281 | 969.7592 | 859.4172 | 813.468 | 844.4259 | 863.4772 | 869.8952 | 887.5233 | 981.3063 | 943.7742 |  |  | 51.5704 | 95.5411 | 295.3655 | 799.0827 | 92.3982 | 32.9117 | [7 empty] | 84.9928 | 48.3404 | 76.8497 | 104.8017 | 211.1005 | 785.9456 | 99.132 | 93.686 | 102.4558 | 99.1337 | [5 empty] | 97.0871 | 92.3612 | 187.5744 | 677.6244 |  |  | 97.4963 | 56.1985 | 100.3266 | 182.4314 | 99.4459 | 28.0225 | 38.1828 | 62.3984 | 98.2388 |  |  |  | 684.8787 | 65.1914 | 96.8817 | [5 empty] | 91.6308 | 106.7451 | 189.2577 | 656.6817 | 25.7061 | 28.0087 | 39.0271 | 62.8184 | 92.1154 | 75.8787 | 37.485 | 56.9032 | 98.7673 | 96.6032 | 100.1395 |  | 96.5733 | 151.4767 | 693.1511 | 86.8992 | 99.7339 | 116.1127 | 240.9601 | 707.8468 | [7 empty] | 55.5857 | 88.6768 | 100.4419 | 199.3463 |  | 1037.2183 | 1037.9068 | 1031.4177 | 737.5982 | 965.6539 | 881.4541 | 974.6054 | 21.5161 | 28.4524 | 18.2146 | 19.8551 | 24.9311 | 70.4189 | 109.135 | 1027.6669 | 989.9906 | 1012.2726 | 36.6696 | 72.2939 | 140.9453 | 187.4158 | 188.4099 | 142.0316 | -0.0017 | -0.0511 | 0.0137 | 0.0513 | -0.0081 | 0.0029 | -0.0296 | -0.0075 | -0.0328 | -323.0023 | -0.9388 | -325.5656 | -0.0477 | -328.2519 | 0.0673 | -320.7622 | -0.867 | -250.1519 | -0.9388 | -261.5556 | -0.9224 | 3644.2629 | 3707.1913 | 1016.582 | 187.9128 | -323.3912
2017-12-19 12:36 | 2456.1474 |  |  | -197.4831 | -101.745 | -72.1157 | -103.9224 | -58.8157 | -75.6963 | -129.2964 | -87.6552 |  |  | -240.0439 | -94.0422 | -92.5308 | -112.7144 | -27.6495 | -34.8996 | -90.854 | -78.6532 | 76.9502 |  | 217.5314 | 53.036 | 100.3196 | 155.1967 | 521.5017 | 108.4557 | 27.0296 |  |  | 122.9483 | 124.951 | 105.814 | 193.1004 | 86.9993 | 99.4059 | 37.6935 | 63.3787 | 101.9411 | 178.2873 | 616.1781 | 93.4508 | 44.5799 | 86.8682 | 94.6727 | 928.5157 |  |  |  |  | 99.2771 | 92.139 | 160.5934 | 568.282 |  |  | 97.6543 | 86.0894 | 107.2978 | 197.3558 | 66.9051 | 26.5609 | 35.0663 | 57.768 | 94.2421 |  |  |  | 683.0801 | 57.4493 | 99.5612 | [5 empty] | 51.6531 | 96.2222 | 145.1505 | 536.3918 | 60.4718 | 98.9141 | 99.438 | 99.3921 | 37.6728 | 59.4021 | 26.134 | 27.4068 | 35.273 | 54.5048 | 88.7755 |  | 97.9837 | 180.2315 | 667.9276 | 36.4992 | 57.0459 | 98.1929 | 167.5374 | 656.3843 | [7 empty] | 55.1298 | 101.8388 | 109.1736 | 205.7235 | 720.758 | 978.6584 | 1017.8146 | 572.6648 | 939.2648 | 728.5641 | 956.5444 | 816.7562 | 852.8082 | 980.0004 | 969.7055 | 856.8015 | 817.859 | 855.4099 | 865.3041 | 869.5495 | 893.016 | 981.2461 | 943.7864 |  |  | 51.5786 | 95.5564 | 295.5064 | 799.0587 | 92.4825 | 32.9237 | [7 empty] | 85.0282 | 48.3718 | 76.8669 | 104.8264 | 211.2593 | 786.1291 | 99.1104 | 93.6997 | 102.455 | 99.1549 | [5 empty] | 97.0775 | 92.3732 | 187.6875 | 677.7793 |  |  | 97.5363 | 56.2465 | 100.3499 | 182.5671 | 99.4736 | 28.0307 | 38.1983 | 62.4251 | 98.2821 |  |  |  | 685.1032 | 65.3569 | 96.8344 | [5 empty] | 91.6568 | 106.7621 | 189.3783 | 656.8054 | 25.5763 | 28.006 | 39.0617 | 62.8441 | 92.0681 | 75.9653 | 37.4949 | 56.8923 | 98.8118 | 96.6349 | 100.1728 |  | 96.579 | 151.5264 | 693.2955 | 86.9425 | 99.7804 | 116.1274 | 241.058 | 708.0064 | [7 empty] | 55.642 | 88.6728 | 100.4546 | 199.5774 |  | 1037.0267 | 1037.934 | 1031.3725 | 737.244 | 965.4544 | 881.2971 | 974.6206 | 21.5142 | 28.4526 | 18.2133 | 19.858 | 24.935 | 70.391 | 109.1535 | 1027.4504 | 989.5984 | 1012.1344 | 36.6934 | 72.321 | 141.1142 | 187.5867 | 188.5522 | 142.1601 | -0.0016 | -0.0511 | 0.0141 | 0.0515 | -0.0082 | 0.0022 | -0.0505 | -0.0091 | -0.0585 | -322.9992 | -0.8238 | -325.781 | 0.0283 | -328.3258 | -0.0313 | -320.5314 | -0.9409 | -250.1673 | -0.8279 | -261.7525 | -0.8628 | 3647.0989 | 3692.015 | 1016.4987 | 188.0695 | -323.3073
2017-12-19 12:36 | 2457.1474 |  |  | -197.5348 | -101.8622 | -72.047 | -103.9247 | -58.8497 | -75.7874 | -129.2264 | -87.7306 |  |  | -240.0725 | -94.1632 | -92.5816 | -112.8525 | -27.6963 | -34.9301 | -90.8476 | -78.772 | 77.0226 |  | 217.8855 | 53.054 | 100.3274 | 155.2714 | 521.7155 | 108.4787 | 27.0289 |  |  | 123.1128 | 125.0423 | 105.8758 | 193.1715 | 87.0722 | 99.424 | 37.698 | 63.3824 | 101.9495 | 178.4385 | 616.3593 | 93.8361 | 44.6013 | 86.9167 | 94.6826 | 927.9672 |  |  |  |  | 99.2814 | 92.1527 | 160.6948 | 568.4791 |  |  | 97.6389 | 86.1123 | 107.3465 | 197.5354 | 66.9487 | 26.5423 | 35.0798 | 57.7947 | 94.2595 |  |  |  | 683.262 | 57.5353 | 99.568 | [5 empty] | 51.6955 | 96.2679 | 145.2352 | 536.4828 | 60.4502 | 98.9191 | 99.4752 | 99.4 | 37.6986 | 59.4183 | 26.1342 | 27.4164 | 35.286 | 54.5327 | 88.8147 |  | 97.9878 | 180.3672 | 668.1018 | 36.5612 | 57.0915 | 98.2135 | 167.6301 | 656.4682 | [7 empty] | 55.1367 | 101.8441 | 109.2215 | 205.8376 | 720.8755 | 978.8339 | 1017.9236 | 571.7943 | 939.2099 | 728.8685 | 956.5607 | 854.2927 | 855.8571 | 979.8727 | 969.6157 | 855.2404 | 833.4451 | 858.8455 | 868.136 | 864.9492 | 893.8843 | 981.1203 | 943.7613 |  |  | 51.6148 | 95.5854 | 295.6521 | 799.0572 | 92.4042 | 32.9476 | [7 empty] | 85.0892 | 48.4302 | 76.9053 | 104.8547 | 211.4207 | 786.3164 | 99.1331 | 93.7188 | 102.4683 | 99.1445 | [5 empty] | 97.094 | 92.3845 | 187.7992 | 677.9524 |  |  | 97.5937 | 56.2861 | 100.3623 | 182.6978 | 99.4912 | 28.0953 | 38.2327 | 62.4254 | 98.3519 |  |  |  | 685.3153 | 65.3844 | 96.831 | [5 empty] | 91.6275 | 106.7702 | 189.5583 | 656.8811 | 25.626 | 28.0338 | 39.0866 | 62.8532 | 92.2055 | 75.9339 | 37.5003 | 56.9774 | 98.784 | 96.6225 | 100.1971 |  | 96.614 | 151.5983 | 693.4273 | 87.0064 | 99.8265 | 116.164 | 241.2074 | 708.1621 | [7 empty] | 55.6863 | 88.6722 | 100.4603 | 199.8269 |  | 1036.8485 | 1037.9543 | 1031.3221 | 736.922 | 965.2099 | 881.1782 | 974.5726 | 21.5202 | 28.4625 | 18.2145 | 19.8548 | 24.934 | 70.2692 | 109.1866 | 1027.2131 | 989.1416 | 1011.9856 | 36.7141 | 72.3364 | 141.2116 | 187.6992 | 188.6994 | 142.2975 | -0.002 | -0.0508 | 0.0138 | 0.0512 | -0.0083 | 0.0029 | -0.0512 | -0.0061 | -0.054 | -322.9315 | -0.9101 | -325.6579 | 0.0283 | -328.3504 | 0.0385 | -320.6145 | -0.947 | -250.0811 | -0.8936 | -261.6571 | -0.8608 | 3643.3866 | 3666.9925 | 1016.4028 | 188.1993 | -323.497
2017-12-19 12:36 | 2458.1475 |  |  | -197.5341 | -101.9317 | -71.8958 | -104.0262 | -58.8273 | -75.6217 | -129.1635 | -87.6494 |  |  | -240.2764 | -94.1185 | -92.4054 | -112.8507 | -27.6247 | -34.9149 | -90.8044 | -78.6529 | 69.9705 |  | 217.9868 | 53.0689 | 100.3517 | 155.3339 | 521.9216 | 108.5285 | 26.9982 |  |  | 123.1458 | 124.9778 | 105.77 | 193.2296 | 87.0313 | 99.4449 | 37.7266 | 63.3827 | 101.9484 | 178.571 | 616.5384 | 93.9561 | 44.6294 | 86.9537 | 94.6474 | 927.1033 |  |  |  |  | 99.3049 | 92.1495 | 160.7869 | 568.6771 |  |  | 97.6232 | 86.1342 | 107.3814 | 197.6935 | 67.0283 | 26.5161 | 35.1305 | 57.8319 | 94.2809 |  |  |  | 683.4435 | 57.5965 | 99.5845 | [5 empty] | 51.7516 | 96.302 | 145.3271 | 536.5715 | 60.4716 | 98.9251 | 99.4508 | 99.416 | 37.6338 | 59.4519 | 26.1454 | 27.4254 | 35.3001 | 54.5583 | 88.8541 |  | 97.9935 | 180.4924 | 668.242 | 36.5778 | 57.0809 | 98.2105 | 167.7211 | 656.5878 | [7 empty] | 55.1804 | 101.845 | 109.2366 | 205.9621 | 720.9935 | 979.0103 | 1018.0308 | 570.9179 | 939.1157 | 729.3131 | 956.7066 | 862.2493 | 865.8966 | 979.6688 | 969.4849 | 854.0869 | 829.4888 | 865.4383 | 867.4899 | 865.5185 | 895.2286 | 980.9212 | 943.6945 |  |  | 51.6404 | 95.5983 | 295.8281 | 799.0635 | 92.2995 | 32.9667 | [7 empty] | 85.1156 | 48.4138 | 76.9054 | 104.8586 | 211.5655 | 786.466 | 99.1421 | 93.7253 | 102.4672 | 99.1267 | [5 empty] | 97.1642 | 92.3797 | 187.8786 | 678.1093 |  |  | 97.6313 | 56.3169 | 100.3645 | 182.8063 | 99.4852 | 28.1115 | 38.2613 | 62.4879 | 98.3856 |  |  |  | 685.4912 | 65.3649 | 96.8348 | [5 empty] | 91.596 | 106.7675 | 189.6938 | 656.9799 | 25.6781 | 28.0579 | 39.111 | 62.8866 | 92.2984 | 75.9468 | 37.5202 | 56.9855 | 98.8091 | 96.6144 | 100.2483 |  | 96.7062 | 151.7415 | 693.5551 | 87.0571 | 99.8124 | 116.2199 | 241.4492 | 708.3212 | [7 empty] | 55.6932 | 88.6938 | 100.4448 | 200.0762 |  | 1036.6721 | 1037.9729 | 1031.2404 | 736.616 | 964.9212 | 881.0942 | 974.4913 | 21.528 | 28.4729 | 18.2187 | 19.8451 | 24.9342 | 70.1215 | 109.2178 | 1026.8766 | 988.6 | 1011.7951 | 36.7223 | 72.3596 | 141.2703 | 187.7737 | 188.7914 | 142.3563 | -0.002 | -0.051 | 0.0137 | 0.0513 | -0.0074 | 0.0027 | -0.0455 | -0.0052 | -0.0408 | -322.9623 | -0.8772 | -325.6702 | 0.0057 | -328.3042 | 0.0159 | -320.5591 | -0.9429 | -250.1119 | -0.8772 | -261.6725 | -0.8793 | 3640.5043 | 3664.5604 | 1016.2748 | 188.2826 | -323.2785
2017-12-19 12:36 | 2459.1475 |  |  | -197.4345 | -101.9389 | -71.7282 | -103.9428 | -58.8598 | -75.6131 | -129.142 | -87.6856 |  |  | -240.2971 | -94.1636 | -92.243 | -112.6168 | -27.592 | -34.8164 | -90.7497 | -78.627 | 73.9204 |  | 218.0803 | 53.0974 | 100.3861 | 155.403 | 522.1338 | 108.5706 | 26.9804 |  |  | 123.1675 | 124.9392 | 105.7254 | 193.3036 | 86.9945 | 99.4017 | 37.7565 | 63.4058 | 101.9681 | 178.7092 | 616.7311 | 94.1347 | 44.6634 | 86.9888 | 94.6261 | 926.7606 |  |  |  |  | 99.3063 | 92.1671 | 160.8659 | 568.8773 |  |  | 97.6825 | 86.1468 | 107.417 | 197.8164 | 67.0753 | 26.4937 | 35.1559 | 57.8819 | 94.2788 |  |  |  | 683.6359 | 57.677 | 99.5776 | [5 empty] | 51.8007 | 96.3368 | 145.4273 | 536.6768 | 60.5368 | 98.9295 | 99.4288 | 99.4138 | 37.6527 | 59.4896 | 26.145 | 27.4372 | 35.3105 | 54.5937 | 88.912 |  | 97.9923 | 180.6256 | 668.3965 | 36.5852 | 57.0875 | 98.2104 | 167.7862 | 656.6668 | [7 empty] | 55.2333 | 101.8584 | 109.2638 | 206.0952 | 721.1015 | 979.1678 | 1018.1863 | 570.0437 | 938.9907 | 729.8351 | 956.9702 | 846.8788 | 871.6961 | 979.3864 | 969.3043 | 854.5539 | 829.0989 | 864.3749 | 867.6569 | 871.1964 | 876.356 | 980.6619 | 943.5938 |  |  | 51.6573 | 95.6505 | 296.0075 | 799.0653 | 92.3087 | 32.9807 | [7 empty] | 85.0854 | 48.4191 | 76.9016 | 104.8636 | 211.7142 | 786.6144 | 99.1076 | 93.7419 | 102.4675 | 99.1501 | [5 empty] | 97.2356 | 92.3875 | 187.968 | 678.2444 |  |  | 97.6862 | 56.3671 | 100.3676 | 182.9149 | 99.4967 | 28.0682 | 38.3005 | 62.5585 | 98.3903 |  |  |  | 685.6664 | 65.5571 | 96.88 | [5 empty] | 91.5911 | 106.7843 | 189.7922 | 657.0846 | 25.6638 | 28.0581 | 39.1173 | 62.9336 | 92.2466 | 76.1237 | 37.5436 | 56.9177 | 98.8923 | 96.6354 | 100.3104 |  | 96.6879 | 151.8048 | 693.6855 | 87.1067 | 99.8103 | 116.2643 | 241.6847 | 708.4676 | [7 empty] | 55.7242 | 88.7177 | 100.4294 | 200.3178 |  | 1036.5004 | 1037.983 | 1031.0973 | 736.334 | 964.5898 | 881.0139 | 974.3455 | 21.5288 | 28.4742 | 18.2174 | 19.8325 | 24.9397 | 70.012 | 109.246 | 1026.5888 | 988.1794 | 1011.6614 | 36.73 | 72.3776 | 141.4109 | 187.959 | 189.0349 | 142.4966 | -0.0016 | -0.0515 | 0.0139 | 0.0522 | -0.0085 | 0.0027 | -0.0475 | -0.0031 | -0.0497 | -322.9623 | -0.8854 | -325.624 | -0.021 | -328.2827 | 0.0098 | -320.5437 | -0.9142 | -250.1673 | -0.8854 | -261.6264 | -0.9121 | 3637.1579 | 3643.0026 | 1016.1706 | 188.4969 | -323.0646
2017-12-19 12:36 | 2460.1476 |  |  | -197.5689 | -102.0263 | -71.7904 | -103.7004 | -58.7906 | -75.7819 | -129.1155 | -87.7119 |  |  | -240.2458 | -94.2217 | -92.3708 | -112.8463 | -27.5926 | -34.7936 | -90.7422 | -78.5949 | 72.6741 |  | 218.2472 | 53.1298 | 100.4126 | 155.4792 | 522.3487 | 108.6258 | 27.0108 |  |  | 123.2759 | 125.0644 | 105.7396 | 193.3719 | 86.9229 | 99.4379 | 37.7776 | 63.4151 | 101.9777 | 178.8596 | 616.927 | 94.5318 | 44.6657 | 87.0283 | 94.6616 | 926.8928 |  |  |  |  | 99.2945 | 92.2089 | 160.9549 | 569.0605 |  |  | 97.6992 | 86.1491 | 107.4469 | 197.9092 | 67.0862 | 26.4605 | 35.1745 | 57.9333 | 94.2926 |  |  |  | 683.8313 | 57.8353 | 99.5811 | [5 empty] | 51.8623 | 96.3694 | 145.5243 | 536.7854 | 60.5223 | 98.974 | 99.4717 | 99.4058 | 37.7267 | 59.51 | 26.1455 | 27.4502 | 35.3376 | 54.6307 | 88.945 |  | 97.9984 | 180.7555 | 668.5564 | 36.5802 | 57.2139 | 98.2497 | 167.8425 | 656.7312 | [7 empty] | 55.2596 | 101.8658 | 109.2826 | 206.2152 | 721.2306 | 979.299 | 1018.3117 | 569.1793 | 938.8672 | 730.3447 | 957.2677 | 843.3887 | 876.103 | 979.0675 | 969.1106 | 853.5122 | 846.8103 | 850.1921 | 868.7123 | 875.1944 | 858.8452 | 980.4094 | 943.471 |  |  | 51.6951 | 95.7045 | 296.1459 | 799.0686 | 92.2395 | 33.0007 | [7 empty] | 85.0882 | 48.4559 | 76.9163 | 104.8837 | 211.8713 | 786.7726 | 99.0929 | 93.7747 | 102.4932 | 99.149 | [5 empty] | 97.2077 | 92.4262 | 188.0857 | 678.3954 |  |  | 97.7017 | 56.4025 | 100.3765 | 183.0426 | 99.4784 | 28.065 | 38.3142 | 62.5752 | 98.4274 |  |  |  | 685.871 | 65.634 | 96.9062 | [5 empty] | 91.5765 | 106.8077 | 189.9422 | 657.1902 | 25.6916 | 28.082 | 39.1549 | 62.9573 | 92.2281 | 76.1803 | 37.5528 | 56.8959 | 98.894 | 96.6874 | 100.3163 |  | 96.6345 | 151.8327 | 693.8204 | 87.1656 | 99.7904 | 116.2983 | 241.9152 | 708.6075 | [7 empty] | 55.7622 | 88.7225 | 100.4211 | 200.5028 |  | 1036.3443 | 1037.9767 | 1030.9182 | 736.0846 | 964.2584 | 880.922 | 974.1335 | 21.5344 | 28.4772 | 18.2154 | 19.8725 | 24.9439 | 69.9734 | 109.285 | 1026.3007 | 987.7762 | 1011.5375 | 36.764 | 72.4132 | 141.498 | 188.1426 | 189.1375 | 142.6643 | -0.0018 | -0.0514 | 0.0136 | 0.0516 | -0.0083 | 0.0022 | -0.0283 | 0 | -0.051 | -322.9715 | -0.83 | -325.7964 | 0.0714 | -328.3288 | -0.0374 | -320.3621 | -0.9984 | -250.0688 | -0.8197 | -261.7802 | -0.8341 | 3637.3793 | 3728.3669 | 1016.058 | 188.64 | -323.1649
2017-12-19 12:36 | 2461.1477 |  |  | -197.5806 | -102.1557 | -71.9344 | -103.5375 | -58.7655 | -75.7282 | -129.1791 | -87.7786 |  |  | -240.1568 | -94.2576 | -92.5433 | -112.963 | -27.6641 | -34.8612 | -90.8412 | -78.5749 | 73.4448 |  | 218.4981 | 53.1523 | 100.4104 | 155.5487 | 522.5589 | 108.7054 | 27.0336 |  |  | 123.3903 | 125.2863 | 105.631 | 193.4269 | 86.7753 | 99.487 | 37.8041 | 63.4157 | 101.958 | 179.0272 | 617.1232 | 94.8577 | 44.6826 | 87.0961 | 94.6852 | 926.673 |  |  |  |  | 99.3196 | 92.2429 | 161.0545 | 569.2597 |  |  | 97.6986 | 86.1611 | 107.4841 | 197.9876 | 67.1366 | 26.4966 | 35.1961 | 57.9337 | 94.273 |  |  |  | 684.0261 | 57.9045 | 99.5981 | [5 empty] | 51.9262 | 96.4064 | 145.6226 | 536.9088 | 60.5043 | 98.9547 | 99.5039 | 99.4125 | 37.7154 | 59.531 | 26.1708 | 27.4473 | 35.3636 | 54.659 | 88.9789 |  | 98.0175 | 180.8822 | 668.7108 | 36.6077 | 57.2274 | 98.2444 | 167.9027 | 656.8248 | [7 empty] | 55.3076 | 101.8693 | 109.3013 | 206.3341 | 721.349 | 979.4099 | 1018.4224 | 568.3439 | 938.8094 | 730.7322 | 957.5054 | 843.1306 | 878.5183 | 978.7831 | 968.9216 | 852.8853 | 854.4429 | 831.6256 | 866.437 | 875.7685 | 860.7614 | 980.2295 | 943.3753 |  |  | 51.7225 | 95.7411 | 296.2873 | 799.0756 | 92.1809 | 32.9925 | [7 empty] | 85.1142 | 48.4613 | 76.9198 | 104.9087 | 212.0247 | 786.9235 | 99.1234 | 93.7915 | 102.5173 | 99.1302 | [5 empty] | 97.1794 | 92.4567 | 188.191 | 678.5632 |  |  | 97.7031 | 56.4188 | 100.3964 | 183.168 | 99.4621 | 28.0765 | 38.3014 | 62.5798 | 98.4671 |  |  |  | 686.0818 | 65.5668 | 96.8603 | [5 empty] | 91.5519 | 106.8293 | 190.0861 | 657.3087 | 25.6081 | 28.0809 | 39.1726 | 62.9864 | 92.2999 | 76.1317 | 37.5478 | 56.8607 | 98.9496 | 96.7111 | 100.357 |  | 96.6666 | 151.9344 | 693.9356 | 87.2102 | 99.7497 | 116.3306 | 242.1165 | 708.7553 | [7 empty] | 55.802 | 88.7258 | 100.4479 | 200.6615 |  | 1036.1931 | 1037.9439 | 1030.6876 | 735.8471 | 963.9344 | 880.8062 | 973.8632 | 21.5444 | 28.4605 | 18.2089 | 19.9315 | 24.9378 | 70.0349 | 109.3088 | 1026.0079 | 987.3294 | 1011.3695 | 36.7777 | 72.4186 | 141.5816 | 188.2289 | 189.2586 | 142.7767 | -0.002 | -0.0508 | 0.0137 | 0.0518 | -0.0084 | 0.0027 | -0.0345 | -0.0005 | -0.0558 | -322.8208 | -0.9409 | -325.6363 | 0.0324 | -328.3473 | 0.0899 | -320.5345 | -0.9491 | -249.9827 | -0.9491 | -261.611 | -0.867 | 3636.6268 | 3702.6443 | 1015.9205 | 188.7438 | -323.3613
2017-12-19 12:36 | 2462.1477 |  |  | -197.6214 | -102.0779 | -72.0405 | -103.5026 | -58.7369 | -75.6445 | -129.2444 | -87.7729 |  |  | -240.0745 | -94.1467 | -92.6006 | -113.0097 | -27.6106 | -34.8448 | -90.9094 | -78.7027 | 69.5608 |  | 218.8882 | 53.1743 | 100.3968 | 155.628 | 522.7791 | 108.7522 | 27.0241 |  |  | 123.5765 | 125.5555 | 105.6899 | 193.4992 | 86.7039 | 99.478 | 37.8263 | 63.4224 | 101.9601 | 179.1938 | 617.317 | 94.9965 | 44.7238 | 87.144 | 94.666 | 926.1475 |  |  |  |  | 99.3349 | 92.2691 | 161.1574 | 569.4793 |  |  | 97.6695 | 86.1841 | 107.5363 | 198.1385 | 67.1736 | 26.5317 | 35.2435 | 57.9298 | 94.2857 |  |  |  | 684.2194 | 58.0617 | 99.6006 | [5 empty] | 51.9638 | 96.4153 | 145.6939 | 537.0114 | 60.5474 | 98.9616 | 99.4651 | 99.4088 | 37.7819 | 59.537 | 26.1631 | 27.443 | 35.3799 | 54.6877 | 89.0335 |  | 98.021 | 181.0356 | 668.8707 | 36.6409 | 57.1968 | 98.2342 | 167.9518 | 656.8926 | [7 empty] | 55.3276 | 101.8465 | 109.3295 | 206.4498 | 721.4242 | 979.484 | 1018.5259 | 567.529 | 938.822 | 730.9303 | 957.6665 | 831.7594 | 878.3993 | 978.5764 | 968.7593 | 854.7273 | 847.0836 | 838.79 | 863.4741 | 876.2117 | 868.6959 | 980.1798 | 943.3426 |  |  | 51.7569 | 95.7804 | 296.4816 | 799.1002 | 92.2924 | 32.9893 | [7 empty] | 85.1546 | 48.4769 | 76.9164 | 104.9239 | 212.1742 | 787.0562 | 99.1452 | 93.7908 | 102.5222 | 99.1279 | [5 empty] | 97.2137 | 92.458 | 188.3025 | 678.7341 |  |  | 97.7269 | 56.4584 | 100.4261 | 183.2957 | 99.4842 | 28.0932 | 38.3188 | 62.576 | 98.4865 |  |  |  | 686.2649 | 65.6152 | 96.8576 | [5 empty] | 91.5385 | 106.8278 | 190.2311 | 657.4092 | 25.5795 | 28.0796 | 39.1352 | 63.0294 | 92.3123 | 76.1908 | 37.5483 | 56.7887 | 99.0249 | 96.687 | 100.3562 |  | 96.7311 | 152.028 | 694.079 | 87.2812 | 99.7463 | 116.3472 | 242.2407 | 708.8929 | [7 empty] | 55.8664 | 88.7426 | 100.4536 | 200.8203 |  | 1036.0655 | 1037.8515 | 1030.4168 | 735.6046 | 963.5861 | 880.6827 | 973.5644 | 21.5568 | 28.4372 | 18.2067 | 19.9628 | 24.9464 | 70.1367 | 109.3298 | 1025.8147 | 986.8483 | 1011.2121 | 36.7848 | 72.4654 | 141.7135 | 188.3411 | 189.5158 | 142.8508 | -0.002 | -0.0516 | 0.014 | 0.0516 | -0.0085 | 0.0023 | -0.0426 | -0.0017 | -0.0419 | -323.0362 | -0.832 | -325.6517 | -0.0641 | -328.135 | -0.0313 | -320.4483 | -0.8772 | -250.1858 | -0.83 | -261.6387 | -0.9552 | 3635.9669 | 3752.6508 | 1015.7773 | 188.9284 | -323.378
2017-12-19 12:36 | 2463.1478 |  |  | -197.5968 | -102.0779 | -72.0697 | -103.4778 | -58.6067 | -75.5938 | -129.1127 | -87.5972 |  |  | -240.1202 | -94.0386 | -92.5823 | -113.0059 | -27.635 | -34.8006 | -90.7794 | -78.6311 | 70.9623 |  | 219.3406 | 53.1958 | 100.3756 | 155.6968 | 522.9884 | 108.7814 | 27.0232 |  |  | 123.9019 | 126.0288 | 105.9663 | 193.5683 | 86.6367 | 99.41 | 37.8486 | 63.4297 | 101.96 | 179.3531 | 617.5158 | 95.1475 | 44.7631 | 87.1467 | 94.6636 | 925.4032 |  |  |  |  | 99.3465 | 92.2983 | 161.2487 | 569.6678 |  |  | 97.6741 | 86.202 | 107.5789 | 198.3561 | 67.1878 | 26.6078 | 35.2978 | 57.9675 | 94.3548 |  |  |  | 684.4043 | 58.2567 | 99.5786 | [5 empty] | 51.997 | 96.4338 | 145.7707 | 537.1076 | 60.5605 | 98.9781 | 99.4518 | 99.4051 | 37.8383 | 59.562 | 26.1386 | 27.4508 | 35.399 | 54.7147 | 89.0691 |  | 98.0189 | 181.1755 | 669.0683 | 36.6071 | 57.238 | 98.2485 | 168.0237 | 656.9471 | [7 empty] | 55.3611 | 101.8005 | 109.3465 | 206.5883 | 721.5315 | 979.5446 | 1018.6339 | 566.7322 | 938.8915 | 731.0007 | 957.8274 | 808.5682 | 875.9693 | 978.4712 | 968.6415 | 854.6496 | 842.3931 | 860.6532 | 863.3396 | 877.2808 | 876.0938 | 980.2287 | 943.3413 |  |  | 51.7673 | 95.814 | 296.6602 | 799.1206 | 92.3491 | 32.9917 | [7 empty] | 85.1808 | 48.4646 | 76.9241 | 104.9266 | 212.3191 | 787.1726 | 99.1434 | 93.7962 | 102.535 | 99.125 | [5 empty] | 97.206 | 92.4678 | 188.4156 | 678.902 |  |  | 97.763 | 56.4999 | 100.4409 | 183.4278 | 99.4934 | 28.1113 | 38.3432 | 62.5855 | 98.5123 |  |  |  | 686.4601 | 65.7549 | 96.8682 | [5 empty] | 91.5136 | 106.8174 | 190.4019 | 657.5173 | 25.6647 | 28.0872 | 39.169 | 63.0731 | 92.3189 | 76.2615 | 37.5706 | 56.8161 | 98.9759 | 96.696 | 100.3547 |  | 96.7864 | 152.1151 | 694.172 | 87.3371 | 99.7582 | 116.3642 | 242.3473 | 709.0218 | [7 empty] | 55.9171 | 88.7555 | 100.4565 | 200.9878 |  | 1035.956 | 1037.8021 | 1030.1259 | 735.3335 | 963.2478 | 880.5491 | 973.2911 | 21.5646 | 28.426 | 18.2136 | 19.97 | 24.9592 | 70.2332 | 109.3656 | 1025.6607 | 986.3974 | 1011.0471 | 36.7971 | 72.4462 | 141.7994 | 188.4517 | 189.5685 | 142.9075 | -0.0012 | -0.0513 | 0.0142 | 0.0512 | -0.0083 | 0.0026 | -0.038 | -0.0047 | -0.0242 | -322.7777 | -0.867 | -325.7994 | 0.1124 | -328.4304 | 0.0036 | -320.2852 | -1.0435 | -249.9734 | -0.867 | -261.7556 | -0.791 | 3634.088 | 3732.7608 | 1015.646 | 189.0101 | -323.1453
2017-12-19 12:36 | 2464.1478 |  |  | -197.7716 | -102.1377 | -72.068 | -103.4828 | -58.6163 | -75.5955 | -129.1204 | -87.5336 |  |  | -240.0754 | -93.9653 | -92.4913 | -112.9179 | -27.6237 | -34.8121 | -90.6926 | -78.4713 | 70.1537 |  | 219.8984 | 53.2186 | 100.354 | 155.761 | 523.1955 | 108.7605 | 27.031 |  |  | 124.1847 | 126.5063 | 106.1461 | 193.6313 | 86.579 | 99.3714 | 37.8618 | 63.4577 | 101.9637 | 179.5092 | 617.7062 | 95.2959 | 44.7944 | 87.1599 | 94.669 | 924.7031 |  |  |  |  | 99.3115 | 92.3314 | 161.3326 | 569.8282 |  |  | 97.6638 | 86.2272 | 107.6252 | 198.5251 | 67.2307 | 26.5974 | 35.2478 | 57.9996 | 94.3446 |  |  |  | 684.5929 | 58.3534 | 99.571 | [5 empty] | 52.0279 | 96.4616 | 145.8625 | 537.2113 | 60.5723 | 98.9875 | 99.4418 | 99.4256 | 37.8791 | 59.6128 | 26.1521 | 27.4754 | 35.4256 | 54.746 | 89.1159 |  | 98.0317 | 181.3124 | 669.2526 | 36.6316 | 57.2444 | 98.2495 | 168.1275 | 657.0364 | [7 empty] | 55.4076 | 101.7994 | 109.3652 | 206.7615 | 721.6762 | 979.6181 | 1018.7992 | 565.9601 | 939.0068 | 730.9967 | 957.963 | 795.4381 | 874.733 | 978.4593 | 968.5637 | 845.4564 | 846.4474 | 862.5718 | 861.4616 | 878.2974 | 884.4625 | 980.2915 | 943.347 |  |  | 51.7923 | 95.8612 | 296.8195 | 799.1359 | 92.4231 | 33.0062 | [7 empty] | 85.1446 | 48.4718 | 76.9445 | 104.941 | 212.4684 | 787.2808 | 99.1447 | 93.813 | 102.5591 | 99.1449 | [5 empty] | 97.203 | 92.4961 | 188.5247 | 679.0663 |  |  | 97.8096 | 56.5344 | 100.4029 | 183.5363 | 99.499 | 28.1353 | 38.3821 | 62.6465 | 98.5459 |  |  |  | 686.6793 | 65.7745 | 96.8447 | [5 empty] | 91.4669 | 106.8317 | 190.5378 | 657.6175 | 25.662 | 28.0801 | 39.2211 | 63.1211 | 92.3899 | 76.2579 | 37.6052 | 56.9545 | 98.844 | 96.6607 | 100.4046 |  | 96.8096 | 152.1937 | 694.2413 | 87.3811 | 99.7577 | 116.3974 | 242.5217 | 709.1478 | [7 empty] | 55.9557 | 88.7646 | 100.4802 | 201.1871 |  | 1035.8363 | 1037.8334 | 1029.7724 | 735.0006 | 962.9366 | 880.3864 | 973.0346 | 21.5588 | 28.4192 | 18.2053 | 19.9764 | 24.95 | 70.2324 | 109.3873 | 1025.5249 | 985.8942 | 1010.8428 | 36.8463 | 72.5414 | 141.8467 | 188.6303 | 189.6779 | 143.0704 | -0.0014 | -0.0515 | 0.0142 | 0.0516 | -0.0084 | 0.0023 | -0.0244 | -0.007 | -0.0575 | -322.8731 | -0.9409 | -325.5594 | -0.0415 | -328.2304 | 0.0775 | -320.5006 | -0.8895 | -250.0688 | -0.9327 | -261.5279 | -0.9265 | 3630.4559 | 3687.4548 | 1015.5152 | 189.1541 | -323.0115
2017-12-19 12:36 | 2465.1479 |  |  | -197.8143 | -102.1774 | -72.0222 | -103.3839 | -58.5894 | -75.5595 | -129.1049 | -87.6002 |  |  | -240.1264 | -93.9125 | -92.4562 | -112.8004 | -27.5956 | -34.7396 | -90.6369 | -78.5218 | 66.843 |  | 220.4434 | 53.2453 | 100.3506 | 155.8378 | 523.4097 | 108.7742 | 27.049 |  |  | 124.3441 | 126.7326 | 106.2211 | 193.7077 | 86.6061 | 99.4129 | 37.8644 | 63.4891 | 101.9678 | 179.6672 | 617.8996 | 95.2023 | 44.8297 | 87.1786 | 94.6869 | 924.5046 |  |  |  |  | 99.2546 | 92.3659 | 161.4527 | 569.9898 |  |  | 97.6393 | 86.2535 | 107.6691 | 198.6446 | 67.2725 | 26.537 | 35.1957 | 57.9995 | 94.3334 |  |  |  | 684.7917 | 58.4306 | 99.5604 | [5 empty] | 52.0637 | 96.4673 | 145.9504 | 537.3117 | 60.6067 | 99.0087 | 99.4046 | 99.4272 | 37.917 | 59.6404 | 26.1679 | 27.4947 | 35.4475 | 54.7782 | 89.1681 |  | 98.0431 | 181.4681 | 669.3962 | 36.6821 | 57.2774 | 98.2604 | 168.1777 | 657.1082 | [7 empty] | 55.4286 | 101.8277 | 109.3811 | 206.9161 | 721.7911 | 979.7045 | 1018.9873 | 565.2049 | 939.1219 | 730.9718 | 958.0412 | 797.3506 | 877.3763 | 978.4833 | 968.4948 | 839.8929 | 853.7683 | 857.9093 | 856.2349 | 878.9741 | 895.1421 | 980.3645 | 943.3581 |  |  | 51.8251 | 95.9061 | 296.9733 | 799.1406 | 92.5385 | 33.0247 | [7 empty] | 85.1674 | 48.513 | 76.9594 | 104.9615 | 212.617 | 787.3731 | 99.1354 | 93.8229 | 102.5779 | 99.1522 | [5 empty] | 97.2088 | 92.5056 | 188.6461 | 679.2293 |  |  | 97.8459 | 56.5642 | 100.3201 | 183.6334 | 99.4925 | 28.1368 | 38.4276 | 62.7056 | 98.5691 |  |  |  | 686.8816 | 65.8319 | 96.896 | [5 empty] | 91.4352 | 106.8571 | 190.7003 | 657.7061 | 25.7094 | 28.1057 | 39.2327 | 63.1451 | 92.3869 | 76.2473 | 37.6169 | 56.9816 | 98.8088 | 96.6814 | 100.4081 |  | 96.8708 | 152.2835 | 694.3244 | 87.4542 | 99.7542 | 116.4376 | 242.7264 | 709.2741 | [7 empty] | 55.9791 | 88.7653 | 100.482 | 201.374 |  | 1035.72 | 1037.8616 | 1029.4116 | 734.6539 | 962.6436 | 880.2563 | 972.7956 | 21.5613 | 28.4269 | 18.2031 | 19.9791 | 24.9495 | 70.1174 | 109.4118 | 1025.4273 | 985.4258 | 1010.666 | 36.8404 | 72.5638 | 142.0618 | 188.8147 | 189.8568 | 143.1697 | -0.0022 | -0.0516 | 0.0141 | 0.0521 | -0.0084 | 0.0026 | -0.0276 | -0.0082 | -0.0423 | -322.9715 | -0.8033 | -325.7625 | 0.0242 | -328.2581 | -0.06 | -320.2668 | -0.9368 | -250.1488 | -0.8074 | -261.7248 | -0.8752 | 3627.2435 | 3656.6385 | 1015.4005 | 189.3357 | -322.8923
2017-12-19 12:36 | 2466.148 |  |  | -197.9386 | -102.2576 | -72.0041 | -103.166 | -58.6033 | -75.5101 | -129.0997 | -87.5483 |  |  | -240.0185 | -93.8865 | -92.4493 | -112.8835 | -27.5717 | -34.7455 | -90.6048 | -78.4314 | 70.1428 |  | 220.7046 | 53.2651 | 100.3409 | 155.91 | 523.6161 | 108.839 | 27.0433 |  |  | 124.3372 | 126.6806 | 106.1213 | 193.7824 | 86.6535 | 99.4239 | 37.861 | 63.509 | 101.9746 | 179.8246 | 618.1016 | 95.5032 | 44.8602 | 87.2167 | 94.6966 | 924.5822 |  |  |  |  | 99.267 | 92.3858 | 161.5759 | 570.1631 |  |  | 97.6875 | 86.2651 | 107.7066 | 198.7576 | 67.3258 | 26.5815 | 35.2138 | 58.002 | 94.3453 |  |  |  | 684.9936 | 58.4866 | 99.5472 | [5 empty] | 52.0648 | 96.4845 | 146.0395 | 537.4192 | 60.6769 | 98.99 | 99.4136 | 99.4174 | 37.9279 | 59.6509 | 26.1591 | 27.491 | 35.4602 | 54.8045 | 89.2106 |  | 98.0353 | 181.6142 | 669.5909 | 36.6695 | 57.3106 | 98.2672 | 168.2143 | 657.1806 | [7 empty] | 55.4715 | 101.865 | 109.4154 | 207.0348 | 721.889 | 979.8107 | 1019.2473 | 564.4556 | 939.1917 | 730.9537 | 958.109 | 805.8007 | 882.3006 | 978.5276 | 968.4406 | 848.6961 | 856.7966 | 858.0416 | 855.8758 | 877.644 | 899.0299 | 980.4561 | 943.3934 |  |  | 51.8339 | 95.9452 | 297.1468 | 799.1507 | 92.4829 | 33.0238 | [7 empty] | 85.2202 | 48.5369 | 76.9802 | 104.9741 | 212.7679 | 787.4659 | 99.1326 | 93.821 | 102.579 | 99.1228 | [5 empty] | 97.203 | 92.5165 | 188.7548 | 679.3785 |  |  | 97.9088 | 56.6025 | 100.2483 | 183.7674 | 99.4975 | 28.1638 | 38.45 | 62.7143 | 98.6113 |  |  |  | 687.0626 | 65.9526 | 96.9118 | [5 empty] | 91.4347 | 106.8972 | 190.8389 | 657.8205 | 25.6704 | 28.0989 | 39.2437 | 63.1945 | 92.3329 | 76.3025 | 37.617 | 56.9537 | 98.884 | 96.705 | 100.437 |  | 96.9379 | 152.3796 | 694.4086 | 87.5215 | 99.7885 | 116.4517 | 242.8875 | 709.409 | [7 empty] | 56.0099 | 88.7754 | 100.46 | 201.5714 |  | 1035.5928 | 1037.8923 | 1029.0013 | 734.3106 | 962.3499 | 880.1784 | 972.5935 | 21.5706 | 28.4363 | 18.2125 | 19.9871 | 24.9629 | 70.0636 | 109.448 | 1025.3151 | 985.0279 | 1010.4995 | 36.8558 | 72.5298 | 142.1281 | 188.9242 | 190.0476 | 143.3285 | -0.0021 | -0.0514 | 0.0137 | 0.052 | -0.0083 | 0.0023 | -0.0524 | -0.0058 | -0.0285 | -322.8085 | -0.9265 | -325.6702 | 0.0488 | -328.3565 | 0.0488 | -320.3221 | -0.9943 | -249.9611 | -0.9121 | -261.6264 | -0.8505 | 3625.4504 | 3652.2197 | 1015.2984 | 189.4859 | -322.7979
2017-12-19 12:36 | 2467.148 |  |  | -198.1299 | -102.2358 | -72.1383 | -102.9911 | -58.7377 | -75.4953 | -129.1654 | -87.5561 |  |  | -240.0203 | -93.9575 | -92.326 | -112.684 | -27.5783 | -34.7355 | -90.6021 | -78.4211 | 70.186 |  | 220.7642 | 53.2857 | 100.3332 | 155.9843 | 523.8364 | 108.8573 | 27.0665 |  |  | 124.28 | 126.5091 | 106.0045 | 193.8601 | 86.7448 | 99.427 | 37.8606 | 63.5528 | 101.9973 | 179.9819 | 618.2833 | 95.8328 | 44.8735 | 87.2605 | 94.7232 | 924.8725 |  |  |  |  | 99.2769 | 92.3893 | 161.663 | 570.3254 |  |  | 97.6973 | 86.2837 | 107.761 | 198.8694 | 67.3604 | 26.5588 | 35.2318 | 58.033 | 94.3273 |  |  |  | 685.1906 | 58.6423 | 99.5661 | [5 empty] | 52.0961 | 96.4993 | 146.1178 | 537.5142 | 60.7407 | 98.9778 | 99.4442 | 99.4266 | 37.9258 | 59.6719 | 26.1622 | 27.5013 | 35.4805 | 54.836 | 89.2642 |  | 98.0262 | 181.7531 | 669.8143 | 36.6816 | 57.3225 | 98.2626 | 168.2688 | 657.275 | [7 empty] | 55.4999 | 101.8755 | 109.4398 | 207.1639 | 721.9963 | 979.9363 | 1019.5443 | 563.6877 | 939.2002 | 731.0052 | 958.2026 | 822.1973 | 884.3895 | 978.5698 | 968.4012 | 857.0636 | 849.1339 | 852.0163 | 861.2484 | 875.4102 | 899.3215 | 980.5109 | 943.4222 |  |  | 51.8703 | 95.9738 | 297.322 | 799.162 | 92.423 | 33.0183 | [7 empty] | 85.2184 | 48.5373 | 76.9908 | 104.9949 | 212.9258 | 787.5602 | 99.1282 | 93.8384 | 102.5913 | 99.1275 | [5 empty] | 97.212 | 92.5555 | 188.847 | 679.5231 |  |  | 97.9726 | 56.6404 | 100.185 | 183.8996 | 99.5142 | 28.1664 | 38.4637 | 62.7457 | 98.6418 |  |  |  | 687.2527 | 66.0538 | 96.9205 | [5 empty] | 91.3913 | 106.8999 | 190.9813 | 657.9202 | 25.6263 | 28.1055 | 39.3085 | 63.2379 | 92.3245 | 76.4121 | 37.6231 | 56.9397 | 99.0465 | 96.668 | 100.5342 |  | 96.9786 | 152.4671 | 694.5245 | 87.5683 | 99.8123 | 116.4568 | 243.0177 | 709.5418 | [7 empty] | 56.0481 | 88.7971 | 100.4498 | 201.7888 |  | 1035.4275 | 1037.9492 | 1028.5253 | 733.9377 | 962.0319 | 880.1604 | 972.4115 | 21.5672 | 28.4431 | 18.2105 | 20.0015 | 24.9654 | 70.0016 | 109.4818 | 1025.1655 | 984.5913 | 1010.2567 | 36.9213 | 72.6131 | 142.1826 | 189.0336 | 190.1163 | 143.4576 | -0.002 | -0.0521 | 0.0139 | 0.0523 | -0.0079 | 0.0023 | -0.0519 | 0.0008 | -0.0445 | -322.8854 | -0.8854 | -325.6456 | -0.0169 | -328.2119 | 0.0077 | -320.316 | -0.9265 | -250.0504 | -0.8793 | -261.6356 | -0.908 | 3626.7609 | 3643.2975 | 1015.1745 | 189.575 | -322.7596
2017-12-19 12:36 | 2468.1481 |  |  | -198.1545 | -102.1824 | -72.2696 | -102.8677 | -58.7341 | -75.4669 | -129.1276 | -87.5801 |  |  | -239.9803 | -93.9907 | -92.0007 | -112.6207 | -27.5647 | -34.715 | -90.5469 | -78.4466 | 70.2794 |  | 220.7809 | 53.3061 | 100.3162 | 156.0485 | 524.0479 | 108.8844 | 27.0952 |  |  | 124.2871 | 126.4631 | 105.9481 | 193.9279 | 86.8256 | 99.4443 | 37.8631 | 63.5847 | 101.9992 | 180.1554 | 618.473 | 95.2564 | 44.9108 | 87.2776 | 94.7367 | 925.0617 |  |  |  |  | 99.266 | 92.4081 | 161.7562 | 570.4665 |  |  | 97.7098 | 86.3132 | 107.8143 | 198.9867 | 67.385 | 26.5284 | 35.216 | 58.0725 | 94.3178 |  |  |  | 685.3873 | 58.7585 | 99.5578 | [5 empty] | 52.1286 | 96.5138 | 146.2005 | 537.6087 | 60.7762 | 98.9652 | 99.4625 | 99.4436 | 37.9339 | 59.6936 | 26.2002 | 27.519 | 35.4987 | 54.8708 | 89.315 |  | 98.0273 | 181.8622 | 669.9877 | 36.7401 | 57.3512 | 98.2767 | 168.3196 | 657.3353 | [7 empty] | 55.5502 | 101.8872 | 109.4776 | 207.315 | 722.1056 | 980.0753 | 1019.8125 | 562.9075 | 939.1397 | 731.1434 | 958.3041 | 851.5489 | 883.7882 | 978.5656 | 968.3482 | 856.8189 | 826.3046 | 851.0226 | 864.0278 | 869.5184 | 899.3454 | 980.4807 | 943.4245 |  |  | 51.9108 | 95.9897 | 297.4914 | 799.1644 | 92.4085 | 33.0585 | [7 empty] | 85.2074 | 48.6173 | 77.0133 | 105.0211 | 213.0835 | 787.666 | 99.1334 | 93.8462 | 102.6028 | 99.1602 | [5 empty] | 97.2141 | 92.5765 | 188.9489 | 679.6719 |  |  | 98.0315 | 56.6671 | 100.1277 | 184.0182 | 99.5391 | 28.1491 | 38.4677 | 62.7753 | 98.6511 |  |  |  | 687.4464 | 66.1995 | 96.9454 | [5 empty] | 91.3328 | 106.8867 | 191.1517 | 657.9941 | 25.6957 | 28.1415 | 39.3196 | 63.2709 | 92.3731 | 76.4096 | 37.6413 | 56.9586 | 98.9974 | 96.6594 | 100.5136 |  | 97.046 | 152.5309 | 694.6536 | 87.6224 | 99.7834 | 116.507 | 243.2367 | 709.6714 | [7 empty] | 56.0964 | 88.8201 | 100.4464 | 202.0038 |  | 1035.2358 | 1038.021 | 1028.078 | 733.5414 | 961.6989 | 880.2258 | 972.2654 | 21.5756 | 28.4583 | 18.2131 | 20.0045 | 24.9612 | 69.9128 | 109.5241 | 1025.001 | 984.2591 | 1010.0097 | 36.9213 | 72.5723 | 142.3292 | 189.1306 | 190.2077 | 143.4135 | -0.0017 | -0.0518 | 0.0141 | 0.0521 | -0.0082 | 0.0031 | -0.0499 | -0.0018 | -0.0524 | -322.8762 | -0.867 | -325.6825 | 0.0098 | -328.2396 | 0.0016 | -320.2391 | -0.9347 | -250.0104 | -0.8731 | -261.6387 | -0.8977 | 3626.742 | 3617.9709 | 1015.0616 | 189.6692 | -322.6174
2017-12-19 12:36 | 2469.1481 |  |  | -198.1539 | -102.2037 | -72.5015 | -102.8396 | -58.701 | -75.416 | -129.2183 | -87.5429 |  |  | -239.8572 | -93.9693 | -91.8428 | -112.5981 | -27.4845 | -34.7236 | -90.5893 | -78.5005 | 69.5107 |  | 220.8183 | 53.3248 | 100.2959 | 156.1107 | 524.2411 | 108.9437 | 27.1024 |  |  | 124.2583 | 126.4167 | 105.8486 | 193.9847 | 86.8229 | 99.4106 | 37.8804 | 63.5996 | 101.9866 | 180.3305 | 618.6844 | 94.9728 | 44.9413 | 87.2969 | 94.7305 | 924.9606 |  |  |  |  | 99.2728 | 92.4277 | 161.8463 | 570.6143 |  |  | 97.7258 | 86.3439 | 107.8591 | 199.1016 | 67.4418 | 26.5545 | 35.2398 | 58.1134 | 94.3468 |  |  |  | 685.5938 | 58.7701 | 99.5619 | [5 empty] | 52.2027 | 96.5063 | 146.2783 | 537.6977 | 60.7807 | 98.9575 | 99.4386 | 99.4218 | 37.9435 | 59.7217 | 26.2156 | 27.5222 | 35.5135 | 54.9006 | 89.3591 |  | 98.0291 | 181.9594 | 670.0985 | 36.7708 | 57.3613 | 98.2826 | 168.404 | 657.4043 | [7 empty] | 55.6116 | 101.9273 | 109.5362 | 207.4678 | 722.2245 | 980.2154 | 1020.1011 | 562.14 | 939.0247 | 731.3122 | 958.4139 | 870.7012 | 883.06 | 978.4987 | 968.2783 | 848.6577 | 819.8239 | 854.2322 | 865.3507 | 856.6478 | 905.8852 | 980.4071 | 943.4279 |  |  | 51.9506 | 96.005 | 297.6441 | 799.1739 | 92.4501 | 33.0804 | [7 empty] | 85.2422 | 48.6314 | 77.0154 | 105.0257 | 213.2297 | 787.7553 | 99.1204 | 93.8487 | 102.6156 | 99.1602 | [5 empty] | 97.2025 | 92.5758 | 189.0394 | 679.8017 |  |  | 98.0859 | 56.703 | 100.077 | 184.1515 | 99.5359 | 28.1763 | 38.4832 | 62.7757 | 98.665 |  |  |  | 687.6379 | 66.2426 | 96.9155 | [5 empty] | 91.301 | 106.8974 | 191.277 | 658.0736 | 25.7657 | 28.1525 | 39.3245 | 63.3025 | 92.45 | 76.4264 | 37.6701 | 57.0045 | 98.8217 | 96.643 | 100.4552 |  | 97.098 | 152.5916 | 694.7556 | 87.6789 | 99.7907 | 116.5398 | 243.4304 | 709.7996 | [7 empty] | 56.1527 | 88.826 | 100.4772 | 202.2352 |  | 1035.0165 | 1038.1086 | 1027.6118 | 733.1221 | 961.347 | 880.3064 | 972.13 | 21.5864 | 28.4737 | 18.2114 | 20.0212 | 24.9584 | 69.823 | 109.5542 | 1024.8141 | 983.867 | 1009.7533 | 36.9181 | 72.5711 | 142.4009 | 189.2416 | 190.3766 | 143.5716 | -0.0019 | -0.052 | 0.0135 | 0.0516 | -0.0079 | 0.0028 | -0.0264 | -0.0023 | -0.0396 | -322.8546 | -0.8485 | -325.7533 | 0.0344 | -328.2611 | -0.0066 | -320.1714 | -0.9676 | -249.9857 | -0.8403 | -261.7248 | -0.8628 | 3628.137 | 3639.3314 | 1014.936 | 189.8091 | -322.6222
2017-12-19 12:36 | 2470.1482 |  |  | -198.0592 | -102.1864 | -72.6968 | -102.9139 | -58.7891 | -75.4096 | -129.2246 | -87.5037 |  |  | -239.8955 | -94.1442 | -91.9647 | -112.6243 | -27.4736 | -34.7815 | -90.6554 | -78.4574 | 73.0686 |  | 220.8764 | 53.3498 | 100.3031 | 156.1915 | 524.4486 | 108.9867 | 27.1214 |  |  | 124.2074 | 126.3342 | 105.7392 | 194.0332 | 86.7979 | 99.3828 | 37.9283 | 63.6093 | 101.9844 | 180.4943 | 618.8974 | 94.9804 | 44.9597 | 87.337 | 94.7461 | 924.971 |  |  |  |  | 99.2654 | 92.4265 | 161.9253 | 570.7498 |  |  | 97.8054 | 86.3743 | 107.9017 | 199.2329 | 67.5479 | 26.5574 | 35.3382 | 58.1401 | 94.4049 |  |  |  | 685.7967 | 58.9044 | 99.6363 | [5 empty] | 52.2892 | 96.518 | 146.3612 | 537.7814 | 60.751 | 98.9731 | 99.4581 | 99.4158 | 37.8038 | 59.7643 | 26.2136 | 27.5232 | 35.5234 | 54.9288 | 89.406 |  | 98.0428 | 182.1005 | 670.2092 | 36.7939 | 57.3643 | 98.2725 | 168.4626 | 657.4885 | [7 empty] | 55.6596 | 101.9287 | 109.5595 | 207.6075 | 722.3538 | 980.3421 | 1020.39 | 561.3861 | 938.902 | 731.4837 | 958.4704 | 862.1793 | 881.4116 | 978.4281 | 968.2105 | 843.9782 | 839.4545 | 847.4508 | 866.8382 | 852.6743 | 907.6855 | 980.387 | 943.4607 |  |  | 51.9892 | 96.0394 | 297.7918 | 799.1908 | 92.4856 | 33.0944 | [7 empty] | 85.3025 | 48.5854 | 77.0065 | 105.0312 | 213.3736 | 787.8432 | 99.1121 | 93.8582 | 102.6331 | 99.1766 | [5 empty] | 97.183 | 92.5966 | 189.1274 | 679.9448 |  |  | 98.1189 | 56.7396 | 100.0503 | 184.2709 | 99.5379 | 28.1874 | 38.5025 | 62.7699 | 98.6869 |  |  |  | 687.8361 | 66.259 | 96.8975 | [5 empty] | 91.2784 | 106.9305 | 191.3819 | 658.165 | 25.742 | 28.1499 | 39.3681 | 63.3306 | 92.5098 | 76.5143 | 37.6906 | 57.0124 | 98.907 | 96.6468 | 100.512 |  | 97.1566 | 152.7022 | 694.8107 | 87.7281 | 99.8209 | 116.5565 | 243.563 | 709.9133 | [7 empty] | 56.2107 | 88.8293 | 100.4977 | 202.471 |  | 1034.7893 | 1038.2054 | 1027.1326 | 732.6933 | 960.9846 | 880.3381 | 971.9617 | 21.5863 | 28.4917 | 18.2099 | 20.0427 | 24.9634 | 69.7077 | 109.5839 | 1024.5689 | 983.5437 | 1009.4628 | 36.942 | 72.64 | 142.5244 | 189.4775 | 190.5608 | 143.7415 | -0.002 | -0.0513 | 0.0139 | 0.052 | -0.0084 | 0.0033 | -0.0393 | -0.0028 | -0.0487 | -322.7254 | -0.9388 | -325.6302 | 0.0242 | -328.2734 | 0.0652 | -320.2668 | -0.9614 | -249.9273 | -0.9368 | -261.5956 | -0.867 | 3626.8099 | 3688.1092 | 1014.8044 | 190.0191 | -322.8156
2017-12-19 12:36 | 2471.1483 |  |  | -198.0528 | -102.094 | -72.6888 | -102.8369 | -58.7653 | -75.4428 | -129.2102 | -87.4607 |  |  | -239.8959 | -94.1701 | -91.9365 | -112.6613 | -27.4384 | -34.7755 | -90.72 | -78.4419 | 69.6962 |  | 220.9302 | 53.3783 | 100.3102 | 156.2795 | 524.6651 | 109.044 | 27.1282 |  |  | 124.1708 | 126.2713 | 105.5435 | 194.0714 | 86.7182 | 99.3925 | 37.9623 | 63.5969 | 101.9702 | 180.63 | 619.1104 | 95.5398 | 44.9841 | 87.3922 | 94.7588 | 925.2945 |  |  |  |  | 99.2628 | 92.4532 | 162.0244 | 570.8837 |  |  | 97.8658 | 86.3929 | 107.9397 | 199.3967 | 67.6096 | 26.5868 | 35.3588 | 58.1539 | 94.4126 |  |  |  | 685.9985 | 59.0406 | 99.6422 | [5 empty] | 52.2955 | 96.5323 | 146.4614 | 537.8296 | 60.7645 | 98.9301 | 99.4765 | 99.4102 | 37.8507 | 59.7875 | 26.2086 | 27.5308 | 35.5355 | 54.964 | 89.4561 |  | 98.0552 | 182.2471 | 670.3714 | 36.82 | 57.4218 | 98.3032 | 168.4803 | 657.5432 | [7 empty] | 55.7069 | 101.9173 | 109.5803 | 207.7548 | 722.4649 | 980.4535 | 1020.6758 | 560.6696 | 938.8679 | 731.6648 | 958.5061 | 847.926 | 880.4405 | 978.4071 | 968.1758 | 845.3171 | 854.1936 | 846.0672 | 865.6683 | 858.1335 | 903.1354 | 980.4258 | 943.5224 |  |  | 51.9972 | 96.0763 | 297.9649 | 799.2075 | 92.2847 | 33.1316 | [7 empty] | 85.3062 | 48.6431 | 77.0379 | 105.0548 | 213.5247 | 787.9593 | 99.1234 | 93.8544 | 102.6382 | 99.2074 | [5 empty] | 97.1615 | 92.6132 | 189.229 | 680.097 |  |  | 98.1557 | 56.7769 | 100.0987 | 184.3962 | 99.5652 | 28.1916 | 38.5176 | 62.8148 | 98.7325 |  |  |  | 688.0281 | 66.3072 | 96.8931 | [5 empty] | 91.2529 | 106.9476 | 191.5334 | 658.2614 | 25.7248 | 28.1671 | 39.4076 | 63.3668 | 92.4887 | 76.5395 | 37.6991 | 57.0595 | 98.989 | 96.6444 | 100.5832 |  | 97.2053 | 152.7978 | 694.9179 | 87.7644 | 99.8001 | 116.5972 | 243.7712 | 710.0231 | [7 empty] | 56.2927 | 88.8464 | 100.4819 | 202.6815 |  | 1034.5644 | 1038.3056 | 1026.6974 | 732.2782 | 960.615 | 880.2881 | 971.7741 | 21.5883 | 28.5028 | 18.2127 | 20.0675 | 24.97 | 69.6779 | 109.629 | 1024.3548 | 983.1436 | 1009.2079 | 36.9783 | 72.6746 | 142.5544 | 189.6041 | 190.624 | 143.7715 | -0.0017 | -0.0517 | 0.0138 | 0.0516 | -0.0076 | 0.0024 | -0.0359 | -0.0048 | -0.0334 | -322.9069 | -0.8423 | -325.6333 | -0.0395 | -328.1411 | -0.0395 | -320.1929 | -0.8895 | -250.0719 | -0.8423 | -261.6387 | -0.9409 | 3621.8625 | 3730.6119 | 1014.6754 | 190.114 | -322.7647
2017-12-19 12:36 | 2472.1483 |  |  | -197.9026 | -101.9874 | -72.5251 | -102.6216 | -58.6814 | -75.4104 | -129.2127 | -87.3957 |  |  | -239.7445 | -94.0284 | -91.9984 | -112.6387 | -27.4529 | -34.6825 | -90.6423 | -78.3721 | 69.8198 |  | 220.9997 | 53.4038 | 100.3038 | 156.3546 | 524.8742 | 109.0629 | 27.1462 |  |  | 124.1333 | 126.2862 | 105.3072 | 194.1138 | 86.5329 | 99.4179 | 37.9729 | 63.6015 | 101.9678 | 180.7783 | 619.3148 | 96.2171 | 45.0042 | 87.4231 | 94.7603 | 925.8119 |  |  |  |  | 99.2926 | 92.4909 | 162.1384 | 571.0362 |  |  | 97.8142 | 86.4174 | 107.997 | 199.5775 | 67.5874 | 26.5734 | 35.3076 | 58.1834 | 94.4048 |  |  |  | 686.2125 | 59.1502 | 99.5758 | [5 empty] | 52.358 | 96.5378 | 146.5491 | 537.8113 | 60.7973 | 98.9202 | 99.4329 | 99.4229 | 38.069 | 59.785 | 26.209 | 27.546 | 35.568 | 55.0008 | 89.5017 |  | 98.0627 | 182.4021 | 670.5522 | 36.8302 | 57.4905 | 98.3361 | 168.5305 | 657.608 | [7 empty] | 55.6916 | 101.9105 | 109.5895 | 207.8851 | 722.5801 | 980.5556 | 1020.9248 | 559.9998 | 938.9741 | 731.9078 | 958.6494 | 824.1012 | 878.16 | 978.4382 | 968.1665 | 847.6316 | 857.8946 | 856.9546 | 862.5152 | 862.352 | 900.102 | 980.486 | 943.6097 |  |  | 52.0096 | 96.1029 | 298.134 | 799.2204 | 92.1702 | 33.1354 | [7 empty] | 85.2938 | 48.6692 | 77.0576 | 105.0679 | 213.6717 | 788.0775 | 99.1274 | 93.8549 | 102.6484 | 99.1929 | [5 empty] | 97.1297 | 92.606 | 189.3186 | 680.2454 |  |  | 98.1938 | 56.8106 | 100.1928 | 184.5332 | 99.5665 | 28.1954 | 38.5404 | 62.854 | 98.7679 |  |  |  | 688.2105 | 66.4856 | 96.9607 | [5 empty] | 91.2368 | 106.9512 | 191.6755 | 658.3585 | 25.7687 | 28.1964 | 39.4395 | 63.4141 | 92.4307 | 76.6404 | 37.6951 | 57.0464 | 98.9838 | 96.6601 | 100.6248 |  | 97.212 | 152.8605 | 695.0079 | 87.8023 | 99.805 | 116.6248 | 243.9465 | 710.1467 | [7 empty] | 56.3604 | 88.8623 | 100.5094 | 202.917 |  | 1034.362 | 1038.3676 | 1026.2853 | 731.8614 | 960.2356 | 880.1746 | 971.6005 | 21.5926 | 28.5215 | 18.2168 | 20.0928 | 24.9722 | 69.748 | 109.6753 | 1024.1219 | 982.8487 | 1008.9668 | 36.9771 | 72.62 | 142.7492 | 189.7152 | 190.7814 | 143.9079 | -0.0017 | -0.0517 | 0.0138 | 0.052 | -0.0088 | 0.0025 | -0.0519 | -0.0057 | -0.0548 | -322.7561 | -0.8444 | -325.8117 | 0.1022 | -328.3842 | 0.0016 | -320.036 | -1.0292 | -249.9119 | -0.8485 | -261.7402 | -0.8074 | 3618.6795 | 3749.36 | 1014.5541 | 190.2483 | -322.4881
2017-12-19 12:36 | 2473.1484 |  |  | -197.7923 | -101.9336 | -72.4747 | -102.5261 | -58.7281 | -75.2948 | -129.1603 | -87.2322 |  |  | -239.5935 | -93.962 | -91.9042 | -112.6162 | -27.3808 | -34.6871 | -90.5474 | -78.3332 | 67.8467 |  | 221.1632 | 53.4235 | 100.301 | 156.4216 | 525.0797 | 109.0759 | 27.161 |  |  | 124.1732 | 126.4916 | 105.1414 | 194.1518 | 86.302 | 99.449 | 37.9808 | 63.647 | 101.974 | 180.9572 | 619.5235 | 96.4223 | 45.041 | 87.4529 | 94.7642 | 926.1357 |  |  |  |  | 99.2904 | 92.5063 | 162.2226 | 571.1546 |  |  | 97.7401 | 86.4423 | 108.0503 | 199.7422 | 67.5947 | 26.5609 | 35.3106 | 58.1931 | 94.4268 |  |  |  | 686.4175 | 59.2744 | 99.5792 | [5 empty] | 52.4532 | 96.5729 | 146.6248 | 537.8261 | 60.7633 | 98.9899 | 99.4247 | 99.4646 | 38.1424 | 59.8002 | 26.2123 | 27.5519 | 35.5881 | 55.0349 | 89.5491 |  | 98.0718 | 182.5534 | 670.6779 | 36.8703 | 57.4754 | 98.3289 | 168.6173 | 657.6889 | [7 empty] | 55.6911 | 101.888 | 109.5856 | 208.0248 | 722.7165 | 980.65 | 1021.1658 | 559.3674 | 939.2071 | 732.1747 | 958.8639 | 805.3466 | 871.558 | 978.494 | 968.1715 | 851.5836 | 850.274 | 866.6928 | 860.7353 | 867.1635 | 893.3888 | 980.5599 | 943.7231 |  |  | 52.0491 | 96.1338 | 298.2897 | 799.2216 | 92.2759 | 33.1326 | [7 empty] | 85.3105 | 48.6676 | 77.0665 | 105.0818 | 213.8218 | 788.2038 | 99.1466 | 93.8432 | 102.649 | 99.1541 | [5 empty] | 97.0963 | 92.6201 | 189.4323 | 680.4078 |  |  | 98.2518 | 56.8419 | 100.2833 | 184.6769 | 99.5618 | 28.2118 | 38.5556 | 62.8552 | 98.8077 |  |  |  | 688.3903 | 66.6382 | 96.9778 | [5 empty] | 91.2205 | 106.9652 | 191.7965 | 658.452 | 25.7464 | 28.1931 | 39.4481 | 63.4568 | 92.4731 | 76.6834 | 37.7119 | 57.0511 | 98.8769 | 96.664 | 100.6342 |  | 97.2811 | 152.9977 | 695.0092 | 87.8572 | 99.8429 | 116.6509 | 244.0809 | 710.2619 | [7 empty] | 56.401 | 88.8653 | 100.5307 | 203.1516 |  | 1034.172 | 1038.4738 | 1025.8663 | 731.4221 | 959.8625 | 879.9984 | 971.4147 | 21.5988 | 28.5417 | 18.2281 | 20.0915 | 24.9816 | 69.7903 | 109.7183 | 1023.8236 | 982.4433 | 1008.6603 | 36.991 | 72.6787 | 142.8054 | 189.902 | 190.8585 | 143.9412 | -0.0019 | -0.0515 | 0.0141 | 0.0522 | -0.0083 | 0.0024 | -0.0297 | -0.0064 | -0.0407 | -322.7808 | -0.9614 | -325.544 | -0.0231 | -328.2181 | 0.0899 | -320.2483 | -0.8977 | -249.9304 | -0.9593 | -261.5217 | -0.9285 | 3619.1784 | 3705.9354 | 1014.4069 | 190.3802 | -322.2461
2017-12-19 12:36 | 2474.1484 |  |  | -197.8257 | -101.9887 | -72.4856 | -102.343 | -58.672 | -75.2955 | -129.1203 | -87.1915 |  |  | -239.61 | -94.009 | -91.81 | -112.4493 | -27.3232 | -34.6764 | -90.465 | -78.2126 | 72.2909 |  | 221.5047 | 53.4571 | 100.3018 | 156.503 | 525.2899 | 109.1548 | 27.1612 |  |  | 124.2882 | 126.7388 | 105.007 | 194.2086 | 86.1223 | 99.4274 | 37.9917 | 63.6798 | 101.9824 | 181.1237 | 619.7379 | 96.6705 | 45.0721 | 87.5091 | 94.7762 | 926.0172 |  |  |  |  | 99.2777 | 92.5049 | 162.3163 | 571.2815 |  |  | 97.7966 | 86.4649 | 108.0917 | 199.9114 | 67.6321 | 26.5695 | 35.3426 | 58.217 | 94.4395 |  |  |  | 686.6226 | 59.37 | 99.5928 | [5 empty] | 52.4781 | 96.5995 | 146.7166 | 537.9083 | 60.7193 | 98.9999 | 99.4756 | 99.4433 | 38.1018 | 59.8469 | 26.2189 | 27.5588 | 35.5945 | 55.0617 | 89.5841 |  | 98.0711 | 182.661 | 670.7883 | 36.8512 | 57.5046 | 98.3338 | 168.7063 | 657.7789 | [7 empty] | 55.7803 | 101.896 | 109.6281 | 208.1935 | 722.8499 | 980.7282 | 1021.4091 | 558.7819 | 939.5509 | 732.5047 | 959.0719 | 828.4059 | 868.3819 | 978.5626 | 968.183 | 854.8207 | 846.242 | 868.4707 | 862.0921 | 867.5227 | 879.3197 | 980.6804 | 943.8898 |  |  | 52.0852 | 96.1785 | 298.4509 | 799.2083 | 92.4336 | 33.1217 | [7 empty] | 85.3275 | 48.6929 | 77.0687 | 105.0985 | 213.9743 | 788.3384 | 99.1792 | 93.8356 | 102.6528 | 99.1557 | [5 empty] | 97.0757 | 92.64 | 189.5398 | 680.5448 |  |  | 98.3202 | 56.8711 | 100.3457 | 184.8177 | 99.5414 | 28.2283 | 38.5717 | 62.8923 | 98.8532 |  |  |  | 688.5647 | 66.6603 | 96.9313 | [5 empty] | 91.1553 | 106.963 | 191.9398 | 658.5374 | 25.6651 | 28.1875 | 39.511 | 63.4757 | 92.5438 | 76.6247 | 37.7382 | 57.1331 | 98.7743 | 96.653 | 100.653 |  | 97.3621 | 153.0984 | 695.1239 | 87.9181 | 99.8697 | 116.6856 | 244.2594 | 710.3709 | [7 empty] | 56.4411 | 88.8789 | 100.5168 | 203.3739 |  | 1033.9624 | 1038.5989 | 1025.4686 | 730.9631 | 959.5028 | 879.7419 | 971.1579 | 21.6052 | 28.5407 | 18.2345 | 20.0892 | 24.9942 | 69.8313 | 109.7522 | 1023.5443 | 982.1888 | 1008.398 | 37.0014 | 72.7216 | 142.8523 | 189.9895 | 191.0677 | 144.0515 | -0.002 | -0.0514 | 0.014 | 0.0527 | -0.0086 | 0.0024 | -0.0347 | -0.0093 | -0.0348 | -322.9131 | -0.8054 | -325.7656 | -0.0149 | -328.1596 | -0.0744 | -320.0144 | -0.9347 | -250.0165 | -0.8054 | -261.691 | -0.9039 | 3618.0934 | 3788.4118 | 1014.2873 | 190.5286 | -322.0403
2017-12-19 12:36 | 2475.1485 |  |  | -197.9477 | -102.1534 | -72.4254 | -102.3658 | -58.6982 | -75.2523 | -129.102 | -87.2198 |  |  | -239.6609 | -94.105 | -91.7609 | -112.3921 | -27.2929 | -34.6241 | -90.4907 | -78.2832 | 73.3823 |  | 221.6298 | 53.4816 | 100.2871 | 156.5773 | 525.49 | 109.2459 | 27.186 |  |  | 124.265 | 126.7374 | 104.7363 | 194.2694 | 85.9895 | 99.4072 | 38.0122 | 63.6901 | 101.9958 | 181.2896 | 619.9434 | 96.0883 | 45.085 | 87.5639 | 94.7985 | 926.2103 |  |  |  |  | 99.3116 | 92.5019 | 162.4241 | 571.433 |  |  | 97.8476 | 86.4954 | 108.1367 | 200.0886 | 67.6889 | 26.705 | 35.3419 | 58.2182 | 94.4471 |  |  |  | 686.8349 | 59.4856 | 99.5776 | [5 empty] | 52.4866 | 96.6158 | 146.8176 | 538.0073 | 60.7364 | 98.9906 | 99.4869 | 99.4266 | 38.0843 | 59.8918 | 26.2353 | 27.5734 | 35.6189 | 55.0887 | 89.6172 |  | 98.0737 | 182.7881 | 670.9438 | 36.8616 | 57.5543 | 98.3475 | 168.7806 | 657.8707 | [7 empty] | 55.8047 | 101.9097 | 109.6768 | 208.343 | 722.9821 | 980.7969 | 1021.6089 | 558.2158 | 939.9439 | 732.8524 | 959.246 | 838.6607 | 869.3959 | 978.6998 | 968.2201 | 854.3779 | 842.3642 | 874.1156 | 864.9097 | 864.5069 | 867.9077 | 980.908 | 944.1187 |  |  | 52.1062 | 96.2069 | 298.6065 | 799.21 | 92.5548 | 33.1406 | [7 empty] | 85.3174 | 48.7207 | 77.0689 | 105.1167 | 214.1253 | 788.4687 | 99.1599 | 93.8446 | 102.6653 | 99.1689 | [5 empty] | 97.0773 | 92.6548 | 189.6271 | 680.6746 |  |  | 98.3516 | 56.9067 | 100.3776 | 184.9555 | 99.555 | 28.2301 | 38.5903 | 62.9237 | 98.8751 |  |  |  | 688.7404 | 66.7354 | 96.9162 | [5 empty] | 91.0727 | 106.9757 | 192.0638 | 658.6181 | 25.6671 | 28.1891 | 39.5392 | 63.5305 | 92.5463 | 76.6415 | 37.7474 | 57.044 | 98.8926 | 96.6597 | 100.6615 |  | 97.3946 | 153.1551 | 695.2108 | 87.9638 | 99.8544 | 116.7055 | 244.4679 | 710.4812 | [7 empty] | 56.4889 | 88.9097 | 100.5207 | 203.6076 |  | 1033.7305 | 1038.6548 | 1025.0634 | 730.4639 | 959.1172 | 879.4616 | 970.8305 | 21.6069 | 28.5333 | 18.2309 | 20.0793 | 24.9874 | 69.8606 | 109.7798 | 1023.245 | 981.9242 | 1008.1324 | 37.0119 | 72.7161 | 143.0465 | 190.1461 | 191.2417 | 144.2279 | -0.0017 | -0.0516 | 0.0137 | 0.0522 | -0.0083 | 0.0024 | -0.0325 | -0.008 | -0.052 | -322.6454 | -0.9121 | -325.6763 | 0.0632 | -328.3442 | 0.0529 | -320.0637 | -1.0066 | -249.8319 | -0.9162 | -261.6479 | -0.83 | 3620.4575 | 3791.8497 | 1014.1445 | 190.6939 | -322.0748
2017-12-19 12:36 | 2476.1486 |  |  | -198.0157 | -102.1364 | -72.3197 | -102.2353 | -58.6166 | -75.2867 | -129.0653 | -87.2784 |  |  | -239.6988 | -94.1803 | -91.7551 | -112.3087 | -27.2747 | -34.66 | -90.5113 | -78.2374 | 73.7636 |  | 221.4009 | 53.4984 | 100.2778 | 156.6504 | 525.6917 | 109.2678 | 27.2131 |  |  | 124.248 | 126.7744 | 104.561 | 194.3244 | 85.8621 | 99.4244 | 37.9957 | 63.7417 | 102.0087 | 181.449 | 620.1344 | 95.759 | 45.1018 | 87.6018 | 94.8089 | 927.1276 |  |  |  |  | 99.3109 | 92.5096 | 162.4854 | 571.5846 |  |  | 97.7535 | 86.5156 | 108.1764 | 200.2714 | 67.7083 | 26.6897 | 35.3305 | 58.2394 | 94.4456 |  |  |  | 687.0361 | 59.6004 | 99.5724 | [5 empty] | 52.53 | 96.6137 | 146.9021 | 538.1162 | 60.7829 | 98.9953 | 99.4167 | 99.4309 | 38.1366 | 59.9139 | 26.2466 | 27.5738 | 35.6345 | 55.1197 | 89.6606 |  | 98.0718 | 182.9051 | 671.1078 | 36.9197 | 57.5562 | 98.3466 | 168.8142 | 657.9509 | [7 empty] | 55.8223 | 101.9154 | 109.6957 | 208.477 | 723.1065 | 980.8839 | 1021.8173 | 557.6792 | 940.3195 | 733.0048 | 959.3738 | 822.0098 | 870.0342 | 978.8694 | 968.284 | 851.8397 | 838.6613 | 888.2569 | 866.5538 | 865.2736 | 865.409 | 981.1257 | 944.3088 |  |  | 52.1436 | 96.2103 | 298.7678 | 799.2256 | 92.4004 | 33.1852 | [7 empty] | 85.3319 | 48.751 | 77.0711 | 105.1453 | 214.272 | 788.5831 | 99.1222 | 93.8462 | 102.6695 | 99.1769 | [5 empty] | 97.1215 | 92.6992 | 189.714 | 680.8155 |  |  | 98.3628 | 56.9477 | 100.4002 | 185.1052 | 99.5821 | 28.2272 | 38.6123 | 62.9521 | 98.8996 |  |  |  | 688.9177 | 66.7728 | 96.9125 | [5 empty] | 91.0463 | 107.004 | 192.1869 | 658.6948 | 25.7292 | 28.2185 | 39.4965 | 63.5773 | 92.5602 | 76.7236 | 37.7497 | 57.0258 | 98.9326 | 96.6758 | 100.6685 |  | 97.3975 | 153.2253 | 695.2844 | 88.0184 | 99.8303 | 116.7337 | 244.6563 | 710.5999 | [7 empty] | 56.5549 | 88.924 | 100.5407 | 203.8255 |  | 1033.4652 | 1038.7805 | 1024.6616 | 729.9412 | 958.7012 | 879.1961 | 970.4858 | 21.6146 | 28.5309 | 18.2279 | 20.0674 | 24.9796 | 69.9063 | 109.8158 | 1022.8593 | 981.6181 | 1007.8058 | 37.0201 | 72.7279 | 143.116 | 190.2463 | 191.3712 | 144.2975 | -0.0016 | -0.0522 | 0.0139 | 0.0522 | -0.0083 | 0.0027 | -0.0427 | -0.0058 | -0.0486 | -322.8177 | -0.8875 | -325.6363 | -0.0374 | -328.1657 | 0.018 | -320.1314 | -0.8936 | -249.955 | -0.8793 | -261.5863 | -0.9224 | 3612.5881 | 3926.4502 | 1013.9865 | 190.8087 | -321.9912
2017-12-19 12:36 | 2477.1486 |  |  | -197.9353 | -102.3132 | -72.2818 | -102.1752 | -58.6835 | -75.3001 | -129.0927 | -87.3915 |  |  | -239.8442 | -94.2996 | -91.7287 | -112.3712 | -27.2807 | -34.6752 | -90.5728 | -78.2481 | 74.4415 |  | 221.6091 | 53.5223 | 100.29 | 156.7294 | 525.8948 | 109.2794 | 27.2217 |  |  | 124.4356 | 127.0803 | 104.6795 | 194.3875 | 85.7393 | 99.4268 | 37.9961 | 63.7644 | 102.0132 | 181.6063 | 620.3359 | 96.0344 | 45.1348 | 87.6152 | 94.8091 | 927.801 |  |  |  |  | 99.2631 | 92.5084 | 162.5633 | 571.7065 |  |  | 97.7628 | 86.526 | 108.223 | 200.4829 | 67.7265 | 26.59 | 35.3801 | 58.298 | 94.4641 |  |  |  | 687.2279 | 59.7095 | 99.5692 | [5 empty] | 52.5765 | 96.6004 | 146.9842 | 538.2441 | 60.8902 | 98.96 | 99.4308 | 99.4257 | 38.0678 | 59.9426 | 26.2486 | 27.5807 | 35.6555 | 55.1564 | 89.6957 |  | 98.0717 | 183.0502 | 671.2465 | 36.953 | 57.5777 | 98.3553 | 168.8746 | 658.0649 | [7 empty] | 55.8484 | 101.9219 | 109.7152 | 208.6136 | 723.2427 | 980.9936 | 1021.9993 | 557.1524 | 940.5873 | 732.9642 | 959.5587 | 837.6817 | 869.8908 | 979.012 | 968.3387 | 849.5928 | 852.0763 | 896.8961 | 868.057 | 868.6879 | 863.7941 | 981.2904 | 944.4281 |  |  | 52.1901 | 96.264 | 298.9581 | 799.2036 | 92.3121 | 33.1932 | [7 empty] | 85.3794 | 48.7546 | 77.0794 | 105.1699 | 214.4227 | 788.7129 | 99.1153 | 93.8539 | 102.6831 | 99.1837 | [5 empty] | 97.1778 | 92.7149 | 189.8067 | 680.9602 |  |  | 98.3564 | 56.9677 | 100.4087 | 185.2326 | 99.5789 | 28.2299 | 38.6226 | 62.9693 | 98.918 |  |  |  | 689.0861 | 66.8151 | 96.9558 | [5 empty] | 91.0754 | 107.0158 | 192.3536 | 658.7618 | 25.8079 | 28.2562 | 39.508 | 63.5999 | 92.5775 | 76.823 | 37.7653 | 57.0609 | 98.9331 | 96.6871 | 100.7073 |  | 97.4189 | 153.2843 | 695.3918 | 88.0694 | 99.8393 | 116.7717 | 244.8435 | 710.7154 | [7 empty] | 56.6237 | 88.9275 | 100.5412 | 204.033 |  | 1033.1532 | 1038.9048 | 1024.2951 | 729.422 | 958.2711 | 878.8975 | 970.1698 | 21.6185 | 28.5281 | 18.2299 | 20.0816 | 24.9818 | 69.9137 | 109.8549 | 1022.5284 | 981.3261 | 1007.5131 | 37.0366 | 72.7549 | 143.197 | 190.4276 | 191.4887 | 144.4242 | -0.0021 | -0.0519 | 0.0135 | 0.0518 | -0.0086 | 0.0022 | -0.0319 | -0.0055 | -0.0457 | -322.7592 | -0.8464 | -325.7348 | 0.0262 | -328.2334 | -0.0066 | -319.9837 | -0.9614 | -249.8965 | -0.8649 | -261.6571 | -0.8711 | 3610.2973 | 3805.0405 | 1013.8392 | 190.9581 | -322.144
2017-12-19 12:36 | 2478.1487 |  |  | -198.0125 | -102.3356 | -72.2289 | -102.2998 | -58.5841 | -75.2495 | -129.076 | -87.391 |  |  | -239.8964 | -94.4275 | -91.5276 | -112.4525 | -27.2436 | -34.6104 | -90.5403 | -78.1879 | 74.3178 |  | 222.1117 | 53.5493 | 100.3006 | 156.8 | 526.099 | 109.3584 | 27.2241 |  |  | 124.6222 | 127.2842 | 104.8453 | 194.459 | 85.7333 | 99.3925 | 38.0199 | 63.7564 | 102.007 | 181.7656 | 620.5493 | 96.3572 | 45.1795 | 87.637 | 94.8171 | 928.3703 |  |  |  |  | 99.2462 | 92.4935 | 162.6743 | 571.8497 |  |  | 97.8591 | 86.5522 | 108.272 | 200.7031 | 67.8304 | 26.6896 | 35.4542 | 58.3065 | 94.4796 |  |  |  | 687.4279 | 59.8839 | 99.58 | [5 empty] | 52.6285 | 96.6057 | 147.0811 | 538.3787 | 60.9109 | 98.9183 | 99.4946 | 99.3993 | 38.0681 | 59.943 | 26.2529 | 27.5968 | 35.6752 | 55.1864 | 89.7241 |  | 98.0852 | 183.189 | 671.3953 | 36.9482 | 57.5905 | 98.3605 | 168.9724 | 658.189 | [7 empty] | 55.8776 | 101.9134 | 109.7245 | 208.7605 | 723.3932 | 981.1249 | 1022.1583 | 556.6192 | 940.7358 | 732.7231 | 959.808 | 855.9939 | 870.5206 | 979.1772 | 968.4002 | 846.5282 | 862.4308 | 893.2774 | 869.0242 | 871.6069 | 872.7918 | 981.5079 | 944.538 |  |  | 52.2126 | 96.3287 | 299.1322 | 799.1647 | 92.426 | 33.1772 | [7 empty] | 85.399 | 48.7509 | 77.1018 | 105.1815 | 214.5754 | 788.8302 | 99.1215 | 93.8653 | 102.7036 | 99.1686 | [5 empty] | 97.2474 | 92.7174 | 189.9431 | 681.1136 |  |  | 98.3483 | 57.0063 | 100.3958 | 185.3535 | 99.5623 | 28.2305 | 38.6144 | 62.9791 | 98.9151 |  |  |  | 689.2729 | 66.8882 | 96.9715 | [5 empty] | 91.1137 | 107.0041 | 192.5016 | 658.8244 | 25.8599 | 28.2668 | 39.5482 | 63.6265 | 92.5685 | 76.8659 | 37.7889 | 57.0254 | 98.973 | 96.6923 | 100.7332 |  | 97.4668 | 153.3805 | 695.4218 | 88.1482 | 99.821 | 116.7995 | 245.0388 | 710.8093 | [7 empty] | 56.6887 | 88.9304 | 100.5444 | 204.2303 |  | 1032.8225 | 1038.9413 | 1023.9198 | 728.8847 | 957.8266 | 878.5709 | 969.8863 | 21.608 | 28.5256 | 18.2298 | 20.0688 | 24.9833 | 69.8343 | 109.8865 | 1022.156 | 981.0713 | 1007.2257 | 37.0895 | 72.7752 | 143.2554 | 190.4784 | 191.5224 | 144.4655 | -0.002 | -0.0514 | 0.0135 | 0.0522 | -0.008 | 0.0029 | -0.0277 | -0.0026 | -0.047 | -322.7408 | -0.8772 | -325.6856 | 0.0098 | -328.2211 | 0.0098 | -319.9898 | -0.9614 | -249.8811 | -0.8711 | -261.6325 | -0.8793 | 3603.6842 | 3702.2276 | 1013.6775 | 191.0004 | -322.0717
2017-12-19 12:36 | 2479.1487 |  |  | -198.116 | -102.3027 | -72.1164 | -102.2124 | -58.5464 | -75.2699 | -129.0041 | -87.3756 |  |  | -239.9233 | -94.3341 | -91.2988 | -112.3824 | -27.1818 | -34.5846 | -90.4201 | -78.2449 | 73.7155 |  | 222.1873 | 53.5689 | 100.314 | 156.8704 | 526.3054 | 109.4015 | 27.2487 |  |  | 124.6379 | 127.2307 | 104.8391 | 194.5283 | 85.8229 | 99.3779 | 38.0188 | 63.7786 | 101.9987 | 181.8982 | 620.7412 | 96.963 | 45.2123 | 87.6775 | 94.8161 | 929.4229 |  |  |  |  | 99.2736 | 92.4918 | 162.7735 | 571.9962 |  |  | 97.8958 | 86.5843 | 108.3155 | 200.911 | 67.9125 | 26.6747 | 35.4388 | 58.3299 | 94.469 |  |  |  | 687.6396 | 60.013 | 99.598 | [5 empty] | 52.6866 | 96.6283 | 147.1743 | 538.5107 | 60.8745 | 98.9233 | 99.471 | 99.4067 | 38.1863 | 59.9588 | 26.2525 | 27.6057 | 35.686 | 55.2108 | 89.7446 |  | 98.0904 | 183.3046 | 671.5451 | 36.9263 | 57.5941 | 98.3684 | 169.0233 | 658.2836 | [7 empty] | 55.9294 | 101.9119 | 109.7545 | 208.8864 | 723.5209 | 981.2878 | 1022.3004 | 556.0942 | 940.794 | 732.2714 | 959.9424 | 839.767 | 872.842 | 979.4449 | 968.5036 | 845.1728 | 863.2372 | 880.1154 | 860.0739 | 872.269 | 874.1993 | 981.831 | 944.6998 |  |  | 52.2354 | 96.3783 | 299.2924 | 799.1579 | 92.49 | 33.1964 | [7 empty] | 85.3852 | 48.7694 | 77.1303 | 105.1913 | 214.7284 | 788.9277 | 99.1306 | 93.8674 | 102.7153 | 99.1766 | [5 empty] | 97.2552 | 92.743 | 190.0733 | 681.271 |  |  | 98.3799 | 57.0629 | 100.3611 | 185.5 | 99.5652 | 28.2567 | 38.6336 | 62.9941 | 98.9385 |  |  |  | 689.4289 | 66.9645 | 96.9612 | [5 empty] | 91.1564 | 107.0108 | 192.5701 | 658.8947 | 25.7764 | 28.2464 | 39.5424 | 63.6707 | 92.5989 | 76.9193 | 37.8042 | 56.9876 | 99.0051 | 96.7005 | 100.7417 |  | 97.5258 | 153.497 | 695.5007 | 88.2097 | 99.7857 | 116.8484 | 245.2371 | 710.914 | [7 empty] | 56.7461 | 88.9377 | 100.5581 | 204.4501 |  | 1032.5023 | 1038.9944 | 1023.5508 | 728.3509 | 957.3829 | 878.2508 | 969.6389 | 21.6125 | 28.5281 | 18.231 | 20.0729 | 24.9906 | 69.907 | 109.9294 | 1021.6447 | 980.6791 | 1006.8878 | 37.0907 | 72.7496 | 143.3123 | 190.6429 | 191.7102 | 144.6207 | -0.0021 | -0.0517 | 0.0142 | 0.0532 | -0.0082 | 0.003 | -0.0294 | -0.0035 | -0.0496 | -322.6454 | -0.9121 | -325.6671 | 0.0242 | -328.2642 | 0.0324 | -320.0175 | -0.9511 | -249.8165 | -0.9121 | -261.5863 | -0.8752 | 3599.2974 | 3695.1135 | 1013.4809 | 191.1765 | -321.8264
2017-12-19 12:36 | 2480.1488 |  |  | -198.078 | -102.4051 | -71.9798 | -102.3445 | -58.6937 | -75.2673 | -129.0124 | -87.4917 |  |  | -239.9492 | -94.378 | -91.2465 | -112.5147 | -27.2276 | -34.5889 | -90.5406 | -78.3408 | 76.8256 |  | 222.0744 | 53.5914 | 100.3358 | 156.9456 | 526.5013 | 109.4148 | 27.2672 |  |  | 124.5755 | 127.1227 | 104.8041 | 194.6031 | 85.9072 | 99.3759 | 38.0522 | 63.7944 | 102.0018 | 182.0282 | 620.9515 | 96.6328 | 45.2294 | 87.7376 | 94.8375 | 930.2077 |  |  |  |  | 99.2907 | 92.5328 | 162.8705 | 572.0932 |  |  | 97.8753 | 86.6066 | 108.3635 | 201.0917 | 67.9485 | 26.5912 | 35.4756 | 58.3561 | 94.4947 |  |  |  | 687.8455 | 60.0239 | 99.6033 | [5 empty] | 52.7261 | 96.6806 | 147.2716 | 538.6637 | 60.8759 | 98.955 | 99.442 | 99.4416 | 38.1729 | 60.0185 | 26.2511 | 27.6118 | 35.7057 | 55.2455 | 89.7744 |  | 98.0962 | 183.4549 | 671.6929 | 36.9848 | 57.6083 | 98.3764 | 169.0704 | 658.38 | [7 empty] | 55.9446 | 101.9205 | 109.8089 | 209.0257 | 723.6617 | 981.4899 | 1022.4005 | 555.5685 | 940.7652 | 731.7109 | 959.9136 | 831.1633 | 873.4573 | 979.8225 | 968.6547 | 847.7252 | 852.6916 | 870.2838 | 853.3695 | 868.7917 | 864.6052 | 982.236 | 944.9478 |  |  | 52.2656 | 96.4291 | 299.4282 | 799.1421 | 92.5567 | 33.2239 | [7 empty] | 85.4423 | 48.7692 | 77.1379 | 105.2156 | 214.8895 | 789.0376 | 99.1295 | 93.8916 | 102.7331 | 99.2048 | [5 empty] | 97.255 | 92.7818 | 190.1811 | 681.4276 |  |  | 98.4107 | 57.1029 | 100.3284 | 185.6235 | 99.5847 | 28.2863 | 38.6611 | 63.0553 | 98.9954 |  |  |  | 689.5742 | 67.0078 | 96.9857 | [5 empty] | 91.1565 | 107.0325 | 192.6738 | 658.9579 | 25.7528 | 28.2391 | 39.5594 | 63.7081 | 92.6064 | 76.9865 | 37.8162 | 56.9572 | 99.0202 | 96.7054 | 100.759 |  | 97.5663 | 153.6011 | 695.5913 | 88.2072 | 99.7978 | 116.8694 | 245.3668 | 711.0144 | [7 empty] | 56.7725 | 88.942 | 100.5571 | 204.6758 |  | 1032.1758 | 1039.0777 | 1023.2037 | 727.8562 | 956.9571 | 877.9612 | 969.3951 | 21.6249 | 28.5211 | 18.2364 | 20.1244 | 25.0007 | 69.9999 | 109.9739 | 1021.1881 | 980.3612 | 1006.5775 | 37.1007 | 72.7661 | 143.4887 | 190.8759 | 191.8568 | 144.722 | -0.0015 | -0.0521 | 0.0138 | 0.0523 | -0.0076 | 0.0024 | -0.0505 | -0.0058 | -0.0635 | -322.8177 | -0.8505 | -325.6671 | -0.0374 | -328.1411 | -0.0087 | -319.9837 | -0.8916 | -249.9642 | -0.8464 | -261.5894 | -0.9306 | 3589.6925 | 3764.9086 | 1013.3093 | 191.3664 | -322.0374
2017-12-19 12:36 | 2481.1489 |  |  | -198.0591 | -102.2522 | -71.8202 | -102.3079 | -58.526 | -75.2704 | -128.9772 | -87.4177 |  |  | -239.9293 | -94.3667 | -91.0983 | -112.3548 | -27.2071 | -34.6077 | -90.412 | -78.3144 | 70.7289 |  | 222.0764 | 53.623 | 100.3448 | 157.0158 | 526.6999 | 109.4236 | 27.245 |  |  | 124.6146 | 127.1589 | 104.9247 | 194.6927 | 86.0404 | 99.3795 | 38.0853 | 63.8073 | 102.0139 | 182.176 | 621.1791 | 95.9338 | 45.2657 | 87.7837 | 94.8352 | 930.6606 |  |  |  |  | 99.2686 | 92.5742 | 162.9676 | 572.2052 |  |  | 97.8813 | 86.6173 | 108.412 | 201.2349 | 67.978 | 26.6752 | 35.4803 | 58.37 | 94.5131 |  |  |  | 688.0472 | 60.127 | 99.5813 | [5 empty] | 52.7408 | 96.7172 | 147.3667 | 538.8319 | 60.9034 | 98.9713 | 99.4624 | 99.4269 | 38.1732 | 60.0414 | 26.2589 | 27.6121 | 35.7241 | 55.2784 | 89.8036 |  | 98.0991 | 183.6036 | 671.8818 | 37.0281 | 57.6892 | 98.4076 | 169.1269 | 658.4714 | [7 empty] | 56.0258 | 101.9349 | 109.8426 | 209.1741 | 723.8167 | 981.7508 | 1022.441 | 555.0732 | 940.7048 | 731.0974 | 959.7225 | 842.9825 | 874.6522 | 980.2249 | 968.8264 | 849.8655 | 834.2335 | 866.6487 | 857.9493 | 865.0745 | 863.938 | 982.6257 | 945.2614 |  |  | 52.2978 | 96.4667 | 299.5598 | 799.1045 | 92.5607 | 33.212 | [7 empty] | 85.5416 | 48.7904 | 77.14 | 105.246 | 215.0433 | 789.1493 | 99.1221 | 93.9079 | 102.7434 | 99.1846 | [5 empty] | 97.2681 | 92.8042 | 190.2867 | 681.58 |  |  | 98.432 | 57.138 | 100.3032 | 185.7432 | 99.601 | 28.2833 | 38.68 | 63.1151 | 99.0441 |  |  |  | 689.7474 | 67.1722 | 96.8814 | [5 empty] | 91.1676 | 107.0594 | 192.7971 | 659.0405 | 25.7395 | 28.264 | 39.5678 | 63.7534 | 92.4599 | 77.119 | 37.8171 | 56.9832 | 99.0445 | 96.6998 | 100.7982 |  | 97.5612 | 153.6409 | 695.6693 | 88.2464 | 99.7917 | 116.8686 | 245.4789 | 711.0961 | [7 empty] | 56.8086 | 88.9497 | 100.5649 | 204.8897 |  | 1031.8478 | 1039.1446 | 1022.8345 | 727.4176 | 956.5757 | 877.7377 | 969.1193 | 21.6242 | 28.5024 | 18.2447 | 20.1439 | 25.0065 | 69.9135 | 110.0114 | 1020.735 | 980.1152 | 1006.2793 | 37.1041 | 72.7858 | 143.5776 | 190.8825 | 191.9271 | 144.8047 | -0.0022 | -0.0525 | 0.0143 | 0.0527 | -0.0082 | 0.0027 | -0.0343 | -0.0083 | -0.0475 | -322.6454 | -0.8608 | -325.7871 | 0.0632 | -328.3288 | 0.0016 | -319.8206 | -1.0107 | -249.838 | -0.8567 | -261.7156 | -0.8197 | 3589.0172 | 3756.4813 | 1013.1435 | 191.4048 | -321.7312
2017-12-19 12:37 | 2482.1489 |  |  | -198.0816 | -102.2706 | -71.7571 | -102.2663 | -58.5419 | -75.2174 | -128.9624 | -87.3608 |  |  | -239.8733 | -94.2883 | -90.9518 | -112.3574 | -27.1932 | -34.5612 | -90.4306 | -78.2291 | 70.8592 |  | 222.2512 | 53.6392 | 100.3448 | 157.0783 | 526.9037 | 109.4327 | 27.2188 |  |  | 124.6709 | 127.1536 | 105.1199 | 194.7751 | 86.2339 | 99.3906 | 38.0941 | 63.7874 | 102.025 | 182.3477 | 621.3921 | 96.146 | 45.3006 | 87.8067 | 94.813 | 930.937 |  |  |  |  | 99.2579 | 92.5763 | 163.0591 | 572.307 |  |  | 97.8847 | 86.6356 | 108.4639 | 201.3629 | 67.991 | 26.6885 | 35.4249 | 58.3926 | 94.4921 |  |  |  | 688.2458 | 60.2811 | 99.5633 | [5 empty] | 52.7675 | 96.7114 | 147.4359 | 538.9911 | 60.9322 | 98.9586 | 99.4789 | 99.4158 | 38.2654 | 60.0418 | 26.2583 | 27.6255 | 35.7425 | 55.3182 | 89.8365 |  | 98.1047 | 183.7477 | 672.0661 | 37.0532 | 57.7377 | 98.43 | 169.1969 | 658.5655 | [7 empty] | 56.0704 | 101.9427 | 109.8727 | 209.2936 | 723.9584 | 982.0697 | 1022.4872 | 554.558 | 940.6422 | 730.5024 | 959.3941 | 848.9255 | 876.0985 | 980.5661 | 968.9809 | 851.4778 | 828.5828 | 861.1302 | 861.1951 | 863.4576 | 869.8719 | 982.92 | 945.5763 |  |  | 52.3341 | 96.4892 | 299.7419 | 799.0681 | 92.5198 | 33.2016 | [7 empty] | 85.5224 | 48.8074 | 77.1533 | 105.2664 | 215.1888 | 789.2662 | 99.1237 | 93.8871 | 102.7476 | 99.1615 | [5 empty] | 97.2345 | 92.7959 | 190.3831 | 681.7091 |  |  | 98.4585 | 57.1571 | 100.2767 | 185.8738 | 99.5911 | 28.2824 | 38.7034 | 63.1116 | 99.068 |  |  |  | 689.8991 | 67.1911 | 96.7956 | [5 empty] | 91.1543 | 107.0712 | 192.933 | 659.1135 | 25.7781 | 28.3006 | 39.5885 | 63.7572 | 92.4041 | 77.1754 | 37.8273 | 57.0244 | 99.0964 | 96.6837 | 100.8234 |  | 97.5918 | 153.7008 | 695.7144 | 88.3311 | 99.7704 | 116.9038 | 245.6703 | 711.1813 | [7 empty] | 56.8743 | 88.958 | 100.583 | 205.1004 |  | 1031.5371 | 1039.1467 | 1022.4354 | 727.062 | 956.2529 | 877.5754 | 968.8281 | 21.6185 | 28.4818 | 18.2454 | 20.1476 | 24.9973 | 69.7498 | 110.0556 | 1020.2395 | 979.7851 | 1005.9512 | 37.1363 | 72.7974 | 143.6673 | 191.0698 | 192.0679 | 144.8187 | -0.0023 | -0.0518 | 0.0142 | 0.0526 | -0.0078 | 0.0027 | -0.0482 | -0.0085 | -0.0511 | -322.6331 | -0.947 | -325.5656 | -0.0149 | -328.2057 | 0.0673 | -319.9929 | -0.9203 | -249.8442 | -0.9532 | -261.5187 | -0.9244 | 3581.4077 | 3819.2557 | 1012.9565 | 191.5688 | -321.5795
2017-12-19 12:37 | 2483.149 |  |  | -198.1033 | -102.4548 | -71.6959 | -102.2269 | -58.5063 | -75.2758 | -128.9663 | -87.4367 |  |  | -239.8341 | -94.347 | -90.8114 | -112.2089 | -27.1097 | -34.5712 | -90.359 | -78.1804 | 74.8601 |  | 222.3772 | 53.6595 | 100.3436 | 157.1467 | 527.1088 | 109.489 | 27.2065 |  |  | 124.5993 | 126.9414 | 105.1359 | 194.8434 | 86.3783 | 99.3911 | 38.1154 | 63.7626 | 102.0307 | 182.5418 | 621.6056 | 96.6181 | 45.3276 | 87.827 | 94.8018 | 931.0919 |  |  |  |  | 99.2736 | 92.591 | 163.1614 | 572.4165 |  |  | 97.861 | 86.6627 | 108.5201 | 201.4988 | 68.0314 | 26.6221 | 35.4217 | 58.4223 | 94.4856 |  |  |  | 688.4543 | 60.4012 | 99.5835 | [5 empty] | 52.8103 | 96.7138 | 147.5155 | 539.1649 | 60.9524 | 98.9448 | 99.4614 | 99.4304 | 38.3358 | 60.0431 | 26.2597 | 27.6435 | 35.7609 | 55.3467 | 89.8663 |  | 98.115 | 183.8615 | 672.2112 | 37.1019 | 57.7498 | 98.4488 | 169.2772 | 658.6593 | [7 empty] | 56.056 | 101.9354 | 109.8949 | 209.4201 | 724.1009 | 982.4193 | 1022.4852 | 554.0194 | 940.5935 | 729.995 | 958.9711 | 825.8149 | 876.2593 | 980.7987 | 969.0886 | 855.7292 | 829.9347 | 860.6906 | 861.6778 | 864.7216 | 873.598 | 983.0879 | 945.8224 |  |  | 52.3442 | 96.5047 | 299.9219 | 799.0225 | 92.524 | 33.2414 | [7 empty] | 85.45 | 48.8236 | 77.1751 | 105.2811 | 215.339 | 789.3795 | 99.1228 | 93.8928 | 102.7592 | 99.2043 | [5 empty] | 97.2346 | 92.8097 | 190.4976 | 681.8396 |  |  | 98.4853 | 57.1912 | 100.2346 | 185.9939 | 99.5991 | 28.2975 | 38.7228 | 63.088 | 99.0853 |  |  |  | 690.047 | 67.1707 | 96.9225 | [5 empty] | 91.12 | 107.063 | 193.0473 | 659.1719 | 25.7133 | 28.2684 | 39.6033 | 63.7981 | 92.555 | 77.1462 | 37.8594 | 57.056 | 99.0573 | 96.7098 | 100.8489 |  | 97.6388 | 153.7892 | 695.7871 | 88.3683 | 99.8003 | 116.9647 | 245.934 | 711.2729 | [7 empty] | 56.9285 | 88.9796 | 100.5689 | 205.3073 |  | 1031.2335 | 1039.1354 | 1022.0262 | 726.7596 | 955.9696 | 877.4706 | 968.5171 | 21.6127 | 28.4736 | 18.2435 | 20.1648 | 24.9949 | 69.6243 | 110.095 | 1019.8468 | 979.5797 | 1005.6731 | 37.1545 | 72.8164 | 143.7511 | 191.1872 | 192.2377 | 144.9894 | -0.0021 | -0.0521 | 0.0134 | 0.0522 | -0.008 | 0.0035 | -0.0501 | -0.0051 | -0.0407 | -322.8208 | -0.7992 | -325.7533 | -0.0066 | -328.1627 | -0.06 | -319.836 | -0.9203 | -249.9365 | -0.8033 | -261.6664 | -0.9142 | 3575.8558 | 3657.3885 | 1012.7999 | 191.7124 | -321.5133
2017-12-19 12:37 | 2484.149 |  |  | -197.9502 | -102.4852 | -71.5859 | -102.1558 | -58.4862 | -75.1872 | -128.9128 | -87.3716 |  |  | -239.8666 | -94.4829 | -90.9229 | -112.1318 | -27.0951 | -34.564 | -90.3735 | -78.2139 | 73.0775 |  | 222.2901 | 53.681 | 100.3366 | 157.209 | 527.3067 | 109.5657 | 27.2033 |  |  | 124.541 | 126.7938 | 105.1058 | 194.906 | 86.4366 | 99.3621 | 38.1231 | 63.7888 | 102.0276 | 182.7103 | 621.8016 | 96.7351 | 45.3622 | 87.8625 | 94.7758 | 931.4075 |  |  |  |  | 99.2682 | 92.613 | 163.2745 | 572.5491 |  |  | 97.8716 | 86.6668 | 108.5564 | 201.6525 | 68.0622 | 26.6509 | 35.4755 | 58.4535 | 94.508 |  |  |  | 688.661 | 60.5696 | 99.5756 | [5 empty] | 52.8645 | 96.7399 | 147.5936 | 539.3166 | 60.9769 | 98.9298 | 99.4569 | 99.4332 | 38.3505 | 60.074 | 26.2719 | 27.6461 | 35.7772 | 55.36 | 89.8735 |  | 98.1127 | 183.966 | 672.3103 | 37.1103 | 57.7842 | 98.4788 | 169.3315 | 658.7334 | [7 empty] | 56.0872 | 101.951 | 109.9245 | 209.5611 | 724.2473 | 982.7859 | 1022.446 | 553.5233 | 940.564 | 729.6965 | 958.5352 | 811.463 | 876.6221 | 980.8979 | 969.1475 | 858.0301 | 824.7426 | 863.1337 | 862.5836 | 867.9163 | 871.7409 | 983.1494 | 945.9536 |  |  | 52.3431 | 96.5489 | 300.0864 | 798.9759 | 92.5305 | 33.2553 | [7 empty] | 85.4674 | 48.8772 | 77.2011 | 105.2969 | 215.4977 | 789.501 | 99.1285 | 93.9194 | 102.7917 | 99.1996 | [5 empty] | 97.2837 | 92.841 | 190.6223 | 681.9782 |  |  | 98.5106 | 57.2447 | 100.1604 | 186.1043 | 99.6263 | 28.3624 | 38.7584 | 63.0998 | 99.1417 |  |  |  | 690.216 | 67.2989 | 96.9942 | [5 empty] | 91.1285 | 107.0682 | 193.1298 | 659.2524 | 25.4405 | 28.2243 | 39.6093 | 63.8627 | 92.6421 | 77.1056 | 37.8867 | 57.0926 | 98.8949 | 96.7116 | 100.8118 |  | 97.6742 | 153.8728 | 695.9248 | 88.3909 | 99.823 | 117.0134 | 246.1462 | 711.3688 | [7 empty] | 56.9822 | 88.9973 | 100.5717 | 205.5299 |  | 1030.9396 | 1039.1927 | 1021.6194 | 726.4677 | 955.6903 | 877.3843 | 968.191 | 21.6079 | 28.4859 | 18.2456 | 20.1748 | 25.0111 | 69.5837 | 110.1335 | 1019.4971 | 979.3339 | 1005.4177 | 37.1638 | 72.8686 | 143.8847 | 191.3208 | 192.3772 | 145.0821 | -0.0022 | -0.0524 | 0.014 | 0.0528 | -0.0078 | 0.0024 | -0.0466 | -0.007 | -0.0495 | -322.5408 | -0.9039 | -325.741 | 0.0734 | -328.3411 | 0.0611 | -319.8206 | -1.0148 | -249.7642 | -0.9019 | -261.6633 | -0.8136 | 3569.8208 | 3598.401 | 1012.654 | 191.849 | -321.4627
2017-12-19 12:37 | 2485.1491 |  |  | -197.9182 | -102.3642 | -71.552 | -102.092 | -58.4293 | -75.226 | -128.9143 | -87.3117 |  |  | -239.8691 | -94.4913 | -90.8302 | -112.2013 | -27.0973 | -34.5427 | -90.3113 | -78.2096 | 73.033 |  | 222.2955 | 53.7005 | 100.3409 | 157.2721 | 527.513 | 109.6145 | 27.2226 |  |  | 124.6773 | 126.9399 | 105.2974 | 194.9825 | 86.5056 | 99.3747 | 38.1388 | 63.8103 | 102.0253 | 182.8657 | 622.0064 | 96.8113 | 45.3992 | 87.9124 | 94.788 | 931.4873 |  |  |  |  | 99.2745 | 92.6258 | 163.363 | 572.6763 |  |  | 97.8329 | 86.6646 | 108.5852 | 201.8471 | 68.0825 | 26.6639 | 35.5892 | 58.4921 | 94.5446 |  |  |  | 688.8625 | 60.7001 | 99.554 | [5 empty] | 52.9222 | 96.7617 | 147.6708 | 539.4338 | 60.9959 | 98.9246 | 99.4475 | 99.4407 | 38.322 | 60.1231 | 26.2739 | 27.6543 | 35.7993 | 55.3943 | 89.902 |  | 98.1196 | 184.1043 | 672.3856 | 37.093 | 57.7725 | 98.4759 | 169.3833 | 658.8189 | [7 empty] | 56.1272 | 101.9471 | 109.9372 | 209.7047 | 724.4011 | 983.1425 | 1022.3778 | 553.0356 | 940.4849 | 729.5447 | 958.1222 | 810.0777 | 876.1951 | 980.8749 | 969.1755 | 858 | 809.1645 | 862.351 | 863.537 | 871.4166 | 876.7057 | 983.1179 | 945.9896 |  |  | 52.3874 | 96.5972 | 300.2549 | 798.9668 | 92.6347 | 33.2332 | [7 empty] | 85.5109 | 48.8791 | 77.2043 | 105.3127 | 215.6533 | 789.627 | 99.1149 | 93.9296 | 102.8061 | 99.1642 | [5 empty] | 97.3161 | 92.8674 | 190.7181 | 682.109 |  |  | 98.5322 | 57.2643 | 100.0913 | 186.2162 | 99.6258 | 28.3909 | 38.7982 | 63.1845 | 99.1625 |  |  |  | 690.3608 | 67.4644 | 96.9348 | [5 empty] | 91.129 | 107.0745 | 193.2731 | 659.3087 | 25.5832 | 28.2669 | 39.7061 | 63.8475 | 92.6417 | 77.154 | 37.8907 | 57.1565 | 98.829 | 96.7026 | 100.8428 |  | 97.7402 | 154.0112 | 695.9634 | 88.4566 | 99.8414 | 117.0218 | 246.2426 | 711.451 | [7 empty] | 57.0498 | 89.0097 | 100.5735 | 205.7434 |  | 1030.662 | 1039.2479 | 1021.2238 | 726.1713 | 955.4101 | 877.2666 | 967.8907 | 21.6087 | 28.4883 | 18.2449 | 20.1808 | 25.0106 | 69.671 | 110.174 | 1019.1012 | 979.1325 | 1005.1221 | 37.1882 | 72.9292 | 143.9241 | 191.4601 | 192.505 | 145.2369 | -0.0021 | -0.0523 | 0.0138 | 0.0527 | -0.0085 | 0.0027 | -0.0437 | -0.0032 | -0.0274 | -322.7315 | -0.8998 | -325.5963 | -0.0662 | -328.0919 | 0.0262 | -319.9437 | -0.8916 | -249.875 | -0.8936 | -261.5279 | -0.9552 | 3571.3521 | 3769.4146 | 1012.5012 | 191.9826 | -321.3525
2017-12-19 12:37 | 2486.1492 |  |  | -197.9326 | -102.3509 | -71.6156 | -102.15 | -58.4175 | -75.2358 | -128.9065 | -87.3551 |  |  | -239.8823 | -94.3945 | -90.7771 | -112.1663 | -26.9966 | -34.4964 | -90.2496 | -78.1013 | 74.3851 |  | 222.6457 | 53.7295 | 100.3536 | 157.3453 | 527.7131 | 109.6653 | 27.2439 |  |  | 124.9186 | 127.1931 | 105.5246 | 195.0529 | 86.5758 | 99.3718 | 38.1746 | 63.8236 | 102.0114 | 183.0108 | 622.2362 | 96.7548 | 45.4306 | 87.967 | 94.8248 | 931.0911 |  |  |  |  | 99.2668 | 92.6613 | 163.4396 | 572.8137 |  |  | 97.8294 | 86.6806 | 108.6303 | 202.0589 | 68.1238 | 26.6831 | 35.5935 | 58.5134 | 94.5484 |  |  |  | 689.0778 | 60.8104 | 99.5661 | [5 empty] | 53.0001 | 96.7621 | 147.7728 | 539.5676 | 61.0029 | 98.9346 | 99.4606 | 99.4276 | 38.3339 | 60.1566 | 26.2704 | 27.6592 | 35.8136 | 55.4293 | 89.9317 |  | 98.1229 | 184.2539 | 672.4761 | 37.0486 | 57.7928 | 98.4832 | 169.4391 | 658.905 | [7 empty] | 56.1608 | 101.9204 | 109.9322 | 209.8392 | 724.5634 | 983.4572 | 1022.2224 | 552.5181 | 940.3167 | 729.338 | 957.7382 | 804.8578 | 872.612 | 980.7759 | 969.1655 | 855.0206 | 798.6909 | 864.4826 | 861.0871 | 874.4487 | 872.5666 | 983.0114 | 945.9775 |  |  | 52.4482 | 96.6388 | 300.4114 | 798.97 | 92.792 | 33.2693 | [7 empty] | 85.5318 | 48.8756 | 77.2236 | 105.3342 | 215.8112 | 789.7448 | 99.0889 | 93.9382 | 102.8021 | 99.2018 | [5 empty] | 97.3269 | 92.8755 | 190.8064 | 682.2498 |  |  | 98.5397 | 57.3041 | 100.1468 | 186.343 | 99.6247 | 28.3607 | 38.8242 | 63.2478 | 99.1401 |  |  |  | 690.4955 | 67.6389 | 96.9713 | [5 empty] | 91.1342 | 107.0879 | 193.4361 | 659.3746 | 25.7516 | 28.3226 | 39.7738 | 63.8475 | 92.6204 | 77.3085 | 37.8952 | 57.1682 | 99.0102 | 96.7171 | 101.0084 |  | 97.7803 | 154.1215 | 695.9558 | 88.5166 | 99.8707 | 117.0331 | 246.3544 | 711.5276 | [7 empty] | 57.0858 | 89.0267 | 100.578 | 205.9514 |  | 1030.3943 | 1039.296 | 1020.853 | 725.871 | 955.1491 | 877.1284 | 967.611 | 21.6108 | 28.4748 | 18.2365 | 20.1772 | 25.0073 | 69.783 | 110.2085 | 1018.7756 | 978.9143 | 1004.8872 | 37.202 | 72.9382 | 144.1048 | 191.6063 | 192.6805 | 145.227 | -0.0025 | -0.0523 | 0.0139 | 0.0527 | -0.0079 | 0.0029 | -0.0316 | 0.0007 | -0.0526 | -322.6854 | -0.832 | -325.7748 | 0.0529 | -328.2273 | -0.0477 | -319.7159 | -0.9758 | -249.8073 | -0.8423 | -261.691 | -0.8505 | 3570.3522 | 3738.2328 | 1012.35 | 192.1434 | -321.2522
2017-12-19 12:37 | 2487.1492 |  |  | -197.9796 | -102.4146 | -71.6079 | -102.1593 | -58.4197 | -75.196 | -128.9164 | -87.3873 |  |  | -239.7871 | -94.3471 | -90.7337 | -112.2456 | -27.0176 | -34.5125 | -90.2984 | -78.1573 | 69.9807 |  | 222.9766 | 53.754 | 100.3616 | 157.419 | 527.9077 | 109.6907 | 27.2341 |  |  | 125.0688 | 127.3273 | 105.6512 | 195.106 | 86.6276 | 99.328 | 38.207 | 63.833 | 102.0059 | 183.119 | 622.4473 | 96.4071 | 45.4452 | 88.005 | 94.8188 | 930.7683 |  |  |  |  | 99.2428 | 92.6838 | 163.5288 | 572.9359 |  |  | 97.8994 | 86.6993 | 108.6834 | 202.2266 | 68.1685 | 26.7059 | 35.5333 | 58.5094 | 94.5434 |  |  |  | 689.2827 | 60.9897 | 99.5505 | [5 empty] | 53.0458 | 96.7541 | 147.8568 | 539.7059 | 60.9896 | 98.944 | 99.4776 | 99.4245 | 38.3581 | 60.1835 | 26.2848 | 27.6687 | 35.8364 | 55.4565 | 89.9504 |  | 98.1247 | 184.3954 | 672.624 | 37.037 | 57.8477 | 98.5141 | 169.4897 | 658.986 | [7 empty] | 56.2026 | 101.9298 | 109.9614 | 209.9761 | 724.7087 | 983.7285 | 1022.0593 | 551.9955 | 940.0669 | 729.0463 | 957.4061 | 793.3064 | 872.1258 | 980.6352 | 969.1165 | 851.8869 | 808.8775 | 866.6163 | 859.6716 | 877.0602 | 853.1018 | 982.8663 | 945.9397 |  |  | 52.4599 | 96.6544 | 300.527 | 798.9311 | 92.8098 | 33.3062 | [7 empty] | 85.5498 | 48.9382 | 77.2624 | 105.3476 | 215.9713 | 789.8478 | 99.1207 | 93.9596 | 102.8173 | 99.271 | [5 empty] | 97.3157 | 92.8826 | 190.9141 | 682.3878 |  |  | 98.5654 | 57.3575 | 100.283 | 186.4778 | 99.6384 | 28.3738 | 38.8377 | 63.259 | 99.1621 |  |  |  | 690.6588 | 67.6422 | 97.0015 | [5 empty] | 91.1327 | 107.1109 | 193.6031 | 659.4611 | 25.7803 | 28.3422 | 39.7796 | 63.8739 | 92.642 | 77.255 | 37.9055 | 57.1575 | 98.9953 | 96.7217 | 100.9841 |  | 97.8491 | 154.2159 | 695.9435 | 88.5624 | 99.8526 | 117.055 | 246.4874 | 711.601 | [7 empty] | 57.1293 | 89.0294 | 100.5848 | 206.152 |  | 1030.1329 | 1039.4023 | 1020.482 | 725.5566 | 954.8784 | 877.0067 | 967.3269 | 21.6181 | 28.46 | 18.2334 | 20.1676 | 25.024 | 69.9426 | 110.2399 | 1018.4601 | 978.7624 | 1004.6553 | 37.2314 | 72.9708 | 144.1768 | 191.7717 | 192.7591 | 145.4201 | -0.0024 | -0.0518 | 0.0142 | 0.0532 | -0.0085 | 0.0023 | -0.0225 | -0.0037 | -0.0496 | -322.5869 | -0.9142 | -325.6302 | 0.02 | -328.2304 | 0.0591 | -319.8267 | -0.945 | -249.7827 | -0.9019 | -261.5771 | -0.8875 | 3570.877 | 3672.1478 | 1012.2104 | 192.2654 | -321.308
2017-12-19 12:37 | 2488.1493 |  |  | -198.0174 | -102.6018 | -71.5909 | -101.9908 | -58.4402 | -75.0906 | -128.9656 | -87.2935 |  |  | -239.852 | -94.2387 | -90.682 | -112.4082 | -26.9939 | -34.4826 | -90.2503 | -78.0597 | 76.7683 |  | 223.1773 | 53.7706 | 100.37 | 157.4882 | 528.1141 | 109.7153 | 27.2404 |  |  | 125.2539 | 127.5648 | 105.8048 | 195.1611 | 86.6075 | 99.3554 | 38.2078 | 63.8608 | 102.0108 | 183.2456 | 622.645 | 96.7082 | 45.4709 | 88.0198 | 94.8155 | 930.6178 |  |  |  |  | 99.2467 | 92.6841 | 163.641 | 573.048 |  |  | 97.9409 | 86.7193 | 108.7311 | 202.34 | 68.222 | 26.6876 | 35.5143 | 58.5274 | 94.5495 |  |  |  | 689.4815 | 61.073 | 99.5323 | [5 empty] | 53.0627 | 96.7508 | 147.9375 | 539.8504 | 61.018 | 98.9569 | 99.4489 | 99.4179 | 38.3758 | 60.1834 | 26.2891 | 27.6755 | 35.8653 | 55.4849 | 89.9696 |  | 98.1345 | 184.5373 | 672.7837 | 37.0833 | 57.8564 | 98.5294 | 169.5464 | 659.0677 | [7 empty] | 56.2943 | 101.9555 | 109.9975 | 210.108 | 724.8437 | 983.9545 | 1021.9098 | 551.4816 | 939.73 | 728.6913 | 957.0885 | 775.7418 | 874.9869 | 980.5034 | 969.0517 | 853.5552 | 821.6846 | 862.294 | 861.074 | 876.9802 | 851.5501 | 982.7205 | 945.8985 |  |  | 52.4783 | 96.6813 | 300.6775 | 798.9223 | 92.7743 | 33.2827 | [7 empty] | 85.5577 | 48.9608 | 77.2548 | 105.3672 | 216.1211 | 789.9522 | 99.142 | 93.9679 | 102.8328 | 99.2523 | [5 empty] | 97.3037 | 92.8995 | 191.0269 | 682.5223 |  |  | 98.5962 | 57.3722 | 100.3671 | 186.5977 | 99.658 | 28.4078 | 38.853 | 63.277 | 99.1893 |  |  |  | 690.8106 | 67.6577 | 97.0098 | [5 empty] | 91.123 | 107.1237 | 193.7529 | 659.5303 | 25.8866 | 28.3369 | 39.8343 | 63.922 | 92.7513 | 77.197 | 37.9215 | 57.2521 | 98.8489 | 96.7051 | 100.9268 |  | 97.928 | 154.2929 | 695.9989 | 88.6141 | 99.851 | 117.0801 | 246.641 | 711.6758 | [7 empty] | 57.201 | 89.0376 | 100.5453 | 206.341 |  | 1029.8829 | 1039.507 | 1020.0849 | 725.2195 | 954.6084 | 876.9343 | 967.0714 | 21.6203 | 28.4455 | 18.2364 | 20.1754 | 25.0231 | 70.2122 | 110.2778 | 1018.0408 | 978.5976 | 1004.357 | 37.2414 | 72.9883 | 144.2947 | 191.8324 | 192.901 | 145.4916 | -0.0021 | -0.0524 | 0.0137 | 0.0529 | -0.0081 | 0.0027 | -0.0477 | -0.0059 | -0.0725 | -322.63 | -0.8608 | -325.701 | 0.0057 | -328.1657 | -0.0025 | -319.756 | -0.945 | -249.8134 | -0.869 | -261.6233 | -0.8875 | 3570.4495 | 3730.9297 | 1012.0418 | 192.3667 | -321.2176
2017-12-19 12:37 | 2489.1493 |  |  | -198.0787 | -102.7279 | -71.5436 | -101.9969 | -58.5289 | -75.1313 | -128.8999 | -87.2881 |  |  | -239.7719 | -94.2078 | -90.5403 | -112.5191 | -26.9906 | -34.5028 | -90.295 | -78.0138 | 72.075 |  | 223.5282 | 53.7895 | 100.3754 | 157.5474 | 528.3128 | 109.7499 | 27.2549 |  |  | 125.4462 | 127.7986 | 105.8972 | 195.2045 | 86.4926 | 99.3367 | 38.2109 | 63.8528 | 102.0125 | 183.3968 | 622.843 | 96.931 | 45.5075 | 88.0561 | 94.8139 | 930.1975 |  |  |  |  | 99.215 | 92.6995 | 163.7562 | 573.1873 |  |  | 97.9682 | 86.7474 | 108.7824 | 202.4588 | 68.2829 | 26.6642 | 35.5225 | 58.564 | 94.5598 |  |  |  | 689.6869 | 61.1358 | 99.5701 | [5 empty] | 53.0944 | 96.7651 | 148.0128 | 539.9878 | 60.9972 | 98.9569 | 99.4334 | 99.4075 | 38.4221 | 60.1949 | 26.282 | 27.6684 | 35.8795 | 55.5179 | 89.9889 |  | 98.1333 | 184.6636 | 672.9102 | 37.146 | 57.8962 | 98.5429 | 169.616 | 659.1228 | [7 empty] | 56.3565 | 101.9775 | 110.0453 | 210.2367 | 724.987 | 984.1269 | 1021.757 | 550.9678 | 939.3261 | 728.2859 | 956.802 | 789.8335 | 874.3053 | 980.3985 | 968.9769 | 854.0774 | 832.6368 | 857.6512 | 862.5972 | 867.6746 | 866.3944 | 982.5865 | 945.8782 |  |  | 52.5236 | 96.7328 | 300.8689 | 798.9243 | 92.6923 | 33.2817 | [7 empty] | 85.5732 | 48.9378 | 77.2403 | 105.3985 | 216.2701 | 790.0735 | 99.1239 | 93.9633 | 102.8348 | 99.2145 | [5 empty] | 97.3148 | 92.9256 | 191.1162 | 682.6463 |  |  | 98.5761 | 57.4059 | 100.417 | 186.7034 | 99.6581 | 28.4326 | 38.8934 | 63.3298 | 99.2078 |  |  |  | 690.9601 | 67.6704 | 96.9798 | [5 empty] | 91.1531 | 107.1455 | 193.8256 | 659.6215 | 25.748 | 28.3374 | 39.8601 | 63.9554 | 92.7886 | 77.2905 | 37.9441 | 57.3904 | 98.734 | 96.6858 | 100.9395 |  | 97.9419 | 154.3425 | 696.1226 | 88.6682 | 99.882 | 117.1304 | 246.8615 | 711.7636 | [7 empty] | 57.2431 | 89.0523 | 100.5588 | 206.5526 |  | 1029.6527 | 1039.5965 | 1019.7094 | 724.9049 | 954.3545 | 876.916 | 966.8501 | 21.6172 | 28.4396 | 18.2365 | 20.1793 | 25.0163 | 70.3544 | 110.3238 | 1017.6767 | 978.5036 | 1004.1231 | 37.2677 | 72.96 | 144.4412 | 192.0255 | 193.0887 | 145.6554 | -0.0019 | -0.0524 | 0.0136 | 0.0526 | -0.0085 | 0.0017 | -0.0477 | -0.0083 | -0.0391 | -322.6331 | -0.8957 | -325.6733 | 0.0057 | -328.1534 | 0.0016 | -319.7498 | -0.947 | -249.7857 | -0.8752 | -261.5925 | -0.8936 | 3572.1787 | 3669.2357 | 1011.8932 | 192.5571 | -321.2447
2017-12-19 12:37 | 2490.1494 |  |  | -198.0752 | -102.7066 | -71.4079 | -102.0628 | -58.4571 | -75.0858 | -128.894 | -87.3397 |  |  | -239.6826 | -94.3085 | -90.5506 | -112.4743 | -27.0153 | -34.48 | -90.3127 | -77.9405 | 71.6262 |  | 223.7596 | 53.8193 | 100.3743 | 157.614 | 528.5144 | 109.835 | 27.279 |  |  | 125.499 | 127.8519 | 105.9497 | 195.2666 | 86.4379 | 99.3356 | 38.2264 | 63.8766 | 102.0175 | 183.5558 | 623.0425 | 96.8818 | 45.5451 | 88.1238 | 94.8238 | 929.6384 |  |  |  |  | 99.1968 | 92.7347 | 163.8436 | 573.3419 |  |  | 97.9863 | 86.7784 | 108.8448 | 202.5902 | 68.3206 | 26.7354 | 35.5795 | 58.5932 | 94.5782 |  |  |  | 689.8876 | 61.2509 | 99.5803 | [5 empty] | 53.1487 | 96.752 | 148.0847 | 540.127 | 60.9646 | 98.9413 | 99.4215 | 99.4114 | 38.4939 | 60.2431 | 26.282 | 27.6783 | 35.8957 | 55.5543 | 90.0153 |  | 98.1281 | 184.7772 | 673.0129 | 37.1604 | 57.9218 | 98.5382 | 169.6945 | 659.1766 | [7 empty] | 56.3851 | 101.9908 | 110.0836 | 210.3636 | 725.1148 | 984.2606 | 1021.6211 | 550.4602 | 938.9089 | 727.7822 | 956.5515 | 815.0017 | 874.0369 | 980.2895 | 968.8982 | 852.6576 | 846.0415 | 847.3943 | 864.3166 | 857.9534 | 882.9201 | 982.4693 | 945.8915 |  |  | 52.5373 | 96.7588 | 301.054 | 798.8953 | 92.6812 | 33.3044 | [7 empty] | 85.6251 | 48.9422 | 77.2529 | 105.4265 | 216.4366 | 790.1896 | 99.128 | 93.98 | 102.8511 | 99.2399 | [5 empty] | 97.3078 | 92.9518 | 191.2082 | 682.7683 |  |  | 98.5677 | 57.4565 | 100.4501 | 186.8316 | 99.6513 | 28.434 | 38.9147 | 63.3553 | 99.2113 |  |  |  | 691.1135 | 67.7528 | 96.954 | [5 empty] | 91.175 | 107.1636 | 193.9517 | 659.7201 | 25.6538 | 28.3479 | 39.8497 | 63.9686 | 92.7836 | 77.3712 | 37.963 | 57.3811 | 98.7338 | 96.7048 | 100.9677 |  | 97.983 | 154.4433 | 696.1722 | 88.7197 | 99.9004 | 117.1547 | 247.0142 | 711.8455 | [7 empty] | 57.2918 | 89.0626 | 100.6051 | 206.762 |  | 1029.4206 | 1039.6421 | 1019.3822 | 724.6298 | 954.0948 | 876.9314 | 966.6809 | 21.6155 | 28.4307 | 18.2369 | 20.1684 | 25.018 | 70.341 | 110.3658 | 1017.3002 | 978.3743 | 1003.8899 | 37.2758 | 72.9317 | 144.5338 | 192.147 | 193.2219 | 145.7132 | -0.0023 | -0.0524 | 0.0137 | 0.0524 | -0.0084 | 0.0027 | -0.0279 | -0.0106 | -0.0458 | -322.6331 | -0.8485 | -325.7256 | 0.0344 | -328.2181 | -0.0005 | -319.6421 | -0.9778 | -249.7673 | -0.8546 | -261.6664 | -0.8567 | 3570.9115 | 3582.3903 | 1011.7364 | 192.6844 | -321.2028
2017-12-19 12:37 | 2491.1495 |  |  | -198.0694 | -102.8754 | -71.378 | -102.0404 | -58.5551 | -75.0492 | -128.8442 | -87.2741 |  |  | -239.5926 | -94.2064 | -90.6298 | -112.1812 | -27.0497 | -34.5065 | -90.2812 | -77.9436 | 68.8362 |  | 224.0033 | 53.8479 | 100.3688 | 157.6877 | 528.7141 | 109.9301 | 27.2939 |  |  | 125.687 | 128.0549 | 106.2277 | 195.3539 | 86.499 | 99.3698 | 38.2277 | 63.9433 | 102.0169 | 183.7272 | 623.2435 | 97.6682 | 45.5734 | 88.1902 | 94.841 | 928.9666 |  |  |  |  | 99.2455 | 92.7601 | 163.9214 | 573.4762 |  |  | 97.9616 | 86.8027 | 108.8927 | 202.7106 | 68.3661 | 26.7748 | 35.673 | 58.6263 | 94.5899 |  |  |  | 690.0909 | 61.372 | 99.5485 | [5 empty] | 53.2192 | 96.728 | 148.1749 | 540.2797 | 61.0082 | 98.9139 | 99.446 | 99.3957 | 38.5105 | 60.2846 | 26.2888 | 27.7014 | 35.9194 | 55.5897 | 90.0413 |  | 98.137 | 184.8846 | 673.118 | 37.1954 | 57.8947 | 98.5352 | 169.7837 | 659.271 | [7 empty] | 56.3748 | 101.9889 | 110.0906 | 210.5001 | 725.2484 | 984.372 | 1021.5794 | 549.9699 | 938.5027 | 727.2246 | 956.3901 | 823.4913 | 874.3597 | 980.1612 | 968.8207 | 850.9829 | 834.9544 | 838.4957 | 865.2125 | 854.2772 | 916.6504 | 982.3649 | 945.9121 |  |  | 52.5683 | 96.7965 | 301.2509 | 798.8862 | 92.7833 | 33.3279 | [7 empty] | 85.6235 | 48.9513 | 77.2681 | 105.4417 | 216.5877 | 790.2913 | 99.1305 | 93.9989 | 102.8654 | 99.2454 | [5 empty] | 97.3065 | 92.9407 | 191.325 | 682.9099 |  |  | 98.5922 | 57.4964 | 100.4665 | 186.9774 | 99.6492 | 28.4299 | 38.9136 | 63.3638 | 99.2097 |  |  |  | 691.2613 | 67.8425 | 97.0083 | [5 empty] | 91.1758 | 107.1627 | 194.1274 | 659.7758 | 25.7623 | 28.3696 | 39.9105 | 63.9796 | 92.8242 | 77.4367 | 37.9779 | 57.3147 | 98.8441 | 96.7238 | 101.0294 |  | 98.0555 | 154.5382 | 696.2302 | 88.7698 | 99.9047 | 117.1677 | 247.1573 | 711.9224 | [7 empty] | 57.3668 | 89.0667 | 100.6297 | 206.9661 |  | 1029.2059 | 1039.6387 | 1019.0723 | 724.3595 | 953.8344 | 876.9774 | 966.62 | 21.6205 | 28.4244 | 18.241 | 20.1716 | 25.0208 | 70.3698 | 110.4033 | 1016.8097 | 978.2301 | 1003.6094 | 37.2825 | 72.9998 | 144.6439 | 192.1974 | 193.2663 | 145.736 | -0.0026 | -0.0524 | 0.0133 | 0.0519 | -0.0079 | 0.0024 | -0.0502 | -0.0083 | -0.065 | -322.5408 | -0.9183 | -325.624 | -0.0005 | -328.2057 | 0.0714 | -319.756 | -0.9429 | -249.718 | -0.9327 | -261.5187 | -0.8875 | 3570.6061 | 3505.5267 | 1011.5647 | 192.7319 | -321.1413
2017-12-19 12:37 | 2492.1495 |  |  | -198.2841 | -102.9146 | -71.3034 | -101.8898 | -58.4955 | -75.1438 | -128.8073 | -87.2268 |  |  | -239.4143 | -94.1183 | -90.8084 | -112.1064 | -26.9831 | -34.5156 | -90.2252 | -77.9478 | 71.4936 |  | 224.4048 | 53.8698 | 100.3621 | 157.7535 | 528.9134 | 109.9413 | 27.2896 |  |  | 125.9611 | 128.3802 | 106.5118 | 195.4212 | 86.5467 | 99.3635 | 38.2487 | 63.9542 | 102.0167 | 183.8905 | 623.448 | 97.8337 | 45.5857 | 88.2565 | 94.8469 | 928.4276 |  |  |  |  | 99.2776 | 92.7817 | 163.9982 | 573.5938 |  |  | 97.9372 | 86.8188 | 108.9307 | 202.829 | 68.4168 | 26.7532 | 35.7384 | 58.668 | 94.5865 |  |  |  | 690.2924 | 61.5269 | 99.5408 | [5 empty] | 53.2549 | 96.7437 | 148.2628 | 540.426 | 61.0339 | 98.9163 | 99.461 | 99.3977 | 38.4819 | 60.3106 | 26.3078 | 27.7018 | 35.9252 | 55.6134 | 90.0553 |  | 98.1358 | 185.0258 | 673.2482 | 37.2391 | 57.9495 | 98.5635 | 169.8577 | 659.3401 | [7 empty] | 56.4145 | 101.9931 | 110.111 | 210.634 | 725.3968 | 984.4609 | 1021.5577 | 549.4963 | 938.0704 | 726.7168 | 956.3297 | 827.7915 | 874.0924 | 980.0076 | 968.7298 | 848.5543 | 825.608 | 840.6487 | 857.5068 | 855.9204 | 932.3739 | 982.2222 | 945.9154 |  |  | 52.6029 | 96.8336 | 301.4136 | 798.8855 | 92.8251 | 33.3483 | [7 empty] | 85.5916 | 48.9533 | 77.2746 | 105.4489 | 216.7201 | 790.3995 | 99.1422 | 94.0074 | 102.8653 | 99.2335 | [5 empty] | 97.2861 | 92.9406 | 191.4333 | 683.0396 |  |  | 98.6039 | 57.526 | 100.4711 | 187.1311 | 99.6405 | 28.4598 | 38.9428 | 63.38 | 99.2377 |  |  |  | 691.4788 | 67.9256 | 96.9737 | [5 empty] | 91.2322 | 107.177 | 194.2407 | 659.8422 | 25.8183 | 28.3836 | 39.9159 | 64.01 | 92.8429 | 77.5151 | 37.9841 | 57.2654 | 98.9747 | 96.7235 | 101.0628 |  | 98.0901 | 154.5737 | 696.3227 | 88.8127 | 99.881 | 117.2058 | 247.344 | 711.9828 | [7 empty] | 57.4283 | 89.0837 | 100.6324 | 207.1908 |  | 1029.0001 | 1039.6546 | 1018.7617 | 724.0901 | 953.5895 | 877.033 | 966.6525 | 21.6238 | 28.4248 | 18.2472 | 20.1642 | 25.0257 | 70.4441 | 110.4494 | 1016.3571 | 978.1164 | 1003.386 | 37.3118 | 73.0255 | 144.7578 | 192.3703 | 193.4569 | 145.9135 | -0.0018 | -0.0523 | 0.014 | 0.0533 | -0.008 | 0.0031 | -0.0422 | -0.0078 | -0.0744 | -322.6915 | -0.8341 | -325.6917 | -0.0169 | -328.0704 | -0.0498 | -319.6729 | -0.8957 | -249.8627 | -0.8279 | -261.6417 | -0.9285 | 3569.0189 | 3505.8567 | 1011.4118 | 192.9136 | -321.0497
2017-12-19 12:37 | 2493.1496 |  |  | -198.4104 | -102.9572 | -71.1427 | -101.9108 | -58.49 | -75.1736 | -128.8809 | -87.1451 |  |  | -239.4027 | -93.9916 | -90.587 | -112.0829 | -26.8809 | -34.4094 | -90.2526 | -77.9067 | 71.4791 |  | 224.7683 | 53.8919 | 100.3545 | 157.8151 | 529.1065 | 109.9586 | 27.3027 |  |  | 126.0914 | 128.5287 | 106.5874 | 195.4652 | 86.5581 | 99.3381 | 38.2867 | 63.9856 | 102.0239 | 184.0461 | 623.6522 | 97.2417 | 45.6234 | 88.3333 | 94.8631 | 927.9259 |  |  |  |  | 99.2509 | 92.8129 | 164.0956 | 573.7464 |  |  | 97.9665 | 86.8358 | 108.9701 | 202.9524 | 68.4499 | 26.7341 | 35.7139 | 58.6642 | 94.5672 |  |  |  | 690.4925 | 61.5849 | 99.5498 | [5 empty] | 53.3055 | 96.7673 | 148.3576 | 540.5675 | 61.06 | 98.9632 | 99.4278 | 99.394 | 38.5277 | 60.3191 | 26.2949 | 27.7123 | 35.9353 | 55.6364 | 90.073 |  | 98.1498 | 185.18 | 673.3842 | 37.2677 | 57.9987 | 98.5739 | 169.9151 | 659.3896 | [7 empty] | 56.4679 | 102.0026 | 110.1394 | 210.7453 | 725.5332 | 984.5173 | 1021.5196 | 549.0335 | 937.6136 | 726.2422 | 956.3389 | 833.0249 | 874.9221 | 979.81 | 968.6239 | 846.9744 | 840.3253 | 846.9071 | 850.1953 | 861.5449 | 916.6313 | 982.0456 | 945.8997 |  |  | 52.6272 | 96.8768 | 301.5551 | 798.8873 | 92.932 | 33.3394 | [7 empty] | 85.6385 | 48.9551 | 77.286 | 105.4669 | 216.8703 | 790.5207 | 99.1602 | 94.032 | 102.8935 | 99.2323 | [5 empty] | 97.3012 | 92.9751 | 191.5466 | 683.1708 |  |  | 98.6122 | 57.5603 | 100.4759 | 187.2869 | 99.6293 | 28.4714 | 38.9805 | 63.4335 | 99.2586 |  |  |  | 691.7275 | 68.0738 | 96.9765 | [5 empty] | 91.2919 | 107.1886 | 194.4042 | 659.9505 | 25.4751 | 28.3962 | 39.8941 | 64.0543 | 92.7732 | 77.5766 | 37.994 | 57.3006 | 98.9415 | 96.717 | 101.1009 |  | 98.1244 | 154.6139 | 696.445 | 88.8772 | 99.8931 | 117.2509 | 247.5421 | 712.0503 | [7 empty] | 57.4585 | 89.1038 | 100.6259 | 207.4279 |  | 1028.7901 | 1039.6129 | 1018.4828 | 723.8762 | 953.3657 | 877.0587 | 966.7402 | 21.6231 | 28.4291 | 18.2466 | 20.159 | 25.0236 | 70.481 | 110.5012 | 1015.8813 | 978.0307 | 1003.169 | 37.3174 | 73.0363 | 144.8891 | 192.6051 | 193.6224 | 146.0156 | -0.0025 | -0.0532 | 0.0139 | 0.053 | -0.0077 | 0.0026 | -0.0267 | -0.0044 | -0.0525 | -322.5038 | -0.8875 | -325.7502 | 0.0775 | -328.2981 | 0.0303 | -319.5498 | -1.0189 | -249.6473 | -0.8895 | -261.6694 | -0.8156 | 3569.2863 | 3538.8728 | 1011.2505 | 193.1137 | -320.8617
2017-12-19 12:37 | 2494.1496 |  |  | -198.5607 | -102.9736 | -71.1422 | -101.9383 | -58.4689 | -75.0528 | -128.757 | -87.118 |  |  | -239.3849 | -93.9402 | -90.5001 | -111.8777 | -26.8717 | -34.4271 | -90.2452 | -77.9097 | 70.36 |  | 224.9663 | 53.915 | 100.3535 | 157.8776 | 529.3005 | 109.9742 | 27.3258 |  |  | 126.1009 | 128.4795 | 106.5024 | 195.5157 | 86.5417 | 99.3173 | 38.3023 | 64.0153 | 102.043 | 184.1971 | 623.8506 | 97.7315 | 45.7045 | 88.3481 | 94.8864 | 927.5167 |  |  |  |  | 99.227 | 92.8469 | 164.217 | 573.8796 |  |  | 98.0166 | 86.8475 | 109.0148 | 203.0953 | 68.4909 | 26.8451 | 35.6461 | 58.6435 | 94.5717 |  |  |  | 690.6837 | 61.6709 | 99.5472 | [5 empty] | 53.3229 | 96.7721 | 148.4438 | 540.7317 | 61.1338 | 98.9708 | 99.4108 | 99.3836 | 38.5217 | 60.3361 | 26.3104 | 27.7175 | 35.9545 | 55.6635 | 90.0958 |  | 98.1602 | 185.2988 | 673.5288 | 37.304 | 57.9623 | 98.5584 | 169.9504 | 659.4611 | [7 empty] | 56.4833 | 101.9981 | 110.157 | 210.8622 | 725.6561 | 984.5373 | 1021.5176 | 548.5791 | 937.1547 | 725.7599 | 956.3888 | 827.8987 | 875.4119 | 979.5737 | 968.4979 | 849.5609 | 848.3741 | 853.3079 | 843.3042 | 857.9456 | 904.4516 | 981.8497 | 945.8489 |  |  | 52.6461 | 96.9143 | 301.7105 | 798.8609 | 93.1354 | 33.3381 | [7 empty] | 85.7038 | 49.0237 | 77.3061 | 105.498 | 217.0332 | 790.6578 | 99.1553 | 94.044 | 102.9239 | 99.2308 | [5 empty] | 97.3495 | 92.9788 | 191.6554 | 683.2992 |  |  | 98.6138 | 57.5985 | 100.4902 | 187.4248 | 99.617 | 28.471 | 38.9982 | 63.4626 | 99.2661 |  |  |  | 691.919 | 68.1982 | 97.0267 | [5 empty] | 91.3323 | 107.1925 | 194.579 | 660.0363 | 25.5167 | 28.4374 | 39.8782 | 64.1053 | 92.6877 | 77.6357 | 38.0062 | 57.3605 | 98.8273 | 96.7217 | 101.0927 |  | 98.2172 | 154.7338 | 696.4809 | 88.9298 | 99.9289 | 117.2816 | 247.7398 | 712.1256 | [7 empty] | 57.5039 | 89.1085 | 100.6126 | 207.6537 |  | 1028.6004 | 1039.5638 | 1018.2187 | 723.7289 | 953.1589 | 877.0347 | 966.8312 | 21.6372 | 28.4437 | 18.2484 | 20.1671 | 25.025 | 70.4796 | 110.5473 | 1015.2476 | 977.911 | 1002.9332 | 37.3435 | 73.0037 | 144.9753 | 192.6967 | 193.7664 | 146.1308 | -0.0019 | -0.0525 | 0.0136 | 0.0531 | -0.0084 | 0.0026 | -0.0429 | -0.0028 | -0.0437 | -322.5746 | -0.9224 | -325.5779 | -0.0415 | -328.0919 | 0.0529 | -319.7344 | -0.8895 | -249.7519 | -0.9183 | -261.5156 | -0.9347 | 3569.8716 | 3531.2907 | 1011.0662 | 193.2315 | -320.6977
2017-12-19 12:37 | 2495.1497 |  |  | -198.5263 | -102.9282 | -71.2289 | -101.9744 | -58.3859 | -75.0939 | -128.7912 | -87.072 |  |  | -239.457 | -93.9239 | -90.4053 | -111.8024 | -26.8485 | -34.4161 | -90.1429 | -77.7615 | 72.8096 |  | 225.0467 | 53.9389 | 100.3582 | 157.9493 | 529.5022 | 110.0152 | 27.3333 |  |  | 126.1885 | 128.5191 | 106.4797 | 195.5808 | 86.4958 | 99.3297 | 38.2815 | 64.0649 | 102.0655 | 184.3488 | 624.0428 | 98.1893 | 45.7206 | 88.3538 | 94.8983 | 927.2562 |  |  |  |  | 99.1928 | 92.8756 | 164.3077 | 573.9473 |  |  | 98.0359 | 86.8621 | 109.0671 | 203.2315 | 68.5134 | 26.884 | 35.6685 | 58.6821 | 94.5978 |  |  |  | 690.8631 | 61.8271 | 99.5441 | [5 empty] | 53.3405 | 96.7836 | 148.5232 | 540.9007 | 61.1351 | 98.9607 | 99.4384 | 99.393 | 38.473 | 60.3662 | 26.3348 | 27.7056 | 35.9638 | 55.6944 | 90.1149 |  | 98.1518 | 185.4194 | 673.6837 | 37.3004 | 58.0091 | 98.5701 | 170.003 | 659.5019 | [7 empty] | 56.5472 | 102.0049 | 110.2016 | 210.9967 | 725.7879 | 984.5251 | 1021.5166 | 548.1288 | 936.7159 | 725.3056 | 956.4183 | 828.2364 | 874.7559 | 979.316 | 968.356 | 852.8387 | 855.0851 | 854.1655 | 836.5557 | 841.702 | 893.8017 | 981.6452 | 945.7754 |  |  | 52.67 | 96.938 | 301.8838 | 798.8512 | 93.3053 | 33.3663 | [7 empty] | 85.7248 | 49.0622 | 77.3172 | 105.5256 | 217.1802 | 790.7876 | 99.1473 | 94.0411 | 102.9344 | 99.2447 | [5 empty] | 97.3791 | 92.974 | 191.7431 | 683.4107 |  |  | 98.6179 | 57.6378 | 100.5057 | 187.5483 | 99.6283 | 28.4812 | 38.9983 | 63.4451 | 99.2557 |  |  |  | 692.0672 | 68.2486 | 97.0232 | [5 empty] | 91.3666 | 107.2061 | 194.6961 | 660.0958 | 25.8524 | 28.4397 | 39.9266 | 64.1259 | 92.7822 | 77.6735 | 38.0261 | 57.2903 | 98.9179 | 96.753 | 101.1206 |  | 98.2249 | 154.8186 | 696.5037 | 88.9576 | 99.9218 | 117.2945 | 247.8786 | 712.1887 | [7 empty] | 57.5599 | 89.1091 | 100.6134 | 207.8847 |  | 1028.427 | 1039.4904 | 1017.9541 | 723.5916 | 952.9687 | 876.9343 | 966.8535 | 21.6456 | 28.4495 | 18.2545 | 20.1537 | 25.0371 | 70.4647 | 110.5855 | 1014.7179 | 977.82 | 1002.7199 | 37.3577 | 73.0032 | 145.1255 | 192.8138 | 193.8724 | 146.1947 | -0.0023 | -0.0525 | 0.0145 | 0.0538 | -0.0076 | 0.0032 | -0.0302 | -0.0025 | -0.0461 | -322.6269 | -0.8197 | -325.7625 | 0.0324 | -328.1811 | -0.0477 | -319.4975 | -0.9593 | -249.7611 | -0.832 | -261.691 | -0.867 | 3569.5578 | 3551.7057 | 1010.8964 | 193.3431 | -320.5731
2017-12-19 12:37 | 2496.1498 |  |  | -198.4878 | -102.8925 | -71.1869 | -101.9157 | -58.4005 | -74.9955 | -128.6974 | -87.1091 |  |  | -239.3327 | -93.926 | -90.1998 | -111.8217 | -26.8337 | -34.3492 | -90.0568 | -77.7405 | 72.6147 |  | 225.3625 | 53.9618 | 100.3589 | 158.0179 | 529.7019 | 110.0617 | 27.34 |  |  | 126.4599 | 128.8648 | 106.459 | 195.6118 | 86.2971 | 99.3582 | 38.2582 | 64.0934 | 102.0523 | 184.4862 | 624.2362 | 97.714 | 45.7184 | 88.3984 | 94.8941 | 926.5197 |  |  |  |  | 99.2366 | 92.8832 | 164.3781 | 574.0539 |  |  | 98.0308 | 86.8858 | 109.1123 | 203.3738 | 68.5384 | 26.7796 | 35.7167 | 58.7294 | 94.6016 |  |  |  | 691.0557 | 61.9413 | 99.5329 | [5 empty] | 53.4115 | 96.8114 | 148.6151 | 541.0566 | 61.148 | 98.9554 | 99.4272 | 99.3783 | 38.4719 | 60.388 | 26.3134 | 27.7207 | 35.9802 | 55.7227 | 90.1322 |  | 98.1683 | 185.5062 | 673.8378 | 37.3125 | 58.1088 | 98.6047 | 170.1062 | 659.5345 | [7 empty] | 56.5331 | 101.9918 | 110.2245 | 211.1279 | 725.9294 | 984.487 | 1021.5133 | 547.6942 | 936.3437 | 724.8578 | 956.3924 | 825.673 | 874.012 | 979.0778 | 968.2166 | 852.8945 | 861.3144 | 850.4584 | 842.8532 | 829.1834 | 886.9136 | 981.5009 | 945.7111 |  |  | 52.699 | 96.9493 | 302.014 | 798.8598 | 93.3177 | 33.4097 | [7 empty] | 85.6975 | 49.0604 | 77.3379 | 105.5425 | 217.3226 | 790.9086 | 99.1298 | 94.0427 | 102.9303 | 99.2943 | [5 empty] | 97.3582 | 93.011 | 191.8361 | 683.5333 |  |  | 98.6332 | 57.6712 | 100.5171 | 187.6738 | 99.659 | 28.4939 | 39.0021 | 63.456 | 99.2537 |  |  |  | 692.2072 | 68.2567 | 97.0095 | [5 empty] | 91.3968 | 107.2124 | 194.8176 | 660.1561 | 25.822 | 28.4282 | 40.0119 | 64.1278 | 92.9276 | 77.7195 | 38.0533 | 57.2851 | 98.8918 | 96.7706 | 101.1175 |  | 98.2246 | 154.9027 | 696.5751 | 89.0092 | 99.907 | 117.2964 | 248.0078 | 712.242 | [7 empty] | 57.6232 | 89.1252 | 100.6059 | 208.1099 |  | 1028.2703 | 1039.3464 | 1017.7166 | 723.4417 | 952.78 | 876.7654 | 966.814 | 21.6544 | 28.4546 | 18.2608 | 20.1292 | 25.0465 | 70.4445 | 110.6253 | 1014.1813 | 977.7052 | 1002.5396 | 37.3741 | 73.0281 | 145.1925 | 192.9573 | 194.0214 | 146.3361 | -0.0022 | -0.0528 | 0.0138 | 0.0529 | -0.0083 | 0.003 | -0.0546 | -0.0033 | -0.0483 | -322.4638 | -0.9285 | -325.6363 | 0.0467 | -328.2304 | 0.057 | -319.5929 | -0.9696 | -249.6473 | -0.9121 | -261.571 | -0.8608 | 3567.2271 | 3554.4838 | 1010.72 | 193.4894 | -320.392
2017-12-19 12:37 | 2497.1498 |  |  | -198.4615 | -102.8073 | -70.9811 | -101.8919 | -58.4417 | -75.0813 | -128.7311 | -87.0937 |  |  | -239.4651 | -93.8955 | -90.0538 | -111.6642 | -26.7819 | -34.4381 | -90.1457 | -77.6465 | 70.3606 |  | 225.7821 | 53.9836 | 100.3491 | 158.0805 | 529.9011 | 110.0876 | 27.3549 |  |  | 126.606 | 129.1532 | 106.3501 | 195.6471 | 86.1097 | 99.3515 | 38.2941 | 64.0636 | 102.0236 | 184.6065 | 624.4394 | 97.3123 | 45.7735 | 88.4312 | 94.8962 | 925.7165 |  |  |  |  | 99.2743 | 92.9039 | 164.4811 | 574.2326 |  |  | 98.0469 | 86.9182 | 109.1564 | 203.5339 | 68.6001 | 26.7857 | 35.6891 | 58.7684 | 94.5668 |  |  |  | 691.2472 | 62.0621 | 99.5547 | [5 empty] | 53.4456 | 96.8358 | 148.701 | 541.1919 | 61.1734 | 98.9354 | 99.4214 | 99.3615 | 38.4679 | 60.4182 | 26.3272 | 27.7295 | 35.9915 | 55.7443 | 90.1516 |  | 98.162 | 185.5868 | 673.9687 | 37.3336 | 58.0826 | 98.593 | 170.1806 | 659.582 | [7 empty] | 56.5225 | 101.9692 | 110.2217 | 211.2566 | 726.0544 | 984.4176 | 1021.5328 | 547.2601 | 936.0371 | 724.4138 | 956.4177 | 825.7065 | 872.4735 | 978.9305 | 968.1081 | 849.9519 | 862.8495 | 849.0827 | 852.2376 | 838.5423 | 878.9384 | 981.4677 | 945.7012 |  |  | 52.7198 | 96.9731 | 302.1798 | 798.8556 | 93.2761 | 33.4159 | [7 empty] | 85.722 | 49.0883 | 77.3686 | 105.5574 | 217.4768 | 791.0279 | 99.1245 | 94.0457 | 102.9349 | 99.312 | [5 empty] | 97.3843 | 93.0389 | 191.9293 | 683.6528 |  |  | 98.6489 | 57.7046 | 100.506 | 187.7981 | 99.6911 | 28.4872 | 39.0098 | 63.4756 | 99.2737 |  |  |  | 692.351 | 68.3443 | 97.0597 | [5 empty] | 91.4212 | 107.2096 | 194.9371 | 660.2165 | 25.8522 | 28.4421 | 40.0333 | 64.1423 | 92.9367 | 77.7437 | 38.0628 | 57.3134 | 98.944 | 96.801 | 101.1713 |  | 98.3079 | 155.0558 | 696.5858 | 89.0772 | 99.9153 | 117.3238 | 248.1728 | 712.2798 | [7 empty] | 57.6947 | 89.1464 | 100.5843 | 208.3139 |  | 1028.1233 | 1039.3085 | 1017.4769 | 723.2489 | 952.5654 | 876.5601 | 966.748 | 21.6605 | 28.4688 | 18.2621 | 20.1488 | 25.0443 | 70.3698 | 110.6698 | 1013.5337 | 977.5754 | 1002.2986 | 37.3846 | 73.0472 | 145.2233 | 193.139 | 194.1919 | 146.4364 | -0.0015 | -0.0526 | 0.0137 | 0.053 | -0.0085 | 0.0024 | -0.0488 | -0.0068 | -0.0514 | -322.6023 | -0.8464 | -325.6456 | -0.0333 | -328.1104 | -0.0149 | -319.5898 | -0.9162 | -249.7396 | -0.8628 | -261.5833 | -0.9142 | 3568.7785 | 3578.0196 | 1010.5333 | 193.6655 | -320.2607
2017-12-19 12:37 | 2498.1499 |  |  | -198.6258 | -102.7126 | -70.9604 | -101.8314 | -58.4294 | -75.0716 | -128.7549 | -87.2043 |  |  | -239.383 | -93.8955 | -90.2285 | -111.7473 | -26.792 | -34.4433 | -90.1496 | -77.6482 | 80.0434 |  | 226.1858 | 54.0066 | 100.3231 | 158.1483 | 530.0944 | 110.0991 | 27.3651 |  |  | 126.7023 | 129.296 | 106.4718 | 195.7178 | 86.1186 | 99.3535 | 38.3153 | 64.0802 | 102.0147 | 184.7322 | 624.6394 | 97.3774 | 45.8012 | 88.4565 | 94.9131 | 926.1007 |  |  |  |  | 99.245 | 92.9296 | 164.5995 | 574.358 |  |  | 98.0434 | 86.9383 | 109.1968 | 203.6981 | 68.6309 | 26.7565 | 35.6658 | 58.7984 | 94.5643 |  |  |  | 691.4339 | 62.162 | 99.5847 | [5 empty] | 53.4427 | 96.8473 | 148.7848 | 541.3024 | 61.135 | 98.9497 | 99.4231 | 99.3763 | 38.5476 | 60.4435 | 26.3518 | 27.7353 | 36.0134 | 55.7797 | 90.1773 |  | 98.1649 | 185.7136 | 674.1182 | 37.398 | 58.0659 | 98.5843 | 170.2493 | 659.629 | [7 empty] | 56.5382 | 101.9923 | 110.2586 | 211.3938 | 726.171 | 984.3341 | 1021.5281 | 546.8143 | 935.7639 | 723.9826 | 956.5502 | 849.4812 | 871.0586 | 978.8397 | 968.0263 | 843.6756 | 861.2431 | 855.066 | 859.0062 | 852.5951 | 872.6373 | 981.4993 | 945.7586 |  |  | 52.7537 | 97.0363 | 302.3882 | 798.8555 | 93.234 | 33.4142 | [7 empty] | 85.7349 | 49.1096 | 77.3877 | 105.5738 | 217.6253 | 791.1219 | 99.1224 | 94.0575 | 102.9483 | 99.2952 | [5 empty] | 97.4343 | 93.0589 | 192.0213 | 683.7693 |  |  | 98.6625 | 57.7513 | 100.4804 | 187.926 | 99.6944 | 28.4897 | 39.0369 | 63.5145 | 99.2874 |  |  |  | 692.4911 | 68.4054 | 97.1114 | [5 empty] | 91.4531 | 107.2209 | 195.0823 | 660.2818 | 25.9316 | 28.4706 | 40.0635 | 64.171 | 92.9213 | 77.7571 | 38.0692 | 57.3635 | 98.9798 | 96.7755 | 101.2314 |  | 98.3586 | 155.1348 | 696.6532 | 89.1273 | 99.9242 | 117.3966 | 248.4497 | 712.3349 | [7 empty] | 57.7487 | 89.16 | 100.6126 | 208.5277 |  | 1027.9726 | 1039.2608 | 1017.2418 | 723.0114 | 952.2947 | 876.3295 | 966.6623 | 21.6531 | 28.4799 | 18.259 | 20.2034 | 25.0471 | 70.2818 | 110.7055 | 1013.0239 | 977.5093 | 1002.1218 | 37.4168 | 73.1198 | 145.3686 | 193.2555 | 194.291 | 146.506 | -0.0019 | -0.0526 | 0.0142 | 0.0532 | -0.0084 | 0.0026 | -0.0479 | -0.0056 | -0.0573 | -322.51 | -0.8813 | -325.7102 | 0.0467 | -328.1904 | 0.0036 | -319.4821 | -0.9655 | -249.6442 | -0.869 | -261.6079 | -0.8731 | 3561.0411 | 3551.5623 | 1010.374 | 193.7733 | -320.3207
2017-12-19 12:37 | 2499.1499 |  |  | -198.6253 | -102.6562 | -70.98 | -101.8604 | -58.3978 | -74.999 | -128.8197 | -87.2621 |  |  | -239.5382 | -93.9337 | -90.2094 | -111.78 | -26.7938 | -34.3602 | -90.1779 | -77.6829 | 73.7655 |  | 226.5847 | 54.0291 | 100.2939 | 158.2172 | 530.2891 | 110.1372 | 27.3807 |  |  | 126.8408 | 129.447 | 106.6567 | 195.7739 | 86.1583 | 99.3787 | 38.3243 | 64.1046 | 102.0123 | 184.864 | 624.825 | 97.5355 | 45.7995 | 88.4909 | 94.9275 | 927.1989 |  |  |  |  | 99.2242 | 92.9372 | 164.6928 | 574.4366 |  |  | 98.0222 | 86.9451 | 109.236 | 203.8722 | 68.6306 | 26.7249 | 35.6645 | 58.7854 | 94.5944 |  |  |  | 691.6382 | 62.2675 | 99.5257 | [5 empty] | 53.5112 | 96.8823 | 148.8868 | 541.4311 | 61.1784 | 98.9554 | 99.3934 | 99.3829 | 38.6732 | 60.478 | 26.3387 | 27.7498 | 36.0417 | 55.8077 | 90.1871 |  | 98.1858 | 185.8591 | 674.2373 | 37.4382 | 58.102 | 98.5943 | 170.3312 | 659.6805 | [7 empty] | 56.5556 | 101.9957 | 110.28 | 211.5178 | 726.3005 | 984.2558 | 1021.4939 | 546.3524 | 935.5123 | 723.5389 | 956.6419 | 858.8494 | 869.0568 | 978.7557 | 967.9655 | 840.9281 | 839.6335 | 859.8644 | 861.4672 | 855.9879 | 866.9882 | 981.5701 | 945.8382 |  |  | 52.7865 | 97.0845 | 302.5549 | 798.8581 | 93.2305 | 33.4273 | [7 empty] | 85.7131 | 49.1279 | 77.3993 | 105.599 | 217.7812 | 791.2068 | 99.1188 | 94.0646 | 102.9548 | 99.2893 | [5 empty] | 97.4295 | 93.0735 | 192.1152 | 683.8768 |  |  | 98.6623 | 57.775 | 100.483 | 188.05 | 99.6771 | 28.5121 | 39.0619 | 63.5343 | 99.2959 |  |  |  | 692.6358 | 68.4447 | 97.1043 | [5 empty] | 91.4879 | 107.2447 | 195.222 | 660.37 | 25.8574 | 28.4813 | 40.0843 | 64.21 | 92.932 | 77.8043 | 38.0809 | 57.31 | 98.9761 | 96.7481 | 101.2033 |  | 98.376 | 155.1738 | 696.7716 | 89.163 | 99.9023 | 117.4495 | 248.7065 | 712.3885 | [7 empty] | 57.7946 | 89.182 | 100.6313 | 208.7394 |  | 1027.8234 | 1039.1192 | 1017.0332 | 722.8312 | 952.0275 | 876.1092 | 966.5569 | 21.6578 | 28.491 | 18.2633 | 20.2042 | 25.0503 | 70.1914 | 110.7477 | 1012.5017 | 977.4425 | 1001.9491 | 37.4275 | 73.112 | 145.5246 | 193.365 | 194.4702 | 146.6099 | -0.0024 | -0.0524 | 0.0138 | 0.0532 | -0.0082 | 0.0026 | -0.0369 | -0.0078 | -0.0583 | -322.5284 | -0.8711 | -325.6794 | 0.0139 | -328.1657 | 0.018 | -319.5036 | -0.9429 | -249.6503 | -0.8752 | -261.5956 | -0.8752 | 3557.5707 | 3565.0903 | 1010.2024 | 193.9176 | -320.3329
2017-12-19 12:37 | 2500.15 |  |  | -198.7546 | -102.5996 | -71.1092 | -101.6893 | -58.4438 | -74.9217 | -128.7988 | -87.1529 |  |  | -239.5878 | -93.9804 | -90.1347 | -111.9106 | -26.9139 | -34.3748 | -90.1264 | -77.7058 | 72.8315 |  | 226.9261 | 54.0533 | 100.2842 | 158.2831 | 530.4917 | 110.2472 | 27.3958 |  |  | 127.1367 | 130.0531 | 106.8225 | 195.8085 | 85.9853 | 99.379 | 38.3727 | 64.1034 | 102.0126 | 185.0094 | 625.0143 | 97.7156 | 45.8165 | 88.5347 | 94.9263 | 928.3472 |  |  |  |  | 99.221 | 92.9562 | 164.792 | 574.5708 |  |  | 98.037 | 86.9574 | 109.2809 | 204.0317 | 68.7214 | 26.7402 | 35.6939 | 58.7984 | 94.6095 |  |  |  | 691.8402 | 62.364 | 99.516 | [5 empty] | 53.6031 | 96.9043 | 148.9869 | 541.5678 | 61.1832 | 98.9867 | 99.4203 | 99.3916 | 38.6558 | 60.4987 | 26.3248 | 27.7475 | 36.0485 | 55.8353 | 90.2072 |  | 98.1814 | 186.0088 | 674.3028 | 37.4448 | 58.1405 | 98.6057 | 170.3937 | 659.7099 | [7 empty] | 56.6182 | 102.0053 | 110.3115 | 211.6462 | 726.4257 | 984.2007 | 1021.4528 | 545.894 | 935.2685 | 723.056 | 956.5726 | 832.5913 | 869.3354 | 978.755 | 967.943 | 841.9869 | 819.5562 | 857.5838 | 859.798 | 860.6784 | 855.0849 | 981.7659 | 945.9705 |  |  | 52.8171 | 97.1057 | 302.7023 | 798.8629 | 93.2622 | 33.4189 | [7 empty] | 85.7092 | 49.1146 | 77.3963 | 105.6119 | 217.9316 | 791.2818 | 99.1126 | 94.0681 | 102.9703 | 99.2924 | [5 empty] | 97.4259 | 93.0819 | 192.2225 | 683.9911 |  |  | 98.6576 | 57.8005 | 100.5028 | 188.1725 | 99.6819 | 28.5242 | 39.0848 | 63.5589 | 99.3123 |  |  |  | 692.7693 | 68.636 | 97.1007 | [5 empty] | 91.5349 | 107.2489 | 195.3203 | 660.4415 | 25.6731 | 28.4639 | 40.0647 | 64.2483 | 92.9299 | 77.8968 | 38.1044 | 57.2083 | 99.0806 | 96.802 | 101.2583 |  | 98.3959 | 155.2302 | 696.8826 | 89.2021 | 99.8734 | 117.48 | 248.875 | 712.4449 | [7 empty] | 57.8552 | 89.1984 | 100.6344 | 208.9117 |  | 1027.661 | 1038.9704 | 1016.8154 | 722.7328 | 951.8295 | 875.9676 | 966.4463 | 21.6694 | 28.5002 | 18.2711 | 20.1877 | 25.0547 | 70.0354 | 110.7942 | 1011.8801 | 977.2783 | 1001.7278 | 37.4285 | 73.1396 | 145.5478 | 193.5039 | 194.5571 | 146.7429 | -0.002 | -0.0524 | 0.0136 | 0.0535 | -0.0077 | 0.0024 | -0.0367 | -0.0063 | -0.0617 | -322.4731 | -0.8875 | -325.661 | 0.0057 | -328.1504 | 0.02 | -319.4544 | -0.9491 | -249.6257 | -0.8977 | -261.5617 | -0.8895 | 3557.4006 | 3589.274 | 1009.9983 | 194.0305 | -320.3187
2017-12-19 12:37 | 2501.1501 |  |  | -198.7232 | -102.7307 | -71.2611 | -101.9089 | -58.4405 | -74.9783 | -128.7973 | -87.2641 |  |  | -239.7062 | -93.9808 | -90.054 | -111.6895 | -26.8879 | -34.3116 | -90.0021 | -77.6659 | 73.9818 |  | 227.5651 | 54.0692 | 100.2766 | 158.3467 | 530.6913 | 110.2827 | 27.3868 |  |  | 127.4583 | 130.7112 | 107.0296 | 195.8601 | 85.8544 | 99.3695 | 38.3844 | 64.1104 | 102.0216 | 185.1715 | 625.2172 | 98.2395 | 45.8452 | 88.5715 | 94.9342 | 928.7293 |  |  |  |  | 99.2694 | 92.9853 | 164.8942 | 574.722 |  |  | 98.0658 | 86.9861 | 109.3351 | 204.1807 | 68.7906 | 26.7452 | 35.7553 | 58.8307 | 94.6436 |  |  |  | 692.0281 | 62.4416 | 99.5464 | [5 empty] | 53.6446 | 96.8913 | 149.0679 | 541.6859 | 61.1626 | 99.0002 | 99.447 | 99.3786 | 38.6421 | 60.5084 | 26.3315 | 27.7549 | 36.0573 | 55.8657 | 90.2321 |  | 98.1839 | 186.1244 | 674.4238 | 37.4507 | 58.1737 | 98.6156 | 170.4626 | 659.7301 | [7 empty] | 56.6687 | 102.0154 | 110.3442 | 211.7827 | 726.5373 | 984.1864 | 1021.3687 | 545.4483 | 934.9784 | 722.5201 | 956.3874 | 804.8121 | 874.8829 | 978.9571 | 968.0021 | 840.2284 | 813.3535 | 854.8237 | 857.5911 | 856.7843 | 862.201 | 982.1761 | 946.2845 |  |  | 52.8357 | 97.1218 | 302.8304 | 798.858 | 93.3016 | 33.4302 | [7 empty] | 85.7181 | 49.1445 | 77.4137 | 105.6265 | 218.0842 | 791.3637 | 99.1122 | 94.0796 | 102.9799 | 99.297 | [5 empty] | 97.4383 | 93.1025 | 192.3374 | 684.1362 |  |  | 98.6588 | 57.8598 | 100.4983 | 188.2998 | 99.6919 | 28.5367 | 39.116 | 63.5958 | 99.3252 |  |  |  | 692.9039 | 68.6985 | 97.0973 | [5 empty] | 91.5547 | 107.252 | 195.4516 | 660.4996 | 25.8427 | 28.4933 | 40.0857 | 64.2664 | 92.9509 | 77.9396 | 38.1268 | 57.2646 | 98.9896 | 96.8061 | 101.2593 |  | 98.4552 | 155.3412 | 696.9196 | 89.2597 | 99.8738 | 117.5036 | 249.0125 | 712.5097 | [7 empty] | 57.9224 | 89.2072 | 100.6273 | 209.0559 |  | 1027.4776 | 1038.8467 | 1016.5968 | 722.6668 | 951.6902 | 875.9267 | 966.3769 | 21.6786 | 28.5144 | 18.2782 | 20.1822 | 25.064 | 69.8535 | 110.8343 | 1011.339 | 977.1332 | 1001.5347 | 37.4442 | 73.1733 | 145.7122 | 193.6922 | 194.7108 | 146.7682 | -0.0017 | -0.0524 | 0.0139 | 0.0532 | -0.0085 | 0.0027 | -0.064 | -0.006 | -0.0529 | -322.5315 | -0.8628 | -325.6733 | -0.0087 | -328.098 | -0.0149 | -319.4513 | -0.9203 | -249.6842 | -0.8608 | -261.5987 | -0.906 | 3555.581 | 3632.0925 | 1009.8104 | 194.2015 | -320.3495
2017-12-19 12:37 | 2502.1501 |  |  | -198.7627 | -102.6687 | -71.2016 | -101.7796 | -58.2583 | -74.986 | -128.7015 | -87.2852 |  |  | -239.6957 | -93.9613 | -90.1618 | -111.5425 | -26.8281 | -34.334 | -90.0134 | -77.6249 | 73.9238 |  | 228.0519 | 54.0791 | 100.2812 | 158.4095 | 530.88 | 110.2962 | 27.39 |  |  | 127.4354 | 130.6436 | 107.1517 | 195.9335 | 86.0612 | 99.3368 | 38.3937 | 64.1341 | 102.0346 | 185.3475 | 625.4204 | 98.4699 | 45.8684 | 88.6388 | 94.9559 | 928.8236 |  |  |  |  | 99.27 | 93.008 | 164.978 | 574.8474 |  |  | 97.9632 | 87.0093 | 109.3856 | 204.3067 | 68.8245 | 26.7811 | 35.7461 | 58.8441 | 94.6554 |  |  |  | 692.2026 | 62.4633 | 99.5534 | [5 empty] | 53.6879 | 96.8884 | 149.1443 | 541.7972 | 61.1627 | 98.983 | 99.4002 | 99.3662 | 38.734 | 60.5492 | 26.3504 | 27.7708 | 36.0802 | 55.8953 | 90.2532 |  | 98.2083 | 186.2487 | 674.5556 | 37.4638 | 58.1982 | 98.6285 | 170.5438 | 659.7759 | [7 empty] | 56.702 | 102.0067 | 110.3571 | 211.922 | 726.6675 | 984.2345 | 1021.188 | 544.9874 | 934.6232 | 721.9656 | 956.1823 | 818.5606 | 876.8399 | 979.263 | 968.1405 | 841.335 | 807.2881 | 853.8484 | 855.1443 | 845.3851 | 877.3052 | 982.6282 | 946.6761 |  |  | 52.8657 | 97.1462 | 302.9626 | 798.8515 | 93.3106 | 33.4656 | [7 empty] | 85.7354 | 49.1718 | 77.4383 | 105.6562 | 218.2383 | 791.4451 | 99.1097 | 94.0914 | 102.9721 | 99.3152 | [5 empty] | 97.4224 | 93.1318 | 192.4417 | 684.2604 |  |  | 98.6521 | 57.9137 | 100.4214 | 188.4191 | 99.7007 | 28.5491 | 39.1247 | 63.6077 | 99.3371 |  |  |  | 693.0513 | 68.6975 | 97.0864 | [5 empty] | 91.5919 | 107.2847 | 195.5713 | 660.5829 | 25.987 | 28.5025 | 40.1081 | 64.3094 | 93.0184 | 77.9265 | 38.1287 | 57.3405 | 98.8805 | 96.7635 | 101.2515 |  | 98.5761 | 155.4681 | 696.9307 | 89.3011 | 99.9051 | 117.5293 | 249.1405 | 712.5514 | [7 empty] | 57.9993 | 89.2118 | 100.6162 | 209.2189 |  | 1027.2751 | 1038.7175 | 1016.4169 | 722.5764 | 951.5933 | 875.898 | 966.3448 | 21.6864 | 28.5255 | 18.2827 | 20.1796 | 25.0642 | 69.7193 | 110.8715 | 1010.7817 | 977.0172 | 1001.3643 | 37.4758 | 73.1791 | 145.8539 | 193.7846 | 194.867 | 146.8867 | -0.0021 | -0.0529 | 0.0139 | 0.0532 | -0.0082 | 0.0024 | -0.0408 | -0.0039 | -0.0498 | -322.4484 | -0.8752 | -325.7225 | 0.0693 | -328.2519 | 0.0118 | -319.3867 | -0.9943 | -249.5857 | -0.8752 | -261.6417 | -0.8259 | 3549.1051 | 3676.2594 | 1009.6244 | 194.3258 | -320.1752
2017-12-19 12:37 | 2503.1502 |  |  | -198.8624 | -102.8253 | -71.2885 | -101.6725 | -58.2421 | -75.0213 | -128.7814 | -87.2117 |  |  | -239.6738 | -93.8752 | -90.0838 | -111.4756 | -26.7777 | -34.3023 | -90.0513 | -77.4659 | 72.923 |  | 227.9967 | 54.1057 | 100.3142 | 158.4826 | 531.0781 | 110.3428 | 27.4251 |  |  | 127.2682 | 130.2514 | 107.1865 | 196.0155 | 86.3024 | 99.3459 | 38.4055 | 64.1607 | 102.0557 | 185.5284 | 625.6128 | 98.326 | 45.8968 | 88.6914 | 94.9659 | 929.5044 |  |  |  |  | 99.2154 | 93.0288 | 165.0955 | 574.9825 |  |  | 97.9432 | 87.0246 | 109.4316 | 204.4041 | 68.8882 | 26.8458 | 35.6944 | 58.835 | 94.6354 |  |  |  | 692.3847 | 62.5772 | 99.5599 | [5 empty] | 53.6896 | 96.8975 | 149.222 | 541.9138 | 61.178 | 98.9987 | 99.3764 | 99.3871 | 38.7873 | 60.5844 | 26.347 | 27.7736 | 36.0945 | 55.9244 | 90.2643 |  | 98.2222 | 186.3817 | 674.687 | 37.4756 | 58.2275 | 98.6427 | 170.5851 | 659.8034 | [7 empty] | 56.7402 | 101.9845 | 110.3516 | 212.0618 | 726.8147 | 984.3579 | 1020.8735 | 544.5359 | 934.2312 | 721.3199 | 955.9179 | 847.3359 | 873.5525 | 979.4787 | 968.2587 | 845.6569 | 818.4412 | 855.7062 | 851.9966 | 848.4009 | 875.6969 | 982.9076 | 946.9578 |  |  | 52.9138 | 97.187 | 303.1315 | 798.8546 | 93.2728 | 33.4844 | [7 empty] | 85.7398 | 49.1891 | 77.4388 | 105.6864 | 218.3892 | 791.5186 | 99.107 | 94.0972 | 102.9838 | 99.3221 | [5 empty] | 97.3985 | 93.1731 | 192.5368 | 684.3632 |  |  | 98.6536 | 57.937 | 100.3443 | 188.5478 | 99.7093 | 28.563 | 39.1369 | 63.6245 | 99.3721 |  |  |  | 693.1901 | 68.7183 | 97.0272 | [5 empty] | 91.613 | 107.2936 | 195.7026 | 660.6561 | 25.986 | 28.4999 | 40.158 | 64.3454 | 93.0761 | 77.8921 | 38.1357 | 57.4487 | 98.8157 | 96.7496 | 101.2903 |  | 98.6784 | 155.5873 | 696.9664 | 89.3402 | 99.9519 | 117.5606 | 249.3188 | 712.5959 | [7 empty] | 58.0725 | 89.2121 | 100.6412 | 209.4137 |  | 1027.0594 | 1038.592 | 1016.2253 | 722.4466 | 951.5172 | 875.8951 | 966.3559 | 21.6921 | 28.5254 | 18.2795 | 20.1843 | 25.0635 | 69.637 | 110.9071 | 1010.0766 | 976.8618 | 1001.1724 | 37.5078 | 73.2117 | 145.9124 | 193.9204 | 195.0146 | 146.9914 | -0.0025 | -0.0529 | 0.0137 | 0.053 | -0.0085 | 0.0028 | -0.0576 | -0.0029 | -0.0542 | -322.4669 | -0.9183 | -325.5871 | -0.0374 | -328.0857 | 0.0611 | -319.5159 | -0.9019 | -249.6257 | -0.9244 | -261.4756 | -0.9285 | 3547.8854 | 3650.5592 | 1009.4024 | 194.4675 | -320.0994
2017-12-19 12:37 | 2504.1502 |  |  | -198.9573 | -102.8263 | -71.0991 | -101.6453 | -58.1513 | -74.8929 | -128.7139 | -87.2005 |  |  | -239.6341 | -93.8092 | -90.0368 | -111.4939 | -26.7772 | -34.2681 | -89.9868 | -77.497 | 74.5796 |  | 227.6973 | 54.1436 | 100.3538 | 158.5561 | 531.2808 | 110.398 | 27.4245 |  |  | 127.0498 | 129.7747 | 107.0865 | 196.0967 | 86.4901 | 99.3806 | 38.4181 | 64.1956 | 102.0701 | 185.689 | 625.8075 | 98.5762 | 45.9293 | 88.7006 | 94.9689 | 929.7972 |  |  |  |  | 99.2113 | 93.0546 | 165.2031 | 575.1274 |  |  | 98.0377 | 87.0473 | 109.4773 | 204.511 | 68.9145 | 26.7988 | 35.7067 | 58.8583 | 94.6387 |  |  |  | 692.581 | 62.735 | 99.54 | [5 empty] | 53.7074 | 96.9074 | 149.3087 | 542.0288 | 61.2249 | 98.9972 | 99.4236 | 99.3998 | 38.8307 | 60.6018 | 26.3483 | 27.7728 | 36.1047 | 55.9461 | 90.2821 |  | 98.2145 | 186.5169 | 674.7807 | 37.5096 | 58.2336 | 98.6399 | 170.622 | 659.8162 | [7 empty] | 56.7769 | 101.9737 | 110.3692 | 212.1957 | 726.9404 | 984.5344 | 1020.4732 | 544.1029 | 933.8109 | 720.6343 | 955.5797 | 859.624 | 872.2269 | 979.5689 | 968.3374 | 846.9597 | 823.7023 | 858.6841 | 848.2788 | 859.3878 | 874.5014 | 983.0132 | 947.1391 |  |  | 52.9626 | 97.2452 | 303.3398 | 798.8293 | 93.3263 | 33.4889 | [7 empty] | 85.7856 | 49.1998 | 77.4469 | 105.7093 | 218.5455 | 791.582 | 99.112 | 94.1224 | 103.022 | 99.3154 | [5 empty] | 97.4467 | 93.1842 | 192.6446 | 684.4885 |  |  | 98.6816 | 57.9548 | 100.3265 | 188.684 | 99.7314 | 28.566 | 39.1544 | 63.6551 | 99.3822 |  |  |  | 693.3138 | 68.7718 | 96.9728 | [5 empty] | 91.554 | 107.3066 | 195.8426 | 660.7313 | 25.9527 | 28.52 | 40.2335 | 64.335 | 93.0748 | 77.9279 | 38.1453 | 57.4586 | 98.8346 | 96.7731 | 101.3482 |  | 98.7003 | 155.6802 | 697.0345 | 89.4017 | 100.0081 | 117.5931 | 249.5049 | 712.6492 | [7 empty] | 58.1148 | 89.2228 | 100.6654 | 209.6078 |  | 1026.8365 | 1038.5002 | 1016.0223 | 722.2763 | 951.4277 | 875.99 | 966.4018 | 21.7024 | 28.5337 | 18.2795 | 20.1635 | 25.0688 | 69.5841 | 110.9504 | 1009.4836 | 976.6819 | 1000.9864 | 37.5057 | 73.2134 | 145.963 | 194.0476 | 195.0435 | 147.0304 | -0.0019 | -0.0523 | 0.0139 | 0.053 | -0.0077 | 0.0027 | -0.0236 | -0.0038 | -0.0547 | -322.5254 | -0.8136 | -325.784 | 0.0221 | -328.1042 | -0.06 | -319.2882 | -0.9573 | -249.678 | -0.8136 | -261.6448 | -0.8772 | 3546.6425 | 3642.7145 | 1009.1898 | 194.5455 | -319.911
2017-12-19 12:37 | 2505.1503 |  |  | -198.8877 | -102.811 | -70.9902 | -101.6098 | -58.1735 | -74.9504 | -128.6282 | -87.1837 |  |  | -239.7148 | -93.8038 | -89.9672 | -111.5689 | -26.7347 | -34.25 | -89.924 | -77.4011 | 69.6841 |  | 227.3053 | 54.1655 | 100.4053 | 158.6166 | 531.474 | 110.4327 | 27.426 |  |  | 126.76 | 129.2062 | 106.8615 | 196.1572 | 86.6289 | 99.3478 | 38.4416 | 64.2204 | 102.0573 | 185.8121 | 626.014 | 98.4614 | 45.9664 | 88.7192 | 94.9863 | 930.0414 |  |  |  |  | 99.2038 | 93.0927 | 165.2801 | 575.2616 |  |  | 98.0465 | 87.0571 | 109.512 | 204.6282 | 68.9325 | 26.7358 | 35.736 | 58.9008 | 94.668 |  |  |  | 692.7661 | 62.8542 | 99.539 | [5 empty] | 53.7671 | 96.8996 | 149.3977 | 542.1375 | 61.2455 | 98.9727 | 99.4468 | 99.3778 | 38.8639 | 60.6261 | 26.3704 | 27.7777 | 36.1119 | 55.9783 | 90.3144 |  | 98.2025 | 186.6671 | 674.8239 | 37.5628 | 58.2585 | 98.6488 | 170.6852 | 659.8159 | [7 empty] | 56.8326 | 102.018 | 110.4441 | 212.3325 | 727.0516 | 984.7273 | 1019.9731 | 543.657 | 933.3612 | 719.9846 | 955.1682 | 873.6036 | 873.8908 | 979.5335 | 968.3716 | 846.0743 | 821.1828 | 857.4883 | 843.763 | 863.7323 | 884.7029 | 982.9663 | 947.2119 |  |  | 53.004 | 97.2926 | 303.5048 | 798.789 | 93.4216 | 33.5064 | [7 empty] | 85.8052 | 49.1817 | 77.4545 | 105.7183 | 218.6861 | 791.615 | 99.1355 | 94.1456 | 103.04 | 99.3466 | [5 empty] | 97.4783 | 93.1885 | 192.768 | 684.6228 |  |  | 98.6948 | 57.9942 | 100.3027 | 188.8086 | 99.7363 | 28.5816 | 39.1738 | 63.6853 | 99.399 |  |  |  | 693.4512 | 68.9319 | 97.0233 | [5 empty] | 91.5075 | 107.3251 | 195.9733 | 660.8114 | 25.8668 | 28.5294 | 40.2236 | 64.3638 | 93.076 | 78.015 | 38.1684 | 57.3964 | 98.967 | 96.7749 | 101.4064 |  | 98.7326 | 155.7421 | 697.1424 | 89.4383 | 99.9933 | 117.6346 | 249.7093 | 712.6943 | [7 empty] | 58.1375 | 89.2369 | 100.6762 | 209.803 |  | 1026.587 | 1038.3622 | 1015.8406 | 722.029 | 951.3533 | 876.1045 | 966.4137 | 21.7096 | 28.539 | 18.2773 | 20.1325 | 25.0739 | 69.5405 | 110.9879 | 1008.9026 | 976.5259 | 1000.8126 | 37.521 | 73.2361 | 146.1028 | 194.1374 | 195.2145 | 147.1352 | -0.0019 | -0.0529 | 0.0139 | 0.0534 | -0.0082 | 0.0031 | -0.0488 | -0.0059 | -0.0299 | -322.3315 | -0.9327 | -325.6579 | 0.0508 | -328.2642 | 0.0693 | -319.3498 | -0.9984 | -249.5242 | -0.9224 | -261.5587 | -0.8444 | 3548.1651 | 3571.6642 | 1008.9664 | 194.676 | -319.799
2017-12-19 12:37 | 2506.1504 |  |  | -198.9017 | -102.8024 | -70.9287 | -101.5521 | -58.197 | -74.9226 | -128.6579 | -87.1574 |  |  | -239.9229 | -93.8027 | -90.0704 | -111.5713 | -26.7116 | -34.2225 | -89.9453 | -77.3019 | 73.4014 |  | 226.8812 | 54.1811 | 100.4747 | 158.6868 | 531.675 | 110.4718 | 27.4393 |  |  | 126.4107 | 128.574 | 106.5821 | 196.2234 | 86.719 | 99.3 | 38.4512 | 64.2158 | 102.0436 | 185.9193 | 626.2223 | 98.2647 | 45.9917 | 88.7368 | 94.9905 | 930.1577 |  |  |  |  | 99.1662 | 93.1272 | 165.3835 | 575.4137 |  |  | 98.067 | 87.0742 | 109.5603 | 204.7561 | 68.9645 | 26.7707 | 35.7563 | 58.9324 | 94.6937 |  |  |  | 692.9492 | 63.0465 | 99.5735 | [5 empty] | 53.8045 | 96.9042 | 149.4801 | 542.2466 | 61.2901 | 98.943 | 99.4219 | 99.3564 | 38.8163 | 60.647 | 26.3607 | 27.7945 | 36.1381 | 56.0073 | 90.3283 |  | 98.2031 | 186.8229 | 674.8978 | 37.5603 | 58.2858 | 98.6659 | 170.7231 | 659.828 | [7 empty] | 56.8365 | 102.0191 | 110.4788 | 212.4513 | 727.1633 | 984.9005 | 1019.3776 | 543.2149 | 932.8883 | 719.3746 | 954.6462 | 882.5544 | 875.7575 | 979.3929 | 968.3378 | 846.5441 | 835.5948 | 854.7361 | 843.607 | 865.2303 | 879.1081 | 982.7897 | 947.171 |  |  | 53.0361 | 97.3359 | 303.6059 | 798.7594 | 93.4453 | 33.5333 | [7 empty] | 85.7878 | 49.2339 | 77.4813 | 105.7421 | 218.8348 | 791.6474 | 99.1494 | 94.1409 | 103.0398 | 99.3664 | [5 empty] | 97.4488 | 93.2108 | 192.879 | 684.7354 |  |  | 98.6949 | 58.0351 | 100.2571 | 188.925 | 99.7251 | 28.5907 | 39.1935 | 63.718 | 99.4378 |  |  |  | 693.5963 | 68.9546 | 97.0809 | [5 empty] | 91.459 | 107.3281 | 196.1204 | 660.8828 | 25.9781 | 28.5556 | 40.2441 | 64.384 | 93.1019 | 78.0622 | 38.1986 | 57.3945 | 98.9896 | 96.7612 | 101.4158 |  | 98.7907 | 155.8613 | 697.1914 | 89.4853 | 99.9607 | 117.6496 | 249.8417 | 712.7343 | [7 empty] | 58.1906 | 89.2477 | 100.6781 | 210.0157 |  | 1026.3104 | 1038.1692 | 1015.6173 | 721.7801 | 951.355 | 876.1894 | 966.378 | 21.716 | 28.5433 | 18.2785 | 20.1285 | 25.0823 | 69.661 | 111.0269 | 1008.2417 | 976.3072 | 1000.6056 | 37.5631 | 73.2504 | 146.1896 | 194.3052 | 195.3303 | 147.2566 | -0.0022 | -0.053 | 0.014 | 0.0535 | -0.0077 | 0.0027 | -0.0521 | -0.0094 | -0.0487 | -322.5654 | -0.869 | -325.624 | -0.0641 | -328.0304 | 0.0098 | -319.4205 | -0.8875 | -249.6657 | -0.8608 | -261.531 | -0.9573 | 3547.6477 | 3616.3006 | 1008.6912 | 194.8177 | -319.7565
2017-12-19 12:37 | 2507.1504 |  |  | -198.7928 | -102.8326 | -70.879 | -101.4908 | -58.21 | -74.9831 | -128.5853 | -87.2298 |  |  | -239.8564 | -93.8506 | -90.1123 | -111.6153 | -26.7237 | -34.2983 | -90.0105 | -77.3093 | 69.0591 |  | 226.4566 | 54.2132 | 100.5446 | 158.7741 | 531.8809 | 110.5284 | 27.446 |  |  | 126.1262 | 128.0506 | 106.3486 | 196.2982 | 86.8019 | 99.3268 | 38.4606 | 64.2322 | 102.0682 | 186.0434 | 626.425 | 98.3725 | 46.0028 | 88.7618 | 94.9872 | 929.9524 |  |  |  |  | 99.1809 | 93.1334 | 165.4652 | 575.564 |  |  | 98.0987 | 87.089 | 109.6135 | 204.8934 | 69.0163 | 26.77 | 35.7946 | 58.9684 | 94.7226 |  |  |  | 693.1338 | 63.1845 | 99.5677 | [5 empty] | 53.7932 | 96.9088 | 149.5643 | 542.3552 | 61.3201 | 98.902 | 99.3997 | 99.3758 | 38.7569 | 60.6764 | 26.3586 | 27.7981 | 36.1718 | 56.0346 | 90.3399 |  | 98.208 | 186.9499 | 675.001 | 37.5604 | 58.3236 | 98.6834 | 170.792 | 659.8587 | [7 empty] | 56.8197 | 101.991 | 110.4829 | 212.5545 | 727.2658 | 985.0443 | 1018.7566 | 542.8159 | 932.4562 | 718.8478 | 954.0788 | 871.2652 | 876.438 | 979.1875 | 968.2555 | 848.0841 | 848.5781 | 853.271 | 848.4742 | 868.1544 | 861.7268 | 982.536 | 947.0589 |  |  | 53.0642 | 97.3671 | 303.7199 | 798.6992 | 93.3493 | 33.5222 | [7 empty] | 85.8164 | 49.2504 | 77.4893 | 105.7766 | 218.9961 | 791.6876 | 99.1544 | 94.1403 | 103.0514 | 99.3454 | [5 empty] | 97.444 | 93.2408 | 192.9812 | 684.8545 |  |  | 98.7082 | 58.051 | 100.2493 | 189.0473 | 99.7473 | 28.6019 | 39.2105 | 63.7443 | 99.4602 |  |  |  | 693.7271 | 68.9712 | 97.0935 | [5 empty] | 91.4243 | 107.3272 | 196.2889 | 660.9821 | 25.9067 | 28.5743 | 40.295 | 64.3891 | 93.1318 | 78.1326 | 38.2144 | 57.4008 | 99.0135 | 96.7873 | 101.4852 |  | 98.8045 | 155.9265 | 697.2797 | 89.5407 | 100.0139 | 117.6608 | 249.9407 | 712.7766 | [7 empty] | 58.2677 | 89.2587 | 100.6771 | 210.2185 |  | 1026.0121 | 1037.924 | 1015.4061 | 721.5973 | 951.4062 | 876.2156 | 966.3041 | 21.7156 | 28.5444 | 18.2809 | 20.143 | 25.0821 | 69.8844 | 111.0695 | 1007.735 | 976.1891 | 1000.4316 | 37.5761 | 73.2115 | 146.3157 | 194.4673 | 195.5099 | 147.3996 | -0.0023 | -0.0527 | 0.0137 | 0.0536 | -0.0084 | 0.0028 | -0.024 | -0.0077 | -0.0764 | -322.3869 | -0.8341 | -325.7656 | 0.057 | -328.1781 | -0.019 | -319.2267 | -1.0004 | -249.5457 | -0.8403 | -261.654 | -0.8382 | 3539.0167 | 3685.0977 | 1008.4374 | 194.9886 | -319.8364
2017-12-19 12:37 | 2508.1505 |  |  | -198.991 | -102.9756 | -70.891 | -101.5326 | -58.1986 | -74.9576 | -128.5281 | -87.1576 |  |  | -239.9472 | -93.8226 | -90.1639 | -111.6466 | -26.6135 | -34.2972 | -89.9753 | -77.2518 | 74.8571 |  | 226.1317 | 54.2388 | 100.6041 | 158.8409 | 532.077 | 110.5787 | 27.4585 |  |  | 125.9306 | 127.6644 | 106.0826 | 196.3579 | 86.8019 | 99.3542 | 38.4707 | 64.2662 | 102.0917 | 186.1656 | 626.6233 | 98.5877 | 46.0187 | 88.8152 | 94.9989 | 929.8397 |  |  |  |  | 99.2257 | 93.1504 | 165.5485 | 575.705 |  |  | 98.1004 | 87.1046 | 109.6616 | 205.0435 | 69.0713 | 26.805 | 35.8336 | 58.9868 | 94.757 |  |  |  | 693.3152 | 63.218 | 99.5509 | [5 empty] | 53.8645 | 96.9011 | 149.6456 | 542.4621 | 61.3221 | 98.8854 | 99.4166 | 99.3838 | 38.802 | 60.711 | 26.3553 | 27.7883 | 36.1816 | 56.0685 | 90.3612 |  | 98.219 | 187.0544 | 675.1054 | 37.6015 | 58.3586 | 98.6965 | 170.8658 | 659.8669 | [7 empty] | 56.844 | 101.9808 | 110.503 | 212.6818 | 727.3648 | 985.133 | 1018.0624 | 542.4647 | 932.168 | 718.4389 | 953.5076 | 870.0279 | 873.5387 | 978.9135 | 968.1328 | 848.8224 | 849.6433 | 850.6273 | 851.6554 | 870.0893 | 862.9044 | 982.2508 | 946.9139 |  |  | 53.114 | 97.4066 | 303.9185 | 798.6522 | 93.2859 | 33.515 | [7 empty] | 85.8386 | 49.2305 | 77.4805 | 105.7955 | 219.1455 | 791.7111 | 99.152 | 94.1497 | 103.0638 | 99.3392 | [5 empty] | 97.4754 | 93.2488 | 193.0956 | 684.9832 |  |  | 98.7014 | 58.0914 | 100.3346 | 189.1736 | 99.7806 | 28.615 | 39.2343 | 63.759 | 99.475 |  |  |  | 693.8597 | 69.1761 | 97.0534 | [5 empty] | 91.4478 | 107.3223 | 196.4309 | 661.0773 | 25.7295 | 28.58 | 40.2743 | 64.4266 | 93.1507 | 78.2086 | 38.2162 | 57.4038 | 99.049 | 96.8128 | 101.5083 |  | 98.8039 | 155.9312 | 697.3793 | 89.568 | 100.0162 | 117.7042 | 250.1619 | 712.8282 | [7 empty] | 58.3221 | 89.2672 | 100.6787 | 210.4096 |  | 1025.6924 | 1037.6202 | 1015.1908 | 721.4625 | 951.4537 | 876.1713 | 966.2324 | 21.7137 | 28.5377 | 18.2815 | 20.1242 | 25.0809 | 70.0136 | 111.1073 | 1007.2827 | 976.0858 | 1000.2472 | 37.5611 | 73.2235 | 146.4698 | 194.6785 | 195.6981 | 147.5188 | -0.0027 | -0.053 | 0.0137 | 0.0537 | -0.0079 | 0.0022 | -0.0607 | -0.0077 | -0.0348 | -322.3284 | -0.9265 | -325.6025 | -0.0066 | -328.1411 | 0.0426 | -319.3221 | -0.9429 | -249.5426 | -0.9203 | -261.5279 | -0.8936 | 3535.9016 | 3635.4422 | 1008.1643 | 195.1883 | -319.8033
2017-12-19 12:37 | 2509.1505 |  |  | -198.7463 | -102.8889 | -70.7678 | -101.4016 | -58.1461 | -74.9275 | -128.5524 | -87.1232 |  |  | -240.015 | -93.8552 | -90.2397 | -111.45 | -26.6951 | -34.2987 | -89.9169 | -77.2818 | 69.1227 |  | 225.881 | 54.2601 | 100.6717 | 158.9062 | 532.2763 | 110.6471 | 27.4505 |  |  | 125.7584 | 127.3667 | 105.9404 | 196.415 | 86.8351 | 99.3344 | 38.4867 | 64.2842 | 102.0833 | 186.2922 | 626.8203 | 98.4882 | 46.0601 | 88.8763 | 94.9882 | 929.5741 |  |  |  |  | 99.2141 | 93.172 | 165.6532 | 575.8876 |  |  | 98.0497 | 87.1317 | 109.708 | 205.2131 | 69.1243 | 26.8341 | 35.8418 | 59.0136 | 94.7447 |  |  |  | 693.4802 | 63.2594 | 99.5379 | [5 empty] | 53.9713 | 96.9054 | 149.7208 | 542.5768 | 61.2721 | 98.915 | 99.4364 | 99.3733 | 38.8816 | 60.7322 | 26.3511 | 27.798 | 36.2048 | 56.1048 | 90.3939 |  | 98.2398 | 187.2134 | 675.1718 | 37.591 | 58.4073 | 98.7225 | 170.9268 | 659.8704 | [7 empty] | 56.8947 | 101.9831 | 110.5239 | 212.8165 | 727.4792 | 985.1551 | 1017.3574 | 542.1567 | 932.0318 | 718.2718 | 953.0489 | 866.3379 | 869.5668 | 978.5768 | 967.9719 | 847.4629 | 843.8613 | 848.8106 | 852.353 | 870.032 | 881.1429 | 981.9308 | 946.7397 |  |  | 53.1429 | 97.455 | 304.171 | 798.6207 | 93.3204 | 33.5503 | [7 empty] | 85.8209 | 49.2473 | 77.5118 | 105.8176 | 219.2898 | 791.7241 | 99.1294 | 94.1561 | 103.0733 | 99.3838 | [5 empty] | 97.4896 | 93.2526 | 193.1988 | 685.1013 |  |  | 98.699 | 58.1487 | 100.4353 | 189.2948 | 99.773 | 28.61 | 39.2499 | 63.7746 | 99.4878 |  |  |  | 693.9947 | 69.2987 | 97.075 | [5 empty] | 91.5063 | 107.3396 | 196.5563 | 661.1407 | 25.7751 | 28.597 | 40.2366 | 64.4814 | 93.119 | 78.2505 | 38.2302 | 57.4625 | 98.9286 | 96.8076 | 101.4775 |  | 98.8639 | 155.9955 | 697.4303 | 89.6357 | 99.9496 | 117.7766 | 250.4352 | 712.8958 | [7 empty] | 58.37 | 89.2781 | 100.6776 | 210.6062 |  | 1025.3519 | 1037.3453 | 1014.9703 | 721.3788 | 951.4749 | 876.0856 | 966.1863 | 21.7174 | 28.5315 | 18.2899 | 20.0985 | 25.0827 | 70.0403 | 111.1395 | 1006.819 | 976.0019 | 1000.0178 | 37.6088 | 73.2619 | 146.5464 | 194.7188 | 195.7212 | 147.555 | -0.0022 | -0.0533 | 0.0137 | 0.0535 | -0.0079 | 0.0028 | -0.052 | -0.0051 | -0.0496 | -322.4515 | -0.8485 | -325.6887 | 0.0036 | -328.1227 | -0.0066 | -319.2359 | -0.9265 | -249.5857 | -0.8505 | -261.5833 | -0.8957 | 3536.3144 | 3648.9789 | 1007.8773 | 195.22 | -319.6732
2017-12-19 12:37 | 2510.1506 |  |  | -198.6278 | -102.8873 | -70.7292 | -101.3944 | -58.1638 | -74.9225 | -128.5535 | -87.1311 |  |  | -239.986 | -93.9685 | -90.3681 | -111.4024 | -26.685 | -34.2377 | -89.8138 | -77.2333 | 73.9308 |  | 225.7194 | 54.279 | 100.7401 | 158.975 | 532.4748 | 110.6799 | 27.4493 |  |  | 125.6066 | 127.069 | 105.9407 | 196.478 | 86.9914 | 99.3131 | 38.488 | 64.3326 | 102.0847 | 186.4408 | 627.0061 | 98.4746 | 46.1061 | 88.9027 | 94.9802 | 929.1419 |  |  |  |  | 99.1799 | 93.1809 | 165.7556 | 576.0747 |  |  | 98.0736 | 87.1509 | 109.7537 | 205.388 | 69.1799 | 26.8013 | 35.8316 | 59.0301 | 94.7393 |  |  |  | 693.648 | 63.3206 | 99.5199 | [5 empty] | 54.0128 | 96.9331 | 149.8017 | 542.702 | 61.2784 | 98.9144 | 99.4512 | 99.3822 | 38.8876 | 60.7598 | 26.3662 | 27.8134 | 36.22 | 56.1395 | 90.4136 |  | 98.2392 | 187.3613 | 675.2285 | 37.6146 | 58.4317 | 98.736 | 171.0157 | 659.8767 | [7 empty] | 56.9673 | 101.9948 | 110.5637 | 212.9435 | 727.5764 | 985.1122 | 1016.6969 | 541.8701 | 931.9989 | 718.3433 | 952.754 | 843.9273 | 868.8629 | 978.1907 | 967.7833 | 847.3907 | 843.2569 | 850.1386 | 853.5081 | 870.4325 | 906.7928 | 981.5609 | 946.5046 |  |  | 53.135 | 97.4811 | 304.3727 | 798.5505 | 93.3444 | 33.576 | [7 empty] | 85.8291 | 49.3036 | 77.5265 | 105.8466 | 219.4413 | 791.7512 | 99.1195 | 94.1567 | 103.088 | 99.4141 | [5 empty] | 97.5227 | 93.281 | 193.3014 | 685.216 |  |  | 98.732 | 58.1964 | 100.4966 | 189.4313 | 99.785 | 28.6321 | 39.2638 | 63.8045 | 99.4927 |  |  |  | 694.1166 | 69.2515 | 97.0914 | [5 empty] | 91.5225 | 107.357 | 196.7135 | 661.1969 | 25.9631 | 28.6128 | 40.3174 | 64.5023 | 93.0824 | 78.2526 | 38.2556 | 57.4705 | 98.9003 | 96.8157 | 101.5066 |  | 98.959 | 156.182 | 697.4131 | 89.6951 | 99.9406 | 117.8056 | 250.5863 | 712.9601 | [7 empty] | 58.423 | 89.2919 | 100.6923 | 210.8179 |  | 1024.9929 | 1037.0143 | 1014.7816 | 721.3283 | 951.4873 | 875.9707 | 966.1349 | 21.717 | 28.5142 | 18.2869 | 20.0971 | 25.0823 | 69.9519 | 111.1728 | 1006.4944 | 975.9023 | 999.8252 | 37.6558 | 73.377 | 146.645 | 194.9043 | 195.9473 | 147.7225 | -0.0024 | -0.0537 | 0.0138 | 0.0532 | -0.0085 | 0.0028 | -0.0438 | -0.0036 | -0.0561 | -322.3777 | -0.8649 | -325.6979 | 0.0262 | -328.1196 | -0.0066 | -319.2236 | -0.9552 | -249.5611 | -0.8546 | -261.6171 | -0.8772 | 3537.2693 | 3609.114 | 1007.6025 | 195.4258 | -319.6581
2017-12-19 12:37 | 2511.1507 |  |  | -198.6878 | -102.9148 | -70.8222 | -101.1257 | -58.1439 | -74.9583 | -128.555 | -87.1156 |  |  | -239.9971 | -94.0719 | -90.5612 | -111.5503 | -26.651 | -34.2177 | -89.7734 | -77.2094 | 72.7789 |  | 225.5333 | 54.3016 | 100.8105 | 159.0359 | 532.6635 | 110.7141 | 27.4756 |  |  | 125.4461 | 126.7464 | 105.8729 | 196.5455 | 87.1518 | 99.3232 | 38.4966 | 64.3538 | 102.0903 | 186.5932 | 627.1888 | 98.6997 | 46.1256 | 88.9125 | 95.0171 | 928.6947 |  |  |  |  | 99.1849 | 93.1941 | 165.855 | 576.1948 |  |  | 98.1385 | 87.167 | 109.8083 | 205.553 | 69.1934 | 26.7935 | 35.8541 | 59.0522 | 94.7792 |  |  |  | 693.8196 | 63.4535 | 99.5315 | [5 empty] | 54.0424 | 96.9697 | 149.8843 | 542.8363 | 61.3604 | 98.9279 | 99.4234 | 99.3796 | 38.8891 | 60.7869 | 26.3641 | 27.8147 | 36.2258 | 56.1617 | 90.4231 |  | 98.245 | 187.4938 | 675.3164 | 37.6589 | 58.4272 | 98.7269 | 171.0804 | 659.8853 | [7 empty] | 56.9903 | 102.0063 | 110.6026 | 213.0686 | 727.6634 | 985.0055 | 1016.0957 | 541.5794 | 932.0442 | 718.5177 | 952.5704 | 846.2128 | 869.8323 | 977.7562 | 967.5604 | 849.5589 | 835.7294 | 856.6918 | 853.4025 | 862.6781 | 908.434 | 981.1364 | 946.2123 |  |  | 53.1624 | 97.505 | 304.4909 | 798.4625 | 93.3299 | 33.5717 | [7 empty] | 85.825 | 49.3134 | 77.5201 | 105.8587 | 219.5847 | 791.7748 | 99.139 | 94.1588 | 103.0995 | 99.4127 | [5 empty] | 97.5086 | 93.3141 | 193.4073 | 685.3359 |  |  | 98.7325 | 58.2374 | 100.5375 | 189.5643 | 99.7986 | 28.6569 | 39.2909 | 63.8135 | 99.5021 |  |  |  | 694.2403 | 69.291 | 97.0596 | [5 empty] | 91.4963 | 107.372 | 196.8469 | 661.2682 | 25.894 | 28.6046 | 40.3886 | 64.5058 | 93.1625 | 78.2648 | 38.2667 | 57.4837 | 98.9397 | 96.8229 | 101.5369 |  | 98.9861 | 156.3297 | 697.4539 | 89.7059 | 99.9912 | 117.8012 | 250.6928 | 713.0228 | [7 empty] | 58.4765 | 89.2936 | 100.7167 | 211.0429 |  | 1024.6233 | 1036.5909 | 1014.5761 | 721.2636 | 951.5197 | 875.8337 | 966.0525 | 21.7183 | 28.4962 | 18.2829 | 20.1008 | 25.0906 | 69.8454 | 111.2107 | 1006.2352 | 975.9893 | 999.632 | 37.6419 | 73.3325 | 146.7981 | 195.0021 | 196.0165 | 147.8469 | -0.0023 | -0.0531 | 0.0144 | 0.0536 | -0.0078 | 0.0024 | -0.0494 | -0.0043 | -0.0592 | -322.3346 | -0.8936 | -325.6917 | 0.0283 | -328.1504 | 0.02 | -319.1959 | -0.9717 | -249.5057 | -0.8854 | -261.5679 | -0.8567 | 3537.2094 | 3586.0637 | 1007.3435 | 195.5093 | -319.7082
2017-12-19 12:37 | 2512.1507 |  |  | -198.7396 | -102.8921 | -70.7976 | -101.1096 | -58.2489 | -74.958 | -128.5115 | -87.0231 |  |  | -240.013 | -94.2253 | -90.5448 | -111.5278 | -26.6255 | -34.2909 | -89.8598 | -77.2889 | 71.7446 |  | 225.2963 | 54.3256 | 100.8831 | 159.1104 | 532.8608 | 110.7646 | 27.4836 |  |  | 125.292 | 126.4884 | 105.7889 | 196.6145 | 87.2852 | 99.3401 | 38.5267 | 64.3294 | 102.0874 | 186.7427 | 627.3762 | 98.6731 | 46.1428 | 88.9421 | 95.0366 | 928.1021 |  |  |  |  | 99.1997 | 93.2005 | 165.9548 | 576.312 |  |  | 98.1292 | 87.1729 | 109.854 | 205.7156 | 69.2223 | 26.794 | 35.8735 | 59.0779 | 94.7984 |  |  |  | 693.9772 | 63.6226 | 99.5352 | [5 empty] | 54.0443 | 96.9901 | 149.97 | 542.9689 | 61.3797 | 98.9766 | 99.4684 | 99.3861 | 38.9748 | 60.8111 | 26.3666 | 27.8266 | 36.2502 | 56.1859 | 90.4416 |  | 98.2573 | 187.6384 | 675.4382 | 37.6502 | 58.4692 | 98.7472 | 171.1225 | 659.8899 | [7 empty] | 57.0026 | 102.0185 | 110.6328 | 213.2092 | 727.7676 | 984.8328 | 1015.5627 | 541.2974 | 932.1846 | 718.7351 | 952.487 | 839.8489 | 872.049 | 977.301 | 967.3074 | 851.4355 | 808.7083 | 862.9122 | 852.8436 | 852.2409 | 853.0144 | 980.6779 | 945.9184 |  |  | 53.2193 | 97.5452 | 304.6153 | 798.3981 | 93.3604 | 33.5672 | [7 empty] | 85.8196 | 49.2921 | 77.533 | 105.881 | 219.7331 | 791.7884 | 99.1558 | 94.1641 | 103.1092 | 99.4032 | [5 empty] | 97.464 | 93.3348 | 193.5078 | 685.4595 |  |  | 98.7213 | 58.2664 | 100.5617 | 189.6926 | 99.7873 | 28.6582 | 39.3096 | 63.8253 | 99.5454 |  |  |  | 694.3833 | 69.3354 | 97.0859 | [5 empty] | 91.4839 | 107.385 | 196.9836 | 661.349 | 25.9106 | 28.6293 | 40.4147 | 64.521 | 93.2791 | 78.32 | 38.2681 | 57.4929 | 98.8979 | 96.8456 | 101.519 |  | 98.9836 | 156.3823 | 697.5903 | 89.7502 | 99.9645 | 117.8416 | 250.9063 | 713.0966 | [7 empty] | 58.532 | 89.3039 | 100.6888 | 211.2532 |  | 1024.2573 | 1036.2439 | 1014.3875 | 721.1762 | 951.5884 | 875.7024 | 965.9356 | 21.7194 | 28.496 | 18.284 | 20.115 | 25.0987 | 69.7978 | 111.2468 | 1005.9801 | 976.0776 | 999.4011 | 37.678 | 73.375 | 146.8003 | 195.2017 | 196.112 | 147.9184 | -0.0027 | -0.0533 | 0.0144 | 0.0536 | -0.0083 | 0.0025 | -0.0304 | -0.0104 | -0.0382 | -322.43 | -0.8854 | -325.621 | -0.0374 | -328.0765 | 0.018 | -319.239 | -0.908 | -249.5642 | -0.8834 | -261.5094 | -0.9327 | 3537.0142 | 3659.5041 | 1007.0929 | 195.6568 | -319.7732
2017-12-19 12:37 | 2513.1508 |  |  | -198.6741 | -102.7859 | -70.8314 | -100.8121 | -58.2435 | -74.869 | -128.5107 | -87.0689 |  |  | -240.046 | -94.2107 | -90.5592 | -111.5791 | -26.5843 | -34.2092 | -89.7499 | -77.1787 | 67.7406 |  | 225.1541 | 54.3411 | 100.9394 | 159.176 | 533.0598 | 110.784 | 27.4811 |  |  | 125.192 | 126.3176 | 105.7134 | 196.6682 | 87.3706 | 99.3074 | 38.5392 | 64.3502 | 102.0817 | 186.886 | 627.5581 | 98.6672 | 46.1741 | 88.9731 | 95.0364 | 927.7835 |  |  |  |  | 99.1658 | 93.2095 | 166.0573 | 576.4678 |  |  | 98.0528 | 87.1745 | 109.8891 | 205.907 | 69.2712 | 26.819 | 35.8894 | 59.0896 | 94.8183 |  |  |  | 694.137 | 63.6934 | 99.5389 | [5 empty] | 54.0576 | 96.9992 | 150.05 | 543.1289 | 61.3802 | 98.9588 | 99.4769 | 99.3783 | 38.9768 | 60.8213 | 26.3747 | 27.8401 | 36.2594 | 56.2117 | 90.4702 |  | 98.2415 | 187.7959 | 675.5098 | 37.6787 | 58.5229 | 98.7701 | 171.1739 | 659.8878 | [7 empty] | 57.0242 | 102.009 | 110.6437 | 213.3507 | 727.8697 | 984.5823 | 1015.0841 | 541.0281 | 932.4022 | 718.9415 | 952.466 | 822.1081 | 872.6551 | 976.8292 | 967.0412 | 852.5506 | 769.8168 | 864.7477 | 855.3369 | 853.9492 | 810.576 | 980.196 | 945.6226 |  |  | 53.2548 | 97.6015 | 304.7605 | 798.3288 | 93.4393 | 33.5925 | [7 empty] | 85.8845 | 49.3112 | 77.541 | 105.9097 | 219.8861 | 791.8233 | 99.1395 | 94.1599 | 103.1186 | 99.3993 | [5 empty] | 97.4777 | 93.3417 | 193.5991 | 685.5656 |  |  | 98.7332 | 58.2959 | 100.5746 | 189.8153 | 99.7855 | 28.6462 | 39.3061 | 63.8479 | 99.5552 |  |  |  | 694.5238 | 69.4545 | 97.125 | [5 empty] | 91.4984 | 107.3952 | 197.0921 | 661.4155 | 26.0625 | 28.6555 | 40.4545 | 64.55 | 93.2611 | 78.4145 | 38.284 | 57.4393 | 98.9633 | 96.858 | 101.5596 |  | 99.0103 | 156.4667 | 697.6143 | 89.7847 | 99.9287 | 117.877 | 251.1052 | 713.1728 | [7 empty] | 58.5914 | 89.33 | 100.6606 | 211.4551 |  | 1023.8877 | 1035.8942 | 1014.1694 | 721.0572 | 951.6887 | 875.6363 | 965.8287 | 21.7139 | 28.5051 | 18.284 | 20.1259 | 25.1008 | 69.8165 | 111.28 | 1005.824 | 976.2711 | 999.1987 | 37.7332 | 73.4282 | 147.0007 | 195.3317 | 196.3755 | 148.0435 | -0.0022 | -0.053 | 0.014 | 0.0537 | -0.0079 | 0.0023 | -0.0355 | -0.007 | -0.0634 | -322.3715 | -0.8279 | -325.7687 | 0.0529 | -328.1227 | -0.0292 | -319.1005 | -0.984 | -249.5334 | -0.8238 | -261.6756 | -0.8464 | 3535.5986 | 3647.5995 | 1006.8639 | 195.8536 | -319.5751
2017-12-19 12:37 | 2514.1508 |  |  | -198.7613 | -102.6778 | -70.5884 | -100.7127 | -58.1136 | -74.9153 | -128.6112 | -87.0204 |  |  | -239.767 | -94.2708 | -90.6434 | -111.5203 | -26.6459 | -34.2038 | -89.7474 | -77.1512 | 72.515 |  | 225.0923 | 54.3618 | 100.9854 | 159.2383 | 533.2529 | 110.8528 | 27.5018 |  |  | 125.1523 | 126.2263 | 105.5789 | 196.7075 | 87.3561 | 99.3004 | 38.5467 | 64.3886 | 102.0856 | 187.0135 | 627.7269 | 98.7359 | 46.2006 | 89.0019 | 95.0628 | 927.5181 |  |  |  |  | 99.1505 | 93.2074 | 166.1631 | 576.6506 |  |  | 98.0586 | 87.1923 | 109.9402 | 206.0933 | 69.3554 | 26.9085 | 35.93 | 59.0979 | 94.8395 |  |  |  | 694.2955 | 63.8444 | 99.5565 | [5 empty] | 54.1585 | 96.9997 | 150.1236 | 543.2964 | 61.3394 | 98.9557 | 99.4273 | 99.3698 | 38.91 | 60.8495 | 26.3618 | 27.8507 | 36.2731 | 56.2392 | 90.4896 |  | 98.2347 | 187.9504 | 675.545 | 37.7109 | 58.5228 | 98.7777 | 171.2228 | 659.9036 | [7 empty] | 57.0777 | 101.9981 | 110.6553 | 213.4982 | 727.9547 | 984.2705 | 1014.601 | 540.7693 | 932.6387 | 719.109 | 952.4754 | 822.5422 | 873.1978 | 976.3183 | 966.7483 | 852.5272 | 754.8417 | 864.5516 | 859.5432 | 849.0938 | 828.7482 | 979.706 | 945.2995 |  |  | 53.2679 | 97.6312 | 304.8794 | 798.2488 | 93.4932 | 33.5957 | [7 empty] | 85.8979 | 49.3109 | 77.547 | 105.926 | 220.0289 | 791.8677 | 99.1306 | 94.1606 | 103.1237 | 99.4089 | [5 empty] | 97.4704 | 93.3589 | 193.6919 | 685.6818 |  |  | 98.7326 | 58.3358 | 100.5841 | 189.9455 | 99.7654 | 28.6592 | 39.3137 | 63.8592 | 99.5374 |  |  |  | 694.639 | 69.5956 | 97.138 | [5 empty] | 91.5579 | 107.412 | 197.2141 | 661.5018 | 26.0285 | 28.6481 | 40.4229 | 64.5853 | 93.2321 | 78.4366 | 38.3031 | 57.4881 | 98.9791 | 96.8193 | 101.6468 |  | 99.0004 | 156.5104 | 697.6682 | 89.7901 | 99.9665 | 117.8897 | 251.2294 | 713.2382 | [7 empty] | 58.6243 | 89.3459 | 100.6764 | 211.6768 |  | 1023.516 | 1035.4995 | 1013.9033 | 720.9413 | 951.8142 | 875.6947 | 965.8558 | 21.7097 | 28.519 | 18.2879 | 20.1094 | 25.1013 | 69.9527 | 111.3167 | 1005.734 | 976.4168 | 998.9964 | 37.7337 | 73.38 | 147.0216 | 195.4444 | 196.4595 | 148.1107 | -0.0017 | -0.0536 | 0.014 | 0.0544 | -0.0076 | 0.0031 | -0.0464 | -0.005 | -0.045 | -322.2607 | -0.9511 | -325.6117 | 0.0221 | -328.1657 | 0.0714 | -319.2175 | -0.9552 | -249.4165 | -0.9429 | -261.5187 | -0.867 | 3536.5772 | 3683.4148 | 1006.6172 | 195.952 | -319.4719
2017-12-19 12:37 | 2515.1509 |  |  | -198.8751 | -102.7105 | -70.4711 | -100.6861 | -58.1466 | -74.8113 | -128.5985 | -86.9694 |  |  | -239.86 | -94.2816 | -90.5062 | -111.5058 | -26.6131 | -34.1732 | -89.6908 | -77.21 | 71.3931 |  | 225.132 | 54.381 | 101.0149 | 159.2993 | 533.448 | 110.9209 | 27.4769 |  |  | 125.1331 | 126.2028 | 105.3346 | 196.7319 | 87.2214 | 99.371 | 38.5821 | 64.3807 | 102.1154 | 187.1509 | 627.8852 | 98.7425 | 46.2129 | 89.0154 | 95.0506 | 926.681 |  |  |  |  | 99.1883 | 93.2229 | 166.2512 | 576.8099 |  |  | 98.1107 | 87.2133 | 109.9986 | 206.2399 | 69.4359 | 26.909 | 35.934 | 59.1047 | 94.8626 |  |  |  | 694.4414 | 63.9506 | 99.5533 | [5 empty] | 54.1989 | 97.0198 | 150.2088 | 543.4535 | 61.3853 | 98.9423 | 99.4098 | 99.3771 | 38.9547 | 60.8896 | 26.3705 | 27.8499 | 36.2948 | 56.2697 | 90.5019 |  | 98.2501 | 188.0894 | 675.6585 | 37.7534 | 58.5088 | 98.7778 | 171.2865 | 659.9612 | [7 empty] | 57.1187 | 102.0012 | 110.6921 | 213.6421 | 728.0268 | 983.9045 | 1014.1102 | 540.5398 | 932.8842 | 719.3413 | 952.5474 | 831.8034 | 872.84 | 975.8009 | 966.4426 | 853.8576 | 778.4351 | 864.415 | 860.7469 | 827.4819 | 870.8268 | 979.1927 | 944.9562 |  |  | 53.2903 | 97.661 | 304.991 | 798.179 | 93.5132 | 33.593 | [7 empty] | 85.9221 | 49.3833 | 77.5899 | 105.9544 | 220.1816 | 791.9002 | 99.1106 | 94.1704 | 103.1339 | 99.4153 | [5 empty] | 97.4283 | 93.3916 | 193.7952 | 685.7999 |  |  | 98.7207 | 58.3698 | 100.5886 | 190.0998 | 99.764 | 28.6822 | 39.3371 | 63.8828 | 99.5573 |  |  |  | 694.7557 | 69.5855 | 97.1278 | [5 empty] | 91.632 | 107.427 | 197.3893 | 661.5928 | 26.05 | 28.6625 | 40.4595 | 64.6046 | 93.3096 | 78.4247 | 38.3168 | 57.5595 | 98.9121 | 96.8301 | 101.65 |  | 99.0248 | 156.5914 | 697.7279 | 89.8176 | 99.9877 | 117.9273 | 251.3689 | 713.3139 | [7 empty] | 58.6681 | 89.3551 | 100.7063 | 211.9047 |  | 1023.1623 | 1035.1163 | 1013.6255 | 720.8648 | 951.9173 | 875.9377 | 966.0938 | 21.7207 | 28.5361 | 18.2878 | 20.0959 | 25.1054 | 70.1278 | 111.3552 | 1005.6617 | 976.6189 | 998.7217 | 37.7398 | 73.3828 | 147.1411 | 195.5691 | 196.5783 | 148.2413 | -0.0024 | -0.0534 | 0.0138 | 0.0537 | -0.0077 | 0.0027 | -0.0511 | -0.0065 | -0.0454 | -322.4207 | -0.8526 | -325.6548 | -0.0539 | -327.9996 | -0.0395 | -319.1344 | -0.8875 | -249.6103 | -0.8444 | -261.5433 | -0.9409 | 3537.2674 | 3649.3431 | 1006.3651 | 196.0737 | -319.3471
2017-12-19 12:37 | 2516.151 |  |  | -198.86 | -102.7252 | -70.2299 | -100.4957 | -58.2055 | -74.7338 | -128.5666 | -86.9848 |  |  | -239.9394 | -94.2538 | -90.2588 | -111.5222 | -26.5499 | -34.1717 | -89.7025 | -77.2128 | 69.9952 |  | 225.2354 | 54.4012 | 101.031 | 159.3662 | 533.6455 | 110.9327 | 27.4879 |  |  | 125.1596 | 126.2585 | 105.3319 | 196.7865 | 87.1905 | 99.3491 | 38.6099 | 64.3908 | 102.1267 | 187.2971 | 628.0576 | 98.7184 | 46.2349 | 89.0228 | 95.0578 | 925.7862 |  |  |  |  | 99.2225 | 93.248 | 166.3399 | 576.9427 |  |  | 98.0692 | 87.223 | 110.042 | 206.3715 | 69.4393 | 26.8339 | 35.9001 | 59.125 | 94.8526 |  |  |  | 694.5847 | 64.0248 | 99.5638 | [5 empty] | 54.1454 | 97.07 | 150.3078 | 543.6279 | 61.4472 | 98.9176 | 99.39 | 99.3644 | 39.0477 | 60.9025 | 26.3844 | 27.8468 | 36.3059 | 56.2927 | 90.5216 |  | 98.2643 | 188.2397 | 675.7849 | 37.8069 | 58.5116 | 98.7704 | 171.3662 | 660.0062 | [7 empty] | 57.1398 | 102.0209 | 110.7345 | 213.7622 | 728.0945 | 983.4843 | 1013.7001 | 540.3265 | 933.1073 | 719.6114 | 952.6797 | 833.8942 | 862.6808 | 975.2568 | 966.1256 | 852.8504 | 800.3119 | 864.3727 | 860.7926 | 800.6189 | 900.2407 | 978.6363 | 944.6001 |  |  | 53.3292 | 97.7069 | 305.1414 | 798.1077 | 93.5274 | 33.6044 | [7 empty] | 85.9462 | 49.4077 | 77.6094 | 105.9792 | 220.3348 | 791.9402 | 99.0915 | 94.1798 | 103.1582 | 99.4285 | [5 empty] | 97.4439 | 93.4139 | 193.9077 | 685.9189 |  |  | 98.7068 | 58.3942 | 100.5894 | 190.2506 | 99.7985 | 28.6812 | 39.3545 | 63.9101 | 99.5676 |  |  |  | 694.8846 | 69.5775 | 97.1117 | [5 empty] | 91.7011 | 107.4563 | 197.518 | 661.6681 | 25.9903 | 28.6753 | 40.5498 | 64.6222 | 93.3352 | 78.5311 | 38.343 | 57.6087 | 98.834 | 96.842 | 101.6087 |  | 99.0873 | 156.7194 | 697.7745 | 89.853 | 99.9707 | 117.9715 | 251.5805 | 713.4067 | [7 empty] | 58.723 | 89.3606 | 100.7514 | 212.1218 |  | 1022.8334 | 1034.7334 | 1013.3327 | 720.7799 | 951.9899 | 876.3002 | 966.4757 | 21.7308 | 28.5569 | 18.2919 | 20.0802 | 25.1185 | 70.3487 | 111.3907 | 1005.6432 | 976.8257 | 998.5021 | 37.7687 | 73.3991 | 147.1997 | 195.7281 | 196.7549 | 148.375 | -0.0023 | -0.0532 | 0.0134 | 0.0536 | -0.0085 | 0.0026 | -0.0657 | -0.0076 | -0.0235 | -322.2515 | -0.8526 | -325.7994 | 0.1083 | -328.2888 | -0.0066 | -318.999 | -1.025 | -249.4134 | -0.8587 | -261.694 | -0.7951 | 3537.2003 | 3660.3722 | 1006.1319 | 196.2415 | -319.1351
2017-12-19 12:37 | 2517.151 |  |  | -198.7984 | -102.7291 | -69.9462 | -100.3861 | -58.1386 | -74.7345 | -128.4678 | -86.9671 |  |  | -239.9512 | -94.28 | -90.184 | -111.3878 | -26.5922 | -34.1292 | -89.6963 | -77.2683 | 71.6442 |  | 225.4039 | 54.425 | 101.0333 | 159.4411 | 533.8503 | 111.0181 | 27.5217 |  |  | 125.2344 | 126.327 | 105.48 | 196.8735 | 87.2833 | 99.2867 | 38.6132 | 64.4284 | 102.1125 | 187.4278 | 628.2201 | 98.7427 | 46.2653 | 89.0432 | 95.0808 | 925.0468 |  |  |  |  | 99.2506 | 93.2516 | 166.4491 | 577.1025 |  |  | 98.081 | 87.2493 | 110.0938 | 206.5312 | 69.4604 | 26.8834 | 35.9696 | 59.1501 | 94.8699 |  |  |  | 694.7261 | 64.0698 | 99.5635 | [5 empty] | 54.2157 | 97.1134 | 150.3863 | 543.7675 | 61.3993 | 98.9607 | 99.3893 | 99.3792 | 39.0215 | 60.9126 | 26.396 | 27.8566 | 36.318 | 56.3218 | 90.5467 |  | 98.2727 | 188.3588 | 675.8784 | 37.8518 | 58.5103 | 98.7683 | 171.4487 | 660.0513 | [7 empty] | 57.1559 | 102.0355 | 110.7593 | 213.8976 | 728.1682 | 983.0235 | 1013.3599 | 540.114 | 933.2802 | 719.9067 | 952.8932 | 817.559 | 856.7427 | 974.6461 | 965.7786 | 852.5047 | 810.5548 | 864.1698 | 861.8436 | 794.881 | 900.256 | 978.0564 | 944.2543 |  |  | 53.3829 | 97.7465 | 305.3147 | 798.05 | 93.5312 | 33.6236 | [7 empty] | 85.9172 | 49.3738 | 77.5897 | 105.9997 | 220.4843 | 791.9956 | 99.114 | 94.1912 | 103.1713 | 99.4612 | [5 empty] | 97.472 | 93.4098 | 194.0202 | 686.0303 |  |  | 98.7172 | 58.4388 | 100.5977 | 190.3925 | 99.8137 | 28.6917 | 39.3704 | 63.9423 | 99.5631 |  |  |  | 695.0111 | 69.661 | 97.1038 | [5 empty] | 91.7299 | 107.4791 | 197.6154 | 661.7652 | 25.8902 | 28.6875 | 40.5442 | 64.6358 | 93.3594 | 78.5739 | 38.3676 | 57.6397 | 98.7809 | 96.8342 | 101.6116 |  | 99.0853 | 156.7826 | 697.8787 | 89.8863 | 99.9824 | 117.9837 | 251.7614 | 713.4971 | [7 empty] | 58.7832 | 89.3731 | 100.7777 | 212.331 |  | 1022.5273 | 1034.368 | 1013.0259 | 720.6809 | 952.1031 | 876.6485 | 966.9036 | 21.7381 | 28.58 | 18.2948 | 20.0526 | 25.1243 | 70.6515 | 111.4228 | 1005.6518 | 977.0169 | 998.2864 | 37.7527 | 73.4397 | 147.2953 | 195.815 | 196.8128 | 148.3951 | -0.0021 | -0.0532 | 0.014 | 0.0537 | -0.0078 | 0.0025 | -0.0511 | -0.0095 | -0.0495 | -322.2761 | -0.9593 | -325.5686 | -0.0251 | -328.0919 | 0.0755 | -319.1867 | -0.906 | -249.4596 | -0.9347 | -261.4356 | -0.9162 | 3537.1151 | 3657.2766 | 1005.9075 | 196.3139 | -318.9384
2017-12-19 12:37 | 2518.1511 |  |  | -198.6853 | -102.7461 | -69.7668 | -100.2114 | -58.1392 | -74.7946 | -128.5658 | -86.9506 |  |  | -239.9056 | -94.2078 | -90.1958 | -111.2145 | -26.6222 | -34.122 | -89.6562 | -77.1642 | 72.7181 |  | 225.5567 | 54.4544 | 101.0178 | 159.5105 | 534.055 | 111.0315 | 27.4927 |  |  | 125.2307 | 126.284 | 105.409 | 196.921 | 87.3037 | 99.3471 | 38.6336 | 64.4345 | 102.1133 | 187.566 | 628.365 | 98.7653 | 46.2739 | 89.0773 | 95.0498 | 924.3209 |  |  |  |  | 99.2502 | 93.2561 | 166.527 | 577.2575 |  |  | 98.0738 | 87.2706 | 110.143 | 206.7273 | 69.4997 | 26.882 | 36.0014 | 59.1847 | 94.8846 |  |  |  | 694.8613 | 64.1478 | 99.5302 | [5 empty] | 54.3373 | 97.1439 | 150.4572 | 543.9579 | 61.3682 | 99.0103 | 99.3732 | 99.394 | 39.0426 | 60.9314 | 26.4139 | 27.8645 | 36.3329 | 56.3542 | 90.5733 |  | 98.2776 | 188.5036 | 675.9848 | 37.8394 | 58.5663 | 98.7992 | 171.5254 | 660.0918 | [7 empty] | 57.173 | 102.045 | 110.7905 | 214.0445 | 728.2476 | 982.5228 | 1013.0263 | 539.9101 | 933.3741 | 720.2478 | 953.1896 | 805.7372 | 862.5948 | 973.9995 | 965.4157 | 852.0165 | 812.9943 | 866.2038 | 863.4448 | 815.9147 | 873.2042 | 977.4671 | 943.9131 |  |  | 53.4152 | 97.7744 | 305.4704 | 797.9923 | 93.5476 | 33.6604 | [7 empty] | 85.9469 | 49.3833 | 77.5922 | 106.0221 | 220.6331 | 792.0463 | 99.1457 | 94.1835 | 103.1647 | 99.4878 | [5 empty] | 97.4975 | 93.4241 | 194.1048 | 686.1229 |  |  | 98.7421 | 58.4766 | 100.6101 | 190.5228 | 99.8153 | 28.7219 | 39.3759 | 63.948 | 99.5762 |  |  |  | 695.1318 | 69.7351 | 97.1256 | [5 empty] | 91.7099 | 107.4607 | 197.7736 | 661.8309 | 25.8606 | 28.6823 | 40.5267 | 64.6678 | 93.4252 | 78.5504 | 38.3791 | 57.6435 | 98.8235 | 96.8567 | 101.6724 |  | 99.091 | 156.8312 | 697.9439 | 89.9108 | 99.9992 | 117.9958 | 251.8753 | 713.5862 | [7 empty] | 58.8389 | 89.3865 | 100.7414 | 212.5236 |  | 1022.2428 | 1033.9929 | 1012.7136 | 720.6126 | 952.2497 | 876.9298 | 967.3215 | 21.7459 | 28.5953 | 18.2894 | 20.0547 | 25.1211 | 70.8864 | 111.4596 | 1005.688 | 977.2259 | 998.0457 | 37.7681 | 73.4459 | 147.4378 | 195.9798 | 197.0126 | 148.5317 | -0.002 | -0.0537 | 0.0136 | 0.0528 | -0.0082 | 0.0034 | -0.04 | -0.0065 | -0.0432 | -322.4084 | -0.8074 | -325.7287 | -0.0066 | -328.0642 | -0.0662 | -318.9682 | -0.9429 | -249.5519 | -0.8177 | -261.6356 | -0.8957 | 3529.3975 | 3647.1804 | 1005.6823 | 196.4962 | -318.7852
2017-12-19 12:37 | 2519.1511 |  |  | -198.8527 | -102.881 | -69.5024 | -100.0155 | -58.1222 | -74.7693 | -128.5502 | -87.0042 |  |  | -239.7611 | -94.2398 | -90.2435 | -111.1381 | -26.6802 | -34.1388 | -89.6274 | -77.029 | 69.3987 |  | 225.6313 | 54.4778 | 100.9999 | 159.5782 | 534.2553 | 111.07 | 27.5049 |  |  | 125.1989 | 126.2417 | 105.3089 | 196.9543 | 87.2643 | 99.3743 | 38.6501 | 64.4451 | 102.1109 | 187.7307 | 628.5305 | 98.8038 | 46.3169 | 89.1179 | 95.0839 | 923.7497 |  |  |  |  | 99.2466 | 93.2682 | 166.6131 | 577.4218 |  |  | 98.0632 | 87.2788 | 110.1819 | 206.9253 | 69.5301 | 26.8725 | 35.9739 | 59.2244 | 94.8764 |  |  |  | 695.0009 | 64.2909 | 99.5229 | [5 empty] | 54.3924 | 97.1615 | 150.543 | 544.1972 | 61.3845 | 99.0389 | 99.362 | 99.3725 | 39.19 | 60.9676 | 26.3995 | 27.8799 | 36.353 | 56.3859 | 90.5964 |  | 98.2779 | 188.6557 | 676.0829 | 37.8179 | 58.6113 | 98.8273 | 171.5965 | 660.1258 | [7 empty] | 57.2295 | 102.0528 | 110.828 | 214.185 | 728.3111 | 981.9861 | 1012.6924 | 539.6973 | 933.3823 | 720.6147 | 953.5199 | 809.1601 | 866.1664 | 973.3655 | 965.0451 | 848.0631 | 807.6022 | 868.1564 | 865.1387 | 832.6296 | 851.0964 | 976.9001 | 943.5985 |  |  | 53.4229 | 97.7907 | 305.6225 | 797.9368 | 93.6176 | 33.6873 | [7 empty] | 85.9478 | 49.4315 | 77.6167 | 106.0511 | 220.7817 | 792.1111 | 99.1443 | 94.1813 | 103.1796 | 99.4917 | [5 empty] | 97.5131 | 93.4477 | 194.1973 | 686.2521 |  |  | 98.7374 | 58.5044 | 100.6156 | 190.654 | 99.8175 | 28.7274 | 39.3735 | 63.961 | 99.5893 |  |  |  | 695.2454 | 69.775 | 97.1234 | [5 empty] | 91.702 | 107.4647 | 197.9513 | 661.8888 | 25.994 | 28.708 | 40.542 | 64.6896 | 93.466 | 78.5847 | 38.3903 | 57.6197 | 98.9346 | 96.861 | 101.7391 |  | 99.1748 | 156.9626 | 697.9576 | 89.947 | 100.029 | 118.0226 | 252.015 | 713.6846 | [7 empty] | 58.8999 | 89.3934 | 100.7192 | 212.7132 |  | 1021.9874 | 1033.6505 | 1012.4042 | 720.5747 | 952.3863 | 877.1231 | 967.6413 | 21.7516 | 28.6117 | 18.2896 | 20.0309 | 25.1211 | 70.9944 | 111.4996 | 1005.7532 | 977.3415 | 997.8381 | 37.7975 | 73.4528 | 147.5948 | 196.162 | 197.1835 | 148.6076 | -0.0023 | -0.0538 | 0.014 | 0.0537 | -0.0081 | 0.0024 | -0.041 | -0.0045 | -0.0565 | -322.2177 | -0.9162 | -325.6825 | 0.0673 | -328.2334 | 0.0529 | -319.0051 | -1.0025 | -249.4073 | -0.8998 | -261.5771 | -0.832 | 3526.773 | 3618.4968 | 1005.4567 | 196.6728 | -318.6694
2017-12-19 12:37 | 2520.1512 |  |  | -198.9333 | -102.8517 | -69.169 | -99.9735 | -58.1053 | -74.7927 | -128.4918 | -87.0299 |  |  | -239.6883 | -94.0662 | -90.2538 | -111.0857 | -26.6024 | -34.1832 | -89.5691 | -77.0222 | 66.1178 |  | 225.7665 | 54.4948 | 100.9796 | 159.6484 | 534.4486 | 111.1741 | 27.5601 |  |  | 125.2256 | 126.2773 | 105.222 | 197.0006 | 87.1661 | 99.3487 | 38.668 | 64.4648 | 102.1108 | 187.8929 | 628.6894 | 98.8701 | 46.3638 | 89.147 | 95.1465 | 923.4517 |  |  |  |  | 99.2263 | 93.2775 | 166.7271 | 577.5778 |  |  | 98.1395 | 87.3036 | 110.2324 | 207.1009 | 69.5823 | 26.8947 | 36.0002 | 59.2463 | 94.8875 |  |  |  | 695.1288 | 64.3548 | 99.5187 | [5 empty] | 54.4213 | 97.175 | 150.6249 | 544.3623 | 61.4582 | 99.0222 | 99.3356 | 99.3515 | 39.094 | 60.9948 | 26.3998 | 27.8873 | 36.375 | 56.4188 | 90.6271 |  | 98.2826 | 188.7887 | 676.1736 | 37.8634 | 58.6081 | 98.8297 | 171.6863 | 660.1803 | [7 empty] | 57.2696 | 102.0328 | 110.8341 | 214.3106 | 728.3658 | 981.427 | 1012.34 | 539.4653 | 933.329 | 721.0275 | 953.8561 | 819.1201 | 868.8328 | 972.8153 | 964.7021 | 845.3869 | 805.9232 | 867.4903 | 863.6133 | 839.7706 | 857.4592 | 976.4251 | 943.3529 |  |  | 53.4577 | 97.7978 | 305.7547 | 797.8836 | 93.733 | 33.6974 | [7 empty] | 85.9589 | 49.4574 | 77.6369 | 106.0818 | 220.9293 | 792.195 | 99.1426 | 94.1875 | 103.2022 | 99.5022 | [5 empty] | 97.5258 | 93.4621 | 194.2981 | 686.385 |  |  | 98.7536 | 58.5576 | 100.6314 | 190.8063 | 99.8286 | 28.7246 | 39.4047 | 64.0163 | 99.6134 |  |  |  | 695.3934 | 69.9835 | 97.1408 | [5 empty] | 91.6638 | 107.4876 | 198.0712 | 661.9803 | 26.1072 | 28.7598 | 40.6077 | 64.691 | 93.4592 | 78.6929 | 38.407 | 57.622 | 98.9262 | 96.855 | 101.78 |  | 99.2023 | 157.0736 | 698.0121 | 89.9985 | 100.0687 | 118.0602 | 252.1933 | 713.7942 | [7 empty] | 58.9811 | 89.4062 | 100.7262 | 212.9168 |  | 1021.7597 | 1033.344 | 1012.1096 | 720.5103 | 952.4701 | 877.2242 | 967.8127 | 21.7537 | 28.6242 | 18.2928 | 20.0052 | 25.1193 | 71.0635 | 111.5429 | 1005.8394 | 977.4464 | 997.6478 | 37.8112 | 73.4953 | 147.6462 | 196.2343 | 197.3832 | 148.7456 | -0.0025 | -0.0533 | 0.0141 | 0.0542 | -0.0081 | 0.0029 | -0.0356 | -0.0024 | -0.0349 | -322.3377 | -0.8772 | -325.5994 | -0.0436 | -328.0304 | 0.0139 | -319.0913 | -0.8998 | -249.475 | -0.869 | -261.5248 | -0.9306 | 3525.86 | 3565.989 | 1005.2392 | 196.8087 | -318.4619
2017-12-19 12:37 | 2521.1513 |  |  | -198.9913 | -102.928 | -69.0752 | -99.9331 | -58.1691 | -74.7647 | -128.4745 | -86.9585 |  |  | -239.5272 | -94.0077 | -90.1525 | -111.0729 | -26.574 | -34.1171 | -89.4911 | -76.9582 | 68.0241 |  | 225.9849 | 54.516 | 100.9522 | 159.7132 | 534.6453 | 111.1997 | 27.562 |  |  | 125.3056 | 126.4422 | 105.1774 | 197.0326 | 87.0152 | 99.3228 | 38.6786 | 64.5062 | 102.1254 | 188.0404 | 628.8287 | 98.9418 | 46.3997 | 89.1694 | 95.1334 | 923.0878 |  |  |  |  | 99.224 | 93.2823 | 166.828 | 577.7241 |  |  | 98.1513 | 87.3234 | 110.2846 | 207.2862 | 69.596 | 26.9378 | 36.0072 | 59.2565 | 94.8802 |  |  |  | 695.252 | 64.4417 | 99.5095 | [5 empty] | 54.4593 | 97.1927 | 150.7127 | 544.5026 | 61.4312 | 99.0284 | 99.3538 | 99.3547 | 39.066 | 61.0207 | 26.4117 | 27.8901 | 36.3974 | 56.4474 | 90.6486 |  | 98.3008 | 188.9311 | 676.2683 | 37.8756 | 58.61 | 98.8311 | 171.7869 | 660.2226 | [7 empty] | 57.2749 | 102.0057 | 110.8346 | 214.4437 | 728.4364 | 980.839 | 1012.0097 | 539.225 | 933.2363 | 721.4064 | 954.129 | 834.993 | 869.6919 | 972.3876 | 964.4127 | 842.8715 | 796.3303 | 866.4093 | 860.8488 | 848.7299 | 880.6552 | 976.0481 | 943.1704 |  |  | 53.475 | 97.8358 | 305.8882 | 797.8333 | 93.8276 | 33.7215 | [7 empty] | 85.9702 | 49.4467 | 77.641 | 106.1013 | 221.0902 | 792.2781 | 99.1734 | 94.1831 | 103.2146 | 99.536 | [5 empty] | 97.5329 | 93.4779 | 194.3727 | 686.4938 |  |  | 98.7853 | 58.5952 | 100.6504 | 190.9492 | 99.829 | 28.7383 | 39.4301 | 64.0381 | 99.6248 |  |  |  | 695.5415 | 70.1174 | 97.1604 | [5 empty] | 91.6083 | 107.4917 | 198.1937 | 662.0586 | 26.0429 | 28.7706 | 40.6044 | 64.7284 | 93.4665 | 78.7776 | 38.4239 | 57.6959 | 98.8679 | 96.8544 | 101.8331 |  | 99.167 | 157.1028 | 698.1459 | 90.0274 | 100.0653 | 118.1165 | 252.4267 | 713.9047 | [7 empty] | 59.0404 | 89.4144 | 100.7281 | 213.1175 |  | 1021.5539 | 1033.0169 | 1011.8487 | 720.3906 | 952.4561 | 877.2987 | 967.9262 | 21.755 | 28.6198 | 18.2943 | 20.0126 | 25.1362 | 71.1955 | 111.5824 | 1005.9541 | 977.5723 | 997.434 | 37.8054 | 73.5248 | 147.7337 | 196.4049 | 197.4615 | 148.8621 | -0.0019 | -0.0531 | 0.0138 | 0.0541 | -0.0078 | 0.0028 | -0.0448 | -0.004 | -0.0718 | -322.27 | -0.8587 | -325.7287 | 0.0508 | -328.1319 | -0.0169 | -318.919 | -0.9799 | -249.4196 | -0.8567 | -261.611 | -0.8587 | 3523.7516 | 3596.7814 | 1005.0286 | 196.9332 | -318.3171
2017-12-19 12:37 | 2522.1513 |  |  | -199.0323 | -102.9283 | -69.1526 | -99.96 | -58.1416 | -74.7743 | -128.4827 | -86.905 |  |  | -239.5878 | -94.057 | -90.0216 | -110.9346 | -26.5121 | -34.0624 | -89.5098 | -76.8865 | 63.2332 |  | 226.2997 | 54.5371 | 100.9273 | 159.7752 | 534.8457 | 111.2069 | 27.5449 |  |  | 125.4066 | 126.6666 | 105.1974 | 197.0697 | 86.8702 | 99.2989 | 38.6789 | 64.517 | 102.1271 | 188.202 | 628.9767 | 98.9225 | 46.4253 | 89.254 | 95.1276 | 922.5051 |  |  |  |  | 99.2148 | 93.3108 | 166.9145 | 577.9107 |  |  | 98.1258 | 87.3526 | 110.3392 | 207.4753 | 69.5982 | 26.9468 | 36.0353 | 59.3035 | 94.8775 |  |  |  | 695.3839 | 64.4956 | 99.5018 | [5 empty] | 54.4995 | 97.2101 | 150.7916 | 544.6234 | 61.3531 | 98.9879 | 99.352 | 99.3585 | 39.1915 | 61.0585 | 26.4221 | 27.8991 | 36.4052 | 56.472 | 90.6715 |  | 98.2982 | 189.0584 | 676.3768 | 37.9027 | 58.6404 | 98.8377 | 171.8536 | 660.2757 | [7 empty] | 57.3043 | 102.0059 | 110.8751 | 214.591 | 728.5101 | 980.2458 | 1011.7654 | 538.9711 | 933.1189 | 721.7258 | 954.3197 | 852.9 | 868.9942 | 972.0394 | 964.1567 | 831.2606 | 778.3282 | 864.9639 | 858.0191 | 834.4939 | 897.1038 | 975.6879 | 942.9946 |  |  | 53.4853 | 97.894 | 306.0238 | 797.804 | 93.8148 | 33.7405 | [7 empty] | 85.914 | 49.4735 | 77.6406 | 106.1307 | 221.2525 | 792.3715 | 99.1758 | 94.1878 | 103.2188 | 99.5538 | [5 empty] | 97.5118 | 93.4994 | 194.4643 | 686.5977 |  |  | 98.7754 | 58.627 | 100.646 | 191.0776 | 99.8319 | 28.7324 | 39.4347 | 64.0442 | 99.6169 |  |  |  | 695.6675 | 70.1457 | 97.1428 | [5 empty] | 91.6007 | 107.5155 | 198.3291 | 662.1358 | 26.0739 | 28.7721 | 40.616 | 64.7677 | 93.4685 | 78.8072 | 38.438 | 57.6628 | 98.9686 | 96.8502 | 101.861 |  | 99.2081 | 157.2308 | 698.2008 | 90.0674 | 100.0172 | 118.173 | 252.6772 | 714.026 | [7 empty] | 59.1023 | 89.4355 | 100.7273 | 213.3162 |  | 1021.3543 | 1032.7393 | 1011.6267 | 720.2516 | 952.3619 | 877.3591 | 968.0123 | 21.7589 | 28.605 | 18.2957 | 20.0361 | 25.1369 | 71.2771 | 111.6061 | 1006.0545 | 977.583 | 997.2315 | 37.8299 | 73.5222 | 147.8126 | 196.5351 | 197.5627 | 148.981 | -0.0019 | -0.0537 | 0.0137 | 0.0543 | -0.0079 | 0.0022 | -0.0583 | -0.007 | -0.0707 | -322.2607 | -0.9019 | -325.6394 | 0.0016 | -328.1381 | 0.0488 | -318.9897 | -0.9388 | -249.438 | -0.8916 | -261.5248 | -0.8793 | 3516.8415 | 3652.507 | 1004.8251 | 197.0489 | -318.2201
2017-12-19 12:37 | 2523.1514 |  |  | -199.1278 | -102.9081 | -69.418 | -99.9204 | -58.1631 | -74.6217 | -128.435 | -86.9188 |  |  | -239.5572 | -93.8713 | -89.9517 | -110.9517 | -26.4516 | -34.0112 | -89.4859 | -76.8379 | 70.5194 |  | 226.595 | 54.5608 | 100.9009 | 159.8454 | 535.0422 | 111.2334 | 27.5549 |  |  | 125.4846 | 126.7839 | 105.233 | 197.1384 | 86.835 | 99.3071 | 38.6985 | 64.5239 | 102.1306 | 188.3737 | 629.119 | 98.8611 | 46.4588 | 89.2921 | 95.1474 | 922.0485 |  |  |  |  | 99.1535 | 93.3248 | 167.0096 | 578.064 |  |  | 98.103 | 87.3717 | 110.3899 | 207.6199 | 69.6233 | 26.9357 | 35.9993 | 59.3128 | 94.8618 |  |  |  | 695.512 | 64.5401 | 99.5237 | [5 empty] | 54.5365 | 97.225 | 150.8659 | 544.7389 | 61.4267 | 98.9556 | 99.3408 | 99.3366 | 39.2152 | 61.0854 | 26.431 | 27.9065 | 36.4189 | 56.5001 | 90.697 |  | 98.2894 | 189.1992 | 676.5166 | 37.9554 | 58.7045 | 98.8523 | 171.9036 | 660.3096 | [7 empty] | 57.3503 | 102.0068 | 110.9154 | 214.7257 | 728.5784 | 979.6672 | 1011.5643 | 538.6975 | 932.9564 | 721.9893 | 954.4165 | 850.3532 | 871.9312 | 971.6693 | 963.8934 | 827.5108 | 784.6142 | 861.1045 | 857.9943 | 820.9752 | 886.8649 | 975.3004 | 942.8044 |  |  | 53.5192 | 97.9288 | 306.178 | 797.7615 | 93.7172 | 33.7452 | [7 empty] | 85.9186 | 49.5441 | 77.6807 | 106.1705 | 221.412 | 792.4644 | 99.1608 | 94.2042 | 103.2406 | 99.5461 | [5 empty] | 97.525 | 93.5157 | 194.5677 | 686.6991 |  |  | 98.7617 | 58.6776 | 100.6182 | 191.2052 | 99.8564 | 28.7178 | 39.4624 | 64.0868 | 99.6249 |  |  |  | 695.7846 | 70.1238 | 97.1135 | [5 empty] | 91.6402 | 107.554 | 198.4193 | 662.2345 | 25.9363 | 28.738 | 40.6587 | 64.814 | 93.4635 | 78.8495 | 38.4475 | 57.5958 | 98.9444 | 96.8349 | 101.8202 |  | 99.1976 | 157.3057 | 698.2788 | 90.1416 | 99.9849 | 118.1919 | 252.8615 | 714.1379 | [7 empty] | 59.1688 | 89.458 | 100.7006 | 213.5009 |  | 1021.1525 | 1032.5048 | 1011.4126 | 720.0892 | 952.2077 | 877.3281 | 967.9998 | 21.76 | 28.5984 | 18.2991 | 20.0482 | 25.1273 | 71.3509 | 111.6406 | 1006.1518 | 977.6326 | 997.0559 | 37.8626 | 73.5504 | 147.9639 | 196.6826 | 197.7628 | 149.0864 | -0.0022 | -0.0537 | 0.014 | 0.0545 | -0.0079 | 0.0032 | -0.0426 | -0.0098 | -0.0575 | -322.2792 | -0.8444 | -325.6856 | 0.0036 | -328.098 | -0.0128 | -318.9097 | -0.9491 | -249.4503 | -0.8485 | -261.5679 | -0.8793 | 3517.0584 | 3685.1179 | 1004.6427 | 197.2227 | -318.1136
2017-12-19 12:37 | 2524.1514 |  |  | -199.0041 | -102.8759 | -69.7237 | -99.8221 | -58.1256 | -74.6939 | -128.4805 | -86.8739 |  |  | -239.5539 | -93.9646 | -89.7683 | -110.9592 | -26.5265 | -34.059 | -89.5444 | -76.9013 | 71.8956 |  | 226.8258 | 54.5886 | 100.8831 | 159.9164 | 535.24 | 111.295 | 27.5672 |  |  | 125.5616 | 126.8903 | 105.2619 | 197.2005 | 86.817 | 99.2805 | 38.7243 | 64.5305 | 102.1201 | 188.5236 | 629.2459 | 98.8729 | 46.5018 | 89.2769 | 95.1545 | 921.582 |  |  |  |  | 99.1424 | 93.3178 | 167.1204 | 578.1714 |  |  | 98.076 | 87.381 | 110.434 | 207.7436 | 69.6473 | 26.9415 | 35.9893 | 59.3242 | 94.8709 |  |  |  | 695.6365 | 64.7049 | 99.543 | [5 empty] | 54.553 | 97.2433 | 150.9448 | 544.8578 | 61.4927 | 98.9847 | 99.3897 | 99.3442 | 39.2516 | 61.0936 | 26.4333 | 27.9159 | 36.4475 | 56.5334 | 90.7207 |  | 98.2973 | 189.3393 | 676.6638 | 37.9777 | 58.7391 | 98.8742 | 171.9534 | 660.3583 | [7 empty] | 57.3479 | 102.0061 | 110.9354 | 214.8468 | 728.6387 | 979.0995 | 1011.4893 | 538.4191 | 932.7669 | 722.2251 | 954.4576 | 839.8654 | 874.2955 | 971.256 | 963.5995 | 838.1181 | 785.9027 | 857.7032 | 860.492 | 839.402 | 872.6564 | 974.8802 | 942.6213 |  |  | 53.5602 | 97.9644 | 306.3731 | 797.7171 | 93.6058 | 33.7617 | [7 empty] | 85.9265 | 49.5803 | 77.7103 | 106.1811 | 221.5543 | 792.5014 | 99.137 | 94.2173 | 103.2566 | 99.5526 | [5 empty] | 97.5563 | 93.5089 | 194.6657 | 686.8082 |  |  | 98.7584 | 58.7137 | 100.5688 | 191.3268 | 99.8862 | 28.7262 | 39.4722 | 64.1331 | 99.6373 |  |  |  | 695.8763 | 70.1795 | 97.1345 | [5 empty] | 91.6614 | 107.5725 | 198.4392 | 662.3328 | 25.6908 | 28.6947 | 40.6283 | 64.8699 | 93.4148 | 78.953 | 38.4649 | 57.547 | 98.9689 | 96.8453 | 101.8423 |  | 99.1651 | 157.3455 | 698.39 | 90.181 | 100.0138 | 118.2043 | 253.0003 | 714.2404 | [7 empty] | 59.2497 | 89.4558 | 100.6843 | 213.6883 |  | 1020.955 | 1032.324 | 1011.1903 | 719.8512 | 952.0027 | 877.1892 | 967.878 | 21.7713 | 28.5932 | 18.2959 | 20.0406 | 25.1368 | 71.6836 | 111.6797 | 1006.2472 | 977.6434 | 996.8716 | 37.898 | 73.505 | 148.0934 | 196.7781 | 197.9161 | 149.1807 | -0.0027 | -0.0536 | 0.0135 | 0.0535 | -0.0077 | 0.0023 | -0.0545 | -0.0086 | -0.0469 | -322.1992 | -0.8875 | -325.6579 | 0.0098 | -328.1011 | 0.0077 | -318.9282 | -0.9511 | -249.3703 | -0.8793 | -261.5402 | -0.8875 | 3510.6459 | 3705.8807 | 1004.4775 | 197.3471 | -318.2174
2017-12-19 12:37 | 2525.1515 |  |  | -198.9952 | -102.7189 | -70.0153 | -99.8424 | -58.0317 | -74.6379 | -128.3148 | -86.8731 |  |  | -239.5358 | -94.0016 | -89.693 | -110.8088 | -26.428 | -34.0342 | -89.391 | -76.7782 | 75.1194 |  | 227.0516 | 54.6074 | 100.8778 | 159.9793 | 535.4317 | 111.3306 | 27.5686 |  |  | 125.6234 | 127.0098 | 105.2746 | 197.2517 | 86.7757 | 99.2501 | 38.7486 | 64.5302 | 102.1243 | 188.6656 | 629.3878 | 98.9379 | 46.5237 | 89.3246 | 95.149 | 921.2313 |  |  |  |  | 99.1843 | 93.3357 | 167.2246 | 578.3176 |  |  | 98.1066 | 87.4118 | 110.4909 | 207.8638 | 69.7055 | 26.8828 | 36.0761 | 59.4038 | 94.8916 |  |  |  | 695.7688 | 64.8834 | 99.541 | [5 empty] | 54.5847 | 97.2641 | 151.0301 | 544.9674 | 61.5449 | 98.9625 | 99.4531 | 99.3789 | 39.2304 | 61.1149 | 26.442 | 27.9247 | 36.4744 | 56.5661 | 90.7574 |  | 98.2965 | 189.453 | 676.8005 | 37.9817 | 58.7448 | 98.8853 | 172.0173 | 660.443 | [7 empty] | 57.3737 | 102.0259 | 110.969 | 214.9817 | 728.7026 | 978.5425 | 1011.4554 | 538.1374 | 932.5915 | 722.5093 | 954.5387 | 833.437 | 874.3309 | 970.8451 | 963.2963 | 837.0305 | 787.2501 | 856.6835 | 861.8265 | 854.591 | 871.8659 | 974.459 | 942.4382 |  |  | 53.5818 | 97.9972 | 306.5453 | 797.6746 | 93.5374 | 33.7818 | [7 empty] | 85.9445 | 49.5603 | 77.6925 | 106.1855 | 221.6839 | 792.5173 | 99.1152 | 94.239 | 103.2604 | 99.5964 | [5 empty] | 97.5911 | 93.5326 | 194.782 | 686.9259 |  |  | 98.7576 | 58.7355 | 100.5356 | 191.4641 | 99.904 | 28.7703 | 39.4981 | 64.1494 | 99.6592 |  |  |  | 695.9748 | 70.4341 | 97.1728 | [5 empty] | 91.6343 | 107.5664 | 198.5539 | 662.382 | 25.8984 | 28.7256 | 40.6814 | 64.8684 | 93.3395 | 79.024 | 38.4823 | 57.5347 | 99.0323 | 96.8971 | 101.9157 |  | 99.1886 | 157.4675 | 698.3423 | 90.2006 | 100.0142 | 118.2332 | 253.1408 | 714.3534 | [7 empty] | 59.3294 | 89.4662 | 100.701 | 213.9033 |  | 1020.7397 | 1032.203 | 1010.9668 | 719.5772 | 951.8036 | 876.982 | 967.6819 | 21.7765 | 28.5932 | 18.296 | 20.0479 | 25.1412 | 71.9878 | 111.7122 | 1006.3068 | 977.5981 | 996.6939 | 37.8848 | 73.5555 | 148.131 | 196.9516 | 198.0029 | 149.299 | -0.0023 | -0.0529 | 0.0139 | 0.054 | -0.0085 | 0.0029 | -0.039 | -0.0066 | -0.0365 | -322.27 | -0.8772 | -325.6856 | -0.0005 | -328.0796 | 0.0118 | -318.9128 | -0.9388 | -249.3888 | -0.8628 | -261.5587 | -0.8854 | 3506.7965 | 3658.136 | 1004.3133 | 197.4773 | -318.0085
2017-12-19 12:37 | 2526.1516 |  |  | -198.9552 | -102.7575 | -70.1878 | -99.7908 | -58.0591 | -74.6329 | -128.4027 | -86.9482 |  |  | -239.5223 | -94.0138 | -89.6703 | -110.7867 | -26.4332 | -34.0315 | -89.4291 | -76.7306 | 74.3696 |  | 227.2464 | 54.6256 | 100.9031 | 160.0466 | 535.6277 | 111.3704 | 27.5863 |  |  | 125.6638 | 127.0837 | 105.2757 | 197.3027 | 86.7622 | 99.2521 | 38.7694 | 64.5584 | 102.1327 | 188.8115 | 629.5298 | 98.9145 | 46.565 | 89.3619 | 95.1707 | 921.0352 |  |  |  |  | 99.1847 | 93.3588 | 167.3241 | 578.5018 |  |  | 98.1346 | 87.4415 | 110.5558 | 207.9823 | 69.7346 | 26.9136 | 36.1073 | 59.4268 | 94.9087 |  |  |  | 695.8942 | 64.9839 | 99.5091 | [5 empty] | 54.63 | 97.2758 | 151.109 | 545.085 | 61.5721 | 98.9556 | 99.4204 | 99.3819 | 39.248 | 61.1523 | 26.4316 | 27.924 | 36.4895 | 56.5931 | 90.7776 |  | 98.2976 | 189.5751 | 676.9093 | 37.9813 | 58.7724 | 98.8921 | 172.0982 | 660.4981 | [7 empty] | 57.4377 | 102.0418 | 110.9947 | 215.1161 | 728.7854 | 978.0093 | 1011.4128 | 537.8454 | 932.4501 | 722.8944 | 954.7534 | 821.4287 | 869.4651 | 970.4282 | 962.9964 | 831.9264 | 812.0771 | 855.758 | 861.8963 | 859.2931 | 873.6067 | 974.0253 | 942.2387 |  |  | 53.5958 | 98.0214 | 306.7018 | 797.6179 | 93.5779 | 33.7809 | [7 empty] | 85.988 | 49.5583 | 77.6989 | 106.2061 | 221.8301 | 792.5518 | 99.1421 | 94.2545 | 103.2753 | 99.6132 | [5 empty] | 97.6041 | 93.5729 | 194.8863 | 687.0364 |  |  | 98.7629 | 58.7583 | 100.5512 | 191.6039 | 99.8753 | 28.774 | 39.5271 | 64.1796 | 99.6724 |  |  |  | 696.0929 | 70.4951 | 97.1747 | [5 empty] | 91.5913 | 107.5555 | 198.796 | 662.431 | 26.1375 | 28.7875 | 40.719 | 64.8593 | 93.4473 | 78.9514 | 38.4898 | 57.5427 | 99.0428 | 96.9126 | 101.9463 |  | 99.2611 | 157.5576 | 698.3161 | 90.2315 | 100.022 | 118.2859 | 253.3553 | 714.4702 | [7 empty] | 59.3864 | 89.4949 | 100.7162 | 214.1182 |  | 1020.498 | 1032.0764 | 1010.7371 | 719.3124 | 951.6255 | 876.7618 | 967.4553 | 21.7718 | 28.6091 | 18.2954 | 20.0448 | 25.1425 | 71.9973 | 111.7479 | 1006.369 | 977.5392 | 996.5354 | 37.9029 | 73.6338 | 148.2721 | 197.0124 | 198.0927 | 149.3301 | -0.002 | -0.0537 | 0.0145 | 0.0542 | -0.0078 | 0.0025 | -0.03 | -0.0046 | -0.0647 | -322.193 | -0.8854 | -325.6887 | 0.018 | -328.0765 | 0.0118 | -318.839 | -0.9676 | -249.358 | -0.8854 | -261.5494 | -0.8711 | 3497.9296 | 3501.3445 | 1004.1471 | 197.5525 | -318.0935
2017-12-19 12:37 | 2527.1516 |  |  | -198.8083 | -102.7771 | -70.1572 | -99.8262 | -58.0101 | -74.6418 | -128.4019 | -86.8586 |  |  | -239.4057 | -94.0676 | -89.7006 | -110.7794 | -26.5088 | -34.0043 | -89.3874 | -76.6884 | 70.6738 |  | 227.4231 | 54.6561 | 100.9585 | 160.1205 | 535.8306 | 111.4638 | 27.5887 |  |  | 125.7009 | 127.1658 | 105.2558 | 197.341 | 86.7037 | 99.2521 | 38.793 | 64.5774 | 102.1196 | 188.9564 | 629.6752 | 98.9037 | 46.6058 | 89.4046 | 95.1717 | 920.7304 |  |  |  |  | 99.1562 | 93.3702 | 167.4253 | 578.6629 |  |  | 98.1329 | 87.4638 | 110.6101 | 208.1245 | 69.7569 | 26.9624 | 36.1511 | 59.4195 | 94.9523 |  |  |  | 696.0182 | 65.0345 | 99.4994 | [5 empty] | 54.6673 | 97.2781 | 151.181 | 545.207 | 61.6056 | 98.9464 | 99.3637 | 99.3555 | 39.2963 | 61.1857 | 26.4329 | 27.9337 | 36.5061 | 56.626 | 90.8016 |  | 98.3065 | 189.7162 | 677.0132 | 37.9989 | 58.8003 | 98.911 | 172.1516 | 660.543 | [7 empty] | 57.4659 | 102.04 | 111.0187 | 215.2461 | 728.8629 | 977.5064 | 1011.4037 | 537.5422 | 932.3116 | 723.519 | 955.1706 | 807.4626 | 867.2651 | 969.9791 | 962.6816 | 832.7078 | 819.2553 | 855.4789 | 857.9244 | 862.4682 | 873.6591 | 973.5376 | 942.0053 |  |  | 53.6421 | 98.0397 | 306.8566 | 797.5753 | 93.64 | 33.763 | [7 empty] | 85.9572 | 49.5642 | 77.6993 | 106.2334 | 221.9808 | 792.5878 | 99.1603 | 94.2587 | 103.2905 | 99.5863 | [5 empty] | 97.5934 | 93.6295 | 195.0036 | 687.1535 |  |  | 98.7746 | 58.8207 | 100.5817 | 191.7379 | 99.8812 | 28.7588 | 39.532 | 64.2078 | 99.6814 |  |  |  | 696.1962 | 70.485 | 97.2265 | [5 empty] | 91.5911 | 107.5611 | 198.9964 | 662.5163 | 26.1423 | 28.8216 | 40.7601 | 64.8901 | 93.5461 | 78.9343 | 38.4978 | 57.4933 | 99.0886 | 96.9127 | 101.9548 |  | 99.354 | 157.6266 | 698.4172 | 90.2551 | 100.0658 | 118.3448 | 253.5866 | 714.5857 | [7 empty] | 59.4574 | 89.5083 | 100.6814 | 214.3089 |  | 1020.2435 | 1032.0172 | 1010.5261 | 719.0619 | 951.4787 | 876.6269 | 967.2853 | 21.7683 | 28.6318 | 18.296 | 20.0921 | 25.143 | 71.9233 | 111.7843 | 1006.4313 | 977.4181 | 996.3647 | 37.9151 | 73.5816 | 148.3372 | 197.2264 | 198.3011 | 149.5569 | -0.0023 | -0.054 | 0.0136 | 0.0539 | -0.0084 | 0.0029 | -0.0472 | -0.0007 | -0.0514 | -322.2146 | -0.8957 | -325.6548 | -0.0087 | -328.098 | 0.0242 | -318.8482 | -0.9285 | -249.358 | -0.8936 | -261.4971 | -0.8957 | 3497.4025 | 3559.0255 | 1003.9889 | 197.7638 | -318.0755
2017-12-19 12:37 | 2528.1517 |  |  | -198.8624 | -102.7506 | -69.956 | -99.7085 | -58.0462 | -74.6335 | -128.3737 | -86.8455 |  |  | -239.4132 | -94.1258 | -89.5738 | -110.757 | -26.4991 | -34.0806 | -89.4219 | -76.6661 | 73.1329 |  | 227.6378 | 54.6857 | 101.006 | 160.1931 | 536.0226 | 111.5458 | 27.5844 |  |  | 125.7718 | 127.2888 | 105.2304 | 197.3807 | 86.6093 | 99.2875 | 38.796 | 64.5784 | 102.1295 | 189.1324 | 629.8208 | 98.9655 | 46.6279 | 89.4544 | 95.176 | 920.2253 |  |  |  |  | 99.162 | 93.3796 | 167.5085 | 578.8076 |  |  | 98.1355 | 87.4728 | 110.6606 | 208.2797 | 69.8224 | 26.9284 | 36.1452 | 59.4336 | 94.9605 |  |  |  | 696.1524 | 65.0809 | 99.5153 | [5 empty] | 54.73 | 97.2755 | 151.2659 | 545.3232 | 61.6632 | 98.9331 | 99.3629 | 99.3318 | 39.3801 | 61.2077 | 26.438 | 27.9482 | 36.5294 | 56.6531 | 90.8303 |  | 98.3082 | 189.8543 | 677.1283 | 38.0552 | 58.7919 | 98.9101 | 172.2151 | 660.5956 | [7 empty] | 57.4836 | 102.0418 | 111.0622 | 215.3806 | 728.9346 | 977.0148 | 1011.3827 | 537.2217 | 932.1491 | 724.3705 | 955.7239 | 801.3037 | 871.8157 | 969.506 | 962.3529 | 834.6106 | 822.0674 | 857.9087 | 854.9108 | 858.4295 | 881.0779 | 973.052 | 941.7692 |  |  | 53.6828 | 98.0849 | 307.0217 | 797.5313 | 93.6638 | 33.7793 | [7 empty] | 85.9116 | 49.6385 | 77.7444 | 106.2779 | 222.1472 | 792.6571 | 99.1396 | 94.2565 | 103.3163 | 99.601 | [5 empty] | 97.6125 | 93.6637 | 195.1123 | 687.2729 |  |  | 98.7907 | 58.8901 | 100.6067 | 191.8846 | 99.9043 | 28.7898 | 39.562 | 64.2368 | 99.7088 |  |  |  | 696.3227 | 70.6253 | 97.2543 | [5 empty] | 91.5874 | 107.5792 | 199.1191 | 662.6062 | 26.1018 | 28.8145 | 40.7882 | 64.9382 | 93.4843 | 79.0391 | 38.4958 | 57.4966 | 99.1274 | 96.9433 | 101.9752 |  | 99.3959 | 157.7059 | 698.5185 | 90.2843 | 100.0796 | 118.3883 | 253.7671 | 714.7029 | [7 empty] | 59.5245 | 89.5201 | 100.6277 | 214.503 |  | 1019.9858 | 1032.0225 | 1010.2945 | 718.8263 | 951.354 | 876.7277 | 967.3295 | 21.7662 | 28.6595 | 18.3022 | 20.1487 | 25.1459 | 71.9197 | 111.8175 | 1006.4701 | 977.2741 | 996.2178 | 37.9345 | 73.6404 | 148.4566 | 197.3797 | 198.3737 | 149.5781 | -0.0025 | -0.0539 | 0.014 | 0.0546 | -0.0076 | 0.003 | -0.0323 | -0.0012 | -0.0461 | -322.1961 | -0.8587 | -325.7133 | 0.0221 | -328.1011 | -0.0107 | -318.7743 | -0.9532 | -249.3611 | -0.8608 | -261.5771 | -0.869 | 3496.5106 | 3592.5776 | 1003.8328 | 197.8767 | -317.9721
2017-12-19 12:37 | 2529.1517 |  |  | -198.9559 | -102.7715 | -69.8266 | -99.6612 | -57.8295 | -74.5973 | -128.2662 | -86.7862 |  |  | -239.4659 | -94.0638 | -89.5069 | -110.7918 | -26.4925 | -33.9309 | -89.4224 | -76.6868 | 72.4097 |  | 227.9688 | 54.7113 | 101.035 | 160.2557 | 536.209 | 111.5393 | 27.6084 |  |  | 126.0394 | 127.6359 | 105.3821 | 197.425 | 86.521 | 99.3108 | 38.8084 | 64.5962 | 102.1422 | 189.3278 | 629.9522 | 98.979 | 46.6275 | 89.4986 | 95.232 | 919.484 |  |  |  |  | 99.1686 | 93.3871 | 167.5992 | 578.9591 |  |  | 98.1321 | 87.481 | 110.7046 | 208.4278 | 70.0608 | 26.9117 | 36.115 | 59.4743 | 94.9449 |  |  |  | 696.2763 | 65.1959 | 99.5115 | [5 empty] | 54.8006 | 97.2789 | 151.338 | 545.4041 | 61.5981 | 98.9659 | 99.3662 | 99.3491 | 39.3161 | 61.2179 | 26.4408 | 27.9493 | 36.545 | 56.6768 | 90.8444 |  | 98.3035 | 189.9785 | 677.2513 | 38.0778 | 58.7908 | 98.9123 | 172.3046 | 660.6728 | [7 empty] | 57.4983 | 102.0343 | 111.0738 | 215.5079 | 729.0216 | 976.5257 | 1011.3284 | 536.8865 | 931.9555 | 725.3004 | 956.2322 | 788.7725 | 876.8346 | 969.0316 | 962.0183 | 836.8924 | 817.0507 | 863.7523 | 855.1893 | 846.4367 | 890.4696 | 972.618 | 941.5219 |  |  | 53.7091 | 98.1379 | 307.2041 | 797.4901 | 93.6662 | 33.8013 | [7 empty] | 85.9554 | 49.6566 | 77.772 | 106.3118 | 222.3024 | 792.7393 | 99.1362 | 94.2311 | 103.3196 | 99.6282 | [5 empty] | 97.6131 | 93.6581 | 195.2006 | 687.3794 |  |  | 98.7945 | 58.9071 | 100.6045 | 191.9976 | 99.9066 | 28.8069 | 39.6053 | 64.2986 | 99.7363 |  |  |  | 696.4698 | 70.7648 | 97.2144 | [5 empty] | 91.5559 | 107.5969 | 199.2109 | 662.7079 | 26.1086 | 28.8175 | 40.7947 | 64.938 | 93.4775 | 79.0959 | 38.4985 | 57.5568 | 99.0908 | 96.9523 | 101.9773 |  | 99.3897 | 157.7655 | 698.5963 | 90.3032 | 100.0868 | 118.4017 | 253.874 | 714.8061 | [7 empty] | 59.5567 | 89.5254 | 100.6521 | 214.7334 |  | 1019.72 | 1031.9785 | 1010.0873 | 718.5613 | 951.2351 | 877.1548 | 967.6376 | 21.7669 | 28.688 | 18.3017 | 20.1488 | 25.1516 | 71.9091 | 111.8571 | 1006.5017 | 977.0882 | 996.0989 | 37.9652 | 73.6704 | 148.5846 | 197.5098 | 198.585 | 149.7174 | -0.0026 | -0.0539 | 0.014 | 0.0538 | -0.008 | 0.0031 | -0.0417 | -0.0078 | -0.0473 | -322.1623 | -0.906 | -325.6333 | -0.0087 | -328.098 | 0.0303 | -318.8113 | -0.947 | -249.3334 | -0.8895 | -261.5094 | -0.8998 | 3490.6627 | 3630.6643 | 1003.6661 | 198.0474 | -317.7479
2017-12-19 12:37 | 2530.1518 |  |  | -198.9213 | -102.8517 | -69.6428 | -99.8285 | -57.7469 | -74.5193 | -128.2946 | -86.822 |  |  | -239.4293 | -94.02 | -89.382 | -110.6999 | -26.3421 | -33.9938 | -89.4118 | -76.7405 | 70.9772 |  | 228.4714 | 54.7413 | 101.0744 | 160.3157 | 536.3969 | 111.5581 | 27.62 |  |  | 126.4313 | 128.1446 | 105.6542 | 197.4815 | 86.4314 | 99.2794 | 38.8229 | 64.6396 | 102.1456 | 189.513 | 630.0903 | 98.9675 | 46.6501 | 89.5307 | 95.2424 | 919.3106 |  |  |  |  | 99.1393 | 93.4049 | 167.7049 | 579.0969 |  |  | 98.1023 | 87.5043 | 110.7491 | 208.5925 | 70.2293 | 26.9256 | 36.146 | 59.5065 | 94.9638 |  |  |  | 696.3926 | 65.3121 | 99.4975 | [5 empty] | 54.842 | 97.2896 | 151.4137 | 545.4811 | 61.6172 | 98.9634 | 99.3789 | 99.3606 | 39.1549 | 61.246 | 26.4597 | 27.9579 | 36.5674 | 56.7133 | 90.8741 |  | 98.3054 | 190.0959 | 677.3922 | 38.0607 | 58.8434 | 98.9252 | 172.3576 | 660.7386 | [7 empty] | 57.5458 | 102.0261 | 111.0772 | 215.6441 | 729.1055 | 976.0573 | 1011.2132 | 536.542 | 931.7382 | 726.2003 | 956.5513 | 802.8747 | 879.4872 | 968.577 | 961.6885 | 824.7345 | 810.7043 | 868.439 | 853.4696 | 819.9536 | 892.1005 | 972.2345 | 941.2611 |  |  | 53.7297 | 98.1779 | 307.3812 | 797.444 | 93.7322 | 33.7932 | [7 empty] | 86.0171 | 49.612 | 77.7538 | 106.336 | 222.4475 | 792.8185 | 99.1615 | 94.2275 | 103.3171 | 99.637 | [5 empty] | 97.5984 | 93.6851 | 195.3021 | 687.4738 |  |  | 98.7807 | 58.9404 | 100.5635 | 192.1077 | 99.921 | 28.8255 | 39.6236 | 64.3149 | 99.7364 |  |  |  | 696.5805 | 70.7626 | 97.1606 | [5 empty] | 91.5447 | 107.6192 | 199.3558 | 662.7936 | 26.0822 | 28.8306 | 40.7756 | 64.962 | 93.5589 | 79.1456 | 38.5375 | 57.6399 | 98.9641 | 96.9394 | 102.0049 |  | 99.4414 | 157.8495 | 698.6553 | 90.3555 | 100.0839 | 118.4131 | 253.9885 | 714.9131 | [7 empty] | 59.6167 | 89.5241 | 100.7132 | 214.9644 |  | 1019.4437 | 1031.8799 | 1009.9572 | 718.2686 | 951.121 | 877.8179 | 968.0737 | 21.7734 | 28.7024 | 18.3043 | 20.1421 | 25.1479 | 71.8318 | 111.9003 | 1006.4953 | 976.8564 | 995.9893 | 37.9827 | 73.6802 | 148.7278 | 197.6544 | 198.7006 | 149.8198 | -0.0021 | -0.0537 | 0.0134 | 0.0537 | -0.0078 | 0.0028 | -0.0312 | -0.0059 | -0.0505 | -322.233 | -0.8382 | -325.741 | 0.0098 | -328.0704 | -0.019 | -318.7313 | -0.947 | -249.3611 | -0.8341 | -261.5925 | -0.8854 | 3487.1315 | 3645.9753 | 1003.4865 | 198.1775 | -317.6539
2017-12-19 12:37 | 2531.1519 |  |  | -198.9296 | -102.9649 | -69.4936 | -99.6806 | -57.9069 | -74.5457 | -128.2546 | -86.7899 |  |  | -239.541 | -94.1159 | -89.4142 | -110.6696 | -26.4086 | -34.0015 | -89.4111 | -76.7478 | 74.9789 |  | 229.1559 | 54.7672 | 101.1208 | 160.3814 | 536.5895 | 111.6299 | 27.6195 |  |  | 126.7992 | 128.6356 | 105.8403 | 197.539 | 86.3374 | 99.2635 | 38.8348 | 64.6581 | 102.1543 | 189.6898 | 630.2299 | 99.0145 | 46.6854 | 89.5547 | 95.235 | 919.6872 |  |  |  |  | 99.1794 | 93.4175 | 167.8161 | 579.2233 |  |  | 98.115 | 87.5277 | 110.8093 | 208.7693 | 70.129 | 26.9823 | 36.2173 | 59.5148 | 94.9862 |  |  |  | 696.512 | 65.4115 | 99.4915 | [5 empty] | 54.8908 | 97.3063 | 151.4941 | 545.5676 | 61.628 | 98.9313 | 99.4082 | 99.3697 | 39.2679 | 61.276 | 26.4796 | 27.9726 | 36.5931 | 56.7533 | 90.9135 |  | 98.3245 | 190.2082 | 677.5479 | 38.082 | 58.9027 | 98.9602 | 172.4054 | 660.7671 | [7 empty] | 57.5927 | 102.0245 | 111.1063 | 215.7975 | 729.1838 | 975.607 | 1011.0752 | 536.1942 | 931.5106 | 726.8776 | 956.6121 | 847.2374 | 878.6604 | 968.1859 | 961.3868 | 815.5798 | 822.4527 | 864.4154 | 850.9979 | 793.5978 | 893.6381 | 971.9343 | 941.0354 |  |  | 53.7725 | 98.2244 | 307.5501 | 797.3792 | 93.8092 | 33.8128 | [7 empty] | 86.1496 | 49.607 | 77.7585 | 106.3477 | 222.5923 | 792.9109 | 99.1678 | 94.2399 | 103.3288 | 99.6686 | [5 empty] | 97.624 | 93.695 | 195.4059 | 687.5672 |  |  | 98.7783 | 59.0088 | 100.5301 | 192.2356 | 99.9191 | 28.8516 | 39.6217 | 64.299 | 99.7201 |  |  |  | 696.7137 | 70.702 | 97.1616 | [5 empty] | 91.522 | 107.6222 | 199.5097 | 662.868 | 26.0147 | 28.8588 | 40.7859 | 64.9956 | 93.5853 | 79.1914 | 38.5636 | 57.6977 | 98.9516 | 96.9013 | 102.0442 |  | 99.5092 | 157.9473 | 698.7044 | 90.3867 | 100.0938 | 118.4591 | 254.1823 | 715.0248 | [7 empty] | 59.6659 | 89.5306 | 100.7094 | 215.1694 |  | 1019.1715 | 1031.7733 | 1009.9058 | 717.9867 | 951.0033 | 878.4792 | 968.5142 | 21.7814 | 28.7133 | 18.3097 | 20.137 | 25.1513 | 71.8113 | 111.941 | 1006.471 | 976.5513 | 995.9004 | 38.0139 | 73.7449 | 148.8468 | 197.8109 | 198.8286 | 149.887 | -0.0023 | -0.0546 | 0.0138 | 0.0542 | -0.0079 | 0.0031 | -0.0484 | -0.0112 | -0.0429 | -322.113 | -0.9142 | -325.6579 | 0.0467 | -328.1781 | 0.0508 | -318.7497 | -0.9943 | -249.2411 | -0.9224 | -261.5371 | -0.83 | 3489.7336 | 3583.5263 | 1003.3069 | 198.3197 | -317.6842
2017-12-19 12:37 | 2532.1519 |  |  | -199.1063 | -102.9612 | -69.3236 | -99.6 | -57.9531 | -74.4956 | -128.1695 | -86.7875 |  |  | -239.4653 | -94.1998 | -89.6218 | -110.7443 | -26.3506 | -33.9336 | -89.2465 | -76.6997 | 70.5845 |  | 229.7601 | 54.7883 | 101.1478 | 160.4409 | 536.786 | 111.6254 | 27.6019 |  |  | 127.0655 | 128.9913 | 105.9655 | 197.5878 | 86.2513 | 99.265 | 38.8553 | 64.6592 | 102.1689 | 189.8631 | 630.363 | 99.035 | 46.7024 | 89.5827 | 95.2265 | 919.8687 |  |  |  |  | 99.1842 | 93.4267 | 167.9 | 579.3393 |  |  | 98.1333 | 87.5508 | 110.8663 | 208.9309 | 70.0919 | 26.9793 | 36.2231 | 59.5165 | 94.9931 |  |  |  | 696.6404 | 65.5414 | 99.4944 | [5 empty] | 54.9296 | 97.3327 | 151.5675 | 545.6589 | 61.5579 | 98.9701 | 99.4089 | 99.4207 | 39.4728 | 61.2933 | 26.4755 | 27.989 | 36.6087 | 56.781 | 90.9363 |  | 98.3447 | 190.3236 | 677.7173 | 38.1044 | 58.9778 | 99.0164 | 172.5047 | 660.8083 | [7 empty] | 57.6373 | 102.0255 | 111.1372 | 215.9239 | 729.2547 | 975.1767 | 1010.8933 | 535.8484 | 931.2627 | 727.3379 | 956.5377 | 860.8806 | 875.5705 | 967.8753 | 961.1177 | 824.3008 | 829.9844 | 856.1388 | 851.1994 | 810.4188 | 912.085 | 971.73 | 940.8484 |  |  | 53.8044 | 98.2412 | 307.6911 | 797.3143 | 93.809 | 33.831 | [7 empty] | 86.2811 | 49.6337 | 77.76 | 106.3599 | 222.7319 | 793.0197 | 99.1511 | 94.2469 | 103.3465 | 99.6992 | [5 empty] | 97.6717 | 93.696 | 195.5234 | 687.6675 |  |  | 98.7851 | 59.0472 | 100.4977 | 192.3531 | 99.9014 | 28.8246 | 39.6456 | 64.3414 | 99.6981 |  |  |  | 696.821 | 70.7988 | 97.2216 | [5 empty] | 91.4778 | 107.6383 | 199.6159 | 662.9459 | 26.0993 | 28.8854 | 40.8471 | 65.0013 | 93.6499 | 79.2027 | 38.5806 | 57.7552 | 98.9103 | 96.8975 | 102.0482 |  | 99.5285 | 158.0387 | 698.7982 | 90.3752 | 100.0587 | 118.5017 | 254.3827 | 715.1343 | [7 empty] | 59.6649 | 89.5321 | 100.6963 | 215.3671 |  | 1018.8962 | 1031.6194 | 1009.984 | 717.6897 | 950.9261 | 879.0297 | 968.9597 | 21.7806 | 28.729 | 18.3154 | 20.1514 | 25.1621 | 71.8469 | 111.9761 | 1006.4207 | 976.1869 | 995.8292 | 38.0504 | 73.8007 | 148.9154 | 197.9409 | 199.0686 | 149.9899 | -0.0022 | -0.054 | 0.0139 | 0.0538 | -0.0081 | 0.003 | -0.0437 | -0.0095 | -0.0633 | -322.2023 | -0.8813 | -325.5656 | -0.0765 | -327.9627 | 0.02 | -318.8328 | -0.8711 | -249.3919 | -0.8895 | -261.4386 | -0.9655 | 3488.7347 | 3595.4884 | 1003.1258 | 198.5048 | -317.5956
2017-12-19 12:37 | 2533.152 |  |  | -199.1483 | -103.1078 | -69.2963 | -99.7291 | -58.043 | -74.5873 | -128.1955 | -86.8794 |  |  | -239.4347 | -94.1503 | -89.7673 | -110.7277 | -26.3517 | -33.9075 | -89.252 | -76.7341 | 73.1061 |  | 230.1608 | 54.8112 | 101.1727 | 160.5 | 536.9723 | 111.6709 | 27.6054 |  |  | 127.2359 | 129.2133 | 106.0938 | 197.635 | 86.1404 | 99.2535 | 38.8578 | 64.6701 | 102.17 | 190.018 | 630.498 | 99.0158 | 46.7271 | 89.6035 | 95.2316 | 919.8451 |  |  |  |  | 99.1351 | 93.4386 | 168.0026 | 579.457 |  |  | 98.1365 | 87.5665 | 110.9113 | 209.0887 | 70.1785 | 26.9321 | 36.1607 | 59.5189 | 94.9852 |  |  |  | 696.762 | 65.5823 | 99.5089 | [5 empty] | 54.9571 | 97.3622 | 151.656 | 545.8172 | 61.5635 | 99.0162 | 99.4229 | 99.4365 | 39.4735 | 61.3129 | 26.4517 | 28.004 | 36.6183 | 56.8041 | 90.965 |  | 98.3463 | 190.4623 | 677.8276 | 38.1345 | 58.9817 | 99.0233 | 172.5884 | 660.8605 | [7 empty] | 57.6474 | 102.0183 | 111.1518 | 216.0414 | 729.3223 | 974.7944 | 1010.6801 | 535.5166 | 931.0167 | 727.7019 | 956.4606 | 855.977 | 872.6828 | 967.6075 | 960.8623 | 832.1707 | 836.5013 | 854.6979 | 854.3618 | 831.4168 | 919.8712 | 971.5499 | 940.6857 |  |  | 53.8403 | 98.254 | 307.814 | 797.23 | 93.8524 | 33.7969 | [7 empty] | 86.3007 | 49.6653 | 77.7685 | 106.3879 | 222.8785 | 793.1395 | 99.1522 | 94.2631 | 103.3816 | 99.7116 | [5 empty] | 97.6757 | 93.7364 | 195.6354 | 687.7582 |  |  | 98.7927 | 59.0797 | 100.4662 | 192.4677 | 99.9242 | 28.7862 | 39.6746 | 64.3665 | 99.7123 |  |  |  | 696.8944 | 70.9143 | 97.2013 | [5 empty] | 91.4166 | 107.6546 | 199.7351 | 663.0211 | 26.1137 | 28.8974 | 40.8546 | 65.0335 | 93.7073 | 79.2496 | 38.5974 | 57.7474 | 98.9249 | 96.9164 | 102.0814 |  | 99.5055 | 158.0827 | 698.9209 | 90.3884 | 100.026 | 118.5252 | 254.5143 | 715.2476 | [7 empty] | 59.7498 | 89.5438 | 100.7238 | 215.594 |  | 1018.6247 | 1031.4353 | 1010.1568 | 717.3554 | 950.9244 | 879.5555 | 969.4072 | 21.7786 | 28.7336 | 18.3161 | 20.1822 | 25.1618 | 72.0581 | 112.0046 | 1006.3022 | 975.7783 | 995.7346 | 38.0236 | 73.6803 | 149.0052 | 198.1087 | 199.1325 | 150.1432 | -0.0025 | -0.0538 | 0.0141 | 0.0542 | -0.0079 | 0.0026 | -0.0466 | -0.006 | -0.0538 | -322.1961 | -0.8115 | -325.8179 | 0.0673 | -328.1811 | -0.0621 | -318.5343 | -1.0025 | -249.3149 | -0.8095 | -261.6694 | -0.8177 | 3487.5429 | 3530.3835 | 1002.9383 | 198.6206 | -317.7745
2017-12-19 12:37 | 2534.152 |  |  | -199.1893 | -103.0795 | -69.4351 | -99.7647 | -57.9781 | -74.4347 | -128.144 | -86.9275 |  |  | -239.5091 | -94.0456 | -89.7639 | -110.6511 | -26.3526 | -33.9675 | -89.1546 | -76.7896 | 69.1546 |  | 230.485 | 54.8412 | 101.1932 | 160.5605 | 537.1676 | 111.8106 | 27.6484 |  |  | 127.3147 | 129.3436 | 106.1809 | 197.6792 | 86.058 | 99.2522 | 38.8676 | 64.7037 | 102.1653 | 190.1599 | 630.6381 | 99.0142 | 46.7264 | 89.653 | 95.2601 | 919.9075 |  |  |  |  | 99.1676 | 93.4471 | 168.1134 | 579.5774 |  |  | 98.1467 | 87.5719 | 110.951 | 209.2649 | 70.2395 | 26.9704 | 36.2184 | 59.5485 | 94.963 |  |  |  | 696.8795 | 65.6556 | 99.5056 | [5 empty] | 55.0157 | 97.3813 | 151.7417 | 545.9779 | 61.6568 | 98.9622 | 99.4131 | 99.3821 | 39.4627 | 61.3532 | 26.4457 | 28.0033 | 36.6449 | 56.8363 | 90.9937 |  | 98.3497 | 190.589 | 677.9226 | 38.1314 | 58.9764 | 99.0392 | 172.6435 | 660.9019 | [7 empty] | 57.6322 | 101.9914 | 111.1478 | 216.1824 | 729.411 | 974.4666 | 1010.5134 | 535.1877 | 930.7748 | 727.9888 | 956.3573 | 879.3858 | 873.1262 | 967.3557 | 960.6102 | 837.4203 | 840.0979 | 857.1667 | 857.3243 | 832.3155 | 902.3909 | 971.3483 | 940.5226 |  |  | 53.8785 | 98.2889 | 307.9849 | 797.167 | 93.8782 | 33.8238 | [7 empty] | 86.3208 | 49.6793 | 77.7933 | 106.4158 | 223.0315 | 793.2602 | 99.1575 | 94.2725 | 103.4008 | 99.7601 | [5 empty] | 97.6535 | 93.7392 | 195.7053 | 687.8809 |  |  | 98.7887 | 59.1201 | 100.4411 | 192.6008 | 99.9361 | 28.8277 | 39.665 | 64.364 | 99.7534 |  |  |  | 697.0163 | 70.9159 | 97.1677 | [5 empty] | 91.3791 | 107.6614 | 199.8623 | 663.1242 | 26.0046 | 28.8518 | 40.8495 | 65.0981 | 93.7301 | 79.2573 | 38.6022 | 57.7297 | 99.0095 | 96.9001 | 102.1668 |  | 99.5292 | 158.1909 | 698.9615 | 90.4341 | 100.0715 | 118.5641 | 254.6738 | 715.3559 | [7 empty] | 59.8653 | 89.5751 | 100.7399 | 215.8147 |  | 1018.3567 | 1031.1999 | 1010.3755 | 716.994 | 950.9152 | 880.0977 | 969.8069 | 21.7774 | 28.7265 | 18.3109 | 20.2151 | 25.1583 | 72.2876 | 112.0407 | 1006.2154 | 975.3917 | 995.6896 | 38.0545 | 73.7243 | 149.0914 | 198.2564 | 199.2456 | 150.2352 | -0.0028 | -0.0544 | 0.0141 | 0.0546 | -0.0078 | 0.0031 | -0.0379 | -0.0048 | -0.0397 | -322.0484 | -0.9676 | -325.5748 | 0.0139 | -328.1504 | 0.0919 | -318.7467 | -0.9614 | -249.2349 | -0.9635 | -261.4448 | -0.8711 | 3481.7848 | 3611.0068 | 1002.7761 | 198.751 | -317.7075
2017-12-19 12:37 | 2535.1521 |  |  | -199.1298 | -103.1235 | -69.6927 | -99.8306 | -57.9981 | -74.4317 | -128.1911 | -86.9389 |  |  | -239.4571 | -93.9632 | -89.6313 | -110.4844 | -26.2492 | -33.972 | -89.1105 | -76.8413 | 70.901 |  | 230.676 | 54.8649 | 101.2055 | 160.6273 | 537.3652 | 111.8779 | 27.6835 |  |  | 127.3191 | 129.3556 | 106.1647 | 197.7009 | 85.9914 | 99.2756 | 38.8843 | 64.7285 | 102.1603 | 190.3009 | 630.7842 | 99.0352 | 46.7509 | 89.7211 | 95.3008 | 920.1303 |  |  |  |  | 99.2046 | 93.4494 | 168.2076 | 579.7272 |  |  | 98.2014 | 87.5954 | 111.0086 | 209.4851 | 70.2858 | 26.9808 | 36.2579 | 59.5627 | 94.9686 |  |  |  | 697.0099 | 65.7889 | 99.5127 | [5 empty] | 55.0728 | 97.3925 | 151.8175 | 546.0817 | 61.6429 | 98.9166 | 99.3622 | 99.3736 | 39.3351 | 61.3654 | 26.4591 | 28.0033 | 36.6761 | 56.864 | 91.012 |  | 98.3561 | 190.6991 | 678.0778 | 38.1331 | 59.0526 | 99.126 | 172.6858 | 660.9331 | [7 empty] | 57.653 | 102.0015 | 111.1898 | 216.323 | 729.4706 | 974.188 | 1010.3698 | 534.8747 | 930.553 | 728.1999 | 956.2354 | 883.8633 | 872.6979 | 967.0938 | 960.3606 | 840.3655 | 844.9346 | 845.6971 | 860.0412 | 845.0031 | 895.391 | 971.1336 | 940.3389 |  |  | 53.8895 | 98.3147 | 308.1872 | 797.1187 | 93.8837 | 33.8578 | [7 empty] | 86.2984 | 49.7019 | 77.8109 | 106.4246 | 223.1723 | 793.3591 | 99.1269 | 94.2723 | 103.3944 | 99.7922 | [5 empty] | 97.6383 | 93.7389 | 195.7661 | 688.0057 |  |  | 98.7791 | 59.1516 | 100.4407 | 192.7512 | 99.9279 | 28.8601 | 39.6668 | 64.3979 | 99.7577 |  |  |  | 697.148 | 71.0678 | 97.1282 | [5 empty] | 91.4056 | 107.6904 | 199.9835 | 663.2065 | 25.9434 | 28.8454 | 40.8957 | 65.1249 | 93.7421 | 79.3424 | 38.6137 | 57.7511 | 98.9393 | 96.9121 | 102.1362 |  | 99.5684 | 158.3222 | 699.0761 | 90.4973 | 100.0872 | 118.6081 | 254.8821 | 715.4716 | [7 empty] | 59.9138 | 89.5858 | 100.7445 | 216.0062 |  | 1018.0946 | 1030.883 | 1010.6278 | 716.6161 | 950.8202 | 880.5964 | 970.1194 | 21.7813 | 28.7208 | 18.3101 | 20.238 | 25.1754 | 72.4217 | 112.0757 | 1006.0955 | 974.9884 | 995.6296 | 38.0805 | 73.7562 | 149.2342 | 198.3368 | 199.3317 | 150.2906 | -0.0022 | -0.0541 | 0.0139 | 0.0543 | -0.0075 | 0.0025 | -0.0406 | -0.0028 | -0.04 | -322.273 | -0.83 | -325.6487 | -0.0682 | -327.9596 | -0.021 | -318.6636 | -0.8752 | -249.4073 | -0.8362 | -261.5002 | -0.947 | 3478.078 | 3583.1423 | 1002.6096 | 198.8342 | -317.6992
2017-12-19 12:37 | 2536.1522 |  |  | -199.12 | -103.1636 | -69.8892 | -99.7938 | -57.9089 | -74.4952 | -128.2765 | -86.9929 |  |  | -239.3349 | -93.8444 | -89.4584 | -110.538 | -26.2467 | -34.0315 | -89.1815 | -76.7701 | 70.0637 |  | 230.8267 | 54.89 | 101.2289 | 160.702 | 537.5503 | 111.8956 | 27.6753 |  |  | 127.3899 | 129.4638 | 106.1518 | 197.7278 | 85.8743 | 99.2768 | 38.916 | 64.7238 | 102.1663 | 190.4395 | 630.9266 | 99.0527 | 46.8182 | 89.7294 | 95.3177 | 920.1134 |  |  |  |  | 99.1906 | 93.4567 | 168.298 | 579.8525 |  |  | 98.2301 | 87.6221 | 111.0741 | 209.7219 | 70.3423 | 27.0401 | 36.2189 | 59.5592 | 94.9938 |  |  |  | 697.1359 | 65.8705 | 99.5358 | [5 empty] | 55.0339 | 97.3886 | 151.9014 | 546.1801 | 61.6509 | 98.8983 | 99.3479 | 99.3843 | 39.3635 | 61.3688 | 26.4648 | 28.0102 | 36.6907 | 56.8918 | 91.0361 |  | 98.3535 | 190.8232 | 678.2205 | 38.1494 | 59.0958 | 99.2452 | 172.716 | 660.9771 | [7 empty] | 57.6842 | 102.009 | 111.2261 | 216.4495 | 729.5098 | 973.9375 | 1010.2947 | 534.5723 | 930.3545 | 728.3386 | 956.096 | 852.2544 | 869.2257 | 966.8455 | 960.1235 | 841.9966 | 848.7704 | 825.7815 | 862.2212 | 855.355 | 898.2431 | 970.9349 | 940.164 |  |  | 53.9183 | 98.3536 | 308.3365 | 797.0413 | 93.8827 | 33.8489 | [7 empty] | 86.3146 | 49.7044 | 77.8078 | 106.4428 | 223.3096 | 793.4494 | 99.1226 | 94.2772 | 103.4 | 99.8081 | [5 empty] | 97.6229 | 93.7839 | 195.8776 | 688.1167 |  |  | 98.7796 | 59.1844 | 100.4535 | 192.8828 | 99.9577 | 28.874 | 39.6931 | 64.417 | 99.7648 |  |  |  | 697.2443 | 71.2104 | 97.1259 | [5 empty] | 91.3987 | 107.6803 | 200.1241 | 663.2839 | 25.8974 | 28.8895 | 40.9512 | 65.1082 | 93.7492 | 79.4418 | 38.628 | 57.7838 | 98.8567 | 96.9035 | 102.0384 |  | 99.5756 | 158.3714 | 699.2307 | 90.5237 | 100.0601 | 118.6394 | 255.0914 | 715.5806 | [7 empty] | 59.9557 | 89.5885 | 100.74 | 216.2004 |  | 1017.8471 | 1030.6111 | 1010.8872 | 716.2334 | 950.6514 | 880.9672 | 970.29 | 21.7879 | 28.7273 | 18.3105 | 20.234 | 25.1815 | 72.5967 | 112.1103 | 1005.9472 | 974.4837 | 995.5393 | 38.0904 | 73.7583 | 149.302 | 198.4755 | 199.5515 | 150.4161 | -0.0023 | -0.0545 | 0.0136 | 0.0543 | -0.0084 | 0.003 | -0.0355 | -0.0025 | -0.0372 | -322.0299 | -0.8546 | -325.781 | 0.0816 | -328.1934 | -0.0025 | -318.5128 | -1.0271 | -249.2226 | -0.8546 | -261.6387 | -0.8115 | 3480.5001 | 3630.171 | 1002.4435 | 199.0135 | -317.736
2017-12-19 12:37 | 2537.1522 |  |  | -199.3055 | -103.1443 | -69.9148 | -99.7445 | -57.8587 | -74.4326 | -128.2351 | -86.9251 |  |  | -239.3162 | -93.9042 | -89.3171 | -110.5627 | -26.2499 | -34.0105 | -89.1223 | -76.7588 | 70.8944 |  | 231.1208 | 54.921 | 101.2546 | 160.7764 | 537.7294 | 111.887 | 27.6852 |  |  | 127.4907 | 129.6358 | 106.1969 | 197.7821 | 85.7743 | 99.291 | 38.9359 | 64.7297 | 102.1794 | 190.5702 | 631.0673 | 99.0088 | 46.8565 | 89.7383 | 95.3172 | 920.3961 |  |  |  |  | 99.1486 | 93.4734 | 168.3947 | 579.9459 |  |  | 98.161 | 87.6389 | 111.1252 | 209.9275 | 70.3871 | 27.0578 | 36.2034 | 59.5998 | 95.0117 |  |  |  | 697.2581 | 66.0098 | 99.5097 | [5 empty] | 55.052 | 97.3819 | 151.9662 | 546.251 | 61.7075 | 98.8693 | 99.3692 | 99.3742 | 39.5918 | 61.3844 | 26.4735 | 28.0142 | 36.6931 | 56.9209 | 91.065 |  | 98.3496 | 190.964 | 678.3453 | 38.1849 | 59.0699 | 99.3689 | 172.7514 | 661.0376 | [7 empty] | 57.7277 | 102.0112 | 111.2545 | 216.5788 | 729.5706 | 973.7037 | 1010.2376 | 534.2836 | 930.1918 | 728.3602 | 955.9056 | 845.9528 | 866.8401 | 966.6282 | 959.9026 | 844.2707 | 837.6516 | 821.4436 | 862.9277 | 856.7243 | 898.3525 | 970.7739 | 940.0246 |  |  | 53.9326 | 98.3882 | 308.4781 | 796.9666 | 93.8592 | 33.8856 | [7 empty] | 86.3423 | 49.7309 | 77.8389 | 106.48 | 223.4598 | 793.5299 | 99.1181 | 94.2859 | 103.4274 | 99.8713 | [5 empty] | 97.6198 | 93.8107 | 195.9974 | 688.2269 |  |  | 98.7644 | 59.2227 | 100.4873 | 193.0138 | 99.9706 | 28.8948 | 39.7141 | 64.4267 | 99.7809 |  |  |  | 697.3582 | 71.163 | 97.1284 | [5 empty] | 91.3928 | 107.6964 | 200.2747 | 663.3646 | 26.0127 | 28.8933 | 41.0311 | 65.1314 | 93.762 | 79.4742 | 38.6354 | 57.8176 | 98.8559 | 96.8854 | 102.0849 |  | 99.6568 | 158.4646 | 699.2571 | 90.5411 | 100.0535 | 118.6511 | 255.2214 | 715.6765 | [7 empty] | 60.0316 | 89.6048 | 100.7382 | 216.4114 |  | 1017.5991 | 1030.3714 | 1011.0873 | 715.8574 | 950.4165 | 881.1832 | 970.3025 | 21.7832 | 28.7345 | 18.3045 | 20.2542 | 25.1814 | 72.724 | 112.1452 | 1005.7811 | 974.0576 | 995.452 | 38.1195 | 73.7938 | 149.4329 | 198.594 | 199.647 | 150.5005 | -0.0025 | -0.0538 | 0.0137 | 0.0545 | -0.0079 | 0.0025 | -0.0336 | -0.0046 | -0.059 | -322.073 | -0.9429 | -325.581 | -0.0272 | -328.0457 | 0.057 | -318.6882 | -0.9039 | -249.2565 | -0.9285 | -261.4263 | -0.9162 | 3480.251 | 3624.4865 | 1002.2862 | 199.1205 | -317.6217
2017-12-19 12:37 | 2538.1523 |  |  | -199.2851 | -103.1294 | -69.8616 | -99.7082 | -57.8723 | -74.4291 | -128.1233 | -86.9487 |  |  | -239.2128 | -93.8662 | -89.1066 | -110.3024 | -26.2429 | -33.8814 | -89.0737 | -76.7065 | 70.5039 |  | 231.4014 | 54.9428 | 101.2629 | 160.8436 | 537.9092 | 111.9265 | 27.696 |  |  | 127.5625 | 129.7507 | 106.2398 | 197.8274 | 85.718 | 99.3019 | 38.9461 | 64.7613 | 102.1794 | 190.6922 | 631.2219 | 99.001 | 46.8841 | 89.7878 | 95.3155 | 920.4887 |  |  |  |  | 99.1356 | 93.4784 | 168.5119 | 580.039 |  |  | 98.1339 | 87.6572 | 111.1725 | 210.117 | 70.3923 | 27.0066 | 36.2513 | 59.6529 | 95.026 |  |  |  | 697.3922 | 66.0928 | 99.5052 | [5 empty] | 55.1934 | 97.3842 | 152.0189 | 546.3072 | 61.604 | 98.8807 | 99.3732 | 99.3825 | 39.6093 | 61.4071 | 26.4806 | 28.0193 | 36.7061 | 56.9472 | 91.0947 |  | 98.3436 | 191.0809 | 678.4447 | 38.2444 | 59.0629 | 99.4864 | 172.7969 | 661.0609 | [7 empty] | 57.7565 | 102.0397 | 111.2995 | 216.7289 | 729.6412 | 973.4896 | 1010.1882 | 534.0003 | 930.0621 | 728.3749 | 955.7229 | 838.279 | 866.4211 | 966.4585 | 959.7067 | 844.7507 | 833.5108 | 829.1318 | 860.9067 | 857.8301 | 890.8847 | 970.6464 | 939.9215 |  |  | 53.9538 | 98.4023 | 308.6532 | 796.9137 | 93.903 | 33.9273 | [7 empty] | 86.3044 | 49.782 | 77.8703 | 106.5098 | 223.6115 | 793.6011 | 99.1229 | 94.3069 | 103.4379 | 99.9053 | [5 empty] | 97.6369 | 93.8335 | 196.0994 | 688.3312 |  |  | 98.7819 | 59.2509 | 100.5488 | 193.1493 | 99.9536 | 28.8918 | 39.7355 | 64.4438 | 99.7972 |  |  |  | 697.528 | 71.2179 | 97.1439 | [5 empty] | 91.446 | 107.72 | 200.418 | 663.4237 | 26.1501 | 28.9295 | 41.0497 | 65.1591 | 93.7945 | 79.4923 | 38.6574 | 57.8483 | 98.8711 | 96.8981 | 102.1819 |  | 99.7171 | 158.577 | 699.3177 | 90.5814 | 100.0394 | 118.6939 | 255.4226 | 715.7827 | [7 empty] | 60.0877 | 89.6081 | 100.756 | 216.6263 |  | 1017.3506 | 1030.1221 | 1011.2035 | 715.4877 | 950.148 | 881.2665 | 970.2182 | 21.7798 | 28.7387 | 18.3039 | 20.2871 | 25.1894 | 72.7274 | 112.1732 | 1005.6068 | 973.5918 | 995.3635 | 38.1252 | 73.8075 | 149.5114 | 198.7794 | 199.7111 | 150.6196 | -0.0024 | -0.0539 | 0.0134 | 0.054 | -0.0083 | 0.0028 | -0.0323 | -0.0081 | -0.0438 | -322.1807 | -0.8259 | -325.7102 | -0.0025 | -328.0334 | -0.0333 | -318.5405 | -0.9306 | -249.3488 | -0.83 | -261.5587 | -0.8957 | 3474.3069 | 3621.8075 | 1002.1145 | 199.2452 | -317.3631
2017-12-19 12:37 | 2539.1523 |  |  | -199.3791 | -103.1908 | -69.8569 | -99.6849 | -57.9254 | -74.5148 | -128.2073 | -86.9263 |  |  | -239.3048 | -93.8961 | -89.0888 | -110.2629 | -26.2688 | -33.8642 | -89.0399 | -76.6388 | 70.4766 |  | 231.6842 | 54.9612 | 101.2791 | 160.9108 | 538.0885 | 112.0358 | 27.7061 |  |  | 127.6782 | 129.9571 | 106.2701 | 197.876 | 85.6194 | 99.2808 | 38.9482 | 64.7994 | 102.1651 | 190.8227 | 631.3765 | 99.0236 | 46.9148 | 89.809 | 95.3459 | 919.8491 |  |  |  |  | 99.1695 | 93.4662 | 168.5995 | 580.1248 |  |  | 98.128 | 87.6783 | 111.2218 | 210.2882 | 70.3996 | 27.007 | 36.3164 | 59.6824 | 95.0234 |  |  |  | 697.5237 | 66.1886 | 99.5041 | [5 empty] | 55.2502 | 97.3964 | 152.1036 | 546.3834 | 61.6007 | 98.8706 | 99.3602 | 99.3851 | 39.5729 | 61.4504 | 26.4864 | 28.0227 | 36.7293 | 56.9758 | 91.1221 |  | 98.3408 | 191.2025 | 678.5308 | 38.2639 | 59.1129 | 99.6066 | 172.8673 | 661.098 | [7 empty] | 57.7866 | 102.0559 | 111.3261 | 216.8779 | 729.7155 | 973.2945 | 1010.246 | 533.701 | 929.956 | 728.509 | 955.5965 | 825.2285 | 867.1584 | 966.3492 | 959.5414 | 842.2099 | 837.2264 | 833.1825 | 858.1296 | 858.1368 | 868.844 | 970.5308 | 939.8278 |  |  | 53.9909 | 98.4486 | 308.8242 | 796.8611 | 93.9428 | 33.9218 | [7 empty] | 86.273 | 49.7973 | 77.8707 | 106.5323 | 223.7637 | 793.6655 | 99.1569 | 94.325 | 103.442 | 99.9189 | [5 empty] | 97.6656 | 93.8401 | 196.2125 | 688.446 |  |  | 98.8059 | 59.2773 | 100.5968 | 193.2911 | 99.9626 | 28.9165 | 39.7475 | 64.4679 | 99.8218 |  |  |  | 697.7215 | 71.3788 | 97.2024 | [5 empty] | 91.4441 | 107.7097 | 200.5723 | 663.4908 | 26.1934 | 28.946 | 41.0128 | 65.2016 | 93.8453 | 79.4819 | 38.6805 | 57.8166 | 98.9172 | 96.9048 | 102.2299 |  | 99.7419 | 158.692 | 699.4092 | 90.6232 | 100.0496 | 118.7419 | 255.6178 | 715.886 | [7 empty] | 60.1369 | 89.613 | 100.741 | 216.8365 |  | 1017.1057 | 1029.8912 | 1011.3054 | 715.0791 | 949.8816 | 881.2011 | 970.0532 | 21.7875 | 28.7453 | 18.3109 | 20.2921 | 25.1767 | 72.5907 | 112.2161 | 1005.3486 | 973.0947 | 995.2198 | 38.1355 | 73.7956 | 149.6216 | 198.8838 | 199.92 | 150.7009 | -0.0021 | -0.0545 | 0.0136 | 0.0544 | -0.0077 | 0.0026 | -0.0506 | -0.0103 | -0.0615 | -322.0053 | -0.8895 | -325.6887 | 0.0344 | -328.098 | 0.0242 | -318.5528 | -0.9758 | -249.1734 | -0.8936 | -261.534 | -0.8608 | 3470.8384 | 3544.6095 | 1001.9382 | 199.4019 | -317.3948
2017-12-19 12:37 | 2540.1524 |  |  | -199.4919 | -103.3324 | -69.8396 | -99.5833 | -57.9456 | -74.3986 | -128.1649 | -86.8771 |  |  | -239.3897 | -93.9191 | -89.0645 | -110.244 | -26.2325 | -33.8323 | -89.1282 | -76.5937 | 74.7533 |  | 232.0823 | 54.9869 | 101.3024 | 160.9709 | 538.2645 | 112.062 | 27.7393 |  |  | 127.8282 | 130.1696 | 106.3128 | 197.9441 | 85.5715 | 99.268 | 38.9687 | 64.8081 | 102.1712 | 190.9803 | 631.5253 | 99.0413 | 46.9352 | 89.8362 | 95.4072 | 919.2057 |  |  |  |  | 99.1737 | 93.4564 | 168.687 | 580.2325 |  |  | 98.148 | 87.6961 | 111.2681 | 210.4289 | 70.426 | 27.0294 | 36.3249 | 59.6948 | 95.0163 |  |  |  | 697.6576 | 66.2799 | 99.5255 | [5 empty] | 55.2581 | 97.4046 | 152.1954 | 546.4884 | 61.798 | 98.7806 | 99.3837 | 99.3531 | 39.4199 | 61.476 | 26.5195 | 28.0373 | 36.75 | 57.0153 | 91.1603 |  | 98.3611 | 191.3237 | 678.6612 | 38.2799 | 59.1574 | 99.7023 | 172.9491 | 661.1497 | [7 empty] | 57.799 | 102.0315 | 111.3264 | 217.0133 | 729.7805 | 973.1174 | 1010.3454 | 533.4146 | 929.9618 | 728.6904 | 955.5041 | 836.3023 | 868.1353 | 966.2452 | 959.3853 | 836.8412 | 833.7324 | 838.7601 | 856.6001 | 858.6414 | 855.5253 | 970.3941 | 939.7277 |  |  | 54.0161 | 98.4768 | 308.9732 | 796.8017 | 93.9827 | 33.909 | [7 empty] | 86.3003 | 49.8253 | 77.8833 | 106.5503 | 223.9055 | 793.7084 | 99.1673 | 94.3247 | 103.4556 | 99.9255 | [5 empty] | 97.6444 | 93.847 | 196.3225 | 688.5476 |  |  | 98.812 | 59.3166 | 100.6352 | 193.4457 | 99.9937 | 28.9525 | 39.7718 | 64.5152 | 99.8503 |  |  |  | 697.887 | 71.4134 | 97.1863 | [5 empty] | 91.4507 | 107.7387 | 200.7057 | 663.5599 | 26.1948 | 28.9511 | 41.022 | 65.2307 | 93.8331 | 79.4873 | 38.6967 | 57.7933 | 98.9693 | 96.9113 | 102.2621 |  | 99.7472 | 158.774 | 699.4941 | 90.6386 | 100.1057 | 118.7556 | 255.7062 | 715.9751 | [7 empty] | 60.2284 | 89.6356 | 100.7213 | 217.0659 |  | 1016.8656 | 1029.6507 | 1011.3523 | 714.6008 | 949.6278 | 880.971 | 969.8156 | 21.7934 | 28.7545 | 18.3181 | 20.2947 | 25.1789 | 72.4148 | 112.2593 | 1005.1616 | 972.6422 | 995.136 | 38.1412 | 73.8226 | 149.7603 | 199.0376 | 200.1146 | 150.828 | -0.0022 | -0.0547 | 0.0141 | 0.0544 | -0.0079 | 0.0032 | -0.0559 | -0.0101 | -0.0553 | -322.0823 | -0.8793 | -325.6425 | -0.0087 | -328.0673 | 0.018 | -318.562 | -0.9244 | -249.2472 | -0.8813 | -261.4879 | -0.8895 | 3468.9323 | 3590.431 | 1001.7839 | 199.5761 | -317.3363
2017-12-19 12:38 | 2541.1525 |  |  | -199.546 | -103.4197 | -69.8997 | -99.4438 | -57.9085 | -74.3972 | -128.0589 | -86.9415 |  |  | -239.3261 | -93.8786 | -89.1483 | -110.2655 | -26.1921 | -33.8233 | -89.1292 | -76.5634 | 72.4278 |  | 232.2756 | 55.0165 | 101.3225 | 161.026 | 538.4499 | 112.0724 | 27.7202 |  |  | 127.8281 | 130.1333 | 106.2955 | 198.0153 | 85.6102 | 99.2732 | 38.9909 | 64.831 | 102.188 | 191.1467 | 631.6799 | 99.0503 | 46.9674 | 89.8803 | 95.4026 | 918.9922 |  |  |  |  | 99.1467 | 93.4812 | 168.7793 | 580.3316 |  |  | 98.1443 | 87.7091 | 111.3217 | 210.5613 | 70.4732 | 27.0466 | 36.328 | 59.7104 | 95.0129 |  |  |  | 697.797 | 66.3115 | 99.5336 | [5 empty] | 55.2725 | 97.4107 | 152.2665 | 546.5977 | 61.83 | 98.7606 | 99.3831 | 99.3806 | 39.4513 | 61.4911 | 26.5267 | 28.0472 | 36.7618 | 57.0388 | 91.1831 |  | 98.3676 | 191.4489 | 678.7602 | 38.3172 | 59.189 | 99.7443 | 173.0015 | 661.1719 | [7 empty] | 57.8391 | 102.0265 | 111.3562 | 217.1353 | 729.8215 | 972.9649 | 1010.4521 | 533.136 | 930.1428 | 728.9643 | 955.41 | 860.3458 | 865.771 | 966.1041 | 959.2022 | 828.3058 | 828.9531 | 851.2534 | 853.8095 | 833.9822 | 860.7023 | 970.2005 | 939.5944 |  |  | 54.0516 | 98.4979 | 309.1281 | 796.735 | 94.0609 | 33.9456 | [7 empty] | 86.3544 | 49.8392 | 77.9139 | 106.5823 | 224.0609 | 793.7528 | 99.1753 | 94.3355 | 103.4732 | 99.976 | [5 empty] | 97.6274 | 93.875 | 196.4208 | 688.6365 |  |  | 98.8164 | 59.3461 | 100.6576 | 193.5957 | 100.0033 | 28.958 | 39.8082 | 64.5481 | 99.867 |  |  |  | 698.0232 | 71.5043 | 97.1875 | [5 empty] | 91.4986 | 107.7586 | 200.8497 | 663.6564 | 26.1303 | 28.9415 | 41.0485 | 65.2551 | 93.8663 | 79.5648 | 38.7109 | 57.7852 | 99.0301 | 96.9356 | 102.3092 |  | 99.74 | 158.8222 | 699.5847 | 90.6865 | 100.1304 | 118.7846 | 255.8748 | 716.0731 | [7 empty] | 60.2943 | 89.6637 | 100.7423 | 217.2967 |  | 1016.6204 | 1029.3746 | 1011.3333 | 714.0865 | 949.4116 | 880.5945 | 969.55 | 21.8022 | 28.7521 | 18.3184 | 20.3286 | 25.1848 | 72.2316 | 112.2921 | 1005.0096 | 972.1972 | 995.0466 | 38.1596 | 73.8785 | 149.8408 | 199.1758 | 200.166 | 150.8734 | -0.0028 | -0.0542 | 0.0139 | 0.0545 | -0.008 | 0.0027 | -0.0477 | -0.007 | -0.057 | -322.0484 | -0.867 | -325.704 | 0.0098 | -328.055 | 0.0098 | -318.4943 | -0.9593 | -249.238 | -0.8628 | -261.5433 | -0.8772 | 3470.6494 | 3585.5496 | 1001.6248 | 199.6709 | -317.3123
2017-12-19 12:38 | 2542.1525 |  |  | -199.4877 | -103.577 | -69.8277 | -99.5262 | -57.8975 | -74.4072 | -128.0309 | -86.8767 |  |  | -239.3497 | -93.9381 | -89.0987 | -110.2863 | -26.2231 | -33.8013 | -88.9882 | -76.5024 | 73.8762 |  | 232.2717 | 55.0422 | 101.3366 | 161.0766 | 538.6287 | 112.1122 | 27.7024 |  |  | 127.759 | 130.051 | 106.2618 | 198.0573 | 85.5294 | 99.2799 | 39.0112 | 64.8635 | 102.1783 | 191.31 | 631.8413 | 99.0086 | 47.0195 | 89.8912 | 95.4028 | 919.3379 |  |  |  |  | 99.1396 | 93.4995 | 168.8708 | 580.4275 |  |  | 98.1234 | 87.7313 | 111.3746 | 210.6982 | 70.5161 | 27.111 | 36.3492 | 59.6999 | 95.0398 |  |  |  | 697.9382 | 66.4223 | 99.5312 | [5 empty] | 55.2877 | 97.4263 | 152.342 | 546.6936 | 61.7257 | 98.8017 | 99.3664 | 99.4439 | 39.5355 | 61.5281 | 26.4948 | 28.052 | 36.7727 | 57.0546 | 91.2017 |  | 98.3585 | 191.6117 | 678.8224 | 38.3355 | 59.1663 | 99.7351 | 173.0494 | 661.2117 | [7 empty] | 57.8726 | 102.0566 | 111.4104 | 217.2598 | 729.8656 | 972.8249 | 1010.6488 | 532.8797 | 930.525 | 729.3475 | 955.3882 | 871.9624 | 864.8875 | 965.9179 | 959.0017 | 825.4451 | 833.2018 | 853.8574 | 850.5096 | 821.2381 | 870.0122 | 969.9686 | 939.4247 |  |  | 54.0924 | 98.5334 | 309.2736 | 796.6487 | 94.1315 | 33.9696 | [7 empty] | 86.3822 | 49.8238 | 77.9124 | 106.6113 | 224.2111 | 793.7772 | 99.1755 | 94.3428 | 103.4901 | 100.0603 | [5 empty] | 97.6343 | 93.8846 | 196.5257 | 688.7301 |  |  | 98.8039 | 59.3769 | 100.6778 | 193.7399 | 99.9896 | 28.9766 | 39.8315 | 64.5667 | 99.8831 |  |  |  | 698.1495 | 71.5868 | 97.215 | [5 empty] | 91.5211 | 107.7714 | 201.0253 | 663.7498 | 26.0836 | 28.96 | 41.0809 | 65.2908 | 93.8921 | 79.6335 | 38.739 | 57.8048 | 99.0469 | 96.9674 | 102.3651 |  | 99.796 | 158.9125 | 699.6624 | 90.7395 | 100.1515 | 118.8213 | 256.0728 | 716.1753 | [7 empty] | 60.3381 | 89.6725 | 100.7614 | 217.5187 |  | 1016.3668 | 1029.0717 | 1011.2561 | 713.5851 | 949.2405 | 880.1406 | 969.283 | 21.8072 | 28.749 | 18.3174 | 20.3612 | 25.1831 | 72.1254 | 112.3231 | 1004.8833 | 971.6741 | 994.9248 | 38.1709 | 73.9025 | 149.9673 | 199.2654 | 200.3077 | 150.9708 | -0.0028 | -0.0538 | 0.014 | 0.0547 | -0.0077 | 0.0028 | -0.0401 | -0.0054 | -0.0721 | -322.033 | -0.8875 | -325.6548 | 0.0057 | -328.0396 | 0.0077 | -318.4851 | -0.9429 | -249.1888 | -0.8854 | -261.5156 | -0.8936 | 3470.405 | 3479.8509 | 1001.4563 | 199.7866 | -317.2876
2017-12-19 12:38 | 2543.1526 |  |  | -199.5958 | -103.5572 | -69.7009 | -99.5963 | -57.8211 | -74.376 | -128.099 | -86.8785 |  |  | -239.3146 | -93.8685 | -89.1309 | -110.2366 | -26.1779 | -33.7753 | -89.0974 | -76.4365 | 70.3797 |  | 232.4226 | 55.068 | 101.3345 | 161.1278 | 538.806 | 112.1861 | 27.7155 |  |  | 127.8222 | 130.1644 | 106.2452 | 198.0917 | 85.3653 | 99.2787 | 39.0325 | 64.8721 | 102.1861 | 191.4634 | 631.9932 | 98.9836 | 47.039 | 89.9186 | 95.425 | 919.499 |  |  |  |  | 99.1769 | 93.4938 | 168.9589 | 580.5255 |  |  | 98.1489 | 87.7533 | 111.4212 | 210.8566 | 70.5528 | 27.1287 | 36.4206 | 59.7415 | 95.0498 |  |  |  | 698.0767 | 66.5874 | 99.5095 | [5 empty] | 55.3644 | 97.4109 | 152.4115 | 546.7853 | 61.6941 | 98.8069 | 99.3815 | 99.4381 | 39.6121 | 61.5624 | 26.4948 | 28.0601 | 36.7931 | 57.0846 | 91.2344 |  | 98.3668 | 191.7495 | 678.9526 | 38.3752 | 59.1694 | 99.7104 | 173.1472 | 661.27 | [7 empty] | 57.8658 | 102.06 | 111.421 | 217.393 | 729.9274 | 972.677 | 1010.885 | 532.6413 | 930.9981 | 729.7767 | 955.4535 | 875.3525 | 862.283 | 965.6895 | 958.8027 | 827.6823 | 843.8497 | 845.2607 | 846.73 | 837.5278 | 878.6289 | 969.7719 | 939.2518 |  |  | 54.1313 | 98.5383 | 309.4135 | 796.5861 | 94.1584 | 33.9574 | [7 empty] | 86.394 | 49.8517 | 77.9019 | 106.6328 | 224.3405 | 793.7888 | 99.1478 | 94.3391 | 103.4808 | 100.0741 | [5 empty] | 97.6393 | 93.8784 | 196.638 | 688.8268 |  |  | 98.7914 | 59.4173 | 100.6921 | 193.8716 | 100 | 28.9842 | 39.8608 | 64.6071 | 99.9028 |  |  |  | 698.2759 | 71.6256 | 97.1808 | [5 empty] | 91.4843 | 107.7905 | 201.1664 | 663.8132 | 26.0168 | 28.9861 | 41.1031 | 65.3077 | 93.8461 | 79.6726 | 38.7526 | 57.8643 | 98.9569 | 96.9253 | 102.3509 |  | 99.8452 | 159.0145 | 699.7422 | 90.7585 | 100.1437 | 118.8586 | 256.307 | 716.2792 | [7 empty] | 60.3943 | 89.6782 | 100.7606 | 217.731 |  | 1016.1058 | 1028.7464 | 1011.1273 | 713.1072 | 949.0919 | 879.6818 | 969.0293 | 21.8064 | 28.7536 | 18.3178 | 20.3664 | 25.1844 | 72.0839 | 112.3537 | 1004.8456 | 971.2449 | 994.8166 | 38.188 | 73.9066 | 150.0301 | 199.4648 | 200.3973 | 151.097 | -0.0022 | -0.0544 | 0.0139 | 0.0545 | -0.0081 | 0.0029 | -0.0397 | -0.0029 | -0.0425 | -322.0392 | -0.8772 | -325.701 | 0.0242 | -328.0611 | -0.0025 | -318.442 | -0.9491 | -249.2288 | -0.8731 | -261.5187 | -0.869 | 3461.6499 | 3612.9368 | 1001.3061 | 199.931 | -317.2238
2017-12-19 12:38 | 2544.1526 |  |  | -199.8258 | -103.4829 | -69.4869 | -99.5119 | -57.767 | -74.3867 | -127.9775 | -86.7413 |  |  | -239.2918 | -93.7787 | -88.9773 | -110.0962 | -26.1569 | -33.8301 | -89.0423 | -76.443 | 74.5181 |  | 232.6711 | 55.0893 | 101.3229 | 161.179 | 538.9888 | 112.2782 | 27.7347 |  |  | 127.9158 | 130.2654 | 106.2656 | 198.1443 | 85.3045 | 99.2912 | 39.0376 | 64.8795 | 102.182 | 191.5842 | 632.1456 | 98.9804 | 47.0557 | 89.9753 | 95.4338 | 919.6568 |  |  |  |  | 99.224 | 93.4975 | 169.0517 | 580.6199 |  |  | 98.1456 | 87.7701 | 111.4751 | 211.0228 | 70.5928 | 27.0889 | 36.4432 | 59.8023 | 95.0173 |  |  |  | 698.2173 | 66.745 | 99.4541 | [5 empty] | 55.4677 | 97.3804 | 152.4702 | 546.8848 | 61.685 | 98.821 | 99.3884 | 99.4231 | 39.7698 | 61.5772 | 26.5136 | 28.0656 | 36.8095 | 57.1119 | 91.2655 |  | 98.3638 | 191.851 | 679.1092 | 38.4096 | 59.2111 | 99.6818 | 173.23 | 661.3245 | [7 empty] | 57.8991 | 102.0351 | 111.4267 | 217.5317 | 729.9932 | 972.5341 | 1011.06 | 532.4204 | 931.4491 | 730.2643 | 955.5274 | 884.8698 | 853.7321 | 965.4633 | 958.5931 | 827.2436 | 850.435 | 834.6494 | 838.3568 | 846.269 | 874.6138 | 969.6383 | 939.0905 |  |  | 54.1621 | 98.5637 | 309.6124 | 796.5354 | 94.107 | 33.9646 | [7 empty] | 86.4084 | 49.8668 | 77.9098 | 106.6551 | 224.4705 | 793.8139 | 99.1235 | 94.3484 | 103.4932 | 100.1026 | [5 empty] | 97.6345 | 93.9048 | 196.7254 | 688.9145 |  |  | 98.7648 | 59.4502 | 100.6764 | 194.0047 | 100.0319 | 28.9775 | 39.8978 | 64.6314 | 99.9123 |  |  |  | 698.3956 | 71.8592 | 97.2024 | [5 empty] | 91.4434 | 107.7796 | 201.3005 | 663.8721 | 26.09 | 28.9988 | 41.1741 | 65.3183 | 93.8227 | 79.7614 | 38.7505 | 57.8287 | 98.9569 | 96.9115 | 102.3335 |  | 99.854 | 159.1051 | 699.7537 | 90.7889 | 100.171 | 118.8893 | 256.4776 | 716.3797 | [7 empty] | 60.4354 | 89.6937 | 100.7689 | 217.9478 |  | 1015.8386 | 1028.3664 | 1011.0117 | 712.6509 | 948.9714 | 879.2336 | 968.7984 | 21.81 | 28.7565 | 18.3137 | 20.4062 | 25.1932 | 71.9697 | 112.3871 | 1004.8551 | 970.8171 | 994.7081 | 38.2129 | 73.9228 | 150.1534 | 199.6386 | 200.6003 | 151.2144 | -0.0024 | -0.0543 | 0.0138 | 0.0552 | -0.0083 | 0.0023 | -0.0437 | -0.0026 | -0.0337 | -322.0115 | -0.8793 | -325.6548 | -0.0066 | -328.0304 | 0.0139 | -318.402 | -0.9573 | -249.1703 | -0.8711 | -261.5187 | -0.8834 | 3459.3098 | 3595.2512 | 1001.1489 | 200.1195 | -316.9248
2017-12-19 12:38 | 2545.1527 |  |  | -199.7428 | -103.5602 | -69.3737 | -99.5273 | -57.8002 | -74.3674 | -127.8519 | -86.7364 |  |  | -239.2804 | -93.8852 | -89.0174 | -110.1516 | -26.1737 | -33.7525 | -88.9701 | -76.3404 | 71.1639 |  | 232.9604 | 55.1184 | 101.3139 | 161.2344 | 539.1657 | 112.2527 | 27.761 |  |  | 128.0342 | 130.4157 | 106.4 | 198.1976 | 85.2521 | 99.2741 | 39.0743 | 64.8801 | 102.1678 | 191.7016 | 632.3047 | 98.992 | 47.0996 | 90.0129 | 95.4548 | 919.6097 |  |  |  |  | 99.1569 | 93.5132 | 169.158 | 580.7303 |  |  | 98.1351 | 87.7985 | 111.5207 | 211.1538 | 70.607 | 27.1092 | 36.3925 | 59.7952 | 95.0049 |  |  |  | 698.3562 | 66.7956 | 99.4618 | [5 empty] | 55.4911 | 97.3702 | 152.5443 | 546.9877 | 61.6873 | 98.8218 | 99.3523 | 99.3987 | 39.7913 | 61.6016 | 26.5113 | 28.0711 | 36.8238 | 57.1461 | 91.2944 |  | 98.3751 | 191.9731 | 679.2391 | 38.4153 | 59.2555 | 99.6741 | 173.286 | 661.3899 | [7 empty] | 57.9286 | 102.0245 | 111.456 | 217.6622 | 730.0488 | 972.404 | 1011.2148 | 532.2073 | 931.8721 | 730.7294 | 955.5468 | 893.9272 | 854.7273 | 965.2596 | 958.3889 | 824.5634 | 854.0087 | 828.6894 | 826.7434 | 850.9265 | 854.959 | 969.5166 | 938.9305 |  |  | 54.1756 | 98.5872 | 309.7914 | 796.4588 | 94.0334 | 33.9759 | [7 empty] | 86.4153 | 49.8652 | 77.921 | 106.6772 | 224.6132 | 793.8567 | 99.1281 | 94.3439 | 103.5119 | 100.1603 | [5 empty] | 97.6308 | 93.9355 | 196.8045 | 689.0008 |  |  | 98.7612 | 59.4879 | 100.6596 | 194.1604 | 100.051 | 29.0172 | 39.9063 | 64.6341 | 99.9253 |  |  |  | 698.4979 | 71.9561 | 97.2943 | [5 empty] | 91.3777 | 107.784 | 201.4577 | 663.9294 | 26.1878 | 29.026 | 41.1996 | 65.3516 | 93.8889 | 79.8028 | 38.7694 | 57.8831 | 98.9562 | 96.9235 | 102.3692 |  | 99.8881 | 159.2016 | 699.8089 | 90.827 | 100.2202 | 118.9183 | 256.5883 | 716.462 | [7 empty] | 60.4868 | 89.6992 | 100.7811 | 218.1683 |  | 1015.5755 | 1028.0137 | 1010.9238 | 712.1758 | 948.8873 | 878.8006 | 968.6132 | 21.8153 | 28.7614 | 18.3096 | 20.4576 | 25.1945 | 71.7933 | 112.4183 | 1004.9012 | 970.3376 | 994.6059 | 38.2266 | 73.9233 | 150.2581 | 199.7628 | 200.7188 | 151.2784 | -0.0025 | -0.0542 | 0.014 | 0.0548 | -0.0084 | 0.0027 | -0.0402 | -0.0064 | -0.0745 | -321.993 | -0.8731 | -325.6671 | -0.0005 | -328.0457 | 0.0139 | -318.4236 | -0.9409 | -249.1672 | -0.8752 | -261.531 | -0.8793 | 3452.5956 | 3561.9099 | 1000.9971 | 200.2408 | -316.8772
2017-12-19 12:38 | 2546.1528 |  |  | -199.7832 | -103.7292 | -69.2317 | -99.519 | -57.7882 | -74.2484 | -127.8895 | -86.6926 |  |  | -239.2525 | -93.9173 | -88.9612 | -110.1774 | -26.2168 | -33.8278 | -89.0649 | -76.4072 | 69.3737 |  | 233.2782 | 55.1407 | 101.2942 | 161.2896 | 539.34 | 112.238 | 27.756 |  |  | 128.1117 | 130.5082 | 106.4764 | 198.2465 | 85.1839 | 99.226 | 39.1029 | 64.8813 | 102.1921 | 191.8501 | 632.4605 | 99.0233 | 47.1248 | 90.0274 | 95.4531 | 919.341 |  |  |  |  | 99.0711 | 93.5402 | 169.2689 | 580.787 |  |  | 98.1452 | 87.812 | 111.5623 | 211.2729 | 70.6256 | 27.1123 | 36.3509 | 59.7999 | 95.0191 |  |  |  | 698.4992 | 66.883 | 99.4633 | [5 empty] | 55.5256 | 97.3804 | 152.6289 | 547.0931 | 61.6961 | 98.8162 | 99.3686 | 99.4179 | 39.8122 | 61.6211 | 26.5197 | 28.0808 | 36.8429 | 57.1744 | 91.3217 |  | 98.3855 | 192.1372 | 679.3306 | 38.4286 | 59.2966 | 99.668 | 173.3468 | 661.4683 | [7 empty] | 57.9494 | 102.018 | 111.4673 | 217.7854 | 730.1 | 972.2871 | 1011.3608 | 531.9833 | 932.2825 | 731.1327 | 955.51 | 888.8799 | 860.2507 | 965.0382 | 958.1845 | 827.0301 | 852.578 | 833.4488 | 824.2748 | 851.3808 | 847.4355 | 969.3698 | 938.7538 |  |  | 54.1902 | 98.6103 | 309.9454 | 796.3814 | 94.055 | 33.9742 | [7 empty] | 86.4132 | 49.885 | 77.9367 | 106.6999 | 224.7714 | 793.9031 | 99.1324 | 94.3548 | 103.5287 | 100.2121 | [5 empty] | 97.6837 | 93.9611 | 196.9075 | 689.1047 |  |  | 98.7753 | 59.5344 | 100.6425 | 194.2896 | 100.0505 | 29.0144 | 39.9151 | 64.681 | 99.921 |  |  |  | 698.6058 | 71.9522 | 97.3254 | [5 empty] | 91.2789 | 107.8049 | 201.6005 | 663.9843 | 26.2 | 29.0427 | 41.2402 | 65.377 | 93.9478 | 79.8178 | 38.7778 | 57.8895 | 98.9385 | 96.9295 | 102.4014 |  | 99.8835 | 159.3003 | 699.8821 | 90.8611 | 100.2159 | 118.9292 | 256.6886 | 716.5408 | [7 empty] | 60.5524 | 89.7007 | 100.8158 | 218.4014 |  | 1015.3152 | 1027.6524 | 1010.8146 | 711.6601 | 948.8095 | 878.3744 | 968.4413 | 21.8184 | 28.768 | 18.3095 | 20.4977 | 25.1861 | 71.6732 | 112.4437 | 1004.9776 | 969.971 | 994.5159 | 38.2307 | 73.9404 | 150.3679 | 199.853 | 200.8788 | 151.3709 | -0.0028 | -0.0544 | 0.014 | 0.0548 | -0.0077 | 0.0026 | -0.0312 | -0.0087 | -0.0493 | -322.0176 | -0.8752 | -325.6794 | 0.0036 | -328.0611 | 0.0098 | -318.3866 | -0.945 | -249.1549 | -0.8711 | -261.5033 | -0.8793 | 3444.7119 | 3567.5387 | 1000.8618 | 200.3659 | -316.9227
2017-12-19 12:38 | 2547.1528 |  |  | -199.8693 | -103.7108 | -69.0699 | -99.5521 | -57.8111 | -74.19 | -127.7937 | -86.6456 |  |  | -239.3618 | -93.9887 | -89.0611 | -110.2756 | -26.1706 | -33.7525 | -88.9731 | -76.3672 | 73.3983 |  | 233.3934 | 55.1605 | 101.2754 | 161.3545 | 539.5129 | 112.3155 | 27.7581 |  |  | 128.111 | 130.4435 | 106.4408 | 198.3036 | 85.2078 | 99.2399 | 39.0872 | 64.9159 | 102.208 | 192.0137 | 632.6175 | 99.0217 | 47.1326 | 90.0332 | 95.4532 | 919.5874 |  |  |  |  | 99.0912 | 93.5541 | 169.3703 | 580.8192 |  |  | 98.1165 | 87.8286 | 111.6112 | 211.4116 | 70.6341 | 27.0616 | 36.3714 | 59.8365 | 95.0283 |  |  |  | 698.6495 | 67.0596 | 99.4755 | [5 empty] | 55.5773 | 97.4031 | 152.7136 | 547.2105 | 61.7514 | 98.7883 | 99.4014 | 99.4676 | 39.759 | 61.6304 | 26.5271 | 28.0858 | 36.8649 | 57.1908 | 91.3366 |  | 98.3823 | 192.2644 | 679.4412 | 38.4402 | 59.3147 | 99.6373 | 173.4007 | 661.5401 | [7 empty] | 57.9821 | 102.0182 | 111.4844 | 217.9102 | 730.152 | 972.1876 | 1011.4751 | 531.7577 | 932.7001 | 731.515 | 955.4749 | 856.9805 | 851.4538 | 964.7953 | 957.9664 | 825.7212 | 854.5415 | 836.3785 | 834.3167 | 839.1557 | 856.6539 | 969.1907 | 938.5635 |  |  | 54.2421 | 98.6421 | 310.1016 | 796.3101 | 94.0906 | 33.9846 | [7 empty] | 86.4571 | 49.9235 | 77.9785 | 106.7367 | 224.9218 | 793.9375 | 99.1263 | 94.3894 | 103.5433 | 100.2552 | [5 empty] | 97.7056 | 93.9786 | 197.0123 | 689.2012 |  |  | 98.7709 | 59.5784 | 100.6313 | 194.4153 | 100.0425 | 29.005 | 39.9386 | 64.7201 | 99.9248 |  |  |  | 698.7082 | 71.9916 | 97.2715 | [5 empty] | 91.2254 | 107.8222 | 201.7273 | 664.0509 | 26.2152 | 29.0378 | 41.2635 | 65.3971 | 93.9787 | 79.821 | 38.8008 | 57.9262 | 98.9034 | 96.9564 | 102.4412 |  | 99.91 | 159.4314 | 699.9078 | 90.9202 | 100.1885 | 118.9621 | 256.8669 | 716.6337 | [7 empty] | 60.5955 | 89.7107 | 100.8268 | 218.6284 |  | 1015.0741 | 1027.1973 | 1010.6802 | 711.1017 | 948.7568 | 877.9213 | 968.2317 | 21.822 | 28.7773 | 18.3159 | 20.5353 | 25.1996 | 71.7331 | 112.4701 | 1005.0839 | 969.5816 | 994.4009 | 38.2774 | 74.0437 | 150.4261 | 200.027 | 200.9893 | 151.4928 | -0.0019 | -0.0541 | 0.0143 | 0.0554 | -0.0082 | 0.0028 | -0.0313 | -0.0067 | -0.0509 | -321.9684 | -0.8854 | -325.6579 | -0.0107 | -328.0119 | 0.0118 | -318.3528 | -0.947 | -249.1642 | -0.8916 | -261.4787 | -0.8936 | 3441.1216 | 3535.5054 | 1000.7101 | 200.5082 | -316.8366
2017-12-19 12:38 | 2548.1529 |  |  | -200.0571 | -103.6441 | -69.095 | -99.5471 | -57.8031 | -74.1588 | -127.7627 | -86.5998 |  |  | -239.3017 | -94.0536 | -88.8527 | -110.2036 | -26.113 | -33.7704 | -89.0104 | -76.3685 | 72.7805 |  | 233.4783 | 55.1872 | 101.288 | 161.4298 | 539.6842 | 112.3786 | 27.7829 |  |  | 128.1876 | 130.5064 | 106.4673 | 198.375 | 85.2636 | 99.2656 | 39.0815 | 64.991 | 102.1976 | 192.1669 | 632.7733 | 99.0125 | 47.1435 | 90.0648 | 95.4744 | 919.5928 |  |  |  |  | 99.1355 | 93.5553 | 169.4835 | 580.9109 |  |  | 98.1099 | 87.8603 | 111.6623 | 211.6034 | 70.6963 | 26.9961 | 36.4423 | 59.9001 | 95.0562 |  |  |  | 698.7944 | 67.1957 | 99.5438 | [5 empty] | 55.5553 | 97.4225 | 152.7928 | 547.3317 | 61.8192 | 98.7635 | 99.4084 | 99.4405 | 39.7857 | 61.6505 | 26.5316 | 28.0896 | 36.8839 | 57.2279 | 91.3641 |  | 98.4024 | 192.3747 | 679.6031 | 38.4739 | 59.3396 | 99.6137 | 173.4764 | 661.6186 | [7 empty] | 58.0178 | 102.0228 | 111.5207 | 218.0519 | 730.2148 | 972.0955 | 1011.5646 | 531.5421 | 933.1719 | 731.935 | 955.4748 | 829.4958 | 842.9561 | 964.5377 | 957.7279 | 815.1828 | 860.0476 | 835.5534 | 845.0652 | 809.9335 | 871.8928 | 968.981 | 938.3392 |  |  | 54.292 | 98.6703 | 310.256 | 796.2387 | 94.1108 | 33.9986 | [7 empty] | 86.5071 | 49.9235 | 77.9951 | 106.7661 | 225.0586 | 793.9409 | 99.1217 | 94.4008 | 103.5474 | 100.2851 | [5 empty] | 97.6758 | 93.9867 | 197.1028 | 689.2817 |  |  | 98.7613 | 59.6147 | 100.6101 | 194.5589 | 100.0508 | 29.0409 | 39.9571 | 64.728 | 99.9421 |  |  |  | 698.8154 | 71.9816 | 97.2527 | [5 empty] | 91.212 | 107.8353 | 201.8935 | 664.1158 | 26.3211 | 29.0493 | 41.2382 | 65.4276 | 94.0553 | 79.8728 | 38.8131 | 58.0188 | 98.8433 | 96.9402 | 102.4687 |  | 99.961 | 159.5182 | 699.9979 | 90.9506 | 100.15 | 119.0021 | 257.105 | 716.723 | [7 empty] | 60.6462 | 89.7275 | 100.818 | 218.8537 |  | 1014.8462 | 1026.7258 | 1010.5404 | 710.5322 | 948.7328 | 877.4241 | 967.9352 | 21.8302 | 28.789 | 18.3252 | 20.5418 | 25.2089 | 71.8072 | 112.5037 | 1005.2184 | 969.1284 | 994.2633 | 38.3163 | 74.0201 | 150.5676 | 200.1212 | 201.1297 | 151.5758 | -0.0022 | -0.0548 | 0.0142 | 0.0547 | -0.008 | 0.0026 | -0.0423 | -0.0089 | -0.0553 | -321.9869 | -0.8628 | -325.704 | 0.0221 | -328.058 | 0.0057 | -318.322 | -0.9552 | -249.1519 | -0.867 | -261.5094 | -0.869 | 3435.4965 | 3584.6619 | 1000.5478 | 200.6255 | -316.7309
2017-12-19 12:38 | 2549.1529 |  |  | -199.9392 | -103.576 | -69.281 | -99.7375 | -57.7364 | -74.1368 | -127.7727 | -86.6576 |  |  | -239.1968 | -93.9184 | -88.7121 | -109.9937 | -26.0467 | -33.6925 | -88.9291 | -76.2655 | 76.534 |  | 233.6348 | 55.2145 | 101.3255 | 161.4915 | 539.8621 | 112.4273 | 27.7824 |  |  | 128.1531 | 130.4276 | 106.4232 | 198.435 | 85.3429 | 99.2563 | 39.1096 | 64.972 | 102.1835 | 192.2975 | 632.9302 | 99.0341 | 47.1462 | 90.1321 | 95.4663 | 919.3872 |  |  |  |  | 99.1444 | 93.5764 | 169.5792 | 580.9914 |  |  | 98.1709 | 87.8891 | 111.7163 | 211.8193 | 70.7941 | 26.9929 | 36.4709 | 59.9398 | 95.0493 |  |  |  | 698.9386 | 67.2965 | 99.5716 | [5 empty] | 55.5257 | 97.4328 | 152.8671 | 547.4512 | 61.8573 | 98.798 | 99.3849 | 99.4219 | 39.8662 | 61.6783 | 26.5444 | 28.1002 | 36.8958 | 57.267 | 91.412 |  | 98.4132 | 192.4885 | 679.7377 | 38.5217 | 59.3624 | 99.5903 | 173.565 | 661.7029 | [7 empty] | 58.0778 | 102.0495 | 111.5866 | 218.1877 | 730.2515 | 972.0198 | 1011.629 | 531.3546 | 933.7656 | 732.4594 | 955.5837 | 832.6029 | 836.3188 | 964.2422 | 957.4721 | 809.8588 | 858.6411 | 834.958 | 847.2454 | 806.784 | 892.7922 | 968.734 | 938.0607 |  |  | 54.3142 | 98.691 | 310.4297 | 796.1781 | 94.1625 | 34.0123 | [7 empty] | 86.5065 | 49.9155 | 77.9832 | 106.7716 | 225.1943 | 793.9071 | 99.1301 | 94.4033 | 103.5597 | 100.3325 | [5 empty] | 97.6812 | 94.004 | 197.2064 | 689.3817 |  |  | 98.775 | 59.651 | 100.5881 | 194.7016 | 100.07 | 29.0668 | 39.9777 | 64.7568 | 99.9432 |  |  |  | 698.924 | 71.9946 | 97.2754 | [5 empty] | 91.2547 | 107.8471 | 202.0527 | 664.1813 | 26.3634 | 29.0838 | 41.2449 | 65.453 | 94.152 | 79.8952 | 38.8252 | 57.951 | 98.8913 | 96.9751 | 102.4773 |  | 100.0127 | 159.6077 | 700.0919 | 90.9377 | 100.1648 | 119.0355 | 257.2952 | 716.8034 | [7 empty] | 60.7009 | 89.7409 | 100.8386 | 219.0693 |  | 1014.6223 | 1026.2233 | 1010.3512 | 709.9906 | 948.6923 | 876.9037 | 967.5441 | 21.8349 | 28.8027 | 18.3292 | 20.5415 | 25.2029 | 71.8484 | 112.5312 | 1005.3316 | 968.7959 | 994.1096 | 38.3273 | 73.9241 | 150.5822 | 200.2139 | 201.2284 | 151.6252 | -0.0023 | -0.0544 | 0.0134 | 0.0548 | -0.0081 | 0.0029 | -0.0504 | -0.0064 | -0.0402 | -321.9684 | -0.9019 | -325.6517 | 0.0036 | -328.0304 | 0.0262 | -318.3251 | -0.9532 | -249.1211 | -0.8854 | -261.4602 | -0.8895 | 3431.1408 | 3625.3177 | 1000.3853 | 200.7211 | -316.5842
2017-12-19 12:38 | 2550.153 |  |  | -199.988 | -103.583 | -69.5151 | -99.6591 | -57.7193 | -74.1995 | -127.7955 | -86.6442 |  |  | -239.139 | -94.0526 | -88.7541 | -109.9247 | -26.0948 | -33.8089 | -88.9908 | -76.2678 | 71.591 |  | 233.5723 | 55.2427 | 101.3719 | 161.5566 | 540.0352 | 112.4599 | 27.7675 |  |  | 128.0091 | 130.2075 | 106.2855 | 198.4776 | 85.3953 | 99.2756 | 39.1388 | 64.9318 | 102.1835 | 192.4363 | 633.0883 | 99.0401 | 47.1994 | 90.1626 | 95.4743 | 919.4872 |  |  |  |  | 99.1674 | 93.5974 | 169.6575 | 581.0513 |  |  | 98.1855 | 87.9096 | 111.7703 | 212.0128 | 70.8192 | 27.0368 | 36.534 | 59.9499 | 95.0504 |  |  |  | 699.0758 | 67.3813 | 99.5153 | [5 empty] | 55.6063 | 97.4647 | 152.9489 | 547.5597 | 61.8468 | 98.8086 | 99.3757 | 99.4227 | 39.9054 | 61.7179 | 26.5605 | 28.1148 | 36.9168 | 57.2907 | 91.4493 |  | 98.409 | 192.5648 | 679.8376 | 38.5479 | 59.3534 | 99.5518 | 173.6368 | 661.8026 | [7 empty] | 58.111 | 102.0653 | 111.6318 | 218.3062 | 730.2745 | 971.9511 | 1011.6627 | 531.1992 | 934.458 | 733.0808 | 955.8166 | 850.3425 | 832.0494 | 963.8949 | 957.1927 | 811.4822 | 852.554 | 839.6315 | 845.7942 | 823.5689 | 897.1236 | 968.425 | 937.722 |  |  | 54.3164 | 98.6916 | 310.5727 | 796.1073 | 94.2105 | 34.0589 | [7 empty] | 86.5128 | 49.9604 | 78.0037 | 106.7992 | 225.347 | 793.8862 | 99.1355 | 94.4231 | 103.5732 | 100.4177 | [5 empty] | 97.6987 | 94.012 | 197.3236 | 689.4832 |  |  | 98.7903 | 59.6858 | 100.6078 | 194.8465 | 100.0841 | 29.0772 | 39.9894 | 64.7788 | 99.952 |  |  |  | 699.0547 | 72.0885 | 97.23 | [5 empty] | 91.297 | 107.8693 | 202.1746 | 664.2516 | 26.292 | 29.0756 | 41.2839 | 65.4941 | 94.1836 | 79.9365 | 38.8418 | 57.9101 | 98.9493 | 97.01 | 102.5026 |  | 100.049 | 159.7172 | 700.1404 | 90.9556 | 100.2139 | 119.0915 | 257.4599 | 716.8925 | [7 empty] | 60.7473 | 89.7537 | 100.8537 | 219.2588 |  | 1014.4081 | 1025.6696 | 1010.1317 | 709.4886 | 948.6088 | 876.3992 | 967.1309 | 21.8418 | 28.8163 | 18.3324 | 20.5386 | 25.2077 | 71.8778 | 112.5587 | 1005.4664 | 968.439 | 993.9607 | 38.3237 | 73.9552 | 150.7897 | 200.4018 | 201.4511 | 151.7746 | -0.0025 | -0.0542 | 0.0138 | 0.055 | -0.0079 | 0.0024 | -0.0475 | -0.009 | -0.0585 | -321.9715 | -0.8628 | -325.6671 | -0.0066 | -327.9965 | -0.0046 | -318.2912 | -0.9388 | -249.1334 | -0.8628 | -261.4848 | -0.8957 | 3423.5968 | 3581.1167 | 1000.2112 | 200.9264 | -316.7383
2017-12-19 12:38 | 2551.1531 |  |  | -200.0703 | -103.7395 | -69.6339 | -99.6806 | -57.7803 | -74.2653 | -127.9566 | -86.7919 |  |  | -239.1269 | -94.026 | -88.7348 | -109.8341 | -26.0054 | -33.7784 | -89.0207 | -76.3347 | 75.1944 |  | 233.5023 | 55.27 | 101.4228 | 161.6253 | 540.2051 | 112.4901 | 27.7859 |  |  | 127.9363 | 130.1282 | 106.2183 | 198.5067 | 85.3421 | 99.3223 | 39.1701 | 64.9657 | 102.1967 | 192.5833 | 633.2611 | 99.0804 | 47.2698 | 90.1628 | 95.5325 | 919.4438 |  |  |  |  | 99.2027 | 93.6204 | 169.7693 | 581.1097 |  |  | 98.1705 | 87.9132 | 111.8144 | 212.1964 | 70.816 | 27.0743 | 36.5284 | 59.9636 | 95.0583 |  |  |  | 699.2085 | 67.5104 | 99.4925 | [5 empty] | 55.6716 | 97.4884 | 153.0246 | 547.6599 | 61.8554 | 98.7746 | 99.3738 | 99.3913 | 39.9498 | 61.7609 | 26.5518 | 28.1245 | 36.9466 | 57.3258 | 91.4799 |  | 98.4189 | 192.6977 | 679.9574 | 38.5533 | 59.3628 | 99.5204 | 173.7034 | 661.9187 | [7 empty] | 58.0786 | 102.0362 | 111.618 | 218.4362 | 730.3341 | 971.8721 | 1011.7308 | 531.0445 | 935.1826 | 733.768 | 956.0962 | 871.2366 | 839.4831 | 963.5163 | 956.886 | 820.6659 | 847.1327 | 847.499 | 849.3368 | 835.3063 | 881.5159 | 968.0853 | 937.3626 |  |  | 54.3553 | 98.724 | 310.7011 | 796.0494 | 94.1991 | 34.0695 | [7 empty] | 86.4936 | 50.0101 | 78.0291 | 106.8348 | 225.5024 | 793.8732 | 99.1315 | 94.4388 | 103.5971 | 100.4808 | [5 empty] | 97.7049 | 94.0109 | 197.4307 | 689.5756 |  |  | 98.7826 | 59.7238 | 100.6593 | 194.9758 | 100.0848 | 29.095 | 40.009 | 64.7905 | 99.98 |  |  |  | 699.2034 | 72.2195 | 97.2 | [5 empty] | 91.3205 | 107.8793 | 202.303 | 664.2947 | 26.2556 | 29.0605 | 41.3446 | 65.518 | 94.1467 | 80.0246 | 38.8513 | 57.9764 | 98.9372 | 96.9685 | 102.5457 |  | 100.0167 | 159.7901 | 700.2063 | 90.9772 | 100.2179 | 119.128 | 257.6385 | 716.9705 | [7 empty] | 60.7811 | 89.7633 | 100.88 | 219.47 |  | 1014.1939 | 1025.1516 | 1009.91 | 709.0851 | 948.4907 | 875.9557 | 966.7858 | 21.8554 | 28.8309 | 18.3356 | 20.5621 | 25.2224 | 71.8583 | 112.5971 | 1005.6187 | 968.0343 | 993.7816 | 38.3414 | 73.9891 | 150.8756 | 200.5759 | 201.585 | 151.9183 | -0.0028 | -0.0549 | 0.0143 | 0.055 | -0.0082 | 0.003 | -0.0446 | -0.0063 | -0.0432 | -321.8946 | -0.8731 | -325.7194 | 0.0324 | -328.055 | 0.0139 | -318.2235 | -0.9799 | -249.0934 | -0.8793 | -261.5094 | -0.8505 | 3424.7965 | 3517.0585 | 1000.0366 | 201.0804 | -316.8979
2017-12-19 12:38 | 2552.1531 |  |  | -200.0384 | -103.8952 | -69.5578 | -99.6725 | -57.7862 | -74.1639 | -127.8592 | -86.7882 |  |  | -238.9557 | -94.0632 | -88.7312 | -109.7366 | -26.051 | -33.8754 | -89.0023 | -76.4439 | 71.648 |  | 233.6216 | 55.2965 | 101.4769 | 161.6989 | 540.3781 | 112.5936 | 27.7936 |  |  | 127.9664 | 130.2194 | 106.2359 | 198.5504 | 85.229 | 99.3198 | 39.1939 | 64.9651 | 102.2175 | 192.7255 | 633.4251 | 99.0906 | 47.2848 | 90.1962 | 95.5355 | 919.177 |  |  |  |  | 99.2153 | 93.6376 | 169.8607 | 581.1684 |  |  | 98.189 | 87.9248 | 111.8614 | 212.3711 | 70.859 | 27.1541 | 36.5052 | 59.9644 | 95.0559 |  |  |  | 699.351 | 67.6084 | 99.5297 | [5 empty] | 55.7106 | 97.4899 | 153.0891 | 547.7714 | 61.8437 | 98.8177 | 99.3663 | 99.3996 | 39.9921 | 61.7567 | 26.5387 | 28.1272 | 36.9605 | 57.3549 | 91.5069 |  | 98.4243 | 192.8514 | 680.0957 | 38.5734 | 59.4064 | 99.5152 | 173.7582 | 662.0408 | [7 empty] | 58.1166 | 102.0387 | 111.638 | 218.5756 | 730.3874 | 971.7801 | 1011.842 | 530.8743 | 935.9127 | 734.4685 | 956.4212 | 875.9541 | 852.2004 | 963.1331 | 956.5825 | 822.5517 | 843.501 | 849.4195 | 858.0168 | 847.4157 | 861.3052 | 967.7496 | 937.053 |  |  | 54.4086 | 98.751 | 310.8306 | 795.9895 | 94.1638 | 34.0458 | [7 empty] | 86.5279 | 49.9765 | 78.0103 | 106.8485 | 225.6436 | 793.8417 | 99.1463 | 94.4468 | 103.6123 | 100.523 | [5 empty] | 97.7278 | 94.0476 | 197.5439 | 689.6675 |  |  | 98.7905 | 59.7612 | 100.6979 | 195.0986 | 100.0858 | 29.1096 | 40.0436 | 64.8289 | 100.0084 |  |  |  | 699.348 | 72.4071 | 97.1724 | [5 empty] | 91.3718 | 107.9009 | 202.4305 | 664.3694 | 26.17 | 29.0706 | 41.3682 | 65.5384 | 94.1027 | 80.0794 | 38.8641 | 58.0168 | 98.875 | 96.9961 | 102.539 |  | 99.9964 | 159.8851 | 700.2507 | 91.0084 | 100.2171 | 119.123 | 257.7913 | 717.0387 | [7 empty] | 60.8459 | 89.7776 | 100.8822 | 219.6721 |  | 1013.9789 | 1024.6039 | 1009.6716 | 708.725 | 948.3558 | 875.5598 | 966.4904 | 21.8596 | 28.8507 | 18.3401 | 20.5832 | 25.2266 | 71.8921 | 112.6257 | 1005.7267 | 967.7318 | 993.6292 | 38.3548 | 74.001 | 150.9527 | 200.7056 | 201.7032 | 151.972 | -0.0023 | -0.055 | 0.0141 | 0.0555 | -0.0081 | 0.0031 | -0.0514 | -0.0082 | -0.046 | -321.9284 | -0.906 | -325.6179 | -0.0046 | -328.0211 | 0.0262 | -318.2789 | -0.9265 | -249.0965 | -0.8957 | -261.4386 | -0.906 | 3413.75 | 3490.2074 | 999.8705 | 201.2044 | -316.9103
2017-12-19 12:38 | 2553.1532 |  |  | -200.2602 | -103.9328 | -69.3743 | -99.5485 | -57.6762 | -74.1533 | -127.8279 | -86.7384 |  |  | -238.9819 | -94.0444 | -88.7189 | -109.7771 | -26.0445 | -33.7873 | -88.9369 | -76.2752 | 64.484 |  | 233.7787 | 55.3253 | 101.5188 | 161.7759 | 540.5536 | 112.6599 | 27.8049 |  |  | 127.9919 | 130.2631 | 106.258 | 198.6247 | 85.1571 | 99.2742 | 39.2001 | 65.0035 | 102.2249 | 192.8621 | 633.5709 | 99.0346 | 47.2928 | 90.2257 | 95.5372 | 918.847 |  |  |  |  | 99.175 | 93.6358 | 169.937 | 581.2267 |  |  | 98.1929 | 87.9482 | 111.9169 | 212.5566 | 70.9033 | 27.117 | 36.5016 | 59.9877 | 95.0681 |  |  |  | 699.4975 | 67.6972 | 99.5447 | [5 empty] | 55.7437 | 97.491 | 153.1678 | 547.9039 | 61.8606 | 98.8479 | 99.39 | 99.3955 | 40.047 | 61.7591 | 26.5496 | 28.1413 | 36.9773 | 57.3813 | 91.542 |  | 98.4281 | 192.9806 | 680.2144 | 38.5611 | 59.4312 | 99.5208 | 173.8132 | 662.1755 | [7 empty] | 58.1949 | 102.0557 | 111.6688 | 218.7306 | 730.4455 | 971.6666 | 1011.9153 | 530.7432 | 936.6675 | 735.1506 | 956.7736 | 871.3355 | 861.1081 | 962.7576 | 956.2933 | 818.8673 | 840.7573 | 850.2012 | 862.3046 | 848.282 | 849.1987 | 967.4181 | 936.7988 |  |  | 54.421 | 98.763 | 310.9578 | 795.9177 | 94.1448 | 34.0633 | [7 empty] | 86.5964 | 49.9904 | 78.0302 | 106.8779 | 225.7896 | 793.838 | 99.1542 | 94.4506 | 103.6241 | 100.5736 | [5 empty] | 97.7153 | 94.0775 | 197.6454 | 689.7495 |  |  | 98.7954 | 59.804 | 100.7233 | 195.2333 | 100.0803 | 29.1208 | 40.0751 | 64.877 | 100.0209 |  |  |  | 699.475 | 72.5149 | 97.1838 | [5 empty] | 91.3887 | 107.9156 | 202.5807 | 664.4514 | 26.1772 | 29.1007 | 41.3884 | 65.5577 | 94.1513 | 80.1174 | 38.878 | 57.9995 | 98.9397 | 97.0339 | 102.5865 |  | 100.0148 | 159.9501 | 700.3011 | 91.0218 | 100.2068 | 119.1528 | 257.9839 | 717.1139 | [7 empty] | 60.9123 | 89.7996 | 100.8512 | 219.88 |  | 1013.7569 | 1023.9689 | 1009.4019 | 708.2999 | 948.1856 | 875.188 | 966.2113 | 21.8612 | 28.8751 | 18.3398 | 20.5663 | 25.232 | 72.0266 | 112.6461 | 1005.836 | 967.4846 | 993.4865 | 38.3507 | 74.0306 | 151.036 | 200.8205 | 201.7603 | 152.0665 | -0.0027 | -0.0553 | 0.0143 | 0.0551 | -0.0076 | 0.003 | -0.0605 | -0.0065 | -0.0345 | -321.9346 | -0.8546 | -325.7102 | 0.0159 | -328.0273 | -0.0046 | -318.2082 | -0.9491 | -249.1488 | -0.8505 | -261.5063 | -0.869 | 3413.554 | 3538.6976 | 999.6896 | 201.2904 | -316.6899
2017-12-19 12:38 | 2554.1532 |  |  | -200.1554 | -103.8745 | -69.1954 | -99.2196 | -57.6872 | -74.179 | -127.8077 | -86.6893 |  |  | -239.0237 | -94.008 | -88.8085 | -109.5873 | -26.0735 | -33.8283 | -88.9697 | -76.2533 | 65.2017 |  | 233.8646 | 55.3529 | 101.5354 | 161.8469 | 540.721 | 112.6465 | 27.8264 |  |  | 127.9835 | 130.1967 | 106.2824 | 198.7064 | 85.1965 | 99.2907 | 39.2089 | 65.0541 | 102.2273 | 192.9902 | 633.7344 | 99.0398 | 47.3316 | 90.2361 | 95.5778 | 918.4888 |  |  |  |  | 99.1634 | 93.6454 | 170.0404 | 581.2589 |  |  | 98.2008 | 87.9669 | 111.9651 | 212.7642 | 70.9282 | 27.0552 | 36.4806 | 60.0155 | 95.0725 |  |  |  | 699.6339 | 67.837 | 99.5329 | [5 empty] | 55.7955 | 97.4947 | 153.2377 | 548.0241 | 61.8839 | 98.8178 | 99.3931 | 99.366 | 40.0014 | 61.8039 | 26.5611 | 28.1493 | 36.9994 | 57.4145 | 91.5757 |  | 98.4432 | 193.1005 | 680.3182 | 38.5641 | 59.4578 | 99.5264 | 173.8681 | 662.3124 | [7 empty] | 58.2309 | 102.0573 | 111.688 | 218.8641 | 730.4934 | 971.525 | 1011.9522 | 530.6389 | 937.4524 | 735.8308 | 957.1657 | 857.4226 | 860.6116 | 962.3929 | 956.0035 | 819.0278 | 842.1159 | 851.6826 | 859.061 | 843.5561 | 856.6279 | 967.0921 | 936.5695 |  |  | 54.441 | 98.7854 | 311.0838 | 795.8638 | 94.1405 | 34.107 | [7 empty] | 86.5795 | 50.0391 | 78.056 | 106.9055 | 225.9303 | 793.8438 | 99.1483 | 94.4415 | 103.6437 | 100.6644 | [5 empty] | 97.6761 | 94.0697 | 197.7396 | 689.841 |  |  | 98.787 | 59.8448 | 100.753 | 195.3771 | 100.075 | 29.1338 | 40.1036 | 64.9038 | 100.0237 |  |  |  | 699.5822 | 72.4528 | 97.2073 | [5 empty] | 91.3821 | 107.9273 | 202.7371 | 664.5087 | 26.2418 | 29.1144 | 41.3762 | 65.5924 | 94.2917 | 80.0874 | 38.9072 | 58.0578 | 98.9097 | 96.9947 | 102.6368 |  | 100.0944 | 160.0098 | 700.3639 | 91.0291 | 100.2188 | 119.2153 | 258.1926 | 717.1954 | [7 empty] | 60.9298 | 89.8123 | 100.857 | 220.1003 |  | 1013.539 | 1023.351 | 1009.1199 | 707.7859 | 947.9795 | 874.826 | 965.9322 | 21.867 | 28.8921 | 18.3343 | 20.5433 | 25.2397 | 72.3164 | 112.6692 | 1005.9821 | 967.211 | 993.334 | 38.3729 | 74.0413 | 151.19 | 201.0122 | 201.9406 | 152.18 | -0.0028 | -0.0544 | 0.0143 | 0.0547 | -0.008 | 0.0029 | -0.0319 | -0.0075 | -0.0403 | -321.9099 | -0.8957 | -325.6302 | -0.0046 | -328.0396 | 0.0159 | -318.2082 | -0.9306 | -249.0934 | -0.8998 | -261.4294 | -0.8916 | 3408.389 | 3480.5088 | 999.5018 | 201.4764 | -316.5076
2017-12-19 12:38 | 2555.1533 |  |  | -199.9561 | -103.7885 | -69.003 | -99.0507 | -57.6863 | -74.2511 | -127.9109 | -86.8192 |  |  | -239.1253 | -94.0187 | -88.7605 | -109.4807 | -25.9865 | -33.7477 | -88.8694 | -76.1444 | 75.4924 |  | 233.9008 | 55.376 | 101.5441 | 161.9161 | 540.8833 | 112.7047 | 27.8241 |  |  | 128.0066 | 130.1705 | 106.3096 | 198.7811 | 85.2994 | 99.2947 | 39.2247 | 65.0566 | 102.2357 | 193.1244 | 633.9021 | 99.0523 | 47.3667 | 90.2572 | 95.5915 | 918.3135 |  |  |  |  | 99.1659 | 93.6604 | 170.1403 | 581.3397 |  |  | 98.2138 | 87.9746 | 112.0178 | 212.9928 | 70.9518 | 27.1154 | 36.5301 | 60.0465 | 95.0806 |  |  |  | 699.7769 | 68.0299 | 99.5246 | [5 empty] | 55.8866 | 97.498 | 153.3076 | 548.1469 | 61.8955 | 98.8096 | 99.3899 | 99.3809 | 40.0109 | 61.8558 | 26.5608 | 28.1541 | 37.0124 | 57.4474 | 91.6102 |  | 98.4405 | 193.1989 | 680.4268 | 38.61 | 59.4716 | 99.5183 | 173.9091 | 662.4558 | [7 empty] | 58.2186 | 102.0424 | 111.7107 | 218.9854 | 730.5413 | 971.3593 | 1012.0115 | 530.5352 | 938.2837 | 736.5483 | 957.6217 | 844.5974 | 857.8292 | 962.0336 | 955.7027 | 813.9815 | 845.7198 | 855.1432 | 855.0796 | 826.5755 | 881.7596 | 966.7748 | 936.3557 |  |  | 54.4817 | 98.8021 | 311.2128 | 795.8028 | 94.1893 | 34.0977 | [7 empty] | 86.5714 | 50.0339 | 78.0309 | 106.9197 | 226.0667 | 793.8342 | 99.1476 | 94.4312 | 103.6511 | 100.7254 | [5 empty] | 97.7085 | 94.0895 | 197.8337 | 689.9286 |  |  | 98.7833 | 59.8773 | 100.768 | 195.5221 | 100.0825 | 29.1453 | 40.1197 | 64.9221 | 100.028 |  |  |  | 699.6882 | 72.5459 | 97.197 | [5 empty] | 91.4115 | 107.9412 | 202.8525 | 664.5716 | 26.2417 | 29.1246 | 41.39 | 65.6389 | 94.3223 | 80.1804 | 38.9208 | 57.9718 | 99.0349 | 97.0077 | 102.6847 |  | 100.1522 | 160.1017 | 700.4159 | 91.0643 | 100.2509 | 119.2444 | 258.3448 | 717.2622 | [7 empty] | 60.9719 | 89.8292 | 100.86 | 220.3126 |  | 1013.3269 | 1022.7281 | 1008.8322 | 707.2133 | 947.8194 | 874.4772 | 965.6194 | 21.8668 | 28.9084 | 18.3369 | 20.5285 | 25.2315 | 72.4998 | 112.6949 | 1006.1028 | 966.9581 | 993.1826 | 38.3951 | 74.0738 | 151.3489 | 201.1718 | 202.1759 | 152.3274 | -0.0027 | -0.0547 | 0.0142 | 0.0552 | -0.0076 | 0.0026 | -0.0388 | -0.0072 | -0.0747 | -321.9284 | -0.8238 | -325.7225 | 0.0242 | -328.0088 | -0.0354 | -318.0851 | -0.9635 | -249.1026 | -0.8279 | -261.5433 | -0.8731 | 3403.616 | 3426.1112 | 999.3127 | 201.6739 | -316.3228
2017-12-19 12:38 | 2556.1534 |  |  | -199.8861 | -103.6669 | -68.9907 | -98.9129 | -57.5759 | -74.2011 | -127.9507 | -86.8899 |  |  | -239.1678 | -93.8702 | -88.7843 | -109.5047 | -26.0153 | -33.7871 | -88.8919 | -76.1475 | 73.0334 |  | 233.9698 | 55.4067 | 101.5647 | 161.9884 | 541.0535 | 112.7524 | 27.8844 |  |  | 128.0212 | 130.149 | 106.3548 | 198.853 | 85.3954 | 99.2972 | 39.2507 | 65.0591 | 102.2407 | 193.2641 | 634.0553 | 99.0885 | 47.3896 | 90.291 | 95.6409 | 917.962 |  |  |  |  | 99.1499 | 93.6678 | 170.2352 | 581.4329 |  |  | 98.2284 | 87.9956 | 112.0749 | 213.2052 | 71.0247 | 27.0965 | 36.5557 | 60.097 | 95.0799 |  |  |  | 699.9272 | 68.1891 | 99.5177 | [5 empty] | 55.9125 | 97.491 | 153.3914 | 548.2825 | 61.9618 | 98.7893 | 99.3798 | 99.3785 | 39.973 | 61.8846 | 26.5707 | 28.1615 | 37.0267 | 57.4757 | 91.6463 |  | 98.4412 | 193.3369 | 680.5771 | 38.6426 | 59.4922 | 99.4982 | 173.9607 | 662.595 | [7 empty] | 58.2303 | 102.0619 | 111.7526 | 219.1236 | 730.6005 | 971.174 | 1012.1069 | 530.4475 | 939.1488 | 737.3058 | 958.081 | 848.8643 | 849.633 | 961.6532 | 955.3789 | 811.5843 | 847.7284 | 860.02 | 849.7525 | 810.0713 | 906.9098 | 966.4236 | 936.1187 |  |  | 54.5524 | 98.8419 | 311.3762 | 795.7317 | 94.1812 | 34.1006 | [7 empty] | 86.5601 | 50.0557 | 78.054 | 106.9448 | 226.21 | 793.8432 | 99.1384 | 94.4282 | 103.6609 | 100.7852 | [5 empty] | 97.7522 | 94.1063 | 197.9258 | 690.0167 |  |  | 98.7833 | 59.9204 | 100.7788 | 195.6586 | 100.0785 | 29.1616 | 40.1331 | 64.9371 | 100.0164 |  |  |  | 699.7802 | 72.6699 | 97.2621 | [5 empty] | 91.387 | 107.9353 | 202.9811 | 664.6279 | 26.2726 | 29.1472 | 41.4305 | 65.6656 | 94.2943 | 80.2433 | 38.9354 | 57.9128 | 99.1236 | 97.0405 | 102.7398 |  | 100.1897 | 160.2014 | 700.5002 | 91.0971 | 100.2354 | 119.2839 | 258.5645 | 717.3309 | [7 empty] | 61.0451 | 89.8443 | 100.8551 | 220.5265 |  | 1013.112 | 1022.0607 | 1008.5655 | 706.5905 | 947.7456 | 874.1337 | 965.2982 | 21.8588 | 28.9163 | 18.3384 | 20.5491 | 25.221 | 72.4099 | 112.7243 | 1006.2384 | 966.733 | 993.0201 | 38.4033 | 74.0891 | 151.3926 | 201.2511 | 202.2496 | 152.3366 | -0.0021 | -0.0549 | 0.014 | 0.0553 | -0.0077 | 0.0036 | -0.0356 | -0.0029 | -0.0519 | -321.8238 | -0.9244 | -325.6671 | 0.0714 | -328.1442 | 0.0673 | -318.1743 | -0.984 | -248.9765 | -0.9244 | -261.4725 | -0.8382 | 3396.1049 | 3485.9253 | 999.1263 | 201.7503 | -316.2312
2017-12-19 12:38 | 2557.1534 |  |  | -199.9154 | -103.7528 | -68.9366 | -98.8191 | -57.5676 | -74.2128 | -127.937 | -86.8591 |  |  | -239.2102 | -93.5946 | -88.7718 | -109.4599 | -25.943 | -33.7594 | -88.853 | -76.1233 | 69.279 |  | 233.9961 | 55.4336 | 101.5857 | 162.0548 | 541.2269 | 112.792 | 27.8875 |  |  | 127.9809 | 130.0194 | 106.344 | 198.9122 | 85.5146 | 99.3224 | 39.2636 | 65.0968 | 102.2473 | 193.4069 | 634.2089 | 99.1124 | 47.4412 | 90.3404 | 95.6438 | 917.5386 |  |  |  |  | 99.1618 | 93.6721 | 170.3305 | 581.4909 |  |  | 98.2418 | 88.026 | 112.1275 | 213.3954 | 71.0758 | 27.1407 | 36.6007 | 60.125 | 95.083 |  |  |  | 700.071 | 68.2801 | 99.5246 | [5 empty] | 55.9348 | 97.4977 | 153.4774 | 548.4092 | 61.9485 | 98.7869 | 99.3653 | 99.3729 | 39.9063 | 61.9039 | 26.5867 | 28.1677 | 37.044 | 57.5025 | 91.6814 |  | 98.4557 | 193.5015 | 680.7317 | 38.6957 | 59.5262 | 99.4812 | 174.0219 | 662.7422 | [7 empty] | 58.3083 | 102.1098 | 111.824 | 219.2736 | 730.6523 | 970.9859 | 1012.2656 | 530.3691 | 939.9821 | 738.0412 | 958.4686 | 854.6949 | 844.5368 | 961.2243 | 955.0405 | 816.1922 | 848.0345 | 859.8039 | 842.6044 | 818.8157 | 927.4809 | 966.0092 | 935.8159 |  |  | 54.5904 | 98.8634 | 311.5304 | 795.6439 | 94.1635 | 34.1391 | [7 empty] | 86.5652 | 50.0752 | 78.0653 | 106.9616 | 226.3491 | 793.8606 | 99.1328 | 94.4333 | 103.6777 | 100.8907 | [5 empty] | 97.7623 | 94.086 | 198.0276 | 690.0929 |  |  | 98.7786 | 59.9514 | 100.7747 | 195.7823 | 100.0945 | 29.1512 | 40.1588 | 64.99 | 100.0286 |  |  |  | 699.8762 | 72.7054 | 97.2812 | [5 empty] | 91.2496 | 107.9618 | 203.0887 | 664.6685 | 26.2645 | 29.1545 | 41.4351 | 65.6904 | 94.3039 | 80.2524 | 38.9488 | 57.9435 | 99.027 | 97.0303 | 102.7463 |  | 100.2313 | 160.2873 | 700.5528 | 91.1308 | 100.2347 | 119.3155 | 258.7678 | 717.3998 | [7 empty] | 61.1042 | 89.8468 | 100.8407 | 220.7276 |  | 1012.9035 | 1021.3297 | 1008.2438 | 705.9137 | 947.7271 | 873.756 | 964.9339 | 21.8542 | 28.9107 | 18.3428 | 20.5708 | 25.2248 | 72.4267 | 112.7546 | 1006.3937 | 966.4843 | 992.7927 | 38.4315 | 74.0879 | 151.4068 | 201.3917 | 202.396 | 152.4892 | -0.0024 | -0.0553 | 0.0136 | 0.0552 | -0.008 | 0.0025 | -0.0368 | -0.0072 | -0.0543 | -321.9746 | -0.8895 | -325.5748 | -0.0703 | -327.8857 | 0.0036 | -318.2112 | -0.8772 | -249.1642 | -0.8772 | -261.3894 | -0.9573 | 3388.1218 | 3531.0927 | 998.9249 | 201.8938 | -316.0644
2017-12-19 12:38 | 2558.1535 |  |  | -199.8507 | -103.8032 | -68.8817 | -98.4876 | -57.5658 | -74.1096 | -127.9379 | -86.7522 |  |  | -239.21 | -93.5926 | -88.7008 | -109.4652 | -25.9554 | -33.6549 | -88.7698 | -76.0863 | 69.0285 |  | 233.9015 | 55.4564 | 101.6091 | 162.117 | 541.3915 | 112.8893 | 27.8474 |  |  | 127.8238 | 129.7397 | 106.1812 | 198.9695 | 85.6852 | 99.3015 | 39.2602 | 65.133 | 102.2613 | 193.5587 | 634.3636 | 99.0868 | 47.4842 | 90.4056 | 95.6206 | 917.2076 |  |  |  |  | 99.1992 | 93.6843 | 170.4286 | 581.5661 |  |  | 98.2277 | 88.0637 | 112.1872 | 213.6 | 71.1033 | 27.2175 | 36.6423 | 60.1342 | 95.0774 |  |  |  | 700.2139 | 68.3861 | 99.5218 | [5 empty] | 56.0258 | 97.4918 | 153.5498 | 548.532 | 61.8748 | 98.7931 | 99.3577 | 99.3808 | 39.9628 | 61.9415 | 26.6053 | 28.167 | 37.058 | 57.5378 | 91.7164 |  | 98.4572 | 193.6196 | 680.8776 | 38.7864 | 59.5759 | 99.4882 | 174.0868 | 662.8951 | [7 empty] | 58.3691 | 102.1399 | 111.8854 | 219.4117 | 730.6945 | 970.7809 | 1012.4052 | 530.2908 | 940.7062 | 738.8082 | 958.8597 | 863.2527 | 848.3818 | 960.7331 | 954.6691 | 818.4695 | 843.3676 | 856.4224 | 837.331 | 812.973 | 919.4196 | 965.5314 | 935.4543 |  |  | 54.605 | 98.8583 | 311.673 | 795.5621 | 94.212 | 34.1552 | [7 empty] | 86.603 | 50.0875 | 78.0728 | 106.9853 | 226.4963 | 793.8896 | 99.1313 | 94.4465 | 103.6938 | 101.0011 | [5 empty] | 97.7817 | 94.0796 | 198.1236 | 690.1805 |  |  | 98.7755 | 59.9846 | 100.7771 | 195.9155 | 100.117 | 29.1487 | 40.1843 | 65.0463 | 100.0623 |  |  |  | 699.9712 | 72.7904 | 97.2679 | [5 empty] | 91.1106 | 107.989 | 203.1871 | 664.73 | 26.1678 | 29.1594 | 41.45 | 65.7227 | 94.3053 | 80.314 | 38.9542 | 57.909 | 99.0388 | 97.0082 | 102.7593 |  | 100.3013 | 160.3708 | 700.6116 | 91.1661 | 100.2821 | 119.3541 | 258.9624 | 717.4632 | [7 empty] | 61.1361 | 89.8564 | 100.8356 | 220.9225 |  | 1012.6861 | 1020.537 | 1007.8599 | 705.245 | 947.7563 | 873.3548 | 964.4983 | 21.8549 | 28.8967 | 18.34 | 20.6045 | 25.2352 | 72.4809 | 112.7836 | 1006.536 | 966.2781 | 992.6017 | 38.4391 | 74.1215 | 151.5582 | 201.5973 | 202.5497 | 152.5826 | -0.0028 | -0.0549 | 0.0141 | 0.0556 | -0.0081 | 0.0026 | -0.0499 | -0.0085 | -0.0663 | -321.8915 | -0.8259 | -325.824 | 0.0673 | -328.0734 | -0.0436 | -317.9712 | -0.9901 | -249.0657 | -0.8177 | -261.5956 | -0.832 | 3384.3465 | 3610.2413 | 998.7106 | 202.0735 | -315.834
2017-12-19 12:38 | 2559.1535 |  |  | -199.9778 | -103.7759 | -68.9408 | -98.2915 | -57.6793 | -74.126 | -127.9523 | -86.6315 |  |  | -239.2371 | -93.732 | -88.5478 | -109.6264 | -26.0085 | -33.6268 | -88.8055 | -76.0808 | 68.7437 |  | 233.6614 | 55.481 | 101.6387 | 162.1795 | 541.5514 | 112.9478 | 27.8415 |  |  | 127.631 | 129.4419 | 106.0322 | 199.0393 | 85.8558 | 99.2548 | 39.2829 | 65.1232 | 102.2698 | 193.7104 | 634.5125 | 99.0942 | 47.5094 | 90.4444 | 95.6187 | 917.0458 |  |  |  |  | 99.2194 | 93.698 | 170.5287 | 581.6383 |  |  | 98.2339 | 88.1039 | 112.2493 | 213.7994 | 71.1522 | 27.1851 | 36.6037 | 60.1387 | 95.0664 |  |  |  | 700.3575 | 68.5119 | 99.5059 | [5 empty] | 56.0734 | 97.4842 | 153.6314 | 548.6461 | 61.8993 | 98.7755 | 99.36 | 99.3837 | 40.0264 | 61.9783 | 26.6302 | 28.1752 | 37.079 | 57.5691 | 91.7469 |  | 98.4654 | 193.7211 | 681.0142 | 38.8545 | 59.6286 | 99.5013 | 174.1393 | 663.0518 | [7 empty] | 58.3667 | 102.1305 | 111.8938 | 219.5295 | 730.7144 | 970.5496 | 1012.5012 | 530.2244 | 941.2899 | 739.5937 | 959.2968 | 860.5577 | 849.935 | 960.1997 | 954.2694 | 818.4641 | 830.1063 | 854.732 | 836.6647 | 807.6786 | 881.9209 | 965.0113 | 935.0588 |  |  | 54.6258 | 98.8905 | 311.8454 | 795.4804 | 94.313 | 34.191 | [7 empty] | 86.6253 | 50.1496 | 78.1171 | 107.0061 | 226.6396 | 793.8971 | 99.1307 | 94.4571 | 103.7104 | 101.1279 | [5 empty] | 97.7938 | 94.116 | 198.2259 | 690.2744 |  |  | 98.7838 | 60.0252 | 100.7916 | 196.0649 | 100.1217 | 29.1775 | 40.2222 | 65.0708 | 100.0744 |  |  |  | 700.0727 | 72.9425 | 97.2718 | [5 empty] | 91.0399 | 107.9922 | 203.3597 | 664.7946 | 26.2388 | 29.1648 | 41.5197 | 65.751 | 94.3059 | 80.381 | 38.964 | 57.9022 | 99.0301 | 96.9901 | 102.7337 |  | 100.3855 | 160.4842 | 700.653 | 91.1926 | 100.3121 | 119.395 | 259.1452 | 717.5398 | [7 empty] | 61.1771 | 89.8718 | 100.8364 | 221.119 |  | 1012.4625 | 1019.7288 | 1007.4721 | 704.6327 | 947.7694 | 872.9404 | 964.0201 | 21.8637 | 28.8766 | 18.3421 | 20.6295 | 25.25 | 72.3734 | 112.8137 | 1006.6907 | 966.079 | 992.4116 | 38.5128 | 74.1754 | 151.6447 | 201.6699 | 202.6631 | 152.6748 | -0.0027 | -0.0546 | 0.0144 | 0.056 | -0.0075 | 0.0025 | -0.0637 | -0.01 | -0.0253 | -321.7592 | -0.9491 | -325.6148 | 0.0324 | -328.0734 | 0.0796 | -318.1066 | -0.9635 | -248.9703 | -0.945 | -261.3925 | -0.8546 | 3384.8959 | 3535.0082 | 998.4869 | 202.1665 | -315.8513
2017-12-19 12:38 | 2560.1536 |  |  | -200.0523 | -103.8069 | -69.1709 | -98.2881 | -57.4893 | -74.0806 | -127.9289 | -86.7678 |  |  | -239.2783 | -93.8979 | -88.4605 | -109.6156 | -26.0382 | -33.7062 | -88.8501 | -76.0948 | 70.7799 |  | 233.4395 | 55.5113 | 101.6762 | 162.2489 | 541.721 | 112.9467 | 27.8406 |  |  | 127.479 | 129.2215 | 105.906 | 199.0894 | 85.9265 | 99.2255 | 39.3089 | 65.1291 | 102.2793 | 193.8625 | 634.6569 | 99.0765 | 47.5389 | 90.4365 | 95.6347 | 917.1773 |  |  |  |  | 99.1532 | 93.7112 | 170.6241 | 581.6452 |  |  | 98.2052 | 88.1127 | 112.294 | 213.9697 | 71.1757 | 27.175 | 36.6 | 60.1432 | 95.0894 |  |  |  | 700.4939 | 68.7267 | 99.5088 | [5 empty] | 56.0845 | 97.4802 | 153.7049 | 548.7574 | 61.9159 | 98.7717 | 99.3712 | 99.406 | 40.122 | 62.0034 | 26.627 | 28.1992 | 37.1123 | 57.5999 | 91.7789 |  | 98.4667 | 193.8455 | 681.1447 | 38.8348 | 59.6288 | 99.4822 | 174.2063 | 663.2334 | [7 empty] | 58.3567 | 102.1022 | 111.884 | 219.6544 | 730.7313 | 970.2854 | 1012.5452 | 530.1545 | 941.7063 | 740.3286 | 959.6852 | 843.6563 | 850.007 | 959.6683 | 953.8805 | 823.6716 | 822.845 | 853.7059 | 836.7681 | 812.9554 | 862.2424 | 964.51 | 934.6592 |  |  | 54.632 | 98.906 | 311.9933 | 795.3917 | 94.3315 | 34.193 | [7 empty] | 86.6354 | 50.1839 | 78.1494 | 107.0348 | 226.782 | 793.9095 | 99.1473 | 94.4641 | 103.7253 | 101.221 | [5 empty] | 97.7658 | 94.1502 | 198.3334 | 690.35 |  |  | 98.8036 | 60.0764 | 100.8046 | 196.2175 | 100.1417 | 29.2038 | 40.2486 | 65.0997 | 100.0793 |  |  |  | 700.1976 | 73.0212 | 97.2535 | [5 empty] | 91.0309 | 108.0013 | 203.5342 | 664.845 | 26.3794 | 29.1737 | 41.5162 | 65.7982 | 94.3994 | 80.351 | 38.9716 | 57.8911 | 99.068 | 96.9941 | 102.7546 |  | 100.4622 | 160.6042 | 700.6883 | 91.2055 | 100.3231 | 119.434 | 259.3324 | 717.6098 | [7 empty] | 61.2408 | 89.8808 | 100.8404 | 221.3177 |  | 1012.2265 | 1018.8723 | 1007.0375 | 704.0873 | 947.72 | 872.5004 | 963.5068 | 21.8704 | 28.8531 | 18.3503 | 20.649 | 25.2556 | 72.2416 | 112.8466 | 1006.8411 | 965.8253 | 992.1582 | 38.4717 | 74.0767 | 151.7385 | 201.8529 | 202.8054 | 152.82 | -0.003 | -0.0556 | 0.014 | 0.0551 | -0.0082 | 0.0026 | -0.0462 | -0.0094 | -0.0555 | -321.9499 | -0.8546 | -325.6394 | -0.0395 | -327.935 | -0.0046 | -318.0543 | -0.9121 | -249.1026 | -0.8628 | -261.4356 | -0.9347 | 3384.7504 | 3528.0221 | 998.2239 | 202.3291 | -315.9545
2017-12-19 12:38 | 2561.1537 |  |  | -200.1172 | -103.7846 | -69.419 | -98.2314 | -57.3443 | -74.0967 | -127.8951 | -86.7688 |  |  | -239.2283 | -93.8948 | -88.3503 | -109.3864 | -25.9692 | -33.7163 | -88.8525 | -76.0085 | 70.6969 |  | 233.3145 | 55.5363 | 101.7079 | 162.3224 | 541.884 | 112.9846 | 27.8738 |  |  | 127.3701 | 129.0834 | 105.806 | 199.1321 | 85.9166 | 99.2583 | 39.315 | 65.1701 | 102.2818 | 194.0269 | 634.8071 | 99.0391 | 47.5552 | 90.4349 | 95.6862 | 917.2539 |  |  |  |  | 99.1358 | 93.7482 | 170.7297 | 581.633 |  |  | 98.166 | 88.1223 | 112.3487 | 214.1499 | 71.1937 | 27.2125 | 36.6519 | 60.162 | 95.1414 |  |  |  | 700.6361 | 68.8719 | 99.5139 | [5 empty] | 56.1374 | 97.4922 | 153.7659 | 548.8843 | 61.9231 | 98.7869 | 99.3628 | 99.4065 | 40.2157 | 62.0255 | 26.5976 | 28.2114 | 37.1341 | 57.6317 | 91.8129 |  | 98.4667 | 193.9512 | 681.3111 | 38.8346 | 59.613 | 99.4528 | 174.2633 | 663.3901 | [7 empty] | 58.3549 | 102.087 | 111.9106 | 219.7769 | 730.7496 | 969.9836 | 1012.516 | 530.0634 | 941.9316 | 741.0573 | 960.0357 | 842.4669 | 854.5798 | 959.1972 | 953.5177 | 823.6227 | 825.1073 | 853.2353 | 836.5124 | 790.1965 | 867.8464 | 964.068 | 934.2994 |  |  | 54.6579 | 98.8886 | 312.0816 | 795.3292 | 94.3151 | 34.2175 | [7 empty] | 86.6672 | 50.1745 | 78.1679 | 107.0727 | 226.9271 | 793.9376 | 99.1544 | 94.4657 | 103.7237 | 101.354 | [5 empty] | 97.7303 | 94.1497 | 198.4325 | 690.4333 |  |  | 98.8126 | 60.1139 | 100.8089 | 196.357 | 100.1301 | 29.208 | 40.2564 | 65.1222 | 100.072 |  |  |  | 700.3123 | 73.0263 | 97.2892 | [5 empty] | 91.0764 | 108.02 | 203.6705 | 664.897 | 26.4126 | 29.2047 | 41.5184 | 65.8096 | 94.4618 | 80.3059 | 38.9801 | 57.9088 | 99.1137 | 97.0329 | 102.8346 |  | 100.5387 | 160.7137 | 700.712 | 91.2211 | 100.3219 | 119.4744 | 259.5134 | 717.6844 | [7 empty] | 61.2858 | 89.8865 | 100.8559 | 221.5335 |  | 1011.9746 | 1018.0715 | 1006.5825 | 703.6126 | 947.6031 | 872.0646 | 963.0089 | 21.8739 | 28.8238 | 18.3484 | 20.7125 | 25.2542 | 72.1107 | 112.8819 | 1006.9449 | 965.584 | 991.9489 | 38.4856 | 74.1278 | 151.9091 | 202.0243 | 202.9654 | 152.9327 | -0.0025 | -0.0551 | 0.0137 | 0.0554 | -0.0081 | 0.0023 | -0.0373 | -0.008 | -0.0473 | -321.8207 | -0.8587 | -325.7379 | 0.0385 | -328.0334 | 0.0077 | -317.9497 | -0.9696 | -249.0042 | -0.8628 | -261.5156 | -0.8526 | 3382.3799 | 3487.8877 | 997.9508 | 202.4948 | -315.8214
2017-12-19 12:38 | 2562.1537 |  |  | -200.1788 | -103.7663 | -69.6605 | -98.1989 | -57.3196 | -74.0985 | -127.8821 | -86.8703 |  |  | -239.3006 | -93.9043 | -88.3177 | -109.3244 | -25.9985 | -33.7095 | -88.7791 | -76.0202 | 71.5318 |  | 233.2404 | 55.5581 | 101.7397 | 162.3935 | 542.0425 | 113.0304 | 27.9062 |  |  | 127.2844 | 128.97 | 105.6987 | 199.1884 | 85.8953 | 99.3019 | 39.3172 | 65.206 | 102.2804 | 194.1777 | 634.9602 | 99.0675 | 47.5713 | 90.4774 | 95.7071 | 917.258 |  |  |  |  | 99.1455 | 93.7752 | 170.8292 | 581.691 |  |  | 98.1635 | 88.1478 | 112.4149 | 214.3716 | 71.2454 | 27.1812 | 36.656 | 60.2044 | 95.1504 |  |  |  | 700.7753 | 68.9575 | 99.4926 | [5 empty] | 56.164 | 97.4947 | 153.8479 | 549.0276 | 62.0446 | 98.7671 | 99.3514 | 99.3829 | 40.2554 | 62.0623 | 26.5727 | 28.2084 | 37.1473 | 57.6597 | 91.8518 |  | 98.4808 | 194.0684 | 681.4789 | 38.8944 | 59.6124 | 99.4422 | 174.3026 | 663.5162 | [7 empty] | 58.317 | 102.0746 | 111.9422 | 219.9035 | 730.7677 | 969.6579 | 1012.4251 | 529.987 | 942.026 | 741.6805 | 960.3099 | 836.8632 | 858.9129 | 958.7867 | 953.1831 | 812.9627 | 829.0178 | 853.8307 | 841.7215 | 774.5098 | 882.4428 | 963.6806 | 933.9835 |  |  | 54.6995 | 98.8866 | 312.1859 | 795.2627 | 94.4024 | 34.249 | [7 empty] | 86.7294 | 50.219 | 78.1686 | 107.0926 | 227.0718 | 793.9458 | 99.1561 | 94.4628 | 103.7153 | 101.5081 | [5 empty] | 97.7401 | 94.1534 | 198.5089 | 690.5055 |  |  | 98.8059 | 60.1314 | 100.7934 | 196.4807 | 100.1238 | 29.185 | 40.2533 | 65.1571 | 100.0747 |  |  |  | 700.4148 | 73.1288 | 97.2966 | [5 empty] | 91.1548 | 108.0424 | 203.8133 | 664.9549 | 26.3671 | 29.2393 | 41.5953 | 65.8021 | 94.4822 | 80.4196 | 38.9977 | 57.9655 | 99.0678 | 97.0622 | 102.8326 |  | 100.5115 | 160.7493 | 700.7497 | 91.2708 | 100.2917 | 119.4901 | 259.6266 | 717.7567 | [7 empty] | 61.3332 | 89.8965 | 100.8498 | 221.7595 |  | 1011.7207 | 1017.3515 | 1006.1267 | 703.1898 | 947.4302 | 871.649 | 962.5598 | 21.8838 | 28.8025 | 18.3485 | 20.7271 | 25.2529 | 72.0015 | 112.9079 | 1007.0203 | 965.4798 | 991.7323 | 38.5047 | 74.1102 | 151.9625 | 202.0472 | 203.0637 | 152.9917 | -0.0028 | -0.0553 | 0.0144 | 0.0556 | -0.0085 | 0.0026 | -0.0365 | -0.0053 | -0.0447 | -321.7745 | -0.8895 | -325.6487 | 0.0118 | -328.0211 | 0.02 | -317.9712 | -0.9655 | -249.0165 | -0.8895 | -261.4633 | -0.8731 | 3376.2408 | 3495.8983 | 997.6893 | 202.5555 | -315.8582
2017-12-19 12:38 | 2563.1538 |  |  | -200.1126 | -103.5939 | -69.7587 | -98.1284 | -57.1779 | -74.0031 | -127.8387 | -86.7637 |  |  | -239.1829 | -93.8504 | -88.2828 | -109.2307 | -25.9638 | -33.6677 | -88.6696 | -75.9728 | 72.2551 |  | 233.2029 | 55.5845 | 101.7736 | 162.4681 | 542.2027 | 113.0582 | 27.9388 |  |  | 127.2543 | 128.9089 | 105.656 | 199.2538 | 85.9448 | 99.3002 | 39.3267 | 65.2191 | 102.2997 | 194.3297 | 635.0979 | 99.1131 | 47.6121 | 90.5031 | 95.7525 | 917.3962 |  |  |  |  | 99.1052 | 93.7872 | 170.9241 | 581.7434 |  |  | 98.1783 | 88.1681 | 112.4677 | 214.6036 | 71.3034 | 27.1362 | 36.655 | 60.2387 | 95.1277 |  |  |  | 700.9112 | 69.1294 | 99.4972 | [5 empty] | 56.1797 | 97.5002 | 153.9279 | 549.1506 | 62.0728 | 98.7372 | 99.3955 | 99.3556 | 40.2654 | 62.0631 | 26.5922 | 28.2138 | 37.1704 | 57.698 | 91.8826 |  | 98.4928 | 194.2409 | 681.6062 | 38.9061 | 59.6719 | 99.4592 | 174.3888 | 663.6556 | [7 empty] | 58.3502 | 102.0734 | 111.967 | 220.0526 | 730.7856 | 969.3009 | 1012.3127 | 529.9161 | 942.0823 | 742.2773 | 960.5607 | 819.3049 | 858.8131 | 958.431 | 952.8833 | 805.6189 | 836.4545 | 855.1961 | 847.8422 | 797.0063 | 889.2777 | 963.3396 | 933.7172 |  |  | 54.7509 | 98.9347 | 312.373 | 795.1819 | 94.407 | 34.2391 | [7 empty] | 86.723 | 50.2365 | 78.1766 | 107.1232 | 227.2305 | 793.9549 | 99.1737 | 94.4766 | 103.7393 | 101.6448 | [5 empty] | 97.7442 | 94.1849 | 198.5984 | 690.6061 |  |  | 98.8178 | 60.1781 | 100.8088 | 196.6274 | 100.1469 | 29.2127 | 40.2707 | 65.1942 | 100.1029 |  |  |  | 700.5107 | 73.2382 | 97.2476 | [5 empty] | 91.2043 | 108.053 | 203.9296 | 665.0192 | 26.2763 | 29.2234 | 41.579 | 65.8752 | 94.5439 | 80.4755 | 39.0218 | 58.0255 | 98.9928 | 97.0596 | 102.8163 |  | 100.5189 | 160.8038 | 700.8251 | 91.2994 | 100.2828 | 119.5172 | 259.7735 | 717.8246 | [7 empty] | 61.3733 | 89.9062 | 100.8451 | 221.969 |  | 1011.4668 | 1016.6417 | 1005.7018 | 702.8151 | 947.2606 | 871.2349 | 962.1438 | 21.8972 | 28.7941 | 18.345 | 20.694 | 25.253 | 71.9128 | 112.9279 | 1007.0629 | 965.2877 | 991.4787 | 38.5325 | 74.1466 | 152.0582 | 202.2558 | 203.1625 | 153.1048 | -0.0033 | -0.0553 | 0.0138 | 0.0552 | -0.0076 | 0.0031 | -0.0573 | -0.0049 | -0.0432 | -321.8053 | -0.8957 | -325.6733 | 0.0221 | -328.018 | 0.02 | -317.9897 | -0.9552 | -248.9919 | -0.8957 | -261.4602 | -0.8731 | 3373.0621 | 3463.6632 | 997.4066 | 202.7091 | -315.5942
2017-12-19 12:38 | 2564.1538 |  |  | -200.1046 | -103.5124 | -69.7744 | -97.9912 | -57.3481 | -73.9246 | -127.7368 | -86.7348 |  |  | -239.2388 | -93.8343 | -88.4339 | -109.2018 | -25.9537 | -33.5613 | -88.5742 | -75.8695 | 64.7309 |  | 233.2577 | 55.6086 | 101.8122 | 162.5453 | 542.3654 | 113.137 | 27.941 |  |  | 127.3328 | 128.9691 | 105.7473 | 199.325 | 86.0415 | 99.2887 | 39.36 | 65.2162 | 102.3104 | 194.4827 | 635.2378 | 99.0831 | 47.6534 | 90.5219 | 95.7762 | 917.4241 |  |  |  |  | 99.1105 | 93.7975 | 171.0249 | 581.7715 |  |  | 98.2042 | 88.1765 | 112.5167 | 214.8085 | 71.3314 | 27.1783 | 36.6777 | 60.2685 | 95.1354 |  |  |  | 701.0475 | 69.316 | 99.5269 | [5 empty] | 56.2596 | 97.51 | 153.988 | 549.2482 | 61.9796 | 98.7555 | 99.3902 | 99.3781 | 40.2701 | 62.067 | 26.6186 | 28.2426 | 37.1831 | 57.7316 | 91.918 |  | 98.4922 | 194.3863 | 681.723 | 38.8938 | 59.7708 | 99.5013 | 174.4813 | 663.8072 | [7 empty] | 58.4242 | 102.0933 | 112.0137 | 220.1869 | 730.7863 | 968.931 | 1012.1379 | 529.8256 | 942.1829 | 742.8982 | 960.7456 | 813.2008 | 855.1773 | 958.1704 | 952.621 | 807.5207 | 843.7536 | 854.5 | 845.5337 | 826.8936 | 884.2291 | 963.0635 | 933.5032 |  |  | 54.8174 | 99.0125 | 312.5766 | 795.1084 | 94.3831 | 34.224 | [7 empty] | 86.6883 | 50.1768 | 78.1646 | 107.1421 | 227.3734 | 793.9457 | 99.1664 | 94.5049 | 103.774 | 101.7755 | [5 empty] | 97.7189 | 94.2023 | 198.7327 | 690.7325 |  |  | 98.8183 | 60.1992 | 100.8219 | 196.7723 | 100.1427 | 29.2401 | 40.3043 | 65.2263 | 100.1303 |  |  |  | 700.5969 | 73.2377 | 97.2083 | [5 empty] | 91.2446 | 108.0755 | 204.0135 | 665.0691 | 26.1483 | 29.206 | 41.5849 | 65.919 | 94.575 | 80.5503 | 39.0327 | 58.0264 | 99.0188 | 97.0419 | 102.87 |  | 100.5671 | 160.9394 | 700.8591 | 91.326 | 100.2868 | 119.5418 | 259.9476 | 717.8826 | [7 empty] | 61.378 | 89.9224 | 100.8395 | 222.1722 |  | 1011.2396 | 1015.9536 | 1005.3072 | 702.4712 | 947.0785 | 870.863 | 961.7908 | 21.9092 | 28.8036 | 18.3462 | 20.6662 | 25.2634 | 71.8191 | 112.9575 | 1007.076 | 965.0988 | 991.2828 | 38.5513 | 74.1847 | 152.1377 | 202.3269 | 203.3729 | 153.2481 | -0.0022 | -0.0548 | 0.0139 | 0.0558 | -0.0081 | 0.0024 | -0.0401 | -0.0088 | -0.0416 | -321.8484 | -0.8731 | -325.6333 | -0.0333 | -327.9411 | -0.0046 | -317.9774 | -0.8936 | -249.038 | -0.8793 | -261.4263 | -0.9101 | 3375.0115 | 3515.3356 | 997.1284 | 202.8499 | -315.4685
2017-12-19 12:38 | 2565.1539 |  |  | -200.3547 | -103.5285 | -69.6916 | -97.8349 | -57.361 | -73.9242 | -127.7915 | -86.7885 |  |  | -239.2281 | -93.6714 | -88.3412 | -109.301 | -25.9412 | -33.5362 | -88.5216 | -75.8991 | 64.3335 |  | 233.4346 | 55.6388 | 101.8425 | 162.6252 | 542.5292 | 113.1662 | 27.9057 |  |  | 127.4798 | 129.1351 | 105.852 | 199.3927 | 86.0753 | 99.2864 | 39.4138 | 65.2037 | 102.3237 | 194.6243 | 635.3734 | 99.0535 | 47.6824 | 90.5593 | 95.7458 | 917.2165 |  |  |  |  | 99.1346 | 93.8143 | 171.1106 | 581.8126 |  |  | 98.1915 | 88.1913 | 112.5718 | 214.9835 | 71.3591 | 27.2723 | 36.6774 | 60.2786 | 95.1475 |  |  |  | 701.178 | 69.4141 | 99.5467 | [5 empty] | 56.3825 | 97.4986 | 154.0562 | 549.365 | 61.9757 | 98.7604 | 99.3503 | 99.3894 | 40.302 | 62.13 | 26.6263 | 28.2636 | 37.2049 | 57.7575 | 91.9684 |  | 98.4953 | 194.4965 | 681.8554 | 38.9343 | 59.8015 | 99.5198 | 174.5548 | 663.9547 | [7 empty] | 58.5025 | 102.1254 | 112.0714 | 220.3265 | 730.7941 | 968.5557 | 1011.8768 | 529.7334 | 942.3165 | 743.4381 | 960.7673 | 802.6007 | 855.4178 | 957.98 | 952.378 | 805.1426 | 839.656 | 853.8808 | 840.4146 | 839.4757 | 880.1813 | 962.8129 | 933.3027 |  |  | 54.8538 | 99.0447 | 312.7059 | 795.0342 | 94.4326 | 34.2336 | [7 empty] | 86.7444 | 50.2049 | 78.1805 | 107.1568 | 227.5036 | 793.93 | 99.1497 | 94.5263 | 103.7962 | 101.9239 | [5 empty] | 97.7164 | 94.2323 | 198.8651 | 690.8438 |  |  | 98.8059 | 60.2401 | 100.8157 | 196.9138 | 100.1242 | 29.2485 | 40.3409 | 65.2646 | 100.1507 |  |  |  | 700.7106 | 73.3506 | 97.2377 | [5 empty] | 91.3032 | 108.0964 | 204.1218 | 665.1276 | 26.1721 | 29.2361 | 41.6834 | 65.8919 | 94.5034 | 80.6378 | 39.0492 | 58.0536 | 98.9975 | 97.0428 | 102.914 |  | 100.5686 | 161.0361 | 700.8962 | 91.3481 | 100.2937 | 119.5695 | 260.1183 | 717.9378 | [7 empty] | 61.4012 | 89.9363 | 100.85 | 222.3831 |  | 1011.0357 | 1015.2358 | 1004.9362 | 702.1292 | 946.8649 | 870.5615 | 961.5471 | 21.9057 | 28.8134 | 18.3471 | 20.6729 | 25.2639 | 71.7262 | 112.9801 | 1007.0462 | 965.0056 | 991.1023 | 38.5987 | 74.295 | 152.3256 | 202.529 | 203.4478 | 153.3489 | -0.0025 | -0.0553 | 0.0141 | 0.0559 | -0.0081 | 0.0029 | -0.0385 | -0.0113 | -0.0486 | -321.7869 | -0.8382 | -325.7379 | 0.0262 | -328.0088 | -0.0231 | -317.8389 | -0.9819 | -248.9949 | -0.8403 | -261.5279 | -0.867 | 3374.6296 | 3448.6682 | 996.8493 | 202.9884 | -315.3796
2017-12-19 12:38 | 2566.154 |  |  | -200.3307 | -103.5151 | -69.5116 | -97.7773 | -57.2769 | -73.8586 | -127.7553 | -86.7728 |  |  | -239.1687 | -93.7149 | -88.3272 | -109.2984 | -25.8684 | -33.5651 | -88.6413 | -75.9088 | 67.3993 |  | 233.6912 | 55.665 | 101.8691 | 162.7045 | 542.691 | 113.2196 | 27.93 |  |  | 127.7389 | 129.5048 | 106.0634 | 199.4511 | 86.0125 | 99.3149 | 39.4277 | 65.2282 | 102.3247 | 194.7691 | 635.5055 | 99.0961 | 47.7158 | 90.5866 | 95.7701 | 916.792 |  |  |  |  | 99.1869 | 93.8364 | 171.205 | 581.8441 |  |  | 98.2207 | 88.2069 | 112.6182 | 215.1517 | 71.406 | 27.2402 | 36.7073 | 60.3095 | 95.1669 |  |  |  | 701.3013 | 69.5015 | 99.5558 | [5 empty] | 56.4222 | 97.5208 | 154.1455 | 549.4873 | 62.0437 | 98.7345 | 99.3453 | 99.3437 | 40.2025 | 62.173 | 26.6368 | 28.261 | 37.2274 | 57.7807 | 92.0032 |  | 98.4996 | 194.6056 | 682.001 | 38.9529 | 59.8036 | 99.5165 | 174.6287 | 664.0865 | [7 empty] | 58.5402 | 102.117 | 112.0769 | 220.467 | 730.8156 | 968.1893 | 1011.6277 | 529.6553 | 942.3925 | 743.9186 | 960.7188 | 774.3307 | 857.7377 | 957.7953 | 952.1488 | 808.2593 | 829.6377 | 856.4087 | 840.9889 | 845.3121 | 887.9615 | 962.5652 | 933.1246 |  |  | 54.8662 | 99.0731 | 312.8313 | 794.961 | 94.461 | 34.2451 | [7 empty] | 86.7751 | 50.2726 | 78.2132 | 107.1889 | 227.6535 | 793.9153 | 99.1459 | 94.5318 | 103.8114 | 102.1337 | [5 empty] | 97.7153 | 94.2486 | 198.9672 | 690.9244 |  |  | 98.8077 | 60.2921 | 100.8284 | 197.0552 | 100.1221 | 29.2849 | 40.3742 | 65.2984 | 100.1688 |  |  |  | 700.858 | 73.4232 | 97.2973 | [5 empty] | 91.3023 | 108.0958 | 204.2765 | 665.17 | 26.3181 | 29.2601 | 41.7361 | 65.8987 | 94.5298 | 80.6172 | 39.0637 | 58.0728 | 98.9701 | 97.0397 | 102.9528 |  | 100.6015 | 161.1461 | 700.9165 | 91.3587 | 100.3028 | 119.6071 | 260.3435 | 718.0085 | [7 empty] | 61.4516 | 89.9387 | 100.8691 | 222.5954 |  | 1010.8503 | 1014.5291 | 1004.6393 | 701.7908 | 946.6734 | 870.3251 | 961.4393 | 21.9056 | 28.8305 | 18.3453 | 20.7136 | 25.2691 | 71.6758 | 112.9978 | 1007.0179 | 964.8825 | 990.9775 | 38.6024 | 74.2023 | 152.3368 | 202.6481 | 203.5265 | 153.4701 | -0.0023 | -0.0551 | 0.0138 | 0.0554 | -0.0077 | 0.0025 | -0.0311 | -0.0109 | -0.0424 | -321.7222 | -0.9203 | -325.6702 | 0.0324 | -328.0334 | 0.055 | -317.9435 | -0.9655 | -248.9118 | -0.9203 | -261.4571 | -0.8505 | 3373.8786 | 3584.0371 | 996.5892 | 203.0873 | -315.2848
2017-12-19 12:38 | 2567.154 |  |  | -200.2044 | -103.498 | -69.3657 | -97.5958 | -57.3371 | -73.8833 | -127.7124 | -86.6726 |  |  | -239.2495 | -93.8263 | -88.3882 | -109.2913 | -25.9833 | -33.5886 | -88.6458 | -75.9336 | 72.2031 |  | 234.1554 | 55.6895 | 101.902 | 162.7762 | 542.8482 | 113.3183 | 27.9751 |  |  | 128.1027 | 130.0142 | 106.3803 | 199.5055 | 85.8654 | 99.3795 | 39.4203 | 65.279 | 102.3136 | 194.9072 | 635.6504 | 99.134 | 47.7487 | 90.6484 | 95.8227 | 916.2432 |  |  |  |  | 99.2693 | 93.8515 | 171.3011 | 581.8892 |  |  | 98.2779 | 88.2237 | 112.6659 | 215.3426 | 71.4552 | 27.1811 | 36.7804 | 60.3567 | 95.1798 |  |  |  | 701.4194 | 69.5933 | 99.4807 | [5 empty] | 56.4383 | 97.5489 | 154.2362 | 549.6075 | 62.0583 | 98.6959 | 99.3364 | 99.318 | 39.8995 | 62.2028 | 26.6398 | 28.2688 | 37.2472 | 57.811 | 92.0399 |  | 98.509 | 194.7343 | 682.182 | 38.9543 | 59.8204 | 99.5168 | 174.6981 | 664.2282 | [7 empty] | 58.5718 | 102.0977 | 112.0802 | 220.5963 | 730.8065 | 967.8455 | 1011.369 | 529.5639 | 942.3357 | 744.2795 | 960.61 | 768.1319 | 859.1287 | 957.5949 | 951.9278 | 819.0381 | 830.4152 | 860.1595 | 841.3222 | 850.9836 | 899.0361 | 962.3475 | 932.9756 |  |  | 54.88 | 99.0976 | 312.9903 | 794.887 | 94.5221 | 34.2174 | [7 empty] | 86.7428 | 50.2642 | 78.1925 | 107.2126 | 227.789 | 793.8838 | 99.1368 | 94.5369 | 103.8259 | 102.3069 | [5 empty] | 97.7621 | 94.2371 | 199.063 | 690.9931 |  |  | 98.8087 | 60.326 | 100.8373 | 197.1898 | 100.1408 | 29.3017 | 40.3975 | 65.32 | 100.1751 |  |  |  | 700.9786 | 73.4703 | 97.3231 | [5 empty] | 91.3434 | 108.1095 | 204.4001 | 665.2181 | 26.3377 | 29.2647 | 41.6934 | 65.9547 | 94.6277 | 80.6149 | 39.0629 | 58.0617 | 99.0187 | 97.0279 | 103.0192 |  | 100.6292 | 161.216 | 700.9489 | 91.3634 | 100.3322 | 119.6287 | 260.5309 | 718.0615 | [7 empty] | 61.4887 | 89.9512 | 100.8576 | 222.8026 |  | 1010.6881 | 1013.8073 | 1004.4269 | 701.4767 | 946.5363 | 870.1314 | 961.4444 | 21.9083 | 28.8597 | 18.3484 | 20.7333 | 25.2931 | 71.7448 | 113.023 | 1007.0042 | 964.7123 | 990.8973 | 38.6348 | 74.2221 | 152.4707 | 202.7282 | 203.7456 | 153.5342 | -0.0029 | -0.0551 | 0.0149 | 0.056 | -0.0079 | 0.0033 | -0.0421 | -0.0083 | -0.0562 | -321.8022 | -0.8752 | -325.624 | -0.0374 | -327.9196 | 0.0139 | -317.8943 | -0.9039 | -249.0349 | -0.8854 | -261.4202 | -0.9203 | 3372.1417 | 3615.0787 | 996.3438 | 203.2369 | -315.2654
2017-12-19 12:38 | 2568.1541 |  |  | -200.2544 | -103.4698 | -69.1812 | -97.5156 | -57.4157 | -73.8422 | -127.7662 | -86.6644 |  |  | -239.284 | -93.9061 | -88.3789 | -109.4187 | -25.919 | -33.558 | -88.555 | -75.9226 | 74.4683 |  | 234.9095 | 55.7208 | 101.9221 | 162.8581 | 543.0121 | 113.3447 | 27.9921 |  |  | 128.57 | 130.6531 | 106.7922 | 199.5645 | 85.7098 | 99.3529 | 39.4435 | 65.3029 | 102.3209 | 195.0375 | 635.7916 | 99.1284 | 47.7813 | 90.7142 | 95.8442 | 915.8346 |  |  |  |  | 99.2407 | 93.8713 | 171.3907 | 581.9506 |  |  | 98.2741 | 88.2589 | 112.7303 | 215.552 | 71.4902 | 27.2237 | 36.8135 | 60.3647 | 95.1802 |  |  |  | 701.5335 | 69.6705 | 99.4658 | [5 empty] | 56.4804 | 97.5494 | 154.2949 | 549.6966 | 62.0496 | 98.6694 | 99.3231 | 99.2782 | 39.9398 | 62.2441 | 26.6462 | 28.2771 | 37.266 | 57.8468 | 92.0801 |  | 98.5158 | 194.8515 | 682.3455 | 39.0173 | 59.8246 | 99.508 | 174.785 | 664.3629 | [7 empty] | 58.6283 | 102.1125 | 112.1296 | 220.7514 | 730.797 | 967.523 | 1011.1186 | 529.4524 | 942.1278 | 744.4571 | 960.3839 | 808.6539 | 863.324 | 957.4043 | 951.7039 | 820.0945 | 835.8058 | 859.3128 | 830.8738 | 846.7901 | 903.3389 | 962.1751 | 932.8397 |  |  | 54.9061 | 99.0963 | 313.1152 | 794.8031 | 94.5964 | 34.2431 | [7 empty] | 86.7732 | 50.2156 | 78.2001 | 107.2398 | 227.9246 | 793.8595 | 99.1425 | 94.5513 | 103.8367 | 102.5014 | [5 empty] | 97.7997 | 94.2594 | 199.157 | 691.0672 |  |  | 98.8124 | 60.3858 | 100.8557 | 197.3363 | 100.1751 | 29.3026 | 40.4429 | 65.3629 | 100.1959 |  |  |  | 701.072 | 73.6816 | 97.3047 | [5 empty] | 91.3933 | 108.1237 | 204.5361 | 665.2939 | 26.3499 | 29.2827 | 41.7175 | 65.9674 | 94.6152 | 80.6729 | 39.0747 | 58.06 | 99.0414 | 97.0438 | 103.0529 |  | 100.6485 | 161.2867 | 700.9478 | 91.3607 | 100.3565 | 119.6509 | 260.6491 | 718.1099 | [7 empty] | 61.5192 | 89.9668 | 100.8572 | 223.0212 |  | 1010.5275 | 1013.0734 | 1004.2839 | 701.1627 | 946.4222 | 869.9386 | 961.4468 | 21.899 | 28.8547 | 18.3519 | 20.7318 | 25.2951 | 71.9403 | 113.0444 | 1006.9826 | 964.5554 | 990.8332 | 38.6286 | 74.254 | 152.5795 | 202.9408 | 203.9061 | 153.6425 | -0.0026 | -0.0548 | 0.0141 | 0.0555 | -0.0075 | 0.0029 | -0.0301 | -0.0025 | -0.0425 | -321.7592 | -0.8423 | -325.7594 | 0.0406 | -328.0088 | -0.0231 | -317.8051 | -0.9778 | -248.9642 | -0.8505 | -261.5402 | -0.8485 | 3372.1135 | 3642.6932 | 996.1122 | 203.4235 | -315.2073
2017-12-19 12:38 | 2569.1541 |  |  | -200.3465 | -103.6083 | -69.1347 | -97.0892 | -57.3568 | -73.9754 | -127.7324 | -86.6542 |  |  | -239.2164 | -93.9345 | -88.2428 | -109.2302 | -25.8836 | -33.5532 | -88.5712 | -75.8907 | 68.6472 |  | 235.6921 | 55.7519 | 101.9279 | 162.9393 | 543.1795 | 113.3832 | 27.9848 |  |  | 128.9749 | 131.1968 | 107.1709 | 199.5989 | 85.6173 | 99.3411 | 39.4569 | 65.3068 | 102.345 | 195.2026 | 635.9188 | 99.1348 | 47.8254 | 90.707 | 95.8435 | 915.6405 |  |  |  |  | 99.1769 | 93.8863 | 171.5091 | 582.0024 |  |  | 98.2963 | 88.2751 | 112.7864 | 215.7416 | 71.5272 | 27.2893 | 36.8399 | 60.3882 | 95.2284 |  |  |  | 701.6446 | 69.8997 | 99.5214 | [5 empty] | 56.5376 | 97.5523 | 154.35 | 549.7737 | 62.0287 | 98.7083 | 99.3443 | 99.2793 | 40.1792 | 62.2671 | 26.6591 | 28.2856 | 37.284 | 57.8778 | 92.1148 |  | 98.5214 | 194.9592 | 682.4801 | 39.0281 | 59.871 | 99.5268 | 174.8728 | 664.48 | [7 empty] | 58.6084 | 102.1209 | 112.1531 | 220.8932 | 730.799 | 967.2357 | 1010.8541 | 529.3291 | 941.791 | 744.4498 | 959.9938 | 840.8281 | 865.1131 | 957.2425 | 951.4832 | 821.9696 | 839.8695 | 848.8956 | 825.1845 | 844.3393 | 897.4751 | 962.0564 | 932.74 |  |  | 54.9486 | 99.1068 | 313.231 | 794.7197 | 94.5983 | 34.2492 | [7 empty] | 86.8627 | 50.2186 | 78.22 | 107.265 | 228.0713 | 793.8276 | 99.1415 | 94.5638 | 103.8351 | 102.6794 | [5 empty] | 97.7699 | 94.2747 | 199.2529 | 691.1448 |  |  | 98.8064 | 60.4324 | 100.874 | 197.468 | 100.1907 | 29.3402 | 40.4736 | 65.3583 | 100.2375 |  |  |  | 701.1752 | 73.702 | 97.3125 | [5 empty] | 91.4096 | 108.1365 | 204.6873 | 665.3723 | 26.2215 | 29.295 | 41.7782 | 65.9796 | 94.6756 | 80.7379 | 39.1022 | 58.0968 | 98.9939 | 97.0535 | 103.0455 |  | 100.7167 | 161.4027 | 700.9805 | 91.3795 | 100.3805 | 119.6803 | 260.7751 | 718.1785 | [7 empty] | 61.5389 | 89.9653 | 100.8778 | 223.2281 |  | 1010.3576 | 1012.4044 | 1004.2154 | 700.8317 | 946.2887 | 869.7497 | 961.4387 | 21.8888 | 28.8336 | 18.3462 | 20.7378 | 25.2822 | 72.1106 | 113.0576 | 1006.9224 | 964.4148 | 990.8143 | 38.6612 | 74.2835 | 152.7049 | 203.1154 | 204.0232 | 153.7737 | -0.0023 | -0.0542 | 0.0136 | 0.0552 | -0.0082 | 0.003 | -0.0428 | -0.0022 | -0.0508 | -321.6884 | -0.9265 | -325.621 | 0.0077 | -327.9811 | 0.0324 | -317.8543 | -0.9573 | -248.9211 | -0.9162 | -261.4048 | -0.8752 | 3371.9725 | 3575.0693 | 995.9023 | 203.5693 | -315.0245
2017-12-19 12:38 | 2570.1542 |  |  | -200.4761 | -103.7609 | -69.2806 | -96.9415 | -57.3195 | -73.952 | -127.8083 | -86.5887 |  |  | -239.1391 | -94.0312 | -88.155 | -109.1192 | -25.838 | -33.6137 | -88.5343 | -75.8094 | 68.301 |  | 236.1408 | 55.7763 | 101.9047 | 163.0034 | 543.3291 | 113.3757 | 27.9795 |  |  | 129.0445 | 131.2408 | 107.257 | 199.6357 | 85.6132 | 99.3085 | 39.4861 | 65.3309 | 102.3689 | 195.3903 | 636.0453 | 99.1658 | 47.8627 | 90.6774 | 95.8652 | 915.6118 |  |  |  |  | 99.1379 | 93.8965 | 171.6395 | 582.0611 |  |  | 98.3492 | 88.2758 | 112.8281 | 215.8972 | 71.5914 | 27.288 | 36.8063 | 60.4227 | 95.2402 |  |  |  | 701.7664 | 70.0068 | 99.554 | [5 empty] | 56.587 | 97.5794 | 154.4369 | 549.8702 | 62.0315 | 98.751 | 99.3798 | 99.3318 | 40.2827 | 62.2861 | 26.6729 | 28.3138 | 37.3136 | 57.9113 | 92.1517 |  | 98.5377 | 195.0921 | 682.6029 | 38.9834 | 59.925 | 99.5544 | 174.9451 | 664.6123 | [7 empty] | 58.6083 | 102.1049 | 112.149 | 221.0296 | 730.793 | 966.9824 | 1010.5829 | 529.1835 | 941.3228 | 744.3274 | 959.5246 | 848.5699 | 865.1163 | 957.1041 | 951.2732 | 826.9527 | 847.2655 | 837.9141 | 833.9296 | 850.7786 | 888.317 | 961.9425 | 932.6554 |  |  | 54.9911 | 99.1535 | 313.3937 | 794.659 | 94.5213 | 34.2678 | [7 empty] | 86.8782 | 50.2483 | 78.2512 | 107.2864 | 228.2142 | 793.7804 | 99.1193 | 94.5765 | 103.8432 | 102.886 | [5 empty] | 97.7545 | 94.2695 | 199.3614 | 691.2411 |  |  | 98.8115 | 60.4808 | 100.8835 | 197.603 | 100.1889 | 29.3814 | 40.4998 | 65.3492 | 100.2591 |  |  |  | 701.2647 | 73.7479 | 97.3412 | [5 empty] | 91.4443 | 108.1556 | 204.7959 | 665.4506 | 26.1455 | 29.3012 | 41.7858 | 66.0287 | 94.7061 | 80.8203 | 39.1213 | 58.1384 | 99.0313 | 97.0594 | 103.0774 |  | 100.7379 | 161.4406 | 701.1504 | 91.3955 | 100.386 | 119.7191 | 260.9804 | 718.2446 | [7 empty] | 61.5391 | 89.9769 | 100.8793 | 223.4286 |  | 1010.1725 | 1011.7301 | 1004.2489 | 700.5346 | 946.1348 | 869.5939 | 961.5091 | 21.8899 | 28.8297 | 18.3435 | 20.7765 | 25.2883 | 72.3733 | 113.0815 | 1006.8417 | 964.2457 | 990.8247 | 38.7007 | 74.2707 | 152.7811 | 203.188 | 204.177 | 153.8672 | -0.0022 | -0.0549 | 0.0142 | 0.056 | -0.008 | 0.0025 | -0.0339 | -0.0057 | -0.0636 | -321.7561 | -0.8485 | -325.6887 | -0.0066 | -327.9565 | 0.0016 | -317.7927 | -0.9265 | -248.9857 | -0.8505 | -261.451 | -0.8916 | 3362.1499 | 3593.5052 | 995.7036 | 203.6825 | -314.9953
2017-12-19 12:38 | 2571.1543 |  |  | -200.4909 | -103.8383 | -69.5606 | -96.9145 | -57.3155 | -73.844 | -127.7798 | -86.493 |  |  | -239.0775 | -93.9888 | -88.1638 | -109.0877 | -25.7848 | -33.6055 | -88.5524 | -75.7871 | 72.4896 |  | 236.1656 | 55.7889 | 101.8747 | 163.0734 | 543.4756 | 113.3749 | 28.0375 |  |  | 128.8618 | 130.9267 | 107.1106 | 199.6964 | 85.7018 | 99.2737 | 39.4888 | 65.3753 | 102.3626 | 195.5493 | 636.1748 | 99.1329 | 47.8766 | 90.6908 | 95.9161 | 915.783 |  |  |  |  | 99.1104 | 93.9031 | 171.7432 | 582.1137 |  |  | 98.3181 | 88.2966 | 112.8716 | 216.039 | 71.637 | 27.2418 | 36.7662 | 60.4343 | 95.232 |  |  |  | 701.8926 | 70.0586 | 99.5496 | [5 empty] | 56.5944 | 97.6124 | 154.5265 | 549.9523 | 62.1389 | 98.7298 | 99.3913 | 99.3669 | 40.4744 | 62.3094 | 26.6894 | 28.3269 | 37.3252 | 57.9405 | 92.1949 |  | 98.54 | 195.2156 | 682.7211 | 39.0245 | 59.9545 | 99.5642 | 175.0074 | 664.7102 | [7 empty] | 58.6478 | 102.0995 | 112.1648 | 221.1717 | 730.7884 | 966.7732 | 1010.3463 | 529.0271 | 940.7744 | 744.1879 | 959.0939 | 848.1727 | 865.7377 | 956.9588 | 951.0669 | 828.6736 | 851.7175 | 833.8496 | 841.5315 | 850.9098 | 887.9742 | 961.7757 | 932.5295 |  |  | 55.0255 | 99.2078 | 313.5787 | 794.6144 | 94.4518 | 34.328 | [7 empty] | 86.8379 | 50.2583 | 78.2654 | 107.3069 | 228.3611 | 793.7615 | 99.1289 | 94.5961 | 103.8735 | 103.1645 | [5 empty] | 97.7564 | 94.2923 | 199.4597 | 691.3119 |  |  | 98.8249 | 60.5425 | 100.8921 | 197.745 | 100.1912 | 29.355 | 40.5195 | 65.4437 | 100.2628 |  |  |  | 701.3669 | 73.8581 | 97.3227 | [5 empty] | 91.4355 | 108.1717 | 204.9378 | 665.5294 | 26.2649 | 29.3055 | 41.7682 | 66.0941 | 94.7104 | 80.8847 | 39.1372 | 58.0745 | 99.0805 | 97.0832 | 103.1031 |  | 100.7343 | 161.4976 | 701.2612 | 91.4189 | 100.3438 | 119.7714 | 261.2388 | 718.3076 | [7 empty] | 61.5813 | 89.9976 | 100.87 | 223.629 |  | 1009.9664 | 1011.0402 | 1004.3867 | 700.2476 | 945.9563 | 869.4806 | 961.6221 | 21.9006 | 28.8365 | 18.3519 | 20.7782 | 25.2962 | 72.7045 | 113.1118 | 1006.7086 | 964.0333 | 990.818 | 38.7149 | 74.3319 | 152.855 | 203.3618 | 204.322 | 153.9815 | -0.0028 | -0.0552 | 0.0138 | 0.0557 | -0.0082 | 0.0028 | -0.0559 | -0.0073 | -0.0631 | -321.6884 | -0.8793 | -325.701 | 0.0283 | -327.978 | 0.02 | -317.7712 | -0.9593 | -248.8934 | -0.8854 | -261.454 | -0.8649 | 3358.8488 | 3490.5078 | 995.5091 | 203.8419 | -314.9851
2017-12-19 12:38 | 2572.1543 |  |  | -200.3965 | -103.8204 | -69.6913 | -96.8962 | -57.3795 | -73.8339 | -127.8012 | -86.5419 |  |  | -239.1407 | -94.0295 | -88.1489 | -108.9381 | -25.8726 | -33.5546 | -88.5121 | -75.8651 | 73.0427 |  | 235.8937 | 55.8048 | 101.845 | 163.1465 | 543.6321 | 113.4435 | 28.0303 |  |  | 128.5734 | 130.4746 | 106.8884 | 199.7511 | 85.8427 | 99.3116 | 39.4715 | 65.3872 | 102.3744 | 195.6976 | 636.3002 | 99.0791 | 47.886 | 90.75 | 95.9218 | 916.3304 |  |  |  |  | 99.1366 | 93.9179 | 171.8189 | 582.1637 |  |  | 98.2258 | 88.333 | 112.9282 | 216.1603 | 71.6445 | 27.2447 | 36.8121 | 60.4463 | 95.2363 |  |  |  | 702.0111 | 70.1919 | 99.5115 | [5 empty] | 56.636 | 97.6233 | 154.6028 | 550.0206 | 62.1349 | 98.7189 | 99.4335 | 99.3603 | 40.5927 | 62.3309 | 26.6894 | 28.3324 | 37.3493 | 57.9752 | 92.2426 |  | 98.5508 | 195.3614 | 682.8218 | 39.0966 | 59.9512 | 99.5612 | 175.0822 | 664.8302 | [7 empty] | 58.7396 | 102.1059 | 112.2058 | 221.3062 | 730.7739 | 966.5985 | 1010.114 | 528.8851 | 940.2312 | 743.9961 | 958.652 | 839.9984 | 861.3465 | 956.7893 | 950.8565 | 829.877 | 849.5147 | 833.0644 | 845.7411 | 847.4649 | 892.2136 | 961.5569 | 932.3526 |  |  | 55.0705 | 99.2124 | 313.7113 | 794.5505 | 94.4759 | 34.2949 | [7 empty] | 86.8666 | 50.3364 | 78.2656 | 107.3402 | 228.5084 | 793.7674 | 99.1372 | 94.6105 | 103.891 | 103.3502 | [5 empty] | 97.7895 | 94.3492 | 199.5629 | 691.3945 |  |  | 98.8237 | 60.5793 | 100.8848 | 197.8841 | 100.185 | 29.3398 | 40.5187 | 65.5123 | 100.2701 |  |  |  | 701.4615 | 73.871 | 97.2957 | [5 empty] | 91.4207 | 108.2026 | 205.0432 | 665.5978 | 26.3586 | 29.2903 | 41.7698 | 66.1561 | 94.7538 | 80.9219 | 39.1569 | 58.0411 | 99.0659 | 97.0818 | 103.1184 |  | 100.7699 | 161.622 | 701.2368 | 91.4237 | 100.3266 | 119.8052 | 261.4074 | 718.3746 | [7 empty] | 61.6215 | 90.0061 | 100.8587 | 223.825 |  | 1009.7408 | 1010.4085 | 1004.6157 | 699.9102 | 945.7221 | 869.44 | 961.7602 | 21.9078 | 28.834 | 18.3542 | 20.7496 | 25.3019 | 73.0716 | 113.1363 | 1006.5233 | 963.7642 | 990.8134 | 38.7267 | 74.2922 | 153.0197 | 203.4771 | 204.5011 | 154.0361 | -0.0027 | -0.0553 | 0.0138 | 0.0561 | -0.0079 | 0.0025 | -0.0457 | -0.0097 | -0.0639 | -321.7376 | -0.8936 | -325.6794 | -0.0025 | -327.9442 | 0.0077 | -317.7558 | -0.9429 | -248.918 | -0.8875 | -261.4417 | -0.8895 | 3358.9618 | 3485.309 | 995.3223 | 203.9891 | -315.0323
2017-12-19 12:38 | 2573.1544 |  |  | -200.3855 | -103.8016 | -69.8323 | -96.7228 | -57.2834 | -73.8202 | -127.7904 | -86.5529 |  |  | -239.0565 | -93.9081 | -88.1004 | -108.7418 | -25.7265 | -33.6362 | -88.4024 | -75.8551 | 67.6447 |  | 235.5816 | 55.8319 | 101.8324 | 163.2261 | 543.797 | 113.495 | 28.0275 |  |  | 128.3875 | 130.2192 | 106.8046 | 199.8048 | 85.9123 | 99.3044 | 39.4996 | 65.4482 | 102.3976 | 195.8557 | 636.4354 | 99.0686 | 47.9298 | 90.7949 | 95.9567 | 916.7878 |  |  |  |  | 99.1572 | 93.9462 | 171.9128 | 582.2175 |  |  | 98.1858 | 88.3607 | 112.9903 | 216.264 | 71.6645 | 27.2442 | 36.8255 | 60.4809 | 95.2237 |  |  |  | 702.1194 | 70.3189 | 99.5364 | [5 empty] | 56.6794 | 97.6132 | 154.6707 | 550.089 | 62.0855 | 98.7138 | 99.4364 | 99.3751 | 40.6251 | 62.3458 | 26.6975 | 28.3405 | 37.3785 | 58.0056 | 92.2787 |  | 98.5564 | 195.4883 | 682.904 | 39.115 | 59.9575 | 99.5625 | 175.1657 | 664.9623 | [7 empty] | 58.8016 | 102.1162 | 112.2457 | 221.4384 | 730.7623 | 966.4286 | 1009.8913 | 528.7591 | 939.7322 | 743.7009 | 958.1877 | 838.6719 | 855.4461 | 956.6398 | 950.6569 | 834.6363 | 839.012 | 834.499 | 847.6154 | 844.6704 | 893.52 | 961.3331 | 932.1612 |  |  | 55.1254 | 99.2403 | 313.8641 | 794.4864 | 94.4695 | 34.2811 | [7 empty] | 86.9378 | 50.3676 | 78.2822 | 107.3843 | 228.6515 | 793.7518 | 99.1243 | 94.6024 | 103.8898 | 103.5393 | [5 empty] | 97.8341 | 94.3601 | 199.6669 | 691.501 |  |  | 98.8304 | 60.612 | 100.8877 | 198.0145 | 100.1833 | 29.3645 | 40.5281 | 65.5375 | 100.2755 |  |  |  | 701.5296 | 73.918 | 97.2554 | [5 empty] | 91.3999 | 108.2136 | 205.1556 | 665.6514 | 26.4218 | 29.3091 | 41.8046 | 66.1653 | 94.7913 | 80.9386 | 39.1735 | 58.1172 | 99.0324 | 97.0262 | 103.1142 |  | 100.8153 | 161.758 | 701.259 | 91.4435 | 100.3324 | 119.8353 | 261.5541 | 718.4414 | [7 empty] | 61.6371 | 90.0139 | 100.8667 | 224.0393 |  | 1009.4885 | 1009.8484 | 1004.8735 | 699.5396 | 945.4564 | 869.4363 | 961.9086 | 21.9151 | 28.812 | 18.3545 | 20.7588 | 25.3068 | 73.452 | 113.1618 | 1006.3386 | 963.5181 | 990.7925 | 38.7496 | 74.3101 | 153.0265 | 203.6191 | 204.5796 | 154.1643 | -0.0023 | -0.0557 | 0.0142 | 0.0564 | -0.0079 | 0.0029 | -0.0552 | -0.011 | -0.0536 | -321.7469 | -0.8752 | -325.6763 | 0.0057 | -327.9503 | 0.0139 | -317.7035 | -0.9552 | -248.918 | -0.8587 | -261.4633 | -0.869 | 3350.7353 | 3503.3917 | 995.1474 | 204.0994 | -314.8342
2017-12-19 12:38 | 2574.1544 |  |  | -200.4298 | -103.8446 | -69.725 | -96.7142 | -57.2564 | -73.7936 | -127.7334 | -86.5073 |  |  | -239.0133 | -93.9516 | -88.1584 | -108.7088 | -25.7363 | -33.6004 | -88.4312 | -75.8893 | 72.7227 |  | 235.4829 | 55.8548 | 101.8441 | 163.3015 | 543.9497 | 113.5373 | 28.0488 |  |  | 128.3804 | 130.211 | 106.9024 | 199.8487 | 85.8746 | 99.3174 | 39.5283 | 65.5206 | 102.3953 | 196.0135 | 636.5803 | 99.0788 | 47.9831 | 90.8163 | 95.9796 | 916.8459 |  |  |  |  | 99.166 | 93.9746 | 172.0215 | 582.2637 |  |  | 98.2047 | 88.3785 | 113.0417 | 216.3947 | 71.6854 | 27.2269 | 36.8542 | 60.5068 | 95.239 |  |  |  | 702.2294 | 70.4726 | 99.5742 | [5 empty] | 56.7115 | 97.6241 | 154.7428 | 550.1525 | 62.0824 | 98.6905 | 99.3853 | 99.4051 | 40.6707 | 62.3742 | 26.7008 | 28.3445 | 37.3964 | 58.0398 | 92.3169 |  | 98.5531 | 195.6067 | 683.0108 | 39.174 | 59.9744 | 99.5577 | 175.213 | 665.0565 | [7 empty] | 58.7941 | 102.1285 | 112.2831 | 221.5628 | 730.7393 | 966.2631 | 1009.6625 | 528.6466 | 939.2709 | 743.3284 | 957.8208 | 837.4342 | 855.0151 | 956.4949 | 950.4787 | 837.7658 | 803.3416 | 839.111 | 845.2704 | 843.3175 | 897.6454 | 961.1179 | 931.9771 |  |  | 55.1566 | 99.2834 | 314.0252 | 794.4073 | 94.5277 | 34.3324 | [7 empty] | 86.9814 | 50.3403 | 78.2709 | 107.3958 | 228.7879 | 793.6987 | 99.1312 | 94.5916 | 103.8968 | 103.8143 | [5 empty] | 97.8456 | 94.3414 | 199.7609 | 691.5824 |  |  | 98.8368 | 60.6688 | 100.9083 | 198.1465 | 100.1805 | 29.3785 | 40.5534 | 65.5454 | 100.2887 |  |  |  | 701.6114 | 73.9846 | 97.2669 | [5 empty] | 91.3779 | 108.2083 | 205.3183 | 665.711 | 26.1713 | 29.3539 | 41.8205 | 66.2015 | 94.8206 | 80.9979 | 39.1851 | 58.1879 | 98.9528 | 97.0214 | 103.1205 |  | 100.8528 | 161.8167 | 701.4185 | 91.4543 | 100.3389 | 119.8815 | 261.7484 | 718.4952 | [7 empty] | 61.6962 | 90.0227 | 100.8919 | 224.2531 |  | 1009.1988 | 1009.3686 | 1005.1799 | 699.1474 | 945.1619 | 869.4038 | 962.0006 | 21.9241 | 28.7952 | 18.3617 | 20.7642 | 25.3058 | 73.6248 | 113.1883 | 1006.1253 | 963.2708 | 990.7443 | 38.7906 | 74.4022 | 153.1284 | 203.7376 | 204.7446 | 154.2776 | -0.0026 | -0.0558 | 0.0138 | 0.0558 | -0.0081 | 0.0028 | -0.0439 | -0.0066 | -0.0323 | -321.7007 | -0.8998 | -325.6487 | 0.0098 | -327.975 | 0.0242 | -317.6974 | -0.9532 | -248.918 | -0.8895 | -261.4386 | -0.8772 | 3351.0012 | 3498.8771 | 994.9767 | 204.2411 | -314.7998
2017-12-19 12:38 | 2575.1545 |  |  | -200.4236 | -103.7881 | -69.5026 | -96.7402 | -57.1017 | -73.6736 | -127.6099 | -86.4744 |  |  | -239.0743 | -93.9963 | -88.0089 | -108.7755 | -25.7694 | -33.6372 | -88.4044 | -75.927 | 70.2591 |  | 235.6299 | 55.8812 | 101.8701 | 163.3741 | 544.1006 | 113.5835 | 28.066 |  |  | 128.4434 | 130.3201 | 107.0675 | 199.8839 | 85.8016 | 99.3374 | 39.5544 | 65.4887 | 102.3964 | 196.1636 | 636.7248 | 99.1108 | 48.0031 | 90.8406 | 95.9903 | 916.6645 |  |  |  |  | 99.1878 | 93.9894 | 172.0976 | 582.3185 |  |  | 98.2371 | 88.3996 | 113.0898 | 216.547 | 71.7376 | 27.222 | 36.8771 | 60.5341 | 95.2568 |  |  |  | 702.3455 | 70.627 | 99.546 | [5 empty] | 56.7599 | 97.6534 | 154.8167 | 550.1728 | 62.0968 | 98.6795 | 99.4089 | 99.3713 | 40.638 | 62.4132 | 26.6775 | 28.3521 | 37.413 | 58.0754 | 92.3662 |  | 98.5708 | 195.7488 | 683.1351 | 39.2287 | 59.985 | 99.5497 | 175.2584 | 665.1509 | [7 empty] | 58.7725 | 102.1265 | 112.3149 | 221.7012 | 730.7361 | 966.1012 | 1009.4291 | 528.5414 | 938.8205 | 742.9141 | 957.5807 | 831.6676 | 857.439 | 956.3418 | 950.3048 | 836.9944 | 776.9969 | 845.1048 | 842.3073 | 846.651 | 899.4256 | 960.9021 | 931.7893 |  |  | 55.1555 | 99.2873 | 314.1152 | 794.2902 | 94.5886 | 34.3919 | [7 empty] | 86.9844 | 50.404 | 78.3119 | 107.4078 | 228.9181 | 793.6435 | 99.1234 | 94.5814 | 103.9023 | 104.1282 | [5 empty] | 97.8243 | 94.3685 | 199.8511 | 691.6522 |  |  | 98.8119 | 60.7085 | 100.9142 | 198.2871 | 100.1654 | 29.3828 | 40.5654 | 65.5492 | 100.3085 |  |  |  | 701.6915 | 74.1625 | 97.2918 | [5 empty] | 91.3831 | 108.2233 | 205.4496 | 665.761 | 26.1701 | 29.3852 | 41.842 | 66.2401 | 94.6744 | 81.0974 | 39.194 | 58.2081 | 98.9325 | 97.0625 | 103.1563 |  | 100.8913 | 161.9311 | 701.4639 | 91.4449 | 100.3633 | 119.9175 | 261.9075 | 718.5362 | [7 empty] | 61.7386 | 90.037 | 100.9051 | 224.4484 |  | 1008.8626 | 1008.9981 | 1005.5849 | 698.7 | 944.805 | 869.352 | 962.0547 | 21.9276 | 28.7924 | 18.3636 | 20.7769 | 25.3083 | 73.6016 | 113.1981 | 1005.8156 | 962.9429 | 990.6542 | 38.7758 | 74.4071 | 153.294 | 203.9313 | 204.9385 | 154.4256 | -0.0029 | -0.0559 | 0.0143 | 0.056 | -0.0078 | 0.0024 | -0.0408 | -0.0039 | -0.0567 | -321.6884 | -0.8587 | -325.6579 | 0.0016 | -327.9442 | 0.0057 | -317.6389 | -0.945 | -248.918 | -0.8608 | -261.4386 | -0.8875 | 3346.5031 | 3482.4713 | 994.7986 | 204.4349 | -314.6211
2017-12-19 12:38 | 2576.1546 |  |  | -200.5332 | -103.9272 | -69.1983 | -96.5421 | -56.9636 | -73.7986 | -127.6621 | -86.5542 |  |  | -238.9633 | -93.8488 | -87.8609 | -108.5896 | -25.717 | -33.6288 | -88.3797 | -75.768 | 74.5862 |  | 235.8621 | 55.9154 | 101.9201 | 163.4617 | 544.2601 | 113.6272 | 28.0673 |  |  | 128.506 | 130.4301 | 107.1871 | 199.9266 | 85.7893 | 99.3038 | 39.6018 | 65.4244 | 102.4067 | 196.3084 | 636.867 | 99.1409 | 48.0296 | 90.8922 | 95.9799 | 916.5202 |  |  |  |  | 99.1898 | 93.993 | 172.1659 | 582.3963 |  |  | 98.2757 | 88.4244 | 113.1418 | 216.7216 | 71.8233 | 27.2287 | 36.8851 | 60.5655 | 95.2683 |  |  |  | 702.4643 | 70.7401 | 99.5368 | [5 empty] | 56.7887 | 97.6632 | 154.8997 | 550.2068 | 62.1346 | 98.6689 | 99.4272 | 99.3458 | 40.5873 | 62.4362 | 26.696 | 28.3589 | 37.4316 | 58.1047 | 92.4142 |  | 98.6064 | 195.8855 | 683.2593 | 39.2439 | 60.0426 | 99.5818 | 175.3315 | 665.2369 | [7 empty] | 58.7798 | 102.1394 | 112.3513 | 221.845 | 730.7609 | 965.9216 | 1009.1978 | 528.4223 | 938.3681 | 742.485 | 957.3827 | 843.2144 | 862.7988 | 956.2172 | 950.1344 | 840.4184 | 794.7226 | 842.6884 | 838.078 | 853.6665 | 891.2105 | 960.7085 | 931.6249 |  |  | 55.1518 | 99.3003 | 314.2639 | 794.1827 | 94.5393 | 34.423 | [7 empty] | 86.9158 | 50.4404 | 78.3639 | 107.431 | 229.0524 | 793.5937 | 99.1178 | 94.5793 | 103.9187 | 104.3686 | [5 empty] | 97.742 | 94.3867 | 199.9452 | 691.7216 |  |  | 98.818 | 60.7436 | 100.9164 | 198.4264 | 100.1455 | 29.423 | 40.579 | 65.573 | 100.3202 |  |  |  | 701.7521 | 74.3026 | 97.2852 | [5 empty] | 91.3986 | 108.2528 | 205.5386 | 665.8027 | 26.358 | 29.3703 | 41.8544 | 66.2812 | 94.6479 | 81.1518 | 39.2078 | 58.2264 | 98.9245 | 97.0824 | 103.1871 |  | 100.9078 | 162.0535 | 701.4993 | 91.4594 | 100.3668 | 119.9378 | 262.0775 | 718.5884 | [7 empty] | 61.7511 | 90.0581 | 100.9089 | 224.6539 |  | 1008.4809 | 1008.7211 | 1006.0272 | 698.2222 | 944.4192 | 869.2577 | 962.0658 | 21.9266 | 28.7969 | 18.3603 | 20.8222 | 25.3118 | 73.5066 | 113.2102 | 1005.4845 | 962.679 | 990.5459 | 38.7953 | 74.4173 | 153.3358 | 204.0873 | 204.9267 | 154.4558 | -0.0031 | -0.0554 | 0.0142 | 0.056 | -0.0081 | 0.003 | -0.0426 | -0.0034 | -0.0455 | -321.6484 | -0.8793 | -325.7163 | 0.0242 | -327.9534 | 0.0159 | -317.6204 | -0.9635 | -248.8749 | -0.8731 | -261.4448 | -0.8649 | 3340.1462 | 3405.961 | 994.6322 | 204.507 | -314.3508
2017-12-19 12:38 | 2577.1546 |  |  | -200.5635 | -104.0261 | -69.1522 | -96.588 | -57.0159 | -73.735 | -127.6524 | -86.5165 |  |  | -239.0398 | -93.8818 | -87.8509 | -108.7601 | -25.6918 | -33.5631 | -88.3168 | -75.7085 | 72.0145 |  | 236.0208 | 55.9479 | 101.9617 | 163.5468 | 544.4149 | 113.656 | 28.0355 |  |  | 128.5223 | 130.4374 | 107.2322 | 199.9762 | 85.8136 | 99.3169 | 39.6268 | 65.3947 | 102.4166 | 196.4609 | 636.9953 | 99.1511 | 48.0626 | 90.9309 | 95.9585 | 916.4254 |  |  |  |  | 99.1963 | 93.9955 | 172.2598 | 582.4656 |  |  | 98.3014 | 88.4415 | 113.1904 | 216.9089 | 71.8824 | 27.3187 | 36.9234 | 60.5766 | 95.2877 |  |  |  | 702.5786 | 70.7739 | 99.5644 | [5 empty] | 56.8646 | 97.6796 | 154.9759 | 550.2652 | 62.1452 | 98.7157 | 99.4148 | 99.3732 | 40.6349 | 62.4665 | 26.7265 | 28.3711 | 37.4632 | 58.137 | 92.4515 |  | 98.5988 | 196.0074 | 683.3689 | 39.2582 | 60.0512 | 99.5937 | 175.3831 | 665.3264 | [7 empty] | 58.8491 | 102.1401 | 112.3805 | 221.9772 | 730.7774 | 965.731 | 1009.0042 | 528.2971 | 937.9455 | 742.0368 | 957.1568 | 850.9079 | 865.9988 | 956.1056 | 949.9752 | 844.2966 | 816.8455 | 833.8063 | 830.8833 | 855.0927 | 885.8079 | 960.5181 | 931.49 |  |  | 55.1842 | 99.3226 | 314.4332 | 794.058 | 94.609 | 34.3876 | [7 empty] | 86.9324 | 50.3984 | 78.3577 | 107.4537 | 229.1938 | 793.5538 | 99.1144 | 94.5906 | 103.9455 | 104.5472 | [5 empty] | 97.7522 | 94.4119 | 200.0628 | 691.8107 |  |  | 98.826 | 60.7884 | 100.9197 | 198.5548 | 100.1734 | 29.4188 | 40.6024 | 65.6201 | 100.3239 |  |  |  | 701.8402 | 74.2939 | 97.2932 | [5 empty] | 91.4134 | 108.2715 | 205.6739 | 665.8509 | 26.306 | 29.3717 | 41.85 | 66.3173 | 94.8309 | 81.1622 | 39.2226 | 58.174 | 99.0472 | 97.0867 | 103.2744 |  | 100.9247 | 162.0944 | 701.6167 | 91.4853 | 100.368 | 119.9729 | 262.2848 | 718.6501 | [7 empty] | 61.7815 | 90.0713 | 100.8869 | 224.872 |  | 1008.0786 | 1008.5194 | 1006.4904 | 697.7317 | 944.0083 | 869.1128 | 961.9643 | 21.9296 | 28.8142 | 18.361 | 20.8501 | 25.3136 | 73.4841 | 113.2452 | 1005.1396 | 962.4191 | 990.4058 | 38.8126 | 74.4348 | 153.4676 | 204.2417 | 205.0985 | 154.5986 | -0.003 | -0.0561 | 0.0131 | 0.0554 | -0.0079 | 0.0025 | -0.052 | -0.0081 | -0.0744 | -321.6515 | -0.906 | -325.6394 | -0.0107 | -327.9073 | 0.0139 | -317.6266 | -0.9368 | -248.8749 | -0.8916 | -261.3833 | -0.8916 | 3334.9796 | 3364.4342 | 994.4735 | 204.6701 | -314.3565
2017-12-19 12:38 | 2578.1547 |  |  | -200.4839 | -104.0683 | -68.9673 | -96.3542 | -57.0091 | -73.7816 | -127.6533 | -86.4465 |  |  | -239.07 | -93.9565 | -87.7429 | -108.6674 | -25.7279 | -33.5266 | -88.3562 | -75.8299 | 66.4167 |  | 236.1176 | 55.9681 | 101.9841 | 163.6225 | 544.5634 | 113.694 | 28.0393 |  |  | 128.5321 | 130.434 | 107.2173 | 200.0135 | 85.8473 | 99.3401 | 39.6459 | 65.4107 | 102.4358 | 196.628 | 637.1237 | 99.1341 | 48.0852 | 90.9343 | 96.0003 | 916.2057 |  |  |  |  | 99.1824 | 94.0126 | 172.3583 | 582.5278 |  |  | 98.2889 | 88.4585 | 113.2458 | 217.1006 | 71.8961 | 27.359 | 36.9218 | 60.6153 | 95.2884 |  |  |  | 702.6879 | 70.8168 | 99.5468 | [5 empty] | 56.919 | 97.6948 | 155.0429 | 550.3158 | 62.1575 | 98.8103 | 99.3991 | 99.4049 | 40.6826 | 62.4839 | 26.7151 | 28.3884 | 37.4912 | 58.1691 | 92.4931 |  | 98.5798 | 196.1201 | 683.488 | 39.2688 | 60.0686 | 99.5831 | 175.4394 | 665.4134 | [7 empty] | 58.8956 | 102.1423 | 112.4175 | 222.1198 | 730.8042 | 965.5352 | 1008.8404 | 528.1569 | 937.5449 | 741.6608 | 956.925 | 851.9294 | 862.2744 | 955.9733 | 949.805 | 841.676 | 825.7356 | 825.1623 | 828.9331 | 853.0075 | 900.0057 | 960.3044 | 931.3402 |  |  | 55.21 | 99.3471 | 314.5824 | 793.9248 | 94.6997 | 34.3729 | [7 empty] | 87.0196 | 50.4465 | 78.3794 | 107.4907 | 229.3423 | 793.5424 | 99.1093 | 94.6043 | 103.9411 | 104.7911 | [5 empty] | 97.7894 | 94.4475 | 200.158 | 691.8814 |  |  | 98.7975 | 60.8251 | 100.9106 | 198.6684 | 100.2065 | 29.381 | 40.6178 | 65.6419 | 100.33 |  |  |  | 701.9387 | 74.2777 | 97.3005 | [5 empty] | 91.4079 | 108.2691 | 205.849 | 665.8837 | 26.4008 | 29.4085 | 41.9059 | 66.3197 | 94.9246 | 81.1598 | 39.2297 | 58.1461 | 99.0955 | 97.0701 | 103.3152 |  | 100.9429 | 162.1566 | 701.6827 | 91.5204 | 100.3977 | 120.0034 | 262.4404 | 718.697 | [7 empty] | 61.8278 | 90.0876 | 100.8707 | 225.0874 |  | 1007.6656 | 1008.4085 | 1006.9249 | 697.2063 | 943.5841 | 868.9295 | 961.724 | 21.9351 | 28.8344 | 18.3618 | 20.8628 | 25.3232 | 73.4349 | 113.2722 | 1004.7242 | 962.1457 | 990.2105 | 38.8827 | 74.4231 | 153.5677 | 204.3268 | 205.2475 | 154.6351 | -0.0025 | -0.0559 | 0.0141 | 0.0563 | -0.0079 | 0.0035 | -0.0488 | -0.009 | -0.0476 | -321.6976 | -0.8505 | -325.7225 | 0.0303 | -327.9627 | -0.0025 | -317.5189 | -0.9655 | -248.8934 | -0.8546 | -261.4756 | -0.8505 | 3332.8611 | 3366.5464 | 994.3069 | 204.7871 | -314.253
2017-12-19 12:38 | 2579.1547 |  |  | -200.2067 | -104.1173 | -68.8851 | -96.4034 | -56.9555 | -73.7833 | -127.6645 | -86.5107 |  |  | -238.9738 | -93.822 | -87.6638 | -108.5776 | -25.7511 | -33.5516 | -88.3695 | -75.7692 | 71.8387 |  | 236.2018 | 55.9909 | 102.0038 | 163.7031 | 544.7138 | 113.7409 | 28.0355 |  |  | 128.5699 | 130.457 | 107.2123 | 200.0556 | 85.9043 | 99.3513 | 39.6602 | 65.443 | 102.4489 | 196.7775 | 637.2529 | 99.1111 | 48.1066 | 90.9523 | 96.0007 | 915.8764 |  |  |  |  | 99.1952 | 94.0201 | 172.4474 | 582.5671 |  |  | 98.2804 | 88.48 | 113.2999 | 217.2774 | 71.9197 | 27.3548 | 36.9626 | 60.6476 | 95.3137 |  |  |  | 702.7909 | 70.9418 | 99.5378 | [5 empty] | 56.9307 | 97.6944 | 155.1106 | 550.3754 | 62.1881 | 98.8365 | 99.3702 | 99.4156 | 40.7032 | 62.5158 | 26.716 | 28.4064 | 37.4997 | 58.1983 | 92.5365 |  | 98.597 | 196.2206 | 683.6004 | 39.2948 | 60.0978 | 99.5758 | 175.5315 | 665.5027 | [7 empty] | 58.9449 | 102.1608 | 112.4632 | 222.2721 | 730.8296 | 965.3409 | 1008.7131 | 528.0296 | 937.1364 | 741.3201 | 956.67 | 865.4876 | 856.5707 | 955.8271 | 949.6238 | 833.2637 | 824.6937 | 815.4966 | 832.681 | 848.6007 | 922.6663 | 960.0993 | 931.1748 |  |  | 55.2497 | 99.4028 | 314.7467 | 793.821 | 94.6874 | 34.3953 | [7 empty] | 87.0513 | 50.4772 | 78.3935 | 107.5084 | 229.4833 | 793.516 | 99.1361 | 94.6184 | 103.9401 | 105.0734 | [5 empty] | 97.7481 | 94.4592 | 200.2504 | 691.9634 |  |  | 98.8184 | 60.8663 | 100.9167 | 198.7997 | 100.2054 | 29.4039 | 40.6468 | 65.64 | 100.3472 |  |  |  | 702.0146 | 74.3345 | 97.3046 | [5 empty] | 91.4159 | 108.2754 | 205.9839 | 665.9154 | 26.4246 | 29.4302 | 41.9987 | 66.3318 | 95.0166 | 81.1394 | 39.2447 | 58.2588 | 98.9823 | 97.0494 | 103.3179 |  | 101.0202 | 162.2652 | 701.7697 | 91.5209 | 100.4157 | 120.0332 | 262.6233 | 718.7358 | [7 empty] | 61.8463 | 90.0924 | 100.8877 | 225.314 |  | 1007.2471 | 1008.3089 | 1007.2837 | 696.6577 | 943.1819 | 868.7554 | 961.3713 | 21.9384 | 28.8491 | 18.3606 | 20.8674 | 25.3271 | 73.3765 | 113.2929 | 1004.3595 | 961.8533 | 990.0215 | 38.8572 | 74.4375 | 153.6631 | 204.4443 | 205.4172 | 154.7822 | -0.0032 | -0.0559 | 0.014 | 0.056 | -0.0077 | 0.0026 | -0.0581 | -0.0117 | -0.0461 | -321.6084 | -0.9183 | -325.621 | -0.0169 | -327.9319 | 0.055 | -317.6204 | -0.9347 | -248.8349 | -0.9183 | -261.3556 | -0.9039 | 3334.5504 | 3369.8661 | 994.141 | 204.9307 | -314.1797
2017-12-19 12:38 | 2580.1548 |  |  | -200.0928 | -104.1104 | -68.7211 | -96.189 | -56.9289 | -73.7109 | -127.6702 | -86.4702 |  |  | -239.1138 | -93.7854 | -87.5846 | -108.4397 | -25.6447 | -33.5411 | -88.379 | -75.7361 | 73.6307 |  | 236.3471 | 56.0177 | 102.0261 | 163.7914 | 544.8758 | 113.7973 | 28.0473 |  |  | 128.7238 | 130.6777 | 107.3621 | 200.1075 | 85.8935 | 99.36 | 39.6878 | 65.4577 | 102.4492 | 196.9113 | 637.382 | 99.1118 | 48.153 | 90.995 | 96.0097 | 915.4082 |  |  |  |  | 99.2205 | 94.0301 | 172.5382 | 582.6438 |  |  | 98.285 | 88.5051 | 113.3527 | 217.4449 | 71.9549 | 27.3779 | 37.0059 | 60.6715 | 95.3237 |  |  |  | 702.8924 | 71.061 | 99.5531 | [5 empty] | 57.0103 | 97.7033 | 155.1858 | 550.4314 | 62.1998 | 98.8434 | 99.3839 | 99.4218 | 40.7172 | 62.5587 | 26.728 | 28.4098 | 37.5025 | 58.2256 | 92.5767 |  | 98.6007 | 196.3137 | 683.6867 | 39.3292 | 60.0933 | 99.5683 | 175.6164 | 665.5913 | [7 empty] | 58.9625 | 102.1581 | 112.487 | 222.4286 | 730.8634 | 965.1563 | 1008.6348 | 527.9411 | 936.737 | 740.9244 | 956.3156 | 873.3397 | 857.6376 | 955.7014 | 949.4586 | 819.4585 | 797.6531 | 810.3219 | 834.2 | 840.6448 | 947.9787 | 959.8989 | 931.0222 |  |  | 55.301 | 99.4505 | 314.9004 | 793.7286 | 94.6974 | 34.4208 | [7 empty] | 87.088 | 50.4585 | 78.3905 | 107.5239 | 229.6144 | 793.4868 | 99.1407 | 94.6264 | 103.9573 | 105.3018 | [5 empty] | 97.7462 | 94.4395 | 200.3531 | 692.0478 |  |  | 98.8263 | 60.9124 | 100.9271 | 198.9478 | 100.2133 | 29.4522 | 40.6723 | 65.6426 | 100.3672 |  |  |  | 702.1125 | 74.4476 | 97.3222 | [5 empty] | 91.4154 | 108.2917 | 206.121 | 665.9753 | 26.4003 | 29.4357 | 42.0369 | 66.371 | 95.0605 | 81.1706 | 39.2551 | 58.2945 | 98.9609 | 97.0516 | 103.3247 |  | 101.1382 | 162.3846 | 701.8556 | 91.5237 | 100.4001 | 120.0659 | 262.81 | 718.7846 | [7 empty] | 61.8694 | 90.0897 | 100.9082 | 225.5308 |  | 1006.8709 | 1008.1884 | 1007.5382 | 696.1364 | 942.8527 | 868.6482 | 960.9238 | 21.9471 | 28.8697 | 18.3599 | 20.9012 | 25.3247 | 73.3796 | 113.3243 | 1003.9975 | 961.6303 | 989.8164 | 38.8694 | 74.4656 | 153.8495 | 204.6463 | 205.637 | 154.8358 | -0.0031 | -0.0556 | 0.0143 | 0.0563 | -0.008 | 0.0029 | -0.0314 | -0.0076 | -0.048 | -321.7253 | -0.83 | -325.6979 | -0.0107 | -327.8734 | -0.0374 | -317.4912 | -0.9224 | -248.9272 | -0.83 | -261.4325 | -0.906 | 3329.9297 | 3394.9953 | 993.9791 | 205.1416 | -313.9253
2017-12-19 12:38 | 2581.1549 |  |  | -200.1041 | -104.1616 | -68.5988 | -96.168 | -56.8979 | -73.7045 | -127.6534 | -86.5219 |  |  | -239.1181 | -93.8546 | -87.5478 | -108.4626 | -25.6225 | -33.5396 | -88.3561 | -75.5852 | 74.5843 |  | 236.6096 | 56.0368 | 102.0429 | 163.8755 | 545.0268 | 113.8571 | 28.0614 |  |  | 128.8767 | 130.8578 | 107.5092 | 200.1558 | 85.8708 | 99.35 | 39.7108 | 65.4674 | 102.4586 | 197.0527 | 637.509 | 99.116 | 48.2038 | 91.042 | 96.047 | 915.243 |  |  |  |  | 99.1826 | 94.0482 | 172.6464 | 582.7547 |  |  | 98.2738 | 88.5326 | 113.4183 | 217.6382 | 71.9765 | 27.418 | 37.0045 | 60.6775 | 95.3188 |  |  |  | 702.9977 | 71.126 | 99.5572 | [5 empty] | 57.0919 | 97.7056 | 155.2597 | 550.4941 | 62.1888 | 98.8391 | 99.4234 | 99.3778 | 40.6782 | 62.5875 | 26.7329 | 28.4216 | 37.5205 | 58.2517 | 92.6207 |  | 98.5995 | 196.4307 | 683.7824 | 39.3563 | 60.1212 | 99.5825 | 175.6926 | 665.6771 | [7 empty] | 58.9931 | 102.1577 | 112.5139 | 222.5872 | 730.9197 | 964.9488 | 1008.5567 | 527.8549 | 936.3616 | 740.5966 | 955.9404 | 872.8862 | 861.6422 | 955.5391 | 949.293 | 811.8087 | 794.4068 | 813.4379 | 833.9711 | 835.8317 | 955.8314 | 959.6578 | 930.8798 |  |  | 55.3363 | 99.4728 | 315.0538 | 793.628 | 94.7339 | 34.4353 | [7 empty] | 87.0258 | 50.4634 | 78.3958 | 107.5501 | 229.7572 | 793.4894 | 99.1349 | 94.6418 | 103.9719 | 105.5288 | [5 empty] | 97.7368 | 94.4582 | 200.4508 | 692.1231 |  |  | 98.8014 | 60.9502 | 100.9244 | 199.0921 | 100.2028 | 29.475 | 40.6897 | 65.676 | 100.3976 |  |  |  | 702.2097 | 74.4681 | 97.2984 | [5 empty] | 91.3935 | 108.3159 | 206.2437 | 666.0224 | 26.3546 | 29.4427 | 42.0145 | 66.4343 | 95.0737 | 81.295 | 39.2677 | 58.2209 | 99.0044 | 97.083 | 103.299 |  | 101.1327 | 162.4501 | 701.9382 | 91.5304 | 100.3667 | 120.0928 | 262.988 | 718.8308 | [7 empty] | 61.9189 | 90.1155 | 100.9147 | 225.7285 |  | 1006.5713 | 1008.1108 | 1007.6502 | 695.6456 | 942.6395 | 868.5827 | 960.4397 | 21.9509 | 28.8921 | 18.364 | 20.9513 | 25.3265 | 73.36 | 113.3564 | 1003.6037 | 961.3033 | 989.5382 | 38.9382 | 74.4539 | 153.8662 | 204.709 | 205.6765 | 154.939 | -0.0026 | -0.0557 | 0.0146 | 0.0564 | -0.0079 | 0.0023 | -0.0175 | -0.0065 | -0.0495 | -321.5499 | -0.8711 | -325.7348 | 0.057 | -328.018 | 0.0159 | -317.4143 | -1.0168 | -248.7672 | -0.869 | -261.5002 | -0.8115 | 3328.4953 | 3468.074 | 993.7854 | 205.1927 | -313.8593
2017-12-19 12:38 | 2582.1549 |  |  | -200.1243 | -104.1402 | -68.6762 | -95.9526 | -56.8706 | -73.7694 | -127.6331 | -86.4812 |  |  | -238.9885 | -93.8898 | -87.5021 | -108.3012 | -25.5716 | -33.4708 | -88.3105 | -75.5241 | 70.3316 |  | 236.8174 | 56.0645 | 102.0481 | 163.9553 | 545.1696 | 113.8968 | 28.0696 |  |  | 128.8855 | 130.8169 | 107.5874 | 200.2023 | 85.8876 | 99.3552 | 39.7163 | 65.5007 | 102.4694 | 197.1902 | 637.6333 | 99.153 | 48.2446 | 91.0732 | 96.084 | 915.348 |  |  |  |  | 99.1487 | 94.0615 | 172.746 | 582.8227 |  |  | 98.2869 | 88.5561 | 113.4779 | 217.8365 | 72.0352 | 27.4684 | 37.0396 | 60.6868 | 95.3374 |  |  |  | 703.098 | 71.2158 | 99.5599 | [5 empty] | 57.1264 | 97.6973 | 155.3278 | 550.5537 | 62.2485 | 98.7988 | 99.4071 | 99.3256 | 40.6665 | 62.6139 | 26.7379 | 28.4385 | 37.5463 | 58.2756 | 92.6634 |  | 98.6055 | 196.5616 | 683.8439 | 39.3765 | 60.1551 | 99.6117 | 175.7449 | 665.7539 | [7 empty] | 59.0374 | 102.1591 | 112.5362 | 222.726 | 730.9724 | 964.7323 | 1008.4775 | 527.7617 | 936.017 | 740.4309 | 955.5834 | 869.5589 | 863.0273 | 955.3106 | 949.1049 | 812.1049 | 821.9736 | 818.6727 | 834.3843 | 831.7769 | 940.6925 | 959.3796 | 930.7175 |  |  | 55.3661 | 99.5143 | 315.2093 | 793.5261 | 94.757 | 34.4278 | [7 empty] | 86.9928 | 50.4858 | 78.4086 | 107.5748 | 229.8914 | 793.532 | 99.1563 | 94.6546 | 103.9858 | 105.7767 | [5 empty] | 97.7562 | 94.5092 | 200.5696 | 692.2174 |  |  | 98.8 | 60.9826 | 100.9303 | 199.2285 | 100.1836 | 29.4627 | 40.7138 | 65.7112 | 100.4138 |  |  |  | 702.2886 | 74.5974 | 97.3134 | [5 empty] | 91.3864 | 108.3352 | 206.3608 | 666.0706 | 26.3613 | 29.4502 | 42.0561 | 66.4759 | 95.0322 | 81.4055 | 39.2832 | 58.2079 | 99.0213 | 97.1012 | 103.3365 |  | 101.1239 | 162.5386 | 701.9658 | 91.5216 | 100.3794 | 120.1224 | 263.1493 | 718.8736 | [7 empty] | 61.9316 | 90.1358 | 100.9307 | 225.9332 |  | 1006.3452 | 1008.0525 | 1007.6891 | 695.1743 | 942.5551 | 868.5617 | 960.0327 | 21.9452 | 28.9127 | 18.3717 | 21.0101 | 25.3363 | 73.2761 | 113.3805 | 1003.3262 | 961.0116 | 989.3063 | 38.9353 | 74.4348 | 154.0121 | 204.9344 | 205.8848 | 155.1021 | -0.0027 | -0.056 | 0.0145 | 0.0562 | -0.0082 | 0.0027 | -0.0394 | -0.0054 | -0.048 | -321.5868 | -0.9491 | -325.5686 | -0.0149 | -327.8826 | 0.0591 | -317.5927 | -0.9101 | -248.8134 | -0.9306 | -261.3002 | -0.9203 | 3331.3757 | 3487.0054 | 993.6176 | 205.4096 | -313.6974
2017-12-19 12:38 | 2583.155 |  |  | -200.2051 | -104.1824 | -68.9065 | -95.797 | -56.9294 | -73.8253 | -127.5501 | -86.4005 |  |  | -238.8729 | -93.8781 | -87.5483 | -108.1688 | -25.5431 | -33.4742 | -88.2718 | -75.4034 | 70.3769 |  | 236.9225 | 56.1003 | 102.0516 | 164.0472 | 545.3288 | 113.9578 | 28.1149 |  |  | 128.9473 | 130.8767 | 107.6826 | 200.2568 | 85.8597 | 99.3337 | 39.7156 | 65.5752 | 102.4644 | 197.3326 | 637.7632 | 99.178 | 48.2681 | 91.1042 | 96.1212 | 915.0396 |  |  |  |  | 99.1451 | 94.075 | 172.8368 | 582.869 |  |  | 98.3244 | 88.5741 | 113.5333 | 218.0308 | 72.0733 | 27.4078 | 37.0254 | 60.7154 | 95.3316 |  |  |  | 703.1993 | 71.3675 | 99.5682 | [5 empty] | 57.1703 | 97.6951 | 155.4112 | 550.6066 | 62.3241 | 98.7838 | 99.3742 | 99.3323 | 40.66 | 62.6451 | 26.7462 | 28.447 | 37.5688 | 58.3051 | 92.6983 |  | 98.6094 | 196.6875 | 683.9034 | 39.4157 | 60.2133 | 99.6673 | 175.8041 | 665.8233 | [7 empty] | 59.0969 | 102.1701 | 112.569 | 222.8564 | 731.0021 | 964.5214 | 1008.3675 | 527.6709 | 935.6701 | 740.3903 | 955.2524 | 875.4667 | 859.6804 | 955.0328 | 948.8951 | 817.0912 | 834.3634 | 807.8616 | 836.7678 | 829.0013 | 937.7878 | 959.0744 | 930.5276 |  |  | 55.4088 | 99.556 | 315.3719 | 793.4782 | 94.7796 | 34.4358 | [7 empty] | 87.0778 | 50.4951 | 78.4358 | 107.6105 | 230.0373 | 793.6071 | 99.1365 | 94.6654 | 104.0058 | 106.0217 | [5 empty] | 97.7877 | 94.5177 | 200.677 | 692.2912 |  |  | 98.7923 | 61.0258 | 100.9318 | 199.3527 | 100.2017 | 29.4647 | 40.7231 | 65.7159 | 100.4167 |  |  |  | 702.3609 | 74.6838 | 97.3379 | [5 empty] | 91.3863 | 108.3485 | 206.5099 | 666.1282 | 26.4316 | 29.4547 | 42.0771 | 66.5057 | 95.048 | 81.4013 | 39.2949 | 58.225 | 99.0022 | 97.1023 | 103.4042 |  | 101.1864 | 162.6393 | 701.9869 | 91.5457 | 100.4161 | 120.145 | 263.2743 | 718.9222 | [7 empty] | 61.953 | 90.1368 | 100.9462 | 226.1528 |  | 1006.1943 | 1007.9402 | 1007.6562 | 694.7165 | 942.5892 | 868.6623 | 959.7673 | 21.9411 | 28.9299 | 18.3695 | 21.0827 | 25.3406 | 73.1519 | 113.4017 | 1003.086 | 960.7133 | 989.0917 | 38.9464 | 74.427 | 154.1299 | 205.0161 | 205.984 | 155.2025 | -0.0024 | -0.0558 | 0.014 | 0.0561 | -0.0078 | 0.0029 | -0.0306 | -0.0021 | -0.0382 | -321.673 | -0.8218 | -325.7194 | -0.0087 | -327.8796 | -0.0498 | -317.3927 | -0.9368 | -248.8965 | -0.8197 | -261.4725 | -0.8916 | 3330.8392 | 3443.9894 | 993.4463 | 205.5 | -313.6377
2017-12-19 12:38 | 2584.155 |  |  | -200.2004 | -104.2359 | -69.0464 | -95.7049 | -56.9595 | -73.7156 | -127.5498 | -86.3971 |  |  | -238.8663 | -93.8959 | -87.5127 | -108.0972 | -25.528 | -33.4842 | -88.2736 | -75.3662 | 75.8125 |  | 237.1857 | 56.1289 | 102.0311 | 164.1368 | 545.4782 | 114.0091 | 28.1699 |  |  | 129.1404 | 131.1253 | 107.8491 | 200.3125 | 85.8078 | 99.3219 | 39.7077 | 65.6302 | 102.4767 | 197.4955 | 637.8876 | 99.1554 | 48.2855 | 91.1377 | 96.1573 | 914.414 |  |  |  |  | 99.1581 | 94.0933 | 172.9459 | 582.9197 |  |  | 98.3405 | 88.5926 | 113.5911 | 218.23 | 72.0867 | 27.3536 | 36.9988 | 60.7347 | 95.3331 |  |  |  | 703.3036 | 71.5538 | 99.5563 | [5 empty] | 57.2182 | 97.6852 | 155.495 | 550.6745 | 62.3081 | 98.7783 | 99.3934 | 99.3587 | 40.678 | 62.6862 | 26.7835 | 28.4526 | 37.5903 | 58.3407 | 92.7421 |  | 98.6096 | 196.8016 | 683.9997 | 39.4203 | 60.2499 | 99.7359 | 175.8726 | 665.8904 | [7 empty] | 59.1555 | 102.1732 | 112.5983 | 222.996 | 731.0361 | 964.2902 | 1008.2216 | 527.5963 | 935.2681 | 740.3269 | 954.9114 | 882.7029 | 860.3828 | 954.6762 | 948.6564 | 818.579 | 835.9495 | 798.2036 | 836.5648 | 835.4033 | 935.4414 | 958.7294 | 930.3121 |  |  | 55.4415 | 99.5893 | 315.4871 | 793.434 | 94.7525 | 34.4495 | [7 empty] | 87.1122 | 50.5205 | 78.4544 | 107.6346 | 230.1849 | 793.6877 | 99.1004 | 94.6677 | 104.0083 | 106.3062 | [5 empty] | 97.7469 | 94.5285 | 200.79 | 692.3671 |  |  | 98.7837 | 61.0566 | 100.9347 | 199.4797 | 100.2343 | 29.4898 | 40.7394 | 65.7334 | 100.4396 |  |  |  | 702.4302 | 74.7191 | 97.3018 | [5 empty] | 91.4019 | 108.3512 | 206.643 | 666.1801 | 26.3808 | 29.4758 | 42.0325 | 66.5498 | 95.1325 | 81.4249 | 39.3127 | 58.2419 | 99.0133 | 97.1046 | 103.4474 |  | 101.1986 | 162.6772 | 702.0857 | 91.5864 | 100.4704 | 120.1545 | 263.368 | 718.9691 | [7 empty] | 61.9935 | 90.1458 | 100.9349 | 226.3721 |  | 1006.1132 | 1007.7608 | 1007.5809 | 694.2534 | 942.6648 | 868.9113 | 959.6271 | 21.9394 | 28.9487 | 18.3672 | 21.0952 | 25.3356 | 73.0039 | 113.4312 | 1002.8389 | 960.2878 | 988.8538 | 38.9588 | 74.4979 | 154.1988 | 205.1851 | 206.0836 | 155.2999 | -0.0031 | -0.0556 | 0.014 | 0.0562 | -0.0079 | 0.0031 | -0.029 | -0.0037 | -0.0412 | -321.4884 | -0.9039 | -325.6948 | 0.0488 | -327.9903 | 0.0344 | -317.3835 | -0.9963 | -248.7518 | -0.8957 | -261.4233 | -0.8423 | 3331.1723 | 3475.7947 | 993.2434 | 205.6343 | -313.6065
2017-12-19 12:38 | 2585.1551 |  |  | -200.2008 | -104.1081 | -69.2059 | -95.5623 | -56.9048 | -73.6686 | -127.4657 | -86.2752 |  |  | -238.932 | -93.8708 | -87.4783 | -108.2714 | -25.4989 | -33.4263 | -88.2167 | -75.2206 | 69.3975 |  | 237.5167 | 56.148 | 101.9849 | 164.2131 | 545.6138 | 114.0353 | 28.1847 |  |  | 129.2577 | 131.2733 | 107.9834 | 200.3675 | 85.7658 | 99.3233 | 39.7127 | 65.6487 | 102.5028 | 197.6646 | 638.0047 | 99.1256 | 48.3279 | 91.1664 | 96.1914 | 914.0116 |  |  |  |  | 99.1894 | 94.1025 | 173.0538 | 582.9844 |  |  | 98.3188 | 88.6099 | 113.6376 | 218.4351 | 72.1483 | 27.3717 | 37.0165 | 60.7751 | 95.3406 |  |  |  | 703.397 | 71.6568 | 99.5434 | [5 empty] | 57.2528 | 97.6457 | 155.5734 | 550.7358 | 62.2641 | 98.7813 | 99.4131 | 99.3922 | 40.8314 | 62.716 | 26.7944 | 28.4608 | 37.6145 | 58.3755 | 92.7987 |  | 98.6158 | 196.9059 | 684.0995 | 39.4041 | 60.2878 | 99.8253 | 175.9296 | 665.9631 | [7 empty] | 59.1664 | 102.1571 | 112.5974 | 223.1182 | 731.0666 | 964.0455 | 1008.061 | 527.5259 | 934.8055 | 740.249 | 954.5723 | 867.8067 | 865.1612 | 954.2779 | 948.386 | 821.1781 | 834.4205 | 811.3219 | 833.1344 | 835.9139 | 925.0368 | 958.3735 | 930.0833 |  |  | 55.4628 | 99.5927 | 315.5798 | 793.3844 | 94.7425 | 34.472 | [7 empty] | 87.1341 | 50.5589 | 78.4693 | 107.6561 | 230.3221 | 793.7789 | 99.1054 | 94.6761 | 104.0082 | 106.6123 | [5 empty] | 97.7253 | 94.5493 | 200.9007 | 692.4471 |  |  | 98.8052 | 61.089 | 100.936 | 199.613 | 100.236 | 29.4867 | 40.7623 | 65.7522 | 100.4545 |  |  |  | 702.5139 | 74.8985 | 97.2703 | [5 empty] | 91.4588 | 108.3761 | 206.7485 | 666.2539 | 26.3617 | 29.4945 | 42.0824 | 66.5816 | 95.1016 | 81.5475 | 39.32 | 58.3171 | 99.0102 | 97.098 | 103.5209 |  | 101.1814 | 162.717 | 702.1472 | 91.6096 | 100.5103 | 120.1794 | 263.5335 | 719.0185 | [7 empty] | 62.0177 | 90.154 | 100.9432 | 226.5882 |  | 1006.0855 | 1007.5877 | 1007.4867 | 693.7892 | 942.6953 | 869.2096 | 959.5921 | 21.9383 | 28.9762 | 18.3708 | 21.0761 | 25.3425 | 72.8754 | 113.4602 | 1002.6531 | 959.945 | 988.6706 | 38.9882 | 74.4901 | 154.3272 | 205.3388 | 206.2375 | 155.3704 | -0.0028 | -0.0557 | 0.014 | 0.0562 | -0.0082 | 0.0029 | -0.0599 | -0.0065 | -0.0507 | -321.5715 | -0.8998 | -325.624 | -0.0292 | -327.8703 | 0.0365 | -317.4696 | -0.908 | -248.8411 | -0.8895 | -261.3679 | -0.9101 | 3328.4612 | 3479.0069 | 993.0669 | 205.7882 | -313.4412
2017-12-19 12:38 | 2586.1552 |  |  | -200.3614 | -103.9876 | -69.5055 | -95.5053 | -56.8872 | -73.5865 | -127.459 | -86.2095 |  |  | -238.9341 | -93.8181 | -87.4897 | -108.2463 | -25.4938 | -33.3384 | -88.185 | -75.3752 | 73.465 |  | 237.6442 | 56.1621 | 101.9415 | 164.2938 | 545.7553 | 114.0393 | 28.1721 |  |  | 129.2539 | 131.2699 | 107.9891 | 200.415 | 85.7694 | 99.3348 | 39.7382 | 65.661 | 102.5052 | 197.8121 | 638.1269 | 99.1336 | 48.3631 | 91.1856 | 96.2203 | 913.9954 |  |  |  |  | 99.1977 | 94.1034 | 173.1422 | 583.052 |  |  | 98.2998 | 88.634 | 113.6934 | 218.6317 | 72.1805 | 27.4124 | 37.0458 | 60.8036 | 95.3733 |  |  |  | 703.4924 | 71.6987 | 99.5573 | [5 empty] | 57.3035 | 97.5919 | 155.6525 | 550.7816 | 62.2629 | 98.8091 | 99.4244 | 99.4047 | 40.9592 | 62.7372 | 26.7845 | 28.4756 | 37.6414 | 58.4038 | 92.8361 |  | 98.633 | 197.0231 | 684.188 | 39.4014 | 60.3584 | 99.9143 | 175.9685 | 666.0206 | [7 empty] | 59.148 | 102.1455 | 112.6097 | 223.2374 | 731.084 | 963.7973 | 1007.8693 | 527.446 | 934.2899 | 740.2375 | 954.2755 | 854.3103 | 865.0271 | 953.8753 | 948.0969 | 827.5787 | 836.1687 | 826.9529 | 832.3779 | 824.8999 | 909.5305 | 958.0422 | 929.8496 |  |  | 55.5108 | 99.5986 | 315.7143 | 793.3935 | 94.7056 | 34.5064 | [7 empty] | 87.1445 | 50.5931 | 78.4772 | 107.6912 | 230.4716 | 793.8862 | 99.1164 | 94.6882 | 104.0269 | 106.8822 | [5 empty] | 97.7514 | 94.5752 | 200.9912 | 692.527 |  |  | 98.8115 | 61.1283 | 100.9409 | 199.7496 | 100.2484 | 29.4813 | 40.7805 | 65.7858 | 100.4627 |  |  |  | 702.594 | 74.8669 | 97.2936 | [5 empty] | 91.5057 | 108.3937 | 206.8767 | 666.2958 | 26.4059 | 29.5097 | 42.1544 | 66.6057 | 95.1816 | 81.5164 | 39.3363 | 58.3991 | 98.9348 | 97.0931 | 103.5364 |  | 101.227 | 162.8153 | 702.2108 | 91.6038 | 100.5034 | 120.2164 | 263.7547 | 719.0833 | [7 empty] | 62.0429 | 90.161 | 100.9494 | 226.7906 |  | 1006.1082 | 1007.4139 | 1007.353 | 693.3416 | 942.681 | 869.5994 | 959.7183 | 21.9456 | 29.0072 | 18.3685 | 21.0888 | 25.3596 | 72.9534 | 113.492 | 1002.4324 | 959.6014 | 988.5022 | 38.998 | 74.4904 | 154.4033 | 205.4787 | 206.4413 | 155.5389 | -0.0027 | -0.0565 | 0.014 | 0.0565 | -0.0076 | 0.0028 | -0.0524 | -0.0068 | -0.0416 | -321.5991 | -0.8485 | -325.7133 | 0.0057 | -327.8703 | -0.0436 | -317.3035 | -0.9552 | -248.8318 | -0.8464 | -261.454 | -0.8854 | 3331.6027 | 3460.4294 | 992.8847 | 205.96 | -313.4171
2017-12-19 12:38 | 2587.1552 |  |  | -200.4488 | -103.9839 | -69.847 | -95.3971 | -56.8873 | -73.5589 | -127.4417 | -86.1595 |  |  | -239.022 | -93.7693 | -87.6304 | -108.2334 | -25.483 | -33.4268 | -88.1383 | -75.3056 | 71.9971 |  | 237.7625 | 56.1823 | 101.911 | 164.3841 | 545.9064 | 114.1034 | 28.1527 |  |  | 129.2795 | 131.3076 | 108.0072 | 200.4555 | 85.7874 | 99.3141 | 39.7773 | 65.6618 | 102.5153 | 197.9507 | 638.2423 | 99.1627 | 48.3979 | 91.2142 | 96.2218 | 914.3748 |  |  |  |  | 99.2075 | 94.117 | 173.2329 | 583.1452 |  |  | 98.3165 | 88.6589 | 113.7547 | 218.8127 | 72.2007 | 27.4232 | 37.0899 | 60.8283 | 95.3922 |  |  |  | 703.596 | 71.8052 | 99.5826 | [5 empty] | 57.3164 | 97.5609 | 155.7301 | 550.826 | 62.2959 | 98.7967 | 99.4177 | 99.3786 | 40.9464 | 62.7592 | 26.7999 | 28.4763 | 37.6568 | 58.4368 | 92.8749 |  | 98.6492 | 197.1672 | 684.2447 | 39.4212 | 60.4089 | 99.9596 | 176.0283 | 666.0595 | [7 empty] | 59.1815 | 102.1416 | 112.6418 | 223.3909 | 731.1228 | 963.5338 | 1007.6098 | 527.3656 | 933.7362 | 740.2105 | 953.9458 | 849.2875 | 863.8362 | 953.48 | 947.8148 | 830.191 | 840.6794 | 833.0119 | 836.4117 | 821.4489 | 881.3391 | 957.7549 | 929.6051 |  |  | 55.5593 | 99.6385 | 315.8709 | 793.4068 | 94.6894 | 34.4902 | [7 empty] | 87.1359 | 50.5939 | 78.4554 | 107.7058 | 230.6056 | 793.967 | 99.1244 | 94.6781 | 104.0333 | 107.1044 | [5 empty] | 97.7838 | 94.5924 | 201.0924 | 692.6034 |  |  | 98.7914 | 61.1476 | 100.9491 | 199.8859 | 100.2307 | 29.4919 | 40.7833 | 65.8218 | 100.4772 |  |  |  | 702.6741 | 74.8717 | 97.3419 | [5 empty] | 91.4669 | 108.3916 | 207.0123 | 666.3521 | 26.3256 | 29.5163 | 42.1665 | 66.6632 | 95.2535 | 81.5122 | 39.3562 | 58.4092 | 98.9081 | 97.0751 | 103.5262 |  | 101.2511 | 162.9244 | 702.307 | 91.6178 | 100.4949 | 120.2576 | 263.934 | 719.148 | [7 empty] | 62.0874 | 90.1791 | 100.9349 | 227.0015 |  | 1006.1591 | 1007.1756 | 1007.2095 | 692.9185 | 942.6267 | 870.0672 | 959.929 | 21.9513 | 29.0299 | 18.3684 | 21.1099 | 25.354 | 73.2182 | 113.5265 | 1002.1451 | 959.1387 | 988.3526 | 38.9888 | 74.5289 | 154.5021 | 205.622 | 206.5673 | 155.6259 | -0.0025 | -0.056 | 0.0137 | 0.0561 | -0.0084 | 0.0029 | -0.0411 | -0.0118 | -0.0406 | -321.513 | -0.8998 | -325.6733 | 0.0242 | -327.9534 | 0.0365 | -317.3712 | -0.9717 | -248.7641 | -0.8854 | -261.3833 | -0.867 | 3329.6578 | 3457.2022 | 992.6655 | 206.0947 | -313.4659
2017-12-19 12:38 | 2588.1553 |  |  | -200.2286 | -103.9325 | -69.8879 | -95.3905 | -56.9182 | -73.5002 | -127.5138 | -86.1831 |  |  | -238.8136 | -93.7706 | -87.6157 | -108.1929 | -25.4693 | -33.3886 | -88.1324 | -75.3214 | 70.3518 |  | 237.8814 | 56.2146 | 101.9044 | 164.4757 | 546.0583 | 114.162 | 28.196 |  |  | 129.2763 | 131.3263 | 108.0361 | 200.5204 | 85.7815 | 99.3088 | 39.7831 | 65.6795 | 102.5198 | 198.0779 | 638.355 | 99.1726 | 48.4298 | 91.2481 | 96.2591 | 914.6557 |  |  |  |  | 99.2071 | 94.1188 | 173.3289 | 583.243 |  |  | 98.3026 | 88.6776 | 113.8146 | 218.9717 | 72.2413 | 27.4303 | 37.1393 | 60.8412 | 95.3853 |  |  |  | 703.6823 | 71.9266 | 99.592 | [5 empty] | 57.3024 | 97.5486 | 155.7923 | 550.8611 | 62.3123 | 98.7716 | 99.4272 | 99.3827 | 40.9587 | 62.8027 | 26.8163 | 28.4803 | 37.6689 | 58.4734 | 92.9216 |  | 98.6543 | 197.2965 | 684.3157 | 39.4799 | 60.4313 | 99.9673 | 176.1229 | 666.1115 | [7 empty] | 59.2534 | 102.1486 | 112.6796 | 223.554 | 731.1587 | 963.2577 | 1007.3525 | 527.2831 | 933.1915 | 740.1452 | 953.581 | 842.4821 | 864.4497 | 953.1345 | 947.5615 | 832.6539 | 845.3361 | 830.7015 | 842.721 | 828.5029 | 853.1111 | 957.5181 | 929.3622 |  |  | 55.5941 | 99.6798 | 316.0269 | 793.3954 | 94.7058 | 34.5199 | [7 empty] | 87.1335 | 50.5721 | 78.459 | 107.7193 | 230.7371 | 794.044 | 99.1177 | 94.6728 | 104.0387 | 107.4125 | [5 empty] | 97.7989 | 94.5969 | 201.1925 | 692.6802 |  |  | 98.7824 | 61.1788 | 100.9497 | 200.0104 | 100.2352 | 29.491 | 40.787 | 65.8676 | 100.4938 |  |  |  | 702.7501 | 75.0608 | 97.3158 | [5 empty] | 91.419 | 108.4057 | 207.1635 | 666.4338 | 26.2593 | 29.5136 | 42.1081 | 66.7419 | 95.1919 | 81.6009 | 39.373 | 58.3271 | 99.0581 | 97.0894 | 103.5748 |  | 101.2056 | 162.97 | 702.3871 | 91.6575 | 100.4758 | 120.328 | 264.1934 | 719.2191 | [7 empty] | 62.1511 | 90.198 | 100.9218 | 227.2185 |  | 1006.2302 | 1006.9276 | 1007.0926 | 692.5162 | 942.5117 | 870.3801 | 960.0304 | 21.9557 | 29.0546 | 18.3721 | 21.1404 | 25.3439 | 73.3416 | 113.5522 | 1001.8521 | 958.7685 | 988.2215 | 38.997 | 74.5597 | 154.5864 | 205.7382 | 206.6779 | 155.7448 | -0.0033 | -0.0562 | 0.0139 | 0.056 | -0.0081 | 0.0026 | -0.0378 | -0.0103 | -0.0331 | -321.5345 | -0.8793 | -325.6425 | -0.021 | -327.855 | 0.0077 | -317.3435 | -0.9368 | -248.7641 | -0.8895 | -261.3833 | -0.8916 | 3327.9501 | 3399.6437 | 992.4628 | 206.2081 | -313.4533
2017-12-19 12:38 | 2589.1553 |  |  | -200.288 | -103.8707 | -69.9307 | -95.2969 | -56.8001 | -73.4385 | -127.4105 | -86.1897 |  |  | -238.8609 | -93.9818 | -87.7924 | -108.2094 | -25.5238 | -33.345 | -87.9915 | -75.2678 | 69.0933 |  | 237.9142 | 56.253 | 101.9221 | 164.5684 | 546.2044 | 114.1459 | 28.2243 |  |  | 129.2326 | 131.2828 | 108.027 | 200.6031 | 85.8412 | 99.3108 | 39.7948 | 65.6967 | 102.5185 | 198.2095 | 638.4883 | 99.1534 | 48.4593 | 91.2646 | 96.2982 | 914.8067 |  |  |  |  | 99.1824 | 94.1313 | 173.4187 | 583.3025 |  |  | 98.2755 | 88.6998 | 113.8753 | 219.1198 | 72.2614 | 27.4613 | 37.1173 | 60.856 | 95.3985 |  |  |  | 703.7709 | 71.9378 | 99.5457 | [5 empty] | 57.376 | 97.5651 | 155.851 | 550.9185 | 62.294 | 98.7825 | 99.4271 | 99.413 | 41.0432 | 62.8146 | 26.8121 | 28.5012 | 37.6916 | 58.4964 | 92.9602 |  | 98.6573 | 197.4227 | 684.4181 | 39.4607 | 60.4431 | 99.965 | 176.1788 | 666.1546 | [7 empty] | 59.2674 | 102.163 | 112.7031 | 223.6876 | 731.1687 | 962.9744 | 1007.0846 | 527.2051 | 932.7129 | 740.0588 | 953.1947 | 820.7953 | 864.1979 | 952.8816 | 947.3315 | 833.2683 | 846.9088 | 826.5604 | 845.3382 | 838.7857 | 844.4634 | 957.3327 | 929.1662 |  |  | 55.6231 | 99.7049 | 316.1909 | 793.4117 | 94.7196 | 34.5656 | [7 empty] | 87.1285 | 50.598 | 78.4816 | 107.7472 | 230.8791 | 794.1132 | 99.103 | 94.6796 | 104.048 | 107.7776 | [5 empty] | 97.7972 | 94.6119 | 201.2935 | 692.7607 |  |  | 98.7845 | 61.2291 | 100.9616 | 200.148 | 100.2632 | 29.5181 | 40.8128 | 65.879 | 100.5102 |  |  |  | 702.8252 | 75.1033 | 97.2838 | [5 empty] | 91.4211 | 108.4389 | 207.3155 | 666.5041 | 26.3889 | 29.5026 | 42.1131 | 66.8042 | 95.1888 | 81.6169 | 39.3783 | 58.3111 | 99.0822 | 97.0991 | 103.6258 |  | 101.1827 | 162.9979 | 702.461 | 91.6717 | 100.4718 | 120.3817 | 264.4655 | 719.2819 | [7 empty] | 62.1911 | 90.2162 | 100.912 | 227.4174 |  | 1006.2937 | 1006.7376 | 1006.955 | 692.0953 | 942.3266 | 870.451 | 959.9969 | 21.9578 | 29.0772 | 18.3682 | 21.1422 | 25.3462 | 73.2589 | 113.5692 | 1001.5429 | 958.3946 | 988.1036 | 39.0064 | 74.5558 | 154.6915 | 205.8318 | 206.8006 | 155.8152 | -0.003 | -0.0557 | 0.0143 | 0.0565 | -0.0077 | 0.0033 | -0.0453 | -0.0077 | -0.0566 | -321.5438 | -0.8587 | -325.701 | 0.0057 | -327.8919 | -0.0128 | -317.2789 | -0.9347 | -248.7826 | -0.8628 | -261.411 | -0.8752 | 3325.7386 | 3398.0353 | 992.2608 | 206.3162 | -313.4065
2017-12-19 12:38 | 2590.1554 |  |  | -200.4074 | -103.8969 | -70.0908 | -95.1197 | -56.8907 | -73.4922 | -127.397 | -86.1466 |  |  | -238.8271 | -94.2447 | -87.9398 | -108.0708 | -25.4993 | -33.451 | -87.9832 | -75.2856 | 71.0687 |  | 237.9788 | 56.2877 | 101.9554 | 164.6651 | 546.3524 | 114.1992 | 28.21 |  |  | 129.168 | 131.1823 | 107.9815 | 200.6751 | 85.9656 | 99.2958 | 39.8158 | 65.7089 | 102.5204 | 198.3592 | 638.6143 | 99.1215 | 48.4944 | 91.3048 | 96.2969 | 915.3409 |  |  |  |  | 99.185 | 94.1554 | 173.5206 | 583.3696 |  |  | 98.2811 | 88.7055 | 113.919 | 219.2746 | 72.2743 | 27.4865 | 37.1028 | 60.8747 | 95.3913 |  |  |  | 703.8695 | 71.9506 | 99.5607 | [5 empty] | 57.4442 | 97.6061 | 155.9307 | 550.9854 | 62.3342 | 98.7825 | 99.4169 | 99.4184 | 41.0489 | 62.8341 | 26.8111 | 28.5138 | 37.7191 | 58.5247 | 93.0111 |  | 98.6772 | 197.5736 | 684.5249 | 39.4975 | 60.4631 | 99.9592 | 176.2424 | 666.2121 | [7 empty] | 59.3262 | 102.1968 | 112.7382 | 223.8113 | 731.1752 | 962.6919 | 1006.7467 | 527.1624 | 932.4203 | 739.9047 | 952.7678 | 790.979 | 862.3159 | 952.7016 | 947.1222 | 831.7058 | 847.2463 | 824.5768 | 843.6758 | 842.6048 | 837.7628 | 957.1722 | 929.0094 |  |  | 55.637 | 99.6985 | 316.3252 | 793.4247 | 94.7435 | 34.5721 | [7 empty] | 87.1611 | 50.6773 | 78.5454 | 107.7801 | 231.0255 | 794.1445 | 99.1227 | 94.688 | 104.0574 | 108.0541 | [5 empty] | 97.8161 | 94.6186 | 201.3868 | 692.8215 |  |  | 98.7898 | 61.2704 | 100.9724 | 200.287 | 100.2367 | 29.5522 | 40.837 | 65.8831 | 100.5304 |  |  |  | 702.9083 | 75.1315 | 97.2966 | [5 empty] | 91.4524 | 108.4688 | 207.4137 | 666.5774 | 26.5225 | 29.504 | 42.2158 | 66.8189 | 95.2571 | 81.6469 | 39.3862 | 58.3118 | 98.9957 | 97.1151 | 103.6453 |  | 101.2162 | 163.0959 | 702.4681 | 91.6864 | 100.5173 | 120.4022 | 264.5944 | 719.3427 | [7 empty] | 62.2197 | 90.2214 | 100.9272 | 227.6297 |  | 1006.3284 | 1006.5394 | 1006.7568 | 691.6403 | 942.0849 | 870.3433 | 959.8703 | 21.9494 | 29.0945 | 18.362 | 21.1495 | 25.3553 | 73.194 | 113.5907 | 1001.1861 | 957.9898 | 987.9585 | 39.012 | 74.566 | 154.7922 | 206.02 | 206.9717 | 155.8637 | -0.0022 | -0.0557 | 0.0148 | 0.0566 | -0.0077 | 0.0029 | -0.0427 | -0.0043 | -0.037 | -321.5407 | -0.8834 | -325.6702 | 0.0057 | -327.9011 | 0.0118 | -317.2604 | -0.9552 | -248.7426 | -0.8752 | -261.4048 | -0.8731 | 3321.5214 | 3348.735 | 992.0247 | 206.4959 | -313.5345
2017-12-19 12:38 | 2591.1555 |  |  | -200.5431 | -103.9999 | -70.0707 | -95.1011 | -56.965 | -73.3941 | -127.3724 | -86.071 |  |  | -238.7943 | -94.0686 | -88.1591 | -108.0485 | -25.511 | -33.4294 | -88.0036 | -75.2565 | 71.8346 |  | 237.9257 | 56.3065 | 101.989 | 164.753 | 546.4966 | 114.2731 | 28.2215 |  |  | 129.0534 | 130.9942 | 107.9045 | 200.7379 | 86.0709 | 99.335 | 39.8384 | 65.7187 | 102.5148 | 198.5053 | 638.7351 | 99.1068 | 48.5256 | 91.343 | 96.335 | 915.7197 |  |  |  |  | 99.193 | 94.1619 | 173.6164 | 583.4288 |  |  | 98.299 | 88.7216 | 113.9662 | 219.4449 | 72.2944 | 27.504 | 37.1152 | 60.8831 | 95.3594 |  |  |  | 703.9619 | 71.9563 | 99.5826 | [5 empty] | 57.4801 | 97.6287 | 156.008 | 551.0517 | 62.4132 | 98.7435 | 99.4228 | 99.4001 | 41.0004 | 62.8675 | 26.8248 | 28.5213 | 37.7401 | 58.566 | 93.0666 |  | 98.685 | 197.7081 | 684.5982 | 39.6014 | 60.4721 | 99.9287 | 176.3218 | 666.2771 | [7 empty] | 59.4144 | 102.2216 | 112.8054 | 223.9563 | 731.1731 | 962.4244 | 1006.3993 | 527.1514 | 932.3334 | 739.7693 | 952.4018 | 788.4389 | 860.4121 | 952.5516 | 946.9529 | 830.4122 | 846.89 | 824.8655 | 834.3587 | 837.7035 | 837.3163 | 957.0163 | 928.8616 |  |  | 55.6633 | 99.7103 | 316.4831 | 793.4248 | 94.7523 | 34.5632 | [7 empty] | 87.1369 | 50.6948 | 78.5535 | 107.7989 | 231.1729 | 794.1719 | 99.139 | 94.6838 | 104.0758 | 108.2989 | [5 empty] | 97.8283 | 94.6439 | 201.4811 | 692.892 |  |  | 98.7993 | 61.2859 | 100.9684 | 200.4115 | 100.2879 | 29.549 | 40.851 | 65.9125 | 100.5369 |  |  |  | 702.9948 | 75.2344 | 97.316 | [5 empty] | 91.4424 | 108.4654 | 207.5743 | 666.627 | 26.5321 | 29.5378 | 42.2688 | 66.8285 | 95.3279 | 81.6663 | 39.4178 | 58.3469 | 98.9425 | 97.1406 | 103.6659 |  | 101.2921 | 163.2877 | 702.453 | 91.7266 | 100.5844 | 120.4114 | 264.6621 | 719.416 | [7 empty] | 62.2499 | 90.2229 | 100.9607 | 227.8711 |  | 1006.3456 | 1006.3208 | 1006.5367 | 691.1673 | 941.8696 | 870.1409 | 959.7086 | 21.9514 | 29.1084 | 18.3638 | 21.1535 | 25.3635 | 73.3484 | 113.6186 | 1000.9074 | 957.6296 | 987.8301 | 39.0341 | 74.6166 | 154.9346 | 206.15 | 207.1076 | 155.9713 | -0.0026 | -0.0563 | 0.0143 | 0.0564 | -0.0078 | 0.0033 | -0.0341 | -0.0028 | -0.068 | -321.4976 | -0.8834 | -325.6733 | 0.0036 | -327.8765 | 0.0077 | -317.2296 | -0.947 | -248.7611 | -0.8813 | -261.374 | -0.8813 | 3320.168 | 3365.3733 | 991.7992 | 206.6288 | -313.5185
2017-12-19 12:38 | 2592.1555 |  |  | -200.6161 | -103.9171 | -69.8942 | -95.2664 | -56.9532 | -73.3683 | -127.3521 | -86.1562 |  |  | -238.7565 | -93.9529 | -88.1718 | -108.0327 | -25.4795 | -33.4482 | -88.1295 | -75.2319 | 69.6689 |  | 237.8187 | 56.3301 | 102.0195 | 164.8387 | 546.6404 | 114.3288 | 28.2284 |  |  | 128.9865 | 130.8534 | 107.8813 | 200.7915 | 86.1286 | 99.3491 | 39.8444 | 65.7612 | 102.5141 | 198.6327 | 638.8514 | 99.1107 | 48.5754 | 91.3582 | 96.3685 | 915.5648 |  |  |  |  | 99.1904 | 94.1647 | 173.7208 | 583.4878 |  |  | 98.3124 | 88.7458 | 114.0235 | 219.6121 | 72.3291 | 27.4621 | 37.1353 | 60.9272 | 95.3558 |  |  |  | 704.0561 | 71.9902 | 99.5526 | [5 empty] | 57.5573 | 97.6487 | 156.086 | 551.1205 | 62.4211 | 98.7286 | 99.4054 | 99.3728 | 41.0138 | 62.8812 | 26.8341 | 28.5331 | 37.7504 | 58.601 | 93.1089 |  | 98.6751 | 197.8258 | 684.6357 | 39.6163 | 60.4793 | 99.9017 | 176.3793 | 666.3056 | [7 empty] | 59.441 | 102.2104 | 112.8274 | 224.1104 | 731.1975 | 962.1653 | 1006.0612 | 527.1577 | 932.3678 | 739.7234 | 952.1937 | 812.8213 | 857.3221 | 952.3791 | 946.7729 | 829.0403 | 841.5732 | 828.3635 | 832.0705 | 836.9255 | 855.2918 | 956.8164 | 928.6836 |  |  | 55.7014 | 99.751 | 316.6657 | 793.4195 | 94.7752 | 34.567 | [7 empty] | 87.1201 | 50.6631 | 78.5274 | 107.8156 | 231.3138 | 794.1856 | 99.1479 | 94.6838 | 104.0994 | 108.5576 | [5 empty] | 97.8479 | 94.6943 | 201.6023 | 692.9816 |  |  | 98.809 | 61.3405 | 100.9718 | 200.5546 | 100.3045 | 29.5598 | 40.8639 | 65.9162 | 100.5461 |  |  |  | 703.0871 | 75.3251 | 97.3227 | [5 empty] | 91.3719 | 108.4769 | 207.7766 | 666.6734 | 26.4802 | 29.575 | 42.2815 | 66.8754 | 95.3951 | 81.6929 | 39.4342 | 58.411 | 98.942 | 97.1237 | 103.6947 |  | 101.2607 | 163.3796 | 702.5 | 91.7531 | 100.6099 | 120.4303 | 264.8239 | 719.4724 | [7 empty] | 62.2678 | 90.225 | 100.9724 | 228.0972 |  | 1006.3139 | 1006.1423 | 1006.3329 | 690.6543 | 941.6824 | 869.9286 | 959.5856 | 21.9622 | 29.0922 | 18.367 | 21.1216 | 25.3583 | 73.5621 | 113.6444 | 1000.671 | 957.3012 | 987.7041 | 39.0634 | 74.6377 | 154.9608 | 206.2659 | 207.1887 | 156.0433 | -0.003 | -0.0561 | 0.0142 | 0.0567 | -0.0078 | 0.0028 | -0.0443 | -0.005 | -0.05 | -321.513 | -0.8793 | -325.6856 | 0.0159 | -327.8919 | -0.019 | -317.1958 | -0.947 | -248.718 | -0.8793 | -261.3894 | -0.8711 | 3318.455 | 3398.9904 | 991.5865 | 206.7273 | -313.4915
2017-12-19 12:38 | 2593.1556 |  |  | -200.8934 | -103.9693 | -69.7582 | -95.3008 | -56.8805 | -73.3765 | -127.3718 | -86.0864 |  |  | -238.7127 | -93.941 | -88.0684 | -108.1369 | -25.4812 | -33.4879 | -88.093 | -75.2498 | 69.8614 |  | 237.8109 | 56.3594 | 102.058 | 164.9334 | 546.7791 | 114.3508 | 28.2512 |  |  | 128.9778 | 130.7974 | 107.8839 | 200.8475 | 86.1941 | 99.3957 | 39.8549 | 65.794 | 102.5209 | 198.7724 | 638.9658 | 99.1263 | 48.6209 | 91.3894 | 96.3985 | 915.3372 |  |  |  |  | 99.227 | 94.1753 | 173.8349 | 583.5458 |  |  | 98.3229 | 88.7638 | 114.0751 | 219.7605 | 72.3795 | 27.4371 | 37.2015 | 60.969 | 95.3699 |  |  |  | 704.1519 | 72.0473 | 99.5581 | [5 empty] | 57.6048 | 97.6667 | 156.168 | 551.1885 | 62.4193 | 98.7678 | 99.3855 | 99.3808 | 40.9395 | 62.9111 | 26.8263 | 28.5427 | 37.7661 | 58.6254 | 93.1508 |  | 98.6605 | 197.9262 | 684.7039 | 39.6372 | 60.4796 | 99.89 | 176.4499 | 666.3442 | [7 empty] | 59.4828 | 102.2027 | 112.8343 | 224.2538 | 731.2193 | 961.9079 | 1005.7334 | 527.1611 | 932.4209 | 739.8229 | 952.1971 | 843.3202 | 855.1783 | 952.156 | 946.5466 | 821.6906 | 828.2164 | 833.0516 | 842.3692 | 838.6861 | 874.3418 | 956.556 | 928.4634 |  |  | 55.7383 | 99.7734 | 316.8116 | 793.3857 | 94.757 | 34.5766 | [7 empty] | 87.1145 | 50.6779 | 78.5463 | 107.8486 | 231.4544 | 794.1819 | 99.1375 | 94.6897 | 104.1057 | 108.7921 | [5 empty] | 97.8468 | 94.715 | 201.7036 | 693.0537 |  |  | 98.8082 | 61.4013 | 100.9764 | 200.7028 | 100.2574 | 29.5766 | 40.8851 | 65.9655 | 100.5748 |  |  |  | 703.1656 | 75.38 | 97.3508 | [5 empty] | 91.3393 | 108.4998 | 207.8924 | 666.7224 | 26.518 | 29.5695 | 42.3097 | 66.9368 | 95.4431 | 81.7111 | 39.4324 | 58.4045 | 98.9829 | 97.1224 | 103.7238 |  | 101.1622 | 163.4217 | 702.5542 | 91.7596 | 100.5787 | 120.4775 | 265.046 | 719.5246 | [7 empty] | 62.3145 | 90.2344 | 100.9593 | 228.2998 |  | 1006.222 | 1005.9138 | 1006.1546 | 690.1017 | 941.4906 | 869.7776 | 959.5089 | 21.9713 | 29.0718 | 18.366 | 21.1258 | 25.3559 | 73.7056 | 113.6719 | 1000.4109 | 956.9316 | 987.4943 | 39.0799 | 74.6098 | 155.1144 | 206.4667 | 207.413 | 156.2315 | -0.0032 | -0.0561 | 0.0138 | 0.0568 | -0.0083 | 0.0031 | -0.052 | -0.0056 | -0.0521 | -321.473 | -0.8793 | -325.6702 | 0.0036 | -327.8919 | -0.0169 | -317.1804 | -0.9532 | -248.7395 | -0.8711 | -261.3648 | -0.8854 | 3318.4052 | 3374.3523 | 991.3461 | 206.9399 | -313.449
2017-12-19 12:38 | 2594.1556 |  |  | -200.9106 | -103.9521 | -69.5886 | -95.409 | -56.8687 | -73.4628 | -127.396 | -85.9832 |  |  | -238.7656 | -93.808 | -88.0743 | -108.221 | -25.4316 | -33.3636 | -88.1048 | -75.212 | 70.1754 |  | 237.7854 | 56.3812 | 102.0919 | 165.0265 | 546.9182 | 114.3939 | 28.28 |  |  | 128.9575 | 130.7012 | 107.8206 | 200.9116 | 86.2668 | 99.403 | 39.8833 | 65.8139 | 102.5345 | 198.9303 | 639.0887 | 99.1666 | 48.6245 | 91.4298 | 96.4296 | 915.2104 |  |  |  |  | 99.261 | 94.1885 | 173.9251 | 583.5729 |  |  | 98.35 | 88.7968 | 114.139 | 219.8968 | 72.4635 | 27.4794 | 37.2035 | 60.9947 | 95.3554 |  |  |  | 704.237 | 72.0416 | 99.5548 | [5 empty] | 57.6221 | 97.684 | 156.2454 | 551.2597 | 62.4598 | 98.7665 | 99.4092 | 99.3968 | 40.7726 | 62.9647 | 26.8229 | 28.5589 | 37.7937 | 58.6588 | 93.208 |  | 98.6669 | 198.0292 | 684.781 | 39.6827 | 60.4905 | 99.9024 | 176.5189 | 666.4044 | [7 empty] | 59.5251 | 102.1945 | 112.8564 | 224.3931 | 731.23 | 961.648 | 1005.3945 | 527.1557 | 932.4408 | 740.0572 | 952.3286 | 862.9302 | 855.5615 | 951.8931 | 946.3023 | 807.9076 | 812.605 | 838.829 | 847.209 | 822.5475 | 889.7394 | 956.2918 | 928.2305 |  |  | 55.7884 | 99.7996 | 316.941 | 793.3462 | 94.7749 | 34.5805 | [7 empty] | 87.1261 | 50.7042 | 78.563 | 107.8735 | 231.5954 | 794.1658 | 99.1132 | 94.7052 | 104.1146 | 109.047 | [5 empty] | 97.8655 | 94.7138 | 201.8059 | 693.134 |  |  | 98.8149 | 61.444 | 100.9764 | 200.845 | 100.2747 | 29.5852 | 40.9142 | 66.0564 | 100.5986 |  |  |  | 703.2474 | 75.4453 | 97.395 | [5 empty] | 91.3945 | 108.5244 | 207.9478 | 666.7869 | 26.4697 | 29.5331 | 42.3105 | 67.0075 | 95.4884 | 81.7598 | 39.4512 | 58.4061 | 98.9687 | 97.1367 | 103.7198 |  | 101.1675 | 163.5549 | 702.6152 | 91.787 | 100.5724 | 120.5213 | 265.2464 | 719.5933 | [7 empty] | 62.3492 | 90.257 | 100.9618 | 228.5056 |  | 1006.0714 | 1005.693 | 1005.9882 | 689.5289 | 941.3244 | 869.6484 | 959.447 | 21.9686 | 29.073 | 18.3677 | 21.1274 | 25.3592 | 73.9868 | 113.6948 | 1000.2504 | 956.6046 | 987.2944 | 39.0908 | 74.6357 | 155.2282 | 206.5721 | 207.5763 | 156.3276 | -0.0027 | -0.0563 | 0.0139 | 0.0564 | -0.0079 | 0.0026 | -0.0376 | -0.0104 | -0.0398 | -321.4791 | -0.869 | -325.6794 | 0.0159 | -327.858 | -0.0354 | -317.1496 | -0.9573 | -248.718 | -0.8628 | -261.3863 | -0.8772 | 3317.1456 | 3422.1757 | 991.1181 | 207.0742 | -313.3582
2017-12-19 12:38 | 2595.1557 |  |  | -200.8918 | -103.984 | -69.5325 | -95.5417 | -56.8672 | -73.4199 | -127.3607 | -86.0095 |  |  | -238.8896 | -93.8745 | -87.975 | -108.2523 | -25.4293 | -33.2971 | -88.0244 | -75.1168 | 69.3675 |  | 237.7695 | 56.4074 | 102.1137 | 165.1164 | 547.0618 | 114.5067 | 28.2662 |  |  | 128.9812 | 130.7012 | 107.818 | 200.9698 | 86.3054 | 99.3124 | 39.9072 | 65.8216 | 102.5404 | 199.061 | 639.2014 | 99.1913 | 48.6286 | 91.5036 | 96.4177 | 915.107 |  |  |  |  | 99.2378 | 94.1937 | 174.0201 | 583.5906 |  |  | 98.3713 | 88.8225 | 114.192 | 220.03 | 72.5031 | 27.5391 | 37.303 | 61.0222 | 95.3638 |  |  |  | 704.3183 | 72.0644 | 99.5554 | [5 empty] | 57.6685 | 97.696 | 156.316 | 551.3241 | 62.4431 | 98.7654 | 99.4105 | 99.3966 | 40.788 | 63.0049 | 26.8428 | 28.5674 | 37.8123 | 58.6866 | 93.251 |  | 98.6871 | 198.1364 | 684.8609 | 39.7101 | 60.5166 | 99.9177 | 176.5854 | 666.455 | [7 empty] | 59.5461 | 102.195 | 112.8875 | 224.5302 | 731.251 | 961.3839 | 1005.029 | 527.1693 | 932.435 | 740.2514 | 952.4818 | 870.9211 | 856.3236 | 951.5924 | 946.0514 | 804.0055 | 814.4304 | 842.6251 | 842.9065 | 817.902 | 892.2604 | 956.0027 | 927.9656 |  |  | 55.8159 | 99.8696 | 317.1003 | 793.3129 | 94.8651 | 34.625 | [7 empty] | 87.2467 | 50.758 | 78.61 | 107.8886 | 231.7322 | 794.1261 | 99.1056 | 94.7058 | 104.1281 | 109.3362 | [5 empty] | 97.8803 | 94.754 | 201.9156 | 693.218 |  |  | 98.8032 | 61.4816 | 100.9703 | 200.9894 | 100.2748 | 29.6132 | 40.9411 | 66.0792 | 100.6155 |  |  |  | 703.3358 | 75.5594 | 97.3653 | [5 empty] | 91.4449 | 108.535 | 208.1095 | 666.8677 | 26.3465 | 29.5534 | 42.2987 | 67.0228 | 95.5294 | 81.8838 | 39.4787 | 58.4221 | 98.9346 | 97.1195 | 103.7007 |  | 101.1841 | 163.6506 | 702.6978 | 91.8378 | 100.5914 | 120.5444 | 265.4281 | 719.665 | [7 empty] | 62.3665 | 90.2674 | 100.9769 | 228.7199 |  | 1005.8471 | 1005.5497 | 1005.8471 | 688.9622 | 941.1974 | 869.471 | 959.3704 | 21.9717 | 29.0785 | 18.3752 | 21.1422 | 25.367 | 74.242 | 113.7158 | 1000.1107 | 956.3108 | 987.094 | 39.118 | 74.7428 | 155.324 | 206.7152 | 207.6907 | 156.4119 | -0.0024 | -0.0565 | 0.0139 | 0.0568 | -0.0082 | 0.0027 | -0.0442 | -0.0104 | -0.0487 | -321.4453 | -0.8813 | -325.6794 | 0.0057 | -327.8611 | -0.0621 | -317.1435 | -0.9429 | -248.6718 | -0.8854 | -261.3925 | -0.8772 | 3319.597 | 3461.9523 | 990.8965 | 207.2029 | -313.3051
2017-12-19 12:38 | 2596.1558 |  |  | -200.9083 | -103.8999 | -69.5076 | -95.5891 | -56.8722 | -73.3205 | -127.2978 | -86.0474 |  |  | -238.9399 | -93.9067 | -87.9415 | -108.1217 | -25.474 | -33.2229 | -87.9263 | -75.1319 | 72.9718 |  | 237.9188 | 56.4329 | 102.1351 | 165.2159 | 547.2058 | 114.5508 | 28.2322 |  |  | 129.0872 | 130.8275 | 107.9374 | 201.0317 | 86.3352 | 99.3204 | 39.9455 | 65.789 | 102.5465 | 199.1982 | 639.3079 | 99.1637 | 48.6733 | 91.5236 | 96.4059 | 914.8764 |  |  |  |  | 99.228 | 94.2004 | 174.1141 | 583.6207 |  |  | 98.3705 | 88.8347 | 114.237 | 220.1609 | 72.5224 | 27.5473 | 37.3478 | 61.0386 | 95.404 |  |  |  | 704.3996 | 72.0666 | 99.5555 | [5 empty] | 57.7423 | 97.7179 | 156.3815 | 551.3889 | 62.3861 | 98.7887 | 99.3943 | 99.3982 | 41.0245 | 63.0245 | 26.8701 | 28.5734 | 37.8315 | 58.7128 | 93.2893 |  | 98.6957 | 198.2283 | 684.9659 | 39.721 | 60.5216 | 99.9218 | 176.6358 | 666.5095 | [7 empty] | 59.586 | 102.1915 | 112.9229 | 224.6562 | 731.2567 | 961.1082 | 1004.6607 | 527.1798 | 932.3724 | 740.3746 | 952.6479 | 879.1724 | 850.3878 | 951.2881 | 945.7895 | 808.7894 | 826.4591 | 839.6313 | 830.9893 | 832.5975 | 885.3408 | 955.6996 | 927.7109 |  |  | 55.8491 | 99.932 | 317.3009 | 793.2695 | 94.8986 | 34.6251 | [7 empty] | 87.2537 | 50.7514 | 78.5978 | 107.9209 | 231.8752 | 794.094 | 99.1288 | 94.6793 | 104.1358 | 109.5683 | [5 empty] | 97.8451 | 94.7991 | 202.0191 | 693.2935 |  |  | 98.7907 | 61.4945 | 100.9626 | 201.1292 | 100.2802 | 29.6403 | 40.969 | 66.064 | 100.6363 |  |  |  | 703.4062 | 75.6093 | 97.3503 | [5 empty] | 91.4034 | 108.5222 | 208.3268 | 666.918 | 26.5448 | 29.6052 | 42.339 | 67.0312 | 95.5201 | 81.9577 | 39.4865 | 58.4401 | 98.9708 | 97.1134 | 103.783 |  | 101.1886 | 163.748 | 702.7375 | 91.8498 | 100.5773 | 120.5885 | 265.6468 | 719.734 | [7 empty] | 62.4092 | 90.2753 | 100.9929 | 228.9297 |  | 1005.5437 | 1005.3836 | 1005.7326 | 688.4006 | 941.1003 | 869.2314 | 959.2315 | 21.9802 | 29.0862 | 18.3799 | 21.1858 | 25.3753 | 74.3761 | 113.7459 | 999.988 | 956.032 | 986.8737 | 39.1407 | 74.7135 | 155.4372 | 206.8467 | 207.8572 | 156.5597 | -0.0031 | -0.0567 | 0.014 | 0.056 | -0.0082 | 0.0029 | -0.0373 | -0.0116 | -0.028 | -321.4607 | -0.8813 | -325.6763 | 0.0098 | -327.8519 | -0.0847 | -317.1158 | -0.9347 | -248.7272 | -0.8711 | -261.3679 | -0.8854 | 3320.6013 | 3540.904 | 990.6653 | 207.3519 | -313.1866
2017-12-19 12:38 | 2597.1558 |  |  | -200.8686 | -103.899 | -69.3501 | -95.5981 | -56.8018 | -73.3205 | -127.2062 | -86.0163 |  |  | -238.8638 | -93.7987 | -88.002 | -107.9746 | -25.3972 | -33.1766 | -87.8924 | -74.9801 | 72.3617 |  | 238.1021 | 56.4584 | 102.1518 | 165.3088 | 547.3492 | 114.5437 | 28.2278 |  |  | 129.1239 | 130.8388 | 107.9994 | 201.1001 | 86.3993 | 99.3612 | 39.9777 | 65.7881 | 102.5756 | 199.3561 | 639.4186 | 99.193 | 48.7361 | 91.5101 | 96.418 | 914.6595 |  |  |  |  | 99.2193 | 94.2166 | 174.2226 | 583.6767 |  |  | 98.3854 | 88.8497 | 114.298 | 220.2978 | 72.5822 | 27.5478 | 37.2763 | 61.0387 | 95.4152 |  |  |  | 704.4797 | 72.0527 | 99.5469 | [5 empty] | 57.7579 | 97.7571 | 156.4648 | 551.4527 | 62.4141 | 98.7802 | 99.401 | 99.4091 | 41.1622 | 63.0641 | 26.877 | 28.5831 | 37.8544 | 58.7553 | 93.3379 |  | 98.6921 | 198.3416 | 685.0525 | 39.7248 | 60.5426 | 99.9406 | 176.6871 | 666.5557 | [7 empty] | 59.6112 | 102.1984 | 112.9603 | 224.7803 | 731.2608 | 960.8126 | 1004.3185 | 527.1654 | 932.2671 | 740.5018 | 952.7531 | 882.2888 | 846.1017 | 951.0044 | 945.5177 | 813.9384 | 828.7306 | 837.2301 | 827.473 | 840.9309 | 874.3569 | 955.4219 | 927.4917 |  |  | 55.8789 | 99.9549 | 317.4417 | 793.1863 | 94.9213 | 34.6172 | [7 empty] | 87.2143 | 50.7522 | 78.5902 | 107.9579 | 232.0258 | 794.0728 | 99.1399 | 94.6713 | 104.147 | 109.8167 | [5 empty] | 97.8626 | 94.7957 | 202.1313 | 693.3564 |  |  | 98.7838 | 61.5313 | 100.9495 | 201.252 | 100.2855 | 29.6019 | 40.9881 | 66.0969 | 100.6332 |  |  |  | 703.4929 | 75.7228 | 97.4394 | [5 empty] | 91.4244 | 108.5651 | 208.389 | 666.9792 | 26.5605 | 29.6146 | 42.3633 | 67.0985 | 95.4484 | 81.9861 | 39.5007 | 58.3857 | 99.0861 | 97.1282 | 103.8504 |  | 101.2186 | 163.8451 | 702.7877 | 91.8476 | 100.5132 | 120.6326 | 265.854 | 719.803 | [7 empty] | 62.4411 | 90.2941 | 101.0025 | 229.1334 |  | 1005.1714 | 1005.2412 | 1005.6084 | 687.8223 | 940.9975 | 868.9139 | 958.9853 | 21.9786 | 29.0897 | 18.378 | 21.2201 | 25.3764 | 74.5259 | 113.7656 | 999.8623 | 955.7409 | 986.6391 | 39.1443 | 74.6778 | 155.4626 | 206.977 | 207.9239 | 156.6141 | -0.0031 | -0.0563 | 0.0143 | 0.0567 | -0.0079 | 0.0016 | -0.0368 | -0.0057 | -0.0392 | -321.4176 | -0.8731 | -325.6579 | 0.018 | -327.8396 | -0.0826 | -317.0512 | -0.9614 | -248.6657 | -0.8772 | -261.3833 | -0.8731 | 3310.3108 | 3492.8308 | 990.4243 | 207.4504 | -312.9509
2017-12-19 12:38 | 2598.1559 |  |  | -200.8579 | -103.8113 | -69.1682 | -95.5951 | -56.8524 | -73.2891 | -127.2709 | -86.0441 |  |  | -238.8617 | -93.7635 | -88.0427 | -107.818 | -25.4029 | -33.2172 | -87.8463 | -74.9388 | 71.9071 |  | 238.1164 | 56.4891 | 102.1631 | 165.396 | 547.4876 | 114.5629 | 28.2644 |  |  | 129.0577 | 130.7155 | 107.9387 | 201.1678 | 86.5054 | 99.3541 | 39.9942 | 65.8346 | 102.5829 | 199.5047 | 639.5349 | 99.2144 | 48.7583 | 91.5262 | 96.4702 | 914.4742 |  |  |  |  | 99.1595 | 94.2275 | 174.3477 | 583.6853 |  |  | 98.3529 | 88.8603 | 114.3509 | 220.4491 | 72.5833 | 27.5445 | 37.2586 | 61.0479 | 95.4116 |  |  |  | 704.5632 | 72.0948 | 99.5412 | [5 empty] | 57.7648 | 97.7873 | 156.5394 | 551.5225 | 62.4464 | 98.7674 | 99.4026 | 99.4149 | 41.1792 | 63.0939 | 26.8568 | 28.5857 | 37.8745 | 58.7815 | 93.377 |  | 98.6902 | 198.4679 | 685.1146 | 39.766 | 60.5734 | 99.9443 | 176.7723 | 666.5927 | [7 empty] | 59.6111 | 102.2117 | 112.9853 | 224.9256 | 731.285 | 960.5279 | 1004.0602 | 527.1381 | 932.1483 | 740.7004 | 952.8252 | 880.0204 | 852.283 | 950.7343 | 945.2643 | 817.5001 | 832.9151 | 835.5164 | 834.1557 | 848.3155 | 872.5082 | 955.1402 | 927.2648 |  |  | 55.8964 | 99.98 | 317.5767 | 793.0969 | 94.9454 | 34.6244 | [7 empty] | 87.2753 | 50.8038 | 78.6347 | 107.9745 | 232.1646 | 794.0194 | 99.1287 | 94.6683 | 104.1576 | 110.0605 | [5 empty] | 97.8701 | 94.7781 | 202.2278 | 693.4097 |  |  | 98.7814 | 61.5699 | 100.9434 | 201.3758 | 100.2755 | 29.5927 | 40.9793 | 66.1388 | 100.6535 |  |  |  | 703.605 | 75.8088 | 97.3824 | [5 empty] | 91.4801 | 108.6286 | 208.4824 | 667.0368 | 26.4484 | 29.6118 | 42.3369 | 67.1482 | 95.4578 | 82.0377 | 39.5171 | 58.2945 | 99.167 | 97.1521 | 103.8603 |  | 101.2546 | 163.9281 | 702.8144 | 91.8811 | 100.4652 | 120.6614 | 266.0205 | 719.8613 | [7 empty] | 62.4773 | 90.3067 | 100.986 | 229.3385 |  | 1004.7576 | 1005.1505 | 1005.432 | 687.1969 | 940.8981 | 868.5625 | 958.674 | 21.9772 | 29.0949 | 18.3703 | 21.2287 | 25.3756 | 74.6102 | 113.7801 | 999.7253 | 955.5258 | 986.3941 | 39.1754 | 74.7205 | 155.5411 | 207.1027 | 208.0963 | 156.6926 | -0.0028 | -0.0564 | 0.0142 | 0.0569 | -0.0084 | 0.0032 | -0.0266 | -0.0032 | -0.0588 | -321.433 | -0.8834 | -325.6856 | 0.0036 | -327.8119 | -0.1052 | -317.0296 | -0.9491 | -248.6626 | -0.8731 | -261.3833 | -0.8813 | 3308.0084 | 3494.7094 | 990.1967 | 207.5995 | -312.8526
2017-12-19 12:38 | 2599.1559 |  |  | -200.6753 | -103.7576 | -69.0035 | -95.5385 | -56.8071 | -73.271 | -127.2558 | -85.9845 |  |  | -238.999 | -93.7105 | -88.1753 | -107.7597 | -25.4437 | -33.1567 | -87.8206 | -74.8611 | 70.9101 |  | 238.0326 | 56.5118 | 102.1716 | 165.474 | 547.6188 | 114.568 | 28.3065 |  |  | 128.9678 | 130.5731 | 107.8745 | 201.2203 | 86.6332 | 99.3412 | 39.9807 | 65.9106 | 102.5816 | 199.6463 | 639.6471 | 99.1704 | 48.7563 | 91.5401 | 96.5378 | 914.1621 |  |  |  |  | 99.1543 | 94.2336 | 174.4714 | 583.6661 |  |  | 98.2043 | 88.8783 | 114.4085 | 220.6059 | 72.554 | 27.4503 | 37.254 | 61.1007 | 95.4253 |  |  |  | 704.6415 | 72.1553 | 99.5491 | [5 empty] | 57.8018 | 97.8067 | 156.6028 | 551.5814 | 62.4516 | 98.7498 | 99.412 | 99.3754 | 41.241 | 63.1277 | 26.8572 | 28.5974 | 37.8915 | 58.8063 | 93.4304 |  | 98.6945 | 198.5693 | 685.1851 | 39.8178 | 60.6165 | 99.9443 | 176.8367 | 666.6255 | [7 empty] | 59.6725 | 102.2155 | 113.0143 | 225.0613 | 731.3064 | 960.2448 | 1003.8146 | 527.1107 | 932.0265 | 740.885 | 952.8282 | 877.3906 | 855.2734 | 950.4355 | 945.0154 | 819.4286 | 812.7847 | 832.2684 | 837.7609 | 849.9298 | 874.1218 | 954.823 | 927.0225 |  |  | 55.9594 | 100.0217 | 317.7629 | 793.0217 | 94.9414 | 34.6512 | [7 empty] | 87.3135 | 50.7912 | 78.6443 | 107.9912 | 232.3036 | 793.9684 | 99.1204 | 94.6639 | 104.1626 | 110.2927 | [5 empty] | 97.833 | 94.7793 | 202.3443 | 693.5109 |  |  | 98.7976 | 61.5934 | 100.9546 | 201.5259 | 100.2724 | 29.6567 | 40.9793 | 66.1374 | 100.6941 |  |  |  | 703.6984 | 75.7691 | 97.3041 | [5 empty] | 91.4356 | 108.6153 | 208.6806 | 667.0521 | 26.5485 | 29.6305 | 42.4113 | 67.1609 | 95.512 | 82.007 | 39.5205 | 58.3644 | 99.0467 | 97.1575 | 103.8439 |  | 101.3429 | 164.0578 | 702.8058 | 91.9001 | 100.4902 | 120.6925 | 266.1607 | 719.9262 | [7 empty] | 62.5164 | 90.3081 | 100.9914 | 229.5451 |  | 1004.331 | 1005.0748 | 1005.1843 | 686.5198 | 940.8038 | 868.1752 | 958.2972 | 21.9845 | 29.1011 | 18.3729 | 21.2226 | 25.3845 | 74.5055 | 113.7912 | 999.5292 | 955.2316 | 986.0843 | 39.181 | 74.7704 | 155.5797 | 207.0945 | 208.1689 | 156.7887 | -0.0024 | -0.0567 | 0.014 | 0.0566 | -0.0077 | 0.0028 | -0.0517 | -0.0063 | -0.0492 | -321.4361 | -0.8772 | -325.6856 | 0.0159 | -327.8396 | -0.1401 | -316.9988 | -0.9593 | -248.6441 | -0.8772 | -261.3771 | -0.8731 | 3311.0024 | 3478.5175 | 989.9368 | 207.6317 | -312.7091
2017-12-19 12:38 | 2600.156 |  |  | -200.7585 | -103.773 | -68.8409 | -95.47 | -56.777 | -73.2174 | -127.2413 | -86.0756 |  |  | -238.9231 | -93.5606 | -88.195 | -107.6664 | -25.3968 | -33.0945 | -87.7624 | -74.7991 | 66.2784 |  | 237.9568 | 56.5327 | 102.1836 | 165.5574 | 547.7526 | 114.6046 | 28.3125 |  |  | 128.8785 | 130.3977 | 107.7989 | 201.2832 | 86.7412 | 99.3714 | 39.9861 | 65.942 | 102.5935 | 199.7821 | 639.7565 | 99.1611 | 48.7819 | 91.5697 | 96.5591 | 913.8806 |  |  |  |  | 99.2039 | 94.2358 | 174.5657 | 583.6921 |  |  | 98.198 | 88.9012 | 114.4643 | 220.7531 | 72.5958 | 27.4436 | 37.2904 | 61.1283 | 95.4253 |  |  |  | 704.7146 | 72.1795 | 99.5732 | [5 empty] | 57.8571 | 97.8414 | 156.6788 | 551.6311 | 62.4659 | 98.75 | 99.4312 | 99.3656 | 41.2511 | 63.1647 | 26.8745 | 28.6102 | 37.9148 | 58.8361 | 93.4771 |  | 98.7085 | 198.6762 | 685.2589 | 39.8229 | 60.6918 | 99.9663 | 176.8978 | 666.6633 | [7 empty] | 59.7217 | 102.2247 | 113.0443 | 225.1912 | 731.3299 | 959.9487 | 1003.5325 | 527.0831 | 931.8976 | 740.8991 | 952.651 | 861.2797 | 856.011 | 950.1085 | 944.7511 | 825.3611 | 796.8326 | 837.171 | 839.6784 | 847.6771 | 868.3535 | 954.4969 | 926.7931 |  |  | 56.0022 | 100.0757 | 317.9315 | 792.9353 | 94.9726 | 34.7 | [7 empty] | 87.3346 | 50.7494 | 78.6424 | 108.0174 | 232.4548 | 793.9652 | 99.1326 | 94.677 | 104.1657 | 110.5537 | [5 empty] | 97.8011 | 94.8122 | 202.468 | 693.6258 |  |  | 98.8232 | 61.6208 | 100.9615 | 201.6864 | 100.2893 | 29.6925 | 40.9986 | 66.1321 | 100.7095 |  |  |  | 703.7881 | 75.8312 | 97.3355 | [5 empty] | 91.3968 | 108.5927 | 208.8537 | 667.0983 | 26.6103 | 29.673 | 42.4836 | 67.1629 | 95.5657 | 82.0394 | 39.5259 | 58.4366 | 98.9247 | 97.1579 | 103.8373 |  | 101.4051 | 164.1379 | 702.8925 | 91.9108 | 100.5077 | 120.7239 | 266.3161 | 720.0036 | [7 empty] | 62.5557 | 90.3209 | 101.0026 | 229.7607 |  | 1003.9044 | 1005.0323 | 1004.8999 | 685.8053 | 940.687 | 867.7345 | 957.836 | 21.9883 | 29.0953 | 18.375 | 21.2425 | 25.3842 | 74.3013 | 113.8158 | 999.3699 | 955.039 | 985.8241 | 39.2161 | 74.781 | 155.7417 | 207.3643 | 208.439 | 156.9505 | -0.0027 | -0.0571 | 0.0133 | 0.0564 | -0.0082 | 0.0029 | -0.0373 | -0.0066 | -0.0582 | -321.4268 | -0.8793 | -325.6671 | 0.0016 | -327.8211 | -0.1319 | -317.0081 | -0.9368 | -248.6657 | -0.8752 | -261.3802 | -0.8936 | 3310.6605 | 3509.6788 | 989.6938 | 207.9016 | -312.5209
2017-12-19 12:38 | 2601.1561 |  |  | -200.5972 | -103.8363 | -68.5367 | -95.6034 | -56.8176 | -73.146 | -127.2768 | -86.12 |  |  | -238.9155 | -93.6708 | -88.2456 | -107.6634 | -25.3683 | -33.1202 | -87.7319 | -74.8252 | 70.5211 |  | 237.856 | 56.5674 | 102.2045 | 165.6585 | 547.8916 | 114.6883 | 28.319 |  |  | 128.8143 | 130.2598 | 107.7281 | 201.3599 | 86.8155 | 99.3697 | 40.0417 | 65.9138 | 102.5911 | 199.9243 | 639.8723 | 99.1787 | 48.8249 | 91.6049 | 96.5775 | 913.6272 |  |  |  |  | 99.1893 | 94.247 | 174.6452 | 583.7349 |  |  | 98.3259 | 88.9303 | 114.5104 | 220.8971 | 72.652 | 27.5063 | 37.3122 | 61.1204 | 95.3864 |  |  |  | 704.7922 | 72.1745 | 99.5809 | [5 empty] | 57.9261 | 97.8646 | 156.7598 | 551.6917 | 62.4478 | 98.8098 | 99.4382 | 99.4014 | 41.3013 | 63.1799 | 26.8904 | 28.6069 | 37.9285 | 58.8624 | 93.516 |  | 98.7195 | 198.7996 | 685.3359 | 39.8531 | 60.7565 | 99.9827 | 176.9709 | 666.7102 | [7 empty] | 59.7648 | 102.2394 | 113.0755 | 225.3201 | 731.3627 | 959.654 | 1003.2275 | 527.0543 | 931.7574 | 740.8115 | 952.3949 | 829.8989 | 859.5527 | 949.7978 | 944.5111 | 827.121 | 813.9982 | 844.458 | 839.9584 | 847.7727 | 875.3573 | 954.1815 | 926.5899 |  |  | 56.0027 | 100.0993 | 318.0749 | 792.8293 | 94.9308 | 34.7061 | [7 empty] | 87.3236 | 50.7765 | 78.6504 | 108.0552 | 232.6085 | 793.9848 | 99.1218 | 94.6867 | 104.1674 | 110.7801 | [5 empty] | 97.7967 | 94.8458 | 202.5693 | 693.7033 |  |  | 98.8253 | 61.6738 | 100.9803 | 201.8439 | 100.3078 | 29.7172 | 41.0377 | 66.1382 | 100.7463 |  |  |  | 703.8787 | 75.896 | 97.3781 | [5 empty] | 91.4041 | 108.6128 | 208.9943 | 667.1553 | 26.6172 | 29.6922 | 42.4909 | 67.2031 | 95.6467 | 82.1438 | 39.5456 | 58.371 | 99.002 | 97.2021 | 103.896 |  | 101.4352 | 164.2205 | 702.9512 | 91.9544 | 100.5103 | 120.758 | 266.51 | 720.0759 | [7 empty] | 62.5806 | 90.3466 | 100.9808 | 229.9646 |  | 1003.4992 | 1005.0262 | 1004.5861 | 685.0526 | 940.5368 | 867.2962 | 957.3279 | 21.9873 | 29.0726 | 18.3718 | 21.2627 | 25.3793 | 74.1399 | 113.8476 | 999.1783 | 954.7716 | 985.5151 | 39.2284 | 74.8709 | 155.8644 | 207.518 | 208.5119 | 157.0557 | -0.0029 | -0.0565 | 0.014 | 0.0569 | -0.0078 | 0.0033 | -0.0398 | -0.0094 | -0.0596 | -321.4084 | -0.867 | -325.6733 | 0.0057 | -327.7873 | -0.1709 | -316.9619 | -0.9532 | -248.6595 | -0.8628 | -261.3617 | -0.8834 | 3305.6113 | 3443.9813 | 989.4323 | 208.0149 | -312.5466
2017-12-19 12:39 | 2602.1561 |  |  | -200.6971 | -103.8667 | -68.2784 | -95.5418 | -56.691 | -73.0835 | -127.1541 | -86.0462 |  |  | -238.8613 | -93.5434 | -88.3315 | -107.4825 | -25.3327 | -33.1283 | -87.7378 | -74.8078 | 70.1777 |  | 237.8434 | 56.5983 | 102.2252 | 165.7506 | 548.0337 | 114.7145 | 28.3144 |  |  | 128.838 | 130.2595 | 107.7358 | 201.4264 | 86.8684 | 99.3172 | 40.0727 | 65.9073 | 102.6013 | 200.0851 | 639.9875 | 99.1855 | 48.8743 | 91.6425 | 96.5782 | 913.3762 |  |  |  |  | 99.183 | 94.2897 | 174.7539 | 583.7757 |  |  | 98.3425 | 88.9494 | 114.5619 | 221.0371 | 72.6666 | 27.5783 | 37.2868 | 61.1064 | 95.3766 |  |  |  | 704.8787 | 72.2053 | 99.5616 | [5 empty] | 57.9706 | 97.87 | 156.8411 | 551.8009 | 62.4778 | 98.8507 | 99.4401 | 99.423 | 41.358 | 63.2049 | 26.8748 | 28.6119 | 37.9423 | 58.8985 | 93.565 |  | 98.7295 | 198.9208 | 685.4523 | 39.9004 | 60.7742 | 99.9728 | 177.0317 | 666.7678 | [7 empty] | 59.8172 | 102.2572 | 113.1162 | 225.4638 | 731.394 | 959.351 | 1002.8575 | 527.0105 | 931.6396 | 740.6962 | 952.1385 | 813.5953 | 859.3609 | 949.5107 | 944.2804 | 827.3596 | 824.1833 | 846.7452 | 842.8977 | 847.6482 | 888.0116 | 953.8524 | 926.378 |  |  | 56.0212 | 100.1191 | 318.2368 | 792.7232 | 94.868 | 34.6916 | [7 empty] | 87.2637 | 50.8305 | 78.6718 | 108.0775 | 232.7518 | 793.9823 | 99.1035 | 94.7035 | 104.1849 | 110.9981 | [5 empty] | 97.8133 | 94.8709 | 202.6601 | 693.7626 |  |  | 98.8012 | 61.7291 | 100.9971 | 201.997 | 100.2913 | 29.7371 | 41.0691 | 66.1811 | 100.7738 |  |  |  | 703.9762 | 75.9959 | 97.448 | [5 empty] | 91.4188 | 108.6246 | 209.1256 | 667.1811 | 26.6259 | 29.7056 | 42.5562 | 67.2458 | 95.6657 | 82.1134 | 39.5703 | 58.3755 | 99.0313 | 97.1742 | 103.9192 |  | 101.4848 | 164.3673 | 702.9386 | 92.0103 | 100.5292 | 120.7911 | 266.6707 | 720.1439 | [7 empty] | 62.5966 | 90.3553 | 100.9867 | 230.1765 |  | 1003.1246 | 1005.0488 | 1004.2345 | 684.3124 | 940.3491 | 866.8678 | 956.8031 | 22.0032 | 29.057 | 18.3764 | 21.2856 | 25.3895 | 74.0193 | 113.8741 | 998.9496 | 954.4945 | 985.1658 | 39.2513 | 74.9131 | 155.9619 | 207.6461 | 208.6284 | 157.0892 | -0.0029 | -0.0562 | 0.0143 | 0.0569 | -0.0081 | 0.0029 | -0.0627 | -0.0104 | -0.0605 | -321.3653 | -0.8793 | -325.6671 | 0.0159 | -327.818 | -0.1586 | -316.9311 | -0.9737 | -248.6134 | -0.8895 | -261.3617 | -0.8649 | 3298.9852 | 3494.9144 | 989.1533 | 208.1372 | -312.2857
2017-12-19 12:39 | 2603.1562 |  |  | -200.7934 | -103.9414 | -68.0768 | -95.5626 | -56.7378 | -73.1735 | -127.1751 | -86.0999 |  |  | -238.7686 | -93.5321 | -88.3969 | -107.4255 | -25.3672 | -33.0967 | -87.6721 | -74.7649 | 73.1028 |  | 237.9889 | 56.6209 | 102.2468 | 165.85 | 548.1724 | 114.7284 | 28.3072 |  |  | 128.91 | 130.3225 | 107.7949 | 201.4893 | 86.9063 | 99.3039 | 40.0491 | 65.9469 | 102.6138 | 200.2259 | 640.0807 | 99.1707 | 48.9188 | 91.6473 | 96.6055 | 913.0115 |  |  |  |  | 99.1722 | 94.3113 | 174.877 | 583.8181 |  |  | 98.3358 | 88.9476 | 114.6126 | 221.1942 | 72.722 | 27.6339 | 37.2296 | 61.1083 | 95.3859 |  |  |  | 704.9523 | 72.2259 | 99.5217 | [5 empty] | 57.9633 | 97.8949 | 156.9241 | 551.9585 | 62.6437 | 98.8131 | 99.3999 | 99.4055 | 41.2858 | 63.2261 | 26.888 | 28.6271 | 37.9717 | 58.9278 | 93.6077 |  | 98.7343 | 199.0428 | 685.5716 | 39.9081 | 60.7714 | 99.9541 | 177.0703 | 666.8173 | [7 empty] | 59.8392 | 102.2337 | 113.124 | 225.6013 | 731.4173 | 959.0293 | 1002.472 | 526.9566 | 931.6443 | 740.4929 | 951.8903 | 825.4818 | 854.1656 | 949.192 | 944.0263 | 825.9543 | 831.9923 | 846.5172 | 846.1963 | 845.9739 | 889.9489 | 953.4938 | 926.147 |  |  | 56.0565 | 100.1643 | 318.4071 | 792.6366 | 94.9254 | 34.6908 | [7 empty] | 87.2595 | 50.8455 | 78.7003 | 108.1059 | 232.8886 | 793.9836 | 99.1097 | 94.7198 | 104.2041 | 111.2204 | [5 empty] | 97.8475 | 94.8979 | 202.7586 | 693.806 |  |  | 98.7812 | 61.7609 | 100.9898 | 202.1272 | 100.3096 | 29.7181 | 41.0918 | 66.2561 | 100.7787 |  |  |  | 704.06 | 76.1432 | 97.4447 | [5 empty] | 91.4334 | 108.6331 | 209.2478 | 667.2275 | 26.6514 | 29.704 | 42.561 | 67.2989 | 95.6505 | 82.1726 | 39.5832 | 58.4485 | 98.9755 | 97.1397 | 103.9071 |  | 101.4662 | 164.4321 | 702.9654 | 92.0647 | 100.5441 | 120.8267 | 266.8444 | 720.209 | [7 empty] | 62.6441 | 90.3593 | 101.0006 | 230.4025 |  | 1002.7772 | 1005.0497 | 1003.8311 | 683.5977 | 940.1155 | 866.4172 | 956.2666 | 22.0101 | 29.0507 | 18.3802 | 21.2866 | 25.4026 | 73.9086 | 113.9066 | 998.7709 | 954.2524 | 984.8789 | 39.2707 | 74.9243 | 156.0451 | 207.7628 | 208.7163 | 157.2302 | -0.0029 | -0.057 | 0.0143 | 0.0567 | -0.0076 | 0.0028 | -0.0486 | -0.0112 | -0.0492 | -321.3807 | -0.8731 | -325.6456 | -0.0272 | -327.738 | -0.1996 | -316.9342 | -0.9327 | -248.6811 | -0.869 | -261.3463 | -0.9019 | 3299.3969 | 3424.2262 | 988.8827 | 208.2396 | -312.2848
2017-12-19 12:39 | 2604.1562 |  |  | -200.8537 | -103.9307 | -67.8378 | -95.4856 | -56.7371 | -73.1343 | -127.2207 | -86.1524 |  |  | -238.7861 | -93.4741 | -88.2034 | -107.3404 | -25.3287 | -33.0967 | -87.6868 | -74.7954 | 64.6148 |  | 238.0931 | 56.6465 | 102.2582 | 165.9514 | 548.3071 | 114.7785 | 28.349 |  |  | 128.8929 | 130.307 | 107.8321 | 201.5563 | 86.972 | 99.314 | 40.0284 | 65.9838 | 102.6112 | 200.3611 | 640.1628 | 99.1718 | 48.9427 | 91.6404 | 96.6568 | 912.4916 |  |  |  |  | 99.1455 | 94.2999 | 174.9795 | 583.8495 |  |  | 98.3798 | 88.9578 | 114.6664 | 221.422 | 72.792 | 27.5883 | 37.2724 | 61.1417 | 95.4035 |  |  |  | 705.0129 | 72.2107 | 99.5515 | [5 empty] | 58.0014 | 97.9215 | 157.0028 | 552.0641 | 62.6757 | 98.7894 | 99.3944 | 99.399 | 41.2324 | 63.2492 | 26.9164 | 28.6331 | 37.9873 | 58.9479 | 93.6563 |  | 98.7218 | 199.1811 | 685.6279 | 39.9032 | 60.7846 | 99.9425 | 177.1438 | 666.8523 | [7 empty] | 59.8865 | 102.2349 | 113.1609 | 225.7141 | 731.4228 | 958.6957 | 1002.0678 | 526.9155 | 931.7643 | 740.2975 | 951.7036 | 838.9957 | 851.8409 | 948.835 | 943.7543 | 823.8607 | 839.4633 | 846.6114 | 844.9083 | 838.6165 | 887.4375 | 953.1038 | 925.9014 |  |  | 56.0906 | 100.1997 | 318.5649 | 792.5507 | 94.9969 | 34.7134 | [7 empty] | 87.3408 | 50.8691 | 78.7151 | 108.1413 | 233.0266 | 793.9975 | 99.111 | 94.7284 | 104.2133 | 111.4619 | [5 empty] | 97.8716 | 94.9325 | 202.8757 | 693.8856 |  |  | 98.787 | 61.7988 | 100.9911 | 202.2596 | 100.3328 | 29.711 | 41.1089 | 66.3144 | 100.8016 |  |  |  | 704.1389 | 76.2074 | 97.4128 | [5 empty] | 91.4053 | 108.6579 | 209.3821 | 667.2973 | 26.5857 | 29.6947 | 42.5124 | 67.3573 | 95.671 | 82.2182 | 39.6005 | 58.4633 | 98.9594 | 97.1901 | 103.9099 |  | 101.5044 | 164.5297 | 702.9461 | 92.0644 | 100.5311 | 120.8691 | 267.0537 | 720.2769 | [7 empty] | 62.6781 | 90.3705 | 100.984 | 230.6134 |  | 1002.4629 | 1005.0634 | 1003.3675 | 682.8995 | 939.8456 | 865.9618 | 955.7097 | 22.0083 | 29.0401 | 18.3831 | 21.2501 | 25.4049 | 73.8661 | 113.9329 | 998.592 | 954.0264 | 984.5916 | 39.3386 | 74.8985 | 156.1236 | 207.8808 | 208.9041 | 157.2626 | -0.0023 | -0.0568 | 0.0146 | 0.0571 | -0.0081 | 0.0032 | -0.0268 | -0.0047 | -0.0428 | -321.3068 | -0.8711 | -325.7256 | 0.0385 | -327.7873 | -0.2222 | -316.8511 | -0.9696 | -248.5949 | -0.8834 | -261.3802 | -0.8505 | 3296.4222 | 3456.7141 | 988.6084 | 208.3924 | -312.1181
2017-12-19 12:39 | 2605.1563 |  |  | -200.8715 | -103.8854 | -67.7253 | -95.464 | -56.7478 | -73.1622 | -127.0781 | -86.0588 |  |  | -238.7204 | -93.4218 | -87.925 | -107.2089 | -25.2641 | -33.0613 | -87.6147 | -74.7166 | 69.3317 |  | 238.0783 | 56.6671 | 102.2676 | 166.0335 | 548.44 | 114.8092 | 28.3904 |  |  | 128.7793 | 130.1586 | 107.7879 | 201.619 | 87.0662 | 99.3099 | 40.0342 | 66.0431 | 102.608 | 200.4968 | 640.2546 | 99.1764 | 48.9563 | 91.6642 | 96.7075 | 912.4006 |  |  |  |  | 99.1675 | 94.296 | 175.054 | 583.8702 |  |  | 98.4019 | 88.9768 | 114.7153 | 221.6697 | 72.8025 | 27.5426 | 37.3396 | 61.1954 | 95.4347 |  |  |  | 705.0745 | 72.2629 | 99.6047 | [5 empty] | 58.0779 | 97.9312 | 157.0786 | 552.1129 | 62.571 | 98.7999 | 99.4687 | 99.4207 | 41.319 | 63.282 | 26.8874 | 28.6499 | 38.0056 | 58.977 | 93.7074 |  | 98.74 | 199.3074 | 685.6885 | 39.9467 | 60.794 | 99.9269 | 177.2351 | 666.9074 | [7 empty] | 59.9041 | 102.2522 | 113.2054 | 225.8536 | 731.4471 | 958.3626 | 1001.6508 | 526.8617 | 931.8391 | 740.1655 | 951.5558 | 847.5004 | 853.3074 | 948.4274 | 943.45 | 825.844 | 841.2246 | 849.5445 | 827.711 | 837.2698 | 885.1804 | 952.6811 | 925.623 |  |  | 56.1233 | 100.2408 | 318.731 | 792.4628 | 95.0556 | 34.7231 | [7 empty] | 87.3766 | 50.8943 | 78.7127 | 108.1617 | 233.1702 | 794.0052 | 99.1237 | 94.7314 | 104.2184 | 111.6868 | [5 empty] | 97.8358 | 94.933 | 202.9918 | 693.9894 |  |  | 98.8036 | 61.8332 | 101.0085 | 202.4121 | 100.3397 | 29.7521 | 41.1181 | 66.3282 | 100.8408 |  |  |  | 704.2147 | 76.2941 | 97.4164 | [5 empty] | 91.3599 | 108.6755 | 209.5513 | 667.3432 | 26.5804 | 29.7193 | 42.5493 | 67.3732 | 95.717 | 82.2239 | 39.624 | 58.4348 | 99.0111 | 97.2135 | 103.9632 |  | 101.5644 | 164.6351 | 702.9249 | 92.0237 | 100.5264 | 120.9064 | 267.2257 | 720.3373 | [7 empty] | 62.6865 | 90.3792 | 101.008 | 230.8486 |  | 1002.178 | 1005.0457 | 1002.8864 | 682.2159 | 939.5298 | 865.573 | 955.1541 | 22.0091 | 29.0167 | 18.3797 | 21.2318 | 25.4009 | 73.9996 | 113.9588 | 998.3964 | 953.7722 | 984.2431 | 39.3176 | 74.7715 | 156.3355 | 208.0513 | 209.0806 | 157.4684 | -0.003 | -0.0565 | 0.0142 | 0.0568 | -0.0081 | 0.0026 | -0.0472 | -0.002 | -0.0363 | -321.3807 | -0.9039 | -325.6086 | -0.0251 | -327.7134 | -0.2181 | -316.9158 | -0.9162 | -248.6564 | -0.8977 | -261.2694 | -0.9142 | 3292.4871 | 3476.6608 | 988.3169 | 208.5659 | -311.8145